## RESULTADOS_18
Unnamed: 0 | Volume de calda [L] | STATUS | Capacidade operacional [ha/h] | Tempo de missao [h] | Tempo util [h] | Tempo por voo [min] | Autonomia Projetada [h] | N° Voos | MTOW [kg] | Massa Estrutura [kg] | Combustível [kg] | Abastecimentos | Massa gerador | Potência gerador [W] | Combustível consumido [L] | Calda cons [L] | Distância percorrida [km] | Distância Pulverizando [km] | RTL ACUMULADO[m] | EOC [km/km] | EOC [h/h] | Tempo de manobra [h] | Tempo rtl_rtw [h] | V pulv [m/s] | V desloc [m/s]
0 | 100 | CONCLUIDO | 6.4453 | 15.52 | 9.38 | 6.05 | 0.09 | 93 | 194.77 | 54.38 | 1 | 91 | 39.4 | 24256.19 | 128.05 | 968.49 | 84.45 | 23.91 | 29087.67 | 0.28 | 0.72 | 1.23 | 1.88 | 1 | 10
1 | 100 | CONCLUIDO | 7.0721 | 14.14 | 8.9 | 7.63 | 0.11 | 70 | 195.16 | 54.38 | 1.25 | 68 | 39.53 | 24303.87 | 120.31 | 968.44 | 69.63 | 23.91 | 21790.18 | 0.34 | 0.76 | 1.19 | 1.4 | 1 | 10
2 | 100 | CONCLUIDO | 7.4799 | 13.37 | 8.64 | 9.09 | 0.14 | 57 | 195.55 | 54.38 | 1.5 | 55 | 39.67 | 24351.61 | 115.56 | 968.61 | 61.31 | 23.91 | 17696.09 | 0.39 | 0.78 | 1.17 | 1.14 | 1 | 10
3 | 100 | CONCLUIDO | 7.8404 | 12.75 | 8.41 | 10.74 | 0.16 | 47 | 195.93 | 54.38 | 1.75 | 45 | 39.81 | 24399.39 | 111.65 | 968.37 | 54.07 | 23.91 | 14126.72 | 0.44 | 0.8 | 1.16 | 0.91 | 1 | 10
4 | 100 | CONCLUIDO | 8.0986 | 12.35 | 8.28 | 12.41 | 0.18 | 40 | 196.32 | 54.38 | 2 | 38 | 39.95 | 24447.22 | 108.68 | 968.63 | 49.93 | 23.91 | 12090.01 | 0.48 | 0.82 | 1.14 | 0.78 | 1 | 10
5 | 100 | CONCLUIDO | 8.2764 | 12.08 | 8.2 | 14.07 | 0.2 | 35 | 196.71 | 54.38 | 2.25 | 33 | 40.08 | 24495.09 | 106.65 | 968.49 | 47.45 | 23.91 | 10875.16 | 0.5 | 0.82 | 1.15 | 0.71 | 1 | 10
6 | 100 | CONCLUIDO | 8.4624 | 11.82 | 8.09 | 15.67 | 0.23 | 31 | 197.1 | 54.38 | 2.5 | 29 | 40.22 | 24543.01 | 104.09 | 968.32 | 44.39 | 23.91 | 9364.66 | 0.54 | 0.84 | 1.13 | 0.6 | 1 | 10
7 | 100 | CONCLUIDO | 8.587 | 11.65 | 8.04 | 17.23 | 0.25 | 28 | 197.49 | 54.38 | 2.75 | 26 | 40.36 | 24590.98 | 102.25 | 968.46 | 42.45 | 23.91 | 8412.23 | 0.56 | 0.84 | 1.13 | 0.54 | 1 | 10
8 | 100 | CONCLUIDO | 8.7173 | 11.47 | 7.98 | 19.16 | 0.27 | 25 | 197.88 | 54.38 | 3 | 23 | 40.5 | 24639 | 100.29 | 968.32 | 40.8 | 23.91 | 7599.96 | 0.59 | 0.85 | 1.12 | 0.49 | 1 | 10
9 | 100 | CONCLUIDO | 8.8125 | 11.35 | 7.94 | 20.7 | 0.29 | 23 | 198.27 | 54.38 | 3.25 | 21 | 40.64 | 24687.06 | 98.53 | 968.35 | 39.51 | 23.91 | 6964.55 | 0.61 | 0.85 | 1.11 | 0.44 | 1 | 10
10 | 100 | CONCLUIDO | 8.899 | 11.24 | 7.9 | 22.58 | 0.31 | 21 | 198.66 | 54.38 | 3.5 | 19 | 40.78 | 24735.17 | 97.07 | 968.35 | 38.21 | 23.91 | 6327.93 | 0.63 | 0.86 | 1.12 | 0.41 | 1 | 10
11 | 100 | CONCLUIDO | 8.9568 | 11.16 | 7.87 | 23.61 | 0.33 | 20 | 199.05 | 54.38 | 3.75 | 18 | 40.92 | 24783.33 | 95.67 | 968.32 | 37.21 | 23.91 | 5828.85 | 0.64 | 0.86 | 1.12 | 0.37 | 1 | 10
12 | 100 | CONCLUIDO | 9.055 | 11.04 | 7.83 | 26.09 | 0.36 | 18 | 199.44 | 54.38 | 4 | 16 | 41.06 | 24831.54 | 93.31 | 968.32 | 36 | 23.91 | 5238.39 | 0.66 | 0.86 | 1.11 | 0.33 | 1 | 10
13 | 100 | CONCLUIDO | 9.0817 | 11.01 | 7.83 | 27.65 | 0.38 | 17 | 199.83 | 54.38 | 4.25 | 15 | 41.2 | 24879.79 | 92.28 | 968.32 | 36.19 | 23.91 | 5337.51 | 0.66 | 0.86 | 1.11 | 0.34 | 1 | 10
14 | 100 | CONCLUIDO | 9.1398 | 10.94 | 7.8 | 29.26 | 0.4 | 16 | 200.22 | 54.38 | 4.5 | 14 | 41.35 | 24928.09 | 90.73 | 968.43 | 35.29 | 23.91 | 4890.68 | 0.68 | 0.87 | 1.1 | 0.31 | 1 | 10
15 | 100 | CONCLUIDO | 9.1961 | 10.87 | 7.77 | 31.1 | 0.42 | 15 | 200.61 | 54.38 | 4.75 | 13 | 41.49 | 24976.45 | 89.03 | 968.37 | 34.27 | 23.91 | 4385.8 | 0.7 | 0.87 | 1.11 | 0.28 | 1 | 10
16 | 100 | CONCLUIDO | 9.2478 | 10.81 | 7.75 | 33.22 | 0.44 | 14 | 201.01 | 54.38 | 5 | 12 | 41.63 | 25024.84 | 87.31 | 968.32 | 33.52 | 23.91 | 4015.76 | 0.71 | 0.87 | 1.11 | 0.26 | 1 | 10
17 | 100 | CONCLUIDO | 9.292 | 10.76 | 7.74 | 35.72 | 0.46 | 13 | 201.4 | 54.38 | 5.25 | 11 | 41.77 | 25073.29 | 86.13 | 968.34 | 33.32 | 23.91 | 3923.37 | 0.72 | 0.87 | 1.1 | 0.24 | 1 | 10
18 | 100 | CONCLUIDO | 9.3434 | 10.7 | 7.72 | 38.6 | 0.48 | 12 | 201.79 | 54.38 | 5.5 | 9 | 41.92 | 25121.79 | 84.06 | 968.43 | 32.65 | 23.91 | 3593.34 | 0.73 | 0.88 | 1.1 | 0.22 | 1 | 10
19 | 100 | CONCLUIDO | 9.3511 | 10.69 | 7.71 | 38.55 | 0.51 | 12 | 202.19 | 54.38 | 5.75 | 6 | 42.06 | 25170.34 | 83.66 | 968.38 | 32.29 | 23.91 | 3412.55 | 0.74 | 0.88 | 1.1 | 0.21 | 1 | 10
20 | 100 | CONCLUIDO | 9.3363 | 10.71 | 7.73 | 38.64 | 0.53 | 12 | 202.58 | 54.38 | 6 | 4 | 42.2 | 25218.93 | 82.15 | 968.45 | 32.55 | 23.91 | 3541.61 | 0.73 | 0.88 | 1.11 | 0.23 | 1 | 10
21 | 100 | CONCLUIDO | 9.3818 | 10.66 | 7.71 | 42.08 | 0.55 | 11 | 202.98 | 54.38 | 6.25 | 1 | 42.35 | 25267.7 | 81.59 | 968.47 | 32.14 | 23.91 | 3341.01 | 0.74 | 0.88 | 1.11 | 0.22 | 1 | 10
22 | 100 | CONCLUIDO | 9.3914 | 10.65 | 7.7 | 42.02 | 0.57 | 11 | 203.37 | 54.38 | 6.5 | 0 | 42.49 | 25316.39 | 81.56 | 968.43 | 31.79 | 23.91 | 3164.68 | 0.75 | 0.88 | 1.11 | 0.21 | 1 | 10

## RESULTADOS_26
Unnamed: 0 | Volume de calda [L] | STATUS | Capacidade operacional [ha/h] | Tempo de missao [h] | Tempo util [h] | Tempo por voo [min] | Autonomia Projetada [h] | N° Voos | MTOW [kg] | Massa Estrutura [kg] | Combustível [kg] | Abastecimentos | Massa gerador | Potência gerador [W] | Combustível consumido [L] | Calda cons [L] | Distância percorrida [km] | Distância Pulverizando [km] | RTL ACUMULADO[m] | EOC [km/km] | EOC [h/h] | Tempo de manobra [h] | Tempo rtl_rtw [h] | V pulv [m/s] | V desloc [m/s]
0 | 140 | CONCLUIDO | 5.129 | 19.5 | 10.07 | 4.83 | 0.06 | 125 | 274.09 | 60.56 | 1 | 123 | 72.53 | 34038.11 | 172.53 | 968.81 | 105.62 | 23.91 | 39509.34 | 0.23 | 0.67 | 1.3 | 2.57 | 1 | 10
1 | 140 | CONCLUIDO | 5.834 | 17.14 | 9.38 | 6.05 | 0.08 | 93 | 274.57 | 60.56 | 1.25 | 91 | 72.76 | 34097.72 | 160.03 | 968.54 | 84.46 | 23.91 | 29093.41 | 0.28 | 0.72 | 1.23 | 1.88 | 1 | 10
2 | 140 | CONCLUIDO | 6.352 | 15.74 | 8.98 | 7.28 | 0.1 | 74 | 275.05 | 60.56 | 1.5 | 72 | 73 | 34157.42 | 152.31 | 968.48 | 71.69 | 23.91 | 22800.04 | 0.33 | 0.75 | 1.2 | 1.48 | 1 | 10
3 | 140 | CONCLUIDO | 6.7174 | 14.89 | 8.75 | 8.47 | 0.11 | 62 | 275.54 | 60.56 | 1.75 | 60 | 73.23 | 34217.22 | 147.78 | 968.54 | 64.49 | 23.91 | 19262.4 | 0.37 | 0.77 | 1.18 | 1.25 | 1 | 10
4 | 140 | CONCLUIDO | 7.0373 | 14.21 | 8.54 | 9.67 | 0.13 | 53 | 276.02 | 60.56 | 2 | 51 | 73.47 | 34277.1 | 143.53 | 968.5 | 58.13 | 23.91 | 16126.04 | 0.41 | 0.79 | 1.17 | 1.04 | 1 | 10
5 | 140 | CONCLUIDO | 7.2994 | 13.7 | 8.4 | 10.95 | 0.14 | 46 | 276.51 | 60.56 | 2.25 | 44 | 73.71 | 34337.08 | 140.32 | 968.52 | 53.69 | 23.91 | 13940.62 | 0.45 | 0.81 | 1.15 | 0.9 | 1 | 10
6 | 140 | CONCLUIDO | 7.4939 | 13.34 | 8.3 | 12.15 | 0.16 | 41 | 277 | 60.56 | 2.5 | 39 | 73.94 | 34397.15 | 138.09 | 968.34 | 50.8 | 23.91 | 12519.97 | 0.47 | 0.81 | 1.15 | 0.81 | 1 | 10
7 | 140 | CONCLUIDO | 7.6623 | 13.05 | 8.22 | 13.33 | 0.18 | 37 | 277.48 | 60.56 | 2.75 | 35 | 74.18 | 34457.31 | 135.85 | 968.58 | 47.88 | 23.91 | 11083.3 | 0.5 | 0.82 | 1.15 | 0.72 | 1 | 10
8 | 140 | CONCLUIDO | 7.8339 | 12.76 | 8.14 | 14.8 | 0.19 | 33 | 277.97 | 60.56 | 3 | 31 | 74.42 | 34517.57 | 133.94 | 968.4 | 45.79 | 23.91 | 10057.89 | 0.52 | 0.83 | 1.13 | 0.64 | 1 | 10
9 | 140 | CONCLUIDO | 7.9189 | 12.63 | 8.11 | 15.69 | 0.21 | 31 | 278.46 | 60.56 | 3.25 | 29 | 74.66 | 34577.92 | 132.78 | 968.54 | 44.51 | 23.91 | 9425.92 | 0.54 | 0.83 | 1.13 | 0.61 | 1 | 10
10 | 140 | CONCLUIDO | 8.0727 | 12.39 | 8.02 | 17.19 | 0.22 | 28 | 278.95 | 60.56 | 3.5 | 26 | 74.9 | 34638.36 | 130.74 | 968.37 | 42.04 | 23.91 | 8203.56 | 0.57 | 0.84 | 1.13 | 0.53 | 1 | 10
11 | 140 | CONCLUIDO | 8.167 | 12.24 | 7.99 | 18.43 | 0.24 | 26 | 279.44 | 60.56 | 3.75 | 24 | 75.14 | 34698.9 | 129.17 | 968.4 | 40.98 | 23.91 | 7683.74 | 0.58 | 0.85 | 1.12 | 0.49 | 1 | 10
12 | 140 | CONCLUIDO | 8.2719 | 12.09 | 7.93 | 19.84 | 0.25 | 24 | 279.94 | 60.56 | 4 | 22 | 75.38 | 34759.54 | 127.7 | 968.42 | 39.34 | 23.91 | 6874.66 | 0.61 | 0.85 | 1.11 | 0.44 | 1 | 10
13 | 140 | CONCLUIDO | 8.3156 | 12.03 | 7.92 | 20.67 | 0.27 | 23 | 280.43 | 60.56 | 4.25 | 21 | 75.62 | 34820.27 | 126.87 | 968.42 | 38.91 | 23.91 | 6664.57 | 0.61 | 0.85 | 1.12 | 0.43 | 1 | 10
14 | 140 | CONCLUIDO | 8.4063 | 11.9 | 7.9 | 22.57 | 0.29 | 21 | 280.92 | 60.56 | 4.5 | 19 | 75.87 | 34881.09 | 125.77 | 968.32 | 38.14 | 23.91 | 6293.04 | 0.63 | 0.86 | 1.11 | 0.4 | 1 | 10
15 | 140 | CONCLUIDO | 8.4644 | 11.81 | 7.87 | 23.61 | 0.3 | 20 | 281.41 | 60.56 | 4.75 | 18 | 76.11 | 34942.02 | 124.72 | 968.32 | 37.28 | 23.91 | 5866.76 | 0.64 | 0.86 | 1.11 | 0.37 | 1 | 10
16 | 140 | CONCLUIDO | 8.5137 | 11.75 | 7.85 | 24.8 | 0.32 | 19 | 281.91 | 60.56 | 5 | 17 | 76.35 | 35003.04 | 123.32 | 968.46 | 36.53 | 23.91 | 5497.71 | 0.65 | 0.86 | 1.12 | 0.36 | 1 | 10
17 | 140 | CONCLUIDO | 8.5592 | 11.68 | 7.84 | 26.14 | 0.33 | 18 | 282.4 | 60.56 | 5.25 | 16 | 76.6 | 35064.15 | 122.48 | 968.32 | 36.3 | 23.91 | 5386.66 | 0.66 | 0.86 | 1.11 | 0.35 | 1 | 10
18 | 140 | CONCLUIDO | 8.6085 | 11.62 | 7.83 | 27.63 | 0.35 | 17 | 282.9 | 60.56 | 5.5 | 15 | 76.85 | 35125.37 | 121.38 | 968.48 | 36 | 23.91 | 5241.99 | 0.66 | 0.86 | 1.11 | 0.33 | 1 | 10
19 | 140 | CONCLUIDO | 8.6701 | 11.53 | 7.8 | 29.24 | 0.36 | 16 | 283.4 | 60.56 | 5.75 | 14 | 77.09 | 35186.68 | 120.28 | 968.39 | 34.96 | 23.91 | 4723.55 | 0.68 | 0.87 | 1.11 | 0.3 | 1 | 10
20 | 140 | CONCLUIDO | 8.6724 | 11.53 | 7.79 | 29.23 | 0.38 | 16 | 283.9 | 60.56 | 6 | 14 | 77.34 | 35248.1 | 119.58 | 968.42 | 35.02 | 23.91 | 4756.38 | 0.68 | 0.87 | 1.1 | 0.3 | 1 | 10
21 | 140 | CONCLUIDO | 8.7275 | 11.46 | 7.77 | 31.09 | 0.39 | 15 | 284.4 | 60.56 | 6.25 | 13 | 77.59 | 35309.61 | 118.52 | 968.32 | 34.38 | 23.91 | 4440.13 | 0.7 | 0.87 | 1.1 | 0.28 | 1 | 10
22 | 140 | CONCLUIDO | 8.7852 | 11.38 | 7.75 | 33.22 | 0.41 | 14 | 284.89 | 60.56 | 6.5 | 12 | 77.84 | 35371.22 | 116.87 | 968.36 | 33.44 | 23.91 | 3978.13 | 0.71 | 0.87 | 1.11 | 0.25 | 1 | 10
23 | 140 | CONCLUIDO | 8.7925 | 11.37 | 7.74 | 33.18 | 0.42 | 14 | 285.39 | 60.56 | 6.75 | 12 | 78.09 | 35432.93 | 116.53 | 968.37 | 33.22 | 23.91 | 3868.39 | 0.72 | 0.87 | 1.1 | 0.24 | 1 | 10
24 | 140 | CONCLUIDO | 8.8333 | 11.32 | 7.74 | 35.73 | 0.44 | 13 | 285.9 | 60.56 | 7 | 11 | 78.34 | 35494.74 | 115.7 | 968.43 | 33.29 | 23.91 | 3904.79 | 0.72 | 0.87 | 1.1 | 0.24 | 1 | 10
25 | 140 | CONCLUIDO | 8.8346 | 11.32 | 7.74 | 35.72 | 0.45 | 13 | 286.4 | 60.56 | 7.25 | 11 | 78.59 | 35556.78 | 115.13 | 968.46 | 33.15 | 23.91 | 3835.91 | 0.72 | 0.87 | 1.1 | 0.24 | 1 | 10
26 | 140 | CONCLUIDO | 8.8983 | 11.24 | 7.71 | 38.55 | 0.47 | 12 | 286.9 | 60.56 | 7.5 | 10 | 78.85 | 35618.8 | 113.34 | 968.32 | 32.38 | 23.91 | 3457.93 | 0.74 | 0.88 | 1.1 | 0.21 | 1 | 10
27 | 140 | CONCLUIDO | 8.8957 | 11.24 | 7.71 | 38.57 | 0.48 | 12 | 287.41 | 60.56 | 7.75 | 10 | 79.1 | 35680.92 | 112.39 | 968.35 | 32.42 | 23.91 | 3475.23 | 0.74 | 0.88 | 1.1 | 0.22 | 1 | 10
28 | 140 | CONCLUIDO | 8.9534 | 11.17 | 7.69 | 41.96 | 0.49 | 11 | 287.91 | 60.56 | 8 | 9 | 79.36 | 35743.15 | 111.02 | 968.41 | 31.83 | 23.91 | 3186.85 | 0.75 | 0.88 | 1.1 | 0.2 | 1 | 10
29 | 140 | CONCLUIDO | 8.9557 | 11.17 | 7.69 | 41.95 | 0.51 | 11 | 288.42 | 60.56 | 8.25 | 9 | 79.61 | 35805.48 | 110.6 | 968.41 | 31.86 | 23.91 | 3201.66 | 0.75 | 0.88 | 1.09 | 0.19 | 1 | 10
30 | 140 | CONCLUIDO | 8.9554 | 11.17 | 7.69 | 41.95 | 0.52 | 11 | 288.92 | 60.56 | 8.5 | 9 | 79.87 | 35867.91 | 109.57 | 968.32 | 31.82 | 23.91 | 3181.02 | 0.75 | 0.88 | 1.1 | 0.19 | 1 | 10
31 | 140 | CONCLUIDO | 9.0122 | 11.1 | 7.67 | 46.04 | 0.54 | 10 | 289.43 | 60.56 | 8.75 | 8 | 80.12 | 35930.44 | 108.24 | 968.39 | 31.16 | 23.91 | 2853.58 | 0.77 | 0.88 | 1.1 | 0.18 | 1 | 10
32 | 140 | CONCLUIDO | 9.0156 | 11.09 | 7.67 | 46.01 | 0.55 | 10 | 289.94 | 60.56 | 9 | 8 | 80.38 | 35993.08 | 107.65 | 968.32 | 30.99 | 23.91 | 2769.73 | 0.77 | 0.88 | 1.1 | 0.17 | 1 | 10
33 | 140 | CONCLUIDO | 9.023 | 11.08 | 7.66 | 45.96 | 0.57 | 10 | 290.45 | 60.56 | 9.25 | 8 | 80.64 | 36055.83 | 105.44 | 968.38 | 30.79 | 23.91 | 2671.32 | 0.78 | 0.88 | 1.09 | 0.16 | 1 | 10
34 | 140 | CONCLUIDO | 9.0657 | 11.03 | 7.66 | 51.06 | 0.58 | 9 | 290.96 | 60.56 | 9.5 | 7 | 80.9 | 36118.68 | 104.73 | 968.32 | 30.85 | 23.91 | 2703.45 | 0.78 | 0.88 | 1.09 | 0.16 | 1 | 10
35 | 140 | CONCLUIDO | 9.0671 | 11.03 | 7.66 | 51.05 | 0.6 | 9 | 291.47 | 60.56 | 9.75 | 6 | 81.16 | 36181.64 | 104.21 | 968.32 | 30.59 | 23.91 | 2577.56 | 0.78 | 0.88 | 1.1 | 0.16 | 1 | 10
36 | 140 | CONCLUIDO | 9.0698 | 11.03 | 7.65 | 51.03 | 0.61 | 9 | 291.98 | 60.56 | 10 | 4 | 81.42 | 36244.71 | 103.8 | 968.4 | 30.49 | 23.91 | 2524.02 | 0.78 | 0.88 | 1.1 | 0.16 | 1 | 10
37 | 140 | CONCLUIDO | 9.0646 | 11.03 | 7.66 | 51.07 | 0.62 | 9 | 292.49 | 60.56 | 10.25 | 4 | 81.68 | 36307.88 | 103.81 | 968.48 | 30.62 | 23.91 | 2591.08 | 0.78 | 0.88 | 1.1 | 0.16 | 1 | 10
38 | 140 | CONCLUIDO | 9.0621 | 11.04 | 7.66 | 51.09 | 0.64 | 9 | 293 | 60.56 | 10.5 | 2 | 81.95 | 36371.17 | 103.11 | 968.4 | 30.74 | 23.91 | 2652.43 | 0.78 | 0.88 | 1.1 | 0.17 | 1 | 10
39 | 140 | CONCLUIDO | 9.0577 | 11.04 | 7.67 | 51.13 | 0.65 | 9 | 293.52 | 60.56 | 10.75 | 2 | 82.21 | 36434.56 | 102.72 | 968.4 | 30.83 | 23.91 | 2696.21 | 0.78 | 0.88 | 1.1 | 0.17 | 1 | 10
40 | 140 | CONCLUIDO | 9.0653 | 11.03 | 7.66 | 51.07 | 0.67 | 9 | 294.03 | 60.56 | 11 | 2 | 82.48 | 36498.06 | 102.24 | 968.44 | 30.66 | 23.91 | 2610.12 | 0.78 | 0.88 | 1.1 | 0.16 | 1 | 10
41 | 140 | CONCLUIDO | 9.1243 | 10.96 | 7.64 | 57.31 | 0.68 | 8 | 294.55 | 60.56 | 11.25 | 0 | 82.74 | 36561.67 | 101.58 | 968.4 | 29.92 | 23.91 | 2244.65 | 0.8 | 0.89 | 1.1 | 0.14 | 1 | 10

## RESULTADOS_6
Unnamed: 0 | Volume de calda [L] | STATUS | Capacidade operacional [ha/h] | Tempo de missao [h] | Tempo util [h] | Tempo por voo [min] | Autonomia Projetada [h] | N° Voos | MTOW [kg] | Massa Estrutura [kg] | Combustível [kg] | Abastecimentos | Massa gerador | Potência gerador [W] | Combustível consumido [L] | Calda cons [L] | Distância percorrida [km] | Distância Pulverizando [km] | RTL ACUMULADO[m] | EOC [km/km] | EOC [h/h] | Tempo de manobra [h] | Tempo rtl_rtw [h] | V pulv [m/s] | V desloc [m/s]
0 | 40 | CONCLUIDO | 8.9146 | 11.22 | 8.41 | 10.97 | 0.2 | 46 | 89.87 | 37.55 | 1 | 44 | 11.32 | 11317.98 | 62.49 | 968.38 | 54.22 | 23.91 | 14205.05 | 0.44 | 0.8 | 1.15 | 0.91 | 1 | 10
1 | 40 | CONCLUIDO | 9.3132 | 10.74 | 8.16 | 14.39 | 0.24 | 34 | 90.18 | 37.55 | 1.25 | 31 | 11.37 | 11355.7 | 57.61 | 968.36 | 46.12 | 23.91 | 10214.08 | 0.52 | 0.83 | 1.14 | 0.66 | 1 | 10
2 | 40 | CONCLUIDO | 9.5097 | 10.52 | 8.05 | 17.24 | 0.29 | 28 | 90.48 | 37.55 | 1.5 | 17 | 11.43 | 11393.43 | 54.6 | 968.38 | 42.4 | 23.91 | 8386.02 | 0.56 | 0.84 | 1.14 | 0.55 | 1 | 10
3 | 40 | CONCLUIDO | 9.5691 | 10.45 | 8.02 | 18.51 | 0.34 | 26 | 90.79 | 37.55 | 1.75 | 2 | 11.49 | 11431.19 | 53.26 | 968.34 | 41.08 | 23.91 | 7736.32 | 0.58 | 0.84 | 1.15 | 0.52 | 1 | 10
4 | 40 | CONCLUIDO | 9.5745 | 10.44 | 8.01 | 18.49 | 0.39 | 26 | 91.1 | 37.55 | 2 | 0 | 11.54 | 11468.97 | 53.27 | 968.34 | 40.91 | 23.91 | 7652.33 | 0.58 | 0.84 | 1.15 | 0.52 | 1 | 10

## RESULTADOS_23
Unnamed: 0 | Volume de calda [L] | STATUS | Capacidade operacional [ha/h] | Tempo de missao [h] | Tempo util [h] | Tempo por voo [min] | Autonomia Projetada [h] | N° Voos | MTOW [kg] | Massa Estrutura [kg] | Combustível [kg] | Abastecimentos | Massa gerador | Potência gerador [W] | Combustível consumido [L] | Calda cons [L] | Distância percorrida [km] | Distância Pulverizando [km] | RTL ACUMULADO[m] | EOC [km/km] | EOC [h/h] | Tempo de manobra [h] | Tempo rtl_rtw [h] | V pulv [m/s] | V desloc [m/s]
0 | 125 | CONCLUIDO | 5.6112 | 17.82 | 9.78 | 5.24 | 0.07 | 112 | 242.64 | 58.47 | 1 | 110 | 58.17 | 30160.1 | 154.71 | 968.69 | 96.53 | 23.91 | 35029.38 | 0.25 | 0.69 | 1.27 | 2.28 | 1 | 10
1 | 125 | CONCLUIDO | 6.2871 | 15.91 | 9.18 | 6.56 | 0.09 | 84 | 243.08 | 58.47 | 1.25 | 82 | 58.36 | 30214.33 | 144.37 | 968.73 | 77.95 | 23.91 | 25883.4 | 0.31 | 0.74 | 1.22 | 1.68 | 1 | 10
2 | 125 | CONCLUIDO | 6.7761 | 14.76 | 8.84 | 7.91 | 0.11 | 67 | 243.52 | 58.47 | 1.5 | 65 | 58.55 | 30268.64 | 138.03 | 968.8 | 67.35 | 23.91 | 20667 | 0.35 | 0.77 | 1.19 | 1.34 | 1 | 10
3 | 125 | CONCLUIDO | 7.1464 | 13.99 | 8.59 | 9.21 | 0.13 | 56 | 243.96 | 58.47 | 1.75 | 54 | 58.74 | 30323.01 | 133.47 | 968.35 | 59.7 | 23.91 | 16897.8 | 0.4 | 0.79 | 1.17 | 1.09 | 1 | 10
4 | 125 | CONCLUIDO | 7.4247 | 13.47 | 8.45 | 10.56 | 0.15 | 48 | 244.41 | 58.47 | 2 | 46 | 58.93 | 30377.45 | 130.38 | 968.51 | 55.1 | 23.91 | 14634.35 | 0.43 | 0.8 | 1.16 | 0.95 | 1 | 10
5 | 125 | CONCLUIDO | 7.6505 | 13.07 | 8.33 | 11.9 | 0.16 | 42 | 244.85 | 58.47 | 2.25 | 40 | 59.12 | 30431.96 | 127.64 | 968.4 | 51.67 | 23.91 | 12949.83 | 0.46 | 0.81 | 1.15 | 0.83 | 1 | 10
6 | 125 | CONCLUIDO | 7.8723 | 12.7 | 8.2 | 13.3 | 0.18 | 37 | 245.29 | 58.47 | 2.5 | 35 | 59.32 | 30486.54 | 124.71 | 968.37 | 47.7 | 23.91 | 10990.69 | 0.5 | 0.82 | 1.13 | 0.7 | 1 | 10
7 | 125 | CONCLUIDO | 8.0339 | 12.45 | 8.13 | 14.79 | 0.2 | 33 | 245.73 | 58.47 | 2.75 | 31 | 59.51 | 30541.19 | 122.87 | 968.55 | 45.56 | 23.91 | 9938.64 | 0.52 | 0.83 | 1.13 | 0.63 | 1 | 10
8 | 125 | CONCLUIDO | 8.1592 | 12.26 | 8.08 | 16.16 | 0.22 | 30 | 246.18 | 58.47 | 3 | 28 | 59.7 | 30595.91 | 121.3 | 968.47 | 43.82 | 23.91 | 9085.78 | 0.55 | 0.84 | 1.13 | 0.58 | 1 | 10
9 | 125 | CONCLUIDO | 8.259 | 12.11 | 8.03 | 17.2 | 0.23 | 28 | 246.62 | 58.47 | 3.25 | 26 | 59.9 | 30650.7 | 119.61 | 968.4 | 42.38 | 23.91 | 8374.73 | 0.56 | 0.84 | 1.12 | 0.53 | 1 | 10
10 | 125 | CONCLUIDO | 8.3472 | 11.98 | 8 | 18.45 | 0.25 | 26 | 247.07 | 58.47 | 3.5 | 24 | 60.09 | 30705.56 | 118.35 | 968.36 | 41.17 | 23.91 | 7782.05 | 0.58 | 0.85 | 1.12 | 0.5 | 1 | 10
11 | 125 | CONCLUIDO | 8.4499 | 11.83 | 7.94 | 19.86 | 0.27 | 24 | 247.51 | 58.47 | 3.75 | 22 | 60.29 | 30760.49 | 116.65 | 968.38 | 39.72 | 23.91 | 7064.18 | 0.6 | 0.85 | 1.11 | 0.45 | 1 | 10
12 | 125 | CONCLUIDO | 8.5474 | 11.7 | 7.9 | 21.56 | 0.29 | 22 | 247.96 | 58.47 | 4 | 20 | 60.48 | 30815.5 | 115.29 | 968.44 | 38.47 | 23.91 | 6448.6 | 0.62 | 0.86 | 1.11 | 0.41 | 1 | 10
13 | 125 | CONCLUIDO | 8.5892 | 11.64 | 7.89 | 22.55 | 0.3 | 21 | 248.4 | 58.47 | 4.25 | 19 | 60.68 | 30870.57 | 114.18 | 968.37 | 38.16 | 23.91 | 6301.49 | 0.63 | 0.86 | 1.11 | 0.4 | 1 | 10
14 | 125 | CONCLUIDO | 8.6366 | 11.58 | 7.88 | 23.63 | 0.32 | 20 | 248.85 | 58.47 | 4.5 | 18 | 60.88 | 30925.72 | 113.54 | 968.35 | 37.59 | 23.91 | 6020.61 | 0.64 | 0.86 | 1.11 | 0.38 | 1 | 10
15 | 125 | CONCLUIDO | 8.7338 | 11.45 | 7.84 | 26.14 | 0.34 | 18 | 249.3 | 58.47 | 4.75 | 16 | 61.07 | 30980.93 | 111.6 | 968.37 | 36.38 | 23.91 | 5427.5 | 0.66 | 0.86 | 1.11 | 0.35 | 1 | 10
16 | 125 | CONCLUIDO | 8.7828 | 11.39 | 7.83 | 27.62 | 0.36 | 17 | 249.75 | 58.47 | 5 | 15 | 61.27 | 31036.22 | 110.32 | 968.42 | 35.94 | 23.91 | 5210.18 | 0.67 | 0.86 | 1.11 | 0.33 | 1 | 10
17 | 125 | CONCLUIDO | 8.848 | 11.3 | 7.79 | 29.21 | 0.37 | 16 | 250.2 | 58.47 | 5.25 | 14 | 61.47 | 31091.59 | 109.19 | 968.35 | 34.8 | 23.91 | 4643.93 | 0.69 | 0.87 | 1.11 | 0.29 | 1 | 10
18 | 125 | CONCLUIDO | 8.8964 | 11.24 | 7.78 | 31.1 | 0.39 | 15 | 250.64 | 58.47 | 5.5 | 13 | 61.67 | 31147.02 | 107.18 | 968.38 | 34.53 | 23.91 | 4515.66 | 0.69 | 0.87 | 1.1 | 0.28 | 1 | 10
19 | 125 | CONCLUIDO | 8.8966 | 11.24 | 7.78 | 31.1 | 0.41 | 15 | 251.09 | 58.47 | 5.75 | 13 | 61.87 | 31202.53 | 107.07 | 968.35 | 34.32 | 23.91 | 4411.11 | 0.7 | 0.87 | 1.1 | 0.28 | 1 | 10
20 | 125 | CONCLUIDO | 8.9512 | 11.17 | 7.75 | 33.23 | 0.42 | 14 | 251.55 | 58.47 | 6 | 12 | 62.07 | 31258.11 | 105.54 | 968.34 | 33.67 | 23.91 | 4089.92 | 0.71 | 0.87 | 1.1 | 0.26 | 1 | 10
21 | 125 | CONCLUIDO | 9.0027 | 11.11 | 7.74 | 35.71 | 0.44 | 13 | 252 | 58.47 | 6.25 | 11 | 62.27 | 31313.77 | 104.42 | 968.33 | 33.28 | 23.91 | 3902.92 | 0.72 | 0.87 | 1.1 | 0.24 | 1 | 10
22 | 125 | CONCLUIDO | 9.0059 | 11.1 | 7.73 | 35.69 | 0.46 | 13 | 252.45 | 58.47 | 6.5 | 11 | 62.47 | 31369.49 | 103.83 | 968.39 | 32.97 | 23.91 | 3747.57 | 0.73 | 0.87 | 1.1 | 0.24 | 1 | 10
23 | 125 | CONCLUIDO | 9.0655 | 11.03 | 7.71 | 38.54 | 0.47 | 12 | 252.9 | 58.47 | 6.75 | 10 | 62.68 | 31425.3 | 101.94 | 968.34 | 32.37 | 23.91 | 3453.11 | 0.74 | 0.88 | 1.09 | 0.21 | 1 | 10
24 | 125 | CONCLUIDO | 9.0641 | 11.03 | 7.71 | 38.54 | 0.49 | 12 | 253.35 | 58.47 | 7 | 10 | 62.88 | 31481.17 | 100.7 | 968.32 | 32.32 | 23.91 | 3425.76 | 0.74 | 0.88 | 1.1 | 0.21 | 1 | 10
25 | 125 | CONCLUIDO | 9.1123 | 10.97 | 7.7 | 41.99 | 0.51 | 11 | 253.81 | 58.47 | 7.25 | 9 | 63.08 | 31537.13 | 99.3 | 968.34 | 31.93 | 23.91 | 3234.4 | 0.75 | 0.88 | 1.1 | 0.2 | 1 | 10
26 | 125 | CONCLUIDO | 9.1093 | 10.98 | 7.7 | 42.01 | 0.52 | 11 | 254.26 | 58.47 | 7.5 | 9 | 63.29 | 31593.16 | 98.98 | 968.46 | 32.12 | 23.91 | 3332.84 | 0.74 | 0.88 | 1.1 | 0.2 | 1 | 10
27 | 125 | CONCLUIDO | 9.1743 | 10.9 | 7.67 | 46.02 | 0.54 | 10 | 254.72 | 58.47 | 7.75 | 8 | 63.49 | 31649.26 | 97.44 | 968.32 | 31.07 | 23.91 | 2810.25 | 0.77 | 0.88 | 1.1 | 0.17 | 1 | 10
28 | 125 | CONCLUIDO | 9.179 | 10.89 | 7.67 | 45.99 | 0.56 | 10 | 255.17 | 58.47 | 8 | 6 | 63.7 | 31705.44 | 96.31 | 968.32 | 30.8 | 23.91 | 2678.21 | 0.78 | 0.88 | 1.1 | 0.17 | 1 | 10
29 | 125 | CONCLUIDO | 9.1722 | 10.9 | 7.67 | 46.04 | 0.57 | 10 | 255.63 | 58.47 | 8.25 | 5 | 63.91 | 31761.69 | 95.9 | 968.34 | 31.15 | 23.91 | 2850.95 | 0.77 | 0.88 | 1.1 | 0.18 | 1 | 10
30 | 125 | CONCLUIDO | 9.2414 | 10.82 | 7.64 | 50.93 | 0.59 | 9 | 256.09 | 58.47 | 8.5 | 3 | 64.11 | 31818.02 | 92.88 | 968.41 | 29.94 | 23.91 | 2251.86 | 0.8 | 0.89 | 1.1 | 0.14 | 1 | 10
31 | 125 | CONCLUIDO | 9.2341 | 10.83 | 7.65 | 50.98 | 0.61 | 9 | 256.54 | 58.47 | 8.75 | 1 | 64.32 | 31874.43 | 93.05 | 968.32 | 30.2 | 23.91 | 2382.05 | 0.79 | 0.88 | 1.1 | 0.15 | 1 | 10
32 | 125 | CONCLUIDO | 9.2298 | 10.83 | 7.65 | 51.02 | 0.62 | 9 | 257 | 58.47 | 9 | 1 | 64.53 | 31931.04 | 93.54 | 968.32 | 30.3 | 23.91 | 2431.01 | 0.79 | 0.88 | 1.1 | 0.16 | 1 | 10
33 | 125 | CONCLUIDO | 9.2279 | 10.84 | 7.65 | 51.03 | 0.64 | 9 | 257.46 | 58.47 | 9.25 | 0 | 64.74 | 31987.61 | 93.77 | 968.32 | 30.28 | 23.91 | 2420.59 | 0.79 | 0.88 | 1.1 | 0.16 | 1 | 10

## RESULTADOS_4
Unnamed: 0 | Volume de calda [L] | STATUS | Capacidade operacional [ha/h] | Tempo de missao [h] | Tempo util [h] | Tempo por voo [min] | Autonomia Projetada [h] | N° Voos | MTOW [kg] | Massa Estrutura [kg] | Combustível [kg] | Abastecimentos | Massa gerador | Potência gerador [W] | Combustível consumido [L] | Calda cons [L] | Distância percorrida [km] | Distância Pulverizando [km] | RTL ACUMULADO[m] | EOC [km/km] | EOC [h/h] | Tempo de manobra [h] | Tempo rtl_rtw [h] | V pulv [m/s] | V desloc [m/s]
0 | 30 | CONCLUIDO | 9.3956 | 10.64 | 8.22 | 13.34 | 0.24 | 37 | 71.52 | 32.27 | 1 | 23 | 8.25 | 9054.6 | 48.52 | 968.38 | 47.97 | 23.91 | 11127.05 | 0.5 | 0.82 | 1.15 | 0.73 | 1 | 10
1 | 30 | CONCLUIDO | 9.4578 | 10.57 | 8.2 | 14.47 | 0.3 | 34 | 71.81 | 32.27 | 1.25 | 1 | 8.29 | 9090.98 | 47.36 | 968.39 | 46.34 | 23.91 | 10326.31 | 0.52 | 0.82 | 1.18 | 0.7 | 1 | 10
2 | 30 | CONCLUIDO | 9.4498 | 10.58 | 8.21 | 14.49 | 0.36 | 34 | 72.11 | 32.27 | 1.5 | 0 | 8.34 | 9127.38 | 47.78 | 968.53 | 46.38 | 23.91 | 10344.94 | 0.52 | 0.82 | 1.18 | 0.71 | 1 | 10

## RESULTADOS_1
Unnamed: 0 | Volume de calda [L] | STATUS | Capacidade operacional [ha/h] | Tempo de missao [h] | Tempo util [h] | Tempo por voo [min] | Autonomia Projetada [h] | N° Voos | MTOW [kg] | Massa Estrutura [kg] | Combustível [kg] | Abastecimentos | Massa gerador | Potência gerador [W] | Combustível consumido [L] | Calda cons [L] | Distância percorrida [km] | Distância Pulverizando [km] | RTL ACUMULADO[m] | EOC [km/km] | EOC [h/h] | Tempo de manobra [h] | Tempo rtl_rtw [h] | V pulv [m/s] | V desloc [m/s]
0 | 15 | CONCLUIDO | 8.8437 | 11.31 | 8.88 | 8.07 | 0.43 | 66 | 39.78 | 19.54 | 1 | 0 | 4.24 | 5140 | 35.16 | 968.67 | 65.97 | 23.91 | 19979.08 | 0.36 | 0.76 | 1.27 | 1.38 | 1 | 10

## RESULTADOS_12
Unnamed: 0 | Volume de calda [L] | STATUS | Capacidade operacional [ha/h] | Tempo de missao [h] | Tempo util [h] | Tempo por voo [min] | Autonomia Projetada [h] | N° Voos | MTOW [kg] | Massa Estrutura [kg] | Combustível [kg] | Abastecimentos | Massa gerador | Potência gerador [W] | Combustível consumido [L] | Calda cons [L] | Distância percorrida [km] | Distância Pulverizando [km] | RTL ACUMULADO[m] | EOC [km/km] | EOC [h/h] | Tempo de manobra [h] | Tempo rtl_rtw [h] | V pulv [m/s] | V desloc [m/s]
0 | 70 | CONCLUIDO | 7.5597 | 13.23 | 8.95 | 7.56 | 0.12 | 71 | 141.81 | 47.83 | 1 | 69 | 22.98 | 17723.39 | 97.38 | 968.48 | 70.57 | 23.91 | 22255.48 | 0.34 | 0.76 | 1.21 | 1.45 | 1 | 10
1 | 70 | CONCLUIDO | 8.1028 | 12.34 | 8.55 | 9.5 | 0.16 | 54 | 142.15 | 47.83 | 1.25 | 52 | 23.07 | 17765.46 | 91.42 | 968.45 | 58.72 | 23.91 | 16416.24 | 0.41 | 0.79 | 1.16 | 1.06 | 1 | 10
2 | 70 | CONCLUIDO | 8.4668 | 11.81 | 8.34 | 11.64 | 0.19 | 43 | 142.49 | 47.83 | 1.5 | 41 | 23.16 | 17807.56 | 87.46 | 968.48 | 51.73 | 23.91 | 12973.77 | 0.46 | 0.81 | 1.16 | 0.84 | 1 | 10
3 | 70 | CONCLUIDO | 8.7285 | 11.46 | 8.19 | 13.65 | 0.22 | 36 | 142.83 | 47.83 | 1.75 | 34 | 23.25 | 17849.7 | 84.5 | 968.53 | 47.16 | 23.91 | 10724.46 | 0.51 | 0.83 | 1.14 | 0.69 | 1 | 10
4 | 70 | CONCLUIDO | 8.9085 | 11.23 | 8.1 | 15.68 | 0.25 | 31 | 143.17 | 47.83 | 2 | 29 | 23.34 | 17891.86 | 81.73 | 968.37 | 44.7 | 23.91 | 9521.27 | 0.53 | 0.83 | 1.13 | 0.6 | 1 | 10
5 | 70 | CONCLUIDO | 9.074 | 11.02 | 8.01 | 17.8 | 0.28 | 27 | 143.51 | 47.83 | 2.25 | 25 | 23.44 | 17934.06 | 78.92 | 968.32 | 41.76 | 23.91 | 8069.16 | 0.57 | 0.84 | 1.12 | 0.52 | 1 | 10
6 | 70 | CONCLUIDO | 9.2303 | 10.83 | 7.94 | 20.72 | 0.31 | 23 | 143.86 | 47.83 | 2.5 | 21 | 23.53 | 17976.29 | 76.64 | 968.35 | 39.64 | 23.91 | 7033.01 | 0.6 | 0.85 | 1.12 | 0.44 | 1 | 10
7 | 70 | CONCLUIDO | 9.323 | 10.73 | 7.89 | 22.55 | 0.34 | 21 | 144.2 | 47.83 | 2.75 | 19 | 23.62 | 18018.55 | 73.99 | 968.37 | 38.07 | 23.91 | 6256.72 | 0.63 | 0.86 | 1.11 | 0.39 | 1 | 10
8 | 70 | CONCLUIDO | 9.4538 | 10.58 | 7.83 | 26.1 | 0.37 | 18 | 144.54 | 47.83 | 3 | 16 | 23.71 | 18060.85 | 70.95 | 968.4 | 36.05 | 23.91 | 5261.25 | 0.66 | 0.86 | 1.11 | 0.33 | 1 | 10
9 | 70 | CONCLUIDO | 9.4824 | 10.55 | 7.83 | 27.62 | 0.4 | 17 | 144.89 | 47.83 | 3.25 | 12 | 23.81 | 18103.18 | 69.87 | 968.48 | 35.88 | 23.91 | 5180.87 | 0.67 | 0.86 | 1.11 | 0.33 | 1 | 10
10 | 70 | CONCLUIDO | 9.5127 | 10.51 | 7.82 | 29.33 | 0.43 | 16 | 145.23 | 47.83 | 3.5 | 4 | 23.9 | 18145.54 | 68.97 | 968.66 | 35.23 | 23.91 | 4861.36 | 0.68 | 0.86 | 1.12 | 0.32 | 1 | 10
11 | 70 | CONCLUIDO | 9.5185 | 10.51 | 7.82 | 29.31 | 0.46 | 16 | 145.57 | 47.83 | 3.75 | 3 | 23.99 | 18187.93 | 68.11 | 968.57 | 35.17 | 23.91 | 4832.2 | 0.68 | 0.87 | 1.12 | 0.32 | 1 | 10
12 | 70 | CONCLUIDO | 9.5623 | 10.46 | 7.8 | 31.18 | 0.49 | 15 | 145.92 | 47.83 | 4 | 1 | 24.09 | 18230.35 | 67.6 | 968.5 | 34.53 | 23.91 | 4516.55 | 0.69 | 0.87 | 1.12 | 0.3 | 1 | 10
13 | 70 | CONCLUIDO | 9.5618 | 10.46 | 7.8 | 31.19 | 0.51 | 15 | 146.26 | 47.83 | 4.25 | 0 | 24.18 | 18272.81 | 67.77 | 968.52 | 34.43 | 23.91 | 4465.39 | 0.69 | 0.87 | 1.12 | 0.3 | 1 | 10

## RESULTADOS_16
Unnamed: 0 | Volume de calda [L] | STATUS | Capacidade operacional [ha/h] | Tempo de missao [h] | Tempo util [h] | Tempo por voo [min] | Autonomia Projetada [h] | N° Voos | MTOW [kg] | Massa Estrutura [kg] | Combustível [kg] | Abastecimentos | Massa gerador | Potência gerador [W] | Combustível consumido [L] | Calda cons [L] | Distância percorrida [km] | Distância Pulverizando [km] | RTL ACUMULADO[m] | EOC [km/km] | EOC [h/h] | Tempo de manobra [h] | Tempo rtl_rtw [h] | V pulv [m/s] | V desloc [m/s]
0 | 90 | CONCLUIDO | 6.7935 | 14.72 | 9.24 | 6.45 | 0.1 | 86 | 176.73 | 52.44 | 1 | 84 | 33.29 | 22031.19 | 117.92 | 968.66 | 79.91 | 23.91 | 26852.09 | 0.3 | 0.73 | 1.23 | 1.74 | 1 | 10
1 | 90 | CONCLUIDO | 7.3917 | 13.53 | 8.8 | 8.12 | 0.13 | 65 | 177.1 | 52.44 | 1.25 | 63 | 33.41 | 22076.81 | 110.93 | 968.47 | 66.3 | 23.91 | 20151.05 | 0.36 | 0.77 | 1.18 | 1.3 | 1 | 10
2 | 90 | CONCLUIDO | 7.8183 | 12.79 | 8.52 | 9.83 | 0.15 | 52 | 177.47 | 52.44 | 1.5 | 50 | 33.53 | 22122.46 | 106.25 | 968.35 | 57.63 | 23.91 | 15880.49 | 0.41 | 0.79 | 1.16 | 1.02 | 1 | 10
3 | 90 | CONCLUIDO | 8.1468 | 12.27 | 8.33 | 11.62 | 0.17 | 43 | 177.84 | 52.44 | 1.75 | 41 | 33.65 | 22168.15 | 102.48 | 968.47 | 51.68 | 23.91 | 12950.24 | 0.46 | 0.81 | 1.14 | 0.83 | 1 | 10
4 | 90 | CONCLUIDO | 8.3756 | 11.94 | 8.2 | 13.3 | 0.2 | 37 | 178.21 | 52.44 | 2 | 35 | 33.77 | 22213.89 | 99.65 | 968.46 | 47.63 | 23.91 | 10958.33 | 0.5 | 0.82 | 1.14 | 0.71 | 1 | 10
5 | 90 | CONCLUIDO | 8.5549 | 11.69 | 8.13 | 15.25 | 0.22 | 32 | 178.59 | 52.44 | 2.25 | 30 | 33.89 | 22259.66 | 97.39 | 968.36 | 45.33 | 23.91 | 9830.63 | 0.53 | 0.83 | 1.14 | 0.63 | 1 | 10
6 | 90 | CONCLUIDO | 8.6894 | 11.51 | 8.06 | 16.67 | 0.25 | 29 | 178.96 | 52.44 | 2.5 | 27 | 34.02 | 22305.48 | 95.48 | 968.35 | 43.11 | 23.91 | 8736.1 | 0.55 | 0.84 | 1.13 | 0.56 | 1 | 10
7 | 90 | CONCLUIDO | 8.8058 | 11.36 | 8.01 | 18.49 | 0.27 | 26 | 179.33 | 52.44 | 2.75 | 24 | 34.14 | 22351.34 | 93.88 | 968.37 | 41.4 | 23.91 | 7897.9 | 0.58 | 0.84 | 1.13 | 0.51 | 1 | 10
8 | 90 | CONCLUIDO | 8.9465 | 11.18 | 7.94 | 20.71 | 0.3 | 23 | 179.7 | 52.44 | 3 | 21 | 34.26 | 22397.24 | 91.5 | 968.32 | 39.52 | 23.91 | 6968.54 | 0.61 | 0.85 | 1.12 | 0.44 | 1 | 10
9 | 90 | CONCLUIDO | 9.0359 | 11.07 | 7.9 | 22.57 | 0.32 | 21 | 180.07 | 52.44 | 3.25 | 19 | 34.38 | 22443.18 | 89.52 | 968.34 | 37.99 | 23.91 | 6218.03 | 0.63 | 0.86 | 1.12 | 0.4 | 1 | 10
10 | 90 | CONCLUIDO | 9.1345 | 10.95 | 7.85 | 24.79 | 0.34 | 19 | 180.45 | 52.44 | 3.5 | 17 | 34.51 | 22489.16 | 87.89 | 968.34 | 36.57 | 23.91 | 5514.35 | 0.65 | 0.86 | 1.11 | 0.35 | 1 | 10
11 | 90 | CONCLUIDO | 9.1804 | 10.89 | 7.83 | 26.11 | 0.37 | 18 | 180.82 | 52.44 | 3.75 | 16 | 34.63 | 22535.19 | 85.06 | 968.43 | 35.9 | 23.91 | 5186.78 | 0.67 | 0.86 | 1.11 | 0.34 | 1 | 10
12 | 90 | CONCLUIDO | 9.2225 | 10.84 | 7.82 | 27.59 | 0.39 | 17 | 181.19 | 52.44 | 4 | 15 | 34.75 | 22581.25 | 84.19 | 968.37 | 35.72 | 23.91 | 5099.31 | 0.67 | 0.87 | 1.11 | 0.32 | 1 | 10
13 | 90 | CONCLUIDO | 9.3233 | 10.73 | 7.77 | 31.09 | 0.42 | 15 | 181.57 | 52.44 | 4.25 | 13 | 34.88 | 22627.36 | 81.86 | 968.38 | 34.35 | 23.91 | 4423.48 | 0.7 | 0.87 | 1.1 | 0.28 | 1 | 10
14 | 90 | CONCLUIDO | 9.3809 | 10.66 | 7.74 | 33.18 | 0.44 | 14 | 181.94 | 52.44 | 4.5 | 12 | 35 | 22673.63 | 79.95 | 968.4 | 33.24 | 23.91 | 3874.95 | 0.72 | 0.87 | 1.1 | 0.24 | 1 | 10
15 | 90 | CONCLUIDO | 9.4145 | 10.62 | 7.74 | 35.72 | 0.46 | 13 | 182.32 | 52.44 | 4.75 | 8 | 35.12 | 22719.83 | 78.77 | 968.36 | 33.23 | 23.91 | 3876.48 | 0.72 | 0.87 | 1.1 | 0.24 | 1 | 10
16 | 90 | CONCLUIDO | 9.4024 | 10.64 | 7.75 | 35.78 | 0.49 | 13 | 182.69 | 52.44 | 5 | 5 | 35.25 | 22766.06 | 78.18 | 968.32 | 33.33 | 23.91 | 3925.11 | 0.72 | 0.87 | 1.11 | 0.26 | 1 | 10
17 | 90 | CONCLUIDO | 9.4105 | 10.63 | 7.74 | 35.74 | 0.51 | 13 | 183.07 | 52.44 | 5.25 | 2 | 35.37 | 22812.34 | 77.62 | 968.35 | 33.1 | 23.91 | 3811.39 | 0.72 | 0.87 | 1.11 | 0.25 | 1 | 10
18 | 90 | CONCLUIDO | 9.4575 | 10.57 | 7.73 | 38.63 | 0.53 | 12 | 183.44 | 52.44 | 5.5 | 1 | 35.5 | 22858.66 | 76.92 | 968.32 | 32.48 | 23.91 | 3505.13 | 0.74 | 0.88 | 1.11 | 0.23 | 1 | 10
19 | 90 | CONCLUIDO | 9.4501 | 10.58 | 7.73 | 38.67 | 0.55 | 12 | 183.82 | 52.44 | 5.75 | 1 | 35.63 | 22905.03 | 77.16 | 968.34 | 32.74 | 23.91 | 3638.34 | 0.73 | 0.87 | 1.11 | 0.24 | 1 | 10
20 | 90 | CONCLUIDO | 9.4436 | 10.59 | 7.74 | 38.71 | 0.58 | 12 | 184.19 | 52.44 | 6 | 0 | 35.75 | 22951.43 | 77.5 | 968.38 | 32.83 | 23.91 | 3681.65 | 0.73 | 0.87 | 1.12 | 0.25 | 1 | 10

## RESULTADOS_20
Unnamed: 0 | Volume de calda [L] | STATUS | Capacidade operacional [ha/h] | Tempo de missao [h] | Tempo util [h] | Tempo por voo [min] | Autonomia Projetada [h] | N° Voos | MTOW [kg] | Massa Estrutura [kg] | Combustível [kg] | Abastecimentos | Massa gerador | Potência gerador [W] | Combustível consumido [L] | Calda cons [L] | Distância percorrida [km] | Distância Pulverizando [km] | RTL ACUMULADO[m] | EOC [km/km] | EOC [h/h] | Tempo de manobra [h] | Tempo rtl_rtw [h] | V pulv [m/s] | V desloc [m/s]
0 | 110 | CONCLUIDO | 6.1166 | 16.35 | 9.51 | 5.71 | 0.08 | 100 | 213.37 | 56.13 | 1 | 98 | 46.25 | 26550.29 | 138.08 | 968.62 | 88.72 | 23.91 | 31187.47 | 0.27 | 0.71 | 1.24 | 2.02 | 1 | 10
1 | 110 | CONCLUIDO | 6.7349 | 14.85 | 9.03 | 7.13 | 0.1 | 76 | 213.78 | 56.13 | 1.25 | 74 | 46.4 | 26600.32 | 130.1 | 968.86 | 73.16 | 23.91 | 23526.71 | 0.33 | 0.75 | 1.21 | 1.53 | 1 | 10
2 | 110 | CONCLUIDO | 7.1983 | 13.89 | 8.7 | 8.56 | 0.12 | 61 | 214.19 | 56.13 | 1.5 | 59 | 46.56 | 26650.41 | 124.39 | 968.52 | 63.37 | 23.91 | 18706.45 | 0.38 | 0.78 | 1.17 | 1.21 | 1 | 10
3 | 110 | CONCLUIDO | 7.5347 | 13.27 | 8.51 | 10.01 | 0.14 | 51 | 214.59 | 56.13 | 1.75 | 49 | 46.72 | 26700.55 | 120.55 | 968.53 | 57.18 | 23.91 | 15663.32 | 0.42 | 0.8 | 1.16 | 1.01 | 1 | 10
4 | 110 | CONCLUIDO | 7.8363 | 12.76 | 8.33 | 11.63 | 0.17 | 43 | 215 | 56.13 | 2 | 41 | 46.87 | 26750.75 | 117.08 | 968.45 | 51.75 | 23.91 | 12985.27 | 0.46 | 0.81 | 1.15 | 0.84 | 1 | 10
5 | 110 | CONCLUIDO | 8.0212 | 12.47 | 8.25 | 13.03 | 0.19 | 38 | 215.41 | 56.13 | 2.25 | 36 | 47.03 | 26801 | 115.04 | 968.32 | 49.12 | 23.91 | 11694.39 | 0.49 | 0.82 | 1.14 | 0.75 | 1 | 10
6 | 110 | CONCLUIDO | 8.1956 | 12.2 | 8.15 | 14.39 | 0.21 | 34 | 215.82 | 56.13 | 2.5 | 32 | 47.19 | 26851.31 | 112.5 | 968.37 | 45.99 | 23.91 | 10152.73 | 0.52 | 0.83 | 1.14 | 0.66 | 1 | 10
7 | 110 | CONCLUIDO | 8.3692 | 11.95 | 8.07 | 16.14 | 0.23 | 30 | 216.22 | 56.13 | 2.75 | 28 | 47.35 | 26901.66 | 110.39 | 968.44 | 43.61 | 23.91 | 8982.11 | 0.55 | 0.84 | 1.12 | 0.57 | 1 | 10
8 | 110 | CONCLUIDO | 8.5016 | 11.76 | 8.01 | 17.8 | 0.25 | 27 | 216.63 | 56.13 | 3 | 25 | 47.51 | 26952.08 | 108.55 | 968.47 | 41.65 | 23.91 | 8015.89 | 0.57 | 0.84 | 1.12 | 0.51 | 1 | 10
9 | 110 | CONCLUIDO | 8.5837 | 11.65 | 7.98 | 19.16 | 0.27 | 25 | 217.04 | 56.13 | 3.25 | 23 | 47.66 | 27002.55 | 107.4 | 968.36 | 40.8 | 23.91 | 7600.96 | 0.59 | 0.85 | 1.12 | 0.49 | 1 | 10
10 | 110 | CONCLUIDO | 8.6833 | 11.52 | 7.93 | 20.69 | 0.29 | 23 | 217.45 | 56.13 | 3.5 | 21 | 47.82 | 27053.07 | 105.5 | 968.43 | 39.2 | 23.91 | 6811.46 | 0.61 | 0.85 | 1.12 | 0.44 | 1 | 10
11 | 110 | CONCLUIDO | 8.7694 | 11.4 | 7.9 | 22.58 | 0.31 | 21 | 217.86 | 56.13 | 3.75 | 19 | 47.98 | 27103.65 | 104.1 | 968.35 | 38.32 | 23.91 | 6379.71 | 0.62 | 0.86 | 1.12 | 0.41 | 1 | 10
12 | 110 | CONCLUIDO | 8.8328 | 11.32 | 7.86 | 23.59 | 0.33 | 20 | 218.27 | 56.13 | 4 | 18 | 48.15 | 27154.29 | 102.79 | 968.35 | 37.01 | 23.91 | 5730.92 | 0.65 | 0.86 | 1.11 | 0.37 | 1 | 10
13 | 110 | CONCLUIDO | 8.9213 | 11.21 | 7.84 | 26.12 | 0.35 | 18 | 218.68 | 56.13 | 4.25 | 16 | 48.31 | 27204.98 | 100.89 | 968.45 | 36.44 | 23.91 | 5457.56 | 0.66 | 0.86 | 1.11 | 0.34 | 1 | 10
14 | 110 | CONCLUIDO | 8.9644 | 11.16 | 7.82 | 27.62 | 0.36 | 17 | 219.09 | 56.13 | 4.5 | 15 | 48.47 | 27255.72 | 99.51 | 968.32 | 35.97 | 23.91 | 5227.01 | 0.66 | 0.86 | 1.11 | 0.33 | 1 | 10
15 | 110 | CONCLUIDO | 9.0271 | 11.08 | 7.79 | 29.21 | 0.38 | 16 | 219.51 | 56.13 | 4.75 | 14 | 48.63 | 27306.53 | 98.28 | 968.32 | 34.86 | 23.91 | 4677.8 | 0.69 | 0.87 | 1.11 | 0.29 | 1 | 10
16 | 110 | CONCLUIDO | 9.074 | 11.02 | 7.77 | 31.1 | 0.4 | 15 | 219.92 | 56.13 | 5 | 13 | 48.79 | 27357.39 | 96.59 | 968.32 | 34.47 | 23.91 | 4484.96 | 0.69 | 0.87 | 1.1 | 0.28 | 1 | 10
17 | 110 | CONCLUIDO | 9.1357 | 10.95 | 7.74 | 33.18 | 0.42 | 14 | 220.33 | 56.13 | 5.25 | 12 | 48.95 | 27408.3 | 94.71 | 968.36 | 33.38 | 23.91 | 3948.41 | 0.72 | 0.87 | 1.1 | 0.25 | 1 | 10
18 | 110 | CONCLUIDO | 9.1287 | 10.95 | 7.75 | 33.22 | 0.44 | 14 | 220.74 | 56.13 | 5.5 | 12 | 49.12 | 27459.27 | 94.29 | 968.44 | 33.59 | 23.91 | 4049.83 | 0.71 | 0.87 | 1.1 | 0.25 | 1 | 10
19 | 110 | CONCLUIDO | 9.1755 | 10.9 | 7.74 | 35.71 | 0.46 | 13 | 221.16 | 56.13 | 5.75 | 11 | 49.28 | 27510.3 | 93.16 | 968.32 | 33.31 | 23.91 | 3916.68 | 0.72 | 0.87 | 1.1 | 0.24 | 1 | 10
20 | 110 | CONCLUIDO | 9.2327 | 10.83 | 7.71 | 38.56 | 0.48 | 12 | 221.57 | 56.13 | 6 | 10 | 49.45 | 27561.39 | 90.9 | 968.34 | 32.35 | 23.91 | 3442.92 | 0.74 | 0.88 | 1.1 | 0.22 | 1 | 10
21 | 110 | CONCLUIDO | 9.2291 | 10.84 | 7.72 | 38.58 | 0.5 | 12 | 221.99 | 56.13 | 6.25 | 10 | 49.61 | 27612.53 | 89.74 | 968.32 | 32.46 | 23.91 | 3498 | 0.74 | 0.88 | 1.1 | 0.22 | 1 | 10
22 | 110 | CONCLUIDO | 9.2879 | 10.77 | 7.69 | 41.94 | 0.52 | 11 | 222.4 | 56.13 | 6.5 | 7 | 49.78 | 27663.85 | 87.72 | 968.37 | 31.69 | 23.91 | 3117.25 | 0.75 | 0.88 | 1.1 | 0.19 | 1 | 10
23 | 110 | CONCLUIDO | 9.276 | 10.78 | 7.7 | 42.02 | 0.54 | 11 | 222.82 | 56.13 | 6.75 | 5 | 49.94 | 27715.11 | 87.61 | 968.66 | 31.99 | 23.91 | 3267.84 | 0.75 | 0.88 | 1.1 | 0.21 | 1 | 10
24 | 110 | CONCLUIDO | 9.2764 | 10.78 | 7.7 | 42.02 | 0.56 | 11 | 223.23 | 56.13 | 7 | 2 | 50.11 | 27766.43 | 86.48 | 968.59 | 31.92 | 23.91 | 3230.14 | 0.75 | 0.88 | 1.1 | 0.21 | 1 | 10
25 | 110 | CONCLUIDO | 9.331 | 10.72 | 7.68 | 46.09 | 0.58 | 10 | 223.65 | 56.13 | 7.25 | 1 | 50.27 | 27817.81 | 86.4 | 968.56 | 31.22 | 23.91 | 2883.83 | 0.77 | 0.88 | 1.1 | 0.18 | 1 | 10
26 | 110 | CONCLUIDO | 9.3269 | 10.72 | 7.69 | 46.12 | 0.59 | 10 | 224.07 | 56.13 | 7.5 | 1 | 50.44 | 27869.24 | 86.73 | 968.56 | 31.3 | 23.91 | 2926.02 | 0.76 | 0.88 | 1.11 | 0.19 | 1 | 10
27 | 110 | CONCLUIDO | 9.3255 | 10.72 | 7.69 | 46.13 | 0.61 | 10 | 224.49 | 56.13 | 7.75 | 0 | 50.61 | 27920.73 | 86.96 | 968.59 | 31.36 | 23.91 | 2953.91 | 0.76 | 0.88 | 1.11 | 0.19 | 1 | 10

## RESULTADOS_28
Unnamed: 0 | Volume de calda [L] | STATUS | Capacidade operacional [ha/h] | Tempo de missao [h] | Tempo util [h] | Tempo por voo [min] | Autonomia Projetada [h] | N° Voos | MTOW [kg] | Massa Estrutura [kg] | Combustível [kg] | Abastecimentos | Massa gerador | Potência gerador [W] | Combustível consumido [L] | Calda cons [L] | Distância percorrida [km] | Distância Pulverizando [km] | RTL ACUMULADO[m] | EOC [km/km] | EOC [h/h] | Tempo de manobra [h] | Tempo rtl_rtw [h] | V pulv [m/s] | V desloc [m/s]
0 | 150 | CONCLUIDO | 4.8325 | 20.69 | 10.25 | 4.59 | 0.06 | 134 | 296.65 | 61.82 | 1 | 132 | 83.83 | 36821.52 | 184.9 | 968.79 | 111.85 | 23.91 | 42580.2 | 0.21 | 0.66 | 1.3 | 2.75 | 1 | 10
1 | 150 | CONCLUIDO | 5.5547 | 18 | 9.51 | 5.76 | 0.07 | 99 | 297.17 | 61.82 | 1.25 | 97 | 84.1 | 36885.7 | 170.76 | 968.56 | 88.36 | 23.91 | 31010.26 | 0.27 | 0.71 | 1.24 | 2.01 | 1 | 10
2 | 150 | CONCLUIDO | 6.0733 | 16.47 | 9.08 | 6.9 | 0.09 | 79 | 297.7 | 61.82 | 1.5 | 77 | 84.37 | 36949.99 | 162.36 | 968.62 | 74.84 | 23.91 | 24350.58 | 0.32 | 0.75 | 1.21 | 1.58 | 1 | 10
3 | 150 | CONCLUIDO | 6.4591 | 15.48 | 8.82 | 8.02 | 0.1 | 66 | 298.22 | 61.82 | 1.75 | 64 | 84.65 | 37014.39 | 157.06 | 968.7 | 66.68 | 23.91 | 20335.24 | 0.36 | 0.77 | 1.19 | 1.32 | 1 | 10
4 | 150 | CONCLUIDO | 6.8027 | 14.7 | 8.59 | 9.21 | 0.12 | 56 | 298.74 | 61.82 | 2 | 54 | 84.92 | 37078.91 | 152.44 | 968.63 | 59.7 | 23.91 | 16896.97 | 0.4 | 0.79 | 1.17 | 1.09 | 1 | 10
5 | 150 | CONCLUIDO | 7.0479 | 14.19 | 8.47 | 10.37 | 0.13 | 49 | 299.26 | 61.82 | 2.25 | 47 | 85.19 | 37143.54 | 149.66 | 968.51 | 56.05 | 23.91 | 15103.72 | 0.43 | 0.8 | 1.16 | 0.97 | 1 | 10
6 | 150 | CONCLUIDO | 7.2892 | 13.72 | 8.33 | 11.63 | 0.15 | 43 | 299.79 | 61.82 | 2.5 | 41 | 85.47 | 37208.42 | 146.45 | 968.44 | 51.61 | 23.91 | 12915.23 | 0.46 | 0.81 | 1.15 | 0.84 | 1 | 10
7 | 150 | CONCLUIDO | 7.4545 | 13.41 | 8.25 | 12.69 | 0.16 | 39 | 300.32 | 61.82 | 2.75 | 37 | 85.74 | 37273.29 | 144.4 | 968.32 | 49.08 | 23.91 | 11668.78 | 0.49 | 0.82 | 1.15 | 0.75 | 1 | 10
8 | 150 | CONCLUIDO | 7.5718 | 13.21 | 8.21 | 13.68 | 0.18 | 36 | 300.84 | 61.82 | 3 | 34 | 86.02 | 37338.27 | 143.19 | 968.32 | 47.72 | 23.91 | 11006.67 | 0.5 | 0.82 | 1.14 | 0.71 | 1 | 10
9 | 150 | CONCLUIDO | 7.7516 | 12.9 | 8.13 | 15.24 | 0.19 | 32 | 301.37 | 61.82 | 3.25 | 30 | 86.3 | 37403.38 | 140.82 | 968.52 | 45.22 | 23.91 | 9774.97 | 0.53 | 0.83 | 1.13 | 0.63 | 1 | 10
10 | 150 | CONCLUIDO | 7.8604 | 12.72 | 8.06 | 16.12 | 0.21 | 30 | 301.9 | 61.82 | 3.5 | 28 | 86.58 | 37468.6 | 139.23 | 968.61 | 43.19 | 23.91 | 8773.22 | 0.55 | 0.84 | 1.12 | 0.56 | 1 | 10
11 | 150 | CONCLUIDO | 7.9477 | 12.58 | 8.03 | 17.21 | 0.22 | 28 | 302.43 | 61.82 | 3.75 | 26 | 86.86 | 37533.94 | 137.95 | 968.41 | 42.4 | 23.91 | 8386.32 | 0.56 | 0.84 | 1.12 | 0.53 | 1 | 10
12 | 150 | CONCLUIDO | 8.0447 | 12.43 | 7.99 | 18.44 | 0.24 | 26 | 302.96 | 61.82 | 4 | 24 | 87.14 | 37599.4 | 136.77 | 968.47 | 41.07 | 23.91 | 7731.94 | 0.58 | 0.85 | 1.12 | 0.49 | 1 | 10
13 | 150 | CONCLUIDO | 8.1538 | 12.26 | 7.93 | 19.83 | 0.25 | 24 | 303.49 | 61.82 | 4.25 | 22 | 87.42 | 37664.98 | 135.11 | 968.34 | 39.33 | 23.91 | 6871.1 | 0.61 | 0.85 | 1.12 | 0.44 | 1 | 10
14 | 150 | CONCLUIDO | 8.1977 | 12.2 | 7.92 | 20.67 | 0.26 | 23 | 304.03 | 61.82 | 4.5 | 21 | 87.7 | 37730.68 | 134.35 | 968.37 | 38.93 | 23.91 | 6675.49 | 0.61 | 0.85 | 1.12 | 0.43 | 1 | 10
15 | 150 | CONCLUIDO | 8.2321 | 12.15 | 7.93 | 21.62 | 0.28 | 22 | 304.56 | 61.82 | 4.75 | 20 | 87.99 | 37796.51 | 133.84 | 968.46 | 39.03 | 23.91 | 6731.12 | 0.61 | 0.85 | 1.12 | 0.43 | 1 | 10
16 | 150 | CONCLUIDO | 8.3511 | 11.97 | 7.87 | 23.6 | 0.29 | 20 | 305.09 | 61.82 | 5 | 18 | 88.27 | 37862.45 | 132.28 | 968.4 | 37.17 | 23.91 | 5811.59 | 0.64 | 0.86 | 1.11 | 0.37 | 1 | 10
17 | 150 | CONCLUIDO | 8.3992 | 11.91 | 7.85 | 24.8 | 0.31 | 19 | 305.63 | 61.82 | 5.25 | 17 | 88.56 | 37928.52 | 131.58 | 968.37 | 36.76 | 23.91 | 5612.29 | 0.65 | 0.86 | 1.11 | 0.36 | 1 | 10
18 | 150 | CONCLUIDO | 8.4495 | 11.84 | 7.84 | 26.13 | 0.32 | 18 | 306.17 | 61.82 | 5.5 | 16 | 88.84 | 37994.72 | 130.31 | 968.39 | 36.36 | 23.91 | 5417.17 | 0.66 | 0.86 | 1.11 | 0.34 | 1 | 10
19 | 150 | CONCLUIDO | 8.51 | 11.75 | 7.81 | 27.56 | 0.33 | 17 | 306.7 | 61.82 | 5.75 | 15 | 89.13 | 38061.04 | 128.34 | 968.32 | 35.28 | 23.91 | 4882.5 | 0.68 | 0.87 | 1.11 | 0.31 | 1 | 10
20 | 150 | CONCLUIDO | 8.4998 | 11.76 | 7.82 | 27.61 | 0.35 | 17 | 307.24 | 61.82 | 6 | 15 | 89.42 | 38127.48 | 128.73 | 968.36 | 35.73 | 23.91 | 5107.71 | 0.67 | 0.86 | 1.11 | 0.33 | 1 | 10
21 | 150 | CONCLUIDO | 8.5549 | 11.69 | 7.8 | 29.26 | 0.36 | 16 | 307.78 | 61.82 | 6.25 | 14 | 89.71 | 38194.05 | 127.92 | 968.44 | 35.15 | 23.91 | 4819.92 | 0.68 | 0.87 | 1.11 | 0.31 | 1 | 10
22 | 150 | CONCLUIDO | 8.6151 | 11.61 | 7.78 | 31.11 | 0.38 | 15 | 308.32 | 61.82 | 6.5 | 13 | 90 | 38260.74 | 126.08 | 968.36 | 34.54 | 23.91 | 4523.36 | 0.69 | 0.87 | 1.1 | 0.28 | 1 | 10
23 | 150 | CONCLUIDO | 8.6166 | 11.61 | 7.78 | 31.1 | 0.39 | 15 | 308.86 | 61.82 | 6.75 | 13 | 90.29 | 38327.57 | 126.15 | 968.32 | 34.29 | 23.91 | 4397.46 | 0.7 | 0.87 | 1.11 | 0.28 | 1 | 10
24 | 150 | CONCLUIDO | 8.6826 | 11.52 | 7.74 | 33.18 | 0.4 | 14 | 309.41 | 61.82 | 7 | 12 | 90.59 | 38394.52 | 124.42 | 968.38 | 33.26 | 23.91 | 3888.13 | 0.72 | 0.87 | 1.1 | 0.25 | 1 | 10
25 | 150 | CONCLUIDO | 8.6797 | 11.52 | 7.75 | 33.2 | 0.42 | 14 | 309.95 | 61.82 | 7.25 | 12 | 90.88 | 38461.6 | 124.13 | 968.37 | 33.4 | 23.91 | 3954.54 | 0.72 | 0.87 | 1.1 | 0.25 | 1 | 10
26 | 150 | CONCLUIDO | 8.7292 | 11.46 | 7.74 | 35.71 | 0.43 | 13 | 310.5 | 61.82 | 7.5 | 11 | 91.18 | 38528.81 | 123.42 | 968.33 | 33.15 | 23.91 | 3833.69 | 0.72 | 0.87 | 1.1 | 0.24 | 1 | 10
27 | 150 | CONCLUIDO | 8.7258 | 11.46 | 7.74 | 35.73 | 0.44 | 13 | 311.04 | 61.82 | 7.75 | 11 | 91.47 | 38596.15 | 122.9 | 968.43 | 33.14 | 23.91 | 3828.96 | 0.72 | 0.87 | 1.1 | 0.24 | 1 | 10
28 | 150 | CONCLUIDO | 8.7925 | 11.37 | 7.71 | 38.55 | 0.46 | 12 | 311.59 | 61.82 | 8 | 10 | 91.77 | 38663.62 | 121.14 | 968.34 | 32.35 | 23.91 | 3440.22 | 0.74 | 0.88 | 1.1 | 0.21 | 1 | 10
29 | 150 | CONCLUIDO | 8.7899 | 11.38 | 7.71 | 38.56 | 0.47 | 12 | 312.14 | 61.82 | 8.25 | 10 | 92.07 | 38731.35 | 120.4 | 968.39 | 32.46 | 23.91 | 3494.07 | 0.74 | 0.88 | 1.1 | 0.22 | 1 | 10
30 | 150 | CONCLUIDO | 8.7886 | 11.38 | 7.71 | 38.57 | 0.48 | 12 | 312.69 | 61.82 | 8.5 | 10 | 92.37 | 38799.09 | 119.53 | 968.32 | 32.51 | 23.91 | 3520.15 | 0.74 | 0.88 | 1.1 | 0.22 | 1 | 10
31 | 150 | CONCLUIDO | 8.8474 | 11.3 | 7.69 | 41.97 | 0.5 | 11 | 313.24 | 61.82 | 8.75 | 9 | 92.67 | 38866.96 | 118.6 | 968.32 | 31.8 | 23.91 | 3171.06 | 0.75 | 0.88 | 1.1 | 0.2 | 1 | 10
32 | 150 | CONCLUIDO | 8.8435 | 11.31 | 7.7 | 42 | 0.51 | 11 | 313.79 | 61.82 | 9 | 9 | 92.97 | 38934.97 | 118.39 | 968.32 | 32.12 | 23.91 | 3331.71 | 0.74 | 0.88 | 1.1 | 0.2 | 1 | 10
33 | 150 | CONCLUIDO | 8.845 | 11.31 | 7.7 | 41.99 | 0.52 | 11 | 314.34 | 61.82 | 9.25 | 9 | 93.27 | 39003.11 | 117.6 | 968.35 | 31.92 | 23.91 | 3233.07 | 0.75 | 0.88 | 1.1 | 0.2 | 1 | 10
34 | 150 | CONCLUIDO | 8.9151 | 11.22 | 7.66 | 45.98 | 0.54 | 10 | 314.9 | 61.82 | 9.5 | 8 | 93.57 | 39071.38 | 115.72 | 968.42 | 30.91 | 23.91 | 2733.34 | 0.77 | 0.88 | 1.09 | 0.17 | 1 | 10
35 | 150 | CONCLUIDO | 8.9111 | 11.22 | 7.67 | 46.02 | 0.55 | 10 | 315.45 | 61.82 | 9.75 | 8 | 93.88 | 39139.8 | 115.34 | 968.32 | 31.14 | 23.91 | 2843.5 | 0.77 | 0.88 | 1.09 | 0.17 | 1 | 10
36 | 150 | CONCLUIDO | 8.914 | 11.22 | 7.67 | 45.99 | 0.56 | 10 | 316.01 | 61.82 | 10 | 8 | 94.18 | 39208.35 | 113.4 | 968.41 | 30.79 | 23.91 | 2671.47 | 0.78 | 0.88 | 1.1 | 0.17 | 1 | 10
37 | 150 | CONCLUIDO | 8.965 | 11.15 | 7.66 | 51.05 | 0.58 | 9 | 316.56 | 61.82 | 10.25 | 7 | 94.49 | 39277.04 | 112.85 | 968.32 | 30.79 | 23.91 | 2678.18 | 0.78 | 0.88 | 1.09 | 0.16 | 1 | 10
38 | 150 | CONCLUIDO | 8.9684 | 11.15 | 7.65 | 51.02 | 0.59 | 9 | 317.12 | 61.82 | 10.5 | 7 | 94.8 | 39345.87 | 112.45 | 968.33 | 30.54 | 23.91 | 2552.06 | 0.78 | 0.88 | 1.09 | 0.16 | 1 | 10
39 | 150 | CONCLUIDO | 8.9673 | 11.15 | 7.65 | 51.03 | 0.6 | 9 | 317.68 | 61.82 | 10.75 | 7 | 95.11 | 39414.84 | 111.61 | 968.34 | 30.65 | 23.91 | 2605.22 | 0.78 | 0.88 | 1.09 | 0.16 | 1 | 10
40 | 150 | CONCLUIDO | 8.9639 | 11.16 | 7.66 | 51.06 | 0.62 | 9 | 318.24 | 61.82 | 11 | 7 | 95.42 | 39483.95 | 110.57 | 968.32 | 30.68 | 23.91 | 2619.35 | 0.78 | 0.88 | 1.1 | 0.16 | 1 | 10
41 | 150 | CONCLUIDO | 9.0264 | 11.08 | 7.64 | 57.28 | 0.63 | 8 | 318.8 | 61.82 | 11.25 | 3 | 95.73 | 39553.2 | 108.74 | 968.36 | 29.97 | 23.91 | 2270.31 | 0.8 | 0.89 | 1.1 | 0.14 | 1 | 10
42 | 150 | CONCLUIDO | 9.0244 | 11.08 | 7.64 | 57.3 | 0.64 | 8 | 319.36 | 61.82 | 11.5 | 3 | 96.04 | 39622.59 | 109.13 | 968.39 | 30.03 | 23.91 | 2300.91 | 0.8 | 0.89 | 1.1 | 0.14 | 1 | 10
43 | 150 | CONCLUIDO | 9.0241 | 11.08 | 7.64 | 57.3 | 0.65 | 8 | 319.93 | 61.82 | 11.75 | 3 | 96.36 | 39692.13 | 109.64 | 968.36 | 30 | 23.91 | 2286.85 | 0.8 | 0.89 | 1.1 | 0.14 | 1 | 10
44 | 150 | CONCLUIDO | 9.0226 | 11.08 | 7.64 | 57.31 | 0.67 | 8 | 320.49 | 61.82 | 12 | 1 | 96.67 | 39761.81 | 109.44 | 968.36 | 29.99 | 23.91 | 2279.89 | 0.8 | 0.88 | 1.1 | 0.15 | 1 | 10
45 | 150 | CONCLUIDO | 9.0219 | 11.08 | 7.64 | 57.32 | 0.68 | 8 | 321.06 | 61.82 | 12.25 | 1 | 96.99 | 39831.64 | 109.34 | 968.36 | 30.06 | 23.91 | 2315.26 | 0.8 | 0.88 | 1.1 | 0.15 | 1 | 10
46 | 150 | CONCLUIDO | 9.0203 | 11.09 | 7.64 | 57.33 | 0.69 | 8 | 321.63 | 61.82 | 12.5 | 1 | 97.31 | 39901.61 | 109.51 | 968.36 | 30.1 | 23.91 | 2335.24 | 0.79 | 0.88 | 1.1 | 0.15 | 1 | 10
47 | 150 | CONCLUIDO | 9.018 | 11.09 | 7.65 | 57.35 | 0.71 | 8 | 322.2 | 61.82 | 12.75 | 1 | 97.62 | 39971.73 | 109.52 | 968.36 | 30.11 | 23.91 | 2340.12 | 0.79 | 0.88 | 1.1 | 0.15 | 1 | 10
48 | 150 | CONCLUIDO | 9.0196 | 11.09 | 7.65 | 57.34 | 0.72 | 8 | 322.77 | 61.82 | 13 | 0 | 97.94 | 40042 | 109.65 | 968.38 | 30.06 | 23.91 | 2318.1 | 0.8 | 0.88 | 1.1 | 0.15 | 1 | 10

## RESULTADOS_0
Unnamed: 0 | Volume de calda [L] | STATUS | Capacidade operacional [ha/h] | Tempo de missao [h] | Tempo util [h] | Tempo por voo [min] | Autonomia Projetada [h] | N° Voos | MTOW [kg] | Massa Estrutura [kg] | Combustível [kg] | Abastecimentos | Massa gerador | Potência gerador [W] | Combustível consumido [L] | Calda cons [L] | Distância percorrida [km] | Distância Pulverizando [km] | RTL ACUMULADO[m] | EOC [km/km] | EOC [h/h] | Tempo de manobra [h] | Tempo rtl_rtw [h] | V pulv [m/s] | V desloc [m/s]
0 | 10 | CONCLUIDO | 8.14 | 12.28 | 9.55 | 5.85 | 0.64 | 98 | 26.11 | 12.1 | 1 | 0 | 3.01 | 3454.41 | 27.96 | 968.93 | 85.59 | 23.91 | 29631.35 | 0.28 | 0.71 | 1.36 | 2.05 | 1 | 10

## RESULTADOS_7
Unnamed: 0 | Volume de calda [L] | STATUS | Capacidade operacional [ha/h] | Tempo de missao [h] | Tempo util [h] | Tempo por voo [min] | Autonomia Projetada [h] | N° Voos | MTOW [kg] | Massa Estrutura [kg] | Combustível [kg] | Abastecimentos | Massa gerador | Potência gerador [W] | Combustível consumido [L] | Calda cons [L] | Distância percorrida [km] | Distância Pulverizando [km] | RTL ACUMULADO[m] | EOC [km/km] | EOC [h/h] | Tempo de manobra [h] | Tempo rtl_rtw [h] | V pulv [m/s] | V desloc [m/s]
0 | 45 | CONCLUIDO | 8.6603 | 11.55 | 8.51 | 10.01 | 0.18 | 51 | 98.71 | 39.72 | 1 | 49 | 12.99 | 12407.75 | 69.09 | 968.48 | 57.3 | 23.91 | 15721.55 | 0.42 | 0.79 | 1.16 | 1.01 | 1 | 10
1 | 45 | CONCLUIDO | 9.0854 | 11.01 | 8.24 | 13.01 | 0.22 | 38 | 99.02 | 39.72 | 1.25 | 36 | 13.05 | 12446.14 | 64.25 | 968.38 | 48.67 | 23.91 | 11470.57 | 0.49 | 0.82 | 1.14 | 0.74 | 1 | 10
2 | 45 | CONCLUIDO | 9.3657 | 10.68 | 8.07 | 16.14 | 0.27 | 30 | 99.33 | 39.72 | 1.5 | 27 | 13.11 | 12484.55 | 60.23 | 968.4 | 43.64 | 23.91 | 8997.07 | 0.55 | 0.84 | 1.13 | 0.58 | 1 | 10
3 | 45 | CONCLUIDO | 9.5248 | 10.5 | 8 | 19.19 | 0.31 | 25 | 99.64 | 39.72 | 1.75 | 17 | 13.18 | 12522.99 | 56.9 | 968.74 | 40.78 | 23.91 | 7590.91 | 0.59 | 0.85 | 1.14 | 0.5 | 1 | 10
4 | 45 | CONCLUIDO | 9.5658 | 10.45 | 7.97 | 19.93 | 0.35 | 24 | 99.95 | 39.72 | 2 | 3 | 13.24 | 12561.45 | 56.12 | 968.49 | 39.62 | 23.91 | 7014.35 | 0.6 | 0.85 | 1.15 | 0.48 | 1 | 10
5 | 45 | CONCLUIDO | 9.5816 | 10.44 | 7.98 | 20.81 | 0.39 | 23 | 100.27 | 39.72 | 2.25 | 1 | 13.3 | 12599.94 | 56.07 | 968.47 | 39.75 | 23.91 | 7084.24 | 0.6 | 0.85 | 1.14 | 0.48 | 1 | 10
6 | 45 | CONCLUIDO | 9.5775 | 10.44 | 7.98 | 20.82 | 0.44 | 23 | 100.58 | 39.72 | 2.5 | 0 | 13.36 | 12638.45 | 56.25 | 968.54 | 39.79 | 23.91 | 7103.76 | 0.6 | 0.85 | 1.15 | 0.48 | 1 | 10

## RESULTADOS_19
Unnamed: 0 | Volume de calda [L] | STATUS | Capacidade operacional [ha/h] | Tempo de missao [h] | Tempo util [h] | Tempo por voo [min] | Autonomia Projetada [h] | N° Voos | MTOW [kg] | Massa Estrutura [kg] | Combustível [kg] | Abastecimentos | Massa gerador | Potência gerador [W] | Combustível consumido [L] | Calda cons [L] | Distância percorrida [km] | Distância Pulverizando [km] | RTL ACUMULADO[m] | EOC [km/km] | EOC [h/h] | Tempo de manobra [h] | Tempo rtl_rtw [h] | V pulv [m/s] | V desloc [m/s]
0 | 105 | CONCLUIDO | 6.2647 | 15.96 | 9.46 | 5.85 | 0.09 | 97 | 204 | 55.27 | 1 | 95 | 42.72 | 25393.6 | 133.32 | 968.58 | 87.05 | 23.91 | 30368.08 | 0.27 | 0.71 | 1.24 | 1.97 | 1 | 10
1 | 105 | CONCLUIDO | 6.9109 | 14.47 | 8.94 | 7.35 | 0.11 | 73 | 204.39 | 55.27 | 1.25 | 71 | 42.87 | 25442.42 | 124.9 | 968.6 | 70.89 | 23.91 | 22405.23 | 0.34 | 0.76 | 1.19 | 1.45 | 1 | 10
2 | 105 | CONCLUIDO | 7.3317 | 13.64 | 8.68 | 8.83 | 0.13 | 59 | 204.79 | 55.27 | 1.5 | 57 | 43.02 | 25491.3 | 120.24 | 968.37 | 62.58 | 23.91 | 18322.92 | 0.38 | 0.78 | 1.18 | 1.19 | 1 | 10
3 | 105 | CONCLUIDO | 7.6753 | 13.03 | 8.48 | 10.38 | 0.15 | 49 | 205.18 | 55.27 | 1.75 | 47 | 43.16 | 25540.22 | 116.4 | 968.53 | 56.04 | 23.91 | 15099.67 | 0.43 | 0.8 | 1.17 | 0.98 | 1 | 10
4 | 105 | CONCLUIDO | 7.9323 | 12.61 | 8.34 | 11.91 | 0.17 | 42 | 205.58 | 55.27 | 2 | 40 | 43.31 | 25589.2 | 113.38 | 968.4 | 51.8 | 23.91 | 13016.02 | 0.46 | 0.81 | 1.15 | 0.84 | 1 | 10
5 | 105 | CONCLUIDO | 8.1385 | 12.29 | 8.22 | 13.33 | 0.19 | 37 | 205.98 | 55.27 | 2.25 | 35 | 43.46 | 25638.22 | 110.81 | 968.54 | 48.09 | 23.91 | 11184 | 0.5 | 0.82 | 1.14 | 0.72 | 1 | 10
6 | 105 | CONCLUIDO | 8.3399 | 11.99 | 8.13 | 15.24 | 0.22 | 32 | 206.38 | 55.27 | 2.5 | 30 | 43.6 | 25687.3 | 108.14 | 968.52 | 45.34 | 23.91 | 9835.16 | 0.53 | 0.83 | 1.13 | 0.63 | 1 | 10
7 | 105 | CONCLUIDO | 8.4686 | 11.81 | 8.07 | 16.69 | 0.24 | 29 | 206.78 | 55.27 | 2.75 | 27 | 43.75 | 25736.42 | 106.56 | 968.42 | 43.55 | 23.91 | 8953.7 | 0.55 | 0.84 | 1.13 | 0.57 | 1 | 10
8 | 105 | CONCLUIDO | 8.6063 | 11.62 | 8 | 18.46 | 0.26 | 26 | 207.17 | 55.27 | 3 | 24 | 43.9 | 25785.6 | 104.42 | 968.32 | 41.28 | 23.91 | 7833.7 | 0.58 | 0.85 | 1.13 | 0.5 | 1 | 10
9 | 105 | CONCLUIDO | 8.7093 | 11.48 | 7.94 | 19.86 | 0.28 | 24 | 207.57 | 55.27 | 3.25 | 22 | 44.05 | 25834.83 | 102.78 | 968.4 | 39.49 | 23.91 | 6952.94 | 0.61 | 0.85 | 1.12 | 0.45 | 1 | 10
10 | 105 | CONCLUIDO | 8.8048 | 11.36 | 7.9 | 21.55 | 0.3 | 22 | 207.97 | 55.27 | 3.5 | 20 | 44.2 | 25884.1 | 101 | 968.42 | 38.39 | 23.91 | 6412.68 | 0.62 | 0.86 | 1.11 | 0.4 | 1 | 10
11 | 105 | CONCLUIDO | 8.8981 | 11.24 | 7.86 | 23.59 | 0.32 | 20 | 208.37 | 55.27 | 3.75 | 18 | 44.35 | 25933.43 | 99.58 | 968.39 | 37.12 | 23.91 | 5783.95 | 0.64 | 0.86 | 1.11 | 0.37 | 1 | 10
12 | 105 | CONCLUIDO | 8.9461 | 11.18 | 7.84 | 24.77 | 0.34 | 19 | 208.77 | 55.27 | 4 | 17 | 44.5 | 25982.82 | 97.56 | 968.35 | 36.39 | 23.91 | 5423.49 | 0.66 | 0.86 | 1.11 | 0.35 | 1 | 10
13 | 105 | CONCLUIDO | 9.0489 | 11.05 | 7.8 | 27.52 | 0.36 | 17 | 209.17 | 55.27 | 4.25 | 15 | 44.65 | 26032.25 | 95.08 | 968.36 | 34.93 | 23.91 | 4704.68 | 0.68 | 0.87 | 1.11 | 0.3 | 1 | 10
14 | 105 | CONCLUIDO | 9.0269 | 11.08 | 7.82 | 27.61 | 0.38 | 17 | 209.58 | 55.27 | 4.5 | 15 | 44.8 | 26081.73 | 95.37 | 968.36 | 35.84 | 23.91 | 5159.14 | 0.67 | 0.86 | 1.11 | 0.33 | 1 | 10
15 | 105 | CONCLUIDO | 9.1308 | 10.95 | 7.78 | 31.12 | 0.4 | 15 | 209.98 | 55.27 | 4.75 | 13 | 44.95 | 26131.27 | 92.7 | 968.4 | 34.45 | 23.91 | 4476.41 | 0.69 | 0.87 | 1.1 | 0.28 | 1 | 10
16 | 105 | CONCLUIDO | 9.1373 | 10.94 | 7.77 | 31.08 | 0.42 | 15 | 210.38 | 55.27 | 5 | 13 | 45.11 | 26180.86 | 91.97 | 968.36 | 34.21 | 23.91 | 4354.45 | 0.7 | 0.87 | 1.1 | 0.27 | 1 | 10
17 | 105 | CONCLUIDO | 9.1919 | 10.88 | 7.75 | 33.2 | 0.44 | 14 | 210.78 | 55.27 | 5.25 | 12 | 45.26 | 26230.5 | 90.84 | 968.36 | 33.36 | 23.91 | 3935.28 | 0.72 | 0.87 | 1.1 | 0.25 | 1 | 10
18 | 105 | CONCLUIDO | 9.2324 | 10.83 | 7.74 | 35.72 | 0.46 | 13 | 211.18 | 55.27 | 5.5 | 11 | 45.41 | 26280.2 | 89.66 | 968.38 | 33.31 | 23.91 | 3917.79 | 0.72 | 0.87 | 1.1 | 0.24 | 1 | 10
19 | 105 | CONCLUIDO | 9.292 | 10.76 | 7.71 | 38.55 | 0.48 | 12 | 211.59 | 55.27 | 5.75 | 10 | 45.57 | 26329.94 | 87.18 | 968.39 | 32.38 | 23.91 | 3457.08 | 0.74 | 0.88 | 1.1 | 0.21 | 1 | 10
20 | 105 | CONCLUIDO | 9.2889 | 10.77 | 7.71 | 38.57 | 0.5 | 12 | 211.99 | 55.27 | 6 | 8 | 45.72 | 26379.74 | 86.02 | 968.32 | 32.38 | 23.91 | 3458.22 | 0.74 | 0.88 | 1.1 | 0.22 | 1 | 10
21 | 105 | CONCLUIDO | 9.3366 | 10.71 | 7.7 | 42 | 0.52 | 11 | 212.4 | 55.27 | 6.25 | 4 | 45.87 | 26429.59 | 84.4 | 968.39 | 31.84 | 23.91 | 3188.52 | 0.75 | 0.88 | 1.1 | 0.2 | 1 | 10
22 | 105 | CONCLUIDO | 9.3325 | 10.72 | 7.7 | 42.02 | 0.54 | 11 | 212.8 | 55.27 | 6.5 | 2 | 46.03 | 26479.5 | 84.32 | 968.36 | 31.99 | 23.91 | 3265.85 | 0.75 | 0.88 | 1.1 | 0.21 | 1 | 10
23 | 105 | CONCLUIDO | 9.332 | 10.72 | 7.71 | 42.03 | 0.56 | 11 | 213.21 | 55.27 | 6.75 | 2 | 46.18 | 26529.46 | 84.29 | 968.37 | 31.99 | 23.91 | 3266.19 | 0.75 | 0.88 | 1.1 | 0.21 | 1 | 10
24 | 105 | CONCLUIDO | 9.3305 | 10.72 | 7.71 | 42.04 | 0.58 | 11 | 213.61 | 55.27 | 7 | 1 | 46.34 | 26579.47 | 84.27 | 968.36 | 32.06 | 23.91 | 3299.8 | 0.75 | 0.88 | 1.1 | 0.21 | 1 | 10
25 | 105 | CONCLUIDO | 9.3298 | 10.72 | 7.71 | 42.04 | 0.6 | 11 | 214.02 | 55.27 | 7.25 | 0 | 46.49 | 26629.54 | 84.31 | 968.36 | 32.01 | 23.91 | 3274.03 | 0.75 | 0.88 | 1.11 | 0.21 | 1 | 10

## RESULTADOS_10
Unnamed: 0 | Volume de calda [L] | STATUS | Capacidade operacional [ha/h] | Tempo de missao [h] | Tempo util [h] | Tempo por voo [min] | Autonomia Projetada [h] | N° Voos | MTOW [kg] | Massa Estrutura [kg] | Combustível [kg] | Abastecimentos | Massa gerador | Potência gerador [W] | Combustível consumido [L] | Calda cons [L] | Distância percorrida [km] | Distância Pulverizando [km] | RTL ACUMULADO[m] | EOC [km/km] | EOC [h/h] | Tempo de manobra [h] | Tempo rtl_rtw [h] | V pulv [m/s] | V desloc [m/s]
0 | 60 | CONCLUIDO | 8.0009 | 12.5 | 8.76 | 8.34 | 0.14 | 63 | 124.63 | 45 | 1 | 61 | 18.64 | 15605.44 | 86.28 | 968.49 | 65.04 | 23.91 | 19530.95 | 0.37 | 0.77 | 1.18 | 1.26 | 1 | 10
1 | 60 | CONCLUIDO | 8.4662 | 11.81 | 8.45 | 10.57 | 0.18 | 48 | 124.96 | 45 | 1.25 | 46 | 18.71 | 15645.96 | 81.57 | 968.5 | 55.13 | 23.91 | 14651.61 | 0.43 | 0.8 | 1.17 | 0.96 | 1 | 10
2 | 60 | CONCLUIDO | 8.8274 | 11.33 | 8.22 | 12.99 | 0.21 | 38 | 125.29 | 45 | 1.5 | 36 | 18.79 | 15686.51 | 77.43 | 968.47 | 48.3 | 23.91 | 11283.88 | 0.5 | 0.82 | 1.14 | 0.73 | 1 | 10
3 | 60 | CONCLUIDO | 9.0269 | 11.08 | 8.13 | 15.24 | 0.25 | 32 | 125.62 | 45 | 1.75 | 30 | 18.87 | 15727.09 | 74.53 | 968.39 | 45.42 | 23.91 | 9876.4 | 0.53 | 0.83 | 1.13 | 0.63 | 1 | 10
4 | 60 | CONCLUIDO | 9.2334 | 10.83 | 8.01 | 17.8 | 0.28 | 27 | 125.95 | 45 | 2 | 25 | 18.95 | 15767.7 | 71.27 | 968.37 | 41.36 | 23.91 | 7868.53 | 0.58 | 0.84 | 1.13 | 0.51 | 1 | 10
5 | 60 | CONCLUIDO | 9.3877 | 10.65 | 7.93 | 20.69 | 0.31 | 23 | 126.28 | 45 | 2.25 | 21 | 19.03 | 15808.34 | 68.33 | 968.39 | 39.1 | 23.91 | 6759.24 | 0.61 | 0.85 | 1.12 | 0.44 | 1 | 10
6 | 60 | CONCLUIDO | 9.4989 | 10.53 | 7.88 | 23.65 | 0.35 | 20 | 126.61 | 45 | 2.5 | 17 | 19.11 | 15849 | 66.04 | 968.32 | 37.56 | 23.91 | 6007.98 | 0.64 | 0.86 | 1.12 | 0.39 | 1 | 10
7 | 60 | CONCLUIDO | 9.5806 | 10.44 | 7.85 | 26.15 | 0.38 | 18 | 126.94 | 45 | 2.75 | 8 | 19.19 | 15889.69 | 63.82 | 968.34 | 36.13 | 23.91 | 5301.76 | 0.66 | 0.86 | 1.12 | 0.35 | 1 | 10
8 | 60 | CONCLUIDO | 9.5686 | 10.45 | 7.86 | 26.2 | 0.42 | 18 | 127.27 | 45 | 3 | 2 | 19.27 | 15930.42 | 64.4 | 968.42 | 36.35 | 23.91 | 5412.25 | 0.66 | 0.86 | 1.13 | 0.36 | 1 | 10
9 | 60 | CONCLUIDO | 9.5686 | 10.45 | 7.86 | 26.2 | 0.45 | 18 | 127.6 | 45 | 3.25 | 1 | 19.35 | 15971.17 | 64.06 | 968.35 | 36.35 | 23.91 | 5409.19 | 0.66 | 0.86 | 1.13 | 0.36 | 1 | 10
10 | 60 | CONCLUIDO | 9.5681 | 10.45 | 7.86 | 26.2 | 0.48 | 18 | 127.93 | 45 | 3.5 | 0 | 19.43 | 16011.95 | 64.1 | 968.44 | 36.14 | 23.91 | 5305.25 | 0.66 | 0.86 | 1.13 | 0.36 | 1 | 10

## RESULTADOS_25
Unnamed: 0 | Volume de calda [L] | STATUS | Capacidade operacional [ha/h] | Tempo de missao [h] | Tempo util [h] | Tempo por voo [min] | Autonomia Projetada [h] | N° Voos | MTOW [kg] | Massa Estrutura [kg] | Combustível [kg] | Abastecimentos | Massa gerador | Potência gerador [W] | Combustível consumido [L] | Calda cons [L] | Distância percorrida [km] | Distância Pulverizando [km] | RTL ACUMULADO[m] | EOC [km/km] | EOC [h/h] | Tempo de manobra [h] | Tempo rtl_rtw [h] | V pulv [m/s] | V desloc [m/s]
0 | 135 | CONCLUIDO | 5.2781 | 18.95 | 9.98 | 4.95 | 0.07 | 121 | 263.32 | 59.89 | 1 | 119 | 67.43 | 32710.1 | 166.53 | 968.74 | 102.57 | 23.91 | 38005.51 | 0.23 | 0.68 | 1.29 | 2.48 | 1 | 10
1 | 135 | CONCLUIDO | 5.9892 | 16.7 | 9.29 | 6.2 | 0.08 | 90 | 263.79 | 59.89 | 1.25 | 88 | 67.65 | 32767.75 | 154.31 | 968.71 | 81.53 | 23.91 | 27640.17 | 0.29 | 0.73 | 1.23 | 1.79 | 1 | 10
2 | 135 | CONCLUIDO | 6.478 | 15.44 | 8.94 | 7.45 | 0.1 | 72 | 264.25 | 59.89 | 1.5 | 70 | 67.87 | 32825.49 | 147.74 | 968.62 | 70.57 | 23.91 | 22248.56 | 0.34 | 0.76 | 1.2 | 1.45 | 1 | 10
3 | 135 | CONCLUIDO | 6.8639 | 14.57 | 8.68 | 8.68 | 0.12 | 60 | 264.72 | 59.89 | 1.75 | 58 | 68.09 | 32883.31 | 142.64 | 968.4 | 62.77 | 23.91 | 18411.72 | 0.38 | 0.78 | 1.17 | 1.19 | 1 | 10
4 | 135 | CONCLUIDO | 7.1699 | 13.95 | 8.52 | 10.02 | 0.13 | 51 | 265.19 | 59.89 | 2 | 49 | 68.31 | 32941.21 | 139.15 | 968.52 | 57.03 | 23.91 | 15586.29 | 0.42 | 0.79 | 1.17 | 1.02 | 1 | 10
5 | 135 | CONCLUIDO | 7.4089 | 13.5 | 8.37 | 11.16 | 0.15 | 45 | 265.66 | 59.89 | 2.25 | 43 | 68.53 | 32999.19 | 135.87 | 968.4 | 52.89 | 23.91 | 13545.73 | 0.45 | 0.81 | 1.15 | 0.87 | 1 | 10
6 | 135 | CONCLUIDO | 7.6034 | 13.15 | 8.28 | 12.41 | 0.17 | 40 | 266.13 | 59.89 | 2.5 | 38 | 68.75 | 33057.26 | 133.76 | 968.48 | 49.82 | 23.91 | 12036.45 | 0.48 | 0.82 | 1.15 | 0.78 | 1 | 10
7 | 135 | CONCLUIDO | 7.767 | 12.88 | 8.2 | 13.67 | 0.18 | 36 | 266.6 | 59.89 | 2.75 | 34 | 68.97 | 33115.41 | 131.91 | 968.45 | 47.64 | 23.91 | 10964.18 | 0.5 | 0.82 | 1.14 | 0.7 | 1 | 10
8 | 135 | CONCLUIDO | 7.9414 | 12.59 | 8.12 | 15.23 | 0.2 | 32 | 267.08 | 59.89 | 3 | 30 | 69.19 | 33173.65 | 129.62 | 968.69 | 45.2 | 23.91 | 9764.07 | 0.53 | 0.83 | 1.13 | 0.62 | 1 | 10
9 | 135 | CONCLUIDO | 8.0375 | 12.44 | 8.07 | 16.14 | 0.22 | 30 | 267.55 | 59.89 | 3.25 | 28 | 69.41 | 33231.97 | 128.17 | 968.44 | 43.64 | 23.91 | 8994.48 | 0.55 | 0.84 | 1.13 | 0.57 | 1 | 10
10 | 135 | CONCLUIDO | 8.1766 | 12.23 | 8.01 | 17.8 | 0.23 | 27 | 268.02 | 59.89 | 3.5 | 25 | 69.64 | 33290.38 | 126.36 | 968.62 | 41.73 | 23.91 | 8057.92 | 0.57 | 0.84 | 1.12 | 0.51 | 1 | 10
11 | 135 | CONCLUIDO | 8.2681 | 12.09 | 7.98 | 19.15 | 0.25 | 25 | 268.5 | 59.89 | 3.75 | 23 | 69.86 | 33348.87 | 125.14 | 968.36 | 40.88 | 23.91 | 7641.46 | 0.58 | 0.85 | 1.12 | 0.48 | 1 | 10
12 | 135 | CONCLUIDO | 8.3135 | 12.03 | 7.96 | 19.91 | 0.26 | 24 | 268.97 | 59.89 | 4 | 22 | 70.09 | 33407.45 | 123.98 | 968.45 | 40.07 | 23.91 | 7238.75 | 0.6 | 0.85 | 1.12 | 0.47 | 1 | 10
13 | 135 | CONCLUIDO | 8.4203 | 11.88 | 7.91 | 21.57 | 0.28 | 22 | 269.45 | 59.89 | 4.25 | 20 | 70.31 | 33466.11 | 122.58 | 968.39 | 38.53 | 23.91 | 6482.47 | 0.62 | 0.85 | 1.11 | 0.41 | 1 | 10
14 | 135 | CONCLUIDO | 8.4664 | 11.81 | 7.9 | 22.56 | 0.3 | 21 | 269.92 | 59.89 | 4.5 | 19 | 70.54 | 33524.86 | 121.45 | 968.32 | 38.06 | 23.91 | 6253.13 | 0.63 | 0.86 | 1.12 | 0.4 | 1 | 10
15 | 135 | CONCLUIDO | 8.5223 | 11.73 | 7.87 | 23.61 | 0.31 | 20 | 270.4 | 59.89 | 4.75 | 18 | 70.76 | 33583.7 | 120.66 | 968.43 | 37.39 | 23.91 | 5919.86 | 0.64 | 0.86 | 1.11 | 0.37 | 1 | 10
16 | 135 | CONCLUIDO | 8.5698 | 11.67 | 7.86 | 24.81 | 0.33 | 19 | 270.88 | 59.89 | 5 | 17 | 70.99 | 33642.62 | 119.27 | 968.38 | 36.75 | 23.91 | 5605.1 | 0.65 | 0.86 | 1.11 | 0.36 | 1 | 10
17 | 135 | CONCLUIDO | 8.6749 | 11.53 | 7.82 | 27.58 | 0.34 | 17 | 271.36 | 59.89 | 5.25 | 15 | 71.22 | 33701.64 | 117.12 | 968.34 | 35.45 | 23.91 | 4966.32 | 0.67 | 0.87 | 1.11 | 0.32 | 1 | 10
18 | 135 | CONCLUIDO | 8.672 | 11.53 | 7.82 | 27.6 | 0.36 | 17 | 271.84 | 59.89 | 5.5 | 15 | 71.45 | 33760.74 | 117.3 | 968.38 | 35.67 | 23.91 | 5076.04 | 0.67 | 0.86 | 1.11 | 0.32 | 1 | 10
19 | 135 | CONCLUIDO | 8.7203 | 11.47 | 7.81 | 29.27 | 0.38 | 16 | 272.32 | 59.89 | 5.75 | 14 | 71.68 | 33820.05 | 116.33 | 968.53 | 35.38 | 23.91 | 4935.33 | 0.68 | 0.87 | 1.1 | 0.31 | 1 | 10
20 | 135 | CONCLUIDO | 8.7816 | 11.39 | 7.78 | 31.1 | 0.39 | 15 | 272.8 | 59.89 | 6 | 13 | 71.91 | 33879.33 | 114.63 | 968.37 | 34.36 | 23.91 | 4431.25 | 0.7 | 0.87 | 1.1 | 0.28 | 1 | 10
21 | 135 | CONCLUIDO | 8.8411 | 11.31 | 7.75 | 33.21 | 0.41 | 14 | 273.28 | 59.89 | 6.25 | 12 | 72.14 | 33938.7 | 113.25 | 968.4 | 33.53 | 23.91 | 4021.27 | 0.71 | 0.87 | 1.1 | 0.25 | 1 | 10
22 | 135 | CONCLUIDO | 8.8443 | 11.31 | 7.75 | 33.2 | 0.42 | 14 | 273.76 | 59.89 | 6.5 | 12 | 72.37 | 33998.16 | 112.85 | 968.33 | 33.42 | 23.91 | 3963.72 | 0.72 | 0.87 | 1.1 | 0.25 | 1 | 10
23 | 135 | CONCLUIDO | 8.888 | 11.25 | 7.74 | 35.73 | 0.44 | 13 | 274.24 | 59.89 | 6.75 | 11 | 72.61 | 34057.71 | 112.07 | 968.37 | 33.25 | 23.91 | 3886.25 | 0.72 | 0.87 | 1.1 | 0.24 | 1 | 10
24 | 135 | CONCLUIDO | 8.8915 | 11.25 | 7.74 | 35.71 | 0.45 | 13 | 274.73 | 59.89 | 7 | 11 | 72.84 | 34117.35 | 111.29 | 968.36 | 33.17 | 23.91 | 3847.31 | 0.72 | 0.87 | 1.1 | 0.24 | 1 | 10
25 | 135 | CONCLUIDO | 8.9521 | 11.17 | 7.71 | 38.55 | 0.47 | 12 | 275.21 | 59.89 | 7.25 | 10 | 73.08 | 34177.09 | 109.52 | 968.32 | 32.41 | 23.91 | 3469.16 | 0.74 | 0.88 | 1.1 | 0.21 | 1 | 10
26 | 135 | CONCLUIDO | 8.953 | 11.17 | 7.71 | 38.55 | 0.48 | 12 | 275.7 | 59.89 | 7.5 | 10 | 73.31 | 34236.91 | 108.39 | 968.38 | 32.39 | 23.91 | 3461.15 | 0.74 | 0.88 | 1.1 | 0.21 | 1 | 10
27 | 135 | CONCLUIDO | 9.0117 | 11.1 | 7.69 | 41.93 | 0.5 | 11 | 276.18 | 59.89 | 7.75 | 9 | 73.55 | 34296.82 | 106.85 | 968.38 | 31.65 | 23.91 | 3096.2 | 0.76 | 0.88 | 1.1 | 0.19 | 1 | 10
28 | 135 | CONCLUIDO | 9.0083 | 11.1 | 7.69 | 41.95 | 0.51 | 11 | 276.67 | 59.89 | 8 | 9 | 73.78 | 34356.83 | 106.67 | 968.32 | 31.85 | 23.91 | 3194.91 | 0.75 | 0.88 | 1.1 | 0.2 | 1 | 10
29 | 135 | CONCLUIDO | 9.0054 | 11.1 | 7.7 | 41.97 | 0.53 | 11 | 277.16 | 59.89 | 8.25 | 9 | 74.02 | 34416.93 | 106.05 | 968.33 | 31.79 | 23.91 | 3165.76 | 0.75 | 0.88 | 1.1 | 0.2 | 1 | 10
30 | 135 | CONCLUIDO | 9.0698 | 11.03 | 7.67 | 46 | 0.55 | 10 | 277.65 | 59.89 | 8.5 | 8 | 74.26 | 34477.13 | 103.82 | 968.32 | 31.01 | 23.91 | 2778.64 | 0.77 | 0.88 | 1.1 | 0.17 | 1 | 10
31 | 135 | CONCLUIDO | 9.0696 | 11.03 | 7.67 | 46 | 0.56 | 10 | 278.13 | 59.89 | 8.75 | 8 | 74.5 | 34537.41 | 103 | 968.35 | 30.95 | 23.91 | 2751.78 | 0.77 | 0.88 | 1.1 | 0.17 | 1 | 10
32 | 135 | CONCLUIDO | 9.1225 | 10.96 | 7.65 | 51.03 | 0.58 | 9 | 278.62 | 59.89 | 9 | 6 | 74.74 | 34597.8 | 100.18 | 968.42 | 30.52 | 23.91 | 2542.18 | 0.78 | 0.88 | 1.1 | 0.16 | 1 | 10
33 | 135 | CONCLUIDO | 9.113 | 10.97 | 7.67 | 51.1 | 0.59 | 9 | 279.11 | 59.89 | 9.25 | 4 | 74.98 | 34658.27 | 100.73 | 968.33 | 30.81 | 23.91 | 2683.73 | 0.78 | 0.88 | 1.1 | 0.17 | 1 | 10
34 | 135 | CONCLUIDO | 9.1174 | 10.97 | 7.66 | 51.07 | 0.6 | 9 | 279.61 | 59.89 | 9.5 | 4 | 75.22 | 34718.84 | 100.56 | 968.38 | 30.73 | 23.91 | 2644.45 | 0.78 | 0.88 | 1.1 | 0.16 | 1 | 10
35 | 135 | CONCLUIDO | 9.1153 | 10.97 | 7.66 | 51.08 | 0.62 | 9 | 280.1 | 59.89 | 9.75 | 3 | 75.46 | 34779.51 | 99.98 | 968.32 | 30.79 | 23.91 | 2677.33 | 0.78 | 0.88 | 1.1 | 0.17 | 1 | 10
36 | 135 | CONCLUIDO | 9.119 | 10.97 | 7.66 | 51.05 | 0.63 | 9 | 280.59 | 59.89 | 10 | 2 | 75.7 | 34840.27 | 99.7 | 968.37 | 30.5 | 23.91 | 2530.33 | 0.78 | 0.88 | 1.1 | 0.16 | 1 | 10
37 | 135 | CONCLUIDO | 9.1128 | 10.97 | 7.67 | 51.1 | 0.65 | 9 | 281.08 | 59.89 | 10.25 | 2 | 75.95 | 34901.13 | 99.55 | 968.32 | 30.76 | 23.91 | 2658.91 | 0.78 | 0.88 | 1.1 | 0.17 | 1 | 10
38 | 135 | CONCLUIDO | 9.1091 | 10.98 | 7.67 | 51.13 | 0.66 | 9 | 281.58 | 59.89 | 10.5 | 0 | 76.19 | 34962.08 | 99.77 | 968.41 | 30.75 | 23.91 | 2654.72 | 0.78 | 0.88 | 1.11 | 0.17 | 1 | 10

## RESULTADOS_14
Unnamed: 0 | Volume de calda [L] | STATUS | Capacidade operacional [ha/h] | Tempo de missao [h] | Tempo util [h] | Tempo por voo [min] | Autonomia Projetada [h] | N° Voos | MTOW [kg] | Massa Estrutura [kg] | Combustível [kg] | Abastecimentos | Massa gerador | Potência gerador [W] | Combustível consumido [L] | Calda cons [L] | Distância percorrida [km] | Distância Pulverizando [km] | RTL ACUMULADO[m] | EOC [km/km] | EOC [h/h] | Tempo de manobra [h] | Tempo rtl_rtw [h] | V pulv [m/s] | V desloc [m/s]
0 | 80 | CONCLUIDO | 7.1954 | 13.9 | 9.06 | 6.97 | 0.11 | 78 | 159.12 | 50.28 | 1 | 76 | 27.84 | 19859.16 | 107.26 | 968.54 | 74.52 | 23.91 | 24195.71 | 0.32 | 0.75 | 1.2 | 1.56 | 1 | 10
1 | 80 | CONCLUIDO | 7.7566 | 12.89 | 8.67 | 8.81 | 0.14 | 59 | 159.48 | 50.28 | 1.25 | 57 | 27.95 | 19902.91 | 101.22 | 968.69 | 61.8 | 23.91 | 17932.28 | 0.39 | 0.78 | 1.18 | 1.17 | 1 | 10
2 | 80 | CONCLUIDO | 8.1275 | 12.3 | 8.43 | 10.54 | 0.17 | 48 | 159.83 | 50.28 | 1.5 | 46 | 28.05 | 19946.71 | 97.18 | 968.45 | 54.92 | 23.91 | 14543.69 | 0.44 | 0.8 | 1.15 | 0.94 | 1 | 10
3 | 80 | CONCLUIDO | 8.4148 | 11.88 | 8.27 | 12.41 | 0.19 | 40 | 160.19 | 50.28 | 1.75 | 38 | 28.16 | 19990.53 | 93.88 | 968.49 | 49.66 | 23.91 | 11957.76 | 0.48 | 0.82 | 1.15 | 0.77 | 1 | 10
4 | 80 | CONCLUIDO | 8.6426 | 11.57 | 8.15 | 14.38 | 0.22 | 34 | 160.54 | 50.28 | 2 | 32 | 28.26 | 20034.4 | 90.91 | 968.44 | 45.76 | 23.91 | 10036.49 | 0.52 | 0.83 | 1.14 | 0.65 | 1 | 10
5 | 80 | CONCLUIDO | 8.7893 | 11.38 | 8.09 | 16.17 | 0.25 | 30 | 160.9 | 50.28 | 2.25 | 28 | 28.37 | 20078.3 | 88.54 | 968.47 | 43.86 | 23.91 | 9105.71 | 0.55 | 0.84 | 1.14 | 0.59 | 1 | 10
6 | 80 | CONCLUIDO | 8.965 | 11.15 | 7.99 | 18.44 | 0.27 | 26 | 161.26 | 50.28 | 2.5 | 24 | 28.48 | 20122.23 | 86.18 | 968.39 | 41.05 | 23.91 | 7722.88 | 0.58 | 0.85 | 1.12 | 0.5 | 1 | 10
7 | 80 | CONCLUIDO | 9.0742 | 11.02 | 7.95 | 20.75 | 0.3 | 23 | 161.61 | 50.28 | 2.75 | 21 | 28.58 | 20166.2 | 84.36 | 968.34 | 39.87 | 23.91 | 7146.03 | 0.6 | 0.85 | 1.12 | 0.46 | 1 | 10
8 | 80 | CONCLUIDO | 9.175 | 10.9 | 7.9 | 22.57 | 0.33 | 21 | 161.97 | 50.28 | 3 | 19 | 28.69 | 20210.21 | 81.87 | 968.32 | 38.14 | 23.91 | 6291.97 | 0.63 | 0.86 | 1.12 | 0.4 | 1 | 10
9 | 80 | CONCLUIDO | 9.2776 | 10.78 | 7.84 | 24.76 | 0.35 | 19 | 162.33 | 50.28 | 3.25 | 17 | 28.8 | 20254.26 | 79.16 | 968.35 | 36.53 | 23.91 | 5497.25 | 0.65 | 0.86 | 1.11 | 0.34 | 1 | 10
10 | 80 | CONCLUIDO | 9.3526 | 10.69 | 7.82 | 27.6 | 0.38 | 17 | 162.68 | 50.28 | 3.5 | 15 | 28.9 | 20298.34 | 77.52 | 968.33 | 35.84 | 23.91 | 5160.91 | 0.67 | 0.86 | 1.11 | 0.32 | 1 | 10
11 | 80 | CONCLUIDO | 9.3907 | 10.65 | 7.81 | 29.28 | 0.41 | 16 | 163.04 | 50.28 | 3.75 | 14 | 29.01 | 20342.46 | 75.9 | 968.38 | 35.33 | 23.91 | 4909.84 | 0.68 | 0.87 | 1.11 | 0.31 | 1 | 10
12 | 80 | CONCLUIDO | 9.4476 | 10.58 | 7.78 | 31.11 | 0.43 | 15 | 163.4 | 50.28 | 4 | 11 | 29.12 | 20386.62 | 73.58 | 968.47 | 34.29 | 23.91 | 4395.46 | 0.7 | 0.87 | 1.11 | 0.28 | 1 | 10
13 | 80 | CONCLUIDO | 9.4874 | 10.54 | 7.76 | 33.28 | 0.46 | 14 | 163.76 | 50.28 | 4.25 | 3 | 29.23 | 20430.81 | 72.37 | 968.48 | 33.73 | 23.91 | 4119.51 | 0.71 | 0.87 | 1.11 | 0.27 | 1 | 10
14 | 80 | CONCLUIDO | 9.4934 | 10.53 | 7.76 | 33.25 | 0.49 | 14 | 164.12 | 50.28 | 4.5 | 2 | 29.34 | 20475.04 | 72.08 | 968.47 | 33.45 | 23.91 | 3981.51 | 0.71 | 0.87 | 1.11 | 0.26 | 1 | 10
15 | 80 | CONCLUIDO | 9.4952 | 10.53 | 7.76 | 33.24 | 0.51 | 14 | 164.48 | 50.28 | 4.75 | 1 | 29.45 | 20519.3 | 71.98 | 968.45 | 33.33 | 23.91 | 3920.49 | 0.72 | 0.87 | 1.11 | 0.26 | 1 | 10
16 | 80 | CONCLUIDO | 9.4954 | 10.53 | 7.76 | 33.24 | 0.54 | 14 | 164.83 | 50.28 | 5 | 0 | 29.55 | 20563.61 | 71.88 | 968.45 | 33.29 | 23.91 | 3902.21 | 0.72 | 0.87 | 1.11 | 0.26 | 1 | 10

## RESULTADOS_21
Unnamed: 0 | Volume de calda [L] | STATUS | Capacidade operacional [ha/h] | Tempo de missao [h] | Tempo util [h] | Tempo por voo [min] | Autonomia Projetada [h] | N° Voos | MTOW [kg] | Massa Estrutura [kg] | Combustível [kg] | Abastecimentos | Massa gerador | Potência gerador [W] | Combustível consumido [L] | Calda cons [L] | Distância percorrida [km] | Distância Pulverizando [km] | RTL ACUMULADO[m] | EOC [km/km] | EOC [h/h] | Tempo de manobra [h] | Tempo rtl_rtw [h] | V pulv [m/s] | V desloc [m/s]
0 | 115 | CONCLUIDO | 5.9093 | 16.92 | 9.65 | 5.52 | 0.08 | 105 | 222.93 | 56.94 | 1 | 103 | 49.99 | 27728.69 | 144.38 | 968.66 | 92.09 | 23.91 | 32844.72 | 0.26 | 0.7 | 1.28 | 2.15 | 1 | 10
1 | 115 | CONCLUIDO | 6.6064 | 15.14 | 9.05 | 6.96 | 0.1 | 78 | 223.35 | 56.94 | 1.25 | 76 | 50.15 | 27780.03 | 134.33 | 968.58 | 74.21 | 23.91 | 24038.55 | 0.32 | 0.75 | 1.2 | 1.56 | 1 | 10
2 | 115 | CONCLUIDO | 7.0505 | 14.18 | 8.76 | 8.34 | 0.12 | 63 | 223.76 | 56.94 | 1.5 | 61 | 50.32 | 27831.42 | 129.05 | 968.55 | 65.15 | 23.91 | 19585.3 | 0.37 | 0.77 | 1.18 | 1.26 | 1 | 10
3 | 115 | CONCLUIDO | 7.3855 | 13.54 | 8.55 | 9.68 | 0.14 | 53 | 224.18 | 56.94 | 1.75 | 51 | 50.49 | 27882.87 | 125.12 | 968.51 | 58.34 | 23.91 | 16229.61 | 0.41 | 0.79 | 1.17 | 1.06 | 1 | 10
4 | 115 | CONCLUIDO | 7.6905 | 13 | 8.37 | 11.16 | 0.16 | 45 | 224.6 | 56.94 | 2 | 43 | 50.65 | 27934.37 | 121.47 | 968.48 | 52.94 | 23.91 | 13569.47 | 0.45 | 0.81 | 1.15 | 0.87 | 1 | 10
5 | 115 | CONCLUIDO | 7.9204 | 12.63 | 8.25 | 12.7 | 0.18 | 39 | 225.01 | 56.94 | 2.25 | 37 | 50.82 | 27985.94 | 118.86 | 968.35 | 48.86 | 23.91 | 11562.98 | 0.49 | 0.82 | 1.15 | 0.76 | 1 | 10
6 | 115 | CONCLUIDO | 8.0797 | 12.38 | 8.18 | 14.02 | 0.2 | 35 | 225.43 | 56.94 | 2.5 | 33 | 50.99 | 28037.57 | 116.68 | 968.34 | 46.98 | 23.91 | 10640.49 | 0.51 | 0.83 | 1.14 | 0.68 | 1 | 10
7 | 115 | CONCLUIDO | 8.2487 | 12.12 | 8.1 | 15.68 | 0.22 | 31 | 225.85 | 56.94 | 2.75 | 29 | 51.16 | 28089.25 | 114.82 | 968.42 | 44.48 | 23.91 | 9411.95 | 0.54 | 0.83 | 1.13 | 0.6 | 1 | 10
8 | 115 | CONCLUIDO | 8.3863 | 11.92 | 8.03 | 17.22 | 0.24 | 28 | 226.27 | 56.94 | 3 | 26 | 51.33 | 28140.99 | 113.01 | 968.47 | 42.29 | 23.91 | 8331.65 | 0.57 | 0.84 | 1.13 | 0.54 | 1 | 10
9 | 115 | CONCLUIDO | 8.483 | 11.79 | 7.99 | 18.43 | 0.25 | 26 | 226.69 | 56.94 | 3.25 | 24 | 51.5 | 28192.8 | 111.33 | 968.32 | 41.12 | 23.91 | 7755.36 | 0.58 | 0.85 | 1.12 | 0.49 | 1 | 10
10 | 115 | CONCLUIDO | 8.5794 | 11.66 | 7.94 | 19.85 | 0.27 | 24 | 227.11 | 56.94 | 3.5 | 22 | 51.67 | 28244.66 | 109.69 | 968.38 | 39.5 | 23.91 | 6957.56 | 0.61 | 0.85 | 1.12 | 0.45 | 1 | 10
11 | 115 | CONCLUIDO | 8.6732 | 11.53 | 7.9 | 21.55 | 0.29 | 22 | 227.53 | 56.94 | 3.75 | 20 | 51.84 | 28296.58 | 108.14 | 968.34 | 38.44 | 23.91 | 6438.01 | 0.62 | 0.86 | 1.11 | 0.41 | 1 | 10
12 | 115 | CONCLUIDO | 8.7125 | 11.48 | 7.9 | 22.56 | 0.31 | 21 | 227.95 | 56.94 | 4 | 19 | 52.01 | 28348.56 | 107.12 | 968.42 | 38.11 | 23.91 | 6274.59 | 0.63 | 0.86 | 1.11 | 0.4 | 1 | 10
13 | 115 | CONCLUIDO | 8.8164 | 11.34 | 7.85 | 24.78 | 0.33 | 19 | 228.38 | 56.94 | 4.25 | 17 | 52.18 | 28400.61 | 105.3 | 968.32 | 36.54 | 23.91 | 5503 | 0.65 | 0.86 | 1.11 | 0.35 | 1 | 10
14 | 115 | CONCLUIDO | 8.8707 | 11.27 | 7.82 | 26.07 | 0.35 | 18 | 228.8 | 56.94 | 4.5 | 16 | 52.36 | 28452.71 | 103.69 | 968.42 | 35.73 | 23.91 | 5103.19 | 0.67 | 0.86 | 1.11 | 0.33 | 1 | 10
15 | 115 | CONCLUIDO | 8.8975 | 11.24 | 7.83 | 27.64 | 0.37 | 17 | 229.22 | 56.94 | 4.75 | 15 | 52.53 | 28504.87 | 103 | 968.44 | 36.22 | 23.91 | 5349.9 | 0.66 | 0.86 | 1.11 | 0.33 | 1 | 10
16 | 115 | CONCLUIDO | 8.9543 | 11.17 | 7.8 | 29.27 | 0.39 | 16 | 229.65 | 56.94 | 5 | 14 | 52.7 | 28557.1 | 101.92 | 968.52 | 35.28 | 23.91 | 4883.55 | 0.68 | 0.87 | 1.11 | 0.31 | 1 | 10
17 | 115 | CONCLUIDO | 9.0156 | 11.09 | 7.77 | 31.09 | 0.41 | 15 | 230.07 | 56.94 | 5.25 | 13 | 52.88 | 28609.38 | 100.03 | 968.41 | 34.35 | 23.91 | 4425.68 | 0.7 | 0.87 | 1.1 | 0.28 | 1 | 10
18 | 115 | CONCLUIDO | 9.0767 | 11.02 | 7.74 | 33.18 | 0.42 | 14 | 230.49 | 56.94 | 5.5 | 12 | 53.05 | 28661.73 | 98.39 | 968.32 | 33.28 | 23.91 | 3894.56 | 0.72 | 0.87 | 1.1 | 0.25 | 1 | 10
19 | 115 | CONCLUIDO | 9.0703 | 11.02 | 7.75 | 33.21 | 0.44 | 14 | 230.92 | 56.94 | 5.75 | 12 | 53.23 | 28714.14 | 98.03 | 968.32 | 33.77 | 23.91 | 4138.75 | 0.71 | 0.87 | 1.1 | 0.25 | 1 | 10
20 | 115 | CONCLUIDO | 9.122 | 10.96 | 7.73 | 35.68 | 0.46 | 13 | 231.34 | 56.94 | 6 | 11 | 53.4 | 28766.61 | 96.73 | 968.39 | 33.01 | 23.91 | 3766.86 | 0.72 | 0.87 | 1.1 | 0.23 | 1 | 10
21 | 115 | CONCLUIDO | 9.1795 | 10.89 | 7.71 | 38.53 | 0.48 | 12 | 231.77 | 56.94 | 6.25 | 10 | 53.58 | 28819.14 | 94.53 | 968.33 | 32.33 | 23.91 | 3428.84 | 0.74 | 0.88 | 1.1 | 0.21 | 1 | 10
22 | 115 | CONCLUIDO | 9.1776 | 10.9 | 7.71 | 38.54 | 0.5 | 12 | 232.2 | 56.94 | 6.5 | 10 | 53.75 | 28871.74 | 93.3 | 968.32 | 32.33 | 23.91 | 3432.91 | 0.74 | 0.88 | 1.1 | 0.21 | 1 | 10
23 | 115 | CONCLUIDO | 9.231 | 10.83 | 7.69 | 41.94 | 0.52 | 11 | 232.62 | 56.94 | 6.75 | 9 | 53.93 | 28924.39 | 91.37 | 968.32 | 31.9 | 23.91 | 3219.82 | 0.75 | 0.88 | 1.09 | 0.19 | 1 | 10
24 | 115 | CONCLUIDO | 9.2258 | 10.84 | 7.7 | 41.98 | 0.53 | 11 | 233.05 | 56.94 | 7 | 8 | 54.11 | 28977.11 | 90.53 | 968.32 | 31.96 | 23.91 | 3250.09 | 0.75 | 0.88 | 1.1 | 0.2 | 1 | 10
25 | 115 | CONCLUIDO | 9.222 | 10.84 | 7.7 | 42 | 0.55 | 11 | 233.48 | 56.94 | 7.25 | 5 | 54.29 | 29029.89 | 90.48 | 968.38 | 31.93 | 23.91 | 3235.94 | 0.75 | 0.88 | 1.1 | 0.2 | 1 | 10
26 | 115 | CONCLUIDO | 9.2781 | 10.78 | 7.68 | 46.07 | 0.57 | 10 | 233.91 | 56.94 | 7.5 | 3 | 54.46 | 29082.74 | 90.17 | 968.38 | 31.22 | 23.91 | 2887.84 | 0.77 | 0.88 | 1.1 | 0.18 | 1 | 10
27 | 115 | CONCLUIDO | 9.2824 | 10.77 | 7.67 | 46.04 | 0.59 | 10 | 234.34 | 56.94 | 7.75 | 1 | 54.64 | 29135.65 | 89.76 | 968.36 | 31 | 23.91 | 2776.11 | 0.77 | 0.88 | 1.1 | 0.18 | 1 | 10
28 | 115 | CONCLUIDO | 9.275 | 10.78 | 7.68 | 46.09 | 0.61 | 10 | 234.77 | 56.94 | 8 | 1 | 54.82 | 29188.62 | 89.41 | 968.34 | 31.12 | 23.91 | 2835.9 | 0.77 | 0.88 | 1.11 | 0.19 | 1 | 10
29 | 115 | CONCLUIDO | 9.2795 | 10.78 | 7.68 | 46.06 | 0.62 | 10 | 235.2 | 56.94 | 8.25 | 1 | 55 | 29241.66 | 89.25 | 968.32 | 31.03 | 23.91 | 2791.6 | 0.77 | 0.88 | 1.1 | 0.18 | 1 | 10
30 | 115 | CONCLUIDO | 9.2791 | 10.78 | 7.68 | 46.06 | 0.64 | 10 | 235.63 | 56.94 | 8.5 | 1 | 55.18 | 29294.76 | 89.75 | 968.32 | 31.08 | 23.91 | 2814.73 | 0.77 | 0.88 | 1.1 | 0.18 | 1 | 10
31 | 115 | CONCLUIDO | 9.2769 | 10.78 | 7.68 | 46.08 | 0.66 | 10 | 236.06 | 56.94 | 8.75 | 0 | 55.36 | 29347.92 | 89.84 | 968.32 | 31.11 | 23.91 | 2831.03 | 0.77 | 0.88 | 1.11 | 0.18 | 1 | 10

## RESULTADOS_5
Unnamed: 0 | Volume de calda [L] | STATUS | Capacidade operacional [ha/h] | Tempo de missao [h] | Tempo util [h] | Tempo por voo [min] | Autonomia Projetada [h] | N° Voos | MTOW [kg] | Massa Estrutura [kg] | Combustível [kg] | Abastecimentos | Massa gerador | Potência gerador [W] | Combustível consumido [L] | Calda cons [L] | Distância percorrida [km] | Distância Pulverizando [km] | RTL ACUMULADO[m] | EOC [km/km] | EOC [h/h] | Tempo de manobra [h] | Tempo rtl_rtw [h] | V pulv [m/s] | V desloc [m/s]
0 | 35 | CONCLUIDO | 9.1748 | 10.9 | 8.3 | 12.15 | 0.22 | 41 | 80.84 | 35.1 | 1 | 39 | 9.74 | 10204.21 | 55.38 | 968.5 | 50.54 | 23.91 | 12389.03 | 0.47 | 0.81 | 1.15 | 0.8 | 1 | 10
1 | 35 | CONCLUIDO | 9.4384 | 10.6 | 8.15 | 15.28 | 0.27 | 32 | 81.14 | 35.1 | 1.25 | 18 | 9.79 | 10241.25 | 51.47 | 968.32 | 45.49 | 23.91 | 9908.96 | 0.53 | 0.83 | 1.15 | 0.66 | 1 | 10
2 | 35 | CONCLUIDO | 9.5483 | 10.47 | 8.08 | 16.72 | 0.32 | 29 | 81.44 | 35.1 | 1.5 | 2 | 9.84 | 10278.32 | 50.21 | 968.47 | 42.8 | 23.91 | 8580.45 | 0.56 | 0.84 | 1.16 | 0.58 | 1 | 10
3 | 35 | CONCLUIDO | 9.5448 | 10.48 | 8.09 | 16.73 | 0.38 | 29 | 81.74 | 35.1 | 1.75 | 0 | 9.89 | 10315.41 | 50.4 | 968.47 | 43 | 23.91 | 8681.42 | 0.56 | 0.84 | 1.16 | 0.59 | 1 | 10

## RESULTADOS_8
Unnamed: 0 | Volume de calda [L] | STATUS | Capacidade operacional [ha/h] | Tempo de missao [h] | Tempo util [h] | Tempo por voo [min] | Autonomia Projetada [h] | N° Voos | MTOW [kg] | Massa Estrutura [kg] | Combustível [kg] | Abastecimentos | Massa gerador | Potência gerador [W] | Combustível consumido [L] | Calda cons [L] | Distância percorrida [km] | Distância Pulverizando [km] | RTL ACUMULADO[m] | EOC [km/km] | EOC [h/h] | Tempo de manobra [h] | Tempo rtl_rtw [h] | V pulv [m/s] | V desloc [m/s]
0 | 50 | CONCLUIDO | 8.443 | 11.84 | 8.59 | 9.37 | 0.16 | 55 | 107.41 | 41.65 | 1 | 53 | 14.77 | 13481.73 | 74.92 | 968.42 | 59.33 | 23.91 | 16715.13 | 0.4 | 0.79 | 1.18 | 1.09 | 1 | 10
1 | 50 | CONCLUIDO | 8.852 | 11.3 | 8.33 | 11.9 | 0.2 | 42 | 107.73 | 41.65 | 1.25 | 40 | 14.83 | 13520.81 | 70.67 | 968.63 | 51.64 | 23.91 | 12934.59 | 0.46 | 0.81 | 1.15 | 0.83 | 1 | 10
2 | 50 | CONCLUIDO | 9.1624 | 10.91 | 8.14 | 14.81 | 0.24 | 33 | 108.05 | 41.65 | 1.5 | 31 | 14.9 | 13559.91 | 66.56 | 968.37 | 45.99 | 23.91 | 10156.3 | 0.52 | 0.83 | 1.13 | 0.65 | 1 | 10
3 | 50 | CONCLUIDO | 9.3992 | 10.64 | 8 | 17.78 | 0.28 | 27 | 108.37 | 41.65 | 1.75 | 24 | 14.97 | 13599.17 | 62.84 | 968.52 | 41.22 | 23.91 | 7800.8 | 0.58 | 0.85 | 1.13 | 0.51 | 1 | 10
4 | 50 | CONCLUIDO | 9.5402 | 10.48 | 7.93 | 20.7 | 0.32 | 23 | 108.68 | 41.65 | 2 | 17 | 15.03 | 13638.32 | 59.5 | 968.6 | 39.2 | 23.91 | 6812.35 | 0.61 | 0.85 | 1.12 | 0.44 | 1 | 10
5 | 50 | CONCLUIDO | 9.599 | 10.42 | 7.92 | 22.61 | 0.36 | 21 | 109 | 41.65 | 2.25 | 3 | 15.1 | 13677.51 | 58.93 | 968.51 | 38.07 | 23.91 | 6255.18 | 0.63 | 0.85 | 1.13 | 0.42 | 1 | 10
6 | 50 | CONCLUIDO | 9.5865 | 10.43 | 7.93 | 22.65 | 0.4 | 21 | 109.32 | 41.65 | 2.5 | 1 | 15.17 | 13716.72 | 58.85 | 968.58 | 38.35 | 23.91 | 6396.05 | 0.62 | 0.85 | 1.14 | 0.43 | 1 | 10
7 | 50 | CONCLUIDO | 9.599 | 10.42 | 7.92 | 22.61 | 0.44 | 21 | 109.64 | 41.65 | 2.75 | 0 | 15.24 | 13755.95 | 58.83 | 968.52 | 37.98 | 23.91 | 6211.64 | 0.63 | 0.85 | 1.14 | 0.42 | 1 | 10

## RESULTADOS_3
Unnamed: 0 | Volume de calda [L] | STATUS | Capacidade operacional [ha/h] | Tempo de missao [h] | Tempo util [h] | Tempo por voo [min] | Autonomia Projetada [h] | N° Voos | MTOW [kg] | Massa Estrutura [kg] | Combustível [kg] | Abastecimentos | Massa gerador | Potência gerador [W] | Combustível consumido [L] | Calda cons [L] | Distância percorrida [km] | Distância Pulverizando [km] | RTL ACUMULADO[m] | EOC [km/km] | EOC [h/h] | Tempo de manobra [h] | Tempo rtl_rtw [h] | V pulv [m/s] | V desloc [m/s]
0 | 25 | CONCLUIDO | 9.3679 | 10.67 | 8.32 | 12.49 | 0.28 | 40 | 61.76 | 28.92 | 1 | 1 | 6.84 | 7851.41 | 43.85 | 968.68 | 50.03 | 23.91 | 12138.98 | 0.48 | 0.81 | 1.19 | 0.83 | 1 | 10
1 | 25 | CONCLUIDO | 9.3826 | 10.66 | 8.31 | 12.46 | 0.35 | 40 | 62.05 | 28.92 | 1.25 | 0 | 6.88 | 7887.12 | 44.15 | 968.45 | 49.46 | 23.91 | 11855.64 | 0.48 | 0.81 | 1.19 | 0.81 | 1 | 10

## RESULTADOS_15
Unnamed: 0 | Volume de calda [L] | STATUS | Capacidade operacional [ha/h] | Tempo de missao [h] | Tempo util [h] | Tempo por voo [min] | Autonomia Projetada [h] | N° Voos | MTOW [kg] | Massa Estrutura [kg] | Combustível [kg] | Abastecimentos | Massa gerador | Potência gerador [W] | Combustível consumido [L] | Calda cons [L] | Distância percorrida [km] | Distância Pulverizando [km] | RTL ACUMULADO[m] | EOC [km/km] | EOC [h/h] | Tempo de manobra [h] | Tempo rtl_rtw [h] | V pulv [m/s] | V desloc [m/s]
0 | 85 | CONCLUIDO | 6.9934 | 14.3 | 9.15 | 6.69 | 0.11 | 82 | 167.88 | 51.39 | 1 | 80 | 30.49 | 20939.59 | 112.55 | 968.43 | 77.25 | 23.91 | 25542.85 | 0.31 | 0.74 | 1.21 | 1.65 | 1 | 10
1 | 85 | CONCLUIDO | 7.5756 | 13.2 | 8.73 | 8.45 | 0.13 | 62 | 168.25 | 51.39 | 1.25 | 60 | 30.6 | 20984.25 | 106.15 | 968.57 | 64.06 | 23.91 | 19046.9 | 0.37 | 0.78 | 1.17 | 1.23 | 1 | 10
2 | 85 | CONCLUIDO | 7.9579 | 12.57 | 8.5 | 10.2 | 0.16 | 50 | 168.61 | 51.39 | 1.5 | 48 | 30.71 | 21028.94 | 101.97 | 968.42 | 56.68 | 23.91 | 15413.72 | 0.42 | 0.8 | 1.17 | 1 | 1 | 10
3 | 85 | CONCLUIDO | 8.2435 | 12.13 | 8.34 | 11.91 | 0.18 | 42 | 168.97 | 51.39 | 1.75 | 40 | 30.83 | 21073.68 | 98.78 | 968.41 | 51.69 | 23.91 | 12961.26 | 0.46 | 0.81 | 1.15 | 0.84 | 1 | 10
4 | 85 | CONCLUIDO | 8.4722 | 11.8 | 8.21 | 13.68 | 0.21 | 36 | 169.33 | 51.39 | 2 | 34 | 30.94 | 21118.46 | 95.99 | 968.34 | 47.73 | 23.91 | 11013.24 | 0.5 | 0.82 | 1.15 | 0.71 | 1 | 10
5 | 85 | CONCLUIDO | 8.6816 | 11.52 | 8.1 | 15.67 | 0.24 | 31 | 169.7 | 51.39 | 2.25 | 29 | 31.05 | 21163.27 | 93.08 | 968.46 | 44.16 | 23.91 | 9252.38 | 0.54 | 0.84 | 1.13 | 0.6 | 1 | 10
6 | 85 | CONCLUIDO | 8.853 | 11.3 | 8.01 | 17.8 | 0.26 | 27 | 170.06 | 51.39 | 2.5 | 25 | 31.17 | 21208.12 | 90.58 | 968.37 | 41.65 | 23.91 | 8017.75 | 0.57 | 0.84 | 1.12 | 0.51 | 1 | 10
7 | 85 | CONCLUIDO | 8.9354 | 11.19 | 7.97 | 19.13 | 0.29 | 25 | 170.42 | 51.39 | 2.75 | 23 | 31.28 | 21253.01 | 89.16 | 968.37 | 40.29 | 23.91 | 7345.21 | 0.59 | 0.85 | 1.12 | 0.47 | 1 | 10
8 | 85 | CONCLUIDO | 9.0724 | 11.02 | 7.9 | 21.56 | 0.31 | 22 | 170.79 | 51.39 | 3 | 20 | 31.4 | 21297.94 | 86.64 | 968.32 | 38.43 | 23.91 | 6432.38 | 0.62 | 0.86 | 1.11 | 0.41 | 1 | 10
9 | 85 | CONCLUIDO | 9.1598 | 10.92 | 7.87 | 23.6 | 0.34 | 20 | 171.15 | 51.39 | 3.25 | 18 | 31.51 | 21342.91 | 84.88 | 968.41 | 37.03 | 23.91 | 5742.25 | 0.65 | 0.86 | 1.12 | 0.37 | 1 | 10
10 | 85 | CONCLUIDO | 9.2493 | 10.81 | 7.83 | 26.1 | 0.36 | 18 | 171.52 | 51.39 | 3.5 | 16 | 31.63 | 21387.92 | 82.43 | 968.46 | 36.14 | 23.91 | 5307.92 | 0.66 | 0.86 | 1.1 | 0.33 | 1 | 10
11 | 85 | CONCLUIDO | 9.2829 | 10.77 | 7.82 | 27.61 | 0.39 | 17 | 171.88 | 51.39 | 3.75 | 15 | 31.74 | 21432.96 | 81.36 | 968.41 | 35.89 | 23.91 | 5187.56 | 0.67 | 0.86 | 1.11 | 0.33 | 1 | 10
12 | 85 | CONCLUIDO | 9.3748 | 10.67 | 7.79 | 31.14 | 0.41 | 15 | 172.25 | 51.39 | 4 | 13 | 31.86 | 21478.05 | 78.06 | 968.32 | 34.69 | 23.91 | 4598.33 | 0.69 | 0.87 | 1.11 | 0.29 | 1 | 10
13 | 85 | CONCLUIDO | 9.4456 | 10.59 | 7.74 | 33.17 | 0.44 | 14 | 172.61 | 51.39 | 4.25 | 9 | 31.97 | 21523.17 | 76.22 | 968.45 | 33.23 | 23.91 | 3871.55 | 0.72 | 0.87 | 1.1 | 0.24 | 1 | 10
14 | 85 | CONCLUIDO | 9.4406 | 10.59 | 7.75 | 33.2 | 0.46 | 14 | 172.98 | 51.39 | 4.5 | 8 | 32.09 | 21568.34 | 75.86 | 968.39 | 33.26 | 23.91 | 3887.14 | 0.72 | 0.87 | 1.11 | 0.25 | 1 | 10
15 | 85 | CONCLUIDO | 9.4744 | 10.55 | 7.74 | 35.73 | 0.49 | 13 | 173.35 | 51.39 | 4.75 | 2 | 32.2 | 21613.54 | 74.87 | 968.51 | 33.02 | 23.91 | 3772.34 | 0.72 | 0.87 | 1.11 | 0.24 | 1 | 10
16 | 85 | CONCLUIDO | 9.4749 | 10.55 | 7.74 | 35.73 | 0.51 | 13 | 173.71 | 51.39 | 5 | 2 | 32.32 | 21658.78 | 75.16 | 968.46 | 33.04 | 23.91 | 3780.88 | 0.72 | 0.87 | 1.11 | 0.24 | 1 | 10
17 | 85 | CONCLUIDO | 9.4709 | 10.56 | 7.75 | 35.75 | 0.53 | 13 | 174.08 | 51.39 | 5.25 | 1 | 32.44 | 21704.07 | 74.83 | 968.46 | 33.18 | 23.91 | 3850.22 | 0.72 | 0.87 | 1.11 | 0.25 | 1 | 10
18 | 85 | CONCLUIDO | 9.4722 | 10.56 | 7.74 | 35.74 | 0.56 | 13 | 174.45 | 51.39 | 5.5 | 0 | 32.56 | 21749.39 | 75.06 | 968.46 | 33.17 | 23.91 | 3848.1 | 0.72 | 0.87 | 1.11 | 0.25 | 1 | 10

## RESULTADOS_2
Unnamed: 0 | Volume de calda [L] | STATUS | Capacidade operacional [ha/h] | Tempo de missao [h] | Tempo util [h] | Tempo por voo [min] | Autonomia Projetada [h] | N° Voos | MTOW [kg] | Massa Estrutura [kg] | Combustível [kg] | Abastecimentos | Massa gerador | Potência gerador [W] | Combustível consumido [L] | Calda cons [L] | Distância percorrida [km] | Distância Pulverizando [km] | RTL ACUMULADO[m] | EOC [km/km] | EOC [h/h] | Tempo de manobra [h] | Tempo rtl_rtw [h] | V pulv [m/s] | V desloc [m/s]
0 | 20 | CONCLUIDO | 9.1813 | 10.89 | 8.53 | 10.24 | 0.34 | 50 | 51.33 | 24.83 | 1 | 0 | 5.51 | 6564.78 | 40.16 | 968.45 | 55.96 | 23.91 | 15054.8 | 0.43 | 0.79 | 1.22 | 1.04 | 1 | 10

## RESULTADOS_22
Unnamed: 0 | Volume de calda [L] | STATUS | Capacidade operacional [ha/h] | Tempo de missao [h] | Tempo util [h] | Tempo por voo [min] | Autonomia Projetada [h] | N° Voos | MTOW [kg] | Massa Estrutura [kg] | Combustível [kg] | Abastecimentos | Massa gerador | Potência gerador [W] | Combustível consumido [L] | Calda cons [L] | Distância percorrida [km] | Distância Pulverizando [km] | RTL ACUMULADO[m] | EOC [km/km] | EOC [h/h] | Tempo de manobra [h] | Tempo rtl_rtw [h] | V pulv [m/s] | V desloc [m/s]
0 | 120 | CONCLUIDO | 5.7751 | 17.32 | 9.69 | 5.38 | 0.08 | 108 | 232.68 | 57.72 | 1 | 106 | 53.95 | 28931.02 | 149.01 | 968.65 | 94.34 | 23.91 | 33956.72 | 0.25 | 0.7 | 1.25 | 2.19 | 1 | 10
1 | 120 | CONCLUIDO | 6.4488 | 15.51 | 9.11 | 6.75 | 0.1 | 81 | 233.1 | 57.72 | 1.25 | 79 | 54.13 | 28983.75 | 139.21 | 968.52 | 76.04 | 23.91 | 24941.05 | 0.31 | 0.74 | 1.21 | 1.61 | 1 | 10
2 | 120 | CONCLUIDO | 6.9063 | 14.48 | 8.81 | 8.13 | 0.11 | 65 | 233.53 | 57.72 | 1.5 | 63 | 54.31 | 29036.54 | 133.6 | 968.64 | 66.47 | 23.91 | 20236.11 | 0.36 | 0.77 | 1.19 | 1.31 | 1 | 10
3 | 120 | CONCLUIDO | 7.2844 | 13.73 | 8.56 | 9.51 | 0.13 | 54 | 233.96 | 57.72 | 1.75 | 52 | 54.49 | 29089.39 | 129.01 | 968.81 | 58.55 | 23.91 | 16329 | 0.41 | 0.79 | 1.17 | 1.06 | 1 | 10
4 | 120 | CONCLUIDO | 7.5352 | 13.27 | 8.42 | 10.75 | 0.15 | 47 | 234.39 | 57.72 | 2 | 45 | 54.67 | 29142.31 | 126.14 | 968.36 | 54.6 | 23.91 | 14392.81 | 0.44 | 0.8 | 1.15 | 0.92 | 1 | 10
5 | 120 | CONCLUIDO | 7.768 | 12.87 | 8.3 | 12.14 | 0.17 | 41 | 234.82 | 57.72 | 2.25 | 39 | 54.85 | 29195.29 | 123.32 | 968.44 | 50.46 | 23.91 | 12352.58 | 0.47 | 0.82 | 1.15 | 0.8 | 1 | 10
6 | 120 | CONCLUIDO | 7.9688 | 12.55 | 8.2 | 13.67 | 0.19 | 36 | 235.25 | 57.72 | 2.5 | 34 | 55.03 | 29248.33 | 121.19 | 968.46 | 47.2 | 23.91 | 10746.19 | 0.51 | 0.82 | 1.15 | 0.7 | 1 | 10
7 | 120 | CONCLUIDO | 8.1365 | 12.29 | 8.12 | 15.23 | 0.21 | 32 | 235.68 | 57.72 | 2.75 | 30 | 55.21 | 29301.44 | 118.86 | 968.57 | 45.2 | 23.91 | 9766.78 | 0.53 | 0.83 | 1.13 | 0.63 | 1 | 10
8 | 120 | CONCLUIDO | 8.2734 | 12.09 | 8.06 | 16.67 | 0.23 | 29 | 236.11 | 57.72 | 3 | 27 | 55.39 | 29354.61 | 116.98 | 968.4 | 43.22 | 23.91 | 8791.01 | 0.55 | 0.84 | 1.13 | 0.56 | 1 | 10
9 | 120 | CONCLUIDO | 8.3756 | 11.94 | 8 | 17.78 | 0.24 | 27 | 236.54 | 57.72 | 3.25 | 25 | 55.57 | 29407.85 | 115.45 | 968.32 | 41.34 | 23.91 | 7858.5 | 0.58 | 0.85 | 1.12 | 0.5 | 1 | 10
10 | 120 | CONCLUIDO | 8.4594 | 11.82 | 7.97 | 19.14 | 0.26 | 25 | 236.98 | 57.72 | 3.5 | 23 | 55.75 | 29461.15 | 114.32 | 968.32 | 40.47 | 23.91 | 7433.56 | 0.59 | 0.85 | 1.12 | 0.48 | 1 | 10
11 | 120 | CONCLUIDO | 8.5637 | 11.68 | 7.92 | 20.66 | 0.28 | 23 | 237.41 | 57.72 | 3.75 | 21 | 55.93 | 29514.51 | 112.45 | 968.37 | 39.01 | 23.91 | 6716.05 | 0.61 | 0.85 | 1.11 | 0.42 | 1 | 10
12 | 120 | CONCLUIDO | 8.6472 | 11.56 | 7.9 | 22.57 | 0.3 | 21 | 237.84 | 57.72 | 4 | 19 | 56.12 | 29567.95 | 111.22 | 968.33 | 38.24 | 23.91 | 6339.39 | 0.63 | 0.86 | 1.11 | 0.4 | 1 | 10
13 | 120 | CONCLUIDO | 8.706 | 11.49 | 7.87 | 23.6 | 0.32 | 20 | 238.28 | 57.72 | 4.25 | 18 | 56.3 | 29621.44 | 110.15 | 968.43 | 37.12 | 23.91 | 5785.49 | 0.64 | 0.86 | 1.11 | 0.37 | 1 | 10
14 | 120 | CONCLUIDO | 8.7632 | 11.41 | 7.84 | 24.75 | 0.34 | 19 | 238.71 | 57.72 | 4.5 | 17 | 56.49 | 29675.01 | 108.07 | 968.4 | 36.39 | 23.91 | 5423.63 | 0.66 | 0.86 | 1.1 | 0.34 | 1 | 10
15 | 120 | CONCLUIDO | 8.8554 | 11.29 | 7.81 | 27.56 | 0.35 | 17 | 239.14 | 57.72 | 4.75 | 15 | 56.67 | 29728.63 | 106.1 | 968.43 | 35.33 | 23.91 | 4905.88 | 0.68 | 0.87 | 1.11 | 0.31 | 1 | 10
16 | 120 | CONCLUIDO | 8.8476 | 11.3 | 7.82 | 27.6 | 0.37 | 17 | 239.58 | 57.72 | 5 | 15 | 56.86 | 29782.33 | 106.11 | 968.41 | 35.65 | 23.91 | 5067.6 | 0.67 | 0.86 | 1.11 | 0.32 | 1 | 10
17 | 120 | CONCLUIDO | 8.9008 | 11.24 | 7.8 | 29.24 | 0.39 | 16 | 240.02 | 57.72 | 5.25 | 14 | 57.04 | 29836.09 | 104.95 | 968.32 | 35.1 | 23.91 | 4797 | 0.68 | 0.87 | 1.11 | 0.3 | 1 | 10
18 | 120 | CONCLUIDO | 8.9583 | 11.16 | 7.77 | 31.08 | 0.41 | 15 | 240.45 | 57.72 | 5.5 | 13 | 57.23 | 29890.04 | 103.79 | 968.34 | 34.17 | 23.91 | 4338.26 | 0.7 | 0.87 | 1.1 | 0.27 | 1 | 10
19 | 120 | CONCLUIDO | 9.0176 | 11.09 | 7.74 | 33.18 | 0.42 | 14 | 240.89 | 57.72 | 5.75 | 12 | 57.42 | 29943.94 | 101.91 | 968.4 | 33.17 | 23.91 | 3840.51 | 0.72 | 0.87 | 1.11 | 0.25 | 1 | 10
20 | 120 | CONCLUIDO | 9.0061 | 11.1 | 7.76 | 33.24 | 0.44 | 14 | 241.33 | 57.72 | 6 | 12 | 57.6 | 29997.9 | 101.29 | 968.32 | 33.77 | 23.91 | 4138.66 | 0.71 | 0.87 | 1.1 | 0.26 | 1 | 10
21 | 120 | CONCLUIDO | 9.0646 | 11.03 | 7.73 | 35.68 | 0.46 | 13 | 241.77 | 57.72 | 6.25 | 11 | 57.79 | 30051.93 | 100.25 | 968.36 | 32.91 | 23.91 | 3715.89 | 0.73 | 0.87 | 1.1 | 0.23 | 1 | 10
22 | 120 | CONCLUIDO | 9.1222 | 10.96 | 7.71 | 38.53 | 0.48 | 12 | 242.2 | 57.72 | 6.5 | 10 | 57.98 | 30106.03 | 98.24 | 968.32 | 32.28 | 23.91 | 3406.53 | 0.74 | 0.88 | 1.1 | 0.21 | 1 | 10
23 | 120 | CONCLUIDO | 9.1209 | 10.96 | 7.71 | 38.54 | 0.49 | 12 | 242.64 | 57.72 | 6.75 | 10 | 58.17 | 30160.2 | 96.95 | 968.32 | 32.28 | 23.91 | 3406 | 0.74 | 0.88 | 1.1 | 0.21 | 1 | 10
24 | 120 | CONCLUIDO | 9.1682 | 10.91 | 7.7 | 41.98 | 0.51 | 11 | 243.08 | 57.72 | 7 | 9 | 58.36 | 30214.44 | 95.66 | 968.41 | 31.9 | 23.91 | 3220.87 | 0.75 | 0.88 | 1.1 | 0.2 | 1 | 10
25 | 120 | CONCLUIDO | 9.1661 | 10.91 | 7.7 | 42 | 0.53 | 11 | 243.52 | 57.72 | 7.25 | 8 | 58.55 | 30268.74 | 94.58 | 968.34 | 31.88 | 23.91 | 3209.88 | 0.75 | 0.88 | 1.1 | 0.2 | 1 | 10
26 | 120 | CONCLUIDO | 9.2289 | 10.84 | 7.67 | 46.03 | 0.55 | 10 | 243.96 | 57.72 | 7.5 | 7 | 58.74 | 30323.11 | 93.87 | 968.34 | 31.17 | 23.91 | 2859.38 | 0.77 | 0.88 | 1.09 | 0.17 | 1 | 10
27 | 120 | CONCLUIDO | 9.231 | 10.83 | 7.67 | 46.01 | 0.56 | 10 | 244.41 | 57.72 | 7.75 | 4 | 58.93 | 30377.55 | 92.62 | 968.44 | 30.87 | 23.91 | 2710.9 | 0.77 | 0.88 | 1.1 | 0.17 | 1 | 10
28 | 120 | CONCLUIDO | 9.2192 | 10.85 | 7.68 | 46.09 | 0.58 | 10 | 244.85 | 57.72 | 8 | 2 | 59.12 | 30432.06 | 93.11 | 968.42 | 31.16 | 23.91 | 2853.51 | 0.77 | 0.88 | 1.11 | 0.19 | 1 | 10
29 | 120 | CONCLUIDO | 9.2267 | 10.84 | 7.67 | 46.04 | 0.6 | 10 | 245.29 | 57.72 | 8.25 | 2 | 59.32 | 30486.64 | 92.87 | 968.4 | 31.02 | 23.91 | 2785.87 | 0.77 | 0.88 | 1.1 | 0.18 | 1 | 10
30 | 120 | CONCLUIDO | 9.2178 | 10.85 | 7.68 | 46.11 | 0.62 | 10 | 245.73 | 57.72 | 8.5 | 2 | 59.51 | 30541.29 | 92.51 | 968.47 | 31.31 | 23.91 | 2932.68 | 0.76 | 0.88 | 1.1 | 0.19 | 1 | 10
31 | 120 | CONCLUIDO | 9.2185 | 10.85 | 7.68 | 46.1 | 0.63 | 10 | 246.18 | 57.72 | 8.75 | 2 | 59.7 | 30596.01 | 92.35 | 968.52 | 31.29 | 23.91 | 2918.59 | 0.76 | 0.88 | 1.1 | 0.19 | 1 | 10
32 | 120 | CONCLUIDO | 9.223 | 10.84 | 7.68 | 46.07 | 0.65 | 10 | 246.62 | 57.72 | 9 | 1 | 59.9 | 30650.8 | 92.04 | 968.4 | 31.09 | 23.91 | 2821.95 | 0.77 | 0.88 | 1.1 | 0.18 | 1 | 10
33 | 120 | CONCLUIDO | 9.2211 | 10.84 | 7.68 | 46.08 | 0.67 | 10 | 247.07 | 57.72 | 9.25 | 0 | 60.09 | 30705.66 | 92.13 | 968.4 | 31.08 | 23.91 | 2814.7 | 0.77 | 0.88 | 1.11 | 0.18 | 1 | 10

## RESULTADOS_27
Unnamed: 0 | Volume de calda [L] | STATUS | Capacidade operacional [ha/h] | Tempo de missao [h] | Tempo util [h] | Tempo por voo [min] | Autonomia Projetada [h] | N° Voos | MTOW [kg] | Massa Estrutura [kg] | Combustível [kg] | Abastecimentos | Massa gerador | Potência gerador [W] | Combustível consumido [L] | Calda cons [L] | Distância percorrida [km] | Distância Pulverizando [km] | RTL ACUMULADO[m] | EOC [km/km] | EOC [h/h] | Tempo de manobra [h] | Tempo rtl_rtw [h] | V pulv [m/s] | V desloc [m/s]
0 | 145 | CONCLUIDO | 4.9879 | 20.05 | 10.15 | 4.72 | 0.06 | 129 | 285.18 | 61.2 | 1 | 127 | 77.98 | 35406.83 | 178.43 | 968.75 | 108.32 | 23.91 | 40840.66 | 0.22 | 0.67 | 1.29 | 2.65 | 1 | 10
1 | 145 | CONCLUIDO | 5.6898 | 17.58 | 9.45 | 5.91 | 0.08 | 96 | 285.68 | 61.2 | 1.25 | 94 | 78.24 | 35468.6 | 165.45 | 968.73 | 86.43 | 23.91 | 30063.23 | 0.28 | 0.72 | 1.24 | 1.95 | 1 | 10
2 | 145 | CONCLUIDO | 6.2332 | 16.04 | 9 | 7.1 | 0.09 | 76 | 286.19 | 61.2 | 1.5 | 74 | 78.49 | 35530.47 | 156.73 | 968.64 | 72.74 | 23.91 | 23318.41 | 0.33 | 0.75 | 1.19 | 1.5 | 1 | 10
3 | 145 | CONCLUIDO | 6.6358 | 15.07 | 8.73 | 8.31 | 0.11 | 63 | 286.69 | 61.2 | 1.75 | 61 | 78.74 | 35592.57 | 151.3 | 968.59 | 63.95 | 23.91 | 18987.66 | 0.37 | 0.78 | 1.18 | 1.23 | 1 | 10
4 | 145 | CONCLUIDO | 6.9307 | 14.43 | 8.57 | 9.52 | 0.12 | 54 | 287.19 | 61.2 | 2 | 52 | 78.99 | 35654.65 | 147.91 | 968.43 | 58.72 | 23.91 | 16414.53 | 0.41 | 0.79 | 1.18 | 1.07 | 1 | 10
5 | 145 | CONCLUIDO | 7.1988 | 13.89 | 8.41 | 10.74 | 0.14 | 47 | 287.7 | 61.2 | 2.25 | 45 | 79.25 | 35716.83 | 144.57 | 968.38 | 54 | 23.91 | 14092.22 | 0.44 | 0.8 | 1.16 | 0.91 | 1 | 10
6 | 145 | CONCLUIDO | 7.3879 | 13.54 | 8.32 | 11.89 | 0.15 | 42 | 288.2 | 61.2 | 2.5 | 40 | 79.5 | 35779.11 | 142.2 | 968.72 | 51.47 | 23.91 | 12851.05 | 0.46 | 0.81 | 1.14 | 0.83 | 1 | 10
7 | 145 | CONCLUIDO | 7.5478 | 13.25 | 8.25 | 13.03 | 0.17 | 38 | 288.71 | 61.2 | 2.75 | 36 | 79.76 | 35841.5 | 140.51 | 968.52 | 49.16 | 23.91 | 11714.11 | 0.49 | 0.82 | 1.14 | 0.75 | 1 | 10
8 | 145 | CONCLUIDO | 7.7258 | 12.94 | 8.16 | 14.4 | 0.18 | 34 | 289.21 | 61.2 | 3 | 32 | 80.02 | 35903.99 | 138.19 | 968.63 | 46.39 | 23.91 | 10348.57 | 0.52 | 0.83 | 1.13 | 0.66 | 1 | 10
9 | 145 | CONCLUIDO | 7.8137 | 12.8 | 8.12 | 15.23 | 0.2 | 32 | 289.72 | 61.2 | 3.25 | 30 | 80.27 | 35966.59 | 137.06 | 968.37 | 45.03 | 23.91 | 9681.27 | 0.53 | 0.83 | 1.14 | 0.63 | 1 | 10
10 | 145 | CONCLUIDO | 7.9465 | 12.58 | 8.07 | 16.7 | 0.21 | 29 | 290.23 | 61.2 | 3.5 | 27 | 80.53 | 36029.29 | 135.45 | 968.32 | 43.66 | 23.91 | 9009.55 | 0.55 | 0.84 | 1.13 | 0.58 | 1 | 10
11 | 145 | CONCLUIDO | 8.0622 | 12.4 | 8 | 17.78 | 0.23 | 27 | 290.74 | 61.2 | 3.75 | 25 | 80.79 | 36092.1 | 133.64 | 968.35 | 41.33 | 23.91 | 7858.09 | 0.58 | 0.85 | 1.12 | 0.5 | 1 | 10
12 | 145 | CONCLUIDO | 8.1455 | 12.28 | 7.98 | 19.15 | 0.24 | 25 | 291.25 | 61.2 | 4 | 23 | 81.05 | 36155.02 | 132.62 | 968.43 | 40.94 | 23.91 | 7668.53 | 0.58 | 0.85 | 1.11 | 0.48 | 1 | 10
13 | 145 | CONCLUIDO | 8.1904 | 12.21 | 7.97 | 19.92 | 0.26 | 24 | 291.76 | 61.2 | 4.25 | 22 | 81.31 | 36218.04 | 131.43 | 968.32 | 40.36 | 23.91 | 7387.76 | 0.59 | 0.85 | 1.12 | 0.47 | 1 | 10
14 | 145 | CONCLUIDO | 8.3047 | 12.04 | 7.91 | 21.56 | 0.27 | 22 | 292.27 | 61.2 | 4.5 | 20 | 81.57 | 36281.16 | 129.89 | 968.54 | 38.55 | 23.91 | 6491.33 | 0.62 | 0.86 | 1.11 | 0.41 | 1 | 10
15 | 145 | CONCLUIDO | 8.3517 | 11.97 | 7.89 | 22.55 | 0.29 | 21 | 292.79 | 61.2 | 4.75 | 19 | 81.84 | 36344.4 | 128.82 | 968.44 | 38.02 | 23.91 | 6231.41 | 0.63 | 0.86 | 1.11 | 0.4 | 1 | 10
16 | 145 | CONCLUIDO | 8.4077 | 11.89 | 7.87 | 23.6 | 0.3 | 20 | 293.3 | 61.2 | 5 | 18 | 82.1 | 36407.75 | 128.13 | 968.37 | 37.04 | 23.91 | 5746.36 | 0.65 | 0.86 | 1.11 | 0.37 | 1 | 10
17 | 145 | CONCLUIDO | 8.4692 | 11.81 | 7.83 | 24.74 | 0.32 | 19 | 293.81 | 61.2 | 5.25 | 17 | 82.36 | 36471.2 | 126.23 | 968.32 | 36.34 | 23.91 | 5398.89 | 0.66 | 0.86 | 1.11 | 0.34 | 1 | 10
18 | 145 | CONCLUIDO | 8.5247 | 11.73 | 7.81 | 26.04 | 0.33 | 18 | 294.33 | 61.2 | 5.5 | 16 | 82.63 | 36534.76 | 125.08 | 968.37 | 35.53 | 23.91 | 5002.93 | 0.67 | 0.87 | 1.1 | 0.31 | 1 | 10
19 | 145 | CONCLUIDO | 8.5501 | 11.7 | 7.83 | 27.64 | 0.35 | 17 | 294.84 | 61.2 | 5.75 | 15 | 82.9 | 36598.44 | 125.07 | 968.32 | 36.1 | 23.91 | 5291.41 | 0.66 | 0.86 | 1.11 | 0.33 | 1 | 10
20 | 145 | CONCLUIDO | 8.6182 | 11.6 | 7.79 | 29.22 | 0.36 | 16 | 295.36 | 61.2 | 6 | 14 | 83.16 | 36662.22 | 123.97 | 968.38 | 34.83 | 23.91 | 4662.41 | 0.69 | 0.87 | 1.11 | 0.3 | 1 | 10
21 | 145 | CONCLUIDO | 8.6722 | 11.53 | 7.77 | 31.09 | 0.38 | 15 | 295.88 | 61.2 | 6.25 | 13 | 83.43 | 36726.12 | 122.04 | 968.35 | 34.38 | 23.91 | 4440.05 | 0.7 | 0.87 | 1.1 | 0.28 | 1 | 10
22 | 145 | CONCLUIDO | 8.6766 | 11.53 | 7.77 | 31.07 | 0.39 | 15 | 296.4 | 61.2 | 6.5 | 13 | 83.7 | 36790.13 | 122.28 | 968.32 | 34.23 | 23.91 | 4364.82 | 0.7 | 0.87 | 1.1 | 0.27 | 1 | 10
23 | 145 | CONCLUIDO | 8.7353 | 11.45 | 7.74 | 33.19 | 0.4 | 14 | 296.92 | 61.2 | 6.75 | 12 | 83.97 | 36854.25 | 120.67 | 968.32 | 33.35 | 23.91 | 3931.17 | 0.72 | 0.87 | 1.1 | 0.25 | 1 | 10
24 | 145 | CONCLUIDO | 8.737 | 11.45 | 7.74 | 33.18 | 0.42 | 14 | 297.44 | 61.2 | 7 | 12 | 84.24 | 36918.48 | 120.28 | 968.32 | 33.26 | 23.91 | 3884.72 | 0.72 | 0.87 | 1.1 | 0.25 | 1 | 10
25 | 145 | CONCLUIDO | 8.7854 | 11.38 | 7.73 | 35.69 | 0.43 | 13 | 297.96 | 61.2 | 7.25 | 11 | 84.51 | 36982.83 | 119.44 | 968.32 | 33.09 | 23.91 | 3806.4 | 0.72 | 0.87 | 1.1 | 0.24 | 1 | 10
26 | 145 | CONCLUIDO | 8.7826 | 11.39 | 7.74 | 35.71 | 0.45 | 13 | 298.48 | 61.2 | 7.5 | 11 | 84.79 | 37047.29 | 118.87 | 968.4 | 33.13 | 23.91 | 3827.23 | 0.72 | 0.87 | 1.1 | 0.24 | 1 | 10
27 | 145 | CONCLUIDO | 8.8422 | 11.31 | 7.71 | 38.57 | 0.46 | 12 | 299.01 | 61.2 | 7.75 | 10 | 85.06 | 37111.87 | 117.21 | 968.32 | 32.38 | 23.91 | 3454.94 | 0.74 | 0.88 | 1.1 | 0.22 | 1 | 10
28 | 145 | CONCLUIDO | 8.8424 | 11.31 | 7.71 | 38.57 | 0.48 | 12 | 299.53 | 61.2 | 8 | 10 | 85.33 | 37176.68 | 116.37 | 968.33 | 32.42 | 23.91 | 3474.45 | 0.74 | 0.88 | 1.1 | 0.22 | 1 | 10
29 | 145 | CONCLUIDO | 8.8986 | 11.24 | 7.7 | 41.98 | 0.49 | 11 | 300.06 | 61.2 | 8.25 | 9 | 85.61 | 37241.49 | 115.11 | 968.32 | 31.89 | 23.91 | 3216.31 | 0.75 | 0.88 | 1.1 | 0.2 | 1 | 10
30 | 145 | CONCLUIDO | 8.8966 | 11.24 | 7.7 | 41.99 | 0.5 | 11 | 300.59 | 61.2 | 8.5 | 9 | 85.89 | 37306.42 | 114.48 | 968.32 | 32.1 | 23.91 | 3319.6 | 0.74 | 0.88 | 1.1 | 0.2 | 1 | 10
31 | 145 | CONCLUIDO | 8.8975 | 11.24 | 7.7 | 41.98 | 0.52 | 11 | 301.11 | 61.2 | 8.75 | 9 | 86.16 | 37371.47 | 113.94 | 968.32 | 32.01 | 23.91 | 3275.54 | 0.75 | 0.88 | 1.1 | 0.2 | 1 | 10
32 | 145 | CONCLUIDO | 8.961 | 11.16 | 7.67 | 46.03 | 0.53 | 10 | 301.64 | 61.2 | 9 | 8 | 86.44 | 37436.63 | 112.95 | 968.32 | 31.09 | 23.91 | 2819.68 | 0.77 | 0.88 | 1.1 | 0.18 | 1 | 10
33 | 145 | CONCLUIDO | 8.9697 | 11.15 | 7.66 | 45.96 | 0.55 | 10 | 302.17 | 61.2 | 9.25 | 8 | 86.72 | 37501.91 | 111.62 | 968.36 | 30.84 | 23.91 | 2693.82 | 0.78 | 0.88 | 1.09 | 0.16 | 1 | 10
34 | 145 | CONCLUIDO | 8.9679 | 11.15 | 7.66 | 45.98 | 0.56 | 10 | 302.7 | 61.2 | 9.5 | 8 | 87 | 37567.32 | 110.68 | 968.32 | 30.82 | 23.91 | 2686.19 | 0.78 | 0.88 | 1.1 | 0.17 | 1 | 10
35 | 145 | CONCLUIDO | 9.0128 | 11.1 | 7.66 | 51.07 | 0.57 | 9 | 303.23 | 61.2 | 9.75 | 7 | 87.28 | 37632.84 | 108.58 | 968.32 | 30.81 | 23.91 | 2684.32 | 0.78 | 0.88 | 1.1 | 0.17 | 1 | 10
36 | 145 | CONCLUIDO | 9.018 | 11.09 | 7.65 | 51.03 | 0.59 | 9 | 303.76 | 61.2 | 10 | 7 | 87.57 | 37698.48 | 108.64 | 968.32 | 30.74 | 23.91 | 2653.04 | 0.78 | 0.88 | 1.09 | 0.16 | 1 | 10
37 | 145 | CONCLUIDO | 9.0185 | 11.09 | 7.65 | 51.03 | 0.6 | 9 | 304.3 | 61.2 | 10.25 | 7 | 87.85 | 37764.25 | 108.04 | 968.36 | 30.6 | 23.91 | 2581.15 | 0.78 | 0.88 | 1.09 | 0.16 | 1 | 10
38 | 145 | CONCLUIDO | 9.007 | 11.1 | 7.67 | 51.12 | 0.61 | 9 | 304.83 | 61.2 | 10.5 | 5 | 88.13 | 37830.13 | 107.52 | 968.36 | 30.87 | 23.91 | 2714.19 | 0.77 | 0.88 | 1.1 | 0.17 | 1 | 10
39 | 145 | CONCLUIDO | 9.0086 | 11.1 | 7.67 | 51.11 | 0.63 | 9 | 305.37 | 61.2 | 10.75 | 4 | 88.42 | 37896.14 | 106.51 | 968.33 | 30.77 | 23.91 | 2663.45 | 0.78 | 0.88 | 1.1 | 0.17 | 1 | 10
40 | 145 | CONCLUIDO | 9.0772 | 11.02 | 7.64 | 57.27 | 0.64 | 8 | 305.9 | 61.2 | 11 | 3 | 88.7 | 37962.28 | 104.87 | 968.32 | 29.88 | 23.91 | 2226.32 | 0.8 | 0.89 | 1.1 | 0.14 | 1 | 10
41 | 145 | CONCLUIDO | 9.0762 | 11.02 | 7.64 | 57.28 | 0.65 | 8 | 306.44 | 61.2 | 11.25 | 1 | 88.99 | 38028.53 | 104.68 | 968.41 | 29.92 | 23.91 | 2244.4 | 0.8 | 0.89 | 1.1 | 0.14 | 1 | 10
42 | 145 | CONCLUIDO | 9.0765 | 11.02 | 7.64 | 57.28 | 0.67 | 8 | 306.98 | 61.2 | 11.5 | 1 | 89.28 | 38094.91 | 104.92 | 968.37 | 29.94 | 23.91 | 2257.92 | 0.8 | 0.89 | 1.1 | 0.14 | 1 | 10
43 | 145 | CONCLUIDO | 9.0712 | 11.02 | 7.64 | 57.33 | 0.68 | 8 | 307.52 | 61.2 | 11.75 | 0 | 89.57 | 38161.42 | 105.62 | 968.32 | 29.94 | 23.91 | 2256.2 | 0.8 | 0.88 | 1.1 | 0.15 | 1 | 10

## RESULTADOS_11
Unnamed: 0 | Volume de calda [L] | STATUS | Capacidade operacional [ha/h] | Tempo de missao [h] | Tempo util [h] | Tempo por voo [min] | Autonomia Projetada [h] | N° Voos | MTOW [kg] | Massa Estrutura [kg] | Combustível [kg] | Abastecimentos | Massa gerador | Potência gerador [W] | Combustível consumido [L] | Calda cons [L] | Distância percorrida [km] | Distância Pulverizando [km] | RTL ACUMULADO[m] | EOC [km/km] | EOC [h/h] | Tempo de manobra [h] | Tempo rtl_rtw [h] | V pulv [m/s] | V desloc [m/s]
0 | 65 | CONCLUIDO | 7.7991 | 12.82 | 8.82 | 7.9 | 0.13 | 67 | 133.21 | 46.47 | 1 | 65 | 20.75 | 16663.42 | 91.69 | 968.54 | 66.84 | 23.91 | 20408.57 | 0.36 | 0.77 | 1.19 | 1.32 | 1 | 10
1 | 65 | CONCLUIDO | 8.2789 | 12.08 | 8.51 | 10.01 | 0.17 | 51 | 133.55 | 46.47 | 1.25 | 49 | 20.83 | 16704.7 | 86.55 | 968.5 | 57.23 | 23.91 | 15684.61 | 0.42 | 0.79 | 1.16 | 1.01 | 1 | 10
2 | 65 | CONCLUIDO | 8.6285 | 11.59 | 8.29 | 12.14 | 0.2 | 41 | 133.88 | 46.47 | 1.5 | 39 | 20.91 | 16746.01 | 82.65 | 968.43 | 50.66 | 23.91 | 12452.6 | 0.47 | 0.82 | 1.14 | 0.8 | 1 | 10
3 | 65 | CONCLUIDO | 8.8852 | 11.25 | 8.15 | 14.38 | 0.23 | 34 | 134.22 | 46.47 | 1.75 | 32 | 21 | 16787.35 | 79.14 | 968.55 | 45.81 | 23.91 | 10062.21 | 0.52 | 0.83 | 1.14 | 0.65 | 1 | 10
4 | 65 | CONCLUIDO | 9.0721 | 11.02 | 8.05 | 16.66 | 0.26 | 29 | 134.55 | 46.47 | 2 | 27 | 21.09 | 16828.84 | 76.54 | 968.32 | 43.13 | 23.91 | 8744.91 | 0.55 | 0.84 | 1.12 | 0.56 | 1 | 10
5 | 65 | CONCLUIDO | 9.2279 | 10.84 | 7.98 | 19.14 | 0.29 | 25 | 134.89 | 46.47 | 2.25 | 23 | 21.17 | 16870.25 | 74.14 | 968.38 | 40.52 | 23.91 | 7462.58 | 0.59 | 0.85 | 1.12 | 0.48 | 1 | 10
6 | 65 | CONCLUIDO | 9.3392 | 10.71 | 7.93 | 21.62 | 0.33 | 22 | 135.22 | 46.47 | 2.5 | 20 | 21.26 | 16911.68 | 71.31 | 968.36 | 38.99 | 23.91 | 6709.91 | 0.61 | 0.85 | 1.12 | 0.43 | 1 | 10
7 | 65 | CONCLUIDO | 9.4767 | 10.55 | 7.85 | 24.8 | 0.36 | 19 | 135.56 | 46.47 | 2.75 | 15 | 21.34 | 16953.14 | 68.27 | 968.4 | 36.62 | 23.91 | 5540.96 | 0.65 | 0.86 | 1.12 | 0.36 | 1 | 10
8 | 65 | CONCLUIDO | 9.5595 | 10.46 | 7.82 | 27.59 | 0.39 | 17 | 135.9 | 46.47 | 3 | 9 | 21.43 | 16994.64 | 65.5 | 968.34 | 35.57 | 23.91 | 5026.73 | 0.67 | 0.87 | 1.11 | 0.32 | 1 | 10
9 | 65 | CONCLUIDO | 9.5481 | 10.47 | 7.83 | 27.64 | 0.42 | 17 | 136.23 | 46.47 | 3.25 | 3 | 21.52 | 17036.16 | 65.11 | 968.32 | 35.58 | 23.91 | 5032.76 | 0.67 | 0.86 | 1.12 | 0.33 | 1 | 10
10 | 65 | CONCLUIDO | 9.5954 | 10.42 | 7.81 | 29.27 | 0.45 | 16 | 136.57 | 46.47 | 3.5 | 1 | 21.6 | 17077.72 | 64.45 | 968.38 | 34.85 | 23.91 | 4668.69 | 0.69 | 0.87 | 1.12 | 0.31 | 1 | 10
11 | 65 | CONCLUIDO | 9.5944 | 10.42 | 7.81 | 29.28 | 0.48 | 16 | 136.91 | 46.47 | 3.75 | 0 | 21.69 | 17119.3 | 64.61 | 968.38 | 34.86 | 23.91 | 4676.84 | 0.69 | 0.87 | 1.12 | 0.31 | 1 | 10

## RESULTADOS_24
Unnamed: 0 | Volume de calda [L] | STATUS | Capacidade operacional [ha/h] | Tempo de missao [h] | Tempo util [h] | Tempo por voo [min] | Autonomia Projetada [h] | N° Voos | MTOW [kg] | Massa Estrutura [kg] | Combustível [kg] | Abastecimentos | Massa gerador | Potência gerador [W] | Combustível consumido [L] | Calda cons [L] | Distância percorrida [km] | Distância Pulverizando [km] | RTL ACUMULADO[m] | EOC [km/km] | EOC [h/h] | Tempo de manobra [h] | Tempo rtl_rtw [h] | V pulv [m/s] | V desloc [m/s]
0 | 130 | CONCLUIDO | 5.454 | 18.34 | 9.86 | 5.1 | 0.07 | 116 | 252.85 | 59.19 | 1 | 114 | 62.65 | 31418.63 | 160.26 | 968.97 | 99.34 | 23.91 | 36415.86 | 0.24 | 0.69 | 1.27 | 2.36 | 1 | 10
1 | 130 | CONCLUIDO | 6.133 | 16.31 | 9.25 | 6.38 | 0.09 | 87 | 253.3 | 59.19 | 1.25 | 85 | 62.86 | 31474.5 | 149.45 | 968.59 | 80.22 | 23.91 | 27000.92 | 0.3 | 0.73 | 1.22 | 1.75 | 1 | 10
2 | 130 | CONCLUIDO | 6.6077 | 15.13 | 8.91 | 7.63 | 0.11 | 70 | 253.75 | 59.19 | 1.5 | 68 | 63.06 | 31530.44 | 143.14 | 968.46 | 69.39 | 23.91 | 21668.69 | 0.34 | 0.76 | 1.2 | 1.41 | 1 | 10
3 | 130 | CONCLUIDO | 7.0008 | 14.28 | 8.64 | 8.94 | 0.12 | 58 | 254.21 | 59.19 | 1.75 | 56 | 63.26 | 31586.46 | 138.09 | 968.38 | 61.42 | 23.91 | 17746.3 | 0.39 | 0.78 | 1.17 | 1.15 | 1 | 10
4 | 130 | CONCLUIDO | 7.2832 | 13.73 | 8.48 | 10.18 | 0.14 | 50 | 254.66 | 59.19 | 2 | 48 | 63.47 | 31642.55 | 134.72 | 968.5 | 56.13 | 23.91 | 15138.93 | 0.43 | 0.8 | 1.17 | 0.98 | 1 | 10
5 | 130 | CONCLUIDO | 7.5508 | 13.24 | 8.34 | 11.63 | 0.16 | 43 | 255.12 | 59.19 | 2.25 | 41 | 63.67 | 31698.72 | 131.62 | 968.43 | 51.77 | 23.91 | 12994.84 | 0.46 | 0.81 | 1.15 | 0.84 | 1 | 10
6 | 130 | CONCLUIDO | 7.7646 | 12.88 | 8.22 | 12.97 | 0.17 | 38 | 255.57 | 59.19 | 2.5 | 36 | 63.88 | 31754.97 | 128.92 | 968.51 | 48.18 | 23.91 | 11228.35 | 0.5 | 0.82 | 1.13 | 0.72 | 1 | 10
7 | 130 | CONCLUIDO | 7.8738 | 12.7 | 8.18 | 14.03 | 0.19 | 35 | 256.03 | 59.19 | 2.75 | 33 | 64.09 | 31811.29 | 127.61 | 968.42 | 46.99 | 23.91 | 10646.16 | 0.51 | 0.83 | 1.14 | 0.69 | 1 | 10
8 | 130 | CONCLUIDO | 8.0519 | 12.42 | 8.1 | 15.68 | 0.21 | 31 | 256.49 | 59.19 | 3 | 29 | 64.29 | 31867.69 | 125.52 | 968.37 | 44.28 | 23.91 | 9311.01 | 0.54 | 0.84 | 1.13 | 0.6 | 1 | 10
9 | 130 | CONCLUIDO | 8.1455 | 12.28 | 8.05 | 16.66 | 0.23 | 29 | 256.95 | 59.19 | 3.25 | 27 | 64.5 | 31924.29 | 124 | 968.32 | 43.28 | 23.91 | 8818.93 | 0.55 | 0.84 | 1.12 | 0.56 | 1 | 10
10 | 130 | CONCLUIDO | 8.2852 | 12.07 | 7.99 | 18.45 | 0.24 | 26 | 257.41 | 59.19 | 3.5 | 24 | 64.71 | 31980.84 | 122.18 | 968.36 | 41.01 | 23.91 | 7701.37 | 0.58 | 0.85 | 1.13 | 0.5 | 1 | 10
11 | 130 | CONCLUIDO | 8.3378 | 11.99 | 7.97 | 19.12 | 0.26 | 25 | 257.86 | 59.19 | 3.75 | 23 | 64.92 | 32037.48 | 121.29 | 968.47 | 40.26 | 23.91 | 7329.51 | 0.59 | 0.85 | 1.12 | 0.47 | 1 | 10
12 | 130 | CONCLUIDO | 8.4366 | 11.85 | 7.92 | 20.67 | 0.28 | 23 | 258.32 | 59.19 | 4 | 21 | 65.13 | 32094.19 | 119.58 | 968.48 | 38.9 | 23.91 | 6658.48 | 0.61 | 0.85 | 1.12 | 0.43 | 1 | 10
13 | 130 | CONCLUIDO | 8.5278 | 11.73 | 7.89 | 22.56 | 0.29 | 21 | 258.78 | 59.19 | 4.25 | 19 | 65.34 | 32150.98 | 118.42 | 968.38 | 38.05 | 23.91 | 6247.22 | 0.63 | 0.86 | 1.12 | 0.4 | 1 | 10
14 | 130 | CONCLUIDO | 8.5829 | 11.65 | 7.87 | 23.61 | 0.31 | 20 | 259.25 | 59.19 | 4.5 | 18 | 65.55 | 32207.85 | 117.24 | 968.45 | 37.01 | 23.91 | 5731.87 | 0.65 | 0.86 | 1.12 | 0.37 | 1 | 10
15 | 130 | CONCLUIDO | 8.641 | 11.57 | 7.84 | 24.75 | 0.33 | 19 | 259.71 | 59.19 | 4.75 | 17 | 65.76 | 32264.79 | 115.47 | 968.32 | 36.44 | 23.91 | 5450.15 | 0.66 | 0.86 | 1.11 | 0.34 | 1 | 10
16 | 130 | CONCLUIDO | 8.6923 | 11.5 | 7.82 | 26.06 | 0.34 | 18 | 260.17 | 59.19 | 5 | 16 | 65.98 | 32321.82 | 114.21 | 968.53 | 35.69 | 23.91 | 5079.83 | 0.67 | 0.86 | 1.11 | 0.32 | 1 | 10
17 | 130 | CONCLUIDO | 8.7211 | 11.47 | 7.83 | 27.64 | 0.36 | 17 | 260.63 | 59.19 | 5.25 | 15 | 66.19 | 32378.93 | 113.85 | 968.4 | 36.31 | 23.91 | 5397.64 | 0.66 | 0.86 | 1.1 | 0.33 | 1 | 10
18 | 130 | CONCLUIDO | 8.7835 | 11.38 | 7.8 | 29.24 | 0.37 | 16 | 261.1 | 59.19 | 5.5 | 14 | 66.4 | 32436.11 | 112.78 | 968.32 | 35.1 | 23.91 | 4794.41 | 0.68 | 0.87 | 1.1 | 0.3 | 1 | 10
19 | 130 | CONCLUIDO | 8.8348 | 11.32 | 7.78 | 31.12 | 0.39 | 15 | 261.56 | 59.19 | 5.75 | 13 | 66.62 | 32493.38 | 111.25 | 968.36 | 34.72 | 23.91 | 4608.57 | 0.69 | 0.87 | 1.1 | 0.28 | 1 | 10
20 | 130 | CONCLUIDO | 8.8435 | 11.31 | 7.77 | 31.08 | 0.41 | 15 | 262.03 | 59.19 | 6 | 13 | 66.83 | 32550.72 | 110.09 | 968.37 | 34.18 | 23.91 | 4341.34 | 0.7 | 0.87 | 1.1 | 0.27 | 1 | 10
21 | 130 | CONCLUIDO | 8.8968 | 11.24 | 7.75 | 33.22 | 0.42 | 14 | 262.49 | 59.19 | 6.25 | 12 | 67.05 | 32608.15 | 109.02 | 968.38 | 33.34 | 23.91 | 3926.1 | 0.72 | 0.87 | 1.11 | 0.25 | 1 | 10
22 | 130 | CONCLUIDO | 8.9457 | 11.18 | 7.74 | 35.71 | 0.44 | 13 | 262.96 | 59.19 | 6.5 | 11 | 67.26 | 32665.66 | 108.24 | 968.4 | 33.23 | 23.91 | 3876.09 | 0.72 | 0.87 | 1.1 | 0.24 | 1 | 10
23 | 130 | CONCLUIDO | 8.9488 | 11.17 | 7.73 | 35.7 | 0.46 | 13 | 263.42 | 59.19 | 6.75 | 11 | 67.48 | 32723.25 | 107.46 | 968.32 | 33.05 | 23.91 | 3787.35 | 0.72 | 0.87 | 1.1 | 0.24 | 1 | 10
24 | 130 | CONCLUIDO | 9.0101 | 11.1 | 7.71 | 38.53 | 0.47 | 12 | 263.89 | 59.19 | 7 | 10 | 67.7 | 32780.92 | 105.68 | 968.34 | 32.39 | 23.91 | 3460.09 | 0.74 | 0.88 | 1.09 | 0.21 | 1 | 10
25 | 130 | CONCLUIDO | 9.0099 | 11.1 | 7.71 | 38.54 | 0.49 | 12 | 264.36 | 59.19 | 7.25 | 10 | 67.92 | 32838.68 | 104.42 | 968.32 | 32.3 | 23.91 | 3413.54 | 0.74 | 0.88 | 1.1 | 0.21 | 1 | 10
26 | 130 | CONCLUIDO | 9.0653 | 11.03 | 7.69 | 41.94 | 0.5 | 11 | 264.83 | 59.19 | 7.5 | 9 | 68.14 | 32896.51 | 103.05 | 968.39 | 31.68 | 23.91 | 3109.01 | 0.75 | 0.88 | 1.1 | 0.19 | 1 | 10
27 | 130 | CONCLUIDO | 9.06 | 11.04 | 7.69 | 41.97 | 0.52 | 11 | 265.3 | 59.19 | 7.75 | 9 | 68.36 | 32954.43 | 103.06 | 968.32 | 31.91 | 23.91 | 3227.39 | 0.75 | 0.88 | 1.1 | 0.2 | 1 | 10
28 | 130 | CONCLUIDO | 9.0605 | 11.04 | 7.69 | 41.97 | 0.54 | 11 | 265.77 | 59.19 | 8 | 9 | 68.58 | 33012.44 | 101.84 | 968.32 | 31.91 | 23.91 | 3223.94 | 0.75 | 0.88 | 1.1 | 0.2 | 1 | 10
29 | 130 | CONCLUIDO | 9.1239 | 10.96 | 7.67 | 46 | 0.55 | 10 | 266.24 | 59.19 | 8.25 | 8 | 68.8 | 33070.52 | 99.91 | 968.32 | 30.87 | 23.91 | 2708.43 | 0.77 | 0.88 | 1.1 | 0.17 | 1 | 10
30 | 130 | CONCLUIDO | 9.1246 | 10.96 | 7.67 | 45.99 | 0.57 | 10 | 266.71 | 59.19 | 8.5 | 7 | 69.02 | 33128.7 | 98.95 | 968.32 | 30.86 | 23.91 | 2705.98 | 0.77 | 0.88 | 1.1 | 0.17 | 1 | 10
31 | 130 | CONCLUIDO | 9.1731 | 10.9 | 7.66 | 51.04 | 0.58 | 9 | 267.18 | 59.19 | 8.75 | 4 | 69.24 | 33186.95 | 96.46 | 968.32 | 30.5 | 23.91 | 2532.03 | 0.78 | 0.88 | 1.1 | 0.16 | 1 | 10
32 | 130 | CONCLUIDO | 9.1682 | 10.91 | 7.66 | 51.08 | 0.6 | 9 | 267.66 | 59.19 | 9 | 3 | 69.46 | 33245.29 | 96.83 | 968.38 | 30.7 | 23.91 | 2628.83 | 0.78 | 0.88 | 1.1 | 0.17 | 1 | 10
33 | 130 | CONCLUIDO | 9.1675 | 10.91 | 7.66 | 51.09 | 0.61 | 9 | 268.13 | 59.19 | 9.25 | 3 | 69.69 | 33303.72 | 96.56 | 968.38 | 30.72 | 23.91 | 2638.65 | 0.78 | 0.88 | 1.1 | 0.17 | 1 | 10
34 | 130 | CONCLUIDO | 9.1687 | 10.91 | 7.66 | 51.08 | 0.63 | 9 | 268.61 | 59.19 | 9.5 | 1 | 69.91 | 33362.23 | 96.3 | 968.32 | 30.58 | 23.91 | 2569.79 | 0.78 | 0.88 | 1.1 | 0.17 | 1 | 10
35 | 130 | CONCLUIDO | 9.168 | 10.91 | 7.66 | 51.08 | 0.64 | 9 | 269.08 | 59.19 | 9.75 | 0 | 70.14 | 33420.83 | 96.35 | 968.32 | 30.59 | 23.91 | 2574.69 | 0.78 | 0.88 | 1.1 | 0.17 | 1 | 10

## RESULTADOS_13
Unnamed: 0 | Volume de calda [L] | STATUS | Capacidade operacional [ha/h] | Tempo de missao [h] | Tempo util [h] | Tempo por voo [min] | Autonomia Projetada [h] | N° Voos | MTOW [kg] | Massa Estrutura [kg] | Combustível [kg] | Abastecimentos | Massa gerador | Potência gerador [W] | Combustível consumido [L] | Calda cons [L] | Distância percorrida [km] | Distância Pulverizando [km] | RTL ACUMULADO[m] | EOC [km/km] | EOC [h/h] | Tempo de manobra [h] | Tempo rtl_rtw [h] | V pulv [m/s] | V desloc [m/s]
0 | 75 | CONCLUIDO | 7.3713 | 13.57 | 9 | 7.2 | 0.12 | 75 | 150.44 | 49.1 | 1 | 73 | 25.34 | 18787.76 | 102.28 | 968.73 | 72.3 | 23.91 | 23103.19 | 0.33 | 0.75 | 1.2 | 1.5 | 1 | 10
1 | 75 | CONCLUIDO | 7.9001 | 12.66 | 8.64 | 9.09 | 0.15 | 57 | 150.78 | 49.1 | 1.25 | 55 | 25.44 | 18830.65 | 96.65 | 968.47 | 61.3 | 23.91 | 17689.76 | 0.39 | 0.78 | 1.17 | 1.14 | 1 | 10
2 | 75 | CONCLUIDO | 8.2622 | 12.1 | 8.42 | 10.98 | 0.18 | 46 | 151.13 | 49.1 | 1.5 | 44 | 25.54 | 18873.58 | 92.79 | 968.4 | 54.08 | 23.91 | 14136.05 | 0.44 | 0.8 | 1.17 | 0.92 | 1 | 10
3 | 75 | CONCLUIDO | 8.5541 | 11.69 | 8.25 | 13.03 | 0.2 | 38 | 151.48 | 49.1 | 1.75 | 36 | 25.64 | 18916.54 | 89.42 | 968.5 | 49.28 | 23.91 | 11775.55 | 0.49 | 0.82 | 1.14 | 0.76 | 1 | 10
4 | 75 | CONCLUIDO | 8.7989 | 11.36 | 8.11 | 15.21 | 0.23 | 32 | 151.83 | 49.1 | 2 | 30 | 25.73 | 18959.54 | 86.34 | 968.41 | 44.93 | 23.91 | 9630.51 | 0.53 | 0.83 | 1.13 | 0.61 | 1 | 10
5 | 75 | CONCLUIDO | 8.9595 | 11.16 | 8.03 | 17.21 | 0.26 | 28 | 152.18 | 49.1 | 2.25 | 26 | 25.83 | 19002.56 | 83.91 | 968.54 | 42.24 | 23.91 | 8304.34 | 0.57 | 0.84 | 1.12 | 0.53 | 1 | 10
6 | 75 | CONCLUIDO | 9.0778 | 11.02 | 7.98 | 19.14 | 0.29 | 25 | 152.53 | 49.1 | 2.5 | 23 | 25.93 | 19045.63 | 81.83 | 968.37 | 40.58 | 23.91 | 7490.6 | 0.59 | 0.85 | 1.12 | 0.48 | 1 | 10
7 | 75 | CONCLUIDO | 9.2119 | 10.86 | 7.91 | 21.56 | 0.32 | 22 | 152.88 | 49.1 | 2.75 | 20 | 26.03 | 19088.72 | 79.07 | 968.48 | 38.44 | 23.91 | 6435.86 | 0.62 | 0.86 | 1.11 | 0.41 | 1 | 10
8 | 75 | CONCLUIDO | 9.3016 | 10.75 | 7.86 | 23.59 | 0.35 | 20 | 153.23 | 49.1 | 3 | 18 | 26.13 | 19131.85 | 77.2 | 968.34 | 37.18 | 23.91 | 5815.56 | 0.64 | 0.86 | 1.11 | 0.37 | 1 | 10
9 | 75 | CONCLUIDO | 9.3853 | 10.66 | 7.83 | 26.1 | 0.37 | 18 | 153.58 | 49.1 | 3.25 | 16 | 26.23 | 19175.02 | 73.87 | 968.38 | 36.12 | 23.91 | 5296.79 | 0.66 | 0.86 | 1.11 | 0.33 | 1 | 10
10 | 75 | CONCLUIDO | 9.468 | 10.56 | 7.8 | 29.24 | 0.4 | 16 | 153.93 | 49.1 | 3.5 | 12 | 26.33 | 19218.22 | 72.83 | 968.41 | 34.84 | 23.91 | 4667.75 | 0.69 | 0.87 | 1.11 | 0.3 | 1 | 10
11 | 75 | CONCLUIDO | 9.5055 | 10.52 | 7.79 | 31.14 | 0.43 | 15 | 154.28 | 49.1 | 3.75 | 8 | 26.43 | 19261.45 | 70.79 | 968.45 | 34.51 | 23.91 | 4506.89 | 0.69 | 0.87 | 1.11 | 0.29 | 1 | 10
12 | 75 | CONCLUIDO | 9.5052 | 10.52 | 7.79 | 31.14 | 0.46 | 15 | 154.63 | 49.1 | 4 | 5 | 26.53 | 19304.72 | 70.58 | 968.32 | 34.4 | 23.91 | 4452.78 | 0.69 | 0.87 | 1.11 | 0.29 | 1 | 10
13 | 75 | CONCLUIDO | 9.5465 | 10.48 | 7.77 | 33.3 | 0.49 | 14 | 154.98 | 49.1 | 4.25 | 0 | 26.63 | 19348.03 | 69.9 | 968.4 | 33.68 | 23.91 | 4097.56 | 0.71 | 0.87 | 1.12 | 0.27 | 1 | 10

## RESULTADOS_17
Unnamed: 0 | Volume de calda [L] | STATUS | Capacidade operacional [ha/h] | Tempo de missao [h] | Tempo util [h] | Tempo por voo [min] | Autonomia Projetada [h] | N° Voos | MTOW [kg] | Massa Estrutura [kg] | Combustível [kg] | Abastecimentos | Massa gerador | Potência gerador [W] | Combustível consumido [L] | Calda cons [L] | Distância percorrida [km] | Distância Pulverizando [km] | RTL ACUMULADO[m] | EOC [km/km] | EOC [h/h] | Tempo de manobra [h] | Tempo rtl_rtw [h] | V pulv [m/s] | V desloc [m/s]
0 | 95 | CONCLUIDO | 6.628 | 15.09 | 9.31 | 6.27 | 0.1 | 89 | 185.69 | 53.44 | 1 | 87 | 36.26 | 23136.14 | 122.87 | 968.5 | 81.74 | 23.91 | 27749.77 | 0.29 | 0.73 | 1.24 | 1.81 | 1 | 10
1 | 95 | CONCLUIDO | 7.2201 | 13.85 | 8.85 | 7.81 | 0.12 | 68 | 186.07 | 53.44 | 1.25 | 66 | 36.39 | 23182.76 | 115.53 | 968.5 | 67.94 | 23.91 | 20954.45 | 0.35 | 0.76 | 1.19 | 1.35 | 1 | 10
2 | 95 | CONCLUIDO | 7.6654 | 13.05 | 8.57 | 9.52 | 0.14 | 54 | 186.45 | 53.44 | 1.5 | 52 | 36.51 | 23229.42 | 110.76 | 968.55 | 58.73 | 23.91 | 16421.02 | 0.41 | 0.79 | 1.18 | 1.07 | 1 | 10
3 | 95 | CONCLUIDO | 7.9745 | 12.54 | 8.4 | 11.2 | 0.17 | 45 | 186.83 | 53.44 | 1.75 | 43 | 36.64 | 23276.13 | 107.56 | 968.62 | 53.57 | 23.91 | 13885.11 | 0.45 | 0.81 | 1.16 | 0.9 | 1 | 10
4 | 95 | CONCLUIDO | 8.2128 | 12.18 | 8.26 | 12.7 | 0.19 | 39 | 187.21 | 53.44 | 2 | 37 | 36.77 | 23322.88 | 104.43 | 968.4 | 49.2 | 23.91 | 11732.04 | 0.49 | 0.82 | 1.15 | 0.76 | 1 | 10
5 | 95 | CONCLUIDO | 8.4151 | 11.88 | 8.15 | 14.38 | 0.21 | 34 | 187.59 | 53.44 | 2.25 | 32 | 36.9 | 23369.68 | 101.74 | 968.56 | 45.71 | 23.91 | 10009.82 | 0.52 | 0.83 | 1.14 | 0.65 | 1 | 10
6 | 95 | CONCLUIDO | 8.5833 | 11.65 | 8.07 | 16.13 | 0.24 | 30 | 187.97 | 53.44 | 2.5 | 28 | 37.03 | 23416.52 | 99.74 | 968.36 | 43.33 | 23.91 | 8843.32 | 0.55 | 0.84 | 1.13 | 0.57 | 1 | 10
7 | 95 | CONCLUIDO | 8.7142 | 11.48 | 8 | 17.78 | 0.26 | 27 | 188.35 | 53.44 | 2.75 | 25 | 37.16 | 23463.4 | 97.66 | 968.32 | 41.34 | 23.91 | 7858.53 | 0.58 | 0.85 | 1.12 | 0.51 | 1 | 10
8 | 95 | CONCLUIDO | 8.8465 | 11.3 | 7.94 | 19.85 | 0.28 | 24 | 188.73 | 53.44 | 3 | 22 | 37.29 | 23510.33 | 95.73 | 968.45 | 39.41 | 23.91 | 6908.67 | 0.61 | 0.85 | 1.12 | 0.45 | 1 | 10
9 | 95 | CONCLUIDO | 8.9399 | 11.19 | 7.9 | 21.54 | 0.3 | 22 | 189.11 | 53.44 | 3.25 | 20 | 37.42 | 23557.3 | 93.84 | 968.46 | 38.38 | 23.91 | 6407.51 | 0.62 | 0.86 | 1.11 | 0.4 | 1 | 10
10 | 95 | CONCLUIDO | 9.0232 | 11.08 | 7.87 | 23.61 | 0.33 | 20 | 189.49 | 53.44 | 3.5 | 18 | 37.55 | 23604.32 | 92.65 | 968.49 | 37.3 | 23.91 | 5874.02 | 0.64 | 0.86 | 1.11 | 0.37 | 1 | 10
11 | 95 | CONCLUIDO | 9.0797 | 11.01 | 7.84 | 24.75 | 0.35 | 19 | 189.87 | 53.44 | 3.75 | 17 | 37.69 | 23651.38 | 90.17 | 968.32 | 36.44 | 23.91 | 5449.36 | 0.66 | 0.86 | 1.11 | 0.34 | 1 | 10
12 | 95 | CONCLUIDO | 9.1498 | 10.93 | 7.83 | 27.63 | 0.37 | 17 | 190.25 | 53.44 | 4 | 15 | 37.82 | 23698.48 | 88.71 | 968.39 | 36.05 | 23.91 | 5265.22 | 0.66 | 0.86 | 1.11 | 0.33 | 1 | 10
13 | 95 | CONCLUIDO | 9.2032 | 10.87 | 7.8 | 29.26 | 0.4 | 16 | 190.63 | 53.44 | 4.25 | 14 | 37.95 | 23745.63 | 87.44 | 968.49 | 35.21 | 23.91 | 4852.76 | 0.68 | 0.87 | 1.11 | 0.3 | 1 | 10
14 | 95 | CONCLUIDO | 9.2605 | 10.8 | 7.77 | 31.09 | 0.42 | 15 | 191.02 | 53.44 | 4.5 | 13 | 38.08 | 23792.83 | 85.73 | 968.38 | 34.28 | 23.91 | 4389.21 | 0.7 | 0.87 | 1.1 | 0.28 | 1 | 10
15 | 95 | CONCLUIDO | 9.3045 | 10.75 | 7.76 | 33.25 | 0.44 | 14 | 191.4 | 53.44 | 4.75 | 12 | 38.22 | 23840.07 | 83.69 | 968.32 | 33.77 | 23.91 | 4141.76 | 0.71 | 0.87 | 1.1 | 0.26 | 1 | 10
16 | 95 | CONCLUIDO | 9.3531 | 10.69 | 7.74 | 35.72 | 0.46 | 13 | 191.78 | 53.44 | 5 | 10 | 38.35 | 23887.36 | 82.4 | 968.34 | 33.09 | 23.91 | 3807.32 | 0.72 | 0.87 | 1.11 | 0.24 | 1 | 10
17 | 95 | CONCLUIDO | 9.3448 | 10.7 | 7.75 | 35.76 | 0.48 | 13 | 192.17 | 53.44 | 5.25 | 7 | 38.48 | 23934.69 | 80.61 | 968.41 | 33.2 | 23.91 | 3860.5 | 0.72 | 0.87 | 1.11 | 0.25 | 1 | 10
18 | 95 | CONCLUIDO | 9.4083 | 10.63 | 7.71 | 38.57 | 0.51 | 12 | 192.55 | 53.44 | 5.5 | 4 | 38.62 | 23982.06 | 79.82 | 968.32 | 32.24 | 23.91 | 3385.33 | 0.74 | 0.88 | 1.11 | 0.22 | 1 | 10
19 | 95 | CONCLUIDO | 9.4024 | 10.64 | 7.72 | 38.6 | 0.53 | 12 | 192.94 | 53.44 | 5.75 | 2 | 38.75 | 24029.48 | 79.52 | 968.32 | 32.34 | 23.91 | 3434.9 | 0.74 | 0.88 | 1.11 | 0.22 | 1 | 10
20 | 95 | CONCLUIDO | 9.3973 | 10.64 | 7.73 | 38.63 | 0.55 | 12 | 193.32 | 53.44 | 6 | 0 | 38.89 | 24076.95 | 79.48 | 968.32 | 32.38 | 23.91 | 3456.63 | 0.74 | 0.88 | 1.11 | 0.23 | 1 | 10

## RESULTADOS_9
Unnamed: 0 | Volume de calda [L] | STATUS | Capacidade operacional [ha/h] | Tempo de missao [h] | Tempo util [h] | Tempo por voo [min] | Autonomia Projetada [h] | N° Voos | MTOW [kg] | Massa Estrutura [kg] | Combustível [kg] | Abastecimentos | Massa gerador | Potência gerador [W] | Combustível consumido [L] | Calda cons [L] | Distância percorrida [km] | Distância Pulverizando [km] | RTL ACUMULADO[m] | EOC [km/km] | EOC [h/h] | Tempo de manobra [h] | Tempo rtl_rtw [h] | V pulv [m/s] | V desloc [m/s]
0 | 55 | CONCLUIDO | 8.2303 | 12.15 | 8.66 | 8.8 | 0.15 | 59 | 116.05 | 43.4 | 1 | 57 | 16.65 | 14546.17 | 80.6 | 968.62 | 61.84 | 23.91 | 17952.11 | 0.39 | 0.78 | 1.17 | 1.16 | 1 | 10
1 | 55 | CONCLUIDO | 8.6741 | 11.53 | 8.37 | 11.16 | 0.19 | 45 | 116.37 | 43.4 | 1.25 | 43 | 16.72 | 14585.96 | 75.76 | 968.49 | 52.97 | 23.91 | 13584.56 | 0.45 | 0.81 | 1.15 | 0.87 | 1 | 10
2 | 55 | CONCLUIDO | 8.9717 | 11.15 | 8.2 | 13.67 | 0.23 | 36 | 116.69 | 43.4 | 1.5 | 34 | 16.79 | 14625.77 | 72.27 | 968.41 | 47.39 | 23.91 | 10841.22 | 0.5 | 0.82 | 1.15 | 0.7 | 1 | 10
3 | 55 | CONCLUIDO | 9.2223 | 10.84 | 8.07 | 16.69 | 0.26 | 29 | 117.01 | 43.4 | 1.75 | 27 | 16.86 | 14665.62 | 68.48 | 968.52 | 43.42 | 23.91 | 8893.02 | 0.55 | 0.84 | 1.13 | 0.57 | 1 | 10
4 | 55 | CONCLUIDO | 9.386 | 10.65 | 7.97 | 19.13 | 0.3 | 25 | 117.34 | 43.4 | 2 | 22 | 16.94 | 14705.49 | 65.82 | 968.34 | 40.58 | 23.91 | 7491.49 | 0.59 | 0.85 | 1.12 | 0.48 | 1 | 10
5 | 55 | CONCLUIDO | 9.5052 | 10.52 | 7.91 | 21.57 | 0.34 | 22 | 117.66 | 43.4 | 2.25 | 18 | 17.01 | 14745.39 | 62.81 | 968.33 | 38.53 | 23.91 | 6480.43 | 0.62 | 0.85 | 1.12 | 0.41 | 1 | 10
6 | 55 | CONCLUIDO | 9.587 | 10.43 | 7.87 | 23.61 | 0.37 | 20 | 117.98 | 43.4 | 2.5 | 8 | 17.08 | 14785.31 | 60.96 | 968.42 | 36.93 | 23.91 | 5692.91 | 0.65 | 0.86 | 1.12 | 0.37 | 1 | 10
7 | 55 | CONCLUIDO | 9.601 | 10.42 | 7.88 | 24.88 | 0.41 | 19 | 118.31 | 43.4 | 2.75 | 1 | 17.16 | 14825.26 | 61.59 | 968.65 | 37.02 | 23.91 | 5739.83 | 0.65 | 0.86 | 1.13 | 0.38 | 1 | 10
8 | 55 | CONCLUIDO | 9.5997 | 10.42 | 7.88 | 24.88 | 0.45 | 19 | 118.63 | 43.4 | 3 | 0 | 17.23 | 14865.24 | 61.78 | 968.65 | 37.06 | 23.91 | 5760.22 | 0.65 | 0.86 | 1.13 | 0.38 | 1 | 10

## resultados
Unnamed: 0 | Volume de calda [L] | STATUS | Capacidade operacional [ha/h] | Tempo de missao [h] | Tempo util [h] | Tempo por voo [min] | Autonomia Projetada [h] | N° Voos | MTOW [kg] | Massa Estrutura [kg] | Combustível [kg] | Abastecimentos | Massa gerador | Potência gerador [W] | Combustível consumido [L] | Calda cons [L] | Distância percorrida [km] | Distância Pulverizando [km] | RTL ACUMULADO[m] | EOC [km/km] | EOC [h/h] | Tempo de manobra [h] | Tempo rtl_rtw [h] | V pulv [m/s] | V desloc [m/s]
0 | 100 | CONCLUIDO | 6.4453 | 15.52 | 9.38 | 6.05 | 0.09 | 93 | 194.77 | 54.38 | 1 | 91 | 39.4 | 24256.19 | 128.05 | 968.49 | 84.45 | 23.91 | 29087.67 | 0.28 | 0.72 | 1.23 | 1.88 | 1 | 10
1 | 100 | CONCLUIDO | 7.0721 | 14.14 | 8.9 | 7.63 | 0.11 | 70 | 195.16 | 54.38 | 1.25 | 68 | 39.53 | 24303.87 | 120.31 | 968.44 | 69.63 | 23.91 | 21790.18 | 0.34 | 0.76 | 1.19 | 1.4 | 1 | 10
2 | 100 | CONCLUIDO | 7.4799 | 13.37 | 8.64 | 9.09 | 0.14 | 57 | 195.55 | 54.38 | 1.5 | 55 | 39.67 | 24351.61 | 115.56 | 968.61 | 61.31 | 23.91 | 17696.09 | 0.39 | 0.78 | 1.17 | 1.14 | 1 | 10
3 | 100 | CONCLUIDO | 7.8404 | 12.75 | 8.41 | 10.74 | 0.16 | 47 | 195.93 | 54.38 | 1.75 | 45 | 39.81 | 24399.39 | 111.65 | 968.37 | 54.07 | 23.91 | 14126.72 | 0.44 | 0.8 | 1.16 | 0.91 | 1 | 10
4 | 100 | CONCLUIDO | 8.0986 | 12.35 | 8.28 | 12.41 | 0.18 | 40 | 196.32 | 54.38 | 2 | 38 | 39.95 | 24447.22 | 108.68 | 968.63 | 49.93 | 23.91 | 12090.01 | 0.48 | 0.82 | 1.14 | 0.78 | 1 | 10
5 | 100 | CONCLUIDO | 8.2764 | 12.08 | 8.2 | 14.07 | 0.2 | 35 | 196.71 | 54.38 | 2.25 | 33 | 40.08 | 24495.09 | 106.65 | 968.49 | 47.45 | 23.91 | 10875.16 | 0.5 | 0.82 | 1.15 | 0.71 | 1 | 10
6 | 100 | CONCLUIDO | 8.4624 | 11.82 | 8.09 | 15.67 | 0.23 | 31 | 197.1 | 54.38 | 2.5 | 29 | 40.22 | 24543.01 | 104.09 | 968.32 | 44.39 | 23.91 | 9364.66 | 0.54 | 0.84 | 1.13 | 0.6 | 1 | 10
7 | 100 | CONCLUIDO | 8.587 | 11.65 | 8.04 | 17.23 | 0.25 | 28 | 197.49 | 54.38 | 2.75 | 26 | 40.36 | 24590.98 | 102.25 | 968.46 | 42.45 | 23.91 | 8412.23 | 0.56 | 0.84 | 1.13 | 0.54 | 1 | 10
8 | 100 | CONCLUIDO | 8.7173 | 11.47 | 7.98 | 19.16 | 0.27 | 25 | 197.88 | 54.38 | 3 | 23 | 40.5 | 24639 | 100.29 | 968.32 | 40.8 | 23.91 | 7599.96 | 0.59 | 0.85 | 1.12 | 0.49 | 1 | 10
9 | 100 | CONCLUIDO | 8.8125 | 11.35 | 7.94 | 20.7 | 0.29 | 23 | 198.27 | 54.38 | 3.25 | 21 | 40.64 | 24687.06 | 98.53 | 968.35 | 39.51 | 23.91 | 6964.55 | 0.61 | 0.85 | 1.11 | 0.44 | 1 | 10
10 | 100 | CONCLUIDO | 8.899 | 11.24 | 7.9 | 22.58 | 0.31 | 21 | 198.66 | 54.38 | 3.5 | 19 | 40.78 | 24735.17 | 97.07 | 968.35 | 38.21 | 23.91 | 6327.93 | 0.63 | 0.86 | 1.12 | 0.41 | 1 | 10
11 | 100 | CONCLUIDO | 8.9568 | 11.16 | 7.87 | 23.61 | 0.33 | 20 | 199.05 | 54.38 | 3.75 | 18 | 40.92 | 24783.33 | 95.67 | 968.32 | 37.21 | 23.91 | 5828.85 | 0.64 | 0.86 | 1.12 | 0.37 | 1 | 10
12 | 100 | CONCLUIDO | 9.055 | 11.04 | 7.83 | 26.09 | 0.36 | 18 | 199.44 | 54.38 | 4 | 16 | 41.06 | 24831.54 | 93.31 | 968.32 | 36 | 23.91 | 5238.39 | 0.66 | 0.86 | 1.11 | 0.33 | 1 | 10
13 | 100 | CONCLUIDO | 9.0817 | 11.01 | 7.83 | 27.65 | 0.38 | 17 | 199.83 | 54.38 | 4.25 | 15 | 41.2 | 24879.79 | 92.28 | 968.32 | 36.19 | 23.91 | 5337.51 | 0.66 | 0.86 | 1.11 | 0.34 | 1 | 10
14 | 100 | CONCLUIDO | 9.1398 | 10.94 | 7.8 | 29.26 | 0.4 | 16 | 200.22 | 54.38 | 4.5 | 14 | 41.35 | 24928.09 | 90.73 | 968.43 | 35.29 | 23.91 | 4890.68 | 0.68 | 0.87 | 1.1 | 0.31 | 1 | 10
15 | 100 | CONCLUIDO | 9.1961 | 10.87 | 7.77 | 31.1 | 0.42 | 15 | 200.61 | 54.38 | 4.75 | 13 | 41.49 | 24976.45 | 89.03 | 968.37 | 34.27 | 23.91 | 4385.8 | 0.7 | 0.87 | 1.11 | 0.28 | 1 | 10
16 | 100 | CONCLUIDO | 9.2478 | 10.81 | 7.75 | 33.22 | 0.44 | 14 | 201.01 | 54.38 | 5 | 12 | 41.63 | 25024.84 | 87.31 | 968.32 | 33.52 | 23.91 | 4015.76 | 0.71 | 0.87 | 1.11 | 0.26 | 1 | 10
17 | 100 | CONCLUIDO | 9.292 | 10.76 | 7.74 | 35.72 | 0.46 | 13 | 201.4 | 54.38 | 5.25 | 11 | 41.77 | 25073.29 | 86.13 | 968.34 | 33.32 | 23.91 | 3923.37 | 0.72 | 0.87 | 1.1 | 0.24 | 1 | 10
18 | 100 | CONCLUIDO | 9.3434 | 10.7 | 7.72 | 38.6 | 0.48 | 12 | 201.79 | 54.38 | 5.5 | 9 | 41.92 | 25121.79 | 84.06 | 968.43 | 32.65 | 23.91 | 3593.34 | 0.73 | 0.88 | 1.1 | 0.22 | 1 | 10
19 | 100 | CONCLUIDO | 9.3511 | 10.69 | 7.71 | 38.55 | 0.51 | 12 | 202.19 | 54.38 | 5.75 | 6 | 42.06 | 25170.34 | 83.66 | 968.38 | 32.29 | 23.91 | 3412.55 | 0.74 | 0.88 | 1.1 | 0.21 | 1 | 10
20 | 100 | CONCLUIDO | 9.3363 | 10.71 | 7.73 | 38.64 | 0.53 | 12 | 202.58 | 54.38 | 6 | 4 | 42.2 | 25218.93 | 82.15 | 968.45 | 32.55 | 23.91 | 3541.61 | 0.73 | 0.88 | 1.11 | 0.23 | 1 | 10
21 | 100 | CONCLUIDO | 9.3818 | 10.66 | 7.71 | 42.08 | 0.55 | 11 | 202.98 | 54.38 | 6.25 | 1 | 42.35 | 25267.7 | 81.59 | 968.47 | 32.14 | 23.91 | 3341.01 | 0.74 | 0.88 | 1.11 | 0.22 | 1 | 10
22 | 100 | CONCLUIDO | 9.3914 | 10.65 | 7.7 | 42.02 | 0.57 | 11 | 203.37 | 54.38 | 6.5 | 0 | 42.49 | 25316.39 | 81.56 | 968.43 | 31.79 | 23.91 | 3164.68 | 0.75 | 0.88 | 1.11 | 0.21 | 1 | 10
0 | 140 | CONCLUIDO | 5.129 | 19.5 | 10.07 | 4.83 | 0.06 | 125 | 274.09 | 60.56 | 1 | 123 | 72.53 | 34038.11 | 172.53 | 968.81 | 105.62 | 23.91 | 39509.34 | 0.23 | 0.67 | 1.3 | 2.57 | 1 | 10
1 | 140 | CONCLUIDO | 5.834 | 17.14 | 9.38 | 6.05 | 0.08 | 93 | 274.57 | 60.56 | 1.25 | 91 | 72.76 | 34097.72 | 160.03 | 968.54 | 84.46 | 23.91 | 29093.41 | 0.28 | 0.72 | 1.23 | 1.88 | 1 | 10
2 | 140 | CONCLUIDO | 6.352 | 15.74 | 8.98 | 7.28 | 0.1 | 74 | 275.05 | 60.56 | 1.5 | 72 | 73 | 34157.42 | 152.31 | 968.48 | 71.69 | 23.91 | 22800.04 | 0.33 | 0.75 | 1.2 | 1.48 | 1 | 10
3 | 140 | CONCLUIDO | 6.7174 | 14.89 | 8.75 | 8.47 | 0.11 | 62 | 275.54 | 60.56 | 1.75 | 60 | 73.23 | 34217.22 | 147.78 | 968.54 | 64.49 | 23.91 | 19262.4 | 0.37 | 0.77 | 1.18 | 1.25 | 1 | 10
4 | 140 | CONCLUIDO | 7.0373 | 14.21 | 8.54 | 9.67 | 0.13 | 53 | 276.02 | 60.56 | 2 | 51 | 73.47 | 34277.1 | 143.53 | 968.5 | 58.13 | 23.91 | 16126.04 | 0.41 | 0.79 | 1.17 | 1.04 | 1 | 10
5 | 140 | CONCLUIDO | 7.2994 | 13.7 | 8.4 | 10.95 | 0.14 | 46 | 276.51 | 60.56 | 2.25 | 44 | 73.71 | 34337.08 | 140.32 | 968.52 | 53.69 | 23.91 | 13940.62 | 0.45 | 0.81 | 1.15 | 0.9 | 1 | 10
6 | 140 | CONCLUIDO | 7.4939 | 13.34 | 8.3 | 12.15 | 0.16 | 41 | 277 | 60.56 | 2.5 | 39 | 73.94 | 34397.15 | 138.09 | 968.34 | 50.8 | 23.91 | 12519.97 | 0.47 | 0.81 | 1.15 | 0.81 | 1 | 10
7 | 140 | CONCLUIDO | 7.6623 | 13.05 | 8.22 | 13.33 | 0.18 | 37 | 277.48 | 60.56 | 2.75 | 35 | 74.18 | 34457.31 | 135.85 | 968.58 | 47.88 | 23.91 | 11083.3 | 0.5 | 0.82 | 1.15 | 0.72 | 1 | 10
8 | 140 | CONCLUIDO | 7.8339 | 12.76 | 8.14 | 14.8 | 0.19 | 33 | 277.97 | 60.56 | 3 | 31 | 74.42 | 34517.57 | 133.94 | 968.4 | 45.79 | 23.91 | 10057.89 | 0.52 | 0.83 | 1.13 | 0.64 | 1 | 10
9 | 140 | CONCLUIDO | 7.9189 | 12.63 | 8.11 | 15.69 | 0.21 | 31 | 278.46 | 60.56 | 3.25 | 29 | 74.66 | 34577.92 | 132.78 | 968.54 | 44.51 | 23.91 | 9425.92 | 0.54 | 0.83 | 1.13 | 0.61 | 1 | 10
10 | 140 | CONCLUIDO | 8.0727 | 12.39 | 8.02 | 17.19 | 0.22 | 28 | 278.95 | 60.56 | 3.5 | 26 | 74.9 | 34638.36 | 130.74 | 968.37 | 42.04 | 23.91 | 8203.56 | 0.57 | 0.84 | 1.13 | 0.53 | 1 | 10
11 | 140 | CONCLUIDO | 8.167 | 12.24 | 7.99 | 18.43 | 0.24 | 26 | 279.44 | 60.56 | 3.75 | 24 | 75.14 | 34698.9 | 129.17 | 968.4 | 40.98 | 23.91 | 7683.74 | 0.58 | 0.85 | 1.12 | 0.49 | 1 | 10
12 | 140 | CONCLUIDO | 8.2719 | 12.09 | 7.93 | 19.84 | 0.25 | 24 | 279.94 | 60.56 | 4 | 22 | 75.38 | 34759.54 | 127.7 | 968.42 | 39.34 | 23.91 | 6874.66 | 0.61 | 0.85 | 1.11 | 0.44 | 1 | 10
13 | 140 | CONCLUIDO | 8.3156 | 12.03 | 7.92 | 20.67 | 0.27 | 23 | 280.43 | 60.56 | 4.25 | 21 | 75.62 | 34820.27 | 126.87 | 968.42 | 38.91 | 23.91 | 6664.57 | 0.61 | 0.85 | 1.12 | 0.43 | 1 | 10
14 | 140 | CONCLUIDO | 8.4063 | 11.9 | 7.9 | 22.57 | 0.29 | 21 | 280.92 | 60.56 | 4.5 | 19 | 75.87 | 34881.09 | 125.77 | 968.32 | 38.14 | 23.91 | 6293.04 | 0.63 | 0.86 | 1.11 | 0.4 | 1 | 10
15 | 140 | CONCLUIDO | 8.4644 | 11.81 | 7.87 | 23.61 | 0.3 | 20 | 281.41 | 60.56 | 4.75 | 18 | 76.11 | 34942.02 | 124.72 | 968.32 | 37.28 | 23.91 | 5866.76 | 0.64 | 0.86 | 1.11 | 0.37 | 1 | 10
16 | 140 | CONCLUIDO | 8.5137 | 11.75 | 7.85 | 24.8 | 0.32 | 19 | 281.91 | 60.56 | 5 | 17 | 76.35 | 35003.04 | 123.32 | 968.46 | 36.53 | 23.91 | 5497.71 | 0.65 | 0.86 | 1.12 | 0.36 | 1 | 10
17 | 140 | CONCLUIDO | 8.5592 | 11.68 | 7.84 | 26.14 | 0.33 | 18 | 282.4 | 60.56 | 5.25 | 16 | 76.6 | 35064.15 | 122.48 | 968.32 | 36.3 | 23.91 | 5386.66 | 0.66 | 0.86 | 1.11 | 0.35 | 1 | 10
18 | 140 | CONCLUIDO | 8.6085 | 11.62 | 7.83 | 27.63 | 0.35 | 17 | 282.9 | 60.56 | 5.5 | 15 | 76.85 | 35125.37 | 121.38 | 968.48 | 36 | 23.91 | 5241.99 | 0.66 | 0.86 | 1.11 | 0.33 | 1 | 10
19 | 140 | CONCLUIDO | 8.6701 | 11.53 | 7.8 | 29.24 | 0.36 | 16 | 283.4 | 60.56 | 5.75 | 14 | 77.09 | 35186.68 | 120.28 | 968.39 | 34.96 | 23.91 | 4723.55 | 0.68 | 0.87 | 1.11 | 0.3 | 1 | 10
20 | 140 | CONCLUIDO | 8.6724 | 11.53 | 7.79 | 29.23 | 0.38 | 16 | 283.9 | 60.56 | 6 | 14 | 77.34 | 35248.1 | 119.58 | 968.42 | 35.02 | 23.91 | 4756.38 | 0.68 | 0.87 | 1.1 | 0.3 | 1 | 10
21 | 140 | CONCLUIDO | 8.7275 | 11.46 | 7.77 | 31.09 | 0.39 | 15 | 284.4 | 60.56 | 6.25 | 13 | 77.59 | 35309.61 | 118.52 | 968.32 | 34.38 | 23.91 | 4440.13 | 0.7 | 0.87 | 1.1 | 0.28 | 1 | 10
22 | 140 | CONCLUIDO | 8.7852 | 11.38 | 7.75 | 33.22 | 0.41 | 14 | 284.89 | 60.56 | 6.5 | 12 | 77.84 | 35371.22 | 116.87 | 968.36 | 33.44 | 23.91 | 3978.13 | 0.71 | 0.87 | 1.11 | 0.25 | 1 | 10
23 | 140 | CONCLUIDO | 8.7925 | 11.37 | 7.74 | 33.18 | 0.42 | 14 | 285.39 | 60.56 | 6.75 | 12 | 78.09 | 35432.93 | 116.53 | 968.37 | 33.22 | 23.91 | 3868.39 | 0.72 | 0.87 | 1.1 | 0.24 | 1 | 10
24 | 140 | CONCLUIDO | 8.8333 | 11.32 | 7.74 | 35.73 | 0.44 | 13 | 285.9 | 60.56 | 7 | 11 | 78.34 | 35494.74 | 115.7 | 968.43 | 33.29 | 23.91 | 3904.79 | 0.72 | 0.87 | 1.1 | 0.24 | 1 | 10
25 | 140 | CONCLUIDO | 8.8346 | 11.32 | 7.74 | 35.72 | 0.45 | 13 | 286.4 | 60.56 | 7.25 | 11 | 78.59 | 35556.78 | 115.13 | 968.46 | 33.15 | 23.91 | 3835.91 | 0.72 | 0.87 | 1.1 | 0.24 | 1 | 10
26 | 140 | CONCLUIDO | 8.8983 | 11.24 | 7.71 | 38.55 | 0.47 | 12 | 286.9 | 60.56 | 7.5 | 10 | 78.85 | 35618.8 | 113.34 | 968.32 | 32.38 | 23.91 | 3457.93 | 0.74 | 0.88 | 1.1 | 0.21 | 1 | 10
27 | 140 | CONCLUIDO | 8.8957 | 11.24 | 7.71 | 38.57 | 0.48 | 12 | 287.41 | 60.56 | 7.75 | 10 | 79.1 | 35680.92 | 112.39 | 968.35 | 32.42 | 23.91 | 3475.23 | 0.74 | 0.88 | 1.1 | 0.22 | 1 | 10
28 | 140 | CONCLUIDO | 8.9534 | 11.17 | 7.69 | 41.96 | 0.49 | 11 | 287.91 | 60.56 | 8 | 9 | 79.36 | 35743.15 | 111.02 | 968.41 | 31.83 | 23.91 | 3186.85 | 0.75 | 0.88 | 1.1 | 0.2 | 1 | 10
29 | 140 | CONCLUIDO | 8.9557 | 11.17 | 7.69 | 41.95 | 0.51 | 11 | 288.42 | 60.56 | 8.25 | 9 | 79.61 | 35805.48 | 110.6 | 968.41 | 31.86 | 23.91 | 3201.66 | 0.75 | 0.88 | 1.09 | 0.19 | 1 | 10
30 | 140 | CONCLUIDO | 8.9554 | 11.17 | 7.69 | 41.95 | 0.52 | 11 | 288.92 | 60.56 | 8.5 | 9 | 79.87 | 35867.91 | 109.57 | 968.32 | 31.82 | 23.91 | 3181.02 | 0.75 | 0.88 | 1.1 | 0.19 | 1 | 10
31 | 140 | CONCLUIDO | 9.0122 | 11.1 | 7.67 | 46.04 | 0.54 | 10 | 289.43 | 60.56 | 8.75 | 8 | 80.12 | 35930.44 | 108.24 | 968.39 | 31.16 | 23.91 | 2853.58 | 0.77 | 0.88 | 1.1 | 0.18 | 1 | 10
32 | 140 | CONCLUIDO | 9.0156 | 11.09 | 7.67 | 46.01 | 0.55 | 10 | 289.94 | 60.56 | 9 | 8 | 80.38 | 35993.08 | 107.65 | 968.32 | 30.99 | 23.91 | 2769.73 | 0.77 | 0.88 | 1.1 | 0.17 | 1 | 10
33 | 140 | CONCLUIDO | 9.023 | 11.08 | 7.66 | 45.96 | 0.57 | 10 | 290.45 | 60.56 | 9.25 | 8 | 80.64 | 36055.83 | 105.44 | 968.38 | 30.79 | 23.91 | 2671.32 | 0.78 | 0.88 | 1.09 | 0.16 | 1 | 10
34 | 140 | CONCLUIDO | 9.0657 | 11.03 | 7.66 | 51.06 | 0.58 | 9 | 290.96 | 60.56 | 9.5 | 7 | 80.9 | 36118.68 | 104.73 | 968.32 | 30.85 | 23.91 | 2703.45 | 0.78 | 0.88 | 1.09 | 0.16 | 1 | 10
35 | 140 | CONCLUIDO | 9.0671 | 11.03 | 7.66 | 51.05 | 0.6 | 9 | 291.47 | 60.56 | 9.75 | 6 | 81.16 | 36181.64 | 104.21 | 968.32 | 30.59 | 23.91 | 2577.56 | 0.78 | 0.88 | 1.1 | 0.16 | 1 | 10
36 | 140 | CONCLUIDO | 9.0698 | 11.03 | 7.65 | 51.03 | 0.61 | 9 | 291.98 | 60.56 | 10 | 4 | 81.42 | 36244.71 | 103.8 | 968.4 | 30.49 | 23.91 | 2524.02 | 0.78 | 0.88 | 1.1 | 0.16 | 1 | 10
37 | 140 | CONCLUIDO | 9.0646 | 11.03 | 7.66 | 51.07 | 0.62 | 9 | 292.49 | 60.56 | 10.25 | 4 | 81.68 | 36307.88 | 103.81 | 968.48 | 30.62 | 23.91 | 2591.08 | 0.78 | 0.88 | 1.1 | 0.16 | 1 | 10
38 | 140 | CONCLUIDO | 9.0621 | 11.04 | 7.66 | 51.09 | 0.64 | 9 | 293 | 60.56 | 10.5 | 2 | 81.95 | 36371.17 | 103.11 | 968.4 | 30.74 | 23.91 | 2652.43 | 0.78 | 0.88 | 1.1 | 0.17 | 1 | 10
39 | 140 | CONCLUIDO | 9.0577 | 11.04 | 7.67 | 51.13 | 0.65 | 9 | 293.52 | 60.56 | 10.75 | 2 | 82.21 | 36434.56 | 102.72 | 968.4 | 30.83 | 23.91 | 2696.21 | 0.78 | 0.88 | 1.1 | 0.17 | 1 | 10
40 | 140 | CONCLUIDO | 9.0653 | 11.03 | 7.66 | 51.07 | 0.67 | 9 | 294.03 | 60.56 | 11 | 2 | 82.48 | 36498.06 | 102.24 | 968.44 | 30.66 | 23.91 | 2610.12 | 0.78 | 0.88 | 1.1 | 0.16 | 1 | 10
41 | 140 | CONCLUIDO | 9.1243 | 10.96 | 7.64 | 57.31 | 0.68 | 8 | 294.55 | 60.56 | 11.25 | 0 | 82.74 | 36561.67 | 101.58 | 968.4 | 29.92 | 23.91 | 2244.65 | 0.8 | 0.89 | 1.1 | 0.14 | 1 | 10
0 | 40 | CONCLUIDO | 8.9146 | 11.22 | 8.41 | 10.97 | 0.2 | 46 | 89.87 | 37.55 | 1 | 44 | 11.32 | 11317.98 | 62.49 | 968.38 | 54.22 | 23.91 | 14205.05 | 0.44 | 0.8 | 1.15 | 0.91 | 1 | 10
1 | 40 | CONCLUIDO | 9.3132 | 10.74 | 8.16 | 14.39 | 0.24 | 34 | 90.18 | 37.55 | 1.25 | 31 | 11.37 | 11355.7 | 57.61 | 968.36 | 46.12 | 23.91 | 10214.08 | 0.52 | 0.83 | 1.14 | 0.66 | 1 | 10
2 | 40 | CONCLUIDO | 9.5097 | 10.52 | 8.05 | 17.24 | 0.29 | 28 | 90.48 | 37.55 | 1.5 | 17 | 11.43 | 11393.43 | 54.6 | 968.38 | 42.4 | 23.91 | 8386.02 | 0.56 | 0.84 | 1.14 | 0.55 | 1 | 10
3 | 40 | CONCLUIDO | 9.5691 | 10.45 | 8.02 | 18.51 | 0.34 | 26 | 90.79 | 37.55 | 1.75 | 2 | 11.49 | 11431.19 | 53.26 | 968.34 | 41.08 | 23.91 | 7736.32 | 0.58 | 0.84 | 1.15 | 0.52 | 1 | 10
4 | 40 | CONCLUIDO | 9.5745 | 10.44 | 8.01 | 18.49 | 0.39 | 26 | 91.1 | 37.55 | 2 | 0 | 11.54 | 11468.97 | 53.27 | 968.34 | 40.91 | 23.91 | 7652.33 | 0.58 | 0.84 | 1.15 | 0.52 | 1 | 10
0 | 125 | CONCLUIDO | 5.6112 | 17.82 | 9.78 | 5.24 | 0.07 | 112 | 242.64 | 58.47 | 1 | 110 | 58.17 | 30160.1 | 154.71 | 968.69 | 96.53 | 23.91 | 35029.38 | 0.25 | 0.69 | 1.27 | 2.28 | 1 | 10
1 | 125 | CONCLUIDO | 6.2871 | 15.91 | 9.18 | 6.56 | 0.09 | 84 | 243.08 | 58.47 | 1.25 | 82 | 58.36 | 30214.33 | 144.37 | 968.73 | 77.95 | 23.91 | 25883.4 | 0.31 | 0.74 | 1.22 | 1.68 | 1 | 10
2 | 125 | CONCLUIDO | 6.7761 | 14.76 | 8.84 | 7.91 | 0.11 | 67 | 243.52 | 58.47 | 1.5 | 65 | 58.55 | 30268.64 | 138.03 | 968.8 | 67.35 | 23.91 | 20667 | 0.35 | 0.77 | 1.19 | 1.34 | 1 | 10
3 | 125 | CONCLUIDO | 7.1464 | 13.99 | 8.59 | 9.21 | 0.13 | 56 | 243.96 | 58.47 | 1.75 | 54 | 58.74 | 30323.01 | 133.47 | 968.35 | 59.7 | 23.91 | 16897.8 | 0.4 | 0.79 | 1.17 | 1.09 | 1 | 10
4 | 125 | CONCLUIDO | 7.4247 | 13.47 | 8.45 | 10.56 | 0.15 | 48 | 244.41 | 58.47 | 2 | 46 | 58.93 | 30377.45 | 130.38 | 968.51 | 55.1 | 23.91 | 14634.35 | 0.43 | 0.8 | 1.16 | 0.95 | 1 | 10
5 | 125 | CONCLUIDO | 7.6505 | 13.07 | 8.33 | 11.9 | 0.16 | 42 | 244.85 | 58.47 | 2.25 | 40 | 59.12 | 30431.96 | 127.64 | 968.4 | 51.67 | 23.91 | 12949.83 | 0.46 | 0.81 | 1.15 | 0.83 | 1 | 10
6 | 125 | CONCLUIDO | 7.8723 | 12.7 | 8.2 | 13.3 | 0.18 | 37 | 245.29 | 58.47 | 2.5 | 35 | 59.32 | 30486.54 | 124.71 | 968.37 | 47.7 | 23.91 | 10990.69 | 0.5 | 0.82 | 1.13 | 0.7 | 1 | 10
7 | 125 | CONCLUIDO | 8.0339 | 12.45 | 8.13 | 14.79 | 0.2 | 33 | 245.73 | 58.47 | 2.75 | 31 | 59.51 | 30541.19 | 122.87 | 968.55 | 45.56 | 23.91 | 9938.64 | 0.52 | 0.83 | 1.13 | 0.63 | 1 | 10
8 | 125 | CONCLUIDO | 8.1592 | 12.26 | 8.08 | 16.16 | 0.22 | 30 | 246.18 | 58.47 | 3 | 28 | 59.7 | 30595.91 | 121.3 | 968.47 | 43.82 | 23.91 | 9085.78 | 0.55 | 0.84 | 1.13 | 0.58 | 1 | 10
9 | 125 | CONCLUIDO | 8.259 | 12.11 | 8.03 | 17.2 | 0.23 | 28 | 246.62 | 58.47 | 3.25 | 26 | 59.9 | 30650.7 | 119.61 | 968.4 | 42.38 | 23.91 | 8374.73 | 0.56 | 0.84 | 1.12 | 0.53 | 1 | 10
10 | 125 | CONCLUIDO | 8.3472 | 11.98 | 8 | 18.45 | 0.25 | 26 | 247.07 | 58.47 | 3.5 | 24 | 60.09 | 30705.56 | 118.35 | 968.36 | 41.17 | 23.91 | 7782.05 | 0.58 | 0.85 | 1.12 | 0.5 | 1 | 10
11 | 125 | CONCLUIDO | 8.4499 | 11.83 | 7.94 | 19.86 | 0.27 | 24 | 247.51 | 58.47 | 3.75 | 22 | 60.29 | 30760.49 | 116.65 | 968.38 | 39.72 | 23.91 | 7064.18 | 0.6 | 0.85 | 1.11 | 0.45 | 1 | 10
12 | 125 | CONCLUIDO | 8.5474 | 11.7 | 7.9 | 21.56 | 0.29 | 22 | 247.96 | 58.47 | 4 | 20 | 60.48 | 30815.5 | 115.29 | 968.44 | 38.47 | 23.91 | 6448.6 | 0.62 | 0.86 | 1.11 | 0.41 | 1 | 10
13 | 125 | CONCLUIDO | 8.5892 | 11.64 | 7.89 | 22.55 | 0.3 | 21 | 248.4 | 58.47 | 4.25 | 19 | 60.68 | 30870.57 | 114.18 | 968.37 | 38.16 | 23.91 | 6301.49 | 0.63 | 0.86 | 1.11 | 0.4 | 1 | 10
14 | 125 | CONCLUIDO | 8.6366 | 11.58 | 7.88 | 23.63 | 0.32 | 20 | 248.85 | 58.47 | 4.5 | 18 | 60.88 | 30925.72 | 113.54 | 968.35 | 37.59 | 23.91 | 6020.61 | 0.64 | 0.86 | 1.11 | 0.38 | 1 | 10
15 | 125 | CONCLUIDO | 8.7338 | 11.45 | 7.84 | 26.14 | 0.34 | 18 | 249.3 | 58.47 | 4.75 | 16 | 61.07 | 30980.93 | 111.6 | 968.37 | 36.38 | 23.91 | 5427.5 | 0.66 | 0.86 | 1.11 | 0.35 | 1 | 10
16 | 125 | CONCLUIDO | 8.7828 | 11.39 | 7.83 | 27.62 | 0.36 | 17 | 249.75 | 58.47 | 5 | 15 | 61.27 | 31036.22 | 110.32 | 968.42 | 35.94 | 23.91 | 5210.18 | 0.67 | 0.86 | 1.11 | 0.33 | 1 | 10
17 | 125 | CONCLUIDO | 8.848 | 11.3 | 7.79 | 29.21 | 0.37 | 16 | 250.2 | 58.47 | 5.25 | 14 | 61.47 | 31091.59 | 109.19 | 968.35 | 34.8 | 23.91 | 4643.93 | 0.69 | 0.87 | 1.11 | 0.29 | 1 | 10
18 | 125 | CONCLUIDO | 8.8964 | 11.24 | 7.78 | 31.1 | 0.39 | 15 | 250.64 | 58.47 | 5.5 | 13 | 61.67 | 31147.02 | 107.18 | 968.38 | 34.53 | 23.91 | 4515.66 | 0.69 | 0.87 | 1.1 | 0.28 | 1 | 10
19 | 125 | CONCLUIDO | 8.8966 | 11.24 | 7.78 | 31.1 | 0.41 | 15 | 251.09 | 58.47 | 5.75 | 13 | 61.87 | 31202.53 | 107.07 | 968.35 | 34.32 | 23.91 | 4411.11 | 0.7 | 0.87 | 1.1 | 0.28 | 1 | 10
20 | 125 | CONCLUIDO | 8.9512 | 11.17 | 7.75 | 33.23 | 0.42 | 14 | 251.55 | 58.47 | 6 | 12 | 62.07 | 31258.11 | 105.54 | 968.34 | 33.67 | 23.91 | 4089.92 | 0.71 | 0.87 | 1.1 | 0.26 | 1 | 10
21 | 125 | CONCLUIDO | 9.0027 | 11.11 | 7.74 | 35.71 | 0.44 | 13 | 252 | 58.47 | 6.25 | 11 | 62.27 | 31313.77 | 104.42 | 968.33 | 33.28 | 23.91 | 3902.92 | 0.72 | 0.87 | 1.1 | 0.24 | 1 | 10
22 | 125 | CONCLUIDO | 9.0059 | 11.1 | 7.73 | 35.69 | 0.46 | 13 | 252.45 | 58.47 | 6.5 | 11 | 62.47 | 31369.49 | 103.83 | 968.39 | 32.97 | 23.91 | 3747.57 | 0.73 | 0.87 | 1.1 | 0.24 | 1 | 10
23 | 125 | CONCLUIDO | 9.0655 | 11.03 | 7.71 | 38.54 | 0.47 | 12 | 252.9 | 58.47 | 6.75 | 10 | 62.68 | 31425.3 | 101.94 | 968.34 | 32.37 | 23.91 | 3453.11 | 0.74 | 0.88 | 1.09 | 0.21 | 1 | 10
24 | 125 | CONCLUIDO | 9.0641 | 11.03 | 7.71 | 38.54 | 0.49 | 12 | 253.35 | 58.47 | 7 | 10 | 62.88 | 31481.17 | 100.7 | 968.32 | 32.32 | 23.91 | 3425.76 | 0.74 | 0.88 | 1.1 | 0.21 | 1 | 10
25 | 125 | CONCLUIDO | 9.1123 | 10.97 | 7.7 | 41.99 | 0.51 | 11 | 253.81 | 58.47 | 7.25 | 9 | 63.08 | 31537.13 | 99.3 | 968.34 | 31.93 | 23.91 | 3234.4 | 0.75 | 0.88 | 1.1 | 0.2 | 1 | 10
26 | 125 | CONCLUIDO | 9.1093 | 10.98 | 7.7 | 42.01 | 0.52 | 11 | 254.26 | 58.47 | 7.5 | 9 | 63.29 | 31593.16 | 98.98 | 968.46 | 32.12 | 23.91 | 3332.84 | 0.74 | 0.88 | 1.1 | 0.2 | 1 | 10
27 | 125 | CONCLUIDO | 9.1743 | 10.9 | 7.67 | 46.02 | 0.54 | 10 | 254.72 | 58.47 | 7.75 | 8 | 63.49 | 31649.26 | 97.44 | 968.32 | 31.07 | 23.91 | 2810.25 | 0.77 | 0.88 | 1.1 | 0.17 | 1 | 10
28 | 125 | CONCLUIDO | 9.179 | 10.89 | 7.67 | 45.99 | 0.56 | 10 | 255.17 | 58.47 | 8 | 6 | 63.7 | 31705.44 | 96.31 | 968.32 | 30.8 | 23.91 | 2678.21 | 0.78 | 0.88 | 1.1 | 0.17 | 1 | 10
29 | 125 | CONCLUIDO | 9.1722 | 10.9 | 7.67 | 46.04 | 0.57 | 10 | 255.63 | 58.47 | 8.25 | 5 | 63.91 | 31761.69 | 95.9 | 968.34 | 31.15 | 23.91 | 2850.95 | 0.77 | 0.88 | 1.1 | 0.18 | 1 | 10
30 | 125 | CONCLUIDO | 9.2414 | 10.82 | 7.64 | 50.93 | 0.59 | 9 | 256.09 | 58.47 | 8.5 | 3 | 64.11 | 31818.02 | 92.88 | 968.41 | 29.94 | 23.91 | 2251.86 | 0.8 | 0.89 | 1.1 | 0.14 | 1 | 10
31 | 125 | CONCLUIDO | 9.2341 | 10.83 | 7.65 | 50.98 | 0.61 | 9 | 256.54 | 58.47 | 8.75 | 1 | 64.32 | 31874.43 | 93.05 | 968.32 | 30.2 | 23.91 | 2382.05 | 0.79 | 0.88 | 1.1 | 0.15 | 1 | 10
32 | 125 | CONCLUIDO | 9.2298 | 10.83 | 7.65 | 51.02 | 0.62 | 9 | 257 | 58.47 | 9 | 1 | 64.53 | 31931.04 | 93.54 | 968.32 | 30.3 | 23.91 | 2431.01 | 0.79 | 0.88 | 1.1 | 0.16 | 1 | 10
33 | 125 | CONCLUIDO | 9.2279 | 10.84 | 7.65 | 51.03 | 0.64 | 9 | 257.46 | 58.47 | 9.25 | 0 | 64.74 | 31987.61 | 93.77 | 968.32 | 30.28 | 23.91 | 2420.59 | 0.79 | 0.88 | 1.1 | 0.16 | 1 | 10
0 | 30 | CONCLUIDO | 9.3956 | 10.64 | 8.22 | 13.34 | 0.24 | 37 | 71.52 | 32.27 | 1 | 23 | 8.25 | 9054.6 | 48.52 | 968.38 | 47.97 | 23.91 | 11127.05 | 0.5 | 0.82 | 1.15 | 0.73 | 1 | 10
1 | 30 | CONCLUIDO | 9.4578 | 10.57 | 8.2 | 14.47 | 0.3 | 34 | 71.81 | 32.27 | 1.25 | 1 | 8.29 | 9090.98 | 47.36 | 968.39 | 46.34 | 23.91 | 10326.31 | 0.52 | 0.82 | 1.18 | 0.7 | 1 | 10
2 | 30 | CONCLUIDO | 9.4498 | 10.58 | 8.21 | 14.49 | 0.36 | 34 | 72.11 | 32.27 | 1.5 | 0 | 8.34 | 9127.38 | 47.78 | 968.53 | 46.38 | 23.91 | 10344.94 | 0.52 | 0.82 | 1.18 | 0.71 | 1 | 10
0 | 15 | CONCLUIDO | 8.8437 | 11.31 | 8.88 | 8.07 | 0.43 | 66 | 39.78 | 19.54 | 1 | 0 | 4.24 | 5140 | 35.16 | 968.67 | 65.97 | 23.91 | 19979.08 | 0.36 | 0.76 | 1.27 | 1.38 | 1 | 10
0 | 70 | CONCLUIDO | 7.5597 | 13.23 | 8.95 | 7.56 | 0.12 | 71 | 141.81 | 47.83 | 1 | 69 | 22.98 | 17723.39 | 97.38 | 968.48 | 70.57 | 23.91 | 22255.48 | 0.34 | 0.76 | 1.21 | 1.45 | 1 | 10
1 | 70 | CONCLUIDO | 8.1028 | 12.34 | 8.55 | 9.5 | 0.16 | 54 | 142.15 | 47.83 | 1.25 | 52 | 23.07 | 17765.46 | 91.42 | 968.45 | 58.72 | 23.91 | 16416.24 | 0.41 | 0.79 | 1.16 | 1.06 | 1 | 10
2 | 70 | CONCLUIDO | 8.4668 | 11.81 | 8.34 | 11.64 | 0.19 | 43 | 142.49 | 47.83 | 1.5 | 41 | 23.16 | 17807.56 | 87.46 | 968.48 | 51.73 | 23.91 | 12973.77 | 0.46 | 0.81 | 1.16 | 0.84 | 1 | 10
3 | 70 | CONCLUIDO | 8.7285 | 11.46 | 8.19 | 13.65 | 0.22 | 36 | 142.83 | 47.83 | 1.75 | 34 | 23.25 | 17849.7 | 84.5 | 968.53 | 47.16 | 23.91 | 10724.46 | 0.51 | 0.83 | 1.14 | 0.69 | 1 | 10
4 | 70 | CONCLUIDO | 8.9085 | 11.23 | 8.1 | 15.68 | 0.25 | 31 | 143.17 | 47.83 | 2 | 29 | 23.34 | 17891.86 | 81.73 | 968.37 | 44.7 | 23.91 | 9521.27 | 0.53 | 0.83 | 1.13 | 0.6 | 1 | 10
5 | 70 | CONCLUIDO | 9.074 | 11.02 | 8.01 | 17.8 | 0.28 | 27 | 143.51 | 47.83 | 2.25 | 25 | 23.44 | 17934.06 | 78.92 | 968.32 | 41.76 | 23.91 | 8069.16 | 0.57 | 0.84 | 1.12 | 0.52 | 1 | 10
6 | 70 | CONCLUIDO | 9.2303 | 10.83 | 7.94 | 20.72 | 0.31 | 23 | 143.86 | 47.83 | 2.5 | 21 | 23.53 | 17976.29 | 76.64 | 968.35 | 39.64 | 23.91 | 7033.01 | 0.6 | 0.85 | 1.12 | 0.44 | 1 | 10
7 | 70 | CONCLUIDO | 9.323 | 10.73 | 7.89 | 22.55 | 0.34 | 21 | 144.2 | 47.83 | 2.75 | 19 | 23.62 | 18018.55 | 73.99 | 968.37 | 38.07 | 23.91 | 6256.72 | 0.63 | 0.86 | 1.11 | 0.39 | 1 | 10
8 | 70 | CONCLUIDO | 9.4538 | 10.58 | 7.83 | 26.1 | 0.37 | 18 | 144.54 | 47.83 | 3 | 16 | 23.71 | 18060.85 | 70.95 | 968.4 | 36.05 | 23.91 | 5261.25 | 0.66 | 0.86 | 1.11 | 0.33 | 1 | 10
9 | 70 | CONCLUIDO | 9.4824 | 10.55 | 7.83 | 27.62 | 0.4 | 17 | 144.89 | 47.83 | 3.25 | 12 | 23.81 | 18103.18 | 69.87 | 968.48 | 35.88 | 23.91 | 5180.87 | 0.67 | 0.86 | 1.11 | 0.33 | 1 | 10
10 | 70 | CONCLUIDO | 9.5127 | 10.51 | 7.82 | 29.33 | 0.43 | 16 | 145.23 | 47.83 | 3.5 | 4 | 23.9 | 18145.54 | 68.97 | 968.66 | 35.23 | 23.91 | 4861.36 | 0.68 | 0.86 | 1.12 | 0.32 | 1 | 10
11 | 70 | CONCLUIDO | 9.5185 | 10.51 | 7.82 | 29.31 | 0.46 | 16 | 145.57 | 47.83 | 3.75 | 3 | 23.99 | 18187.93 | 68.11 | 968.57 | 35.17 | 23.91 | 4832.2 | 0.68 | 0.87 | 1.12 | 0.32 | 1 | 10
12 | 70 | CONCLUIDO | 9.5623 | 10.46 | 7.8 | 31.18 | 0.49 | 15 | 145.92 | 47.83 | 4 | 1 | 24.09 | 18230.35 | 67.6 | 968.5 | 34.53 | 23.91 | 4516.55 | 0.69 | 0.87 | 1.12 | 0.3 | 1 | 10
13 | 70 | CONCLUIDO | 9.5618 | 10.46 | 7.8 | 31.19 | 0.51 | 15 | 146.26 | 47.83 | 4.25 | 0 | 24.18 | 18272.81 | 67.77 | 968.52 | 34.43 | 23.91 | 4465.39 | 0.69 | 0.87 | 1.12 | 0.3 | 1 | 10
0 | 90 | CONCLUIDO | 6.7935 | 14.72 | 9.24 | 6.45 | 0.1 | 86 | 176.73 | 52.44 | 1 | 84 | 33.29 | 22031.19 | 117.92 | 968.66 | 79.91 | 23.91 | 26852.09 | 0.3 | 0.73 | 1.23 | 1.74 | 1 | 10
1 | 90 | CONCLUIDO | 7.3917 | 13.53 | 8.8 | 8.12 | 0.13 | 65 | 177.1 | 52.44 | 1.25 | 63 | 33.41 | 22076.81 | 110.93 | 968.47 | 66.3 | 23.91 | 20151.05 | 0.36 | 0.77 | 1.18 | 1.3 | 1 | 10
2 | 90 | CONCLUIDO | 7.8183 | 12.79 | 8.52 | 9.83 | 0.15 | 52 | 177.47 | 52.44 | 1.5 | 50 | 33.53 | 22122.46 | 106.25 | 968.35 | 57.63 | 23.91 | 15880.49 | 0.41 | 0.79 | 1.16 | 1.02 | 1 | 10
3 | 90 | CONCLUIDO | 8.1468 | 12.27 | 8.33 | 11.62 | 0.17 | 43 | 177.84 | 52.44 | 1.75 | 41 | 33.65 | 22168.15 | 102.48 | 968.47 | 51.68 | 23.91 | 12950.24 | 0.46 | 0.81 | 1.14 | 0.83 | 1 | 10
4 | 90 | CONCLUIDO | 8.3756 | 11.94 | 8.2 | 13.3 | 0.2 | 37 | 178.21 | 52.44 | 2 | 35 | 33.77 | 22213.89 | 99.65 | 968.46 | 47.63 | 23.91 | 10958.33 | 0.5 | 0.82 | 1.14 | 0.71 | 1 | 10
5 | 90 | CONCLUIDO | 8.5549 | 11.69 | 8.13 | 15.25 | 0.22 | 32 | 178.59 | 52.44 | 2.25 | 30 | 33.89 | 22259.66 | 97.39 | 968.36 | 45.33 | 23.91 | 9830.63 | 0.53 | 0.83 | 1.14 | 0.63 | 1 | 10
6 | 90 | CONCLUIDO | 8.6894 | 11.51 | 8.06 | 16.67 | 0.25 | 29 | 178.96 | 52.44 | 2.5 | 27 | 34.02 | 22305.48 | 95.48 | 968.35 | 43.11 | 23.91 | 8736.1 | 0.55 | 0.84 | 1.13 | 0.56 | 1 | 10
7 | 90 | CONCLUIDO | 8.8058 | 11.36 | 8.01 | 18.49 | 0.27 | 26 | 179.33 | 52.44 | 2.75 | 24 | 34.14 | 22351.34 | 93.88 | 968.37 | 41.4 | 23.91 | 7897.9 | 0.58 | 0.84 | 1.13 | 0.51 | 1 | 10
8 | 90 | CONCLUIDO | 8.9465 | 11.18 | 7.94 | 20.71 | 0.3 | 23 | 179.7 | 52.44 | 3 | 21 | 34.26 | 22397.24 | 91.5 | 968.32 | 39.52 | 23.91 | 6968.54 | 0.61 | 0.85 | 1.12 | 0.44 | 1 | 10
9 | 90 | CONCLUIDO | 9.0359 | 11.07 | 7.9 | 22.57 | 0.32 | 21 | 180.07 | 52.44 | 3.25 | 19 | 34.38 | 22443.18 | 89.52 | 968.34 | 37.99 | 23.91 | 6218.03 | 0.63 | 0.86 | 1.12 | 0.4 | 1 | 10
10 | 90 | CONCLUIDO | 9.1345 | 10.95 | 7.85 | 24.79 | 0.34 | 19 | 180.45 | 52.44 | 3.5 | 17 | 34.51 | 22489.16 | 87.89 | 968.34 | 36.57 | 23.91 | 5514.35 | 0.65 | 0.86 | 1.11 | 0.35 | 1 | 10
11 | 90 | CONCLUIDO | 9.1804 | 10.89 | 7.83 | 26.11 | 0.37 | 18 | 180.82 | 52.44 | 3.75 | 16 | 34.63 | 22535.19 | 85.06 | 968.43 | 35.9 | 23.91 | 5186.78 | 0.67 | 0.86 | 1.11 | 0.34 | 1 | 10
12 | 90 | CONCLUIDO | 9.2225 | 10.84 | 7.82 | 27.59 | 0.39 | 17 | 181.19 | 52.44 | 4 | 15 | 34.75 | 22581.25 | 84.19 | 968.37 | 35.72 | 23.91 | 5099.31 | 0.67 | 0.87 | 1.11 | 0.32 | 1 | 10
13 | 90 | CONCLUIDO | 9.3233 | 10.73 | 7.77 | 31.09 | 0.42 | 15 | 181.57 | 52.44 | 4.25 | 13 | 34.88 | 22627.36 | 81.86 | 968.38 | 34.35 | 23.91 | 4423.48 | 0.7 | 0.87 | 1.1 | 0.28 | 1 | 10
14 | 90 | CONCLUIDO | 9.3809 | 10.66 | 7.74 | 33.18 | 0.44 | 14 | 181.94 | 52.44 | 4.5 | 12 | 35 | 22673.63 | 79.95 | 968.4 | 33.24 | 23.91 | 3874.95 | 0.72 | 0.87 | 1.1 | 0.24 | 1 | 10
15 | 90 | CONCLUIDO | 9.4145 | 10.62 | 7.74 | 35.72 | 0.46 | 13 | 182.32 | 52.44 | 4.75 | 8 | 35.12 | 22719.83 | 78.77 | 968.36 | 33.23 | 23.91 | 3876.48 | 0.72 | 0.87 | 1.1 | 0.24 | 1 | 10
16 | 90 | CONCLUIDO | 9.4024 | 10.64 | 7.75 | 35.78 | 0.49 | 13 | 182.69 | 52.44 | 5 | 5 | 35.25 | 22766.06 | 78.18 | 968.32 | 33.33 | 23.91 | 3925.11 | 0.72 | 0.87 | 1.11 | 0.26 | 1 | 10
17 | 90 | CONCLUIDO | 9.4105 | 10.63 | 7.74 | 35.74 | 0.51 | 13 | 183.07 | 52.44 | 5.25 | 2 | 35.37 | 22812.34 | 77.62 | 968.35 | 33.1 | 23.91 | 3811.39 | 0.72 | 0.87 | 1.11 | 0.25 | 1 | 10
18 | 90 | CONCLUIDO | 9.4575 | 10.57 | 7.73 | 38.63 | 0.53 | 12 | 183.44 | 52.44 | 5.5 | 1 | 35.5 | 22858.66 | 76.92 | 968.32 | 32.48 | 23.91 | 3505.13 | 0.74 | 0.88 | 1.11 | 0.23 | 1 | 10
19 | 90 | CONCLUIDO | 9.4501 | 10.58 | 7.73 | 38.67 | 0.55 | 12 | 183.82 | 52.44 | 5.75 | 1 | 35.63 | 22905.03 | 77.16 | 968.34 | 32.74 | 23.91 | 3638.34 | 0.73 | 0.87 | 1.11 | 0.24 | 1 | 10
20 | 90 | CONCLUIDO | 9.4436 | 10.59 | 7.74 | 38.71 | 0.58 | 12 | 184.19 | 52.44 | 6 | 0 | 35.75 | 22951.43 | 77.5 | 968.38 | 32.83 | 23.91 | 3681.65 | 0.73 | 0.87 | 1.12 | 0.25 | 1 | 10
0 | 110 | CONCLUIDO | 6.1166 | 16.35 | 9.51 | 5.71 | 0.08 | 100 | 213.37 | 56.13 | 1 | 98 | 46.25 | 26550.29 | 138.08 | 968.62 | 88.72 | 23.91 | 31187.47 | 0.27 | 0.71 | 1.24 | 2.02 | 1 | 10
1 | 110 | CONCLUIDO | 6.7349 | 14.85 | 9.03 | 7.13 | 0.1 | 76 | 213.78 | 56.13 | 1.25 | 74 | 46.4 | 26600.32 | 130.1 | 968.86 | 73.16 | 23.91 | 23526.71 | 0.33 | 0.75 | 1.21 | 1.53 | 1 | 10
2 | 110 | CONCLUIDO | 7.1983 | 13.89 | 8.7 | 8.56 | 0.12 | 61 | 214.19 | 56.13 | 1.5 | 59 | 46.56 | 26650.41 | 124.39 | 968.52 | 63.37 | 23.91 | 18706.45 | 0.38 | 0.78 | 1.17 | 1.21 | 1 | 10
3 | 110 | CONCLUIDO | 7.5347 | 13.27 | 8.51 | 10.01 | 0.14 | 51 | 214.59 | 56.13 | 1.75 | 49 | 46.72 | 26700.55 | 120.55 | 968.53 | 57.18 | 23.91 | 15663.32 | 0.42 | 0.8 | 1.16 | 1.01 | 1 | 10
4 | 110 | CONCLUIDO | 7.8363 | 12.76 | 8.33 | 11.63 | 0.17 | 43 | 215 | 56.13 | 2 | 41 | 46.87 | 26750.75 | 117.08 | 968.45 | 51.75 | 23.91 | 12985.27 | 0.46 | 0.81 | 1.15 | 0.84 | 1 | 10
5 | 110 | CONCLUIDO | 8.0212 | 12.47 | 8.25 | 13.03 | 0.19 | 38 | 215.41 | 56.13 | 2.25 | 36 | 47.03 | 26801 | 115.04 | 968.32 | 49.12 | 23.91 | 11694.39 | 0.49 | 0.82 | 1.14 | 0.75 | 1 | 10
6 | 110 | CONCLUIDO | 8.1956 | 12.2 | 8.15 | 14.39 | 0.21 | 34 | 215.82 | 56.13 | 2.5 | 32 | 47.19 | 26851.31 | 112.5 | 968.37 | 45.99 | 23.91 | 10152.73 | 0.52 | 0.83 | 1.14 | 0.66 | 1 | 10
7 | 110 | CONCLUIDO | 8.3692 | 11.95 | 8.07 | 16.14 | 0.23 | 30 | 216.22 | 56.13 | 2.75 | 28 | 47.35 | 26901.66 | 110.39 | 968.44 | 43.61 | 23.91 | 8982.11 | 0.55 | 0.84 | 1.12 | 0.57 | 1 | 10
8 | 110 | CONCLUIDO | 8.5016 | 11.76 | 8.01 | 17.8 | 0.25 | 27 | 216.63 | 56.13 | 3 | 25 | 47.51 | 26952.08 | 108.55 | 968.47 | 41.65 | 23.91 | 8015.89 | 0.57 | 0.84 | 1.12 | 0.51 | 1 | 10
9 | 110 | CONCLUIDO | 8.5837 | 11.65 | 7.98 | 19.16 | 0.27 | 25 | 217.04 | 56.13 | 3.25 | 23 | 47.66 | 27002.55 | 107.4 | 968.36 | 40.8 | 23.91 | 7600.96 | 0.59 | 0.85 | 1.12 | 0.49 | 1 | 10
10 | 110 | CONCLUIDO | 8.6833 | 11.52 | 7.93 | 20.69 | 0.29 | 23 | 217.45 | 56.13 | 3.5 | 21 | 47.82 | 27053.07 | 105.5 | 968.43 | 39.2 | 23.91 | 6811.46 | 0.61 | 0.85 | 1.12 | 0.44 | 1 | 10
11 | 110 | CONCLUIDO | 8.7694 | 11.4 | 7.9 | 22.58 | 0.31 | 21 | 217.86 | 56.13 | 3.75 | 19 | 47.98 | 27103.65 | 104.1 | 968.35 | 38.32 | 23.91 | 6379.71 | 0.62 | 0.86 | 1.12 | 0.41 | 1 | 10
12 | 110 | CONCLUIDO | 8.8328 | 11.32 | 7.86 | 23.59 | 0.33 | 20 | 218.27 | 56.13 | 4 | 18 | 48.15 | 27154.29 | 102.79 | 968.35 | 37.01 | 23.91 | 5730.92 | 0.65 | 0.86 | 1.11 | 0.37 | 1 | 10
13 | 110 | CONCLUIDO | 8.9213 | 11.21 | 7.84 | 26.12 | 0.35 | 18 | 218.68 | 56.13 | 4.25 | 16 | 48.31 | 27204.98 | 100.89 | 968.45 | 36.44 | 23.91 | 5457.56 | 0.66 | 0.86 | 1.11 | 0.34 | 1 | 10
14 | 110 | CONCLUIDO | 8.9644 | 11.16 | 7.82 | 27.62 | 0.36 | 17 | 219.09 | 56.13 | 4.5 | 15 | 48.47 | 27255.72 | 99.51 | 968.32 | 35.97 | 23.91 | 5227.01 | 0.66 | 0.86 | 1.11 | 0.33 | 1 | 10
15 | 110 | CONCLUIDO | 9.0271 | 11.08 | 7.79 | 29.21 | 0.38 | 16 | 219.51 | 56.13 | 4.75 | 14 | 48.63 | 27306.53 | 98.28 | 968.32 | 34.86 | 23.91 | 4677.8 | 0.69 | 0.87 | 1.11 | 0.29 | 1 | 10
16 | 110 | CONCLUIDO | 9.074 | 11.02 | 7.77 | 31.1 | 0.4 | 15 | 219.92 | 56.13 | 5 | 13 | 48.79 | 27357.39 | 96.59 | 968.32 | 34.47 | 23.91 | 4484.96 | 0.69 | 0.87 | 1.1 | 0.28 | 1 | 10
17 | 110 | CONCLUIDO | 9.1357 | 10.95 | 7.74 | 33.18 | 0.42 | 14 | 220.33 | 56.13 | 5.25 | 12 | 48.95 | 27408.3 | 94.71 | 968.36 | 33.38 | 23.91 | 3948.41 | 0.72 | 0.87 | 1.1 | 0.25 | 1 | 10
18 | 110 | CONCLUIDO | 9.1287 | 10.95 | 7.75 | 33.22 | 0.44 | 14 | 220.74 | 56.13 | 5.5 | 12 | 49.12 | 27459.27 | 94.29 | 968.44 | 33.59 | 23.91 | 4049.83 | 0.71 | 0.87 | 1.1 | 0.25 | 1 | 10
19 | 110 | CONCLUIDO | 9.1755 | 10.9 | 7.74 | 35.71 | 0.46 | 13 | 221.16 | 56.13 | 5.75 | 11 | 49.28 | 27510.3 | 93.16 | 968.32 | 33.31 | 23.91 | 3916.68 | 0.72 | 0.87 | 1.1 | 0.24 | 1 | 10
20 | 110 | CONCLUIDO | 9.2327 | 10.83 | 7.71 | 38.56 | 0.48 | 12 | 221.57 | 56.13 | 6 | 10 | 49.45 | 27561.39 | 90.9 | 968.34 | 32.35 | 23.91 | 3442.92 | 0.74 | 0.88 | 1.1 | 0.22 | 1 | 10
21 | 110 | CONCLUIDO | 9.2291 | 10.84 | 7.72 | 38.58 | 0.5 | 12 | 221.99 | 56.13 | 6.25 | 10 | 49.61 | 27612.53 | 89.74 | 968.32 | 32.46 | 23.91 | 3498 | 0.74 | 0.88 | 1.1 | 0.22 | 1 | 10
22 | 110 | CONCLUIDO | 9.2879 | 10.77 | 7.69 | 41.94 | 0.52 | 11 | 222.4 | 56.13 | 6.5 | 7 | 49.78 | 27663.85 | 87.72 | 968.37 | 31.69 | 23.91 | 3117.25 | 0.75 | 0.88 | 1.1 | 0.19 | 1 | 10
23 | 110 | CONCLUIDO | 9.276 | 10.78 | 7.7 | 42.02 | 0.54 | 11 | 222.82 | 56.13 | 6.75 | 5 | 49.94 | 27715.11 | 87.61 | 968.66 | 31.99 | 23.91 | 3267.84 | 0.75 | 0.88 | 1.1 | 0.21 | 1 | 10
24 | 110 | CONCLUIDO | 9.2764 | 10.78 | 7.7 | 42.02 | 0.56 | 11 | 223.23 | 56.13 | 7 | 2 | 50.11 | 27766.43 | 86.48 | 968.59 | 31.92 | 23.91 | 3230.14 | 0.75 | 0.88 | 1.1 | 0.21 | 1 | 10
25 | 110 | CONCLUIDO | 9.331 | 10.72 | 7.68 | 46.09 | 0.58 | 10 | 223.65 | 56.13 | 7.25 | 1 | 50.27 | 27817.81 | 86.4 | 968.56 | 31.22 | 23.91 | 2883.83 | 0.77 | 0.88 | 1.1 | 0.18 | 1 | 10
26 | 110 | CONCLUIDO | 9.3269 | 10.72 | 7.69 | 46.12 | 0.59 | 10 | 224.07 | 56.13 | 7.5 | 1 | 50.44 | 27869.24 | 86.73 | 968.56 | 31.3 | 23.91 | 2926.02 | 0.76 | 0.88 | 1.11 | 0.19 | 1 | 10
27 | 110 | CONCLUIDO | 9.3255 | 10.72 | 7.69 | 46.13 | 0.61 | 10 | 224.49 | 56.13 | 7.75 | 0 | 50.61 | 27920.73 | 86.96 | 968.59 | 31.36 | 23.91 | 2953.91 | 0.76 | 0.88 | 1.11 | 0.19 | 1 | 10
0 | 150 | CONCLUIDO | 4.8325 | 20.69 | 10.25 | 4.59 | 0.06 | 134 | 296.65 | 61.82 | 1 | 132 | 83.83 | 36821.52 | 184.9 | 968.79 | 111.85 | 23.91 | 42580.2 | 0.21 | 0.66 | 1.3 | 2.75 | 1 | 10
1 | 150 | CONCLUIDO | 5.5547 | 18 | 9.51 | 5.76 | 0.07 | 99 | 297.17 | 61.82 | 1.25 | 97 | 84.1 | 36885.7 | 170.76 | 968.56 | 88.36 | 23.91 | 31010.26 | 0.27 | 0.71 | 1.24 | 2.01 | 1 | 10
2 | 150 | CONCLUIDO | 6.0733 | 16.47 | 9.08 | 6.9 | 0.09 | 79 | 297.7 | 61.82 | 1.5 | 77 | 84.37 | 36949.99 | 162.36 | 968.62 | 74.84 | 23.91 | 24350.58 | 0.32 | 0.75 | 1.21 | 1.58 | 1 | 10
3 | 150 | CONCLUIDO | 6.4591 | 15.48 | 8.82 | 8.02 | 0.1 | 66 | 298.22 | 61.82 | 1.75 | 64 | 84.65 | 37014.39 | 157.06 | 968.7 | 66.68 | 23.91 | 20335.24 | 0.36 | 0.77 | 1.19 | 1.32 | 1 | 10
4 | 150 | CONCLUIDO | 6.8027 | 14.7 | 8.59 | 9.21 | 0.12 | 56 | 298.74 | 61.82 | 2 | 54 | 84.92 | 37078.91 | 152.44 | 968.63 | 59.7 | 23.91 | 16896.97 | 0.4 | 0.79 | 1.17 | 1.09 | 1 | 10
5 | 150 | CONCLUIDO | 7.0479 | 14.19 | 8.47 | 10.37 | 0.13 | 49 | 299.26 | 61.82 | 2.25 | 47 | 85.19 | 37143.54 | 149.66 | 968.51 | 56.05 | 23.91 | 15103.72 | 0.43 | 0.8 | 1.16 | 0.97 | 1 | 10
6 | 150 | CONCLUIDO | 7.2892 | 13.72 | 8.33 | 11.63 | 0.15 | 43 | 299.79 | 61.82 | 2.5 | 41 | 85.47 | 37208.42 | 146.45 | 968.44 | 51.61 | 23.91 | 12915.23 | 0.46 | 0.81 | 1.15 | 0.84 | 1 | 10
7 | 150 | CONCLUIDO | 7.4545 | 13.41 | 8.25 | 12.69 | 0.16 | 39 | 300.32 | 61.82 | 2.75 | 37 | 85.74 | 37273.29 | 144.4 | 968.32 | 49.08 | 23.91 | 11668.78 | 0.49 | 0.82 | 1.15 | 0.75 | 1 | 10
8 | 150 | CONCLUIDO | 7.5718 | 13.21 | 8.21 | 13.68 | 0.18 | 36 | 300.84 | 61.82 | 3 | 34 | 86.02 | 37338.27 | 143.19 | 968.32 | 47.72 | 23.91 | 11006.67 | 0.5 | 0.82 | 1.14 | 0.71 | 1 | 10
9 | 150 | CONCLUIDO | 7.7516 | 12.9 | 8.13 | 15.24 | 0.19 | 32 | 301.37 | 61.82 | 3.25 | 30 | 86.3 | 37403.38 | 140.82 | 968.52 | 45.22 | 23.91 | 9774.97 | 0.53 | 0.83 | 1.13 | 0.63 | 1 | 10
10 | 150 | CONCLUIDO | 7.8604 | 12.72 | 8.06 | 16.12 | 0.21 | 30 | 301.9 | 61.82 | 3.5 | 28 | 86.58 | 37468.6 | 139.23 | 968.61 | 43.19 | 23.91 | 8773.22 | 0.55 | 0.84 | 1.12 | 0.56 | 1 | 10
11 | 150 | CONCLUIDO | 7.9477 | 12.58 | 8.03 | 17.21 | 0.22 | 28 | 302.43 | 61.82 | 3.75 | 26 | 86.86 | 37533.94 | 137.95 | 968.41 | 42.4 | 23.91 | 8386.32 | 0.56 | 0.84 | 1.12 | 0.53 | 1 | 10
12 | 150 | CONCLUIDO | 8.0447 | 12.43 | 7.99 | 18.44 | 0.24 | 26 | 302.96 | 61.82 | 4 | 24 | 87.14 | 37599.4 | 136.77 | 968.47 | 41.07 | 23.91 | 7731.94 | 0.58 | 0.85 | 1.12 | 0.49 | 1 | 10
13 | 150 | CONCLUIDO | 8.1538 | 12.26 | 7.93 | 19.83 | 0.25 | 24 | 303.49 | 61.82 | 4.25 | 22 | 87.42 | 37664.98 | 135.11 | 968.34 | 39.33 | 23.91 | 6871.1 | 0.61 | 0.85 | 1.12 | 0.44 | 1 | 10
14 | 150 | CONCLUIDO | 8.1977 | 12.2 | 7.92 | 20.67 | 0.26 | 23 | 304.03 | 61.82 | 4.5 | 21 | 87.7 | 37730.68 | 134.35 | 968.37 | 38.93 | 23.91 | 6675.49 | 0.61 | 0.85 | 1.12 | 0.43 | 1 | 10
15 | 150 | CONCLUIDO | 8.2321 | 12.15 | 7.93 | 21.62 | 0.28 | 22 | 304.56 | 61.82 | 4.75 | 20 | 87.99 | 37796.51 | 133.84 | 968.46 | 39.03 | 23.91 | 6731.12 | 0.61 | 0.85 | 1.12 | 0.43 | 1 | 10
16 | 150 | CONCLUIDO | 8.3511 | 11.97 | 7.87 | 23.6 | 0.29 | 20 | 305.09 | 61.82 | 5 | 18 | 88.27 | 37862.45 | 132.28 | 968.4 | 37.17 | 23.91 | 5811.59 | 0.64 | 0.86 | 1.11 | 0.37 | 1 | 10
17 | 150 | CONCLUIDO | 8.3992 | 11.91 | 7.85 | 24.8 | 0.31 | 19 | 305.63 | 61.82 | 5.25 | 17 | 88.56 | 37928.52 | 131.58 | 968.37 | 36.76 | 23.91 | 5612.29 | 0.65 | 0.86 | 1.11 | 0.36 | 1 | 10
18 | 150 | CONCLUIDO | 8.4495 | 11.84 | 7.84 | 26.13 | 0.32 | 18 | 306.17 | 61.82 | 5.5 | 16 | 88.84 | 37994.72 | 130.31 | 968.39 | 36.36 | 23.91 | 5417.17 | 0.66 | 0.86 | 1.11 | 0.34 | 1 | 10
19 | 150 | CONCLUIDO | 8.51 | 11.75 | 7.81 | 27.56 | 0.33 | 17 | 306.7 | 61.82 | 5.75 | 15 | 89.13 | 38061.04 | 128.34 | 968.32 | 35.28 | 23.91 | 4882.5 | 0.68 | 0.87 | 1.11 | 0.31 | 1 | 10
20 | 150 | CONCLUIDO | 8.4998 | 11.76 | 7.82 | 27.61 | 0.35 | 17 | 307.24 | 61.82 | 6 | 15 | 89.42 | 38127.48 | 128.73 | 968.36 | 35.73 | 23.91 | 5107.71 | 0.67 | 0.86 | 1.11 | 0.33 | 1 | 10
21 | 150 | CONCLUIDO | 8.5549 | 11.69 | 7.8 | 29.26 | 0.36 | 16 | 307.78 | 61.82 | 6.25 | 14 | 89.71 | 38194.05 | 127.92 | 968.44 | 35.15 | 23.91 | 4819.92 | 0.68 | 0.87 | 1.11 | 0.31 | 1 | 10
22 | 150 | CONCLUIDO | 8.6151 | 11.61 | 7.78 | 31.11 | 0.38 | 15 | 308.32 | 61.82 | 6.5 | 13 | 90 | 38260.74 | 126.08 | 968.36 | 34.54 | 23.91 | 4523.36 | 0.69 | 0.87 | 1.1 | 0.28 | 1 | 10
23 | 150 | CONCLUIDO | 8.6166 | 11.61 | 7.78 | 31.1 | 0.39 | 15 | 308.86 | 61.82 | 6.75 | 13 | 90.29 | 38327.57 | 126.15 | 968.32 | 34.29 | 23.91 | 4397.46 | 0.7 | 0.87 | 1.11 | 0.28 | 1 | 10
24 | 150 | CONCLUIDO | 8.6826 | 11.52 | 7.74 | 33.18 | 0.4 | 14 | 309.41 | 61.82 | 7 | 12 | 90.59 | 38394.52 | 124.42 | 968.38 | 33.26 | 23.91 | 3888.13 | 0.72 | 0.87 | 1.1 | 0.25 | 1 | 10
25 | 150 | CONCLUIDO | 8.6797 | 11.52 | 7.75 | 33.2 | 0.42 | 14 | 309.95 | 61.82 | 7.25 | 12 | 90.88 | 38461.6 | 124.13 | 968.37 | 33.4 | 23.91 | 3954.54 | 0.72 | 0.87 | 1.1 | 0.25 | 1 | 10
26 | 150 | CONCLUIDO | 8.7292 | 11.46 | 7.74 | 35.71 | 0.43 | 13 | 310.5 | 61.82 | 7.5 | 11 | 91.18 | 38528.81 | 123.42 | 968.33 | 33.15 | 23.91 | 3833.69 | 0.72 | 0.87 | 1.1 | 0.24 | 1 | 10
27 | 150 | CONCLUIDO | 8.7258 | 11.46 | 7.74 | 35.73 | 0.44 | 13 | 311.04 | 61.82 | 7.75 | 11 | 91.47 | 38596.15 | 122.9 | 968.43 | 33.14 | 23.91 | 3828.96 | 0.72 | 0.87 | 1.1 | 0.24 | 1 | 10
28 | 150 | CONCLUIDO | 8.7925 | 11.37 | 7.71 | 38.55 | 0.46 | 12 | 311.59 | 61.82 | 8 | 10 | 91.77 | 38663.62 | 121.14 | 968.34 | 32.35 | 23.91 | 3440.22 | 0.74 | 0.88 | 1.1 | 0.21 | 1 | 10
29 | 150 | CONCLUIDO | 8.7899 | 11.38 | 7.71 | 38.56 | 0.47 | 12 | 312.14 | 61.82 | 8.25 | 10 | 92.07 | 38731.35 | 120.4 | 968.39 | 32.46 | 23.91 | 3494.07 | 0.74 | 0.88 | 1.1 | 0.22 | 1 | 10
30 | 150 | CONCLUIDO | 8.7886 | 11.38 | 7.71 | 38.57 | 0.48 | 12 | 312.69 | 61.82 | 8.5 | 10 | 92.37 | 38799.09 | 119.53 | 968.32 | 32.51 | 23.91 | 3520.15 | 0.74 | 0.88 | 1.1 | 0.22 | 1 | 10
31 | 150 | CONCLUIDO | 8.8474 | 11.3 | 7.69 | 41.97 | 0.5 | 11 | 313.24 | 61.82 | 8.75 | 9 | 92.67 | 38866.96 | 118.6 | 968.32 | 31.8 | 23.91 | 3171.06 | 0.75 | 0.88 | 1.1 | 0.2 | 1 | 10
32 | 150 | CONCLUIDO | 8.8435 | 11.31 | 7.7 | 42 | 0.51 | 11 | 313.79 | 61.82 | 9 | 9 | 92.97 | 38934.97 | 118.39 | 968.32 | 32.12 | 23.91 | 3331.71 | 0.74 | 0.88 | 1.1 | 0.2 | 1 | 10
33 | 150 | CONCLUIDO | 8.845 | 11.31 | 7.7 | 41.99 | 0.52 | 11 | 314.34 | 61.82 | 9.25 | 9 | 93.27 | 39003.11 | 117.6 | 968.35 | 31.92 | 23.91 | 3233.07 | 0.75 | 0.88 | 1.1 | 0.2 | 1 | 10
34 | 150 | CONCLUIDO | 8.9151 | 11.22 | 7.66 | 45.98 | 0.54 | 10 | 314.9 | 61.82 | 9.5 | 8 | 93.57 | 39071.38 | 115.72 | 968.42 | 30.91 | 23.91 | 2733.34 | 0.77 | 0.88 | 1.09 | 0.17 | 1 | 10
35 | 150 | CONCLUIDO | 8.9111 | 11.22 | 7.67 | 46.02 | 0.55 | 10 | 315.45 | 61.82 | 9.75 | 8 | 93.88 | 39139.8 | 115.34 | 968.32 | 31.14 | 23.91 | 2843.5 | 0.77 | 0.88 | 1.09 | 0.17 | 1 | 10
36 | 150 | CONCLUIDO | 8.914 | 11.22 | 7.67 | 45.99 | 0.56 | 10 | 316.01 | 61.82 | 10 | 8 | 94.18 | 39208.35 | 113.4 | 968.41 | 30.79 | 23.91 | 2671.47 | 0.78 | 0.88 | 1.1 | 0.17 | 1 | 10
37 | 150 | CONCLUIDO | 8.965 | 11.15 | 7.66 | 51.05 | 0.58 | 9 | 316.56 | 61.82 | 10.25 | 7 | 94.49 | 39277.04 | 112.85 | 968.32 | 30.79 | 23.91 | 2678.18 | 0.78 | 0.88 | 1.09 | 0.16 | 1 | 10
38 | 150 | CONCLUIDO | 8.9684 | 11.15 | 7.65 | 51.02 | 0.59 | 9 | 317.12 | 61.82 | 10.5 | 7 | 94.8 | 39345.87 | 112.45 | 968.33 | 30.54 | 23.91 | 2552.06 | 0.78 | 0.88 | 1.09 | 0.16 | 1 | 10
39 | 150 | CONCLUIDO | 8.9673 | 11.15 | 7.65 | 51.03 | 0.6 | 9 | 317.68 | 61.82 | 10.75 | 7 | 95.11 | 39414.84 | 111.61 | 968.34 | 30.65 | 23.91 | 2605.22 | 0.78 | 0.88 | 1.09 | 0.16 | 1 | 10
40 | 150 | CONCLUIDO | 8.9639 | 11.16 | 7.66 | 51.06 | 0.62 | 9 | 318.24 | 61.82 | 11 | 7 | 95.42 | 39483.95 | 110.57 | 968.32 | 30.68 | 23.91 | 2619.35 | 0.78 | 0.88 | 1.1 | 0.16 | 1 | 10
41 | 150 | CONCLUIDO | 9.0264 | 11.08 | 7.64 | 57.28 | 0.63 | 8 | 318.8 | 61.82 | 11.25 | 3 | 95.73 | 39553.2 | 108.74 | 968.36 | 29.97 | 23.91 | 2270.31 | 0.8 | 0.89 | 1.1 | 0.14 | 1 | 10
42 | 150 | CONCLUIDO | 9.0244 | 11.08 | 7.64 | 57.3 | 0.64 | 8 | 319.36 | 61.82 | 11.5 | 3 | 96.04 | 39622.59 | 109.13 | 968.39 | 30.03 | 23.91 | 2300.91 | 0.8 | 0.89 | 1.1 | 0.14 | 1 | 10
43 | 150 | CONCLUIDO | 9.0241 | 11.08 | 7.64 | 57.3 | 0.65 | 8 | 319.93 | 61.82 | 11.75 | 3 | 96.36 | 39692.13 | 109.64 | 968.36 | 30 | 23.91 | 2286.85 | 0.8 | 0.89 | 1.1 | 0.14 | 1 | 10
44 | 150 | CONCLUIDO | 9.0226 | 11.08 | 7.64 | 57.31 | 0.67 | 8 | 320.49 | 61.82 | 12 | 1 | 96.67 | 39761.81 | 109.44 | 968.36 | 29.99 | 23.91 | 2279.89 | 0.8 | 0.88 | 1.1 | 0.15 | 1 | 10
45 | 150 | CONCLUIDO | 9.0219 | 11.08 | 7.64 | 57.32 | 0.68 | 8 | 321.06 | 61.82 | 12.25 | 1 | 96.99 | 39831.64 | 109.34 | 968.36 | 30.06 | 23.91 | 2315.26 | 0.8 | 0.88 | 1.1 | 0.15 | 1 | 10
46 | 150 | CONCLUIDO | 9.0203 | 11.09 | 7.64 | 57.33 | 0.69 | 8 | 321.63 | 61.82 | 12.5 | 1 | 97.31 | 39901.61 | 109.51 | 968.36 | 30.1 | 23.91 | 2335.24 | 0.79 | 0.88 | 1.1 | 0.15 | 1 | 10
47 | 150 | CONCLUIDO | 9.018 | 11.09 | 7.65 | 57.35 | 0.71 | 8 | 322.2 | 61.82 | 12.75 | 1 | 97.62 | 39971.73 | 109.52 | 968.36 | 30.11 | 23.91 | 2340.12 | 0.79 | 0.88 | 1.1 | 0.15 | 1 | 10
48 | 150 | CONCLUIDO | 9.0196 | 11.09 | 7.65 | 57.34 | 0.72 | 8 | 322.77 | 61.82 | 13 | 0 | 97.94 | 40042 | 109.65 | 968.38 | 30.06 | 23.91 | 2318.1 | 0.8 | 0.88 | 1.1 | 0.15 | 1 | 10
0 | 10 | CONCLUIDO | 8.14 | 12.28 | 9.55 | 5.85 | 0.64 | 98 | 26.11 | 12.1 | 1 | 0 | 3.01 | 3454.41 | 27.96 | 968.93 | 85.59 | 23.91 | 29631.35 | 0.28 | 0.71 | 1.36 | 2.05 | 1 | 10
0 | 45 | CONCLUIDO | 8.6603 | 11.55 | 8.51 | 10.01 | 0.18 | 51 | 98.71 | 39.72 | 1 | 49 | 12.99 | 12407.75 | 69.09 | 968.48 | 57.3 | 23.91 | 15721.55 | 0.42 | 0.79 | 1.16 | 1.01 | 1 | 10
1 | 45 | CONCLUIDO | 9.0854 | 11.01 | 8.24 | 13.01 | 0.22 | 38 | 99.02 | 39.72 | 1.25 | 36 | 13.05 | 12446.14 | 64.25 | 968.38 | 48.67 | 23.91 | 11470.57 | 0.49 | 0.82 | 1.14 | 0.74 | 1 | 10
2 | 45 | CONCLUIDO | 9.3657 | 10.68 | 8.07 | 16.14 | 0.27 | 30 | 99.33 | 39.72 | 1.5 | 27 | 13.11 | 12484.55 | 60.23 | 968.4 | 43.64 | 23.91 | 8997.07 | 0.55 | 0.84 | 1.13 | 0.58 | 1 | 10
3 | 45 | CONCLUIDO | 9.5248 | 10.5 | 8 | 19.19 | 0.31 | 25 | 99.64 | 39.72 | 1.75 | 17 | 13.18 | 12522.99 | 56.9 | 968.74 | 40.78 | 23.91 | 7590.91 | 0.59 | 0.85 | 1.14 | 0.5 | 1 | 10
4 | 45 | CONCLUIDO | 9.5658 | 10.45 | 7.97 | 19.93 | 0.35 | 24 | 99.95 | 39.72 | 2 | 3 | 13.24 | 12561.45 | 56.12 | 968.49 | 39.62 | 23.91 | 7014.35 | 0.6 | 0.85 | 1.15 | 0.48 | 1 | 10
5 | 45 | CONCLUIDO | 9.5816 | 10.44 | 7.98 | 20.81 | 0.39 | 23 | 100.27 | 39.72 | 2.25 | 1 | 13.3 | 12599.94 | 56.07 | 968.47 | 39.75 | 23.91 | 7084.24 | 0.6 | 0.85 | 1.14 | 0.48 | 1 | 10
6 | 45 | CONCLUIDO | 9.5775 | 10.44 | 7.98 | 20.82 | 0.44 | 23 | 100.58 | 39.72 | 2.5 | 0 | 13.36 | 12638.45 | 56.25 | 968.54 | 39.79 | 23.91 | 7103.76 | 0.6 | 0.85 | 1.15 | 0.48 | 1 | 10
0 | 105 | CONCLUIDO | 6.2647 | 15.96 | 9.46 | 5.85 | 0.09 | 97 | 204 | 55.27 | 1 | 95 | 42.72 | 25393.6 | 133.32 | 968.58 | 87.05 | 23.91 | 30368.08 | 0.27 | 0.71 | 1.24 | 1.97 | 1 | 10
1 | 105 | CONCLUIDO | 6.9109 | 14.47 | 8.94 | 7.35 | 0.11 | 73 | 204.39 | 55.27 | 1.25 | 71 | 42.87 | 25442.42 | 124.9 | 968.6 | 70.89 | 23.91 | 22405.23 | 0.34 | 0.76 | 1.19 | 1.45 | 1 | 10
2 | 105 | CONCLUIDO | 7.3317 | 13.64 | 8.68 | 8.83 | 0.13 | 59 | 204.79 | 55.27 | 1.5 | 57 | 43.02 | 25491.3 | 120.24 | 968.37 | 62.58 | 23.91 | 18322.92 | 0.38 | 0.78 | 1.18 | 1.19 | 1 | 10
3 | 105 | CONCLUIDO | 7.6753 | 13.03 | 8.48 | 10.38 | 0.15 | 49 | 205.18 | 55.27 | 1.75 | 47 | 43.16 | 25540.22 | 116.4 | 968.53 | 56.04 | 23.91 | 15099.67 | 0.43 | 0.8 | 1.17 | 0.98 | 1 | 10
4 | 105 | CONCLUIDO | 7.9323 | 12.61 | 8.34 | 11.91 | 0.17 | 42 | 205.58 | 55.27 | 2 | 40 | 43.31 | 25589.2 | 113.38 | 968.4 | 51.8 | 23.91 | 13016.02 | 0.46 | 0.81 | 1.15 | 0.84 | 1 | 10
5 | 105 | CONCLUIDO | 8.1385 | 12.29 | 8.22 | 13.33 | 0.19 | 37 | 205.98 | 55.27 | 2.25 | 35 | 43.46 | 25638.22 | 110.81 | 968.54 | 48.09 | 23.91 | 11184 | 0.5 | 0.82 | 1.14 | 0.72 | 1 | 10
6 | 105 | CONCLUIDO | 8.3399 | 11.99 | 8.13 | 15.24 | 0.22 | 32 | 206.38 | 55.27 | 2.5 | 30 | 43.6 | 25687.3 | 108.14 | 968.52 | 45.34 | 23.91 | 9835.16 | 0.53 | 0.83 | 1.13 | 0.63 | 1 | 10
7 | 105 | CONCLUIDO | 8.4686 | 11.81 | 8.07 | 16.69 | 0.24 | 29 | 206.78 | 55.27 | 2.75 | 27 | 43.75 | 25736.42 | 106.56 | 968.42 | 43.55 | 23.91 | 8953.7 | 0.55 | 0.84 | 1.13 | 0.57 | 1 | 10
8 | 105 | CONCLUIDO | 8.6063 | 11.62 | 8 | 18.46 | 0.26 | 26 | 207.17 | 55.27 | 3 | 24 | 43.9 | 25785.6 | 104.42 | 968.32 | 41.28 | 23.91 | 7833.7 | 0.58 | 0.85 | 1.13 | 0.5 | 1 | 10
9 | 105 | CONCLUIDO | 8.7093 | 11.48 | 7.94 | 19.86 | 0.28 | 24 | 207.57 | 55.27 | 3.25 | 22 | 44.05 | 25834.83 | 102.78 | 968.4 | 39.49 | 23.91 | 6952.94 | 0.61 | 0.85 | 1.12 | 0.45 | 1 | 10
10 | 105 | CONCLUIDO | 8.8048 | 11.36 | 7.9 | 21.55 | 0.3 | 22 | 207.97 | 55.27 | 3.5 | 20 | 44.2 | 25884.1 | 101 | 968.42 | 38.39 | 23.91 | 6412.68 | 0.62 | 0.86 | 1.11 | 0.4 | 1 | 10
11 | 105 | CONCLUIDO | 8.8981 | 11.24 | 7.86 | 23.59 | 0.32 | 20 | 208.37 | 55.27 | 3.75 | 18 | 44.35 | 25933.43 | 99.58 | 968.39 | 37.12 | 23.91 | 5783.95 | 0.64 | 0.86 | 1.11 | 0.37 | 1 | 10
12 | 105 | CONCLUIDO | 8.9461 | 11.18 | 7.84 | 24.77 | 0.34 | 19 | 208.77 | 55.27 | 4 | 17 | 44.5 | 25982.82 | 97.56 | 968.35 | 36.39 | 23.91 | 5423.49 | 0.66 | 0.86 | 1.11 | 0.35 | 1 | 10
13 | 105 | CONCLUIDO | 9.0489 | 11.05 | 7.8 | 27.52 | 0.36 | 17 | 209.17 | 55.27 | 4.25 | 15 | 44.65 | 26032.25 | 95.08 | 968.36 | 34.93 | 23.91 | 4704.68 | 0.68 | 0.87 | 1.11 | 0.3 | 1 | 10
14 | 105 | CONCLUIDO | 9.0269 | 11.08 | 7.82 | 27.61 | 0.38 | 17 | 209.58 | 55.27 | 4.5 | 15 | 44.8 | 26081.73 | 95.37 | 968.36 | 35.84 | 23.91 | 5159.14 | 0.67 | 0.86 | 1.11 | 0.33 | 1 | 10
15 | 105 | CONCLUIDO | 9.1308 | 10.95 | 7.78 | 31.12 | 0.4 | 15 | 209.98 | 55.27 | 4.75 | 13 | 44.95 | 26131.27 | 92.7 | 968.4 | 34.45 | 23.91 | 4476.41 | 0.69 | 0.87 | 1.1 | 0.28 | 1 | 10
16 | 105 | CONCLUIDO | 9.1373 | 10.94 | 7.77 | 31.08 | 0.42 | 15 | 210.38 | 55.27 | 5 | 13 | 45.11 | 26180.86 | 91.97 | 968.36 | 34.21 | 23.91 | 4354.45 | 0.7 | 0.87 | 1.1 | 0.27 | 1 | 10
17 | 105 | CONCLUIDO | 9.1919 | 10.88 | 7.75 | 33.2 | 0.44 | 14 | 210.78 | 55.27 | 5.25 | 12 | 45.26 | 26230.5 | 90.84 | 968.36 | 33.36 | 23.91 | 3935.28 | 0.72 | 0.87 | 1.1 | 0.25 | 1 | 10
18 | 105 | CONCLUIDO | 9.2324 | 10.83 | 7.74 | 35.72 | 0.46 | 13 | 211.18 | 55.27 | 5.5 | 11 | 45.41 | 26280.2 | 89.66 | 968.38 | 33.31 | 23.91 | 3917.79 | 0.72 | 0.87 | 1.1 | 0.24 | 1 | 10
19 | 105 | CONCLUIDO | 9.292 | 10.76 | 7.71 | 38.55 | 0.48 | 12 | 211.59 | 55.27 | 5.75 | 10 | 45.57 | 26329.94 | 87.18 | 968.39 | 32.38 | 23.91 | 3457.08 | 0.74 | 0.88 | 1.1 | 0.21 | 1 | 10
20 | 105 | CONCLUIDO | 9.2889 | 10.77 | 7.71 | 38.57 | 0.5 | 12 | 211.99 | 55.27 | 6 | 8 | 45.72 | 26379.74 | 86.02 | 968.32 | 32.38 | 23.91 | 3458.22 | 0.74 | 0.88 | 1.1 | 0.22 | 1 | 10
21 | 105 | CONCLUIDO | 9.3366 | 10.71 | 7.7 | 42 | 0.52 | 11 | 212.4 | 55.27 | 6.25 | 4 | 45.87 | 26429.59 | 84.4 | 968.39 | 31.84 | 23.91 | 3188.52 | 0.75 | 0.88 | 1.1 | 0.2 | 1 | 10
22 | 105 | CONCLUIDO | 9.3325 | 10.72 | 7.7 | 42.02 | 0.54 | 11 | 212.8 | 55.27 | 6.5 | 2 | 46.03 | 26479.5 | 84.32 | 968.36 | 31.99 | 23.91 | 3265.85 | 0.75 | 0.88 | 1.1 | 0.21 | 1 | 10
23 | 105 | CONCLUIDO | 9.332 | 10.72 | 7.71 | 42.03 | 0.56 | 11 | 213.21 | 55.27 | 6.75 | 2 | 46.18 | 26529.46 | 84.29 | 968.37 | 31.99 | 23.91 | 3266.19 | 0.75 | 0.88 | 1.1 | 0.21 | 1 | 10
24 | 105 | CONCLUIDO | 9.3305 | 10.72 | 7.71 | 42.04 | 0.58 | 11 | 213.61 | 55.27 | 7 | 1 | 46.34 | 26579.47 | 84.27 | 968.36 | 32.06 | 23.91 | 3299.8 | 0.75 | 0.88 | 1.1 | 0.21 | 1 | 10
25 | 105 | CONCLUIDO | 9.3298 | 10.72 | 7.71 | 42.04 | 0.6 | 11 | 214.02 | 55.27 | 7.25 | 0 | 46.49 | 26629.54 | 84.31 | 968.36 | 32.01 | 23.91 | 3274.03 | 0.75 | 0.88 | 1.11 | 0.21 | 1 | 10
0 | 60 | CONCLUIDO | 8.0009 | 12.5 | 8.76 | 8.34 | 0.14 | 63 | 124.63 | 45 | 1 | 61 | 18.64 | 15605.44 | 86.28 | 968.49 | 65.04 | 23.91 | 19530.95 | 0.37 | 0.77 | 1.18 | 1.26 | 1 | 10
1 | 60 | CONCLUIDO | 8.4662 | 11.81 | 8.45 | 10.57 | 0.18 | 48 | 124.96 | 45 | 1.25 | 46 | 18.71 | 15645.96 | 81.57 | 968.5 | 55.13 | 23.91 | 14651.61 | 0.43 | 0.8 | 1.17 | 0.96 | 1 | 10
2 | 60 | CONCLUIDO | 8.8274 | 11.33 | 8.22 | 12.99 | 0.21 | 38 | 125.29 | 45 | 1.5 | 36 | 18.79 | 15686.51 | 77.43 | 968.47 | 48.3 | 23.91 | 11283.88 | 0.5 | 0.82 | 1.14 | 0.73 | 1 | 10
3 | 60 | CONCLUIDO | 9.0269 | 11.08 | 8.13 | 15.24 | 0.25 | 32 | 125.62 | 45 | 1.75 | 30 | 18.87 | 15727.09 | 74.53 | 968.39 | 45.42 | 23.91 | 9876.4 | 0.53 | 0.83 | 1.13 | 0.63 | 1 | 10
4 | 60 | CONCLUIDO | 9.2334 | 10.83 | 8.01 | 17.8 | 0.28 | 27 | 125.95 | 45 | 2 | 25 | 18.95 | 15767.7 | 71.27 | 968.37 | 41.36 | 23.91 | 7868.53 | 0.58 | 0.84 | 1.13 | 0.51 | 1 | 10
5 | 60 | CONCLUIDO | 9.3877 | 10.65 | 7.93 | 20.69 | 0.31 | 23 | 126.28 | 45 | 2.25 | 21 | 19.03 | 15808.34 | 68.33 | 968.39 | 39.1 | 23.91 | 6759.24 | 0.61 | 0.85 | 1.12 | 0.44 | 1 | 10
6 | 60 | CONCLUIDO | 9.4989 | 10.53 | 7.88 | 23.65 | 0.35 | 20 | 126.61 | 45 | 2.5 | 17 | 19.11 | 15849 | 66.04 | 968.32 | 37.56 | 23.91 | 6007.98 | 0.64 | 0.86 | 1.12 | 0.39 | 1 | 10
7 | 60 | CONCLUIDO | 9.5806 | 10.44 | 7.85 | 26.15 | 0.38 | 18 | 126.94 | 45 | 2.75 | 8 | 19.19 | 15889.69 | 63.82 | 968.34 | 36.13 | 23.91 | 5301.76 | 0.66 | 0.86 | 1.12 | 0.35 | 1 | 10
8 | 60 | CONCLUIDO | 9.5686 | 10.45 | 7.86 | 26.2 | 0.42 | 18 | 127.27 | 45 | 3 | 2 | 19.27 | 15930.42 | 64.4 | 968.42 | 36.35 | 23.91 | 5412.25 | 0.66 | 0.86 | 1.13 | 0.36 | 1 | 10
9 | 60 | CONCLUIDO | 9.5686 | 10.45 | 7.86 | 26.2 | 0.45 | 18 | 127.6 | 45 | 3.25 | 1 | 19.35 | 15971.17 | 64.06 | 968.35 | 36.35 | 23.91 | 5409.19 | 0.66 | 0.86 | 1.13 | 0.36 | 1 | 10
10 | 60 | CONCLUIDO | 9.5681 | 10.45 | 7.86 | 26.2 | 0.48 | 18 | 127.93 | 45 | 3.5 | 0 | 19.43 | 16011.95 | 64.1 | 968.44 | 36.14 | 23.91 | 5305.25 | 0.66 | 0.86 | 1.13 | 0.36 | 1 | 10
0 | 135 | CONCLUIDO | 5.2781 | 18.95 | 9.98 | 4.95 | 0.07 | 121 | 263.32 | 59.89 | 1 | 119 | 67.43 | 32710.1 | 166.53 | 968.74 | 102.57 | 23.91 | 38005.51 | 0.23 | 0.68 | 1.29 | 2.48 | 1 | 10
1 | 135 | CONCLUIDO | 5.9892 | 16.7 | 9.29 | 6.2 | 0.08 | 90 | 263.79 | 59.89 | 1.25 | 88 | 67.65 | 32767.75 | 154.31 | 968.71 | 81.53 | 23.91 | 27640.17 | 0.29 | 0.73 | 1.23 | 1.79 | 1 | 10
2 | 135 | CONCLUIDO | 6.478 | 15.44 | 8.94 | 7.45 | 0.1 | 72 | 264.25 | 59.89 | 1.5 | 70 | 67.87 | 32825.49 | 147.74 | 968.62 | 70.57 | 23.91 | 22248.56 | 0.34 | 0.76 | 1.2 | 1.45 | 1 | 10
3 | 135 | CONCLUIDO | 6.8639 | 14.57 | 8.68 | 8.68 | 0.12 | 60 | 264.72 | 59.89 | 1.75 | 58 | 68.09 | 32883.31 | 142.64 | 968.4 | 62.77 | 23.91 | 18411.72 | 0.38 | 0.78 | 1.17 | 1.19 | 1 | 10
4 | 135 | CONCLUIDO | 7.1699 | 13.95 | 8.52 | 10.02 | 0.13 | 51 | 265.19 | 59.89 | 2 | 49 | 68.31 | 32941.21 | 139.15 | 968.52 | 57.03 | 23.91 | 15586.29 | 0.42 | 0.79 | 1.17 | 1.02 | 1 | 10
5 | 135 | CONCLUIDO | 7.4089 | 13.5 | 8.37 | 11.16 | 0.15 | 45 | 265.66 | 59.89 | 2.25 | 43 | 68.53 | 32999.19 | 135.87 | 968.4 | 52.89 | 23.91 | 13545.73 | 0.45 | 0.81 | 1.15 | 0.87 | 1 | 10
6 | 135 | CONCLUIDO | 7.6034 | 13.15 | 8.28 | 12.41 | 0.17 | 40 | 266.13 | 59.89 | 2.5 | 38 | 68.75 | 33057.26 | 133.76 | 968.48 | 49.82 | 23.91 | 12036.45 | 0.48 | 0.82 | 1.15 | 0.78 | 1 | 10
7 | 135 | CONCLUIDO | 7.767 | 12.88 | 8.2 | 13.67 | 0.18 | 36 | 266.6 | 59.89 | 2.75 | 34 | 68.97 | 33115.41 | 131.91 | 968.45 | 47.64 | 23.91 | 10964.18 | 0.5 | 0.82 | 1.14 | 0.7 | 1 | 10
8 | 135 | CONCLUIDO | 7.9414 | 12.59 | 8.12 | 15.23 | 0.2 | 32 | 267.08 | 59.89 | 3 | 30 | 69.19 | 33173.65 | 129.62 | 968.69 | 45.2 | 23.91 | 9764.07 | 0.53 | 0.83 | 1.13 | 0.62 | 1 | 10
9 | 135 | CONCLUIDO | 8.0375 | 12.44 | 8.07 | 16.14 | 0.22 | 30 | 267.55 | 59.89 | 3.25 | 28 | 69.41 | 33231.97 | 128.17 | 968.44 | 43.64 | 23.91 | 8994.48 | 0.55 | 0.84 | 1.13 | 0.57 | 1 | 10
10 | 135 | CONCLUIDO | 8.1766 | 12.23 | 8.01 | 17.8 | 0.23 | 27 | 268.02 | 59.89 | 3.5 | 25 | 69.64 | 33290.38 | 126.36 | 968.62 | 41.73 | 23.91 | 8057.92 | 0.57 | 0.84 | 1.12 | 0.51 | 1 | 10
11 | 135 | CONCLUIDO | 8.2681 | 12.09 | 7.98 | 19.15 | 0.25 | 25 | 268.5 | 59.89 | 3.75 | 23 | 69.86 | 33348.87 | 125.14 | 968.36 | 40.88 | 23.91 | 7641.46 | 0.58 | 0.85 | 1.12 | 0.48 | 1 | 10
12 | 135 | CONCLUIDO | 8.3135 | 12.03 | 7.96 | 19.91 | 0.26 | 24 | 268.97 | 59.89 | 4 | 22 | 70.09 | 33407.45 | 123.98 | 968.45 | 40.07 | 23.91 | 7238.75 | 0.6 | 0.85 | 1.12 | 0.47 | 1 | 10
13 | 135 | CONCLUIDO | 8.4203 | 11.88 | 7.91 | 21.57 | 0.28 | 22 | 269.45 | 59.89 | 4.25 | 20 | 70.31 | 33466.11 | 122.58 | 968.39 | 38.53 | 23.91 | 6482.47 | 0.62 | 0.85 | 1.11 | 0.41 | 1 | 10
14 | 135 | CONCLUIDO | 8.4664 | 11.81 | 7.9 | 22.56 | 0.3 | 21 | 269.92 | 59.89 | 4.5 | 19 | 70.54 | 33524.86 | 121.45 | 968.32 | 38.06 | 23.91 | 6253.13 | 0.63 | 0.86 | 1.12 | 0.4 | 1 | 10
15 | 135 | CONCLUIDO | 8.5223 | 11.73 | 7.87 | 23.61 | 0.31 | 20 | 270.4 | 59.89 | 4.75 | 18 | 70.76 | 33583.7 | 120.66 | 968.43 | 37.39 | 23.91 | 5919.86 | 0.64 | 0.86 | 1.11 | 0.37 | 1 | 10
16 | 135 | CONCLUIDO | 8.5698 | 11.67 | 7.86 | 24.81 | 0.33 | 19 | 270.88 | 59.89 | 5 | 17 | 70.99 | 33642.62 | 119.27 | 968.38 | 36.75 | 23.91 | 5605.1 | 0.65 | 0.86 | 1.11 | 0.36 | 1 | 10
17 | 135 | CONCLUIDO | 8.6749 | 11.53 | 7.82 | 27.58 | 0.34 | 17 | 271.36 | 59.89 | 5.25 | 15 | 71.22 | 33701.64 | 117.12 | 968.34 | 35.45 | 23.91 | 4966.32 | 0.67 | 0.87 | 1.11 | 0.32 | 1 | 10
18 | 135 | CONCLUIDO | 8.672 | 11.53 | 7.82 | 27.6 | 0.36 | 17 | 271.84 | 59.89 | 5.5 | 15 | 71.45 | 33760.74 | 117.3 | 968.38 | 35.67 | 23.91 | 5076.04 | 0.67 | 0.86 | 1.11 | 0.32 | 1 | 10
19 | 135 | CONCLUIDO | 8.7203 | 11.47 | 7.81 | 29.27 | 0.38 | 16 | 272.32 | 59.89 | 5.75 | 14 | 71.68 | 33820.05 | 116.33 | 968.53 | 35.38 | 23.91 | 4935.33 | 0.68 | 0.87 | 1.1 | 0.31 | 1 | 10
20 | 135 | CONCLUIDO | 8.7816 | 11.39 | 7.78 | 31.1 | 0.39 | 15 | 272.8 | 59.89 | 6 | 13 | 71.91 | 33879.33 | 114.63 | 968.37 | 34.36 | 23.91 | 4431.25 | 0.7 | 0.87 | 1.1 | 0.28 | 1 | 10
21 | 135 | CONCLUIDO | 8.8411 | 11.31 | 7.75 | 33.21 | 0.41 | 14 | 273.28 | 59.89 | 6.25 | 12 | 72.14 | 33938.7 | 113.25 | 968.4 | 33.53 | 23.91 | 4021.27 | 0.71 | 0.87 | 1.1 | 0.25 | 1 | 10
22 | 135 | CONCLUIDO | 8.8443 | 11.31 | 7.75 | 33.2 | 0.42 | 14 | 273.76 | 59.89 | 6.5 | 12 | 72.37 | 33998.16 | 112.85 | 968.33 | 33.42 | 23.91 | 3963.72 | 0.72 | 0.87 | 1.1 | 0.25 | 1 | 10
23 | 135 | CONCLUIDO | 8.888 | 11.25 | 7.74 | 35.73 | 0.44 | 13 | 274.24 | 59.89 | 6.75 | 11 | 72.61 | 34057.71 | 112.07 | 968.37 | 33.25 | 23.91 | 3886.25 | 0.72 | 0.87 | 1.1 | 0.24 | 1 | 10
24 | 135 | CONCLUIDO | 8.8915 | 11.25 | 7.74 | 35.71 | 0.45 | 13 | 274.73 | 59.89 | 7 | 11 | 72.84 | 34117.35 | 111.29 | 968.36 | 33.17 | 23.91 | 3847.31 | 0.72 | 0.87 | 1.1 | 0.24 | 1 | 10
25 | 135 | CONCLUIDO | 8.9521 | 11.17 | 7.71 | 38.55 | 0.47 | 12 | 275.21 | 59.89 | 7.25 | 10 | 73.08 | 34177.09 | 109.52 | 968.32 | 32.41 | 23.91 | 3469.16 | 0.74 | 0.88 | 1.1 | 0.21 | 1 | 10
26 | 135 | CONCLUIDO | 8.953 | 11.17 | 7.71 | 38.55 | 0.48 | 12 | 275.7 | 59.89 | 7.5 | 10 | 73.31 | 34236.91 | 108.39 | 968.38 | 32.39 | 23.91 | 3461.15 | 0.74 | 0.88 | 1.1 | 0.21 | 1 | 10
27 | 135 | CONCLUIDO | 9.0117 | 11.1 | 7.69 | 41.93 | 0.5 | 11 | 276.18 | 59.89 | 7.75 | 9 | 73.55 | 34296.82 | 106.85 | 968.38 | 31.65 | 23.91 | 3096.2 | 0.76 | 0.88 | 1.1 | 0.19 | 1 | 10
28 | 135 | CONCLUIDO | 9.0083 | 11.1 | 7.69 | 41.95 | 0.51 | 11 | 276.67 | 59.89 | 8 | 9 | 73.78 | 34356.83 | 106.67 | 968.32 | 31.85 | 23.91 | 3194.91 | 0.75 | 0.88 | 1.1 | 0.2 | 1 | 10
29 | 135 | CONCLUIDO | 9.0054 | 11.1 | 7.7 | 41.97 | 0.53 | 11 | 277.16 | 59.89 | 8.25 | 9 | 74.02 | 34416.93 | 106.05 | 968.33 | 31.79 | 23.91 | 3165.76 | 0.75 | 0.88 | 1.1 | 0.2 | 1 | 10
30 | 135 | CONCLUIDO | 9.0698 | 11.03 | 7.67 | 46 | 0.55 | 10 | 277.65 | 59.89 | 8.5 | 8 | 74.26 | 34477.13 | 103.82 | 968.32 | 31.01 | 23.91 | 2778.64 | 0.77 | 0.88 | 1.1 | 0.17 | 1 | 10
31 | 135 | CONCLUIDO | 9.0696 | 11.03 | 7.67 | 46 | 0.56 | 10 | 278.13 | 59.89 | 8.75 | 8 | 74.5 | 34537.41 | 103 | 968.35 | 30.95 | 23.91 | 2751.78 | 0.77 | 0.88 | 1.1 | 0.17 | 1 | 10
32 | 135 | CONCLUIDO | 9.1225 | 10.96 | 7.65 | 51.03 | 0.58 | 9 | 278.62 | 59.89 | 9 | 6 | 74.74 | 34597.8 | 100.18 | 968.42 | 30.52 | 23.91 | 2542.18 | 0.78 | 0.88 | 1.1 | 0.16 | 1 | 10
33 | 135 | CONCLUIDO | 9.113 | 10.97 | 7.67 | 51.1 | 0.59 | 9 | 279.11 | 59.89 | 9.25 | 4 | 74.98 | 34658.27 | 100.73 | 968.33 | 30.81 | 23.91 | 2683.73 | 0.78 | 0.88 | 1.1 | 0.17 | 1 | 10
34 | 135 | CONCLUIDO | 9.1174 | 10.97 | 7.66 | 51.07 | 0.6 | 9 | 279.61 | 59.89 | 9.5 | 4 | 75.22 | 34718.84 | 100.56 | 968.38 | 30.73 | 23.91 | 2644.45 | 0.78 | 0.88 | 1.1 | 0.16 | 1 | 10
35 | 135 | CONCLUIDO | 9.1153 | 10.97 | 7.66 | 51.08 | 0.62 | 9 | 280.1 | 59.89 | 9.75 | 3 | 75.46 | 34779.51 | 99.98 | 968.32 | 30.79 | 23.91 | 2677.33 | 0.78 | 0.88 | 1.1 | 0.17 | 1 | 10
36 | 135 | CONCLUIDO | 9.119 | 10.97 | 7.66 | 51.05 | 0.63 | 9 | 280.59 | 59.89 | 10 | 2 | 75.7 | 34840.27 | 99.7 | 968.37 | 30.5 | 23.91 | 2530.33 | 0.78 | 0.88 | 1.1 | 0.16 | 1 | 10
37 | 135 | CONCLUIDO | 9.1128 | 10.97 | 7.67 | 51.1 | 0.65 | 9 | 281.08 | 59.89 | 10.25 | 2 | 75.95 | 34901.13 | 99.55 | 968.32 | 30.76 | 23.91 | 2658.91 | 0.78 | 0.88 | 1.1 | 0.17 | 1 | 10
38 | 135 | CONCLUIDO | 9.1091 | 10.98 | 7.67 | 51.13 | 0.66 | 9 | 281.58 | 59.89 | 10.5 | 0 | 76.19 | 34962.08 | 99.77 | 968.41 | 30.75 | 23.91 | 2654.72 | 0.78 | 0.88 | 1.11 | 0.17 | 1 | 10
0 | 80 | CONCLUIDO | 7.1954 | 13.9 | 9.06 | 6.97 | 0.11 | 78 | 159.12 | 50.28 | 1 | 76 | 27.84 | 19859.16 | 107.26 | 968.54 | 74.52 | 23.91 | 24195.71 | 0.32 | 0.75 | 1.2 | 1.56 | 1 | 10
1 | 80 | CONCLUIDO | 7.7566 | 12.89 | 8.67 | 8.81 | 0.14 | 59 | 159.48 | 50.28 | 1.25 | 57 | 27.95 | 19902.91 | 101.22 | 968.69 | 61.8 | 23.91 | 17932.28 | 0.39 | 0.78 | 1.18 | 1.17 | 1 | 10
2 | 80 | CONCLUIDO | 8.1275 | 12.3 | 8.43 | 10.54 | 0.17 | 48 | 159.83 | 50.28 | 1.5 | 46 | 28.05 | 19946.71 | 97.18 | 968.45 | 54.92 | 23.91 | 14543.69 | 0.44 | 0.8 | 1.15 | 0.94 | 1 | 10
3 | 80 | CONCLUIDO | 8.4148 | 11.88 | 8.27 | 12.41 | 0.19 | 40 | 160.19 | 50.28 | 1.75 | 38 | 28.16 | 19990.53 | 93.88 | 968.49 | 49.66 | 23.91 | 11957.76 | 0.48 | 0.82 | 1.15 | 0.77 | 1 | 10
4 | 80 | CONCLUIDO | 8.6426 | 11.57 | 8.15 | 14.38 | 0.22 | 34 | 160.54 | 50.28 | 2 | 32 | 28.26 | 20034.4 | 90.91 | 968.44 | 45.76 | 23.91 | 10036.49 | 0.52 | 0.83 | 1.14 | 0.65 | 1 | 10
5 | 80 | CONCLUIDO | 8.7893 | 11.38 | 8.09 | 16.17 | 0.25 | 30 | 160.9 | 50.28 | 2.25 | 28 | 28.37 | 20078.3 | 88.54 | 968.47 | 43.86 | 23.91 | 9105.71 | 0.55 | 0.84 | 1.14 | 0.59 | 1 | 10
6 | 80 | CONCLUIDO | 8.965 | 11.15 | 7.99 | 18.44 | 0.27 | 26 | 161.26 | 50.28 | 2.5 | 24 | 28.48 | 20122.23 | 86.18 | 968.39 | 41.05 | 23.91 | 7722.88 | 0.58 | 0.85 | 1.12 | 0.5 | 1 | 10
7 | 80 | CONCLUIDO | 9.0742 | 11.02 | 7.95 | 20.75 | 0.3 | 23 | 161.61 | 50.28 | 2.75 | 21 | 28.58 | 20166.2 | 84.36 | 968.34 | 39.87 | 23.91 | 7146.03 | 0.6 | 0.85 | 1.12 | 0.46 | 1 | 10
8 | 80 | CONCLUIDO | 9.175 | 10.9 | 7.9 | 22.57 | 0.33 | 21 | 161.97 | 50.28 | 3 | 19 | 28.69 | 20210.21 | 81.87 | 968.32 | 38.14 | 23.91 | 6291.97 | 0.63 | 0.86 | 1.12 | 0.4 | 1 | 10
9 | 80 | CONCLUIDO | 9.2776 | 10.78 | 7.84 | 24.76 | 0.35 | 19 | 162.33 | 50.28 | 3.25 | 17 | 28.8 | 20254.26 | 79.16 | 968.35 | 36.53 | 23.91 | 5497.25 | 0.65 | 0.86 | 1.11 | 0.34 | 1 | 10
10 | 80 | CONCLUIDO | 9.3526 | 10.69 | 7.82 | 27.6 | 0.38 | 17 | 162.68 | 50.28 | 3.5 | 15 | 28.9 | 20298.34 | 77.52 | 968.33 | 35.84 | 23.91 | 5160.91 | 0.67 | 0.86 | 1.11 | 0.32 | 1 | 10
11 | 80 | CONCLUIDO | 9.3907 | 10.65 | 7.81 | 29.28 | 0.41 | 16 | 163.04 | 50.28 | 3.75 | 14 | 29.01 | 20342.46 | 75.9 | 968.38 | 35.33 | 23.91 | 4909.84 | 0.68 | 0.87 | 1.11 | 0.31 | 1 | 10
12 | 80 | CONCLUIDO | 9.4476 | 10.58 | 7.78 | 31.11 | 0.43 | 15 | 163.4 | 50.28 | 4 | 11 | 29.12 | 20386.62 | 73.58 | 968.47 | 34.29 | 23.91 | 4395.46 | 0.7 | 0.87 | 1.11 | 0.28 | 1 | 10
13 | 80 | CONCLUIDO | 9.4874 | 10.54 | 7.76 | 33.28 | 0.46 | 14 | 163.76 | 50.28 | 4.25 | 3 | 29.23 | 20430.81 | 72.37 | 968.48 | 33.73 | 23.91 | 4119.51 | 0.71 | 0.87 | 1.11 | 0.27 | 1 | 10
14 | 80 | CONCLUIDO | 9.4934 | 10.53 | 7.76 | 33.25 | 0.49 | 14 | 164.12 | 50.28 | 4.5 | 2 | 29.34 | 20475.04 | 72.08 | 968.47 | 33.45 | 23.91 | 3981.51 | 0.71 | 0.87 | 1.11 | 0.26 | 1 | 10
15 | 80 | CONCLUIDO | 9.4952 | 10.53 | 7.76 | 33.24 | 0.51 | 14 | 164.48 | 50.28 | 4.75 | 1 | 29.45 | 20519.3 | 71.98 | 968.45 | 33.33 | 23.91 | 3920.49 | 0.72 | 0.87 | 1.11 | 0.26 | 1 | 10
16 | 80 | CONCLUIDO | 9.4954 | 10.53 | 7.76 | 33.24 | 0.54 | 14 | 164.83 | 50.28 | 5 | 0 | 29.55 | 20563.61 | 71.88 | 968.45 | 33.29 | 23.91 | 3902.21 | 0.72 | 0.87 | 1.11 | 0.26 | 1 | 10
0 | 115 | CONCLUIDO | 5.9093 | 16.92 | 9.65 | 5.52 | 0.08 | 105 | 222.93 | 56.94 | 1 | 103 | 49.99 | 27728.69 | 144.38 | 968.66 | 92.09 | 23.91 | 32844.72 | 0.26 | 0.7 | 1.28 | 2.15 | 1 | 10
1 | 115 | CONCLUIDO | 6.6064 | 15.14 | 9.05 | 6.96 | 0.1 | 78 | 223.35 | 56.94 | 1.25 | 76 | 50.15 | 27780.03 | 134.33 | 968.58 | 74.21 | 23.91 | 24038.55 | 0.32 | 0.75 | 1.2 | 1.56 | 1 | 10
2 | 115 | CONCLUIDO | 7.0505 | 14.18 | 8.76 | 8.34 | 0.12 | 63 | 223.76 | 56.94 | 1.5 | 61 | 50.32 | 27831.42 | 129.05 | 968.55 | 65.15 | 23.91 | 19585.3 | 0.37 | 0.77 | 1.18 | 1.26 | 1 | 10
3 | 115 | CONCLUIDO | 7.3855 | 13.54 | 8.55 | 9.68 | 0.14 | 53 | 224.18 | 56.94 | 1.75 | 51 | 50.49 | 27882.87 | 125.12 | 968.51 | 58.34 | 23.91 | 16229.61 | 0.41 | 0.79 | 1.17 | 1.06 | 1 | 10
4 | 115 | CONCLUIDO | 7.6905 | 13 | 8.37 | 11.16 | 0.16 | 45 | 224.6 | 56.94 | 2 | 43 | 50.65 | 27934.37 | 121.47 | 968.48 | 52.94 | 23.91 | 13569.47 | 0.45 | 0.81 | 1.15 | 0.87 | 1 | 10
5 | 115 | CONCLUIDO | 7.9204 | 12.63 | 8.25 | 12.7 | 0.18 | 39 | 225.01 | 56.94 | 2.25 | 37 | 50.82 | 27985.94 | 118.86 | 968.35 | 48.86 | 23.91 | 11562.98 | 0.49 | 0.82 | 1.15 | 0.76 | 1 | 10
6 | 115 | CONCLUIDO | 8.0797 | 12.38 | 8.18 | 14.02 | 0.2 | 35 | 225.43 | 56.94 | 2.5 | 33 | 50.99 | 28037.57 | 116.68 | 968.34 | 46.98 | 23.91 | 10640.49 | 0.51 | 0.83 | 1.14 | 0.68 | 1 | 10
7 | 115 | CONCLUIDO | 8.2487 | 12.12 | 8.1 | 15.68 | 0.22 | 31 | 225.85 | 56.94 | 2.75 | 29 | 51.16 | 28089.25 | 114.82 | 968.42 | 44.48 | 23.91 | 9411.95 | 0.54 | 0.83 | 1.13 | 0.6 | 1 | 10
8 | 115 | CONCLUIDO | 8.3863 | 11.92 | 8.03 | 17.22 | 0.24 | 28 | 226.27 | 56.94 | 3 | 26 | 51.33 | 28140.99 | 113.01 | 968.47 | 42.29 | 23.91 | 8331.65 | 0.57 | 0.84 | 1.13 | 0.54 | 1 | 10
9 | 115 | CONCLUIDO | 8.483 | 11.79 | 7.99 | 18.43 | 0.25 | 26 | 226.69 | 56.94 | 3.25 | 24 | 51.5 | 28192.8 | 111.33 | 968.32 | 41.12 | 23.91 | 7755.36 | 0.58 | 0.85 | 1.12 | 0.49 | 1 | 10
10 | 115 | CONCLUIDO | 8.5794 | 11.66 | 7.94 | 19.85 | 0.27 | 24 | 227.11 | 56.94 | 3.5 | 22 | 51.67 | 28244.66 | 109.69 | 968.38 | 39.5 | 23.91 | 6957.56 | 0.61 | 0.85 | 1.12 | 0.45 | 1 | 10
11 | 115 | CONCLUIDO | 8.6732 | 11.53 | 7.9 | 21.55 | 0.29 | 22 | 227.53 | 56.94 | 3.75 | 20 | 51.84 | 28296.58 | 108.14 | 968.34 | 38.44 | 23.91 | 6438.01 | 0.62 | 0.86 | 1.11 | 0.41 | 1 | 10
12 | 115 | CONCLUIDO | 8.7125 | 11.48 | 7.9 | 22.56 | 0.31 | 21 | 227.95 | 56.94 | 4 | 19 | 52.01 | 28348.56 | 107.12 | 968.42 | 38.11 | 23.91 | 6274.59 | 0.63 | 0.86 | 1.11 | 0.4 | 1 | 10
13 | 115 | CONCLUIDO | 8.8164 | 11.34 | 7.85 | 24.78 | 0.33 | 19 | 228.38 | 56.94 | 4.25 | 17 | 52.18 | 28400.61 | 105.3 | 968.32 | 36.54 | 23.91 | 5503 | 0.65 | 0.86 | 1.11 | 0.35 | 1 | 10
14 | 115 | CONCLUIDO | 8.8707 | 11.27 | 7.82 | 26.07 | 0.35 | 18 | 228.8 | 56.94 | 4.5 | 16 | 52.36 | 28452.71 | 103.69 | 968.42 | 35.73 | 23.91 | 5103.19 | 0.67 | 0.86 | 1.11 | 0.33 | 1 | 10
15 | 115 | CONCLUIDO | 8.8975 | 11.24 | 7.83 | 27.64 | 0.37 | 17 | 229.22 | 56.94 | 4.75 | 15 | 52.53 | 28504.87 | 103 | 968.44 | 36.22 | 23.91 | 5349.9 | 0.66 | 0.86 | 1.11 | 0.33 | 1 | 10
16 | 115 | CONCLUIDO | 8.9543 | 11.17 | 7.8 | 29.27 | 0.39 | 16 | 229.65 | 56.94 | 5 | 14 | 52.7 | 28557.1 | 101.92 | 968.52 | 35.28 | 23.91 | 4883.55 | 0.68 | 0.87 | 1.11 | 0.31 | 1 | 10
17 | 115 | CONCLUIDO | 9.0156 | 11.09 | 7.77 | 31.09 | 0.41 | 15 | 230.07 | 56.94 | 5.25 | 13 | 52.88 | 28609.38 | 100.03 | 968.41 | 34.35 | 23.91 | 4425.68 | 0.7 | 0.87 | 1.1 | 0.28 | 1 | 10
18 | 115 | CONCLUIDO | 9.0767 | 11.02 | 7.74 | 33.18 | 0.42 | 14 | 230.49 | 56.94 | 5.5 | 12 | 53.05 | 28661.73 | 98.39 | 968.32 | 33.28 | 23.91 | 3894.56 | 0.72 | 0.87 | 1.1 | 0.25 | 1 | 10
19 | 115 | CONCLUIDO | 9.0703 | 11.02 | 7.75 | 33.21 | 0.44 | 14 | 230.92 | 56.94 | 5.75 | 12 | 53.23 | 28714.14 | 98.03 | 968.32 | 33.77 | 23.91 | 4138.75 | 0.71 | 0.87 | 1.1 | 0.25 | 1 | 10
20 | 115 | CONCLUIDO | 9.122 | 10.96 | 7.73 | 35.68 | 0.46 | 13 | 231.34 | 56.94 | 6 | 11 | 53.4 | 28766.61 | 96.73 | 968.39 | 33.01 | 23.91 | 3766.86 | 0.72 | 0.87 | 1.1 | 0.23 | 1 | 10
21 | 115 | CONCLUIDO | 9.1795 | 10.89 | 7.71 | 38.53 | 0.48 | 12 | 231.77 | 56.94 | 6.25 | 10 | 53.58 | 28819.14 | 94.53 | 968.33 | 32.33 | 23.91 | 3428.84 | 0.74 | 0.88 | 1.1 | 0.21 | 1 | 10
22 | 115 | CONCLUIDO | 9.1776 | 10.9 | 7.71 | 38.54 | 0.5 | 12 | 232.2 | 56.94 | 6.5 | 10 | 53.75 | 28871.74 | 93.3 | 968.32 | 32.33 | 23.91 | 3432.91 | 0.74 | 0.88 | 1.1 | 0.21 | 1 | 10
23 | 115 | CONCLUIDO | 9.231 | 10.83 | 7.69 | 41.94 | 0.52 | 11 | 232.62 | 56.94 | 6.75 | 9 | 53.93 | 28924.39 | 91.37 | 968.32 | 31.9 | 23.91 | 3219.82 | 0.75 | 0.88 | 1.09 | 0.19 | 1 | 10
24 | 115 | CONCLUIDO | 9.2258 | 10.84 | 7.7 | 41.98 | 0.53 | 11 | 233.05 | 56.94 | 7 | 8 | 54.11 | 28977.11 | 90.53 | 968.32 | 31.96 | 23.91 | 3250.09 | 0.75 | 0.88 | 1.1 | 0.2 | 1 | 10
25 | 115 | CONCLUIDO | 9.222 | 10.84 | 7.7 | 42 | 0.55 | 11 | 233.48 | 56.94 | 7.25 | 5 | 54.29 | 29029.89 | 90.48 | 968.38 | 31.93 | 23.91 | 3235.94 | 0.75 | 0.88 | 1.1 | 0.2 | 1 | 10
26 | 115 | CONCLUIDO | 9.2781 | 10.78 | 7.68 | 46.07 | 0.57 | 10 | 233.91 | 56.94 | 7.5 | 3 | 54.46 | 29082.74 | 90.17 | 968.38 | 31.22 | 23.91 | 2887.84 | 0.77 | 0.88 | 1.1 | 0.18 | 1 | 10
27 | 115 | CONCLUIDO | 9.2824 | 10.77 | 7.67 | 46.04 | 0.59 | 10 | 234.34 | 56.94 | 7.75 | 1 | 54.64 | 29135.65 | 89.76 | 968.36 | 31 | 23.91 | 2776.11 | 0.77 | 0.88 | 1.1 | 0.18 | 1 | 10
28 | 115 | CONCLUIDO | 9.275 | 10.78 | 7.68 | 46.09 | 0.61 | 10 | 234.77 | 56.94 | 8 | 1 | 54.82 | 29188.62 | 89.41 | 968.34 | 31.12 | 23.91 | 2835.9 | 0.77 | 0.88 | 1.11 | 0.19 | 1 | 10
29 | 115 | CONCLUIDO | 9.2795 | 10.78 | 7.68 | 46.06 | 0.62 | 10 | 235.2 | 56.94 | 8.25 | 1 | 55 | 29241.66 | 89.25 | 968.32 | 31.03 | 23.91 | 2791.6 | 0.77 | 0.88 | 1.1 | 0.18 | 1 | 10
30 | 115 | CONCLUIDO | 9.2791 | 10.78 | 7.68 | 46.06 | 0.64 | 10 | 235.63 | 56.94 | 8.5 | 1 | 55.18 | 29294.76 | 89.75 | 968.32 | 31.08 | 23.91 | 2814.73 | 0.77 | 0.88 | 1.1 | 0.18 | 1 | 10
31 | 115 | CONCLUIDO | 9.2769 | 10.78 | 7.68 | 46.08 | 0.66 | 10 | 236.06 | 56.94 | 8.75 | 0 | 55.36 | 29347.92 | 89.84 | 968.32 | 31.11 | 23.91 | 2831.03 | 0.77 | 0.88 | 1.11 | 0.18 | 1 | 10
0 | 35 | CONCLUIDO | 9.1748 | 10.9 | 8.3 | 12.15 | 0.22 | 41 | 80.84 | 35.1 | 1 | 39 | 9.74 | 10204.21 | 55.38 | 968.5 | 50.54 | 23.91 | 12389.03 | 0.47 | 0.81 | 1.15 | 0.8 | 1 | 10
1 | 35 | CONCLUIDO | 9.4384 | 10.6 | 8.15 | 15.28 | 0.27 | 32 | 81.14 | 35.1 | 1.25 | 18 | 9.79 | 10241.25 | 51.47 | 968.32 | 45.49 | 23.91 | 9908.96 | 0.53 | 0.83 | 1.15 | 0.66 | 1 | 10
2 | 35 | CONCLUIDO | 9.5483 | 10.47 | 8.08 | 16.72 | 0.32 | 29 | 81.44 | 35.1 | 1.5 | 2 | 9.84 | 10278.32 | 50.21 | 968.47 | 42.8 | 23.91 | 8580.45 | 0.56 | 0.84 | 1.16 | 0.58 | 1 | 10
3 | 35 | CONCLUIDO | 9.5448 | 10.48 | 8.09 | 16.73 | 0.38 | 29 | 81.74 | 35.1 | 1.75 | 0 | 9.89 | 10315.41 | 50.4 | 968.47 | 43 | 23.91 | 8681.42 | 0.56 | 0.84 | 1.16 | 0.59 | 1 | 10
0 | 50 | CONCLUIDO | 8.443 | 11.84 | 8.59 | 9.37 | 0.16 | 55 | 107.41 | 41.65 | 1 | 53 | 14.77 | 13481.73 | 74.92 | 968.42 | 59.33 | 23.91 | 16715.13 | 0.4 | 0.79 | 1.18 | 1.09 | 1 | 10
1 | 50 | CONCLUIDO | 8.852 | 11.3 | 8.33 | 11.9 | 0.2 | 42 | 107.73 | 41.65 | 1.25 | 40 | 14.83 | 13520.81 | 70.67 | 968.63 | 51.64 | 23.91 | 12934.59 | 0.46 | 0.81 | 1.15 | 0.83 | 1 | 10
2 | 50 | CONCLUIDO | 9.1624 | 10.91 | 8.14 | 14.81 | 0.24 | 33 | 108.05 | 41.65 | 1.5 | 31 | 14.9 | 13559.91 | 66.56 | 968.37 | 45.99 | 23.91 | 10156.3 | 0.52 | 0.83 | 1.13 | 0.65 | 1 | 10
3 | 50 | CONCLUIDO | 9.3992 | 10.64 | 8 | 17.78 | 0.28 | 27 | 108.37 | 41.65 | 1.75 | 24 | 14.97 | 13599.17 | 62.84 | 968.52 | 41.22 | 23.91 | 7800.8 | 0.58 | 0.85 | 1.13 | 0.51 | 1 | 10
4 | 50 | CONCLUIDO | 9.5402 | 10.48 | 7.93 | 20.7 | 0.32 | 23 | 108.68 | 41.65 | 2 | 17 | 15.03 | 13638.32 | 59.5 | 968.6 | 39.2 | 23.91 | 6812.35 | 0.61 | 0.85 | 1.12 | 0.44 | 1 | 10
5 | 50 | CONCLUIDO | 9.599 | 10.42 | 7.92 | 22.61 | 0.36 | 21 | 109 | 41.65 | 2.25 | 3 | 15.1 | 13677.51 | 58.93 | 968.51 | 38.07 | 23.91 | 6255.18 | 0.63 | 0.85 | 1.13 | 0.42 | 1 | 10
6 | 50 | CONCLUIDO | 9.5865 | 10.43 | 7.93 | 22.65 | 0.4 | 21 | 109.32 | 41.65 | 2.5 | 1 | 15.17 | 13716.72 | 58.85 | 968.58 | 38.35 | 23.91 | 6396.05 | 0.62 | 0.85 | 1.14 | 0.43 | 1 | 10
7 | 50 | CONCLUIDO | 9.599 | 10.42 | 7.92 | 22.61 | 0.44 | 21 | 109.64 | 41.65 | 2.75 | 0 | 15.24 | 13755.95 | 58.83 | 968.52 | 37.98 | 23.91 | 6211.64 | 0.63 | 0.85 | 1.14 | 0.42 | 1 | 10
0 | 25 | CONCLUIDO | 9.3679 | 10.67 | 8.32 | 12.49 | 0.28 | 40 | 61.76 | 28.92 | 1 | 1 | 6.84 | 7851.41 | 43.85 | 968.68 | 50.03 | 23.91 | 12138.98 | 0.48 | 0.81 | 1.19 | 0.83 | 1 | 10
1 | 25 | CONCLUIDO | 9.3826 | 10.66 | 8.31 | 12.46 | 0.35 | 40 | 62.05 | 28.92 | 1.25 | 0 | 6.88 | 7887.12 | 44.15 | 968.45 | 49.46 | 23.91 | 11855.64 | 0.48 | 0.81 | 1.19 | 0.81 | 1 | 10
0 | 85 | CONCLUIDO | 6.9934 | 14.3 | 9.15 | 6.69 | 0.11 | 82 | 167.88 | 51.39 | 1 | 80 | 30.49 | 20939.59 | 112.55 | 968.43 | 77.25 | 23.91 | 25542.85 | 0.31 | 0.74 | 1.21 | 1.65 | 1 | 10
1 | 85 | CONCLUIDO | 7.5756 | 13.2 | 8.73 | 8.45 | 0.13 | 62 | 168.25 | 51.39 | 1.25 | 60 | 30.6 | 20984.25 | 106.15 | 968.57 | 64.06 | 23.91 | 19046.9 | 0.37 | 0.78 | 1.17 | 1.23 | 1 | 10
2 | 85 | CONCLUIDO | 7.9579 | 12.57 | 8.5 | 10.2 | 0.16 | 50 | 168.61 | 51.39 | 1.5 | 48 | 30.71 | 21028.94 | 101.97 | 968.42 | 56.68 | 23.91 | 15413.72 | 0.42 | 0.8 | 1.17 | 1 | 1 | 10
3 | 85 | CONCLUIDO | 8.2435 | 12.13 | 8.34 | 11.91 | 0.18 | 42 | 168.97 | 51.39 | 1.75 | 40 | 30.83 | 21073.68 | 98.78 | 968.41 | 51.69 | 23.91 | 12961.26 | 0.46 | 0.81 | 1.15 | 0.84 | 1 | 10
4 | 85 | CONCLUIDO | 8.4722 | 11.8 | 8.21 | 13.68 | 0.21 | 36 | 169.33 | 51.39 | 2 | 34 | 30.94 | 21118.46 | 95.99 | 968.34 | 47.73 | 23.91 | 11013.24 | 0.5 | 0.82 | 1.15 | 0.71 | 1 | 10
5 | 85 | CONCLUIDO | 8.6816 | 11.52 | 8.1 | 15.67 | 0.24 | 31 | 169.7 | 51.39 | 2.25 | 29 | 31.05 | 21163.27 | 93.08 | 968.46 | 44.16 | 23.91 | 9252.38 | 0.54 | 0.84 | 1.13 | 0.6 | 1 | 10
6 | 85 | CONCLUIDO | 8.853 | 11.3 | 8.01 | 17.8 | 0.26 | 27 | 170.06 | 51.39 | 2.5 | 25 | 31.17 | 21208.12 | 90.58 | 968.37 | 41.65 | 23.91 | 8017.75 | 0.57 | 0.84 | 1.12 | 0.51 | 1 | 10
7 | 85 | CONCLUIDO | 8.9354 | 11.19 | 7.97 | 19.13 | 0.29 | 25 | 170.42 | 51.39 | 2.75 | 23 | 31.28 | 21253.01 | 89.16 | 968.37 | 40.29 | 23.91 | 7345.21 | 0.59 | 0.85 | 1.12 | 0.47 | 1 | 10
8 | 85 | CONCLUIDO | 9.0724 | 11.02 | 7.9 | 21.56 | 0.31 | 22 | 170.79 | 51.39 | 3 | 20 | 31.4 | 21297.94 | 86.64 | 968.32 | 38.43 | 23.91 | 6432.38 | 0.62 | 0.86 | 1.11 | 0.41 | 1 | 10
9 | 85 | CONCLUIDO | 9.1598 | 10.92 | 7.87 | 23.6 | 0.34 | 20 | 171.15 | 51.39 | 3.25 | 18 | 31.51 | 21342.91 | 84.88 | 968.41 | 37.03 | 23.91 | 5742.25 | 0.65 | 0.86 | 1.12 | 0.37 | 1 | 10
10 | 85 | CONCLUIDO | 9.2493 | 10.81 | 7.83 | 26.1 | 0.36 | 18 | 171.52 | 51.39 | 3.5 | 16 | 31.63 | 21387.92 | 82.43 | 968.46 | 36.14 | 23.91 | 5307.92 | 0.66 | 0.86 | 1.1 | 0.33 | 1 | 10
11 | 85 | CONCLUIDO | 9.2829 | 10.77 | 7.82 | 27.61 | 0.39 | 17 | 171.88 | 51.39 | 3.75 | 15 | 31.74 | 21432.96 | 81.36 | 968.41 | 35.89 | 23.91 | 5187.56 | 0.67 | 0.86 | 1.11 | 0.33 | 1 | 10
12 | 85 | CONCLUIDO | 9.3748 | 10.67 | 7.79 | 31.14 | 0.41 | 15 | 172.25 | 51.39 | 4 | 13 | 31.86 | 21478.05 | 78.06 | 968.32 | 34.69 | 23.91 | 4598.33 | 0.69 | 0.87 | 1.11 | 0.29 | 1 | 10
13 | 85 | CONCLUIDO | 9.4456 | 10.59 | 7.74 | 33.17 | 0.44 | 14 | 172.61 | 51.39 | 4.25 | 9 | 31.97 | 21523.17 | 76.22 | 968.45 | 33.23 | 23.91 | 3871.55 | 0.72 | 0.87 | 1.1 | 0.24 | 1 | 10
14 | 85 | CONCLUIDO | 9.4406 | 10.59 | 7.75 | 33.2 | 0.46 | 14 | 172.98 | 51.39 | 4.5 | 8 | 32.09 | 21568.34 | 75.86 | 968.39 | 33.26 | 23.91 | 3887.14 | 0.72 | 0.87 | 1.11 | 0.25 | 1 | 10
15 | 85 | CONCLUIDO | 9.4744 | 10.55 | 7.74 | 35.73 | 0.49 | 13 | 173.35 | 51.39 | 4.75 | 2 | 32.2 | 21613.54 | 74.87 | 968.51 | 33.02 | 23.91 | 3772.34 | 0.72 | 0.87 | 1.11 | 0.24 | 1 | 10
16 | 85 | CONCLUIDO | 9.4749 | 10.55 | 7.74 | 35.73 | 0.51 | 13 | 173.71 | 51.39 | 5 | 2 | 32.32 | 21658.78 | 75.16 | 968.46 | 33.04 | 23.91 | 3780.88 | 0.72 | 0.87 | 1.11 | 0.24 | 1 | 10
17 | 85 | CONCLUIDO | 9.4709 | 10.56 | 7.75 | 35.75 | 0.53 | 13 | 174.08 | 51.39 | 5.25 | 1 | 32.44 | 21704.07 | 74.83 | 968.46 | 33.18 | 23.91 | 3850.22 | 0.72 | 0.87 | 1.11 | 0.25 | 1 | 10
18 | 85 | CONCLUIDO | 9.4722 | 10.56 | 7.74 | 35.74 | 0.56 | 13 | 174.45 | 51.39 | 5.5 | 0 | 32.56 | 21749.39 | 75.06 | 968.46 | 33.17 | 23.91 | 3848.1 | 0.72 | 0.87 | 1.11 | 0.25 | 1 | 10
0 | 20 | CONCLUIDO | 9.1813 | 10.89 | 8.53 | 10.24 | 0.34 | 50 | 51.33 | 24.83 | 1 | 0 | 5.51 | 6564.78 | 40.16 | 968.45 | 55.96 | 23.91 | 15054.8 | 0.43 | 0.79 | 1.22 | 1.04 | 1 | 10
0 | 120 | CONCLUIDO | 5.7751 | 17.32 | 9.69 | 5.38 | 0.08 | 108 | 232.68 | 57.72 | 1 | 106 | 53.95 | 28931.02 | 149.01 | 968.65 | 94.34 | 23.91 | 33956.72 | 0.25 | 0.7 | 1.25 | 2.19 | 1 | 10
1 | 120 | CONCLUIDO | 6.4488 | 15.51 | 9.11 | 6.75 | 0.1 | 81 | 233.1 | 57.72 | 1.25 | 79 | 54.13 | 28983.75 | 139.21 | 968.52 | 76.04 | 23.91 | 24941.05 | 0.31 | 0.74 | 1.21 | 1.61 | 1 | 10
2 | 120 | CONCLUIDO | 6.9063 | 14.48 | 8.81 | 8.13 | 0.11 | 65 | 233.53 | 57.72 | 1.5 | 63 | 54.31 | 29036.54 | 133.6 | 968.64 | 66.47 | 23.91 | 20236.11 | 0.36 | 0.77 | 1.19 | 1.31 | 1 | 10
3 | 120 | CONCLUIDO | 7.2844 | 13.73 | 8.56 | 9.51 | 0.13 | 54 | 233.96 | 57.72 | 1.75 | 52 | 54.49 | 29089.39 | 129.01 | 968.81 | 58.55 | 23.91 | 16329 | 0.41 | 0.79 | 1.17 | 1.06 | 1 | 10
4 | 120 | CONCLUIDO | 7.5352 | 13.27 | 8.42 | 10.75 | 0.15 | 47 | 234.39 | 57.72 | 2 | 45 | 54.67 | 29142.31 | 126.14 | 968.36 | 54.6 | 23.91 | 14392.81 | 0.44 | 0.8 | 1.15 | 0.92 | 1 | 10
5 | 120 | CONCLUIDO | 7.768 | 12.87 | 8.3 | 12.14 | 0.17 | 41 | 234.82 | 57.72 | 2.25 | 39 | 54.85 | 29195.29 | 123.32 | 968.44 | 50.46 | 23.91 | 12352.58 | 0.47 | 0.82 | 1.15 | 0.8 | 1 | 10
6 | 120 | CONCLUIDO | 7.9688 | 12.55 | 8.2 | 13.67 | 0.19 | 36 | 235.25 | 57.72 | 2.5 | 34 | 55.03 | 29248.33 | 121.19 | 968.46 | 47.2 | 23.91 | 10746.19 | 0.51 | 0.82 | 1.15 | 0.7 | 1 | 10
7 | 120 | CONCLUIDO | 8.1365 | 12.29 | 8.12 | 15.23 | 0.21 | 32 | 235.68 | 57.72 | 2.75 | 30 | 55.21 | 29301.44 | 118.86 | 968.57 | 45.2 | 23.91 | 9766.78 | 0.53 | 0.83 | 1.13 | 0.63 | 1 | 10
8 | 120 | CONCLUIDO | 8.2734 | 12.09 | 8.06 | 16.67 | 0.23 | 29 | 236.11 | 57.72 | 3 | 27 | 55.39 | 29354.61 | 116.98 | 968.4 | 43.22 | 23.91 | 8791.01 | 0.55 | 0.84 | 1.13 | 0.56 | 1 | 10
9 | 120 | CONCLUIDO | 8.3756 | 11.94 | 8 | 17.78 | 0.24 | 27 | 236.54 | 57.72 | 3.25 | 25 | 55.57 | 29407.85 | 115.45 | 968.32 | 41.34 | 23.91 | 7858.5 | 0.58 | 0.85 | 1.12 | 0.5 | 1 | 10
10 | 120 | CONCLUIDO | 8.4594 | 11.82 | 7.97 | 19.14 | 0.26 | 25 | 236.98 | 57.72 | 3.5 | 23 | 55.75 | 29461.15 | 114.32 | 968.32 | 40.47 | 23.91 | 7433.56 | 0.59 | 0.85 | 1.12 | 0.48 | 1 | 10
11 | 120 | CONCLUIDO | 8.5637 | 11.68 | 7.92 | 20.66 | 0.28 | 23 | 237.41 | 57.72 | 3.75 | 21 | 55.93 | 29514.51 | 112.45 | 968.37 | 39.01 | 23.91 | 6716.05 | 0.61 | 0.85 | 1.11 | 0.42 | 1 | 10
12 | 120 | CONCLUIDO | 8.6472 | 11.56 | 7.9 | 22.57 | 0.3 | 21 | 237.84 | 57.72 | 4 | 19 | 56.12 | 29567.95 | 111.22 | 968.33 | 38.24 | 23.91 | 6339.39 | 0.63 | 0.86 | 1.11 | 0.4 | 1 | 10
13 | 120 | CONCLUIDO | 8.706 | 11.49 | 7.87 | 23.6 | 0.32 | 20 | 238.28 | 57.72 | 4.25 | 18 | 56.3 | 29621.44 | 110.15 | 968.43 | 37.12 | 23.91 | 5785.49 | 0.64 | 0.86 | 1.11 | 0.37 | 1 | 10
14 | 120 | CONCLUIDO | 8.7632 | 11.41 | 7.84 | 24.75 | 0.34 | 19 | 238.71 | 57.72 | 4.5 | 17 | 56.49 | 29675.01 | 108.07 | 968.4 | 36.39 | 23.91 | 5423.63 | 0.66 | 0.86 | 1.1 | 0.34 | 1 | 10
15 | 120 | CONCLUIDO | 8.8554 | 11.29 | 7.81 | 27.56 | 0.35 | 17 | 239.14 | 57.72 | 4.75 | 15 | 56.67 | 29728.63 | 106.1 | 968.43 | 35.33 | 23.91 | 4905.88 | 0.68 | 0.87 | 1.11 | 0.31 | 1 | 10
16 | 120 | CONCLUIDO | 8.8476 | 11.3 | 7.82 | 27.6 | 0.37 | 17 | 239.58 | 57.72 | 5 | 15 | 56.86 | 29782.33 | 106.11 | 968.41 | 35.65 | 23.91 | 5067.6 | 0.67 | 0.86 | 1.11 | 0.32 | 1 | 10
17 | 120 | CONCLUIDO | 8.9008 | 11.24 | 7.8 | 29.24 | 0.39 | 16 | 240.02 | 57.72 | 5.25 | 14 | 57.04 | 29836.09 | 104.95 | 968.32 | 35.1 | 23.91 | 4797 | 0.68 | 0.87 | 1.11 | 0.3 | 1 | 10
18 | 120 | CONCLUIDO | 8.9583 | 11.16 | 7.77 | 31.08 | 0.41 | 15 | 240.45 | 57.72 | 5.5 | 13 | 57.23 | 29890.04 | 103.79 | 968.34 | 34.17 | 23.91 | 4338.26 | 0.7 | 0.87 | 1.1 | 0.27 | 1 | 10
19 | 120 | CONCLUIDO | 9.0176 | 11.09 | 7.74 | 33.18 | 0.42 | 14 | 240.89 | 57.72 | 5.75 | 12 | 57.42 | 29943.94 | 101.91 | 968.4 | 33.17 | 23.91 | 3840.51 | 0.72 | 0.87 | 1.11 | 0.25 | 1 | 10
20 | 120 | CONCLUIDO | 9.0061 | 11.1 | 7.76 | 33.24 | 0.44 | 14 | 241.33 | 57.72 | 6 | 12 | 57.6 | 29997.9 | 101.29 | 968.32 | 33.77 | 23.91 | 4138.66 | 0.71 | 0.87 | 1.1 | 0.26 | 1 | 10
21 | 120 | CONCLUIDO | 9.0646 | 11.03 | 7.73 | 35.68 | 0.46 | 13 | 241.77 | 57.72 | 6.25 | 11 | 57.79 | 30051.93 | 100.25 | 968.36 | 32.91 | 23.91 | 3715.89 | 0.73 | 0.87 | 1.1 | 0.23 | 1 | 10
22 | 120 | CONCLUIDO | 9.1222 | 10.96 | 7.71 | 38.53 | 0.48 | 12 | 242.2 | 57.72 | 6.5 | 10 | 57.98 | 30106.03 | 98.24 | 968.32 | 32.28 | 23.91 | 3406.53 | 0.74 | 0.88 | 1.1 | 0.21 | 1 | 10
23 | 120 | CONCLUIDO | 9.1209 | 10.96 | 7.71 | 38.54 | 0.49 | 12 | 242.64 | 57.72 | 6.75 | 10 | 58.17 | 30160.2 | 96.95 | 968.32 | 32.28 | 23.91 | 3406 | 0.74 | 0.88 | 1.1 | 0.21 | 1 | 10
24 | 120 | CONCLUIDO | 9.1682 | 10.91 | 7.7 | 41.98 | 0.51 | 11 | 243.08 | 57.72 | 7 | 9 | 58.36 | 30214.44 | 95.66 | 968.41 | 31.9 | 23.91 | 3220.87 | 0.75 | 0.88 | 1.1 | 0.2 | 1 | 10
25 | 120 | CONCLUIDO | 9.1661 | 10.91 | 7.7 | 42 | 0.53 | 11 | 243.52 | 57.72 | 7.25 | 8 | 58.55 | 30268.74 | 94.58 | 968.34 | 31.88 | 23.91 | 3209.88 | 0.75 | 0.88 | 1.1 | 0.2 | 1 | 10
26 | 120 | CONCLUIDO | 9.2289 | 10.84 | 7.67 | 46.03 | 0.55 | 10 | 243.96 | 57.72 | 7.5 | 7 | 58.74 | 30323.11 | 93.87 | 968.34 | 31.17 | 23.91 | 2859.38 | 0.77 | 0.88 | 1.09 | 0.17 | 1 | 10
27 | 120 | CONCLUIDO | 9.231 | 10.83 | 7.67 | 46.01 | 0.56 | 10 | 244.41 | 57.72 | 7.75 | 4 | 58.93 | 30377.55 | 92.62 | 968.44 | 30.87 | 23.91 | 2710.9 | 0.77 | 0.88 | 1.1 | 0.17 | 1 | 10
28 | 120 | CONCLUIDO | 9.2192 | 10.85 | 7.68 | 46.09 | 0.58 | 10 | 244.85 | 57.72 | 8 | 2 | 59.12 | 30432.06 | 93.11 | 968.42 | 31.16 | 23.91 | 2853.51 | 0.77 | 0.88 | 1.11 | 0.19 | 1 | 10
29 | 120 | CONCLUIDO | 9.2267 | 10.84 | 7.67 | 46.04 | 0.6 | 10 | 245.29 | 57.72 | 8.25 | 2 | 59.32 | 30486.64 | 92.87 | 968.4 | 31.02 | 23.91 | 2785.87 | 0.77 | 0.88 | 1.1 | 0.18 | 1 | 10
30 | 120 | CONCLUIDO | 9.2178 | 10.85 | 7.68 | 46.11 | 0.62 | 10 | 245.73 | 57.72 | 8.5 | 2 | 59.51 | 30541.29 | 92.51 | 968.47 | 31.31 | 23.91 | 2932.68 | 0.76 | 0.88 | 1.1 | 0.19 | 1 | 10
31 | 120 | CONCLUIDO | 9.2185 | 10.85 | 7.68 | 46.1 | 0.63 | 10 | 246.18 | 57.72 | 8.75 | 2 | 59.7 | 30596.01 | 92.35 | 968.52 | 31.29 | 23.91 | 2918.59 | 0.76 | 0.88 | 1.1 | 0.19 | 1 | 10
32 | 120 | CONCLUIDO | 9.223 | 10.84 | 7.68 | 46.07 | 0.65 | 10 | 246.62 | 57.72 | 9 | 1 | 59.9 | 30650.8 | 92.04 | 968.4 | 31.09 | 23.91 | 2821.95 | 0.77 | 0.88 | 1.1 | 0.18 | 1 | 10
33 | 120 | CONCLUIDO | 9.2211 | 10.84 | 7.68 | 46.08 | 0.67 | 10 | 247.07 | 57.72 | 9.25 | 0 | 60.09 | 30705.66 | 92.13 | 968.4 | 31.08 | 23.91 | 2814.7 | 0.77 | 0.88 | 1.11 | 0.18 | 1 | 10
0 | 145 | CONCLUIDO | 4.9879 | 20.05 | 10.15 | 4.72 | 0.06 | 129 | 285.18 | 61.2 | 1 | 127 | 77.98 | 35406.83 | 178.43 | 968.75 | 108.32 | 23.91 | 40840.66 | 0.22 | 0.67 | 1.29 | 2.65 | 1 | 10
1 | 145 | CONCLUIDO | 5.6898 | 17.58 | 9.45 | 5.91 | 0.08 | 96 | 285.68 | 61.2 | 1.25 | 94 | 78.24 | 35468.6 | 165.45 | 968.73 | 86.43 | 23.91 | 30063.23 | 0.28 | 0.72 | 1.24 | 1.95 | 1 | 10
2 | 145 | CONCLUIDO | 6.2332 | 16.04 | 9 | 7.1 | 0.09 | 76 | 286.19 | 61.2 | 1.5 | 74 | 78.49 | 35530.47 | 156.73 | 968.64 | 72.74 | 23.91 | 23318.41 | 0.33 | 0.75 | 1.19 | 1.5 | 1 | 10
3 | 145 | CONCLUIDO | 6.6358 | 15.07 | 8.73 | 8.31 | 0.11 | 63 | 286.69 | 61.2 | 1.75 | 61 | 78.74 | 35592.57 | 151.3 | 968.59 | 63.95 | 23.91 | 18987.66 | 0.37 | 0.78 | 1.18 | 1.23 | 1 | 10
4 | 145 | CONCLUIDO | 6.9307 | 14.43 | 8.57 | 9.52 | 0.12 | 54 | 287.19 | 61.2 | 2 | 52 | 78.99 | 35654.65 | 147.91 | 968.43 | 58.72 | 23.91 | 16414.53 | 0.41 | 0.79 | 1.18 | 1.07 | 1 | 10
5 | 145 | CONCLUIDO | 7.1988 | 13.89 | 8.41 | 10.74 | 0.14 | 47 | 287.7 | 61.2 | 2.25 | 45 | 79.25 | 35716.83 | 144.57 | 968.38 | 54 | 23.91 | 14092.22 | 0.44 | 0.8 | 1.16 | 0.91 | 1 | 10
6 | 145 | CONCLUIDO | 7.3879 | 13.54 | 8.32 | 11.89 | 0.15 | 42 | 288.2 | 61.2 | 2.5 | 40 | 79.5 | 35779.11 | 142.2 | 968.72 | 51.47 | 23.91 | 12851.05 | 0.46 | 0.81 | 1.14 | 0.83 | 1 | 10
7 | 145 | CONCLUIDO | 7.5478 | 13.25 | 8.25 | 13.03 | 0.17 | 38 | 288.71 | 61.2 | 2.75 | 36 | 79.76 | 35841.5 | 140.51 | 968.52 | 49.16 | 23.91 | 11714.11 | 0.49 | 0.82 | 1.14 | 0.75 | 1 | 10
8 | 145 | CONCLUIDO | 7.7258 | 12.94 | 8.16 | 14.4 | 0.18 | 34 | 289.21 | 61.2 | 3 | 32 | 80.02 | 35903.99 | 138.19 | 968.63 | 46.39 | 23.91 | 10348.57 | 0.52 | 0.83 | 1.13 | 0.66 | 1 | 10
9 | 145 | CONCLUIDO | 7.8137 | 12.8 | 8.12 | 15.23 | 0.2 | 32 | 289.72 | 61.2 | 3.25 | 30 | 80.27 | 35966.59 | 137.06 | 968.37 | 45.03 | 23.91 | 9681.27 | 0.53 | 0.83 | 1.14 | 0.63 | 1 | 10
10 | 145 | CONCLUIDO | 7.9465 | 12.58 | 8.07 | 16.7 | 0.21 | 29 | 290.23 | 61.2 | 3.5 | 27 | 80.53 | 36029.29 | 135.45 | 968.32 | 43.66 | 23.91 | 9009.55 | 0.55 | 0.84 | 1.13 | 0.58 | 1 | 10
11 | 145 | CONCLUIDO | 8.0622 | 12.4 | 8 | 17.78 | 0.23 | 27 | 290.74 | 61.2 | 3.75 | 25 | 80.79 | 36092.1 | 133.64 | 968.35 | 41.33 | 23.91 | 7858.09 | 0.58 | 0.85 | 1.12 | 0.5 | 1 | 10
12 | 145 | CONCLUIDO | 8.1455 | 12.28 | 7.98 | 19.15 | 0.24 | 25 | 291.25 | 61.2 | 4 | 23 | 81.05 | 36155.02 | 132.62 | 968.43 | 40.94 | 23.91 | 7668.53 | 0.58 | 0.85 | 1.11 | 0.48 | 1 | 10
13 | 145 | CONCLUIDO | 8.1904 | 12.21 | 7.97 | 19.92 | 0.26 | 24 | 291.76 | 61.2 | 4.25 | 22 | 81.31 | 36218.04 | 131.43 | 968.32 | 40.36 | 23.91 | 7387.76 | 0.59 | 0.85 | 1.12 | 0.47 | 1 | 10
14 | 145 | CONCLUIDO | 8.3047 | 12.04 | 7.91 | 21.56 | 0.27 | 22 | 292.27 | 61.2 | 4.5 | 20 | 81.57 | 36281.16 | 129.89 | 968.54 | 38.55 | 23.91 | 6491.33 | 0.62 | 0.86 | 1.11 | 0.41 | 1 | 10
15 | 145 | CONCLUIDO | 8.3517 | 11.97 | 7.89 | 22.55 | 0.29 | 21 | 292.79 | 61.2 | 4.75 | 19 | 81.84 | 36344.4 | 128.82 | 968.44 | 38.02 | 23.91 | 6231.41 | 0.63 | 0.86 | 1.11 | 0.4 | 1 | 10
16 | 145 | CONCLUIDO | 8.4077 | 11.89 | 7.87 | 23.6 | 0.3 | 20 | 293.3 | 61.2 | 5 | 18 | 82.1 | 36407.75 | 128.13 | 968.37 | 37.04 | 23.91 | 5746.36 | 0.65 | 0.86 | 1.11 | 0.37 | 1 | 10
17 | 145 | CONCLUIDO | 8.4692 | 11.81 | 7.83 | 24.74 | 0.32 | 19 | 293.81 | 61.2 | 5.25 | 17 | 82.36 | 36471.2 | 126.23 | 968.32 | 36.34 | 23.91 | 5398.89 | 0.66 | 0.86 | 1.11 | 0.34 | 1 | 10
18 | 145 | CONCLUIDO | 8.5247 | 11.73 | 7.81 | 26.04 | 0.33 | 18 | 294.33 | 61.2 | 5.5 | 16 | 82.63 | 36534.76 | 125.08 | 968.37 | 35.53 | 23.91 | 5002.93 | 0.67 | 0.87 | 1.1 | 0.31 | 1 | 10
19 | 145 | CONCLUIDO | 8.5501 | 11.7 | 7.83 | 27.64 | 0.35 | 17 | 294.84 | 61.2 | 5.75 | 15 | 82.9 | 36598.44 | 125.07 | 968.32 | 36.1 | 23.91 | 5291.41 | 0.66 | 0.86 | 1.11 | 0.33 | 1 | 10
20 | 145 | CONCLUIDO | 8.6182 | 11.6 | 7.79 | 29.22 | 0.36 | 16 | 295.36 | 61.2 | 6 | 14 | 83.16 | 36662.22 | 123.97 | 968.38 | 34.83 | 23.91 | 4662.41 | 0.69 | 0.87 | 1.11 | 0.3 | 1 | 10
21 | 145 | CONCLUIDO | 8.6722 | 11.53 | 7.77 | 31.09 | 0.38 | 15 | 295.88 | 61.2 | 6.25 | 13 | 83.43 | 36726.12 | 122.04 | 968.35 | 34.38 | 23.91 | 4440.05 | 0.7 | 0.87 | 1.1 | 0.28 | 1 | 10
22 | 145 | CONCLUIDO | 8.6766 | 11.53 | 7.77 | 31.07 | 0.39 | 15 | 296.4 | 61.2 | 6.5 | 13 | 83.7 | 36790.13 | 122.28 | 968.32 | 34.23 | 23.91 | 4364.82 | 0.7 | 0.87 | 1.1 | 0.27 | 1 | 10
23 | 145 | CONCLUIDO | 8.7353 | 11.45 | 7.74 | 33.19 | 0.4 | 14 | 296.92 | 61.2 | 6.75 | 12 | 83.97 | 36854.25 | 120.67 | 968.32 | 33.35 | 23.91 | 3931.17 | 0.72 | 0.87 | 1.1 | 0.25 | 1 | 10
24 | 145 | CONCLUIDO | 8.737 | 11.45 | 7.74 | 33.18 | 0.42 | 14 | 297.44 | 61.2 | 7 | 12 | 84.24 | 36918.48 | 120.28 | 968.32 | 33.26 | 23.91 | 3884.72 | 0.72 | 0.87 | 1.1 | 0.25 | 1 | 10
25 | 145 | CONCLUIDO | 8.7854 | 11.38 | 7.73 | 35.69 | 0.43 | 13 | 297.96 | 61.2 | 7.25 | 11 | 84.51 | 36982.83 | 119.44 | 968.32 | 33.09 | 23.91 | 3806.4 | 0.72 | 0.87 | 1.1 | 0.24 | 1 | 10
26 | 145 | CONCLUIDO | 8.7826 | 11.39 | 7.74 | 35.71 | 0.45 | 13 | 298.48 | 61.2 | 7.5 | 11 | 84.79 | 37047.29 | 118.87 | 968.4 | 33.13 | 23.91 | 3827.23 | 0.72 | 0.87 | 1.1 | 0.24 | 1 | 10
27 | 145 | CONCLUIDO | 8.8422 | 11.31 | 7.71 | 38.57 | 0.46 | 12 | 299.01 | 61.2 | 7.75 | 10 | 85.06 | 37111.87 | 117.21 | 968.32 | 32.38 | 23.91 | 3454.94 | 0.74 | 0.88 | 1.1 | 0.22 | 1 | 10
28 | 145 | CONCLUIDO | 8.8424 | 11.31 | 7.71 | 38.57 | 0.48 | 12 | 299.53 | 61.2 | 8 | 10 | 85.33 | 37176.68 | 116.37 | 968.33 | 32.42 | 23.91 | 3474.45 | 0.74 | 0.88 | 1.1 | 0.22 | 1 | 10
29 | 145 | CONCLUIDO | 8.8986 | 11.24 | 7.7 | 41.98 | 0.49 | 11 | 300.06 | 61.2 | 8.25 | 9 | 85.61 | 37241.49 | 115.11 | 968.32 | 31.89 | 23.91 | 3216.31 | 0.75 | 0.88 | 1.1 | 0.2 | 1 | 10
30 | 145 | CONCLUIDO | 8.8966 | 11.24 | 7.7 | 41.99 | 0.5 | 11 | 300.59 | 61.2 | 8.5 | 9 | 85.89 | 37306.42 | 114.48 | 968.32 | 32.1 | 23.91 | 3319.6 | 0.74 | 0.88 | 1.1 | 0.2 | 1 | 10
31 | 145 | CONCLUIDO | 8.8975 | 11.24 | 7.7 | 41.98 | 0.52 | 11 | 301.11 | 61.2 | 8.75 | 9 | 86.16 | 37371.47 | 113.94 | 968.32 | 32.01 | 23.91 | 3275.54 | 0.75 | 0.88 | 1.1 | 0.2 | 1 | 10
32 | 145 | CONCLUIDO | 8.961 | 11.16 | 7.67 | 46.03 | 0.53 | 10 | 301.64 | 61.2 | 9 | 8 | 86.44 | 37436.63 | 112.95 | 968.32 | 31.09 | 23.91 | 2819.68 | 0.77 | 0.88 | 1.1 | 0.18 | 1 | 10
33 | 145 | CONCLUIDO | 8.9697 | 11.15 | 7.66 | 45.96 | 0.55 | 10 | 302.17 | 61.2 | 9.25 | 8 | 86.72 | 37501.91 | 111.62 | 968.36 | 30.84 | 23.91 | 2693.82 | 0.78 | 0.88 | 1.09 | 0.16 | 1 | 10
34 | 145 | CONCLUIDO | 8.9679 | 11.15 | 7.66 | 45.98 | 0.56 | 10 | 302.7 | 61.2 | 9.5 | 8 | 87 | 37567.32 | 110.68 | 968.32 | 30.82 | 23.91 | 2686.19 | 0.78 | 0.88 | 1.1 | 0.17 | 1 | 10
35 | 145 | CONCLUIDO | 9.0128 | 11.1 | 7.66 | 51.07 | 0.57 | 9 | 303.23 | 61.2 | 9.75 | 7 | 87.28 | 37632.84 | 108.58 | 968.32 | 30.81 | 23.91 | 2684.32 | 0.78 | 0.88 | 1.1 | 0.17 | 1 | 10
36 | 145 | CONCLUIDO | 9.018 | 11.09 | 7.65 | 51.03 | 0.59 | 9 | 303.76 | 61.2 | 10 | 7 | 87.57 | 37698.48 | 108.64 | 968.32 | 30.74 | 23.91 | 2653.04 | 0.78 | 0.88 | 1.09 | 0.16 | 1 | 10
37 | 145 | CONCLUIDO | 9.0185 | 11.09 | 7.65 | 51.03 | 0.6 | 9 | 304.3 | 61.2 | 10.25 | 7 | 87.85 | 37764.25 | 108.04 | 968.36 | 30.6 | 23.91 | 2581.15 | 0.78 | 0.88 | 1.09 | 0.16 | 1 | 10
38 | 145 | CONCLUIDO | 9.007 | 11.1 | 7.67 | 51.12 | 0.61 | 9 | 304.83 | 61.2 | 10.5 | 5 | 88.13 | 37830.13 | 107.52 | 968.36 | 30.87 | 23.91 | 2714.19 | 0.77 | 0.88 | 1.1 | 0.17 | 1 | 10
39 | 145 | CONCLUIDO | 9.0086 | 11.1 | 7.67 | 51.11 | 0.63 | 9 | 305.37 | 61.2 | 10.75 | 4 | 88.42 | 37896.14 | 106.51 | 968.33 | 30.77 | 23.91 | 2663.45 | 0.78 | 0.88 | 1.1 | 0.17 | 1 | 10
40 | 145 | CONCLUIDO | 9.0772 | 11.02 | 7.64 | 57.27 | 0.64 | 8 | 305.9 | 61.2 | 11 | 3 | 88.7 | 37962.28 | 104.87 | 968.32 | 29.88 | 23.91 | 2226.32 | 0.8 | 0.89 | 1.1 | 0.14 | 1 | 10
41 | 145 | CONCLUIDO | 9.0762 | 11.02 | 7.64 | 57.28 | 0.65 | 8 | 306.44 | 61.2 | 11.25 | 1 | 88.99 | 38028.53 | 104.68 | 968.41 | 29.92 | 23.91 | 2244.4 | 0.8 | 0.89 | 1.1 | 0.14 | 1 | 10
42 | 145 | CONCLUIDO | 9.0765 | 11.02 | 7.64 | 57.28 | 0.67 | 8 | 306.98 | 61.2 | 11.5 | 1 | 89.28 | 38094.91 | 104.92 | 968.37 | 29.94 | 23.91 | 2257.92 | 0.8 | 0.89 | 1.1 | 0.14 | 1 | 10
43 | 145 | CONCLUIDO | 9.0712 | 11.02 | 7.64 | 57.33 | 0.68 | 8 | 307.52 | 61.2 | 11.75 | 0 | 89.57 | 38161.42 | 105.62 | 968.32 | 29.94 | 23.91 | 2256.2 | 0.8 | 0.88 | 1.1 | 0.15 | 1 | 10
0 | 65 | CONCLUIDO | 7.7991 | 12.82 | 8.82 | 7.9 | 0.13 | 67 | 133.21 | 46.47 | 1 | 65 | 20.75 | 16663.42 | 91.69 | 968.54 | 66.84 | 23.91 | 20408.57 | 0.36 | 0.77 | 1.19 | 1.32 | 1 | 10
1 | 65 | CONCLUIDO | 8.2789 | 12.08 | 8.51 | 10.01 | 0.17 | 51 | 133.55 | 46.47 | 1.25 | 49 | 20.83 | 16704.7 | 86.55 | 968.5 | 57.23 | 23.91 | 15684.61 | 0.42 | 0.79 | 1.16 | 1.01 | 1 | 10
2 | 65 | CONCLUIDO | 8.6285 | 11.59 | 8.29 | 12.14 | 0.2 | 41 | 133.88 | 46.47 | 1.5 | 39 | 20.91 | 16746.01 | 82.65 | 968.43 | 50.66 | 23.91 | 12452.6 | 0.47 | 0.82 | 1.14 | 0.8 | 1 | 10
3 | 65 | CONCLUIDO | 8.8852 | 11.25 | 8.15 | 14.38 | 0.23 | 34 | 134.22 | 46.47 | 1.75 | 32 | 21 | 16787.35 | 79.14 | 968.55 | 45.81 | 23.91 | 10062.21 | 0.52 | 0.83 | 1.14 | 0.65 | 1 | 10
4 | 65 | CONCLUIDO | 9.0721 | 11.02 | 8.05 | 16.66 | 0.26 | 29 | 134.55 | 46.47 | 2 | 27 | 21.09 | 16828.84 | 76.54 | 968.32 | 43.13 | 23.91 | 8744.91 | 0.55 | 0.84 | 1.12 | 0.56 | 1 | 10
5 | 65 | CONCLUIDO | 9.2279 | 10.84 | 7.98 | 19.14 | 0.29 | 25 | 134.89 | 46.47 | 2.25 | 23 | 21.17 | 16870.25 | 74.14 | 968.38 | 40.52 | 23.91 | 7462.58 | 0.59 | 0.85 | 1.12 | 0.48 | 1 | 10
6 | 65 | CONCLUIDO | 9.3392 | 10.71 | 7.93 | 21.62 | 0.33 | 22 | 135.22 | 46.47 | 2.5 | 20 | 21.26 | 16911.68 | 71.31 | 968.36 | 38.99 | 23.91 | 6709.91 | 0.61 | 0.85 | 1.12 | 0.43 | 1 | 10
7 | 65 | CONCLUIDO | 9.4767 | 10.55 | 7.85 | 24.8 | 0.36 | 19 | 135.56 | 46.47 | 2.75 | 15 | 21.34 | 16953.14 | 68.27 | 968.4 | 36.62 | 23.91 | 5540.96 | 0.65 | 0.86 | 1.12 | 0.36 | 1 | 10
8 | 65 | CONCLUIDO | 9.5595 | 10.46 | 7.82 | 27.59 | 0.39 | 17 | 135.9 | 46.47 | 3 | 9 | 21.43 | 16994.64 | 65.5 | 968.34 | 35.57 | 23.91 | 5026.73 | 0.67 | 0.87 | 1.11 | 0.32 | 1 | 10
9 | 65 | CONCLUIDO | 9.5481 | 10.47 | 7.83 | 27.64 | 0.42 | 17 | 136.23 | 46.47 | 3.25 | 3 | 21.52 | 17036.16 | 65.11 | 968.32 | 35.58 | 23.91 | 5032.76 | 0.67 | 0.86 | 1.12 | 0.33 | 1 | 10
10 | 65 | CONCLUIDO | 9.5954 | 10.42 | 7.81 | 29.27 | 0.45 | 16 | 136.57 | 46.47 | 3.5 | 1 | 21.6 | 17077.72 | 64.45 | 968.38 | 34.85 | 23.91 | 4668.69 | 0.69 | 0.87 | 1.12 | 0.31 | 1 | 10
11 | 65 | CONCLUIDO | 9.5944 | 10.42 | 7.81 | 29.28 | 0.48 | 16 | 136.91 | 46.47 | 3.75 | 0 | 21.69 | 17119.3 | 64.61 | 968.38 | 34.86 | 23.91 | 4676.84 | 0.69 | 0.87 | 1.12 | 0.31 | 1 | 10
0 | 130 | CONCLUIDO | 5.454 | 18.34 | 9.86 | 5.1 | 0.07 | 116 | 252.85 | 59.19 | 1 | 114 | 62.65 | 31418.63 | 160.26 | 968.97 | 99.34 | 23.91 | 36415.86 | 0.24 | 0.69 | 1.27 | 2.36 | 1 | 10
1 | 130 | CONCLUIDO | 6.133 | 16.31 | 9.25 | 6.38 | 0.09 | 87 | 253.3 | 59.19 | 1.25 | 85 | 62.86 | 31474.5 | 149.45 | 968.59 | 80.22 | 23.91 | 27000.92 | 0.3 | 0.73 | 1.22 | 1.75 | 1 | 10
2 | 130 | CONCLUIDO | 6.6077 | 15.13 | 8.91 | 7.63 | 0.11 | 70 | 253.75 | 59.19 | 1.5 | 68 | 63.06 | 31530.44 | 143.14 | 968.46 | 69.39 | 23.91 | 21668.69 | 0.34 | 0.76 | 1.2 | 1.41 | 1 | 10
3 | 130 | CONCLUIDO | 7.0008 | 14.28 | 8.64 | 8.94 | 0.12 | 58 | 254.21 | 59.19 | 1.75 | 56 | 63.26 | 31586.46 | 138.09 | 968.38 | 61.42 | 23.91 | 17746.3 | 0.39 | 0.78 | 1.17 | 1.15 | 1 | 10
4 | 130 | CONCLUIDO | 7.2832 | 13.73 | 8.48 | 10.18 | 0.14 | 50 | 254.66 | 59.19 | 2 | 48 | 63.47 | 31642.55 | 134.72 | 968.5 | 56.13 | 23.91 | 15138.93 | 0.43 | 0.8 | 1.17 | 0.98 | 1 | 10
5 | 130 | CONCLUIDO | 7.5508 | 13.24 | 8.34 | 11.63 | 0.16 | 43 | 255.12 | 59.19 | 2.25 | 41 | 63.67 | 31698.72 | 131.62 | 968.43 | 51.77 | 23.91 | 12994.84 | 0.46 | 0.81 | 1.15 | 0.84 | 1 | 10
6 | 130 | CONCLUIDO | 7.7646 | 12.88 | 8.22 | 12.97 | 0.17 | 38 | 255.57 | 59.19 | 2.5 | 36 | 63.88 | 31754.97 | 128.92 | 968.51 | 48.18 | 23.91 | 11228.35 | 0.5 | 0.82 | 1.13 | 0.72 | 1 | 10
7 | 130 | CONCLUIDO | 7.8738 | 12.7 | 8.18 | 14.03 | 0.19 | 35 | 256.03 | 59.19 | 2.75 | 33 | 64.09 | 31811.29 | 127.61 | 968.42 | 46.99 | 23.91 | 10646.16 | 0.51 | 0.83 | 1.14 | 0.69 | 1 | 10
8 | 130 | CONCLUIDO | 8.0519 | 12.42 | 8.1 | 15.68 | 0.21 | 31 | 256.49 | 59.19 | 3 | 29 | 64.29 | 31867.69 | 125.52 | 968.37 | 44.28 | 23.91 | 9311.01 | 0.54 | 0.84 | 1.13 | 0.6 | 1 | 10
9 | 130 | CONCLUIDO | 8.1455 | 12.28 | 8.05 | 16.66 | 0.23 | 29 | 256.95 | 59.19 | 3.25 | 27 | 64.5 | 31924.29 | 124 | 968.32 | 43.28 | 23.91 | 8818.93 | 0.55 | 0.84 | 1.12 | 0.56 | 1 | 10
10 | 130 | CONCLUIDO | 8.2852 | 12.07 | 7.99 | 18.45 | 0.24 | 26 | 257.41 | 59.19 | 3.5 | 24 | 64.71 | 31980.84 | 122.18 | 968.36 | 41.01 | 23.91 | 7701.37 | 0.58 | 0.85 | 1.13 | 0.5 | 1 | 10
11 | 130 | CONCLUIDO | 8.3378 | 11.99 | 7.97 | 19.12 | 0.26 | 25 | 257.86 | 59.19 | 3.75 | 23 | 64.92 | 32037.48 | 121.29 | 968.47 | 40.26 | 23.91 | 7329.51 | 0.59 | 0.85 | 1.12 | 0.47 | 1 | 10
12 | 130 | CONCLUIDO | 8.4366 | 11.85 | 7.92 | 20.67 | 0.28 | 23 | 258.32 | 59.19 | 4 | 21 | 65.13 | 32094.19 | 119.58 | 968.48 | 38.9 | 23.91 | 6658.48 | 0.61 | 0.85 | 1.12 | 0.43 | 1 | 10
13 | 130 | CONCLUIDO | 8.5278 | 11.73 | 7.89 | 22.56 | 0.29 | 21 | 258.78 | 59.19 | 4.25 | 19 | 65.34 | 32150.98 | 118.42 | 968.38 | 38.05 | 23.91 | 6247.22 | 0.63 | 0.86 | 1.12 | 0.4 | 1 | 10
14 | 130 | CONCLUIDO | 8.5829 | 11.65 | 7.87 | 23.61 | 0.31 | 20 | 259.25 | 59.19 | 4.5 | 18 | 65.55 | 32207.85 | 117.24 | 968.45 | 37.01 | 23.91 | 5731.87 | 0.65 | 0.86 | 1.12 | 0.37 | 1 | 10
15 | 130 | CONCLUIDO | 8.641 | 11.57 | 7.84 | 24.75 | 0.33 | 19 | 259.71 | 59.19 | 4.75 | 17 | 65.76 | 32264.79 | 115.47 | 968.32 | 36.44 | 23.91 | 5450.15 | 0.66 | 0.86 | 1.11 | 0.34 | 1 | 10
16 | 130 | CONCLUIDO | 8.6923 | 11.5 | 7.82 | 26.06 | 0.34 | 18 | 260.17 | 59.19 | 5 | 16 | 65.98 | 32321.82 | 114.21 | 968.53 | 35.69 | 23.91 | 5079.83 | 0.67 | 0.86 | 1.11 | 0.32 | 1 | 10
17 | 130 | CONCLUIDO | 8.7211 | 11.47 | 7.83 | 27.64 | 0.36 | 17 | 260.63 | 59.19 | 5.25 | 15 | 66.19 | 32378.93 | 113.85 | 968.4 | 36.31 | 23.91 | 5397.64 | 0.66 | 0.86 | 1.1 | 0.33 | 1 | 10
18 | 130 | CONCLUIDO | 8.7835 | 11.38 | 7.8 | 29.24 | 0.37 | 16 | 261.1 | 59.19 | 5.5 | 14 | 66.4 | 32436.11 | 112.78 | 968.32 | 35.1 | 23.91 | 4794.41 | 0.68 | 0.87 | 1.1 | 0.3 | 1 | 10
19 | 130 | CONCLUIDO | 8.8348 | 11.32 | 7.78 | 31.12 | 0.39 | 15 | 261.56 | 59.19 | 5.75 | 13 | 66.62 | 32493.38 | 111.25 | 968.36 | 34.72 | 23.91 | 4608.57 | 0.69 | 0.87 | 1.1 | 0.28 | 1 | 10
20 | 130 | CONCLUIDO | 8.8435 | 11.31 | 7.77 | 31.08 | 0.41 | 15 | 262.03 | 59.19 | 6 | 13 | 66.83 | 32550.72 | 110.09 | 968.37 | 34.18 | 23.91 | 4341.34 | 0.7 | 0.87 | 1.1 | 0.27 | 1 | 10
21 | 130 | CONCLUIDO | 8.8968 | 11.24 | 7.75 | 33.22 | 0.42 | 14 | 262.49 | 59.19 | 6.25 | 12 | 67.05 | 32608.15 | 109.02 | 968.38 | 33.34 | 23.91 | 3926.1 | 0.72 | 0.87 | 1.11 | 0.25 | 1 | 10
22 | 130 | CONCLUIDO | 8.9457 | 11.18 | 7.74 | 35.71 | 0.44 | 13 | 262.96 | 59.19 | 6.5 | 11 | 67.26 | 32665.66 | 108.24 | 968.4 | 33.23 | 23.91 | 3876.09 | 0.72 | 0.87 | 1.1 | 0.24 | 1 | 10
23 | 130 | CONCLUIDO | 8.9488 | 11.17 | 7.73 | 35.7 | 0.46 | 13 | 263.42 | 59.19 | 6.75 | 11 | 67.48 | 32723.25 | 107.46 | 968.32 | 33.05 | 23.91 | 3787.35 | 0.72 | 0.87 | 1.1 | 0.24 | 1 | 10
24 | 130 | CONCLUIDO | 9.0101 | 11.1 | 7.71 | 38.53 | 0.47 | 12 | 263.89 | 59.19 | 7 | 10 | 67.7 | 32780.92 | 105.68 | 968.34 | 32.39 | 23.91 | 3460.09 | 0.74 | 0.88 | 1.09 | 0.21 | 1 | 10
25 | 130 | CONCLUIDO | 9.0099 | 11.1 | 7.71 | 38.54 | 0.49 | 12 | 264.36 | 59.19 | 7.25 | 10 | 67.92 | 32838.68 | 104.42 | 968.32 | 32.3 | 23.91 | 3413.54 | 0.74 | 0.88 | 1.1 | 0.21 | 1 | 10
26 | 130 | CONCLUIDO | 9.0653 | 11.03 | 7.69 | 41.94 | 0.5 | 11 | 264.83 | 59.19 | 7.5 | 9 | 68.14 | 32896.51 | 103.05 | 968.39 | 31.68 | 23.91 | 3109.01 | 0.75 | 0.88 | 1.1 | 0.19 | 1 | 10
27 | 130 | CONCLUIDO | 9.06 | 11.04 | 7.69 | 41.97 | 0.52 | 11 | 265.3 | 59.19 | 7.75 | 9 | 68.36 | 32954.43 | 103.06 | 968.32 | 31.91 | 23.91 | 3227.39 | 0.75 | 0.88 | 1.1 | 0.2 | 1 | 10
28 | 130 | CONCLUIDO | 9.0605 | 11.04 | 7.69 | 41.97 | 0.54 | 11 | 265.77 | 59.19 | 8 | 9 | 68.58 | 33012.44 | 101.84 | 968.32 | 31.91 | 23.91 | 3223.94 | 0.75 | 0.88 | 1.1 | 0.2 | 1 | 10
29 | 130 | CONCLUIDO | 9.1239 | 10.96 | 7.67 | 46 | 0.55 | 10 | 266.24 | 59.19 | 8.25 | 8 | 68.8 | 33070.52 | 99.91 | 968.32 | 30.87 | 23.91 | 2708.43 | 0.77 | 0.88 | 1.1 | 0.17 | 1 | 10
30 | 130 | CONCLUIDO | 9.1246 | 10.96 | 7.67 | 45.99 | 0.57 | 10 | 266.71 | 59.19 | 8.5 | 7 | 69.02 | 33128.7 | 98.95 | 968.32 | 30.86 | 23.91 | 2705.98 | 0.77 | 0.88 | 1.1 | 0.17 | 1 | 10
31 | 130 | CONCLUIDO | 9.1731 | 10.9 | 7.66 | 51.04 | 0.58 | 9 | 267.18 | 59.19 | 8.75 | 4 | 69.24 | 33186.95 | 96.46 | 968.32 | 30.5 | 23.91 | 2532.03 | 0.78 | 0.88 | 1.1 | 0.16 | 1 | 10
32 | 130 | CONCLUIDO | 9.1682 | 10.91 | 7.66 | 51.08 | 0.6 | 9 | 267.66 | 59.19 | 9 | 3 | 69.46 | 33245.29 | 96.83 | 968.38 | 30.7 | 23.91 | 2628.83 | 0.78 | 0.88 | 1.1 | 0.17 | 1 | 10
33 | 130 | CONCLUIDO | 9.1675 | 10.91 | 7.66 | 51.09 | 0.61 | 9 | 268.13 | 59.19 | 9.25 | 3 | 69.69 | 33303.72 | 96.56 | 968.38 | 30.72 | 23.91 | 2638.65 | 0.78 | 0.88 | 1.1 | 0.17 | 1 | 10
34 | 130 | CONCLUIDO | 9.1687 | 10.91 | 7.66 | 51.08 | 0.63 | 9 | 268.61 | 59.19 | 9.5 | 1 | 69.91 | 33362.23 | 96.3 | 968.32 | 30.58 | 23.91 | 2569.79 | 0.78 | 0.88 | 1.1 | 0.17 | 1 | 10
35 | 130 | CONCLUIDO | 9.168 | 10.91 | 7.66 | 51.08 | 0.64 | 9 | 269.08 | 59.19 | 9.75 | 0 | 70.14 | 33420.83 | 96.35 | 968.32 | 30.59 | 23.91 | 2574.69 | 0.78 | 0.88 | 1.1 | 0.17 | 1 | 10
0 | 75 | CONCLUIDO | 7.3713 | 13.57 | 9 | 7.2 | 0.12 | 75 | 150.44 | 49.1 | 1 | 73 | 25.34 | 18787.76 | 102.28 | 968.73 | 72.3 | 23.91 | 23103.19 | 0.33 | 0.75 | 1.2 | 1.5 | 1 | 10
1 | 75 | CONCLUIDO | 7.9001 | 12.66 | 8.64 | 9.09 | 0.15 | 57 | 150.78 | 49.1 | 1.25 | 55 | 25.44 | 18830.65 | 96.65 | 968.47 | 61.3 | 23.91 | 17689.76 | 0.39 | 0.78 | 1.17 | 1.14 | 1 | 10
2 | 75 | CONCLUIDO | 8.2622 | 12.1 | 8.42 | 10.98 | 0.18 | 46 | 151.13 | 49.1 | 1.5 | 44 | 25.54 | 18873.58 | 92.79 | 968.4 | 54.08 | 23.91 | 14136.05 | 0.44 | 0.8 | 1.17 | 0.92 | 1 | 10
3 | 75 | CONCLUIDO | 8.5541 | 11.69 | 8.25 | 13.03 | 0.2 | 38 | 151.48 | 49.1 | 1.75 | 36 | 25.64 | 18916.54 | 89.42 | 968.5 | 49.28 | 23.91 | 11775.55 | 0.49 | 0.82 | 1.14 | 0.76 | 1 | 10
4 | 75 | CONCLUIDO | 8.7989 | 11.36 | 8.11 | 15.21 | 0.23 | 32 | 151.83 | 49.1 | 2 | 30 | 25.73 | 18959.54 | 86.34 | 968.41 | 44.93 | 23.91 | 9630.51 | 0.53 | 0.83 | 1.13 | 0.61 | 1 | 10
5 | 75 | CONCLUIDO | 8.9595 | 11.16 | 8.03 | 17.21 | 0.26 | 28 | 152.18 | 49.1 | 2.25 | 26 | 25.83 | 19002.56 | 83.91 | 968.54 | 42.24 | 23.91 | 8304.34 | 0.57 | 0.84 | 1.12 | 0.53 | 1 | 10
6 | 75 | CONCLUIDO | 9.0778 | 11.02 | 7.98 | 19.14 | 0.29 | 25 | 152.53 | 49.1 | 2.5 | 23 | 25.93 | 19045.63 | 81.83 | 968.37 | 40.58 | 23.91 | 7490.6 | 0.59 | 0.85 | 1.12 | 0.48 | 1 | 10
7 | 75 | CONCLUIDO | 9.2119 | 10.86 | 7.91 | 21.56 | 0.32 | 22 | 152.88 | 49.1 | 2.75 | 20 | 26.03 | 19088.72 | 79.07 | 968.48 | 38.44 | 23.91 | 6435.86 | 0.62 | 0.86 | 1.11 | 0.41 | 1 | 10
8 | 75 | CONCLUIDO | 9.3016 | 10.75 | 7.86 | 23.59 | 0.35 | 20 | 153.23 | 49.1 | 3 | 18 | 26.13 | 19131.85 | 77.2 | 968.34 | 37.18 | 23.91 | 5815.56 | 0.64 | 0.86 | 1.11 | 0.37 | 1 | 10
9 | 75 | CONCLUIDO | 9.3853 | 10.66 | 7.83 | 26.1 | 0.37 | 18 | 153.58 | 49.1 | 3.25 | 16 | 26.23 | 19175.02 | 73.87 | 968.38 | 36.12 | 23.91 | 5296.79 | 0.66 | 0.86 | 1.11 | 0.33 | 1 | 10
10 | 75 | CONCLUIDO | 9.468 | 10.56 | 7.8 | 29.24 | 0.4 | 16 | 153.93 | 49.1 | 3.5 | 12 | 26.33 | 19218.22 | 72.83 | 968.41 | 34.84 | 23.91 | 4667.75 | 0.69 | 0.87 | 1.11 | 0.3 | 1 | 10
11 | 75 | CONCLUIDO | 9.5055 | 10.52 | 7.79 | 31.14 | 0.43 | 15 | 154.28 | 49.1 | 3.75 | 8 | 26.43 | 19261.45 | 70.79 | 968.45 | 34.51 | 23.91 | 4506.89 | 0.69 | 0.87 | 1.11 | 0.29 | 1 | 10
12 | 75 | CONCLUIDO | 9.5052 | 10.52 | 7.79 | 31.14 | 0.46 | 15 | 154.63 | 49.1 | 4 | 5 | 26.53 | 19304.72 | 70.58 | 968.32 | 34.4 | 23.91 | 4452.78 | 0.69 | 0.87 | 1.11 | 0.29 | 1 | 10
13 | 75 | CONCLUIDO | 9.5465 | 10.48 | 7.77 | 33.3 | 0.49 | 14 | 154.98 | 49.1 | 4.25 | 0 | 26.63 | 19348.03 | 69.9 | 968.4 | 33.68 | 23.91 | 4097.56 | 0.71 | 0.87 | 1.12 | 0.27 | 1 | 10
0 | 95 | CONCLUIDO | 6.628 | 15.09 | 9.31 | 6.27 | 0.1 | 89 | 185.69 | 53.44 | 1 | 87 | 36.26 | 23136.14 | 122.87 | 968.5 | 81.74 | 23.91 | 27749.77 | 0.29 | 0.73 | 1.24 | 1.81 | 1 | 10
1 | 95 | CONCLUIDO | 7.2201 | 13.85 | 8.85 | 7.81 | 0.12 | 68 | 186.07 | 53.44 | 1.25 | 66 | 36.39 | 23182.76 | 115.53 | 968.5 | 67.94 | 23.91 | 20954.45 | 0.35 | 0.76 | 1.19 | 1.35 | 1 | 10
2 | 95 | CONCLUIDO | 7.6654 | 13.05 | 8.57 | 9.52 | 0.14 | 54 | 186.45 | 53.44 | 1.5 | 52 | 36.51 | 23229.42 | 110.76 | 968.55 | 58.73 | 23.91 | 16421.02 | 0.41 | 0.79 | 1.18 | 1.07 | 1 | 10
3 | 95 | CONCLUIDO | 7.9745 | 12.54 | 8.4 | 11.2 | 0.17 | 45 | 186.83 | 53.44 | 1.75 | 43 | 36.64 | 23276.13 | 107.56 | 968.62 | 53.57 | 23.91 | 13885.11 | 0.45 | 0.81 | 1.16 | 0.9 | 1 | 10
4 | 95 | CONCLUIDO | 8.2128 | 12.18 | 8.26 | 12.7 | 0.19 | 39 | 187.21 | 53.44 | 2 | 37 | 36.77 | 23322.88 | 104.43 | 968.4 | 49.2 | 23.91 | 11732.04 | 0.49 | 0.82 | 1.15 | 0.76 | 1 | 10
5 | 95 | CONCLUIDO | 8.4151 | 11.88 | 8.15 | 14.38 | 0.21 | 34 | 187.59 | 53.44 | 2.25 | 32 | 36.9 | 23369.68 | 101.74 | 968.56 | 45.71 | 23.91 | 10009.82 | 0.52 | 0.83 | 1.14 | 0.65 | 1 | 10
6 | 95 | CONCLUIDO | 8.5833 | 11.65 | 8.07 | 16.13 | 0.24 | 30 | 187.97 | 53.44 | 2.5 | 28 | 37.03 | 23416.52 | 99.74 | 968.36 | 43.33 | 23.91 | 8843.32 | 0.55 | 0.84 | 1.13 | 0.57 | 1 | 10
7 | 95 | CONCLUIDO | 8.7142 | 11.48 | 8 | 17.78 | 0.26 | 27 | 188.35 | 53.44 | 2.75 | 25 | 37.16 | 23463.4 | 97.66 | 968.32 | 41.34 | 23.91 | 7858.53 | 0.58 | 0.85 | 1.12 | 0.51 | 1 | 10
8 | 95 | CONCLUIDO | 8.8465 | 11.3 | 7.94 | 19.85 | 0.28 | 24 | 188.73 | 53.44 | 3 | 22 | 37.29 | 23510.33 | 95.73 | 968.45 | 39.41 | 23.91 | 6908.67 | 0.61 | 0.85 | 1.12 | 0.45 | 1 | 10
9 | 95 | CONCLUIDO | 8.9399 | 11.19 | 7.9 | 21.54 | 0.3 | 22 | 189.11 | 53.44 | 3.25 | 20 | 37.42 | 23557.3 | 93.84 | 968.46 | 38.38 | 23.91 | 6407.51 | 0.62 | 0.86 | 1.11 | 0.4 | 1 | 10
10 | 95 | CONCLUIDO | 9.0232 | 11.08 | 7.87 | 23.61 | 0.33 | 20 | 189.49 | 53.44 | 3.5 | 18 | 37.55 | 23604.32 | 92.65 | 968.49 | 37.3 | 23.91 | 5874.02 | 0.64 | 0.86 | 1.11 | 0.37 | 1 | 10
11 | 95 | CONCLUIDO | 9.0797 | 11.01 | 7.84 | 24.75 | 0.35 | 19 | 189.87 | 53.44 | 3.75 | 17 | 37.69 | 23651.38 | 90.17 | 968.32 | 36.44 | 23.91 | 5449.36 | 0.66 | 0.86 | 1.11 | 0.34 | 1 | 10
12 | 95 | CONCLUIDO | 9.1498 | 10.93 | 7.83 | 27.63 | 0.37 | 17 | 190.25 | 53.44 | 4 | 15 | 37.82 | 23698.48 | 88.71 | 968.39 | 36.05 | 23.91 | 5265.22 | 0.66 | 0.86 | 1.11 | 0.33 | 1 | 10
13 | 95 | CONCLUIDO | 9.2032 | 10.87 | 7.8 | 29.26 | 0.4 | 16 | 190.63 | 53.44 | 4.25 | 14 | 37.95 | 23745.63 | 87.44 | 968.49 | 35.21 | 23.91 | 4852.76 | 0.68 | 0.87 | 1.11 | 0.3 | 1 | 10
14 | 95 | CONCLUIDO | 9.2605 | 10.8 | 7.77 | 31.09 | 0.42 | 15 | 191.02 | 53.44 | 4.5 | 13 | 38.08 | 23792.83 | 85.73 | 968.38 | 34.28 | 23.91 | 4389.21 | 0.7 | 0.87 | 1.1 | 0.28 | 1 | 10
15 | 95 | CONCLUIDO | 9.3045 | 10.75 | 7.76 | 33.25 | 0.44 | 14 | 191.4 | 53.44 | 4.75 | 12 | 38.22 | 23840.07 | 83.69 | 968.32 | 33.77 | 23.91 | 4141.76 | 0.71 | 0.87 | 1.1 | 0.26 | 1 | 10
16 | 95 | CONCLUIDO | 9.3531 | 10.69 | 7.74 | 35.72 | 0.46 | 13 | 191.78 | 53.44 | 5 | 10 | 38.35 | 23887.36 | 82.4 | 968.34 | 33.09 | 23.91 | 3807.32 | 0.72 | 0.87 | 1.11 | 0.24 | 1 | 10
17 | 95 | CONCLUIDO | 9.3448 | 10.7 | 7.75 | 35.76 | 0.48 | 13 | 192.17 | 53.44 | 5.25 | 7 | 38.48 | 23934.69 | 80.61 | 968.41 | 33.2 | 23.91 | 3860.5 | 0.72 | 0.87 | 1.11 | 0.25 | 1 | 10
18 | 95 | CONCLUIDO | 9.4083 | 10.63 | 7.71 | 38.57 | 0.51 | 12 | 192.55 | 53.44 | 5.5 | 4 | 38.62 | 23982.06 | 79.82 | 968.32 | 32.24 | 23.91 | 3385.33 | 0.74 | 0.88 | 1.11 | 0.22 | 1 | 10
19 | 95 | CONCLUIDO | 9.4024 | 10.64 | 7.72 | 38.6 | 0.53 | 12 | 192.94 | 53.44 | 5.75 | 2 | 38.75 | 24029.48 | 79.52 | 968.32 | 32.34 | 23.91 | 3434.9 | 0.74 | 0.88 | 1.11 | 0.22 | 1 | 10
20 | 95 | CONCLUIDO | 9.3973 | 10.64 | 7.73 | 38.63 | 0.55 | 12 | 193.32 | 53.44 | 6 | 0 | 38.89 | 24076.95 | 79.48 | 968.32 | 32.38 | 23.91 | 3456.63 | 0.74 | 0.88 | 1.11 | 0.23 | 1 | 10
0 | 55 | CONCLUIDO | 8.2303 | 12.15 | 8.66 | 8.8 | 0.15 | 59 | 116.05 | 43.4 | 1 | 57 | 16.65 | 14546.17 | 80.6 | 968.62 | 61.84 | 23.91 | 17952.11 | 0.39 | 0.78 | 1.17 | 1.16 | 1 | 10
1 | 55 | CONCLUIDO | 8.6741 | 11.53 | 8.37 | 11.16 | 0.19 | 45 | 116.37 | 43.4 | 1.25 | 43 | 16.72 | 14585.96 | 75.76 | 968.49 | 52.97 | 23.91 | 13584.56 | 0.45 | 0.81 | 1.15 | 0.87 | 1 | 10
2 | 55 | CONCLUIDO | 8.9717 | 11.15 | 8.2 | 13.67 | 0.23 | 36 | 116.69 | 43.4 | 1.5 | 34 | 16.79 | 14625.77 | 72.27 | 968.41 | 47.39 | 23.91 | 10841.22 | 0.5 | 0.82 | 1.15 | 0.7 | 1 | 10
3 | 55 | CONCLUIDO | 9.2223 | 10.84 | 8.07 | 16.69 | 0.26 | 29 | 117.01 | 43.4 | 1.75 | 27 | 16.86 | 14665.62 | 68.48 | 968.52 | 43.42 | 23.91 | 8893.02 | 0.55 | 0.84 | 1.13 | 0.57 | 1 | 10
4 | 55 | CONCLUIDO | 9.386 | 10.65 | 7.97 | 19.13 | 0.3 | 25 | 117.34 | 43.4 | 2 | 22 | 16.94 | 14705.49 | 65.82 | 968.34 | 40.58 | 23.91 | 7491.49 | 0.59 | 0.85 | 1.12 | 0.48 | 1 | 10
5 | 55 | CONCLUIDO | 9.5052 | 10.52 | 7.91 | 21.57 | 0.34 | 22 | 117.66 | 43.4 | 2.25 | 18 | 17.01 | 14745.39 | 62.81 | 968.33 | 38.53 | 23.91 | 6480.43 | 0.62 | 0.85 | 1.12 | 0.41 | 1 | 10
6 | 55 | CONCLUIDO | 9.587 | 10.43 | 7.87 | 23.61 | 0.37 | 20 | 117.98 | 43.4 | 2.5 | 8 | 17.08 | 14785.31 | 60.96 | 968.42 | 36.93 | 23.91 | 5692.91 | 0.65 | 0.86 | 1.12 | 0.37 | 1 | 10
7 | 55 | CONCLUIDO | 9.601 | 10.42 | 7.88 | 24.88 | 0.41 | 19 | 118.31 | 43.4 | 2.75 | 1 | 17.16 | 14825.26 | 61.59 | 968.65 | 37.02 | 23.91 | 5739.83 | 0.65 | 0.86 | 1.13 | 0.38 | 1 | 10
8 | 55 | CONCLUIDO | 9.5997 | 10.42 | 7.88 | 24.88 | 0.45 | 19 | 118.63 | 43.4 | 3 | 0 | 17.23 | 14865.24 | 61.78 | 968.65 | 37.06 | 23.91 | 5760.22 | 0.65 | 0.86 | 1.13 | 0.38 | 1 | 10

## gráficos
Selecione o eixo X:
Selecione o eixo Y:
Selecione o eixo Z:
Eixo X | Eixo Y | Eixo Z
0 | 0 | 0
0 | 0 | 0
0 | 0 | 0
0 | 0 | 0
0 | 0 | 0
0 | 0 | 0
0 | 0 | 0
0 | 0 | 0
0 | 0 | 0
0 | 0 | 0
0 | 0 | 0
0 | 0 | 0
0 | 0 | 0
0 | 0 | 0
0 | 0 | 0
0 | 0 | 0
0 | 0 | 0
0 | 0 | 0
0 | 0 | 0
0 | 0 | 0
0 | 0 | 0
0 | 0 | 0
0 | 0 | 0
0 | 0 | 0
0 | 0 | 0
0 | 0 | 0
0 | 0 | 0
0 | 0 | 0
0 | 0 | 0
0 | 0 | 0
0 | 0 | 0
0 | 0 | 0
0 | 0 | 0
0 | 0 | 0
0 | 0 | 0
0 | 0 | 0
0 | 0 | 0
0 | 0 | 0
0 | 0 | 0
0 | 0 | 0
0 | 0 | 0
0 | 0 | 0
0 | 0 | 0
0 | 0 | 0
0 | 0 | 0
0 | 0 | 0
0 | 0 | 0
0 | 0 | 0
0 | 0 | 0
0 | 0 | 0
0 | 0 | 0
0 | 0 | 0
0 | 0 | 0
0 | 0 | 0
0 | 0 | 0
0 | 0 | 0
0 | 0 | 0
0 | 0 | 0
0 | 0 | 0
0 | 0 | 0
0 | 0 | 0
0 | 0 | 0
0 | 0 | 0
0 | 0 | 0
0 | 0 | 0
0 | 0 | 0
0 | 0 | 0
0 | 0 | 0
0 | 0 | 0
0 | 0 | 0
0 | 0 | 0
0 | 0 | 0
0 | 0 | 0
0 | 0 | 0
0 | 0 | 0
0 | 0 | 0
0 | 0 | 0
0 | 0 | 0
0 | 0 | 0
0 | 0 | 0
0 | 0 | 0
0 | 0 | 0
0 | 0 | 0
0 | 0 | 0
0 | 0 | 0
0 | 0 | 0
0 | 0 | 0
0 | 0 | 0
0 | 0 | 0
0 | 0 | 0
0 | 0 | 0
0 | 0 | 0
0 | 0 | 0
0 | 0 | 0
0 | 0 | 0
0 | 0 | 0
0 | 0 | 0
0 | 0 | 0
0 | 0 | 0
0 | 0 | 0
0 | 0 | 0
0 | 0 | 0
0 | 0 | 0
0 | 0 | 0
0 | 0 | 0
0 | 0 | 0
0 | 0 | 0
0 | 0 | 0
0 | 0 | 0
0 | 0 | 0
0 | 0 | 0
0 | 0 | 0
0 | 0 | 0
0 | 0 | 0
0 | 0 | 0
0 | 0 | 0
0 | 0 | 0
0 | 0 | 0
0 | 0 | 0
0 | 0 | 0
0 | 0 | 0
0 | 0 | 0
0 | 0 | 0
0 | 0 | 0
0 | 0 | 0
0 | 0 | 0
0 | 0 | 0
0 | 0 | 0
0 | 0 | 0
0 | 0 | 0
0 | 0 | 0
0 | 0 | 0
0 | 0 | 0
0 | 0 | 0
0 | 0 | 0
0 | 0 | 0
0 | 0 | 0
0 | 0 | 0
0 | 0 | 0
0 | 0 | 0
0 | 0 | 0
0 | 0 | 0
0 | 0 | 0
0 | 0 | 0
0 | 0 | 0
0 | 0 | 0
0 | 0 | 0
0 | 0 | 0
0 | 0 | 0
0 | 0 | 0
0 | 0 | 0
0 | 0 | 0
0 | 0 | 0
0 | 0 | 0
0 | 0 | 0
0 | 0 | 0
0 | 0 | 0
0 | 0 | 0
0 | 0 | 0
0 | 0 | 0
0 | 0 | 0
0 | 0 | 0
0 | 0 | 0
0 | 0 | 0
0 | 0 | 0
0 | 0 | 0
0 | 0 | 0
0 | 0 | 0
0 | 0 | 0
0 | 0 | 0
0 | 0 | 0
0 | 0 | 0
0 | 0 | 0
0 | 0 | 0
0 | 0 | 0
0 | 0 | 0
0 | 0 | 0
0 | 0 | 0
0 | 0 | 0
0 | 0 | 0
0 | 0 | 0
0 | 0 | 0
0 | 0 | 0
0 | 0 | 0
0 | 0 | 0
0 | 0 | 0
0 | 0 | 0
0 | 0 | 0
0 | 0 | 0
0 | 0 | 0
0 | 0 | 0
0 | 0 | 0
0 | 0 | 0
0 | 0 | 0
0 | 0 | 0
0 | 0 | 0
0 | 0 | 0
0 | 0 | 0
0 | 0 | 0
0 | 0 | 0
0 | 0 | 0
0 | 0 | 0
0 | 0 | 0
0 | 0 | 0
0 | 0 | 0
0 | 0 | 0
0 | 0 | 0
0 | 0 | 0
0 | 0 | 0
0 | 0 | 0
0 | 0 | 0
0 | 0 | 0
0 | 0 | 0
0 | 0 | 0
0 | 0 | 0
0 | 0 | 0
0 | 0 | 0
0 | 0 | 0
0 | 0 | 0
0 | 0 | 0
0 | 0 | 0
0 | 0 | 0
0 | 0 | 0
0 | 0 | 0
0 | 0 | 0
0 | 0 | 0
0 | 0 | 0
0 | 0 | 0
0 | 0 | 0
0 | 0 | 0
0 | 0 | 0
0 | 0 | 0
0 | 0 | 0
0 | 0 | 0
0 | 0 | 0
0 | 0 | 0
0 | 0 | 0
0 | 0 | 0
0 | 0 | 0
0 | 0 | 0
0 | 0 | 0
0 | 0 | 0
0 | 0 | 0
0 | 0 | 0
0 | 0 | 0
0 | 0 | 0
0 | 0 | 0
0 | 0 | 0
0 | 0 | 0
0 | 0 | 0
0 | 0 | 0
0 | 0 | 0
0 | 0 | 0
0 | 0 | 0
0 | 0 | 0
0 | 0 | 0
0 | 0 | 0
0 | 0 | 0
0 | 0 | 0
0 | 0 | 0
0 | 0 | 0
0 | 0 | 0
0 | 0 | 0
0 | 0 | 0
0 | 0 | 0
0 | 0 | 0
0 | 0 | 0
0 | 0 | 0
0 | 0 | 0
0 | 0 | 0
0 | 0 | 0
0 | 0 | 0
0 | 0 | 0
0 | 0 | 0
0 | 0 | 0
0 | 0 | 0
0 | 0 | 0
0 | 0 | 0
0 | 0 | 0
0 | 0 | 0
0 | 0 | 0
0 | 0 | 0
0 | 0 | 0
0 | 0 | 0
0 | 0 | 0
0 | 0 | 0
0 | 0 | 0
0 | 0 | 0
0 | 0 | 0
0 | 0 | 0
0 | 0 | 0
0 | 0 | 0
0 | 0 | 0
0 | 0 | 0
0 | 0 | 0
0 | 0 | 0
0 | 0 | 0
0 | 0 | 0
0 | 0 | 0
0 | 0 | 0
0 | 0 | 0
0 | 0 | 0
0 | 0 | 0
0 | 0 | 0
0 | 0 | 0
0 | 0 | 0
0 | 0 | 0
0 | 0 | 0
0 | 0 | 0
0 | 0 | 0
0 | 0 | 0
0 | 0 | 0
0 | 0 | 0
0 | 0 | 0
0 | 0 | 0
0 | 0 | 0
0 | 0 | 0
0 | 0 | 0
0 | 0 | 0
0 | 0 | 0
0 | 0 | 0
0 | 0 | 0
0 | 0 | 0
0 | 0 | 0
0 | 0 | 0
0 | 0 | 0
0 | 0 | 0
0 | 0 | 0
0 | 0 | 0
0 | 0 | 0
0 | 0 | 0
0 | 0 | 0
0 | 0 | 0
0 | 0 | 0
0 | 0 | 0
0 | 0 | 0
0 | 0 | 0
0 | 0 | 0
0 | 0 | 0
0 | 0 | 0
0 | 0 | 0
0 | 0 | 0
0 | 0 | 0
0 | 0 | 0
0 | 0 | 0
0 | 0 | 0
0 | 0 | 0
0 | 0 | 0
0 | 0 | 0
0 | 0 | 0
0 | 0 | 0
0 | 0 | 0
0 | 0 | 0
0 | 0 | 0
0 | 0 | 0
0 | 0 | 0
0 | 0 | 0
0 | 0 | 0
0 | 0 | 0
0 | 0 | 0
0 | 0 | 0
0 | 0 | 0
0 | 0 | 0
0 | 0 | 0
0 | 0 | 0
0 | 0 | 0
0 | 0 | 0
0 | 0 | 0
0 | 0 | 0
0 | 0 | 0
0 | 0 | 0
0 | 0 | 0
0 | 0 | 0
0 | 0 | 0
0 | 0 | 0
0 | 0 | 0
0 | 0 | 0
0 | 0 | 0
0 | 0 | 0
0 | 0 | 0
0 | 0 | 0
0 | 0 | 0
0 | 0 | 0
0 | 0 | 0
0 | 0 | 0
0 | 0 | 0
0 | 0 | 0
0 | 0 | 0
0 | 0 | 0
0 | 0 | 0
0 | 0 | 0
0 | 0 | 0
0 | 0 | 0
0 | 0 | 0
0 | 0 | 0
0 | 0 | 0
0 | 0 | 0
0 | 0 | 0
0 | 0 | 0
0 | 0 | 0
0 | 0 | 0
0 | 0 | 0
0 | 0 | 0
0 | 0 | 0
0 | 0 | 0
0 | 0 | 0
0 | 0 | 0
0 | 0 | 0
0 | 0 | 0
0 | 0 | 0
0 | 0 | 0
0 | 0 | 0
0 | 0 | 0
0 | 0 | 0
0 | 0 | 0
0 | 0 | 0
0 | 0 | 0
0 | 0 | 0
0 | 0 | 0
0 | 0 | 0
0 | 0 | 0
0 | 0 | 0
0 | 0 | 0
0 | 0 | 0
0 | 0 | 0
0 | 0 | 0
0 | 0 | 0
0 | 0 | 0
0 | 0 | 0
0 | 0 | 0
0 | 0 | 0
0 | 0 | 0
0 | 0 | 0
0 | 0 | 0
0 | 0 | 0
0 | 0 | 0
0 | 0 | 0
0 | 0 | 0
0 | 0 | 0
0 | 0 | 0
0 | 0 | 0
0 | 0 | 0
0 | 0 | 0
0 | 0 | 0
0 | 0 | 0
0 | 0 | 0
0 | 0 | 0
0 | 0 | 0
0 | 0 | 0
0 | 0 | 0
0 | 0 | 0
0 | 0 | 0
0 | 0 | 0
0 | 0 | 0
0 | 0 | 0
0 | 0 | 0
0 | 0 | 0
0 | 0 | 0
0 | 0 | 0
0 | 0 | 0
0 | 0 | 0
0 | 0 | 0
0 | 0 | 0
0 | 0 | 0
0 | 0 | 0
0 | 0 | 0
0 | 0 | 0
0 | 0 | 0
0 | 0 | 0
0 | 0 | 0
0 | 0 | 0
0 | 0 | 0
0 | 0 | 0
0 | 0 | 0
0 | 0 | 0
0 | 0 | 0
0 | 0 | 0
0 | 0 | 0
0 | 0 | 0
0 | 0 | 0
0 | 0 | 0
0 | 0 | 0
0 | 0 | 0
0 | 0 | 0
0 | 0 | 0
0 | 0 | 0
0 | 0 | 0
0 | 0 | 0
0 | 0 | 0
0 | 0 | 0
0 | 0 | 0
0 | 0 | 0
0 | 0 | 0
0 | 0 | 0
0 | 0 | 0
0 | 0 | 0
0 | 0 | 0
0 | 0 | 0
0 | 0 | 0
0 | 0 | 0
0 | 0 | 0
0 | 0 | 0
0 | 0 | 0
0 | 0 | 0
0 | 0 | 0
0 | 0 | 0
0 | 0 | 0
0 | 0 | 0
0 | 0 | 0
0 | 0 | 0
0 | 0 | 0
0 | 0 | 0
0 | 0 | 0
0 | 0 | 0
0 | 0 | 0
0 | 0 | 0
0 | 0 | 0
0 | 0 | 0
0 | 0 | 0
0 | 0 | 0
0 | 0 | 0
0 | 0 | 0
0 | 0 | 0
0 | 0 | 0
0 | 0 | 0
0 | 0 | 0
0 | 0 | 0
0 | 0 | 0
0 | 0 | 0
0 | 0 | 0
0 | 0 | 0
0 | 0 | 0
0 | 0 | 0
0 | 0 | 0
0 | 0 | 0
0 | 0 | 0
0 | 0 | 0
0 | 0 | 0
0 | 0 | 0
0 | 0 | 0
0 | 0 | 0
0 | 0 | 0
0 | 0 | 0
0 | 0 | 0
0 | 0 | 0
0 | 0 | 0
0 | 0 | 0
0 | 0 | 0
0 | 0 | 0
0 | 0 | 0
0 | 0 | 0
0 | 0 | 0
0 | 0 | 0
0 | 0 | 0
0 | 0 | 0
0 | 0 | 0
0 | 0 | 0

## hidden (hidden)
Unnamed: 0
Volume de calda [L]
STATUS
Capacidade operacional [ha/h]
Tempo de missao [h]
Tempo util [h]
Tempo por voo [min]
Autonomia Projetada [h]
N° Voos
MTOW [kg]
Massa Estrutura [kg]
Combustível [kg]
Abastecimentos
Massa gerador
Potência gerador [W]
Combustível consumido [L]
Calda cons [L]
Distância percorrida [km]
Distância Pulverizando [km]
RTL ACUMULADO[m]
EOC [km/km]
EOC [h/h]
Tempo de manobra [h]
Tempo rtl_rtw [h]
V pulv [m/s]
V desloc [m/s]