## RESULTADOS_18
Unnamed: 0 | Volume de calda [L] | STATUS | Capacidade operacional [ha/h] | Tempo de missao [h] | Tempo util [h] | Tempo por voo [min] | Autonomia Projetada [h] | N° Voos | MTOW [kg] | Massa Estrutura [kg] | Combustível [kg] | Abastecimentos | Massa gerador | Potência gerador [W] | Combustível consumido [L] | Calda cons [L] | Distância percorrida [km] | Distância Pulverizando [km] | RTL ACUMULADO[m] | EOC [km/km] | EOC [h/h] | Tempo de manobra [h] | Tempo rtl_rtw [h] | V pulv [m/s] | V desloc [m/s]
0 | 100 | CONCLUIDO | 4.7907 | 20.87 | 13.15 | 5.89 | 0.09 | 134 | 194.77 | 54.38 | 1 | 132 | 39.4 | 24256.19 | 185.3 | 198.06 | 112.73 | 25.4 | 42190.71 | 0.23 | 0.71 | 3.17 | 2.75 | 1 | 10
1 | 100 | CONCLUIDO | 5.281 | 18.94 | 12.45 | 7.33 | 0.11 | 102 | 195.16 | 54.38 | 1.25 | 100 | 39.53 | 24303.87 | 175.46 | 197.99 | 91.52 | 25.4 | 31744.69 | 0.28 | 0.75 | 3.1 | 2.06 | 1 | 10
2 | 100 | CONCLUIDO | 5.6361 | 17.74 | 12.04 | 8.81 | 0.14 | 82 | 195.55 | 54.38 | 1.5 | 80 | 39.67 | 24351.61 | 169.51 | 198.08 | 78.56 | 25.4 | 25365.62 | 0.32 | 0.77 | 3.07 | 1.64 | 1 | 10
3 | 100 | CONCLUIDO | 5.8952 | 16.96 | 11.76 | 10.23 | 0.16 | 69 | 195.93 | 54.38 | 1.75 | 67 | 39.81 | 24399.39 | 165.55 | 197.97 | 69.93 | 25.4 | 21117.93 | 0.36 | 0.79 | 3.05 | 1.37 | 1 | 10
4 | 100 | CONCLUIDO | 6.0884 | 16.42 | 11.57 | 11.57 | 0.18 | 60 | 196.32 | 54.38 | 2 | 58 | 39.95 | 24447.22 | 162.81 | 198 | 64.13 | 25.4 | 18263.09 | 0.4 | 0.8 | 3.03 | 1.18 | 1 | 10
5 | 100 | CONCLUIDO | 6.2725 | 15.94 | 11.4 | 13.16 | 0.2 | 52 | 196.71 | 54.38 | 2.25 | 50 | 40.08 | 24495.09 | 160.3 | 197.79 | 59.27 | 25.4 | 15871.69 | 0.43 | 0.82 | 3.01 | 1.01 | 1 | 10
6 | 100 | CONCLUIDO | 6.3817 | 15.67 | 11.33 | 14.46 | 0.23 | 47 | 197.1 | 54.38 | 2.5 | 45 | 40.22 | 24543.01 | 159.14 | 197.93 | 56.2 | 25.4 | 14362.51 | 0.45 | 0.82 | 3.02 | 0.93 | 1 | 10
7 | 100 | CONCLUIDO | 6.5043 | 15.37 | 11.22 | 16.03 | 0.25 | 42 | 197.49 | 54.38 | 2.75 | 40 | 40.36 | 24590.98 | 157.56 | 197.89 | 53.43 | 25.4 | 13000.73 | 0.48 | 0.83 | 3 | 0.83 | 1 | 10
8 | 100 | CONCLUIDO | 6.578 | 15.2 | 11.17 | 17.18 | 0.27 | 39 | 197.88 | 54.38 | 3 | 37 | 40.5 | 24639 | 156.78 | 197.83 | 51.57 | 25.4 | 12084 | 0.49 | 0.83 | 3 | 0.78 | 1 | 10
9 | 100 | CONCLUIDO | 6.6605 | 15.01 | 11.1 | 18.5 | 0.29 | 36 | 198.27 | 54.38 | 3.25 | 34 | 40.64 | 24687.06 | 155.59 | 197.81 | 49.01 | 25.4 | 10822.59 | 0.52 | 0.84 | 3.01 | 0.7 | 1 | 10
10 | 100 | CONCLUIDO | 6.7417 | 14.83 | 11.03 | 20.06 | 0.31 | 33 | 198.66 | 54.38 | 3.5 | 31 | 40.78 | 24735.17 | 154.61 | 197.87 | 47.41 | 25.4 | 10034.32 | 0.54 | 0.84 | 2.99 | 0.64 | 1 | 10
11 | 100 | CONCLUIDO | 6.8016 | 14.7 | 10.98 | 21.25 | 0.33 | 31 | 199.05 | 54.38 | 3.75 | 29 | 40.92 | 24783.33 | 153.78 | 197.85 | 45.64 | 25.4 | 9160.94 | 0.56 | 0.85 | 2.99 | 0.59 | 1 | 10
12 | 100 | CONCLUIDO | 6.8462 | 14.61 | 10.96 | 22.68 | 0.36 | 29 | 199.44 | 54.38 | 4 | 27 | 41.06 | 24831.54 | 153.43 | 197.82 | 45.18 | 25.4 | 8943.48 | 0.56 | 0.85 | 2.98 | 0.57 | 1 | 10
13 | 100 | CONCLUIDO | 6.9037 | 14.48 | 10.92 | 24.26 | 0.38 | 27 | 199.83 | 54.38 | 4.25 | 25 | 41.2 | 24879.79 | 152.74 | 197.81 | 43.84 | 25.4 | 8283.38 | 0.58 | 0.85 | 2.98 | 0.53 | 1 | 10
14 | 100 | CONCLUIDO | 6.9292 | 14.43 | 10.9 | 25.16 | 0.4 | 26 | 200.22 | 54.38 | 4.5 | 24 | 41.35 | 24928.09 | 152.32 | 197.79 | 43.2 | 25.4 | 7968.44 | 0.59 | 0.85 | 2.98 | 0.51 | 1 | 10
15 | 100 | CONCLUIDO | 6.9971 | 14.29 | 10.84 | 27.1 | 0.42 | 24 | 200.61 | 54.38 | 4.75 | 22 | 41.49 | 24976.45 | 151.43 | 197.77 | 41.29 | 25.4 | 7022.32 | 0.62 | 0.86 | 2.98 | 0.45 | 1 | 10
16 | 100 | CONCLUIDO | 7.0166 | 14.25 | 10.84 | 28.28 | 0.44 | 23 | 201.01 | 54.38 | 5 | 21 | 41.63 | 25024.84 | 151.36 | 197.77 | 41.3 | 25.4 | 7028.74 | 0.62 | 0.86 | 2.98 | 0.45 | 1 | 10
17 | 100 | CONCLUIDO | 7.0563 | 14.17 | 10.8 | 29.45 | 0.46 | 22 | 201.4 | 54.38 | 5.25 | 20 | 41.77 | 25073.29 | 150.67 | 197.78 | 40.15 | 25.4 | 6463.48 | 0.63 | 0.86 | 2.97 | 0.41 | 1 | 10
18 | 100 | CONCLUIDO | 7.0732 | 14.14 | 10.8 | 30.87 | 0.48 | 21 | 201.79 | 54.38 | 5.5 | 19 | 41.92 | 25121.79 | 150.66 | 197.8 | 40.13 | 25.4 | 6453.68 | 0.63 | 0.86 | 2.98 | 0.41 | 1 | 10
19 | 100 | CONCLUIDO | 7.1077 | 14.07 | 10.77 | 32.32 | 0.51 | 20 | 202.19 | 54.38 | 5.75 | 18 | 42.06 | 25170.34 | 150.23 | 197.85 | 39.17 | 25.4 | 5983.05 | 0.65 | 0.86 | 2.98 | 0.38 | 1 | 10
20 | 100 | CONCLUIDO | 7.1424 | 14 | 10.75 | 33.93 | 0.53 | 19 | 202.58 | 54.38 | 6 | 17 | 42.2 | 25218.93 | 149.62 | 197.83 | 38.37 | 25.4 | 5584.54 | 0.66 | 0.87 | 2.97 | 0.35 | 1 | 10
21 | 100 | CONCLUIDO | 7.1441 | 14 | 10.74 | 33.92 | 0.55 | 19 | 202.98 | 54.38 | 6.25 | 17 | 42.35 | 25267.7 | 149.42 | 197.78 | 38.26 | 25.4 | 5530.63 | 0.66 | 0.87 | 2.97 | 0.35 | 1 | 10
22 | 100 | CONCLUIDO | 7.1746 | 13.94 | 10.72 | 35.74 | 0.57 | 18 | 203.37 | 54.38 | 6.5 | 16 | 42.49 | 25316.39 | 149.18 | 197.8 | 37.56 | 25.4 | 5185.1 | 0.68 | 0.87 | 2.97 | 0.33 | 1 | 10
23 | 100 | CONCLUIDO | 7.1987 | 13.89 | 10.71 | 37.81 | 0.59 | 17 | 203.77 | 54.38 | 6.75 | 15 | 42.64 | 25365.14 | 148.74 | 197.78 | 37.44 | 25.4 | 5130.1 | 0.68 | 0.87 | 2.97 | 0.32 | 1 | 10
24 | 100 | CONCLUIDO | 7.193 | 13.9 | 10.72 | 37.85 | 0.61 | 17 | 204.16 | 54.38 | 7 | 15 | 42.78 | 25413.94 | 148.92 | 197.77 | 37.82 | 25.4 | 5320.7 | 0.67 | 0.87 | 2.97 | 0.33 | 1 | 10
25 | 100 | CONCLUIDO | 7.2315 | 13.83 | 10.69 | 40.09 | 0.63 | 16 | 204.56 | 54.38 | 7.25 | 14 | 42.93 | 25462.78 | 148.39 | 197.8 | 36.61 | 25.4 | 4722.85 | 0.69 | 0.87 | 2.96 | 0.3 | 1 | 10
26 | 100 | CONCLUIDO | 7.2334 | 13.82 | 10.69 | 40.07 | 0.65 | 16 | 204.95 | 54.38 | 7.5 | 14 | 43.08 | 25511.67 | 148.26 | 197.81 | 36.64 | 25.4 | 4736.64 | 0.69 | 0.87 | 2.96 | 0.3 | 1 | 10
27 | 100 | CONCLUIDO | 7.2613 | 13.77 | 10.67 | 42.69 | 0.67 | 15 | 205.35 | 54.38 | 7.75 | 13 | 43.22 | 25560.62 | 147.98 | 197.81 | 36.19 | 25.4 | 4515.95 | 0.7 | 0.87 | 2.96 | 0.28 | 1 | 10
28 | 100 | CONCLUIDO | 7.2664 | 13.76 | 10.66 | 42.65 | 0.69 | 15 | 205.75 | 54.38 | 8 | 13 | 43.37 | 25609.61 | 147.65 | 197.8 | 35.88 | 25.4 | 4360.36 | 0.71 | 0.87 | 2.96 | 0.27 | 1 | 10
29 | 100 | CONCLUIDO | 7.2914 | 13.71 | 10.65 | 45.66 | 0.71 | 14 | 206.15 | 54.38 | 8.25 | 12 | 43.52 | 25658.66 | 147.53 | 197.87 | 35.41 | 25.4 | 4131.26 | 0.72 | 0.87 | 2.97 | 0.26 | 1 | 10
30 | 100 | CONCLUIDO | 7.2897 | 13.72 | 10.66 | 45.67 | 0.73 | 14 | 206.54 | 54.38 | 8.5 | 12 | 43.67 | 25707.76 | 147.45 | 197.76 | 35.63 | 25.4 | 4240.77 | 0.71 | 0.87 | 2.96 | 0.27 | 1 | 10
31 | 100 | CONCLUIDO | 7.2883 | 13.72 | 10.66 | 45.68 | 0.75 | 14 | 206.94 | 54.38 | 8.75 | 12 | 43.81 | 25756.9 | 147.19 | 197.81 | 35.92 | 25.4 | 4383.76 | 0.71 | 0.87 | 2.96 | 0.27 | 1 | 10
32 | 100 | CONCLUIDO | 7.3174 | 13.67 | 10.64 | 49.13 | 0.77 | 13 | 207.34 | 54.38 | 9 | 11 | 43.96 | 25806.1 | 147.24 | 197.76 | 35.15 | 25.4 | 4008.33 | 0.72 | 0.87 | 2.96 | 0.25 | 1 | 10
33 | 100 | CONCLUIDO | 7.332 | 13.64 | 10.62 | 49 | 0.79 | 13 | 207.74 | 54.38 | 9.25 | 11 | 44.11 | 25855.35 | 146.67 | 197.76 | 34.5 | 25.4 | 3681.62 | 0.74 | 0.88 | 2.96 | 0.23 | 1 | 10
34 | 100 | CONCLUIDO | 7.3235 | 13.65 | 10.63 | 49.07 | 0.81 | 13 | 208.14 | 54.38 | 9.5 | 11 | 44.26 | 25904.65 | 146.55 | 197.78 | 34.97 | 25.4 | 3915.45 | 0.73 | 0.88 | 2.96 | 0.24 | 1 | 10
35 | 100 | CONCLUIDO | 7.3534 | 13.6 | 10.62 | 53.08 | 0.83 | 12 | 208.54 | 54.38 | 9.75 | 10 | 44.41 | 25954 | 146.3 | 197.79 | 34.26 | 25.4 | 3566.06 | 0.74 | 0.88 | 2.96 | 0.23 | 1 | 10
36 | 100 | CONCLUIDO | 7.3552 | 13.6 | 10.61 | 53.06 | 0.85 | 12 | 208.94 | 54.38 | 10 | 10 | 44.56 | 26003.41 | 146.27 | 197.78 | 34.35 | 25.4 | 3609.71 | 0.74 | 0.88 | 2.96 | 0.22 | 1 | 10
37 | 100 | CONCLUIDO | 7.3529 | 13.6 | 10.62 | 53.08 | 0.87 | 12 | 209.34 | 54.38 | 10.25 | 10 | 44.71 | 26052.86 | 146 | 197.75 | 34.4 | 25.4 | 3634.03 | 0.74 | 0.88 | 2.96 | 0.23 | 1 | 10
38 | 100 | CONCLUIDO | 7.3881 | 13.54 | 10.59 | 57.77 | 0.89 | 11 | 209.74 | 54.38 | 10.5 | 9 | 44.87 | 26102.37 | 145.57 | 197.75 | 33.66 | 25.4 | 3269.49 | 0.75 | 0.88 | 2.96 | 0.2 | 1 | 10
39 | 100 | CONCLUIDO | 7.3898 | 13.53 | 10.59 | 57.75 | 0.91 | 11 | 210.14 | 54.38 | 10.75 | 9 | 45.02 | 26151.93 | 145.45 | 197.75 | 33.47 | 25.4 | 3174.22 | 0.76 | 0.88 | 2.96 | 0.2 | 1 | 10
40 | 100 | CONCLUIDO | 7.3919 | 13.53 | 10.58 | 57.73 | 0.93 | 11 | 210.55 | 54.38 | 11 | 9 | 45.17 | 26201.54 | 145.43 | 197.78 | 33.44 | 25.4 | 3161.78 | 0.76 | 0.88 | 2.95 | 0.19 | 1 | 10
41 | 100 | CONCLUIDO | 7.3908 | 13.53 | 10.59 | 57.74 | 0.95 | 11 | 210.95 | 54.38 | 11.25 | 9 | 45.32 | 26251.2 | 145.47 | 197.75 | 33.38 | 25.4 | 3130.4 | 0.76 | 0.88 | 2.96 | 0.2 | 1 | 10
42 | 100 | CONCLUIDO | 7.3911 | 13.53 | 10.59 | 57.74 | 0.97 | 11 | 211.35 | 54.38 | 11.5 | 9 | 45.48 | 26300.92 | 145.16 | 197.79 | 33.41 | 25.4 | 3144.25 | 0.76 | 0.88 | 2.96 | 0.19 | 1 | 10
43 | 100 | CONCLUIDO | 7.4227 | 13.47 | 10.57 | 63.4 | 0.99 | 10 | 211.76 | 54.38 | 11.75 | 8 | 45.63 | 26350.68 | 144.98 | 197.76 | 32.82 | 25.4 | 2856.13 | 0.77 | 0.88 | 2.96 | 0.18 | 1 | 10
44 | 100 | CONCLUIDO | 7.4279 | 13.46 | 10.56 | 63.34 | 1 | 10 | 212.16 | 54.38 | 12 | 8 | 45.78 | 26400.51 | 144.86 | 197.75 | 32.52 | 25.4 | 2703.74 | 0.78 | 0.88 | 2.95 | 0.17 | 1 | 10
45 | 100 | CONCLUIDO | 7.4267 | 13.46 | 10.56 | 63.36 | 1.02 | 10 | 212.56 | 54.38 | 12.25 | 8 | 45.94 | 26450.38 | 144.78 | 197.76 | 32.58 | 25.4 | 2736.57 | 0.78 | 0.88 | 2.95 | 0.17 | 1 | 10
46 | 100 | CONCLUIDO | 7.4215 | 13.47 | 10.57 | 63.41 | 1.04 | 10 | 212.97 | 54.38 | 12.5 | 8 | 46.09 | 26500.31 | 144.78 | 197.81 | 32.95 | 25.4 | 2920.37 | 0.77 | 0.88 | 2.95 | 0.18 | 1 | 10
47 | 100 | CONCLUIDO | 7.4228 | 13.47 | 10.57 | 63.4 | 1.06 | 10 | 213.37 | 54.38 | 12.75 | 8 | 46.25 | 26550.29 | 144.36 | 197.77 | 32.85 | 25.4 | 2873.34 | 0.77 | 0.88 | 2.95 | 0.18 | 1 | 10
48 | 100 | CONCLUIDO | 7.454 | 13.42 | 10.55 | 70.33 | 1.08 | 9 | 213.78 | 54.38 | 13 | 7 | 46.4 | 26600.32 | 143.97 | 197.75 | 32.21 | 25.4 | 2558.1 | 0.79 | 0.88 | 2.96 | 0.16 | 1 | 10
49 | 100 | CONCLUIDO | 7.4508 | 13.42 | 10.55 | 70.36 | 1.1 | 9 | 214.19 | 54.38 | 13.25 | 7 | 46.56 | 26650.41 | 144.17 | 197.75 | 32.65 | 25.4 | 2775.22 | 0.78 | 0.88 | 2.95 | 0.17 | 1 | 10
50 | 100 | CONCLUIDO | 7.4531 | 13.42 | 10.55 | 70.34 | 1.12 | 9 | 214.59 | 54.38 | 13.5 | 7 | 46.72 | 26700.55 | 144.11 | 197.75 | 32.44 | 25.4 | 2670.49 | 0.78 | 0.88 | 2.95 | 0.16 | 1 | 10
51 | 100 | CONCLUIDO | 7.4513 | 13.42 | 10.55 | 70.36 | 1.14 | 9 | 215 | 54.38 | 13.75 | 7 | 46.87 | 26750.75 | 144.17 | 197.8 | 32.45 | 25.4 | 2676.52 | 0.78 | 0.88 | 2.95 | 0.16 | 1 | 10
52 | 100 | CONCLUIDO | 7.4513 | 13.42 | 10.55 | 70.36 | 1.15 | 9 | 215.41 | 54.38 | 14 | 7 | 47.03 | 26801 | 143.95 | 197.76 | 32.41 | 25.4 | 2653.74 | 0.78 | 0.88 | 2.96 | 0.16 | 1 | 10
53 | 100 | CONCLUIDO | 7.4519 | 13.42 | 10.55 | 70.35 | 1.17 | 9 | 215.82 | 54.38 | 14.25 | 7 | 47.19 | 26851.31 | 143.83 | 197.75 | 32.52 | 25.4 | 2709.14 | 0.78 | 0.88 | 2.95 | 0.16 | 1 | 10
54 | 100 | CONCLUIDO | 7.4543 | 13.42 | 10.55 | 70.32 | 1.19 | 9 | 216.22 | 54.38 | 14.5 | 7 | 47.35 | 26901.66 | 143.58 | 197.8 | 32.28 | 25.4 | 2590.38 | 0.79 | 0.88 | 2.95 | 0.16 | 1 | 10
55 | 100 | CONCLUIDO | 7.4906 | 13.35 | 10.52 | 78.92 | 1.21 | 8 | 216.63 | 54.38 | 14.75 | 6 | 47.51 | 26952.08 | 143.12 | 197.75 | 31.55 | 25.4 | 2230.16 | 0.81 | 0.88 | 2.95 | 0.13 | 1 | 10
56 | 100 | CONCLUIDO | 7.4903 | 13.35 | 10.52 | 78.92 | 1.23 | 8 | 217.04 | 54.38 | 15 | 6 | 47.66 | 27002.55 | 143.13 | 197.8 | 31.48 | 25.4 | 2197.97 | 0.81 | 0.88 | 2.95 | 0.13 | 1 | 10
57 | 100 | CONCLUIDO | 7.492 | 13.35 | 10.52 | 78.9 | 1.25 | 8 | 217.45 | 54.38 | 15.25 | 6 | 47.82 | 27053.07 | 143.12 | 197.84 | 31.39 | 25.4 | 2150.76 | 0.81 | 0.88 | 2.95 | 0.13 | 1 | 10
58 | 100 | CONCLUIDO | 7.49 | 13.35 | 10.52 | 78.92 | 1.26 | 8 | 217.86 | 54.38 | 15.5 | 6 | 47.98 | 27103.65 | 143.19 | 197.75 | 31.53 | 25.4 | 2220.94 | 0.81 | 0.88 | 2.95 | 0.13 | 1 | 10
59 | 100 | CONCLUIDO | 7.49 | 13.35 | 10.52 | 78.92 | 1.28 | 8 | 218.27 | 54.38 | 15.75 | 6 | 48.15 | 27154.29 | 143.13 | 197.77 | 31.51 | 25.4 | 2211.51 | 0.81 | 0.88 | 2.95 | 0.13 | 1 | 10
60 | 100 | CONCLUIDO | 7.4908 | 13.35 | 10.52 | 78.91 | 1.3 | 8 | 218.68 | 54.38 | 16 | 6 | 48.31 | 27204.98 | 142.94 | 197.75 | 31.37 | 25.4 | 2140.89 | 0.81 | 0.88 | 2.95 | 0.13 | 1 | 10
61 | 100 | CONCLUIDO | 7.4878 | 13.36 | 10.53 | 78.95 | 1.32 | 8 | 219.09 | 54.38 | 16.25 | 6 | 48.47 | 27255.72 | 142.93 | 197.76 | 31.71 | 25.4 | 2309.56 | 0.8 | 0.88 | 2.95 | 0.14 | 1 | 10
62 | 100 | CONCLUIDO | 7.4886 | 13.35 | 10.53 | 78.94 | 1.34 | 8 | 219.51 | 54.38 | 16.5 | 6 | 48.63 | 27306.53 | 142.61 | 197.82 | 31.49 | 25.4 | 2200.08 | 0.81 | 0.88 | 2.95 | 0.14 | 1 | 10
63 | 100 | CONCLUIDO | 7.4874 | 13.36 | 10.53 | 78.96 | 1.35 | 8 | 219.92 | 54.38 | 16.75 | 6 | 48.79 | 27357.38 | 142.3 | 197.76 | 31.68 | 25.4 | 2295.8 | 0.8 | 0.88 | 2.95 | 0.14 | 1 | 10
64 | 100 | CONCLUIDO | 7.5177 | 13.3 | 10.51 | 90.11 | 1.37 | 7 | 220.33 | 54.38 | 17 | 5 | 48.95 | 27408.3 | 141.93 | 197.78 | 31.1 | 25.4 | 2013.39 | 0.82 | 0.89 | 2.95 | 0.12 | 1 | 10
65 | 100 | CONCLUIDO | 7.5216 | 13.3 | 10.51 | 90.05 | 1.39 | 7 | 220.74 | 54.38 | 17.25 | 5 | 49.12 | 27459.27 | 142.21 | 197.78 | 30.99 | 25.4 | 1955.64 | 0.82 | 0.89 | 2.95 | 0.12 | 1 | 10
66 | 100 | CONCLUIDO | 7.5166 | 13.3 | 10.52 | 90.13 | 1.41 | 7 | 221.16 | 54.38 | 17.5 | 5 | 49.28 | 27510.3 | 142.52 | 197.76 | 31.3 | 25.4 | 2111.13 | 0.81 | 0.88 | 2.95 | 0.12 | 1 | 10
67 | 100 | CONCLUIDO | 7.5218 | 13.29 | 10.51 | 90.05 | 1.42 | 7 | 221.57 | 54.38 | 17.75 | 5 | 49.45 | 27561.39 | 142.41 | 197.75 | 30.95 | 25.4 | 1935.17 | 0.82 | 0.89 | 2.95 | 0.12 | 1 | 10
68 | 100 | CONCLUIDO | 7.5227 | 13.29 | 10.5 | 90.04 | 1.44 | 7 | 221.99 | 54.38 | 18 | 5 | 49.61 | 27612.53 | 142.27 | 197.75 | 30.89 | 25.4 | 1906.42 | 0.82 | 0.89 | 2.95 | 0.11 | 1 | 10
69 | 100 | CONCLUIDO | 7.5193 | 13.3 | 10.51 | 90.09 | 1.46 | 7 | 222.4 | 54.38 | 18.25 | 5 | 49.78 | 27663.85 | 142.41 | 197.75 | 31.2 | 25.4 | 2059.86 | 0.81 | 0.89 | 2.95 | 0.12 | 1 | 10
70 | 100 | CONCLUIDO | 7.5179 | 13.3 | 10.51 | 90.11 | 1.48 | 7 | 222.82 | 54.38 | 18.5 | 5 | 49.94 | 27715.11 | 142.34 | 197.76 | 31.23 | 25.4 | 2076.55 | 0.81 | 0.89 | 2.95 | 0.12 | 1 | 10
71 | 100 | CONCLUIDO | 7.5218 | 13.29 | 10.51 | 90.05 | 1.49 | 7 | 223.23 | 54.38 | 18.75 | 5 | 50.11 | 27766.43 | 142.05 | 197.75 | 30.92 | 25.4 | 1918.6 | 0.82 | 0.89 | 2.95 | 0.12 | 1 | 10
72 | 100 | CONCLUIDO | 7.5204 | 13.3 | 10.51 | 90.07 | 1.51 | 7 | 223.65 | 54.38 | 19 | 5 | 50.27 | 27817.81 | 141.78 | 197.75 | 31.12 | 25.4 | 2021.6 | 0.82 | 0.89 | 2.95 | 0.12 | 1 | 10
73 | 100 | CONCLUIDO | 7.5157 | 13.31 | 10.52 | 90.14 | 1.53 | 7 | 224.07 | 54.38 | 19.25 | 5 | 50.44 | 27869.24 | 141.62 | 197.75 | 31.33 | 25.4 | 2126.15 | 0.81 | 0.88 | 2.95 | 0.13 | 1 | 10
74 | 100 | CONCLUIDO | 7.5164 | 13.3 | 10.52 | 90.13 | 1.54 | 7 | 224.49 | 54.38 | 19.5 | 5 | 50.61 | 27920.73 | 141.44 | 197.76 | 31.28 | 25.4 | 2099.89 | 0.81 | 0.88 | 2.95 | 0.12 | 1 | 10
75 | 100 | CONCLUIDO | 7.5166 | 13.3 | 10.52 | 90.13 | 1.56 | 7 | 224.9 | 54.38 | 19.75 | 5 | 50.78 | 27972.28 | 141.13 | 197.77 | 31.25 | 25.4 | 2083.73 | 0.81 | 0.88 | 2.95 | 0.12 | 1 | 10
76 | 100 | CONCLUIDO | 7.5218 | 13.29 | 10.51 | 90.05 | 1.58 | 7 | 225.32 | 54.38 | 20 | 5 | 50.95 | 28023.89 | 140.68 | 197.75 | 31.04 | 25.4 | 1981.23 | 0.82 | 0.89 | 2.95 | 0.12 | 1 | 10
77 | 100 | CONCLUIDO | 7.5537 | 13.24 | 10.49 | 104.89 | 1.59 | 6 | 225.74 | 54.38 | 20.25 | 4 | 51.11 | 28075.56 | 140.41 | 197.79 | 30.45 | 25.4 | 1691.71 | 0.83 | 0.89 | 2.95 | 0.1 | 1 | 10
78 | 100 | CONCLUIDO | 7.5578 | 13.23 | 10.48 | 104.81 | 1.61 | 6 | 226.16 | 54.38 | 20.5 | 4 | 51.28 | 28127.29 | 140.35 | 197.76 | 30.24 | 25.4 | 1588.35 | 0.84 | 0.89 | 2.95 | 0.09 | 1 | 10
79 | 100 | CONCLUIDO | 7.5549 | 13.24 | 10.49 | 104.86 | 1.63 | 6 | 226.58 | 54.38 | 20.75 | 4 | 51.45 | 28179.08 | 140.49 | 197.78 | 30.34 | 25.4 | 1635.69 | 0.84 | 0.89 | 2.95 | 0.1 | 1 | 10
80 | 100 | CONCLUIDO | 7.5543 | 13.24 | 10.49 | 104.88 | 1.64 | 6 | 227 | 54.38 | 21 | 4 | 51.62 | 28230.92 | 140.65 | 197.77 | 30.38 | 25.4 | 1655.44 | 0.84 | 0.89 | 2.95 | 0.1 | 1 | 10
81 | 100 | CONCLUIDO | 7.5543 | 13.24 | 10.49 | 104.88 | 1.66 | 6 | 227.42 | 54.38 | 21.25 | 4 | 51.8 | 28282.83 | 140.86 | 197.77 | 30.41 | 25.4 | 1670.02 | 0.84 | 0.89 | 2.95 | 0.1 | 1 | 10
82 | 100 | CONCLUIDO | 7.5557 | 13.24 | 10.48 | 104.85 | 1.68 | 6 | 227.84 | 54.38 | 21.5 | 4 | 51.97 | 28334.8 | 141.02 | 197.75 | 30.43 | 25.4 | 1681.36 | 0.83 | 0.89 | 2.95 | 0.1 | 1 | 10
83 | 100 | CONCLUIDO | 7.5564 | 13.23 | 10.48 | 104.84 | 1.69 | 6 | 228.27 | 54.38 | 21.75 | 4 | 52.14 | 28386.82 | 140.87 | 197.75 | 30.26 | 25.4 | 1595.34 | 0.84 | 0.89 | 2.95 | 0.09 | 1 | 10
84 | 100 | CONCLUIDO | 7.5554 | 13.24 | 10.49 | 104.86 | 1.71 | 6 | 228.69 | 54.38 | 22 | 4 | 52.31 | 28438.91 | 140.84 | 197.8 | 30.21 | 25.4 | 1570.84 | 0.84 | 0.89 | 2.95 | 0.1 | 1 | 10
85 | 100 | CONCLUIDO | 7.5545 | 13.24 | 10.49 | 104.87 | 1.73 | 6 | 229.11 | 54.38 | 22.25 | 4 | 52.48 | 28491.06 | 140.87 | 197.75 | 30.41 | 25.4 | 1669.54 | 0.84 | 0.89 | 2.95 | 0.1 | 1 | 10
86 | 100 | CONCLUIDO | 7.5543 | 13.24 | 10.49 | 104.88 | 1.74 | 6 | 229.53 | 54.38 | 22.5 | 4 | 52.66 | 28543.27 | 140.84 | 197.75 | 30.26 | 25.4 | 1598.21 | 0.84 | 0.89 | 2.95 | 0.1 | 1 | 10
87 | 100 | CONCLUIDO | 7.5533 | 13.24 | 10.49 | 104.89 | 1.76 | 6 | 229.96 | 54.38 | 22.75 | 4 | 52.83 | 28595.54 | 140.7 | 197.76 | 30.44 | 25.4 | 1685.5 | 0.83 | 0.89 | 2.95 | 0.1 | 1 | 10
88 | 100 | CONCLUIDO | 7.5557 | 13.24 | 10.48 | 104.85 | 1.77 | 6 | 230.38 | 54.38 | 23 | 4 | 53 | 28647.87 | 140.52 | 197.75 | 30.37 | 25.4 | 1649.92 | 0.84 | 0.89 | 2.95 | 0.1 | 1 | 10
89 | 100 | CONCLUIDO | 7.5532 | 13.24 | 10.49 | 104.89 | 1.79 | 6 | 230.81 | 54.38 | 23.25 | 4 | 53.18 | 28700.26 | 140.4 | 197.77 | 30.43 | 25.4 | 1680.4 | 0.83 | 0.89 | 2.95 | 0.1 | 1 | 10
90 | 100 | CONCLUIDO | 7.5556 | 13.24 | 10.49 | 104.85 | 1.81 | 6 | 231.23 | 54.38 | 23.5 | 4 | 53.36 | 28752.71 | 140.14 | 197.76 | 30.33 | 25.4 | 1630.13 | 0.84 | 0.89 | 2.95 | 0.1 | 1 | 10
91 | 100 | CONCLUIDO | 7.5559 | 13.23 | 10.48 | 104.85 | 1.82 | 6 | 231.66 | 54.38 | 23.75 | 4 | 53.53 | 28805.23 | 139.85 | 197.79 | 30.4 | 25.4 | 1668.06 | 0.84 | 0.89 | 2.95 | 0.09 | 1 | 10
92 | 100 | CONCLUIDO | 7.5548 | 13.24 | 10.49 | 104.87 | 1.84 | 6 | 232.08 | 54.38 | 24 | 4 | 53.71 | 28857.81 | 139.64 | 197.8 | 30.37 | 25.4 | 1651.62 | 0.84 | 0.89 | 2.95 | 0.1 | 1 | 10
93 | 100 | CONCLUIDO | 7.5572 | 13.23 | 10.48 | 104.83 | 1.85 | 6 | 232.51 | 54.38 | 24.25 | 4 | 53.88 | 28910.45 | 139.33 | 197.78 | 30.25 | 25.4 | 1588.98 | 0.84 | 0.89 | 2.95 | 0.09 | 1 | 10
94 | 100 | CONCLUIDO | 7.5543 | 13.24 | 10.49 | 104.88 | 1.87 | 6 | 232.94 | 54.38 | 24.5 | 4 | 54.06 | 28963.15 | 139.03 | 197.75 | 30.46 | 25.4 | 1697.76 | 0.83 | 0.89 | 2.95 | 0.1 | 1 | 10
95 | 100 | CONCLUIDO | 7.5847 | 13.18 | 10.47 | 125.68 | 1.89 | 5 | 233.37 | 54.38 | 24.75 | 3 | 54.24 | 29015.91 | 138.36 | 197.78 | 30.03 | 25.4 | 1487.79 | 0.85 | 0.89 | 2.95 | 0.08 | 1 | 10
96 | 100 | CONCLUIDO | 7.5839 | 13.19 | 10.47 | 125.7 | 1.9 | 5 | 233.79 | 54.38 | 25 | 3 | 54.42 | 29068.74 | 138.69 | 197.79 | 29.99 | 25.4 | 1468.41 | 0.85 | 0.89 | 2.95 | 0.08 | 1 | 10
97 | 100 | CONCLUIDO | 7.5831 | 13.19 | 10.48 | 125.71 | 1.92 | 5 | 234.22 | 54.38 | 25.25 | 3 | 54.6 | 29121.63 | 138.91 | 197.75 | 30.19 | 25.4 | 1564.73 | 0.84 | 0.89 | 2.94 | 0.09 | 1 | 10
98 | 100 | CONCLUIDO | 7.5809 | 13.19 | 10.48 | 125.76 | 1.93 | 5 | 234.65 | 54.38 | 25.5 | 3 | 54.78 | 29174.59 | 139.16 | 197.76 | 30.17 | 25.4 | 1555.79 | 0.84 | 0.89 | 2.95 | 0.09 | 1 | 10
99 | 100 | CONCLUIDO | 7.582 | 13.19 | 10.48 | 125.74 | 1.95 | 5 | 235.08 | 54.38 | 25.75 | 3 | 54.96 | 29227.61 | 139.15 | 197.75 | 30.1 | 25.4 | 1520.26 | 0.84 | 0.89 | 2.95 | 0.09 | 1 | 10
100 | 100 | CONCLUIDO | 7.5858 | 13.18 | 10.47 | 125.66 | 1.96 | 5 | 235.51 | 54.38 | 26 | 3 | 55.14 | 29280.69 | 139.17 | 197.75 | 29.9 | 25.4 | 1420.77 | 0.85 | 0.89 | 2.95 | 0.08 | 1 | 10
101 | 100 | CONCLUIDO | 7.5836 | 13.19 | 10.48 | 125.7 | 1.98 | 5 | 235.94 | 54.38 | 26.25 | 3 | 55.32 | 29333.84 | 139.36 | 197.78 | 29.97 | 25.4 | 1458.5 | 0.85 | 0.89 | 2.95 | 0.09 | 1 | 10
102 | 100 | CONCLUIDO | 7.5858 | 13.18 | 10.47 | 125.66 | 1.99 | 5 | 236.37 | 54.38 | 26.5 | 3 | 55.5 | 29387.05 | 139.37 | 197.75 | 29.95 | 25.4 | 1444.04 | 0.85 | 0.89 | 2.95 | 0.08 | 1 | 10
103 | 100 | CONCLUIDO | 7.5911 | 13.17 | 10.46 | 125.55 | 2.01 | 5 | 236.81 | 54.38 | 26.75 | 3 | 55.68 | 29440.33 | 139.19 | 197.75 | 29.68 | 25.4 | 1311.48 | 0.86 | 0.89 | 2.94 | 0.07 | 1 | 10
104 | 100 | CONCLUIDO | 7.5874 | 13.18 | 10.47 | 125.62 | 2.02 | 5 | 237.24 | 54.38 | 27 | 3 | 55.86 | 29493.67 | 139.34 | 197.75 | 29.82 | 25.4 | 1381.03 | 0.85 | 0.89 | 2.95 | 0.08 | 1 | 10
105 | 100 | CONCLUIDO | 7.5853 | 13.18 | 10.47 | 125.67 | 2.04 | 5 | 237.67 | 54.38 | 27.25 | 3 | 56.05 | 29547.07 | 139.39 | 197.78 | 29.89 | 25.4 | 1416.97 | 0.85 | 0.89 | 2.95 | 0.08 | 1 | 10
106 | 100 | CONCLUIDO | 7.5874 | 13.18 | 10.47 | 125.62 | 2.05 | 5 | 238.11 | 54.38 | 27.5 | 3 | 56.23 | 29600.54 | 139.36 | 197.75 | 29.92 | 25.4 | 1430.59 | 0.85 | 0.89 | 2.94 | 0.08 | 1 | 10
107 | 100 | CONCLUIDO | 7.5861 | 13.18 | 10.47 | 125.65 | 2.07 | 5 | 238.54 | 54.38 | 27.75 | 3 | 56.41 | 29654.08 | 139.38 | 197.75 | 29.89 | 25.4 | 1418.35 | 0.85 | 0.89 | 2.95 | 0.08 | 1 | 10
108 | 100 | CONCLUIDO | 7.5865 | 13.18 | 10.47 | 125.64 | 2.08 | 5 | 238.97 | 54.38 | 28 | 3 | 56.6 | 29707.68 | 139.26 | 197.75 | 29.86 | 25.4 | 1398.66 | 0.85 | 0.89 | 2.95 | 0.08 | 1 | 10
109 | 100 | CONCLUIDO | 7.5876 | 13.18 | 10.47 | 125.62 | 2.1 | 5 | 239.41 | 54.38 | 28.25 | 3 | 56.78 | 29761.35 | 139.22 | 197.78 | 29.84 | 25.4 | 1392.14 | 0.85 | 0.89 | 2.95 | 0.08 | 1 | 10
110 | 100 | CONCLUIDO | 7.5897 | 13.18 | 10.46 | 125.58 | 2.11 | 5 | 239.85 | 54.38 | 28.5 | 3 | 56.97 | 29815.09 | 139.03 | 197.75 | 29.71 | 25.4 | 1323.78 | 0.85 | 0.89 | 2.95 | 0.07 | 1 | 10
111 | 100 | CONCLUIDO | 7.5879 | 13.18 | 10.47 | 125.61 | 2.13 | 5 | 240.28 | 54.38 | 28.75 | 3 | 57.16 | 29869.01 | 138.96 | 197.78 | 29.81 | 25.4 | 1375.21 | 0.85 | 0.89 | 2.95 | 0.08 | 1 | 10
112 | 100 | CONCLUIDO | 7.5898 | 13.18 | 10.46 | 125.57 | 2.14 | 5 | 240.72 | 54.38 | 29 | 3 | 57.34 | 29922.88 | 138.75 | 197.75 | 29.68 | 25.4 | 1311.54 | 0.86 | 0.89 | 2.95 | 0.07 | 1 | 10
113 | 100 | CONCLUIDO | 7.5906 | 13.17 | 10.46 | 125.56 | 2.16 | 5 | 241.16 | 54.38 | 29.25 | 3 | 57.53 | 29976.82 | 138.54 | 197.76 | 29.65 | 25.4 | 1296.45 | 0.86 | 0.89 | 2.95 | 0.07 | 1 | 10
114 | 100 | CONCLUIDO | 7.5884 | 13.18 | 10.47 | 125.6 | 2.17 | 5 | 241.59 | 54.38 | 29.5 | 3 | 57.72 | 30030.83 | 138.55 | 197.78 | 29.69 | 25.4 | 1316.66 | 0.86 | 0.89 | 2.95 | 0.08 | 1 | 10
115 | 100 | CONCLUIDO | 7.594 | 13.17 | 10.46 | 125.49 | 2.19 | 5 | 242.03 | 54.38 | 29.75 | 3 | 57.91 | 30084.9 | 138.13 | 197.75 | 29.44 | 25.4 | 1192.93 | 0.86 | 0.89 | 2.95 | 0.07 | 1 | 10
116 | 100 | CONCLUIDO | 7.5905 | 13.17 | 10.46 | 125.56 | 2.2 | 5 | 242.47 | 54.38 | 30 | 3 | 58.1 | 30139.04 | 138.11 | 197.79 | 29.61 | 25.4 | 1273.59 | 0.86 | 0.89 | 2.95 | 0.07 | 1 | 10
117 | 100 | CONCLUIDO | 7.5916 | 13.17 | 10.46 | 125.54 | 2.21 | 5 | 242.91 | 54.38 | 30.25 | 3 | 58.28 | 30193.25 | 137.61 | 197.75 | 29.62 | 25.4 | 1280.79 | 0.86 | 0.89 | 2.95 | 0.07 | 1 | 10
118 | 100 | CONCLUIDO | 7.5935 | 13.17 | 10.46 | 125.5 | 2.23 | 5 | 243.35 | 54.38 | 30.5 | 3 | 58.47 | 30247.52 | 137.22 | 197.75 | 29.54 | 25.4 | 1242.14 | 0.86 | 0.89 | 2.94 | 0.07 | 1 | 10
119 | 100 | CONCLUIDO | 7.5887 | 13.18 | 10.47 | 125.6 | 2.24 | 5 | 243.79 | 54.38 | 30.75 | 3 | 58.67 | 30301.87 | 137.17 | 197.75 | 29.69 | 25.4 | 1317.25 | 0.86 | 0.89 | 2.95 | 0.08 | 1 | 10
120 | 100 | CONCLUIDO | 7.5865 | 13.18 | 10.47 | 125.64 | 2.26 | 5 | 244.23 | 54.38 | 31 | 3 | 58.86 | 30356.28 | 137.15 | 197.75 | 29.86 | 25.4 | 1402.13 | 0.85 | 0.89 | 2.95 | 0.08 | 1 | 10
121 | 100 | CONCLUIDO | 7.5858 | 13.18 | 10.47 | 125.66 | 2.27 | 5 | 244.68 | 54.38 | 31.25 | 3 | 59.05 | 30410.77 | 136.96 | 197.76 | 29.87 | 25.4 | 1406.64 | 0.85 | 0.89 | 2.95 | 0.08 | 1 | 10
122 | 100 | CONCLUIDO | 7.5898 | 13.18 | 10.46 | 125.57 | 2.29 | 5 | 245.12 | 54.38 | 31.5 | 3 | 59.24 | 30465.32 | 136.62 | 197.75 | 29.8 | 25.4 | 1370.03 | 0.85 | 0.89 | 2.94 | 0.07 | 1 | 10
123 | 100 | CONCLUIDO | 7.5863 | 13.18 | 10.47 | 125.65 | 2.3 | 5 | 245.56 | 54.38 | 31.75 | 3 | 59.43 | 30519.94 | 136.33 | 197.75 | 29.8 | 25.4 | 1370.01 | 0.85 | 0.89 | 2.95 | 0.08 | 1 | 10
124 | 100 | CONCLUIDO | 7.5884 | 13.18 | 10.47 | 125.6 | 2.31 | 5 | 246 | 54.38 | 32 | 3 | 59.63 | 30574.64 | 136.1 | 197.82 | 29.75 | 25.4 | 1347.02 | 0.85 | 0.89 | 2.95 | 0.08 | 1 | 10
125 | 100 | CONCLUIDO | 7.5853 | 13.18 | 10.47 | 125.67 | 2.33 | 5 | 246.45 | 54.38 | 32.25 | 3 | 59.82 | 30629.4 | 135.96 | 197.75 | 29.83 | 25.4 | 1387 | 0.85 | 0.89 | 2.95 | 0.08 | 1 | 10
126 | 100 | CONCLUIDO | 7.6249 | 13.12 | 10.44 | 156.64 | 2.34 | 4 | 246.89 | 54.38 | 32.5 | 2 | 60.02 | 30684.23 | 135.62 | 197.75 | 29.04 | 25.4 | 998.09 | 0.87 | 0.89 | 2.94 | 0.05 | 1 | 10
127 | 100 | CONCLUIDO | 7.6252 | 13.11 | 10.44 | 156.63 | 2.36 | 4 | 247.34 | 54.38 | 32.75 | 2 | 60.21 | 30739.14 | 135.88 | 197.75 | 28.94 | 25.4 | 945.88 | 0.88 | 0.89 | 2.95 | 0.05 | 1 | 10
128 | 100 | CONCLUIDO | 7.6242 | 13.12 | 10.44 | 156.66 | 2.37 | 4 | 247.78 | 54.38 | 33 | 2 | 60.41 | 30794.11 | 135.97 | 197.75 | 29.05 | 25.4 | 1001.03 | 0.87 | 0.89 | 2.94 | 0.05 | 1 | 10
129 | 100 | CONCLUIDO | 7.6239 | 13.12 | 10.44 | 156.67 | 2.38 | 4 | 248.23 | 54.38 | 33.25 | 2 | 60.6 | 30849.16 | 136.2 | 197.75 | 29.1 | 25.4 | 1028.22 | 0.87 | 0.89 | 2.94 | 0.05 | 1 | 10
130 | 100 | CONCLUIDO | 7.6245 | 13.12 | 10.44 | 156.65 | 2.4 | 4 | 248.68 | 54.38 | 33.5 | 2 | 60.8 | 30904.28 | 136.31 | 197.75 | 29 | 25.4 | 973.89 | 0.88 | 0.89 | 2.95 | 0.05 | 1 | 10
131 | 100 | CONCLUIDO | 7.6245 | 13.12 | 10.44 | 156.65 | 2.41 | 4 | 249.12 | 54.38 | 33.75 | 2 | 61 | 30959.46 | 136.54 | 197.75 | 29.05 | 25.4 | 1001 | 0.87 | 0.89 | 2.94 | 0.05 | 1 | 10
132 | 100 | CONCLUIDO | 7.6244 | 13.12 | 10.44 | 156.65 | 2.42 | 4 | 249.57 | 54.38 | 34 | 2 | 61.2 | 31014.73 | 136.65 | 197.75 | 29.04 | 25.4 | 997.09 | 0.87 | 0.89 | 2.95 | 0.05 | 1 | 10
133 | 100 | CONCLUIDO | 7.6234 | 13.12 | 10.45 | 156.68 | 2.44 | 4 | 250.02 | 54.38 | 34.25 | 2 | 61.39 | 31070.06 | 136.69 | 197.75 | 29.07 | 25.4 | 1008.61 | 0.87 | 0.89 | 2.95 | 0.06 | 1 | 10
134 | 100 | CONCLUIDO | 7.6211 | 13.12 | 10.45 | 156.74 | 2.45 | 4 | 250.47 | 54.38 | 34.5 | 2 | 61.59 | 31125.47 | 136.86 | 197.75 | 29.19 | 25.4 | 1071.2 | 0.87 | 0.89 | 2.95 | 0.06 | 1 | 10
135 | 100 | CONCLUIDO | 7.6229 | 13.12 | 10.45 | 156.69 | 2.46 | 4 | 250.92 | 54.38 | 34.75 | 2 | 61.79 | 31180.95 | 136.9 | 197.75 | 29.2 | 25.4 | 1078.06 | 0.87 | 0.89 | 2.94 | 0.06 | 1 | 10
136 | 100 | CONCLUIDO | 7.6213 | 13.12 | 10.45 | 156.73 | 2.48 | 4 | 251.37 | 54.38 | 35 | 2 | 61.99 | 31236.5 | 136.94 | 197.75 | 29.25 | 25.4 | 1101.73 | 0.87 | 0.89 | 2.94 | 0.06 | 1 | 10
137 | 100 | CONCLUIDO | 7.6258 | 13.11 | 10.44 | 156.62 | 2.49 | 4 | 251.82 | 54.38 | 35.25 | 2 | 62.19 | 31292.13 | 136.76 | 197.75 | 28.99 | 25.4 | 972.68 | 0.88 | 0.89 | 2.94 | 0.05 | 1 | 10
138 | 100 | CONCLUIDO | 7.6257 | 13.11 | 10.44 | 156.62 | 2.5 | 4 | 252.27 | 54.38 | 35.5 | 2 | 62.4 | 31347.83 | 136.81 | 197.75 | 28.98 | 25.4 | 967.76 | 0.88 | 0.89 | 2.94 | 0.05 | 1 | 10
139 | 100 | CONCLUIDO | 7.6242 | 13.12 | 10.44 | 156.66 | 2.52 | 4 | 252.73 | 54.38 | 35.75 | 2 | 62.6 | 31403.6 | 136.79 | 197.75 | 29.01 | 25.4 | 982.56 | 0.88 | 0.89 | 2.95 | 0.05 | 1 | 10
140 | 100 | CONCLUIDO | 7.6226 | 13.12 | 10.45 | 156.7 | 2.53 | 4 | 253.18 | 54.38 | 36 | 2 | 62.8 | 31459.45 | 136.88 | 197.75 | 29.12 | 25.4 | 1035.31 | 0.87 | 0.89 | 2.95 | 0.06 | 1 | 10
141 | 100 | CONCLUIDO | 7.6242 | 13.12 | 10.44 | 156.66 | 2.54 | 4 | 253.63 | 54.38 | 36.25 | 2 | 63 | 31515.37 | 136.83 | 197.75 | 29.04 | 25.4 | 998.47 | 0.87 | 0.89 | 2.95 | 0.05 | 1 | 10
142 | 100 | CONCLUIDO | 7.6211 | 13.12 | 10.45 | 156.74 | 2.56 | 4 | 254.09 | 54.38 | 36.5 | 2 | 63.21 | 31571.37 | 136.87 | 197.75 | 29.23 | 25.4 | 1093.13 | 0.87 | 0.89 | 2.95 | 0.06 | 1 | 10
143 | 100 | CONCLUIDO | 7.6221 | 13.12 | 10.45 | 156.71 | 2.57 | 4 | 254.54 | 54.38 | 36.75 | 2 | 63.41 | 31627.44 | 136.9 | 197.75 | 29.15 | 25.4 | 1052.65 | 0.87 | 0.89 | 2.95 | 0.06 | 1 | 10
144 | 100 | CONCLUIDO | 7.6239 | 13.12 | 10.44 | 156.67 | 2.58 | 4 | 255 | 54.38 | 37 | 2 | 63.62 | 31683.59 | 136.85 | 197.75 | 29.06 | 25.4 | 1003.86 | 0.87 | 0.89 | 2.94 | 0.05 | 1 | 10
145 | 100 | CONCLUIDO | 7.6239 | 13.12 | 10.44 | 156.67 | 2.59 | 4 | 255.45 | 54.38 | 37.25 | 2 | 63.82 | 31739.82 | 136.78 | 197.77 | 29.04 | 25.4 | 993.62 | 0.87 | 0.89 | 2.95 | 0.05 | 1 | 10
146 | 100 | CONCLUIDO | 7.624 | 13.12 | 10.44 | 156.66 | 2.61 | 4 | 255.91 | 54.38 | 37.5 | 2 | 64.03 | 31796.12 | 136.83 | 197.75 | 29.04 | 25.4 | 997.72 | 0.87 | 0.89 | 2.95 | 0.05 | 1 | 10
147 | 100 | CONCLUIDO | 7.6237 | 13.12 | 10.44 | 156.67 | 2.62 | 4 | 256.36 | 54.38 | 37.75 | 2 | 64.24 | 31852.5 | 136.85 | 197.75 | 29.06 | 25.4 | 1006.06 | 0.87 | 0.89 | 2.95 | 0.06 | 1 | 10
148 | 100 | CONCLUIDO | 7.6223 | 13.12 | 10.45 | 156.71 | 2.63 | 4 | 256.82 | 54.38 | 38 | 2 | 64.45 | 31909.08 | 136.76 | 197.77 | 29.13 | 25.4 | 1041.75 | 0.87 | 0.89 | 2.95 | 0.06 | 1 | 10
149 | 100 | CONCLUIDO | 7.6242 | 13.12 | 10.44 | 156.66 | 2.65 | 4 | 257.28 | 54.38 | 38.25 | 2 | 64.66 | 31965.61 | 136.58 | 197.75 | 29.09 | 25.4 | 1021.82 | 0.87 | 0.89 | 2.94 | 0.05 | 1 | 10
150 | 100 | CONCLUIDO | 7.625 | 13.11 | 10.44 | 156.64 | 2.66 | 4 | 257.74 | 54.38 | 38.5 | 2 | 64.86 | 32022.22 | 136.36 | 197.75 | 28.98 | 25.4 | 967.61 | 0.88 | 0.89 | 2.95 | 0.05 | 1 | 10
151 | 100 | CONCLUIDO | 7.6245 | 13.12 | 10.44 | 156.65 | 2.67 | 4 | 258.2 | 54.38 | 38.75 | 2 | 65.07 | 32078.91 | 136.32 | 197.75 | 28.99 | 25.4 | 973.13 | 0.88 | 0.89 | 2.95 | 0.05 | 1 | 10
152 | 100 | CONCLUIDO | 7.625 | 13.11 | 10.44 | 156.64 | 2.68 | 4 | 258.66 | 54.38 | 39 | 2 | 65.28 | 32135.68 | 136.32 | 197.75 | 29.01 | 25.4 | 982.51 | 0.88 | 0.89 | 2.94 | 0.05 | 1 | 10
153 | 100 | CONCLUIDO | 7.6236 | 13.12 | 10.45 | 156.68 | 2.7 | 4 | 259.12 | 54.38 | 39.25 | 2 | 65.49 | 32192.53 | 136.37 | 197.75 | 29.11 | 25.4 | 1029.22 | 0.87 | 0.89 | 2.94 | 0.06 | 1 | 10
154 | 100 | CONCLUIDO | 7.6237 | 13.12 | 10.44 | 156.67 | 2.71 | 4 | 259.58 | 54.38 | 39.5 | 2 | 65.71 | 32249.46 | 136.36 | 197.75 | 29.05 | 25.4 | 1001.7 | 0.87 | 0.89 | 2.95 | 0.06 | 1 | 10
155 | 100 | CONCLUIDO | 7.6245 | 13.12 | 10.44 | 156.65 | 2.72 | 4 | 260.05 | 54.38 | 39.75 | 2 | 65.92 | 32306.46 | 136.35 | 197.76 | 28.94 | 25.4 | 944.75 | 0.88 | 0.89 | 2.95 | 0.05 | 1 | 10
156 | 100 | CONCLUIDO | 7.6255 | 13.11 | 10.44 | 156.62 | 2.73 | 4 | 260.51 | 54.38 | 40 | 2 | 66.13 | 32363.54 | 136.21 | 197.75 | 28.94 | 25.4 | 948.26 | 0.88 | 0.89 | 2.95 | 0.05 | 1 | 10

## RESULTADOS_26
Unnamed: 0 | Volume de calda [L] | STATUS | Capacidade operacional [ha/h] | Tempo de missao [h] | Tempo util [h] | Tempo por voo [min] | Autonomia Projetada [h] | N° Voos | MTOW [kg] | Massa Estrutura [kg] | Combustível [kg] | Abastecimentos | Massa gerador | Potência gerador [W] | Combustível consumido [L] | Calda cons [L] | Distância percorrida [km] | Distância Pulverizando [km] | RTL ACUMULADO[m] | EOC [km/km] | EOC [h/h] | Tempo de manobra [h] | Tempo rtl_rtw [h] | V pulv [m/s] | V desloc [m/s]
0 | 140 | CONCLUIDO | 3.8163 | 26.2 | 14.06 | 4.77 | 0.06 | 177 | 274.09 | 60.56 | 1 | 175 | 72.53 | 34038.11 | 245.49 | 198.35 | 141.21 | 25.4 | 56216.74 | 0.18 | 0.66 | 3.24 | 3.66 | 1 | 10
1 | 140 | CONCLUIDO | 4.3531 | 22.97 | 13.13 | 5.92 | 0.08 | 133 | 274.57 | 60.56 | 1.25 | 131 | 72.76 | 34097.72 | 229.21 | 198.18 | 112.55 | 25.4 | 42105.74 | 0.23 | 0.71 | 3.15 | 2.73 | 1 | 10
2 | 140 | CONCLUIDO | 4.7699 | 20.96 | 12.53 | 7.09 | 0.1 | 106 | 275.05 | 60.56 | 1.5 | 104 | 73 | 34157.42 | 218.82 | 197.98 | 94.31 | 25.4 | 33119.41 | 0.27 | 0.74 | 3.1 | 2.13 | 1 | 10
3 | 140 | CONCLUIDO | 5.0888 | 19.65 | 12.15 | 8.29 | 0.11 | 88 | 275.54 | 60.56 | 1.75 | 86 | 73.23 | 34217.22 | 212.3 | 197.89 | 82.26 | 25.4 | 27185.84 | 0.31 | 0.77 | 3.08 | 1.76 | 1 | 10
4 | 140 | CONCLUIDO | 5.3225 | 18.79 | 11.92 | 9.41 | 0.13 | 76 | 276.02 | 60.56 | 2 | 74 | 73.47 | 34277.1 | 208.16 | 197.94 | 74.56 | 25.4 | 23397.97 | 0.34 | 0.78 | 3.07 | 1.52 | 1 | 10
5 | 140 | CONCLUIDO | 5.5092 | 18.15 | 11.75 | 10.52 | 0.14 | 67 | 276.51 | 60.56 | 2.25 | 65 | 73.71 | 34337.08 | 205.25 | 197.96 | 69.5 | 25.4 | 20912.63 | 0.37 | 0.79 | 3.05 | 1.35 | 1 | 10
6 | 140 | CONCLUIDO | 5.696 | 17.56 | 11.57 | 11.77 | 0.16 | 59 | 277 | 60.56 | 2.5 | 57 | 73.94 | 34397.15 | 202.12 | 198.03 | 64.24 | 25.4 | 18322.41 | 0.4 | 0.8 | 3.03 | 1.18 | 1 | 10
7 | 140 | CONCLUIDO | 5.8088 | 17.22 | 11.49 | 12.77 | 0.18 | 54 | 277.48 | 60.56 | 2.75 | 52 | 74.18 | 34457.31 | 200.75 | 197.95 | 61.53 | 25.4 | 16991.43 | 0.41 | 0.81 | 3.03 | 1.1 | 1 | 10
8 | 140 | CONCLUIDO | 5.9431 | 16.83 | 11.37 | 13.92 | 0.19 | 49 | 277.97 | 60.56 | 3 | 47 | 74.42 | 34517.57 | 198.5 | 197.89 | 57.75 | 25.4 | 15126.01 | 0.44 | 0.82 | 3.02 | 0.97 | 1 | 10
9 | 140 | CONCLUIDO | 6.0504 | 16.53 | 11.28 | 15.04 | 0.21 | 45 | 278.46 | 60.56 | 3.25 | 43 | 74.66 | 34577.92 | 196.9 | 197.81 | 54.97 | 25.4 | 13754.96 | 0.46 | 0.83 | 3.01 | 0.88 | 1 | 10
10 | 140 | CONCLUIDO | 6.1577 | 16.24 | 11.2 | 16.39 | 0.22 | 41 | 278.95 | 60.56 | 3.5 | 39 | 74.9 | 34638.36 | 195.52 | 197.85 | 52.49 | 25.4 | 12534.6 | 0.48 | 0.83 | 3.01 | 0.81 | 1 | 10
11 | 140 | CONCLUIDO | 6.2191 | 16.08 | 11.14 | 17.14 | 0.24 | 39 | 279.44 | 60.56 | 3.75 | 37 | 75.14 | 34698.9 | 194.51 | 197.81 | 50.67 | 25.4 | 11636.4 | 0.5 | 0.84 | 3 | 0.75 | 1 | 10
12 | 140 | CONCLUIDO | 6.3003 | 15.87 | 11.09 | 18.49 | 0.25 | 36 | 279.94 | 60.56 | 4 | 34 | 75.38 | 34759.54 | 193.61 | 197.8 | 49.12 | 25.4 | 10877.34 | 0.52 | 0.84 | 3 | 0.7 | 1 | 10
13 | 140 | CONCLUIDO | 6.3511 | 15.75 | 11.07 | 19.53 | 0.27 | 34 | 280.43 | 60.56 | 4.25 | 32 | 75.62 | 34820.27 | 193.2 | 197.81 | 48.49 | 25.4 | 10573.02 | 0.52 | 0.84 | 2.99 | 0.68 | 1 | 10
14 | 140 | CONCLUIDO | 6.4122 | 15.6 | 11.02 | 20.67 | 0.29 | 32 | 280.92 | 60.56 | 4.5 | 30 | 75.87 | 34881.09 | 192.42 | 197.82 | 47.12 | 25.4 | 9897.75 | 0.54 | 0.84 | 2.99 | 0.63 | 1 | 10
15 | 140 | CONCLUIDO | 6.4749 | 15.44 | 10.98 | 21.95 | 0.3 | 30 | 281.41 | 60.56 | 4.75 | 28 | 76.11 | 34942.02 | 191.62 | 197.8 | 45.58 | 25.4 | 9138.53 | 0.56 | 0.85 | 2.99 | 0.58 | 1 | 10
16 | 140 | CONCLUIDO | 6.4997 | 15.39 | 10.97 | 22.7 | 0.32 | 29 | 281.91 | 60.56 | 5 | 27 | 76.35 | 35003.04 | 191.5 | 197.93 | 45.15 | 25.4 | 8925.47 | 0.56 | 0.85 | 2.99 | 0.58 | 1 | 10
17 | 140 | CONCLUIDO | 6.5697 | 15.22 | 10.91 | 24.25 | 0.33 | 27 | 282.4 | 60.56 | 5.25 | 25 | 76.6 | 35064.15 | 190.41 | 197.8 | 43.44 | 25.4 | 8078.68 | 0.58 | 0.85 | 2.99 | 0.52 | 1 | 10
18 | 140 | CONCLUIDO | 6.5953 | 15.16 | 10.9 | 25.16 | 0.35 | 26 | 282.9 | 60.56 | 5.5 | 24 | 76.85 | 35125.37 | 190.26 | 197.83 | 43.24 | 25.4 | 7983.76 | 0.59 | 0.85 | 2.98 | 0.51 | 1 | 10
19 | 140 | CONCLUIDO | 6.6339 | 15.07 | 10.87 | 26.08 | 0.36 | 25 | 283.4 | 60.56 | 5.75 | 23 | 77.09 | 35186.68 | 189.66 | 197.85 | 42.33 | 25.4 | 7538.19 | 0.6 | 0.86 | 2.97 | 0.48 | 1 | 10
20 | 140 | CONCLUIDO | 6.6637 | 15.01 | 10.85 | 27.13 | 0.38 | 24 | 283.9 | 60.56 | 6 | 22 | 77.34 | 35248.1 | 189.4 | 197.94 | 41.61 | 25.4 | 7180.16 | 0.61 | 0.86 | 2.98 | 0.46 | 1 | 10
21 | 140 | CONCLUIDO | 6.6918 | 14.94 | 10.84 | 28.28 | 0.39 | 23 | 284.4 | 60.56 | 6.25 | 21 | 77.59 | 35309.61 | 189.2 | 197.82 | 41.31 | 25.4 | 7034.56 | 0.61 | 0.86 | 2.98 | 0.45 | 1 | 10
22 | 140 | CONCLUIDO | 6.732 | 14.85 | 10.8 | 29.47 | 0.41 | 22 | 284.89 | 60.56 | 6.5 | 20 | 77.84 | 35371.22 | 188.49 | 197.76 | 40.06 | 25.4 | 6414.1 | 0.63 | 0.86 | 2.98 | 0.41 | 1 | 10
23 | 140 | CONCLUIDO | 6.7593 | 14.79 | 10.8 | 30.85 | 0.42 | 21 | 285.39 | 60.56 | 6.75 | 19 | 78.09 | 35432.93 | 188.35 | 197.77 | 40.06 | 25.4 | 6419.87 | 0.63 | 0.86 | 2.97 | 0.41 | 1 | 10
24 | 140 | CONCLUIDO | 6.7601 | 14.79 | 10.79 | 30.84 | 0.44 | 21 | 285.9 | 60.56 | 7 | 19 | 78.34 | 35494.74 | 188.27 | 197.82 | 39.83 | 25.4 | 6304.21 | 0.64 | 0.86 | 2.98 | 0.4 | 1 | 10
25 | 140 | CONCLUIDO | 6.7998 | 14.71 | 10.76 | 32.28 | 0.45 | 20 | 286.4 | 60.56 | 7.25 | 18 | 78.59 | 35556.78 | 187.78 | 197.76 | 38.77 | 25.4 | 5780.93 | 0.66 | 0.86 | 2.97 | 0.37 | 1 | 10
26 | 140 | CONCLUIDO | 6.8285 | 14.64 | 10.75 | 33.95 | 0.47 | 19 | 286.9 | 60.56 | 7.5 | 17 | 78.85 | 35618.8 | 187.5 | 197.85 | 38.57 | 25.4 | 5683.74 | 0.66 | 0.87 | 2.97 | 0.36 | 1 | 10
27 | 140 | CONCLUIDO | 6.8267 | 14.65 | 10.76 | 33.96 | 0.48 | 19 | 287.41 | 60.56 | 7.75 | 17 | 79.1 | 35680.92 | 187.68 | 197.76 | 38.61 | 25.4 | 5704.32 | 0.66 | 0.87 | 2.97 | 0.36 | 1 | 10
28 | 140 | CONCLUIDO | 6.8641 | 14.57 | 10.73 | 35.76 | 0.49 | 18 | 287.91 | 60.56 | 8 | 16 | 79.36 | 35743.15 | 187.11 | 197.82 | 37.82 | 25.4 | 5315.5 | 0.67 | 0.87 | 2.97 | 0.34 | 1 | 10
29 | 140 | CONCLUIDO | 6.8647 | 14.57 | 10.73 | 35.75 | 0.51 | 18 | 288.42 | 60.56 | 8.25 | 16 | 79.61 | 35805.48 | 187.08 | 197.78 | 37.88 | 25.4 | 5347.85 | 0.67 | 0.87 | 2.96 | 0.33 | 1 | 10
30 | 140 | CONCLUIDO | 6.8918 | 14.51 | 10.72 | 37.84 | 0.52 | 17 | 288.92 | 60.56 | 8.5 | 15 | 79.87 | 35867.91 | 186.88 | 197.8 | 37.65 | 25.4 | 5233.59 | 0.67 | 0.87 | 2.97 | 0.33 | 1 | 10
31 | 140 | CONCLUIDO | 6.8889 | 14.52 | 10.73 | 37.86 | 0.54 | 17 | 289.43 | 60.56 | 8.75 | 15 | 80.12 | 35930.44 | 187.08 | 197.79 | 37.79 | 25.4 | 5306.31 | 0.67 | 0.87 | 2.97 | 0.34 | 1 | 10
32 | 140 | CONCLUIDO | 6.9365 | 14.42 | 10.68 | 40.05 | 0.55 | 16 | 289.94 | 60.56 | 9 | 14 | 80.38 | 35993.08 | 186.23 | 197.76 | 36.39 | 25.4 | 4611.45 | 0.7 | 0.87 | 2.96 | 0.29 | 1 | 10
33 | 140 | CONCLUIDO | 6.9251 | 14.44 | 10.7 | 40.14 | 0.57 | 16 | 290.45 | 60.56 | 9.25 | 14 | 80.64 | 36055.83 | 186.7 | 197.75 | 36.86 | 25.4 | 4845.96 | 0.69 | 0.87 | 2.97 | 0.31 | 1 | 10
34 | 140 | CONCLUIDO | 6.9682 | 14.35 | 10.67 | 42.67 | 0.58 | 15 | 290.96 | 60.56 | 9.5 | 13 | 80.9 | 36118.68 | 186 | 197.79 | 35.94 | 25.4 | 4390.33 | 0.71 | 0.87 | 2.96 | 0.28 | 1 | 10
35 | 140 | CONCLUIDO | 6.9637 | 14.36 | 10.68 | 42.7 | 0.6 | 15 | 291.47 | 60.56 | 9.75 | 13 | 81.16 | 36181.64 | 186.25 | 197.76 | 36.21 | 25.4 | 4523.91 | 0.7 | 0.87 | 2.96 | 0.29 | 1 | 10
36 | 140 | CONCLUIDO | 6.9676 | 14.35 | 10.67 | 42.67 | 0.61 | 15 | 291.98 | 60.56 | 10 | 13 | 81.42 | 36244.71 | 186 | 197.79 | 35.92 | 25.4 | 4379.38 | 0.71 | 0.87 | 2.97 | 0.28 | 1 | 10
37 | 140 | CONCLUIDO | 7.0059 | 14.27 | 10.64 | 45.61 | 0.62 | 14 | 292.49 | 60.56 | 10.25 | 12 | 81.68 | 36307.88 | 185.56 | 197.83 | 35.13 | 25.4 | 3993.35 | 0.72 | 0.87 | 2.96 | 0.25 | 1 | 10
38 | 140 | CONCLUIDO | 7.0024 | 14.28 | 10.65 | 45.64 | 0.64 | 14 | 293 | 60.56 | 10.5 | 12 | 81.95 | 36371.17 | 185.76 | 197.79 | 35.28 | 25.4 | 4067.58 | 0.72 | 0.87 | 2.96 | 0.26 | 1 | 10
39 | 140 | CONCLUIDO | 6.998 | 14.29 | 10.66 | 45.67 | 0.65 | 14 | 293.52 | 60.56 | 10.75 | 12 | 82.21 | 36434.56 | 185.84 | 197.77 | 35.61 | 25.4 | 4230.36 | 0.71 | 0.87 | 2.96 | 0.27 | 1 | 10
40 | 140 | CONCLUIDO | 6.9965 | 14.29 | 10.66 | 45.69 | 0.67 | 14 | 294.03 | 60.56 | 11 | 12 | 82.48 | 36498.06 | 185.76 | 197.85 | 35.87 | 25.4 | 4358.65 | 0.71 | 0.87 | 2.96 | 0.27 | 1 | 10
41 | 140 | CONCLUIDO | 7.0348 | 14.22 | 10.63 | 49.08 | 0.68 | 13 | 294.55 | 60.56 | 11.25 | 11 | 82.74 | 36561.67 | 185.51 | 197.79 | 34.88 | 25.4 | 3872.38 | 0.73 | 0.88 | 2.96 | 0.24 | 1 | 10
42 | 140 | CONCLUIDO | 7.0363 | 14.21 | 10.63 | 49.07 | 0.69 | 13 | 295.06 | 60.56 | 11.5 | 11 | 83.01 | 36625.39 | 185.54 | 197.79 | 34.89 | 25.4 | 3876.93 | 0.73 | 0.88 | 2.96 | 0.24 | 1 | 10
43 | 140 | CONCLUIDO | 7.0392 | 14.21 | 10.63 | 49.04 | 0.71 | 13 | 295.58 | 60.56 | 11.75 | 11 | 83.28 | 36689.22 | 185.36 | 197.79 | 34.7 | 25.4 | 3780.59 | 0.73 | 0.88 | 2.96 | 0.24 | 1 | 10
44 | 140 | CONCLUIDO | 7.034 | 14.22 | 10.64 | 49.09 | 0.72 | 13 | 296.1 | 60.56 | 12 | 11 | 83.54 | 36753.16 | 185.34 | 197.78 | 35.04 | 25.4 | 3951.59 | 0.72 | 0.87 | 2.96 | 0.25 | 1 | 10
45 | 140 | CONCLUIDO | 7.0753 | 14.13 | 10.61 | 53.03 | 0.74 | 12 | 296.62 | 60.56 | 12.25 | 10 | 83.81 | 36817.22 | 184.95 | 197.79 | 34.25 | 25.4 | 3562.71 | 0.74 | 0.88 | 2.95 | 0.22 | 1 | 10
46 | 140 | CONCLUIDO | 7.0724 | 14.14 | 10.61 | 53.06 | 0.75 | 12 | 297.14 | 60.56 | 12.5 | 10 | 84.08 | 36881.39 | 185.09 | 197.75 | 34.23 | 25.4 | 3549.14 | 0.74 | 0.88 | 2.96 | 0.22 | 1 | 10
47 | 140 | CONCLUIDO | 7.0726 | 14.14 | 10.61 | 53.06 | 0.76 | 12 | 297.66 | 60.56 | 12.75 | 10 | 84.36 | 36945.67 | 185.1 | 197.75 | 34.21 | 25.4 | 3540.35 | 0.74 | 0.88 | 2.96 | 0.22 | 1 | 10
48 | 140 | CONCLUIDO | 7.0703 | 14.14 | 10.62 | 53.08 | 0.78 | 12 | 298.18 | 60.56 | 13 | 10 | 84.63 | 37010.06 | 184.93 | 197.76 | 34.4 | 25.4 | 3637.43 | 0.74 | 0.88 | 2.96 | 0.23 | 1 | 10
49 | 140 | CONCLUIDO | 7.1069 | 14.07 | 10.6 | 57.79 | 0.79 | 11 | 298.71 | 60.56 | 13.25 | 9 | 84.9 | 37074.57 | 184.51 | 197.77 | 33.74 | 25.4 | 3311.66 | 0.75 | 0.88 | 2.96 | 0.2 | 1 | 10
50 | 140 | CONCLUIDO | 7.1103 | 14.06 | 10.59 | 57.76 | 0.8 | 11 | 299.23 | 60.56 | 13.5 | 9 | 85.18 | 37139.2 | 184.55 | 197.78 | 33.41 | 25.4 | 3144.54 | 0.76 | 0.88 | 2.96 | 0.2 | 1 | 10
51 | 140 | CONCLUIDO | 7.1118 | 14.06 | 10.59 | 57.74 | 0.82 | 11 | 299.76 | 60.56 | 13.75 | 9 | 85.45 | 37204.07 | 184.48 | 197.76 | 33.43 | 25.4 | 3154.99 | 0.76 | 0.88 | 2.96 | 0.2 | 1 | 10
52 | 140 | CONCLUIDO | 7.1129 | 14.06 | 10.58 | 57.73 | 0.83 | 11 | 300.28 | 60.56 | 14 | 9 | 85.73 | 37268.93 | 184.55 | 197.8 | 33.5 | 25.4 | 3189.68 | 0.76 | 0.88 | 2.95 | 0.19 | 1 | 10
53 | 140 | CONCLUIDO | 7.1093 | 14.07 | 10.59 | 57.77 | 0.84 | 11 | 300.81 | 60.56 | 14.25 | 9 | 86 | 37333.9 | 184.79 | 197.75 | 33.54 | 25.4 | 3211.63 | 0.76 | 0.88 | 2.96 | 0.2 | 1 | 10
54 | 140 | CONCLUIDO | 7.1124 | 14.06 | 10.58 | 57.73 | 0.86 | 11 | 301.34 | 60.56 | 14.5 | 9 | 86.28 | 37399 | 184.46 | 197.78 | 33.28 | 25.4 | 3082.75 | 0.76 | 0.88 | 2.96 | 0.19 | 1 | 10
55 | 140 | CONCLUIDO | 7.1504 | 13.99 | 10.56 | 63.37 | 0.87 | 10 | 301.86 | 60.56 | 14.75 | 8 | 86.56 | 37464.21 | 184.14 | 197.77 | 32.79 | 25.4 | 2839.42 | 0.77 | 0.88 | 2.95 | 0.17 | 1 | 10
56 | 140 | CONCLUIDO | 7.1477 | 13.99 | 10.57 | 63.4 | 0.88 | 10 | 302.39 | 60.56 | 15 | 8 | 86.84 | 37529.55 | 184.41 | 197.77 | 32.8 | 25.4 | 2846.5 | 0.77 | 0.88 | 2.96 | 0.18 | 1 | 10
57 | 140 | CONCLUIDO | 7.1511 | 13.98 | 10.56 | 63.36 | 0.9 | 10 | 302.92 | 60.56 | 15.25 | 8 | 87.12 | 37595 | 184.33 | 197.76 | 32.54 | 25.4 | 2714.91 | 0.78 | 0.88 | 2.96 | 0.17 | 1 | 10
58 | 140 | CONCLUIDO | 7.15 | 13.99 | 10.56 | 63.38 | 0.91 | 10 | 303.46 | 60.56 | 15.5 | 8 | 87.4 | 37660.57 | 184.39 | 197.78 | 32.62 | 25.4 | 2756.23 | 0.78 | 0.88 | 2.96 | 0.17 | 1 | 10
59 | 140 | CONCLUIDO | 7.1491 | 13.99 | 10.56 | 63.39 | 0.92 | 10 | 303.99 | 60.56 | 15.75 | 8 | 87.68 | 37726.27 | 184.32 | 197.78 | 32.84 | 25.4 | 2864.92 | 0.77 | 0.88 | 2.95 | 0.17 | 1 | 10
60 | 140 | CONCLUIDO | 7.1475 | 13.99 | 10.57 | 63.41 | 0.94 | 10 | 304.52 | 60.56 | 16 | 8 | 87.97 | 37792.08 | 184.36 | 197.76 | 32.95 | 25.4 | 2919.8 | 0.77 | 0.88 | 2.95 | 0.18 | 1 | 10
61 | 140 | CONCLUIDO | 7.1497 | 13.99 | 10.56 | 63.38 | 0.95 | 10 | 305.06 | 60.56 | 16.25 | 8 | 88.25 | 37858.02 | 184.11 | 197.78 | 32.73 | 25.4 | 2810.17 | 0.78 | 0.88 | 2.96 | 0.17 | 1 | 10
62 | 140 | CONCLUIDO | 7.1863 | 13.92 | 10.54 | 70.29 | 0.96 | 9 | 305.59 | 60.56 | 16.5 | 7 | 88.54 | 37924.08 | 183.54 | 197.76 | 32.11 | 25.4 | 2505.4 | 0.79 | 0.88 | 2.95 | 0.15 | 1 | 10
63 | 140 | CONCLUIDO | 7.1805 | 13.93 | 10.56 | 70.37 | 0.97 | 9 | 306.13 | 60.56 | 16.75 | 7 | 88.83 | 37990.27 | 183.95 | 197.75 | 32.58 | 25.4 | 2740.19 | 0.78 | 0.88 | 2.95 | 0.17 | 1 | 10
64 | 140 | CONCLUIDO | 7.18 | 13.93 | 10.56 | 70.38 | 0.99 | 9 | 306.67 | 60.56 | 17 | 7 | 89.11 | 38056.58 | 184.14 | 197.76 | 32.59 | 25.4 | 2747.15 | 0.78 | 0.88 | 2.95 | 0.17 | 1 | 10
65 | 140 | CONCLUIDO | 7.1815 | 13.92 | 10.55 | 70.36 | 1 | 9 | 307.21 | 60.56 | 17.25 | 7 | 89.4 | 38123.01 | 184.16 | 197.8 | 32.39 | 25.4 | 2644.77 | 0.78 | 0.88 | 2.96 | 0.16 | 1 | 10
66 | 140 | CONCLUIDO | 7.1816 | 13.92 | 10.55 | 70.36 | 1.01 | 9 | 307.75 | 60.56 | 17.5 | 7 | 89.69 | 38189.58 | 184.27 | 197.75 | 32.42 | 25.4 | 2659.92 | 0.78 | 0.88 | 2.96 | 0.16 | 1 | 10
67 | 140 | CONCLUIDO | 7.1855 | 13.92 | 10.55 | 70.31 | 1.03 | 9 | 308.29 | 60.56 | 17.75 | 7 | 89.98 | 38256.26 | 184.09 | 197.77 | 32.23 | 25.4 | 2565.52 | 0.79 | 0.88 | 2.95 | 0.16 | 1 | 10
68 | 140 | CONCLUIDO | 7.182 | 13.92 | 10.55 | 70.35 | 1.04 | 9 | 308.83 | 60.56 | 18 | 7 | 90.27 | 38323.08 | 184.14 | 197.76 | 32.48 | 25.4 | 2691.64 | 0.78 | 0.88 | 2.95 | 0.16 | 1 | 10
69 | 140 | CONCLUIDO | 7.1816 | 13.92 | 10.55 | 70.36 | 1.05 | 9 | 309.37 | 60.56 | 18.25 | 7 | 90.57 | 38390.02 | 184.18 | 197.77 | 32.51 | 25.4 | 2706.07 | 0.78 | 0.88 | 2.95 | 0.16 | 1 | 10
70 | 140 | CONCLUIDO | 7.1836 | 13.92 | 10.55 | 70.33 | 1.06 | 9 | 309.91 | 60.56 | 18.5 | 7 | 90.86 | 38457.09 | 184.06 | 197.78 | 32.4 | 25.4 | 2652.77 | 0.78 | 0.88 | 2.95 | 0.16 | 1 | 10
71 | 140 | CONCLUIDO | 7.222 | 13.85 | 10.53 | 78.96 | 1.08 | 8 | 310.46 | 60.56 | 18.75 | 6 | 91.16 | 38524.29 | 183.49 | 197.79 | 31.6 | 25.4 | 2254.15 | 0.8 | 0.88 | 2.95 | 0.14 | 1 | 10
72 | 140 | CONCLUIDO | 7.2231 | 13.84 | 10.53 | 78.94 | 1.09 | 8 | 311.01 | 60.56 | 19 | 6 | 91.45 | 38591.62 | 183.6 | 197.8 | 31.53 | 25.4 | 2223.32 | 0.81 | 0.88 | 2.95 | 0.14 | 1 | 10
73 | 140 | CONCLUIDO | 7.2244 | 13.84 | 10.52 | 78.92 | 1.1 | 8 | 311.55 | 60.56 | 19.25 | 6 | 91.75 | 38659.08 | 183.66 | 197.76 | 31.48 | 25.4 | 2194.51 | 0.81 | 0.88 | 2.95 | 0.13 | 1 | 10
74 | 140 | CONCLUIDO | 7.2246 | 13.84 | 10.52 | 78.92 | 1.11 | 8 | 312.1 | 60.56 | 19.5 | 6 | 92.05 | 38726.8 | 183.8 | 197.75 | 31.53 | 25.4 | 2218.99 | 0.81 | 0.88 | 2.95 | 0.13 | 1 | 10
75 | 140 | CONCLUIDO | 7.2215 | 13.85 | 10.53 | 78.96 | 1.13 | 8 | 312.65 | 60.56 | 19.75 | 6 | 92.35 | 38794.53 | 184.01 | 197.76 | 31.6 | 25.4 | 2257.05 | 0.8 | 0.88 | 2.95 | 0.14 | 1 | 10
76 | 140 | CONCLUIDO | 7.2237 | 13.84 | 10.52 | 78.93 | 1.14 | 8 | 313.2 | 60.56 | 20 | 6 | 92.65 | 38862.4 | 184.01 | 197.81 | 31.47 | 25.4 | 2193.31 | 0.81 | 0.88 | 2.95 | 0.13 | 1 | 10
77 | 140 | CONCLUIDO | 7.224 | 13.84 | 10.52 | 78.93 | 1.15 | 8 | 313.75 | 60.56 | 20.25 | 6 | 92.95 | 38930.39 | 184.04 | 197.76 | 31.55 | 25.4 | 2229.31 | 0.81 | 0.88 | 2.95 | 0.13 | 1 | 10
78 | 140 | CONCLUIDO | 7.224 | 13.84 | 10.52 | 78.93 | 1.16 | 8 | 314.3 | 60.56 | 20.5 | 6 | 93.25 | 38998.53 | 183.96 | 197.78 | 31.47 | 25.4 | 2188.8 | 0.81 | 0.88 | 2.95 | 0.13 | 1 | 10
79 | 140 | CONCLUIDO | 7.2266 | 13.84 | 10.52 | 78.89 | 1.17 | 8 | 314.86 | 60.56 | 20.75 | 6 | 93.55 | 39066.8 | 183.85 | 197.76 | 31.39 | 25.4 | 2150.84 | 0.81 | 0.88 | 2.95 | 0.13 | 1 | 10
80 | 140 | CONCLUIDO | 7.2231 | 13.84 | 10.53 | 78.94 | 1.19 | 8 | 315.41 | 60.56 | 21 | 6 | 93.86 | 39135.2 | 184 | 197.77 | 31.69 | 25.4 | 2301.96 | 0.8 | 0.88 | 2.95 | 0.14 | 1 | 10
81 | 140 | CONCLUIDO | 7.2244 | 13.84 | 10.52 | 78.92 | 1.2 | 8 | 315.97 | 60.56 | 21.25 | 6 | 94.16 | 39203.74 | 183.81 | 197.75 | 31.48 | 25.4 | 2193.77 | 0.81 | 0.88 | 2.95 | 0.13 | 1 | 10
82 | 140 | CONCLUIDO | 7.2247 | 13.84 | 10.52 | 78.92 | 1.21 | 8 | 316.53 | 60.56 | 21.5 | 6 | 94.47 | 39272.42 | 183.67 | 197.76 | 31.49 | 25.4 | 2201.96 | 0.81 | 0.88 | 2.95 | 0.13 | 1 | 10
83 | 140 | CONCLUIDO | 7.2198 | 13.85 | 10.53 | 78.99 | 1.22 | 8 | 317.08 | 60.56 | 21.75 | 6 | 94.78 | 39341.24 | 183.67 | 197.78 | 31.88 | 25.4 | 2394.09 | 0.8 | 0.88 | 2.95 | 0.14 | 1 | 10
84 | 140 | CONCLUIDO | 7.2588 | 13.78 | 10.51 | 90.08 | 1.23 | 7 | 317.64 | 60.56 | 22 | 5 | 95.09 | 39410.2 | 183.37 | 197.76 | 31.1 | 25.4 | 2009.44 | 0.82 | 0.89 | 2.95 | 0.12 | 1 | 10
85 | 140 | CONCLUIDO | 7.2619 | 13.77 | 10.5 | 90.03 | 1.25 | 7 | 318.2 | 60.56 | 22.25 | 5 | 95.4 | 39479.3 | 183.59 | 197.78 | 30.94 | 25.4 | 1931.6 | 0.82 | 0.89 | 2.95 | 0.11 | 1 | 10
86 | 140 | CONCLUIDO | 7.2585 | 13.78 | 10.51 | 90.09 | 1.26 | 7 | 318.76 | 60.56 | 22.5 | 5 | 95.71 | 39548.54 | 183.98 | 197.75 | 31.16 | 25.4 | 2041.34 | 0.82 | 0.89 | 2.95 | 0.12 | 1 | 10
87 | 140 | CONCLUIDO | 7.2638 | 13.77 | 10.5 | 90 | 1.27 | 7 | 319.33 | 60.56 | 22.75 | 5 | 96.02 | 39617.93 | 183.89 | 197.76 | 30.95 | 25.4 | 1935.66 | 0.82 | 0.89 | 2.95 | 0.11 | 1 | 10
88 | 140 | CONCLUIDO | 7.2625 | 13.77 | 10.5 | 90.02 | 1.28 | 7 | 319.89 | 60.56 | 23 | 5 | 96.34 | 39687.46 | 184.05 | 197.75 | 30.89 | 25.4 | 1904.31 | 0.82 | 0.89 | 2.95 | 0.11 | 1 | 10
89 | 140 | CONCLUIDO | 7.2649 | 13.76 | 10.5 | 89.98 | 1.29 | 7 | 320.46 | 60.56 | 23.25 | 5 | 96.65 | 39757.13 | 184.02 | 197.77 | 30.81 | 25.4 | 1865.77 | 0.82 | 0.89 | 2.95 | 0.11 | 1 | 10
90 | 140 | CONCLUIDO | 7.261 | 13.77 | 10.51 | 90.05 | 1.3 | 7 | 321.02 | 60.56 | 23.5 | 5 | 96.97 | 39826.95 | 184.19 | 197.75 | 31.04 | 25.4 | 1981.5 | 0.82 | 0.89 | 2.95 | 0.12 | 1 | 10
91 | 140 | CONCLUIDO | 7.2576 | 13.78 | 10.51 | 90.1 | 1.32 | 7 | 321.59 | 60.56 | 23.75 | 5 | 97.28 | 39896.91 | 184.37 | 197.75 | 31.17 | 25.4 | 2046.6 | 0.81 | 0.89 | 2.95 | 0.12 | 1 | 10
92 | 140 | CONCLUIDO | 7.255 | 13.78 | 10.52 | 90.15 | 1.33 | 7 | 322.16 | 60.56 | 24 | 5 | 97.6 | 39967.02 | 184.54 | 197.75 | 31.32 | 25.4 | 2118.94 | 0.81 | 0.88 | 2.95 | 0.13 | 1 | 10
93 | 140 | CONCLUIDO | 7.26 | 13.77 | 10.51 | 90.06 | 1.34 | 7 | 322.73 | 60.56 | 24.25 | 5 | 97.92 | 40037.28 | 184.29 | 197.77 | 31.03 | 25.4 | 1976.06 | 0.82 | 0.89 | 2.95 | 0.12 | 1 | 10
94 | 140 | CONCLUIDO | 7.2589 | 13.78 | 10.51 | 90.08 | 1.35 | 7 | 323.3 | 60.56 | 24.5 | 5 | 98.24 | 40107.81 | 184.24 | 197.75 | 31.06 | 25.4 | 1993.27 | 0.82 | 0.89 | 2.95 | 0.12 | 1 | 10
95 | 140 | CONCLUIDO | 7.2579 | 13.78 | 10.51 | 90.1 | 1.36 | 7 | 323.87 | 60.56 | 24.75 | 5 | 98.57 | 40178.37 | 184.16 | 197.75 | 31.13 | 25.4 | 2023.84 | 0.82 | 0.89 | 2.95 | 0.12 | 1 | 10
96 | 140 | CONCLUIDO | 7.257 | 13.78 | 10.51 | 90.11 | 1.37 | 7 | 324.44 | 60.56 | 25 | 5 | 98.89 | 40249.08 | 184.16 | 197.75 | 31.16 | 25.4 | 2040.71 | 0.82 | 0.89 | 2.95 | 0.12 | 1 | 10
97 | 140 | CONCLUIDO | 7.256 | 13.78 | 10.52 | 90.13 | 1.38 | 7 | 325.02 | 60.56 | 25.25 | 5 | 99.21 | 40319.95 | 184.12 | 197.76 | 31.29 | 25.4 | 2105.27 | 0.81 | 0.88 | 2.95 | 0.12 | 1 | 10
98 | 140 | CONCLUIDO | 7.2576 | 13.78 | 10.51 | 90.1 | 1.4 | 7 | 325.59 | 60.56 | 25.5 | 5 | 99.54 | 40390.96 | 184 | 197.79 | 31.19 | 25.4 | 2055.02 | 0.81 | 0.89 | 2.95 | 0.12 | 1 | 10
99 | 140 | CONCLUIDO | 7.2566 | 13.78 | 10.51 | 90.12 | 1.41 | 7 | 326.17 | 60.56 | 25.75 | 5 | 99.87 | 40462.13 | 183.88 | 197.75 | 31.22 | 25.4 | 2069.83 | 0.81 | 0.88 | 2.95 | 0.12 | 1 | 10
100 | 140 | CONCLUIDO | 7.2597 | 13.77 | 10.51 | 90.07 | 1.42 | 7 | 326.75 | 60.56 | 26 | 5 | 100.2 | 40533.46 | 183.67 | 197.75 | 31.05 | 25.4 | 1986.28 | 0.82 | 0.89 | 2.95 | 0.12 | 1 | 10
101 | 140 | CONCLUIDO | 7.2973 | 13.7 | 10.49 | 104.89 | 1.43 | 6 | 327.33 | 60.56 | 26.25 | 4 | 100.52 | 40604.94 | 183.22 | 197.77 | 30.52 | 25.4 | 1724.81 | 0.83 | 0.89 | 2.95 | 0.1 | 1 | 10
102 | 140 | CONCLUIDO | 7.2999 | 13.7 | 10.48 | 104.84 | 1.44 | 6 | 327.91 | 60.56 | 26.5 | 4 | 100.86 | 40676.58 | 183.28 | 197.78 | 30.37 | 25.4 | 1652.79 | 0.84 | 0.89 | 2.95 | 0.09 | 1 | 10
103 | 140 | CONCLUIDO | 7.3008 | 13.7 | 10.48 | 104.83 | 1.45 | 6 | 328.49 | 60.56 | 26.75 | 4 | 101.19 | 40748.37 | 183.34 | 197.76 | 30.24 | 25.4 | 1583.85 | 0.84 | 0.89 | 2.95 | 0.09 | 1 | 10
104 | 140 | CONCLUIDO | 7.3022 | 13.69 | 10.48 | 104.8 | 1.46 | 6 | 329.08 | 60.56 | 27 | 4 | 101.52 | 40820.32 | 183.48 | 197.75 | 30.16 | 25.4 | 1547.4 | 0.84 | 0.89 | 2.95 | 0.09 | 1 | 10
105 | 140 | CONCLUIDO | 7.2985 | 13.7 | 10.49 | 104.87 | 1.47 | 6 | 329.66 | 60.56 | 27.25 | 4 | 101.86 | 40892.44 | 183.78 | 197.76 | 30.39 | 25.4 | 1661.91 | 0.84 | 0.89 | 2.95 | 0.1 | 1 | 10
106 | 140 | CONCLUIDO | 7.2987 | 13.7 | 10.49 | 104.87 | 1.48 | 6 | 330.25 | 60.56 | 27.5 | 4 | 102.19 | 40964.71 | 183.92 | 197.8 | 30.38 | 25.4 | 1655.52 | 0.84 | 0.89 | 2.95 | 0.1 | 1 | 10
107 | 140 | CONCLUIDO | 7.3018 | 13.7 | 10.48 | 104.81 | 1.49 | 6 | 330.83 | 60.56 | 27.75 | 4 | 102.53 | 41037.15 | 184.14 | 197.76 | 30.28 | 25.4 | 1603.62 | 0.84 | 0.89 | 2.95 | 0.09 | 1 | 10
108 | 140 | CONCLUIDO | 7.2968 | 13.7 | 10.49 | 104.9 | 1.51 | 6 | 331.42 | 60.56 | 28 | 4 | 102.87 | 41109.75 | 184.45 | 197.76 | 30.45 | 25.4 | 1693.53 | 0.83 | 0.89 | 2.95 | 0.1 | 1 | 10
109 | 140 | CONCLUIDO | 7.2979 | 13.7 | 10.49 | 104.88 | 1.52 | 6 | 332.01 | 60.56 | 28.25 | 4 | 103.21 | 41182.52 | 184.66 | 197.79 | 30.45 | 25.4 | 1691.41 | 0.83 | 0.89 | 2.95 | 0.1 | 1 | 10
110 | 140 | CONCLUIDO | 7.3005 | 13.7 | 10.48 | 104.83 | 1.53 | 6 | 332.6 | 60.56 | 28.5 | 4 | 103.55 | 41255.45 | 184.56 | 197.76 | 30.3 | 25.4 | 1615.54 | 0.84 | 0.89 | 2.95 | 0.09 | 1 | 10
111 | 140 | CONCLUIDO | 7.3027 | 13.69 | 10.48 | 104.79 | 1.54 | 6 | 333.2 | 60.56 | 28.75 | 4 | 103.89 | 41328.54 | 184.46 | 197.79 | 30.08 | 25.4 | 1507.83 | 0.84 | 0.89 | 2.95 | 0.09 | 1 | 10
112 | 140 | CONCLUIDO | 7.301 | 13.7 | 10.48 | 104.82 | 1.55 | 6 | 333.79 | 60.56 | 29 | 4 | 104.24 | 41401.93 | 184.7 | 197.75 | 30.22 | 25.4 | 1577.93 | 0.84 | 0.89 | 2.95 | 0.09 | 1 | 10
113 | 140 | CONCLUIDO | 7.2988 | 13.7 | 10.49 | 104.86 | 1.56 | 6 | 334.39 | 60.56 | 29.25 | 4 | 104.58 | 41475.37 | 184.83 | 197.75 | 30.38 | 25.4 | 1653.71 | 0.84 | 0.89 | 2.95 | 0.1 | 1 | 10
114 | 140 | CONCLUIDO | 7.2994 | 13.7 | 10.49 | 104.85 | 1.57 | 6 | 334.98 | 60.56 | 29.5 | 4 | 104.93 | 41548.98 | 184.91 | 197.76 | 30.36 | 25.4 | 1648.48 | 0.84 | 0.89 | 2.95 | 0.1 | 1 | 10
115 | 140 | CONCLUIDO | 7.2994 | 13.7 | 10.49 | 104.85 | 1.58 | 6 | 335.58 | 60.56 | 29.75 | 4 | 105.28 | 41622.76 | 184.84 | 197.75 | 30.4 | 25.4 | 1668.28 | 0.84 | 0.89 | 2.95 | 0.1 | 1 | 10
116 | 140 | CONCLUIDO | 7.2988 | 13.7 | 10.49 | 104.86 | 1.59 | 6 | 336.18 | 60.56 | 30 | 4 | 105.63 | 41696.71 | 184.94 | 197.75 | 30.43 | 25.4 | 1680.38 | 0.83 | 0.89 | 2.95 | 0.1 | 1 | 10
117 | 140 | CONCLUIDO | 7.299 | 13.7 | 10.49 | 104.86 | 1.6 | 6 | 336.78 | 60.56 | 30.25 | 4 | 105.98 | 41770.83 | 184.96 | 197.75 | 30.41 | 25.4 | 1673.25 | 0.84 | 0.89 | 2.95 | 0.1 | 1 | 10
118 | 140 | CONCLUIDO | 7.299 | 13.7 | 10.49 | 104.86 | 1.61 | 6 | 337.39 | 60.56 | 30.5 | 4 | 106.33 | 41845.13 | 184.98 | 197.75 | 30.34 | 25.4 | 1638.14 | 0.84 | 0.89 | 2.95 | 0.1 | 1 | 10
119 | 140 | CONCLUIDO | 7.2997 | 13.7 | 10.48 | 104.85 | 1.62 | 6 | 337.99 | 60.56 | 30.75 | 4 | 106.68 | 41919.61 | 184.88 | 197.77 | 30.4 | 25.4 | 1664.53 | 0.84 | 0.89 | 2.95 | 0.09 | 1 | 10
120 | 140 | CONCLUIDO | 7.2988 | 13.7 | 10.49 | 104.86 | 1.63 | 6 | 338.59 | 60.56 | 31 | 4 | 107.04 | 41994.26 | 184.87 | 197.76 | 30.33 | 25.4 | 1629.23 | 0.84 | 0.89 | 2.95 | 0.1 | 1 | 10
121 | 140 | CONCLUIDO | 7.2991 | 13.7 | 10.49 | 104.86 | 1.64 | 6 | 339.2 | 60.56 | 31.25 | 4 | 107.4 | 42069.09 | 184.82 | 197.76 | 30.32 | 25.4 | 1627.06 | 0.84 | 0.89 | 2.95 | 0.1 | 1 | 10
122 | 140 | CONCLUIDO | 7.2975 | 13.7 | 10.49 | 104.89 | 1.65 | 6 | 339.81 | 60.56 | 31.5 | 4 | 107.75 | 42144.11 | 184.78 | 197.76 | 30.4 | 25.4 | 1666.9 | 0.84 | 0.89 | 2.95 | 0.1 | 1 | 10
123 | 140 | CONCLUIDO | 7.2984 | 13.7 | 10.49 | 104.87 | 1.66 | 6 | 340.42 | 60.56 | 31.75 | 4 | 108.11 | 42219.3 | 184.66 | 197.76 | 30.33 | 25.4 | 1632.61 | 0.84 | 0.89 | 2.95 | 0.1 | 1 | 10
124 | 140 | CONCLUIDO | 7.2988 | 13.7 | 10.49 | 104.86 | 1.67 | 6 | 341.03 | 60.56 | 32 | 4 | 108.48 | 42294.68 | 184.64 | 197.75 | 30.4 | 25.4 | 1665.94 | 0.84 | 0.89 | 2.95 | 0.1 | 1 | 10
125 | 140 | CONCLUIDO | 7.3018 | 13.7 | 10.48 | 104.81 | 1.68 | 6 | 341.64 | 60.56 | 32.25 | 4 | 108.84 | 42370.23 | 184.42 | 197.75 | 30.28 | 25.4 | 1607.25 | 0.84 | 0.89 | 2.95 | 0.09 | 1 | 10
126 | 140 | CONCLUIDO | 7.2975 | 13.7 | 10.49 | 104.89 | 1.69 | 6 | 342.26 | 60.56 | 32.5 | 4 | 109.2 | 42445.98 | 184.4 | 197.77 | 30.41 | 25.4 | 1669.45 | 0.84 | 0.89 | 2.95 | 0.1 | 1 | 10
127 | 140 | CONCLUIDO | 7.2956 | 13.71 | 10.49 | 104.92 | 1.7 | 6 | 342.87 | 60.56 | 32.75 | 4 | 109.57 | 42521.91 | 184.23 | 197.75 | 30.66 | 25.4 | 1796.73 | 0.83 | 0.89 | 2.95 | 0.1 | 1 | 10
128 | 140 | CONCLUIDO | 7.3327 | 13.64 | 10.48 | 125.7 | 1.71 | 5 | 343.49 | 60.56 | 33 | 3 | 109.94 | 42598.03 | 184.02 | 197.75 | 30.03 | 25.4 | 1487.91 | 0.85 | 0.89 | 2.95 | 0.09 | 1 | 10
129 | 140 | CONCLUIDO | 7.3344 | 13.63 | 10.47 | 125.67 | 1.72 | 5 | 344.11 | 60.56 | 33.25 | 3 | 110.3 | 42674.47 | 184.23 | 197.75 | 29.97 | 25.4 | 1455 | 0.85 | 0.89 | 2.95 | 0.08 | 1 | 10
130 | 140 | CONCLUIDO | 7.3333 | 13.64 | 10.47 | 125.69 | 1.73 | 5 | 344.73 | 60.56 | 33.5 | 3 | 110.67 | 42750.97 | 184.55 | 197.75 | 30.06 | 25.4 | 1502.97 | 0.84 | 0.89 | 2.95 | 0.08 | 1 | 10
131 | 140 | CONCLUIDO | 7.3321 | 13.64 | 10.48 | 125.72 | 1.74 | 5 | 345.35 | 60.56 | 33.75 | 3 | 111.05 | 42827.67 | 184.77 | 197.76 | 30.17 | 25.4 | 1553.75 | 0.84 | 0.89 | 2.95 | 0.09 | 1 | 10
132 | 140 | CONCLUIDO | 7.3311 | 13.64 | 10.48 | 125.74 | 1.75 | 5 | 345.97 | 60.56 | 34 | 3 | 111.42 | 42904.56 | 185.03 | 197.76 | 30.16 | 25.4 | 1550.46 | 0.84 | 0.89 | 2.95 | 0.09 | 1 | 10
133 | 140 | CONCLUIDO | 7.332 | 13.64 | 10.48 | 125.72 | 1.76 | 5 | 346.6 | 60.56 | 34.25 | 3 | 111.8 | 42981.64 | 185.19 | 197.76 | 30.1 | 25.4 | 1519.72 | 0.84 | 0.89 | 2.95 | 0.09 | 1 | 10
134 | 140 | CONCLUIDO | 7.3348 | 13.63 | 10.47 | 125.66 | 1.77 | 5 | 347.23 | 60.56 | 34.5 | 3 | 112.17 | 43058.93 | 185.24 | 197.75 | 29.94 | 25.4 | 1441.56 | 0.85 | 0.89 | 2.95 | 0.08 | 1 | 10
135 | 140 | CONCLUIDO | 7.3354 | 13.63 | 10.47 | 125.64 | 1.78 | 5 | 347.85 | 60.56 | 34.75 | 3 | 112.55 | 43136.41 | 185.4 | 197.75 | 29.93 | 25.4 | 1434.38 | 0.85 | 0.89 | 2.95 | 0.08 | 1 | 10
136 | 140 | CONCLUIDO | 7.3339 | 13.64 | 10.47 | 125.68 | 1.79 | 5 | 348.48 | 60.56 | 35 | 3 | 112.93 | 43214.09 | 185.59 | 197.76 | 29.89 | 25.4 | 1414.02 | 0.85 | 0.89 | 2.95 | 0.08 | 1 | 10
137 | 140 | CONCLUIDO | 7.3339 | 13.64 | 10.47 | 125.68 | 1.8 | 5 | 349.12 | 60.56 | 35.25 | 3 | 113.31 | 43291.97 | 185.78 | 197.75 | 29.99 | 25.4 | 1464.8 | 0.85 | 0.89 | 2.95 | 0.08 | 1 | 10
138 | 140 | CONCLUIDO | 7.3335 | 13.64 | 10.47 | 125.69 | 1.81 | 5 | 349.75 | 60.56 | 35.5 | 3 | 113.69 | 43370.05 | 185.99 | 197.75 | 29.95 | 25.4 | 1445.87 | 0.85 | 0.89 | 2.95 | 0.08 | 1 | 10
139 | 140 | CONCLUIDO | 7.3387 | 13.63 | 10.46 | 125.57 | 1.82 | 5 | 350.38 | 60.56 | 35.75 | 3 | 114.08 | 43448.34 | 185.91 | 197.75 | 29.69 | 25.4 | 1316.5 | 0.86 | 0.89 | 2.95 | 0.07 | 1 | 10
140 | 140 | CONCLUIDO | 7.3381 | 13.63 | 10.47 | 125.58 | 1.83 | 5 | 351.02 | 60.56 | 36 | 3 | 114.47 | 43526.84 | 186.08 | 197.75 | 29.75 | 25.4 | 1345.34 | 0.85 | 0.89 | 2.95 | 0.08 | 1 | 10
141 | 140 | CONCLUIDO | 7.3362 | 13.63 | 10.47 | 125.63 | 1.84 | 5 | 351.66 | 60.56 | 36.25 | 3 | 114.85 | 43605.54 | 186.23 | 197.76 | 29.8 | 25.4 | 1369.72 | 0.85 | 0.89 | 2.95 | 0.08 | 1 | 10
142 | 140 | CONCLUIDO | 7.3363 | 13.63 | 10.47 | 125.62 | 1.85 | 5 | 352.3 | 60.56 | 36.5 | 3 | 115.24 | 43684.46 | 186.39 | 197.75 | 29.81 | 25.4 | 1376.85 | 0.85 | 0.89 | 2.95 | 0.08 | 1 | 10
143 | 140 | CONCLUIDO | 7.3362 | 13.63 | 10.47 | 125.63 | 1.86 | 5 | 352.94 | 60.56 | 36.75 | 3 | 115.64 | 43763.7 | 186.56 | 197.75 | 29.92 | 25.4 | 1430.42 | 0.85 | 0.89 | 2.95 | 0.08 | 1 | 10
144 | 140 | CONCLUIDO | 7.3351 | 13.63 | 10.47 | 125.65 | 1.87 | 5 | 353.58 | 60.56 | 37 | 3 | 116.03 | 43843.04 | 186.65 | 197.75 | 29.95 | 25.4 | 1446.63 | 0.85 | 0.89 | 2.95 | 0.08 | 1 | 10
145 | 140 | CONCLUIDO | 7.3359 | 13.63 | 10.47 | 125.63 | 1.87 | 5 | 354.23 | 60.56 | 37.25 | 3 | 116.42 | 43922.6 | 186.72 | 197.75 | 29.93 | 25.4 | 1437.92 | 0.85 | 0.89 | 2.95 | 0.08 | 1 | 10
146 | 140 | CONCLUIDO | 7.3335 | 13.64 | 10.47 | 125.69 | 1.88 | 5 | 354.88 | 60.56 | 37.5 | 3 | 116.82 | 44002.37 | 186.91 | 197.75 | 29.92 | 25.4 | 1430.21 | 0.85 | 0.89 | 2.95 | 0.08 | 1 | 10
147 | 140 | CONCLUIDO | 7.3353 | 13.63 | 10.47 | 125.65 | 1.89 | 5 | 355.52 | 60.56 | 37.75 | 3 | 117.22 | 44082.36 | 186.92 | 197.75 | 29.89 | 25.4 | 1415.22 | 0.85 | 0.89 | 2.95 | 0.08 | 1 | 10
148 | 140 | CONCLUIDO | 7.3369 | 13.63 | 10.47 | 125.61 | 1.9 | 5 | 356.17 | 60.56 | 38 | 3 | 117.62 | 44162.57 | 186.89 | 197.75 | 29.86 | 25.4 | 1399.91 | 0.85 | 0.89 | 2.95 | 0.08 | 1 | 10
149 | 140 | CONCLUIDO | 7.3378 | 13.63 | 10.47 | 125.59 | 1.91 | 5 | 356.83 | 60.56 | 38.25 | 3 | 118.02 | 44243 | 187.01 | 197.75 | 29.81 | 25.4 | 1376.07 | 0.85 | 0.89 | 2.95 | 0.08 | 1 | 10
150 | 140 | CONCLUIDO | 7.3377 | 13.63 | 10.47 | 125.59 | 1.92 | 5 | 357.48 | 60.56 | 38.5 | 3 | 118.43 | 44323.66 | 187 | 197.75 | 29.76 | 25.4 | 1351.77 | 0.85 | 0.89 | 2.95 | 0.08 | 1 | 10
151 | 140 | CONCLUIDO | 7.3378 | 13.63 | 10.47 | 125.59 | 1.93 | 5 | 358.14 | 60.56 | 38.75 | 3 | 118.83 | 44404.54 | 187.06 | 197.75 | 29.74 | 25.4 | 1339.75 | 0.85 | 0.89 | 2.95 | 0.08 | 1 | 10
152 | 140 | CONCLUIDO | 7.3369 | 13.63 | 10.47 | 125.61 | 1.94 | 5 | 358.79 | 60.56 | 39 | 3 | 119.24 | 44485.65 | 187.1 | 197.77 | 29.86 | 25.4 | 1400.81 | 0.85 | 0.89 | 2.94 | 0.08 | 1 | 10
153 | 140 | CONCLUIDO | 7.3381 | 13.63 | 10.47 | 125.58 | 1.95 | 5 | 359.45 | 60.56 | 39.25 | 3 | 119.65 | 44566.98 | 187.17 | 197.75 | 29.75 | 25.4 | 1347.25 | 0.85 | 0.89 | 2.95 | 0.08 | 1 | 10
154 | 140 | CONCLUIDO | 7.342 | 13.62 | 10.46 | 125.5 | 1.96 | 5 | 360.12 | 60.56 | 39.5 | 3 | 120.06 | 44648.55 | 187 | 197.75 | 29.55 | 25.4 | 1246.15 | 0.86 | 0.89 | 2.94 | 0.07 | 1 | 10
155 | 140 | CONCLUIDO | 7.3384 | 13.63 | 10.46 | 125.58 | 1.96 | 5 | 360.78 | 60.56 | 39.75 | 3 | 120.47 | 44730.35 | 187.11 | 197.75 | 29.69 | 25.4 | 1317.55 | 0.86 | 0.89 | 2.95 | 0.07 | 1 | 10
156 | 140 | CONCLUIDO | 7.3387 | 13.63 | 10.46 | 125.57 | 1.97 | 5 | 361.44 | 60.56 | 40 | 3 | 120.89 | 44812.39 | 187.21 | 197.75 | 29.74 | 25.4 | 1339.23 | 0.85 | 0.89 | 2.95 | 0.07 | 1 | 10

## RESULTADOS_6
Unnamed: 0 | Volume de calda [L] | STATUS | Capacidade operacional [ha/h] | Tempo de missao [h] | Tempo util [h] | Tempo por voo [min] | Autonomia Projetada [h] | N° Voos | MTOW [kg] | Massa Estrutura [kg] | Combustível [kg] | Abastecimentos | Massa gerador | Potência gerador [W] | Combustível consumido [L] | Calda cons [L] | Distância percorrida [km] | Distância Pulverizando [km] | RTL ACUMULADO[m] | EOC [km/km] | EOC [h/h] | Tempo de manobra [h] | Tempo rtl_rtw [h] | V pulv [m/s] | V desloc [m/s]
0 | 40 | CONCLUIDO | 6.5941 | 15.16 | 11.85 | 9.74 | 0.2 | 73 | 89.87 | 37.55 | 1 | 71 | 11.32 | 11317.98 | 100.2 | 197.87 | 72.38 | 25.4 | 22321.51 | 0.35 | 0.79 | 3.06 | 1.45 | 1 | 10
1 | 40 | CONCLUIDO | 6.8793 | 14.54 | 11.52 | 12.13 | 0.24 | 57 | 90.18 | 37.55 | 1.25 | 55 | 11.37 | 11355.7 | 97.08 | 197.88 | 62.6 | 25.4 | 17509.13 | 0.41 | 0.81 | 3.02 | 1.13 | 1 | 10
2 | 40 | CONCLUIDO | 7.0699 | 14.14 | 11.32 | 14.45 | 0.29 | 47 | 90.48 | 37.55 | 1.5 | 45 | 11.43 | 11393.43 | 95.06 | 197.89 | 56.21 | 25.4 | 14365.47 | 0.45 | 0.82 | 3.01 | 0.92 | 1 | 10
3 | 40 | CONCLUIDO | 7.2159 | 13.86 | 11.16 | 16.74 | 0.34 | 40 | 90.79 | 37.55 | 1.75 | 38 | 11.49 | 11431.19 | 93.39 | 197.79 | 51.62 | 25.4 | 12104.62 | 0.49 | 0.83 | 3 | 0.77 | 1 | 10
4 | 40 | CONCLUIDO | 7.3377 | 13.63 | 11.05 | 19.49 | 0.39 | 34 | 91.1 | 37.55 | 2 | 32 | 11.54 | 11468.97 | 92.1 | 197.82 | 47.58 | 25.4 | 10118.39 | 0.53 | 0.84 | 3 | 0.65 | 1 | 10
5 | 40 | CONCLUIDO | 7.4222 | 13.47 | 10.97 | 21.93 | 0.43 | 30 | 91.4 | 37.55 | 2.25 | 28 | 11.6 | 11506.78 | 91.09 | 197.83 | 45.32 | 25.4 | 9007.14 | 0.56 | 0.85 | 2.98 | 0.57 | 1 | 10
6 | 40 | CONCLUIDO | 7.4813 | 13.37 | 10.92 | 24.26 | 0.48 | 27 | 91.71 | 37.55 | 2.5 | 25 | 11.66 | 11544.61 | 90.34 | 197.81 | 43.72 | 25.4 | 8221.07 | 0.58 | 0.85 | 2.98 | 0.53 | 1 | 10
7 | 40 | CONCLUIDO | 7.5279 | 13.28 | 10.87 | 26.09 | 0.52 | 25 | 92.02 | 37.55 | 2.75 | 23 | 11.71 | 11582.46 | 89.61 | 197.78 | 42.49 | 25.4 | 7617.38 | 0.6 | 0.86 | 2.97 | 0.48 | 1 | 10
8 | 40 | CONCLUIDO | 7.5786 | 13.2 | 10.82 | 28.23 | 0.57 | 23 | 92.32 | 37.55 | 3 | 21 | 11.77 | 11620.34 | 88.79 | 197.81 | 40.94 | 25.4 | 6851.67 | 0.62 | 0.86 | 2.97 | 0.43 | 1 | 10
9 | 40 | CONCLUIDO | 7.6195 | 13.12 | 10.79 | 30.82 | 0.62 | 21 | 92.63 | 37.55 | 3.25 | 19 | 11.83 | 11658.24 | 88.14 | 197.81 | 39.75 | 25.4 | 6266.85 | 0.64 | 0.86 | 2.97 | 0.4 | 1 | 10
10 | 40 | CONCLUIDO | 7.6685 | 13.04 | 10.74 | 33.92 | 0.66 | 19 | 92.94 | 37.55 | 3.5 | 17 | 11.88 | 11696.16 | 87.45 | 197.8 | 38.4 | 25.4 | 5599.24 | 0.66 | 0.87 | 2.97 | 0.35 | 1 | 10
11 | 40 | CONCLUIDO | 7.6874 | 13.01 | 10.73 | 35.76 | 0.71 | 18 | 93.24 | 37.55 | 3.75 | 16 | 11.94 | 11734.1 | 87.08 | 197.81 | 37.88 | 25.4 | 5346.59 | 0.67 | 0.87 | 2.97 | 0.34 | 1 | 10
12 | 40 | CONCLUIDO | 7.6976 | 12.99 | 10.73 | 37.87 | 0.75 | 17 | 93.55 | 37.55 | 4 | 15 | 12 | 11772.07 | 86.58 | 197.76 | 37.92 | 25.4 | 5372.53 | 0.67 | 0.87 | 2.97 | 0.34 | 1 | 10
13 | 40 | CONCLUIDO | 7.7313 | 12.93 | 10.69 | 40.1 | 0.8 | 16 | 93.86 | 37.55 | 4.25 | 14 | 12.06 | 11810.06 | 86.06 | 197.79 | 36.74 | 25.4 | 4784.43 | 0.69 | 0.87 | 2.97 | 0.3 | 1 | 10
14 | 40 | CONCLUIDO | 7.7544 | 12.9 | 10.67 | 42.69 | 0.84 | 15 | 94.17 | 37.55 | 4.5 | 13 | 12.12 | 11848.08 | 85.49 | 197.79 | 36.06 | 25.4 | 4452.39 | 0.7 | 0.87 | 2.96 | 0.28 | 1 | 10
15 | 40 | CONCLUIDO | 7.7816 | 12.85 | 10.65 | 45.63 | 0.88 | 14 | 94.48 | 37.55 | 4.75 | 12 | 12.17 | 11886.12 | 84.98 | 197.77 | 35.28 | 25.4 | 4066.6 | 0.72 | 0.87 | 2.96 | 0.26 | 1 | 10
16 | 40 | CONCLUIDO | 7.7724 | 12.87 | 10.66 | 45.69 | 0.93 | 14 | 94.79 | 37.55 | 5 | 12 | 12.23 | 11924.18 | 84.5 | 197.76 | 35.9 | 25.4 | 4374.97 | 0.71 | 0.87 | 2.96 | 0.27 | 1 | 10
17 | 40 | CONCLUIDO | 7.81 | 12.8 | 10.62 | 49.01 | 0.97 | 13 | 95.09 | 37.55 | 5.25 | 11 | 12.29 | 11962.27 | 84.11 | 197.83 | 34.54 | 25.4 | 3700.32 | 0.74 | 0.88 | 2.96 | 0.23 | 1 | 10
18 | 40 | CONCLUIDO | 7.8288 | 12.77 | 10.61 | 53.03 | 1.01 | 12 | 95.4 | 37.55 | 5.5 | 10 | 12.35 | 12000.38 | 83.49 | 197.78 | 34.15 | 25.4 | 3509.99 | 0.74 | 0.88 | 2.96 | 0.22 | 1 | 10
19 | 40 | CONCLUIDO | 7.8281 | 12.77 | 10.61 | 53.04 | 1.06 | 12 | 95.71 | 37.55 | 5.75 | 10 | 12.41 | 12038.51 | 83 | 197.77 | 34.13 | 25.4 | 3503.33 | 0.74 | 0.88 | 2.96 | 0.22 | 1 | 10
20 | 40 | CONCLUIDO | 7.8527 | 12.73 | 10.59 | 57.75 | 1.1 | 11 | 96.02 | 37.55 | 6 | 9 | 12.47 | 12076.67 | 82.36 | 197.76 | 33.38 | 25.4 | 3131.28 | 0.76 | 0.88 | 2.96 | 0.2 | 1 | 10
21 | 40 | CONCLUIDO | 7.8503 | 12.74 | 10.59 | 57.77 | 1.14 | 11 | 96.33 | 37.55 | 6.25 | 9 | 12.53 | 12114.85 | 82.29 | 197.77 | 33.63 | 25.4 | 3255.62 | 0.76 | 0.88 | 2.96 | 0.2 | 1 | 10
22 | 40 | CONCLUIDO | 7.8785 | 12.69 | 10.56 | 63.38 | 1.18 | 10 | 96.64 | 37.55 | 6.5 | 8 | 12.59 | 12153.06 | 81.53 | 197.78 | 32.77 | 25.4 | 2830.66 | 0.78 | 0.88 | 2.95 | 0.17 | 1 | 10
23 | 40 | CONCLUIDO | 7.8811 | 12.69 | 10.56 | 63.36 | 1.22 | 10 | 96.95 | 37.55 | 6.75 | 8 | 12.65 | 12191.28 | 81.36 | 197.8 | 32.63 | 25.4 | 2759.42 | 0.78 | 0.88 | 2.95 | 0.17 | 1 | 10
24 | 40 | CONCLUIDO | 7.8806 | 12.69 | 10.56 | 63.36 | 1.27 | 10 | 97.26 | 37.55 | 7 | 8 | 12.71 | 12229.54 | 80.82 | 197.76 | 32.77 | 25.4 | 2830.64 | 0.78 | 0.88 | 2.95 | 0.17 | 1 | 10
25 | 40 | CONCLUIDO | 7.8951 | 12.67 | 10.56 | 70.37 | 1.31 | 9 | 97.57 | 37.55 | 7.25 | 7 | 12.77 | 12267.81 | 80.06 | 197.76 | 32.54 | 25.4 | 2721.86 | 0.78 | 0.88 | 2.95 | 0.17 | 1 | 10
26 | 40 | CONCLUIDO | 7.8968 | 12.66 | 10.55 | 70.36 | 1.35 | 9 | 97.88 | 37.55 | 7.5 | 7 | 12.83 | 12306.12 | 80.02 | 197.77 | 32.4 | 25.4 | 2649.55 | 0.78 | 0.88 | 2.96 | 0.16 | 1 | 10
27 | 40 | CONCLUIDO | 7.8992 | 12.66 | 10.55 | 70.33 | 1.39 | 9 | 98.19 | 37.55 | 7.75 | 7 | 12.89 | 12344.44 | 79.46 | 197.76 | 32.42 | 25.4 | 2662.91 | 0.78 | 0.88 | 2.95 | 0.16 | 1 | 10
28 | 40 | CONCLUIDO | 7.8999 | 12.66 | 10.55 | 70.32 | 1.43 | 9 | 98.5 | 37.55 | 8 | 7 | 12.95 | 12382.79 | 78.88 | 197.79 | 32.19 | 25.4 | 2544.42 | 0.79 | 0.88 | 2.96 | 0.16 | 1 | 10
29 | 40 | CONCLUIDO | 7.932 | 12.61 | 10.52 | 78.87 | 1.47 | 8 | 98.82 | 37.55 | 8.25 | 6 | 13.01 | 12421.16 | 78.48 | 197.75 | 31.34 | 25.4 | 2124.63 | 0.81 | 0.88 | 2.95 | 0.13 | 1 | 10
30 | 40 | CONCLUIDO | 7.9232 | 12.62 | 10.53 | 78.97 | 1.51 | 8 | 99.13 | 37.55 | 8.5 | 6 | 13.07 | 12459.56 | 78.33 | 197.77 | 31.62 | 25.4 | 2264.16 | 0.8 | 0.88 | 2.95 | 0.14 | 1 | 10
31 | 40 | CONCLUIDO | 7.925 | 12.62 | 10.53 | 78.95 | 1.55 | 8 | 99.44 | 37.55 | 8.75 | 6 | 13.14 | 12497.98 | 77.83 | 197.76 | 31.62 | 25.4 | 2264.16 | 0.8 | 0.88 | 2.95 | 0.14 | 1 | 10
32 | 40 | CONCLUIDO | 7.9245 | 12.62 | 10.53 | 78.96 | 1.59 | 8 | 99.75 | 37.55 | 9 | 6 | 13.2 | 12536.43 | 76.88 | 197.77 | 31.63 | 25.4 | 2271.47 | 0.8 | 0.88 | 2.95 | 0.14 | 1 | 10
33 | 40 | CONCLUIDO | 7.9528 | 12.57 | 10.5 | 90.02 | 1.63 | 7 | 100.06 | 37.55 | 9.25 | 5 | 13.26 | 12574.9 | 76.81 | 197.78 | 30.87 | 25.4 | 1894.09 | 0.82 | 0.89 | 2.95 | 0.11 | 1 | 10
34 | 40 | CONCLUIDO | 7.9516 | 12.58 | 10.5 | 90.03 | 1.67 | 7 | 100.37 | 37.55 | 9.5 | 5 | 13.32 | 12613.39 | 76.69 | 197.75 | 30.93 | 25.4 | 1924.8 | 0.82 | 0.89 | 2.95 | 0.11 | 1 | 10
35 | 40 | CONCLUIDO | 7.9461 | 12.58 | 10.51 | 90.11 | 1.7 | 7 | 100.69 | 37.55 | 9.75 | 5 | 13.38 | 12651.91 | 76.4 | 197.75 | 31.2 | 25.4 | 2060.42 | 0.81 | 0.89 | 2.95 | 0.12 | 1 | 10
36 | 40 | CONCLUIDO | 7.9444 | 12.59 | 10.52 | 90.13 | 1.74 | 7 | 101 | 37.55 | 10 | 5 | 13.45 | 12690.46 | 75.64 | 197.76 | 31.22 | 25.4 | 2071.08 | 0.81 | 0.88 | 2.95 | 0.12 | 1 | 10
37 | 40 | CONCLUIDO | 7.9449 | 12.59 | 10.51 | 90.12 | 1.78 | 7 | 101.31 | 37.55 | 10.25 | 4 | 13.51 | 12729.03 | 75.08 | 197.8 | 31.21 | 25.4 | 2063.57 | 0.81 | 0.88 | 2.95 | 0.12 | 1 | 10
38 | 40 | CONCLUIDO | 7.9475 | 12.58 | 10.51 | 90.09 | 1.82 | 7 | 101.62 | 37.55 | 10.5 | 2 | 13.57 | 12767.62 | 74.59 | 197.79 | 31.07 | 25.4 | 1996.2 | 0.82 | 0.89 | 2.95 | 0.12 | 1 | 10
39 | 40 | CONCLUIDO | 7.9456 | 12.59 | 10.51 | 90.11 | 1.86 | 7 | 101.94 | 37.55 | 10.75 | 2 | 13.64 | 12806.24 | 74.47 | 197.79 | 31.09 | 25.4 | 2005.34 | 0.82 | 0.89 | 2.95 | 0.12 | 1 | 10
40 | 40 | CONCLUIDO | 7.9442 | 12.59 | 10.52 | 90.13 | 1.89 | 7 | 102.25 | 37.55 | 11 | 1 | 13.7 | 12844.88 | 74.41 | 197.87 | 31.09 | 25.4 | 2006.77 | 0.82 | 0.88 | 2.96 | 0.12 | 1 | 10
41 | 40 | CONCLUIDO | 7.9694 | 12.55 | 10.49 | 104.95 | 1.93 | 6 | 102.56 | 37.55 | 11.25 | 0 | 13.76 | 12883.55 | 74.26 | 197.87 | 30.46 | 25.4 | 1693.81 | 0.83 | 0.89 | 2.95 | 0.1 | 1 | 10

## RESULTADOS_23
Unnamed: 0 | Volume de calda [L] | STATUS | Capacidade operacional [ha/h] | Tempo de missao [h] | Tempo util [h] | Tempo por voo [min] | Autonomia Projetada [h] | N° Voos | MTOW [kg] | Massa Estrutura [kg] | Combustível [kg] | Abastecimentos | Massa gerador | Potência gerador [W] | Combustível consumido [L] | Calda cons [L] | Distância percorrida [km] | Distância Pulverizando [km] | RTL ACUMULADO[m] | EOC [km/km] | EOC [h/h] | Tempo de manobra [h] | Tempo rtl_rtw [h] | V pulv [m/s] | V desloc [m/s]
0 | 125 | CONCLUIDO | 4.1671 | 24 | 13.69 | 5.13 | 0.07 | 160 | 242.64 | 58.47 | 1 | 158 | 58.17 | 30160.1 | 221.5 | 198.22 | 129.79 | 25.4 | 50590.58 | 0.2 | 0.68 | 3.2 | 3.28 | 1 | 10
1 | 125 | CONCLUIDO | 4.7014 | 21.27 | 12.85 | 6.42 | 0.09 | 120 | 243.08 | 58.47 | 1.25 | 118 | 58.36 | 30214.33 | 207.92 | 198.05 | 103.72 | 25.4 | 37754.29 | 0.24 | 0.72 | 3.14 | 2.45 | 1 | 10
2 | 125 | CONCLUIDO | 5.0741 | 19.71 | 12.37 | 7.65 | 0.11 | 97 | 243.52 | 58.47 | 1.5 | 95 | 58.55 | 30268.64 | 200.2 | 198.04 | 88.67 | 25.4 | 30347.7 | 0.29 | 0.75 | 3.1 | 1.97 | 1 | 10
3 | 125 | CONCLUIDO | 5.3738 | 18.61 | 12.03 | 8.91 | 0.13 | 81 | 243.96 | 58.47 | 1.75 | 79 | 58.74 | 30323.01 | 194.61 | 197.9 | 78.11 | 25.4 | 25147.26 | 0.33 | 0.77 | 3.08 | 1.63 | 1 | 10
4 | 125 | CONCLUIDO | 5.5975 | 17.86 | 11.8 | 10.12 | 0.15 | 70 | 244.41 | 58.47 | 2 | 68 | 58.93 | 30377.45 | 190.96 | 197.95 | 70.87 | 25.4 | 21581.93 | 0.36 | 0.79 | 3.06 | 1.41 | 1 | 10
5 | 125 | CONCLUIDO | 5.7962 | 17.25 | 11.62 | 11.42 | 0.16 | 61 | 244.85 | 58.47 | 2.25 | 59 | 59.12 | 30431.96 | 187.87 | 197.93 | 65.34 | 25.4 | 18860.46 | 0.39 | 0.8 | 3.04 | 1.22 | 1 | 10
6 | 125 | CONCLUIDO | 5.9428 | 16.83 | 11.47 | 12.52 | 0.18 | 55 | 245.29 | 58.47 | 2.5 | 53 | 59.32 | 30486.54 | 185.54 | 197.88 | 61.19 | 25.4 | 16815.78 | 0.42 | 0.81 | 3.02 | 1.08 | 1 | 10
7 | 125 | CONCLUIDO | 6.0896 | 16.42 | 11.35 | 13.9 | 0.2 | 49 | 245.73 | 58.47 | 2.75 | 47 | 59.51 | 30541.19 | 183.51 | 197.82 | 57.34 | 25.4 | 14920.85 | 0.44 | 0.82 | 3.01 | 0.96 | 1 | 10
8 | 125 | CONCLUIDO | 6.1883 | 16.16 | 11.28 | 15.04 | 0.22 | 45 | 246.18 | 58.47 | 3 | 43 | 59.7 | 30595.91 | 182.29 | 197.85 | 54.67 | 25.4 | 13608.44 | 0.46 | 0.83 | 3.02 | 0.88 | 1 | 10
9 | 125 | CONCLUIDO | 6.2926 | 15.89 | 11.2 | 16.39 | 0.23 | 41 | 246.62 | 58.47 | 3.25 | 39 | 59.9 | 30650.7 | 180.96 | 197.88 | 52.43 | 25.4 | 12504.75 | 0.48 | 0.83 | 3.01 | 0.81 | 1 | 10
10 | 125 | CONCLUIDO | 6.3737 | 15.69 | 11.14 | 17.59 | 0.25 | 38 | 247.07 | 58.47 | 3.5 | 36 | 60.09 | 30705.56 | 179.91 | 197.78 | 50.56 | 25.4 | 11588.36 | 0.5 | 0.84 | 3 | 0.75 | 1 | 10
11 | 125 | CONCLUIDO | 6.4293 | 15.55 | 11.1 | 18.49 | 0.27 | 36 | 247.51 | 58.47 | 3.75 | 34 | 60.29 | 30760.49 | 179.18 | 197.81 | 49.23 | 25.4 | 10931.07 | 0.52 | 0.84 | 3 | 0.7 | 1 | 10
12 | 125 | CONCLUIDO | 6.5132 | 15.35 | 11.04 | 20.07 | 0.29 | 33 | 247.96 | 58.47 | 4 | 31 | 60.48 | 30815.5 | 178.21 | 197.85 | 47.2 | 25.4 | 9931.31 | 0.54 | 0.84 | 3 | 0.64 | 1 | 10
13 | 125 | CONCLUIDO | 6.5681 | 15.22 | 11 | 21.3 | 0.3 | 31 | 248.4 | 58.47 | 4.25 | 29 | 60.68 | 30870.57 | 177.65 | 197.78 | 46.31 | 25.4 | 9497.07 | 0.55 | 0.85 | 2.99 | 0.61 | 1 | 10
14 | 125 | CONCLUIDO | 6.6045 | 15.14 | 10.97 | 21.93 | 0.32 | 30 | 248.85 | 58.47 | 4.5 | 28 | 60.88 | 30925.72 | 176.98 | 197.82 | 45.13 | 25.4 | 8911.82 | 0.56 | 0.85 | 2.99 | 0.58 | 1 | 10
15 | 125 | CONCLUIDO | 6.6635 | 15.01 | 10.93 | 23.42 | 0.34 | 28 | 249.3 | 58.47 | 4.75 | 26 | 61.07 | 30980.93 | 176.34 | 197.81 | 44.13 | 25.4 | 8421.1 | 0.58 | 0.85 | 2.98 | 0.54 | 1 | 10
16 | 125 | CONCLUIDO | 6.691 | 14.95 | 10.91 | 24.25 | 0.36 | 27 | 249.75 | 58.47 | 5 | 25 | 61.27 | 31036.22 | 175.96 | 197.79 | 43.67 | 25.4 | 8197.67 | 0.58 | 0.85 | 2.98 | 0.52 | 1 | 10
17 | 125 | CONCLUIDO | 6.7517 | 14.81 | 10.87 | 26.1 | 0.37 | 25 | 250.2 | 58.47 | 5.25 | 23 | 61.47 | 31091.59 | 175.32 | 197.78 | 42.29 | 25.4 | 7516.65 | 0.6 | 0.86 | 2.98 | 0.48 | 1 | 10
18 | 125 | CONCLUIDO | 6.7887 | 14.73 | 10.84 | 27.1 | 0.39 | 24 | 250.64 | 58.47 | 5.5 | 22 | 61.67 | 31147.02 | 174.77 | 197.77 | 41.45 | 25.4 | 7101.35 | 0.61 | 0.86 | 2.97 | 0.45 | 1 | 10
19 | 125 | CONCLUIDO | 6.816 | 14.67 | 10.83 | 28.25 | 0.41 | 23 | 251.09 | 58.47 | 5.75 | 21 | 61.87 | 31202.53 | 174.56 | 197.8 | 41.04 | 25.4 | 6899.47 | 0.62 | 0.86 | 2.98 | 0.44 | 1 | 10
20 | 125 | CONCLUIDO | 6.8502 | 14.6 | 10.8 | 29.46 | 0.42 | 22 | 251.55 | 58.47 | 6 | 20 | 62.07 | 31258.11 | 174.05 | 197.79 | 40.05 | 25.4 | 6412.34 | 0.63 | 0.86 | 2.98 | 0.41 | 1 | 10
21 | 125 | CONCLUIDO | 6.8746 | 14.55 | 10.8 | 30.85 | 0.44 | 21 | 252 | 58.47 | 6.25 | 19 | 62.27 | 31313.77 | 173.96 | 197.75 | 40.08 | 25.4 | 6430.12 | 0.63 | 0.86 | 2.97 | 0.41 | 1 | 10
22 | 125 | CONCLUIDO | 6.8772 | 14.54 | 10.79 | 30.83 | 0.46 | 21 | 252.45 | 58.47 | 6.5 | 19 | 62.47 | 31369.49 | 173.73 | 197.79 | 39.72 | 25.4 | 6249.31 | 0.64 | 0.86 | 2.98 | 0.4 | 1 | 10
23 | 125 | CONCLUIDO | 6.9131 | 14.47 | 10.76 | 32.29 | 0.47 | 20 | 252.9 | 58.47 | 6.75 | 18 | 62.68 | 31425.3 | 173.32 | 197.82 | 38.92 | 25.4 | 5855.74 | 0.65 | 0.86 | 2.97 | 0.37 | 1 | 10
24 | 125 | CONCLUIDO | 6.9422 | 14.4 | 10.75 | 33.95 | 0.49 | 19 | 253.35 | 58.47 | 7 | 17 | 62.88 | 31481.17 | 173.1 | 197.76 | 38.46 | 25.4 | 5632.89 | 0.66 | 0.87 | 2.97 | 0.36 | 1 | 10
25 | 125 | CONCLUIDO | 6.9412 | 14.41 | 10.75 | 33.96 | 0.51 | 19 | 253.81 | 58.47 | 7.25 | 17 | 63.08 | 31537.13 | 173.02 | 197.79 | 38.53 | 25.4 | 5666.17 | 0.66 | 0.87 | 2.97 | 0.36 | 1 | 10
26 | 125 | CONCLUIDO | 6.9743 | 14.34 | 10.73 | 35.77 | 0.52 | 18 | 254.26 | 58.47 | 7.5 | 16 | 63.29 | 31593.16 | 172.77 | 197.79 | 37.71 | 25.4 | 5259.92 | 0.67 | 0.87 | 2.98 | 0.34 | 1 | 10
27 | 125 | CONCLUIDO | 7.0111 | 14.26 | 10.7 | 37.78 | 0.54 | 17 | 254.72 | 58.47 | 7.75 | 15 | 63.49 | 31649.26 | 172 | 197.81 | 36.98 | 25.4 | 4902.76 | 0.69 | 0.87 | 2.97 | 0.31 | 1 | 10
28 | 125 | CONCLUIDO | 6.9999 | 14.29 | 10.73 | 37.86 | 0.56 | 17 | 255.17 | 58.47 | 8 | 15 | 63.7 | 31705.44 | 172.49 | 197.77 | 37.84 | 25.4 | 5329.13 | 0.67 | 0.87 | 2.97 | 0.34 | 1 | 10
29 | 125 | CONCLUIDO | 7.0405 | 14.2 | 10.69 | 40.09 | 0.57 | 16 | 255.63 | 58.47 | 8.25 | 14 | 63.91 | 31761.69 | 171.9 | 197.76 | 36.73 | 25.4 | 4780.23 | 0.69 | 0.87 | 2.96 | 0.3 | 1 | 10
30 | 125 | CONCLUIDO | 7.0436 | 14.2 | 10.68 | 40.07 | 0.59 | 16 | 256.09 | 58.47 | 8.5 | 14 | 64.11 | 31818.02 | 171.82 | 197.78 | 36.61 | 25.4 | 4718.94 | 0.69 | 0.87 | 2.96 | 0.29 | 1 | 10
31 | 125 | CONCLUIDO | 7.0449 | 14.19 | 10.68 | 40.06 | 0.61 | 16 | 256.54 | 58.47 | 8.75 | 14 | 64.32 | 31874.43 | 171.69 | 197.76 | 36.56 | 25.4 | 4696.59 | 0.69 | 0.87 | 2.96 | 0.29 | 1 | 10
32 | 125 | CONCLUIDO | 7.0709 | 14.14 | 10.68 | 42.71 | 0.62 | 15 | 257 | 58.47 | 9 | 13 | 64.53 | 31931.04 | 171.65 | 197.78 | 36.26 | 25.4 | 4550.04 | 0.7 | 0.87 | 2.96 | 0.29 | 1 | 10
33 | 125 | CONCLUIDO | 7.0745 | 14.14 | 10.67 | 42.68 | 0.64 | 15 | 257.46 | 58.47 | 9.25 | 13 | 64.74 | 31987.61 | 171.39 | 197.76 | 36.02 | 25.4 | 4428.68 | 0.71 | 0.87 | 2.96 | 0.28 | 1 | 10
34 | 125 | CONCLUIDO | 7.1111 | 14.06 | 10.64 | 45.62 | 0.66 | 14 | 257.92 | 58.47 | 9.5 | 12 | 64.95 | 32044.25 | 170.97 | 197.75 | 35.36 | 25.4 | 4105.3 | 0.72 | 0.87 | 2.96 | 0.25 | 1 | 10
35 | 125 | CONCLUIDO | 7.1105 | 14.06 | 10.65 | 45.62 | 0.67 | 14 | 258.38 | 58.47 | 9.75 | 12 | 65.16 | 32100.97 | 170.98 | 197.77 | 35.4 | 25.4 | 4124.7 | 0.72 | 0.87 | 2.96 | 0.25 | 1 | 10
36 | 125 | CONCLUIDO | 7.1076 | 14.07 | 10.65 | 45.65 | 0.69 | 14 | 258.84 | 58.47 | 10 | 12 | 65.37 | 32157.77 | 170.91 | 197.77 | 35.44 | 25.4 | 4145.96 | 0.72 | 0.87 | 2.96 | 0.26 | 1 | 10
37 | 125 | CONCLUIDO | 7.1368 | 14.01 | 10.64 | 49.11 | 0.7 | 13 | 259.3 | 58.47 | 10.25 | 11 | 65.58 | 32214.64 | 170.77 | 197.79 | 35.19 | 25.4 | 4025.56 | 0.72 | 0.87 | 2.96 | 0.25 | 1 | 10
38 | 125 | CONCLUIDO | 7.1368 | 14.01 | 10.64 | 49.11 | 0.72 | 13 | 259.76 | 58.47 | 10.5 | 11 | 65.79 | 32271.6 | 170.96 | 197.77 | 35.36 | 25.4 | 4109.99 | 0.72 | 0.87 | 2.96 | 0.25 | 1 | 10
39 | 125 | CONCLUIDO | 7.1437 | 14 | 10.63 | 49.05 | 0.74 | 13 | 260.23 | 58.47 | 10.75 | 11 | 66 | 32328.64 | 170.63 | 197.78 | 34.54 | 25.4 | 3703.12 | 0.74 | 0.88 | 2.96 | 0.24 | 1 | 10
40 | 125 | CONCLUIDO | 7.1433 | 14 | 10.63 | 49.05 | 0.75 | 13 | 260.69 | 58.47 | 11 | 11 | 66.21 | 32385.75 | 170.4 | 197.75 | 34.72 | 25.4 | 3793.5 | 0.73 | 0.88 | 2.96 | 0.24 | 1 | 10
41 | 125 | CONCLUIDO | 7.1779 | 13.93 | 10.61 | 53.04 | 0.77 | 12 | 261.15 | 58.47 | 11.25 | 10 | 66.43 | 32442.95 | 170.14 | 197.77 | 34.27 | 25.4 | 3570.69 | 0.74 | 0.88 | 2.96 | 0.22 | 1 | 10
42 | 125 | CONCLUIDO | 7.1759 | 13.94 | 10.61 | 53.06 | 0.78 | 12 | 261.62 | 58.47 | 11.5 | 10 | 66.64 | 32500.22 | 170.22 | 197.75 | 34.2 | 25.4 | 3536.39 | 0.74 | 0.88 | 2.96 | 0.22 | 1 | 10
43 | 125 | CONCLUIDO | 7.1745 | 13.94 | 10.61 | 53.07 | 0.8 | 12 | 262.08 | 58.47 | 11.75 | 10 | 66.86 | 32557.58 | 170.19 | 197.77 | 34.32 | 25.4 | 3596.62 | 0.74 | 0.88 | 2.96 | 0.22 | 1 | 10
44 | 125 | CONCLUIDO | 7.1747 | 13.94 | 10.61 | 53.07 | 0.81 | 12 | 262.55 | 58.47 | 12 | 10 | 67.07 | 32615.02 | 169.93 | 197.76 | 34.33 | 25.4 | 3602.22 | 0.74 | 0.88 | 2.96 | 0.22 | 1 | 10
45 | 125 | CONCLUIDO | 7.2139 | 13.86 | 10.59 | 57.74 | 0.83 | 11 | 263.01 | 58.47 | 12.25 | 9 | 67.29 | 32672.53 | 169.47 | 197.75 | 33.48 | 25.4 | 3181.21 | 0.76 | 0.88 | 2.96 | 0.2 | 1 | 10
46 | 125 | CONCLUIDO | 7.2152 | 13.86 | 10.58 | 57.73 | 0.84 | 11 | 263.48 | 58.47 | 12.5 | 9 | 67.51 | 32730.13 | 169.42 | 197.79 | 33.34 | 25.4 | 3109.79 | 0.76 | 0.88 | 2.96 | 0.19 | 1 | 10
47 | 125 | CONCLUIDO | 7.2183 | 13.85 | 10.58 | 57.69 | 0.86 | 11 | 263.95 | 58.47 | 12.75 | 9 | 67.72 | 32787.82 | 169.34 | 197.75 | 33.21 | 25.4 | 3045.81 | 0.76 | 0.88 | 2.96 | 0.19 | 1 | 10
48 | 125 | CONCLUIDO | 7.2105 | 13.87 | 10.59 | 57.78 | 0.87 | 11 | 264.42 | 58.47 | 13 | 9 | 67.94 | 32845.58 | 169.75 | 197.77 | 33.69 | 25.4 | 3286.36 | 0.75 | 0.88 | 2.96 | 0.2 | 1 | 10
49 | 125 | CONCLUIDO | 7.2152 | 13.86 | 10.58 | 57.73 | 0.89 | 11 | 264.89 | 58.47 | 13.25 | 9 | 68.16 | 32903.43 | 169.33 | 197.79 | 33.3 | 25.4 | 3092.72 | 0.76 | 0.88 | 2.96 | 0.19 | 1 | 10
50 | 125 | CONCLUIDO | 7.25 | 13.79 | 10.56 | 63.38 | 0.91 | 10 | 265.36 | 58.47 | 13.5 | 8 | 68.38 | 32961.36 | 169.01 | 197.77 | 32.79 | 25.4 | 2841.76 | 0.77 | 0.88 | 2.95 | 0.17 | 1 | 10
51 | 125 | CONCLUIDO | 7.2484 | 13.8 | 10.57 | 63.4 | 0.92 | 10 | 265.83 | 58.47 | 13.75 | 8 | 68.6 | 33019.37 | 169.22 | 197.78 | 32.8 | 25.4 | 2846.09 | 0.77 | 0.88 | 2.96 | 0.18 | 1 | 10
52 | 125 | CONCLUIDO | 7.2508 | 13.79 | 10.56 | 63.38 | 0.94 | 10 | 266.3 | 58.47 | 14 | 8 | 68.82 | 33077.47 | 169.16 | 197.76 | 32.53 | 25.4 | 2711.54 | 0.78 | 0.88 | 2.96 | 0.17 | 1 | 10
53 | 125 | CONCLUIDO | 7.2515 | 13.79 | 10.56 | 63.37 | 0.95 | 10 | 266.77 | 58.47 | 14.25 | 8 | 69.04 | 33135.65 | 169.11 | 197.76 | 32.65 | 25.4 | 2770.35 | 0.78 | 0.88 | 2.96 | 0.17 | 1 | 10
54 | 125 | CONCLUIDO | 7.2499 | 13.79 | 10.56 | 63.38 | 0.97 | 10 | 267.24 | 58.47 | 14.5 | 8 | 69.27 | 33193.92 | 169.09 | 197.78 | 32.81 | 25.4 | 2853.08 | 0.77 | 0.88 | 2.95 | 0.17 | 1 | 10
55 | 125 | CONCLUIDO | 7.2524 | 13.79 | 10.56 | 63.36 | 0.98 | 10 | 267.71 | 58.47 | 14.75 | 8 | 69.49 | 33252.27 | 168.89 | 197.76 | 32.72 | 25.4 | 2806.18 | 0.78 | 0.88 | 2.95 | 0.17 | 1 | 10
56 | 125 | CONCLUIDO | 7.2481 | 13.8 | 10.57 | 63.41 | 1 | 10 | 268.19 | 58.47 | 15 | 8 | 69.71 | 33310.7 | 168.61 | 197.78 | 32.96 | 25.4 | 2924.08 | 0.77 | 0.88 | 2.95 | 0.18 | 1 | 10
57 | 125 | CONCLUIDO | 7.2829 | 13.73 | 10.55 | 70.33 | 1.01 | 9 | 268.66 | 58.47 | 15.25 | 7 | 69.94 | 33369.22 | 168.44 | 197.75 | 32.24 | 25.4 | 2572.24 | 0.79 | 0.88 | 2.96 | 0.16 | 1 | 10
58 | 125 | CONCLUIDO | 7.2793 | 13.74 | 10.56 | 70.37 | 1.03 | 9 | 269.14 | 58.47 | 15.5 | 7 | 70.16 | 33427.83 | 168.68 | 197.78 | 32.67 | 25.4 | 2787.5 | 0.78 | 0.88 | 2.95 | 0.17 | 1 | 10
59 | 125 | CONCLUIDO | 7.2801 | 13.74 | 10.55 | 70.36 | 1.04 | 9 | 269.61 | 58.47 | 15.75 | 7 | 70.39 | 33486.53 | 168.68 | 197.8 | 32.39 | 25.4 | 2648.49 | 0.78 | 0.88 | 2.96 | 0.16 | 1 | 10
60 | 125 | CONCLUIDO | 7.2827 | 13.73 | 10.55 | 70.33 | 1.05 | 9 | 270.09 | 58.47 | 16 | 7 | 70.62 | 33545.31 | 168.71 | 197.78 | 32.44 | 25.4 | 2670.59 | 0.78 | 0.88 | 2.95 | 0.16 | 1 | 10
61 | 125 | CONCLUIDO | 7.2846 | 13.73 | 10.55 | 70.3 | 1.07 | 9 | 270.57 | 58.47 | 16.25 | 7 | 70.84 | 33604.17 | 168.57 | 197.76 | 32.23 | 25.4 | 2565.97 | 0.79 | 0.88 | 2.95 | 0.15 | 1 | 10
62 | 125 | CONCLUIDO | 7.2824 | 13.73 | 10.55 | 70.33 | 1.08 | 9 | 271.05 | 58.47 | 16.5 | 7 | 71.07 | 33663.13 | 168.54 | 197.78 | 32.47 | 25.4 | 2685.74 | 0.78 | 0.88 | 2.95 | 0.16 | 1 | 10
63 | 125 | CONCLUIDO | 7.2824 | 13.73 | 10.55 | 70.33 | 1.1 | 9 | 271.52 | 58.47 | 16.75 | 7 | 71.3 | 33722.17 | 168.48 | 197.81 | 32.43 | 25.4 | 2664.3 | 0.78 | 0.88 | 2.95 | 0.16 | 1 | 10
64 | 125 | CONCLUIDO | 7.2839 | 13.73 | 10.55 | 70.31 | 1.11 | 9 | 272 | 58.47 | 17 | 7 | 71.53 | 33781.3 | 168.35 | 197.75 | 32.31 | 25.4 | 2604.18 | 0.79 | 0.88 | 2.95 | 0.16 | 1 | 10
65 | 125 | CONCLUIDO | 7.3187 | 13.66 | 10.53 | 78.97 | 1.13 | 8 | 272.48 | 58.47 | 17.25 | 6 | 71.76 | 33840.65 | 167.92 | 197.75 | 31.71 | 25.4 | 2312.86 | 0.8 | 0.88 | 2.95 | 0.14 | 1 | 10
66 | 125 | CONCLUIDO | 7.3244 | 13.65 | 10.52 | 78.89 | 1.14 | 8 | 272.97 | 58.47 | 17.5 | 6 | 71.99 | 33899.96 | 167.85 | 197.76 | 31.39 | 25.4 | 2152.09 | 0.81 | 0.88 | 2.95 | 0.13 | 1 | 10
67 | 125 | CONCLUIDO | 7.322 | 13.66 | 10.52 | 78.92 | 1.16 | 8 | 273.45 | 58.47 | 17.75 | 6 | 72.22 | 33959.36 | 168.03 | 197.75 | 31.49 | 25.4 | 2202.71 | 0.81 | 0.88 | 2.95 | 0.13 | 1 | 10
68 | 125 | CONCLUIDO | 7.3203 | 13.66 | 10.53 | 78.94 | 1.17 | 8 | 273.93 | 58.47 | 18 | 6 | 72.46 | 34018.85 | 168.11 | 197.81 | 31.55 | 25.4 | 2229.43 | 0.81 | 0.88 | 2.95 | 0.14 | 1 | 10
69 | 125 | CONCLUIDO | 7.3196 | 13.66 | 10.53 | 78.95 | 1.18 | 8 | 274.41 | 58.47 | 18.25 | 6 | 72.69 | 34078.44 | 168.22 | 197.76 | 31.51 | 25.4 | 2210.73 | 0.81 | 0.88 | 2.96 | 0.14 | 1 | 10
70 | 125 | CONCLUIDO | 7.3212 | 13.66 | 10.52 | 78.93 | 1.2 | 8 | 274.9 | 58.47 | 18.5 | 6 | 72.92 | 34138.11 | 168.19 | 197.78 | 31.55 | 25.4 | 2230.17 | 0.81 | 0.88 | 2.95 | 0.13 | 1 | 10
71 | 125 | CONCLUIDO | 7.3244 | 13.65 | 10.52 | 78.89 | 1.21 | 8 | 275.38 | 58.47 | 18.75 | 6 | 73.16 | 34197.87 | 167.97 | 197.81 | 31.35 | 25.4 | 2131.12 | 0.81 | 0.88 | 2.95 | 0.13 | 1 | 10
72 | 125 | CONCLUIDO | 7.3221 | 13.66 | 10.52 | 78.92 | 1.23 | 8 | 275.87 | 58.47 | 19 | 6 | 73.39 | 34257.73 | 167.98 | 197.76 | 31.49 | 25.4 | 2200.93 | 0.81 | 0.88 | 2.95 | 0.13 | 1 | 10
73 | 125 | CONCLUIDO | 7.3199 | 13.66 | 10.53 | 78.95 | 1.24 | 8 | 276.35 | 58.47 | 19.25 | 6 | 73.63 | 34317.68 | 168.07 | 197.75 | 31.64 | 25.4 | 2274.77 | 0.8 | 0.88 | 2.95 | 0.14 | 1 | 10
74 | 125 | CONCLUIDO | 7.3218 | 13.66 | 10.52 | 78.92 | 1.25 | 8 | 276.84 | 58.47 | 19.5 | 6 | 73.87 | 34377.72 | 167.69 | 197.77 | 31.42 | 25.4 | 2166.71 | 0.81 | 0.88 | 2.95 | 0.13 | 1 | 10
75 | 125 | CONCLUIDO | 7.3181 | 13.66 | 10.53 | 78.97 | 1.27 | 8 | 277.33 | 58.47 | 19.75 | 6 | 74.1 | 34437.85 | 167.58 | 197.76 | 31.72 | 25.4 | 2315.4 | 0.8 | 0.88 | 2.95 | 0.14 | 1 | 10
76 | 125 | CONCLUIDO | 7.3538 | 13.6 | 10.51 | 90.09 | 1.28 | 7 | 277.82 | 58.47 | 20 | 5 | 74.34 | 34498.07 | 167.17 | 197.76 | 31.12 | 25.4 | 2020.58 | 0.82 | 0.89 | 2.95 | 0.12 | 1 | 10
77 | 125 | CONCLUIDO | 7.3584 | 13.59 | 10.5 | 90.02 | 1.3 | 7 | 278.3 | 58.47 | 20.25 | 5 | 74.58 | 34558.39 | 167.41 | 197.75 | 30.92 | 25.4 | 1923.09 | 0.82 | 0.89 | 2.95 | 0.11 | 1 | 10
78 | 125 | CONCLUIDO | 7.3532 | 13.6 | 10.51 | 90.1 | 1.31 | 7 | 278.79 | 58.47 | 20.5 | 5 | 74.82 | 34618.81 | 167.8 | 197.77 | 31.17 | 25.4 | 2043.67 | 0.81 | 0.89 | 2.95 | 0.12 | 1 | 10
79 | 125 | CONCLUIDO | 7.3568 | 13.59 | 10.51 | 90.05 | 1.32 | 7 | 279.28 | 58.47 | 20.75 | 5 | 75.06 | 34679.32 | 167.77 | 197.75 | 30.97 | 25.4 | 1947.28 | 0.82 | 0.89 | 2.95 | 0.12 | 1 | 10
80 | 125 | CONCLUIDO | 7.3615 | 13.58 | 10.5 | 89.97 | 1.34 | 7 | 279.78 | 58.47 | 21 | 5 | 75.3 | 34739.92 | 167.67 | 197.75 | 30.8 | 25.4 | 1863.32 | 0.82 | 0.89 | 2.95 | 0.11 | 1 | 10
81 | 125 | CONCLUIDO | 7.3578 | 13.59 | 10.5 | 90.03 | 1.35 | 7 | 280.27 | 58.47 | 21.25 | 5 | 75.54 | 34800.62 | 167.78 | 197.77 | 30.87 | 25.4 | 1897.58 | 0.82 | 0.89 | 2.95 | 0.11 | 1 | 10
82 | 125 | CONCLUIDO | 7.3522 | 13.6 | 10.51 | 90.12 | 1.36 | 7 | 280.76 | 58.47 | 21.5 | 5 | 75.79 | 34861.41 | 168.03 | 197.75 | 31.17 | 25.4 | 2045.74 | 0.81 | 0.89 | 2.95 | 0.12 | 1 | 10
83 | 125 | CONCLUIDO | 7.3544 | 13.6 | 10.51 | 90.08 | 1.38 | 7 | 281.25 | 58.47 | 21.75 | 5 | 76.03 | 34922.31 | 167.96 | 197.78 | 31.26 | 25.4 | 2089.79 | 0.81 | 0.89 | 2.95 | 0.12 | 1 | 10
84 | 125 | CONCLUIDO | 7.3553 | 13.6 | 10.51 | 90.07 | 1.39 | 7 | 281.75 | 58.47 | 22 | 5 | 76.28 | 34983.29 | 167.81 | 197.75 | 31 | 25.4 | 1963.23 | 0.82 | 0.89 | 2.95 | 0.12 | 1 | 10
85 | 125 | CONCLUIDO | 7.3562 | 13.59 | 10.51 | 90.05 | 1.4 | 7 | 282.24 | 58.47 | 22.25 | 5 | 76.52 | 35044.38 | 167.69 | 197.8 | 30.96 | 25.4 | 1943.43 | 0.82 | 0.89 | 2.95 | 0.12 | 1 | 10
86 | 125 | CONCLUIDO | 7.3537 | 13.6 | 10.51 | 90.1 | 1.42 | 7 | 282.74 | 58.47 | 22.5 | 5 | 76.77 | 35105.56 | 167.59 | 197.75 | 31.12 | 25.4 | 2020.85 | 0.82 | 0.89 | 2.95 | 0.12 | 1 | 10
87 | 125 | CONCLUIDO | 7.3528 | 13.6 | 10.51 | 90.11 | 1.43 | 7 | 283.24 | 58.47 | 22.75 | 5 | 77.01 | 35166.85 | 167.5 | 197.75 | 31.18 | 25.4 | 2049.76 | 0.81 | 0.89 | 2.95 | 0.12 | 1 | 10
88 | 125 | CONCLUIDO | 7.3528 | 13.6 | 10.51 | 90.11 | 1.44 | 7 | 283.74 | 58.47 | 23 | 5 | 77.26 | 35228.23 | 167.41 | 197.75 | 31.35 | 25.4 | 2137.84 | 0.81 | 0.89 | 2.95 | 0.12 | 1 | 10
89 | 125 | CONCLUIDO | 7.354 | 13.6 | 10.51 | 90.09 | 1.46 | 7 | 284.23 | 58.47 | 23.25 | 5 | 77.51 | 35289.71 | 167.19 | 197.75 | 31.16 | 25.4 | 2042.49 | 0.81 | 0.89 | 2.95 | 0.12 | 1 | 10
90 | 125 | CONCLUIDO | 7.3534 | 13.6 | 10.51 | 90.1 | 1.47 | 7 | 284.73 | 58.47 | 23.5 | 5 | 77.76 | 35351.29 | 167.03 | 197.76 | 31.19 | 25.4 | 2053.99 | 0.81 | 0.89 | 2.95 | 0.12 | 1 | 10
91 | 125 | CONCLUIDO | 7.354 | 13.6 | 10.51 | 90.09 | 1.48 | 7 | 285.23 | 58.47 | 23.75 | 5 | 78.01 | 35412.96 | 166.83 | 197.78 | 31.1 | 25.4 | 2011.07 | 0.82 | 0.89 | 2.95 | 0.12 | 1 | 10
92 | 125 | CONCLUIDO | 7.3914 | 13.53 | 10.49 | 104.89 | 1.5 | 6 | 285.73 | 58.47 | 24 | 4 | 78.26 | 35474.75 | 166.52 | 197.75 | 30.49 | 25.4 | 1713.44 | 0.83 | 0.89 | 2.95 | 0.1 | 1 | 10
93 | 125 | CONCLUIDO | 7.3958 | 13.52 | 10.48 | 104.81 | 1.51 | 6 | 286.24 | 58.47 | 24.25 | 4 | 78.51 | 35536.63 | 166.4 | 197.75 | 30.23 | 25.4 | 1581.78 | 0.84 | 0.89 | 2.95 | 0.09 | 1 | 10
94 | 125 | CONCLUIDO | 7.3966 | 13.52 | 10.48 | 104.79 | 1.52 | 6 | 286.74 | 58.47 | 24.5 | 4 | 78.77 | 35598.74 | 166.53 | 197.76 | 30.17 | 25.4 | 1552.24 | 0.84 | 0.89 | 2.95 | 0.09 | 1 | 10
95 | 125 | CONCLUIDO | 7.3933 | 13.53 | 10.49 | 104.86 | 1.53 | 6 | 287.24 | 58.47 | 24.75 | 4 | 79.02 | 35660.82 | 166.78 | 197.76 | 30.34 | 25.4 | 1638.35 | 0.84 | 0.89 | 2.95 | 0.1 | 1 | 10
96 | 125 | CONCLUIDO | 7.393 | 13.53 | 10.49 | 104.86 | 1.55 | 6 | 287.75 | 58.47 | 25 | 4 | 79.27 | 35723.02 | 167 | 197.75 | 30.35 | 25.4 | 1641.93 | 0.84 | 0.89 | 2.95 | 0.1 | 1 | 10
97 | 125 | CONCLUIDO | 7.394 | 13.52 | 10.48 | 104.84 | 1.56 | 6 | 288.25 | 58.47 | 25.25 | 4 | 79.53 | 35785.31 | 167.17 | 197.76 | 30.37 | 25.4 | 1651.28 | 0.84 | 0.89 | 2.95 | 0.09 | 1 | 10
98 | 125 | CONCLUIDO | 7.3899 | 13.53 | 10.49 | 104.92 | 1.57 | 6 | 288.76 | 58.47 | 25.5 | 4 | 79.78 | 35847.71 | 167.48 | 197.76 | 30.46 | 25.4 | 1697.58 | 0.83 | 0.89 | 2.95 | 0.1 | 1 | 10
99 | 125 | CONCLUIDO | 7.3933 | 13.53 | 10.49 | 104.86 | 1.59 | 6 | 289.26 | 58.47 | 25.75 | 4 | 80.04 | 35910.21 | 167.43 | 197.76 | 30.3 | 25.4 | 1616.02 | 0.84 | 0.89 | 2.95 | 0.1 | 1 | 10
100 | 125 | CONCLUIDO | 7.3977 | 13.52 | 10.48 | 104.78 | 1.6 | 6 | 289.77 | 58.47 | 26 | 4 | 80.3 | 35972.82 | 167.18 | 197.75 | 30.02 | 25.4 | 1477.67 | 0.85 | 0.89 | 2.95 | 0.09 | 1 | 10
101 | 125 | CONCLUIDO | 7.3949 | 13.52 | 10.48 | 104.83 | 1.61 | 6 | 290.28 | 58.47 | 26.25 | 4 | 80.56 | 36035.53 | 167.39 | 197.79 | 30.21 | 25.4 | 1568.76 | 0.84 | 0.89 | 2.95 | 0.09 | 1 | 10
102 | 125 | CONCLUIDO | 7.3925 | 13.53 | 10.49 | 104.87 | 1.62 | 6 | 290.79 | 58.47 | 26.5 | 4 | 80.82 | 36098.35 | 167.49 | 197.75 | 30.39 | 25.4 | 1663.03 | 0.84 | 0.89 | 2.95 | 0.1 | 1 | 10
103 | 125 | CONCLUIDO | 7.3942 | 13.52 | 10.48 | 104.84 | 1.64 | 6 | 291.3 | 58.47 | 26.75 | 4 | 81.08 | 36161.27 | 167.55 | 197.78 | 30.3 | 25.4 | 1616.37 | 0.84 | 0.89 | 2.95 | 0.09 | 1 | 10
104 | 125 | CONCLUIDO | 7.3911 | 13.53 | 10.49 | 104.89 | 1.65 | 6 | 291.81 | 58.47 | 27 | 4 | 81.34 | 36224.3 | 167.45 | 197.76 | 30.44 | 25.4 | 1686.22 | 0.83 | 0.89 | 2.95 | 0.1 | 1 | 10
105 | 125 | CONCLUIDO | 7.3917 | 13.53 | 10.49 | 104.88 | 1.66 | 6 | 292.32 | 58.47 | 27.25 | 4 | 81.6 | 36287.44 | 167.48 | 197.76 | 30.46 | 25.4 | 1697.66 | 0.83 | 0.89 | 2.95 | 0.1 | 1 | 10
106 | 125 | CONCLUIDO | 7.3923 | 13.53 | 10.49 | 104.87 | 1.67 | 6 | 292.84 | 58.47 | 27.5 | 4 | 81.86 | 36350.69 | 167.39 | 197.76 | 30.37 | 25.4 | 1648.78 | 0.84 | 0.89 | 2.95 | 0.1 | 1 | 10
107 | 125 | CONCLUIDO | 7.3931 | 13.53 | 10.49 | 104.86 | 1.68 | 6 | 293.35 | 58.47 | 27.75 | 4 | 82.13 | 36414.05 | 167.29 | 197.75 | 30.44 | 25.4 | 1687.6 | 0.83 | 0.89 | 2.95 | 0.1 | 1 | 10
108 | 125 | CONCLUIDO | 7.393 | 13.53 | 10.49 | 104.86 | 1.7 | 6 | 293.86 | 58.47 | 28 | 4 | 82.39 | 36477.51 | 167.18 | 197.76 | 30.34 | 25.4 | 1638.29 | 0.84 | 0.89 | 2.95 | 0.1 | 1 | 10
109 | 125 | CONCLUIDO | 7.3954 | 13.52 | 10.48 | 104.82 | 1.71 | 6 | 294.38 | 58.47 | 28.25 | 4 | 82.66 | 36541.09 | 166.98 | 197.75 | 30.27 | 25.4 | 1599.97 | 0.84 | 0.89 | 2.95 | 0.09 | 1 | 10
110 | 125 | CONCLUIDO | 7.3934 | 13.53 | 10.49 | 104.85 | 1.72 | 6 | 294.9 | 58.47 | 28.5 | 4 | 82.92 | 36604.77 | 166.92 | 197.78 | 30.32 | 25.4 | 1626.06 | 0.84 | 0.89 | 2.95 | 0.1 | 1 | 10
111 | 125 | CONCLUIDO | 7.3925 | 13.53 | 10.49 | 104.87 | 1.73 | 6 | 295.41 | 58.47 | 28.75 | 4 | 83.19 | 36668.57 | 166.75 | 197.75 | 30.4 | 25.4 | 1668.06 | 0.84 | 0.89 | 2.95 | 0.1 | 1 | 10
112 | 125 | CONCLUIDO | 7.3946 | 13.52 | 10.48 | 104.83 | 1.75 | 6 | 295.93 | 58.47 | 29 | 4 | 83.46 | 36732.47 | 166.6 | 197.75 | 30.29 | 25.4 | 1609.24 | 0.84 | 0.89 | 2.95 | 0.09 | 1 | 10
113 | 125 | CONCLUIDO | 7.3936 | 13.53 | 10.48 | 104.85 | 1.76 | 6 | 296.45 | 58.47 | 29.25 | 4 | 83.73 | 36796.49 | 166.39 | 197.75 | 30.35 | 25.4 | 1642.72 | 0.84 | 0.89 | 2.95 | 0.1 | 1 | 10
114 | 125 | CONCLUIDO | 7.3887 | 13.53 | 10.49 | 104.94 | 1.77 | 6 | 296.97 | 58.47 | 29.5 | 4 | 84 | 36860.62 | 166.22 | 197.75 | 30.68 | 25.4 | 1805.82 | 0.83 | 0.89 | 2.95 | 0.1 | 1 | 10
115 | 125 | CONCLUIDO | 7.4242 | 13.47 | 10.48 | 125.72 | 1.78 | 5 | 297.49 | 58.47 | 29.75 | 3 | 84.27 | 36924.87 | 165.93 | 197.78 | 30.03 | 25.4 | 1486.46 | 0.85 | 0.89 | 2.95 | 0.09 | 1 | 10
116 | 125 | CONCLUIDO | 7.4259 | 13.47 | 10.47 | 125.68 | 1.79 | 5 | 298.01 | 58.47 | 30 | 3 | 84.54 | 36989.23 | 166.18 | 197.75 | 29.97 | 25.4 | 1455.94 | 0.85 | 0.89 | 2.95 | 0.08 | 1 | 10
117 | 125 | CONCLUIDO | 7.4244 | 13.47 | 10.48 | 125.71 | 1.8 | 5 | 298.54 | 58.47 | 30.25 | 3 | 84.81 | 37053.7 | 166.42 | 197.76 | 30.15 | 25.4 | 1545.07 | 0.84 | 0.89 | 2.95 | 0.09 | 1 | 10
118 | 125 | CONCLUIDO | 7.4224 | 13.47 | 10.48 | 125.76 | 1.82 | 5 | 299.06 | 58.47 | 30.5 | 3 | 85.09 | 37118.29 | 166.67 | 197.75 | 30.15 | 25.4 | 1547.79 | 0.84 | 0.89 | 2.95 | 0.09 | 1 | 10
119 | 125 | CONCLUIDO | 7.4231 | 13.47 | 10.48 | 125.74 | 1.83 | 5 | 299.59 | 58.47 | 30.75 | 3 | 85.36 | 37183.12 | 166.78 | 197.75 | 30.16 | 25.4 | 1548.82 | 0.84 | 0.89 | 2.95 | 0.09 | 1 | 10
120 | 125 | CONCLUIDO | 7.4238 | 13.47 | 10.48 | 125.73 | 1.84 | 5 | 300.11 | 58.47 | 31 | 3 | 85.64 | 37247.94 | 166.9 | 197.76 | 30.02 | 25.4 | 1479.19 | 0.85 | 0.89 | 2.95 | 0.09 | 1 | 10
121 | 125 | CONCLUIDO | 7.4268 | 13.46 | 10.47 | 125.66 | 1.85 | 5 | 300.64 | 58.47 | 31.25 | 3 | 85.91 | 37312.88 | 166.92 | 197.76 | 29.92 | 25.4 | 1432.87 | 0.85 | 0.89 | 2.95 | 0.08 | 1 | 10
122 | 125 | CONCLUIDO | 7.4268 | 13.46 | 10.47 | 125.66 | 1.86 | 5 | 301.17 | 58.47 | 31.5 | 3 | 86.19 | 37377.94 | 167.06 | 197.75 | 29.92 | 25.4 | 1429.75 | 0.85 | 0.89 | 2.95 | 0.08 | 1 | 10
123 | 125 | CONCLUIDO | 7.4256 | 13.47 | 10.47 | 125.69 | 1.87 | 5 | 301.69 | 58.47 | 31.75 | 3 | 86.47 | 37443.11 | 167.23 | 197.75 | 29.99 | 25.4 | 1466.74 | 0.85 | 0.89 | 2.95 | 0.08 | 1 | 10
124 | 125 | CONCLUIDO | 7.4285 | 13.46 | 10.47 | 125.62 | 1.89 | 5 | 302.22 | 58.47 | 32 | 3 | 86.75 | 37508.41 | 167.28 | 197.75 | 29.83 | 25.4 | 1384.09 | 0.85 | 0.89 | 2.95 | 0.08 | 1 | 10
125 | 125 | CONCLUIDO | 7.4311 | 13.46 | 10.46 | 125.57 | 1.9 | 5 | 302.75 | 58.47 | 32.25 | 3 | 87.03 | 37573.82 | 167.21 | 197.75 | 29.73 | 25.4 | 1336 | 0.85 | 0.89 | 2.94 | 0.07 | 1 | 10
126 | 125 | CONCLUIDO | 7.4279 | 13.46 | 10.47 | 125.64 | 1.91 | 5 | 303.28 | 58.47 | 32.5 | 3 | 87.31 | 37639.36 | 167.42 | 197.76 | 29.82 | 25.4 | 1381.59 | 0.85 | 0.89 | 2.95 | 0.08 | 1 | 10
127 | 125 | CONCLUIDO | 7.4287 | 13.46 | 10.47 | 125.62 | 1.92 | 5 | 303.82 | 58.47 | 32.75 | 3 | 87.59 | 37705.01 | 167.49 | 197.77 | 29.82 | 25.4 | 1382.57 | 0.85 | 0.89 | 2.95 | 0.08 | 1 | 10
128 | 125 | CONCLUIDO | 7.4285 | 13.46 | 10.47 | 125.62 | 1.93 | 5 | 304.35 | 58.47 | 33 | 3 | 87.88 | 37770.79 | 167.63 | 197.75 | 29.89 | 25.4 | 1414.85 | 0.85 | 0.89 | 2.95 | 0.08 | 1 | 10
129 | 125 | CONCLUIDO | 7.4282 | 13.46 | 10.47 | 125.63 | 1.94 | 5 | 304.88 | 58.47 | 33.25 | 3 | 88.16 | 37836.69 | 167.61 | 197.75 | 29.93 | 25.4 | 1434.77 | 0.85 | 0.89 | 2.94 | 0.08 | 1 | 10
130 | 125 | CONCLUIDO | 7.4279 | 13.46 | 10.47 | 125.64 | 1.95 | 5 | 305.42 | 58.47 | 33.5 | 3 | 88.45 | 37902.71 | 167.71 | 197.75 | 29.92 | 25.4 | 1428.77 | 0.85 | 0.89 | 2.95 | 0.08 | 1 | 10
131 | 125 | CONCLUIDO | 7.4273 | 13.46 | 10.47 | 125.65 | 1.97 | 5 | 305.96 | 58.47 | 33.75 | 3 | 88.73 | 37968.85 | 167.72 | 197.75 | 29.88 | 25.4 | 1413.45 | 0.85 | 0.89 | 2.95 | 0.08 | 1 | 10
132 | 125 | CONCLUIDO | 7.4282 | 13.46 | 10.47 | 125.63 | 1.98 | 5 | 306.49 | 58.47 | 34 | 3 | 89.02 | 38035.12 | 167.66 | 197.75 | 29.85 | 25.4 | 1397 | 0.85 | 0.89 | 2.95 | 0.08 | 1 | 10
133 | 125 | CONCLUIDO | 7.4293 | 13.46 | 10.47 | 125.61 | 1.99 | 5 | 307.03 | 58.47 | 34.25 | 3 | 89.31 | 38101.52 | 167.73 | 197.75 | 29.82 | 25.4 | 1378.93 | 0.85 | 0.89 | 2.95 | 0.08 | 1 | 10
134 | 125 | CONCLUIDO | 7.4313 | 13.46 | 10.46 | 125.56 | 2 | 5 | 307.57 | 58.47 | 34.5 | 3 | 89.6 | 38168.04 | 167.6 | 197.75 | 29.7 | 25.4 | 1319.07 | 0.86 | 0.89 | 2.95 | 0.07 | 1 | 10
135 | 125 | CONCLUIDO | 7.4297 | 13.46 | 10.47 | 125.6 | 2.01 | 5 | 308.11 | 58.47 | 34.75 | 3 | 89.89 | 38234.68 | 167.63 | 197.76 | 29.82 | 25.4 | 1382.59 | 0.85 | 0.89 | 2.94 | 0.08 | 1 | 10
136 | 125 | CONCLUIDO | 7.4297 | 13.46 | 10.47 | 125.6 | 2.02 | 5 | 308.65 | 58.47 | 35 | 3 | 90.18 | 38301.46 | 167.58 | 197.75 | 29.8 | 25.4 | 1372.33 | 0.85 | 0.89 | 2.95 | 0.08 | 1 | 10
137 | 125 | CONCLUIDO | 7.4331 | 13.45 | 10.46 | 125.52 | 2.03 | 5 | 309.2 | 58.47 | 35.25 | 3 | 90.47 | 38368.36 | 167.41 | 197.75 | 29.59 | 25.4 | 1266.99 | 0.86 | 0.89 | 2.95 | 0.07 | 1 | 10
138 | 125 | CONCLUIDO | 7.431 | 13.46 | 10.46 | 125.57 | 2.04 | 5 | 309.74 | 58.47 | 35.5 | 3 | 90.77 | 38435.39 | 167.4 | 197.75 | 29.69 | 25.4 | 1313.87 | 0.86 | 0.89 | 2.95 | 0.07 | 1 | 10
139 | 125 | CONCLUIDO | 7.4305 | 13.46 | 10.46 | 125.58 | 2.05 | 5 | 310.28 | 58.47 | 35.75 | 3 | 91.06 | 38502.55 | 167.46 | 197.75 | 29.72 | 25.4 | 1329.72 | 0.85 | 0.89 | 2.95 | 0.08 | 1 | 10
140 | 125 | CONCLUIDO | 7.4337 | 13.45 | 10.46 | 125.51 | 2.06 | 5 | 310.83 | 58.47 | 36 | 3 | 91.36 | 38569.84 | 167.25 | 197.75 | 29.52 | 25.4 | 1229.15 | 0.86 | 0.89 | 2.95 | 0.07 | 1 | 10
141 | 125 | CONCLUIDO | 7.4343 | 13.45 | 10.46 | 125.5 | 2.07 | 5 | 311.38 | 58.47 | 36.25 | 3 | 91.65 | 38637.26 | 167.17 | 197.77 | 29.54 | 25.4 | 1239.24 | 0.86 | 0.89 | 2.94 | 0.07 | 1 | 10
142 | 125 | CONCLUIDO | 7.4334 | 13.45 | 10.46 | 125.52 | 2.08 | 5 | 311.92 | 58.47 | 36.5 | 3 | 91.95 | 38704.93 | 167.14 | 197.75 | 29.54 | 25.4 | 1240.38 | 0.86 | 0.89 | 2.95 | 0.07 | 1 | 10
143 | 125 | CONCLUIDO | 7.4316 | 13.46 | 10.46 | 125.56 | 2.1 | 5 | 312.47 | 58.47 | 36.75 | 3 | 92.25 | 38772.62 | 166.94 | 197.75 | 29.65 | 25.4 | 1294.11 | 0.86 | 0.89 | 2.95 | 0.07 | 1 | 10
144 | 125 | CONCLUIDO | 7.4333 | 13.45 | 10.46 | 125.52 | 2.11 | 5 | 313.02 | 58.47 | 37 | 3 | 92.55 | 38840.44 | 166.75 | 197.75 | 29.6 | 25.4 | 1269.54 | 0.86 | 0.89 | 2.94 | 0.07 | 1 | 10
145 | 125 | CONCLUIDO | 7.4331 | 13.45 | 10.46 | 125.52 | 2.12 | 5 | 313.57 | 58.47 | 37.25 | 3 | 92.85 | 38908.39 | 166.55 | 197.75 | 29.6 | 25.4 | 1273.43 | 0.86 | 0.89 | 2.94 | 0.07 | 1 | 10
146 | 125 | CONCLUIDO | 7.429 | 13.46 | 10.47 | 125.61 | 2.13 | 5 | 314.13 | 58.47 | 37.5 | 3 | 93.15 | 38976.48 | 166.63 | 197.77 | 29.74 | 25.4 | 1341.51 | 0.85 | 0.89 | 2.95 | 0.08 | 1 | 10
147 | 125 | CONCLUIDO | 7.4287 | 13.46 | 10.47 | 125.62 | 2.14 | 5 | 314.68 | 58.47 | 37.75 | 3 | 93.46 | 39044.7 | 166.61 | 197.75 | 29.84 | 25.4 | 1389.79 | 0.85 | 0.89 | 2.95 | 0.08 | 1 | 10
148 | 125 | CONCLUIDO | 7.4285 | 13.46 | 10.47 | 125.62 | 2.15 | 5 | 315.23 | 58.47 | 38 | 3 | 93.76 | 39113.07 | 166.6 | 197.75 | 29.85 | 25.4 | 1396.78 | 0.85 | 0.89 | 2.95 | 0.08 | 1 | 10
149 | 125 | CONCLUIDO | 7.4276 | 13.46 | 10.47 | 125.64 | 2.16 | 5 | 315.79 | 58.47 | 38.25 | 3 | 94.07 | 39181.56 | 166.56 | 197.77 | 29.87 | 25.4 | 1404.49 | 0.85 | 0.89 | 2.95 | 0.08 | 1 | 10
150 | 125 | CONCLUIDO | 7.429 | 13.46 | 10.47 | 125.61 | 2.17 | 5 | 316.35 | 58.47 | 38.5 | 3 | 94.37 | 39250.2 | 166.34 | 197.75 | 29.79 | 25.4 | 1367.62 | 0.85 | 0.89 | 2.95 | 0.08 | 1 | 10
151 | 125 | CONCLUIDO | 7.4293 | 13.46 | 10.47 | 125.61 | 2.18 | 5 | 316.9 | 58.47 | 38.75 | 3 | 94.68 | 39318.97 | 166.1 | 197.76 | 29.74 | 25.4 | 1342.97 | 0.85 | 0.89 | 2.95 | 0.08 | 1 | 10
152 | 125 | CONCLUIDO | 7.4297 | 13.46 | 10.47 | 125.6 | 2.19 | 5 | 317.46 | 58.47 | 39 | 3 | 94.99 | 39387.89 | 165.93 | 197.75 | 29.74 | 25.4 | 1340.96 | 0.85 | 0.89 | 2.95 | 0.08 | 1 | 10
153 | 125 | CONCLUIDO | 7.4293 | 13.46 | 10.47 | 125.61 | 2.2 | 5 | 318.02 | 58.47 | 39.25 | 3 | 95.3 | 39456.94 | 165.96 | 197.75 | 29.77 | 25.4 | 1354.81 | 0.85 | 0.89 | 2.95 | 0.08 | 1 | 10
154 | 125 | CONCLUIDO | 7.468 | 13.39 | 10.44 | 156.67 | 2.21 | 4 | 318.58 | 58.47 | 39.5 | 2 | 95.61 | 39526.14 | 165.45 | 197.78 | 29.09 | 25.4 | 1019.35 | 0.87 | 0.89 | 2.94 | 0.05 | 1 | 10
155 | 125 | CONCLUIDO | 7.4683 | 13.39 | 10.44 | 156.66 | 2.22 | 4 | 319.14 | 58.47 | 39.75 | 2 | 95.92 | 39595.48 | 165.74 | 197.75 | 29.03 | 25.4 | 992.02 | 0.87 | 0.89 | 2.95 | 0.05 | 1 | 10
156 | 125 | CONCLUIDO | 7.4697 | 13.39 | 10.44 | 156.62 | 2.23 | 4 | 319.71 | 58.47 | 40 | 2 | 96.23 | 39664.96 | 165.87 | 197.76 | 28.97 | 25.4 | 959.55 | 0.88 | 0.89 | 2.95 | 0.05 | 1 | 10

## RESULTADOS_4
Unnamed: 0 | Volume de calda [L] | STATUS | Capacidade operacional [ha/h] | Tempo de missao [h] | Tempo util [h] | Tempo por voo [min] | Autonomia Projetada [h] | N° Voos | MTOW [kg] | Massa Estrutura [kg] | Combustível [kg] | Abastecimentos | Massa gerador | Potência gerador [W] | Combustível consumido [L] | Calda cons [L] | Distância percorrida [km] | Distância Pulverizando [km] | RTL ACUMULADO[m] | EOC [km/km] | EOC [h/h] | Tempo de manobra [h] | Tempo rtl_rtw [h] | V pulv [m/s] | V desloc [m/s]
0 | 30 | CONCLUIDO | 6.9411 | 14.41 | 11.61 | 11.42 | 0.24 | 61 | 71.52 | 32.27 | 1 | 59 | 8.25 | 9054.6 | 83.49 | 198.04 | 65.41 | 25.4 | 18896.48 | 0.39 | 0.8 | 3.04 | 1.22 | 1 | 10
1 | 30 | CONCLUIDO | 7.176 | 13.94 | 11.34 | 14.18 | 0.3 | 48 | 71.81 | 32.27 | 1.25 | 46 | 8.29 | 9090.98 | 81.1 | 197.83 | 56.64 | 25.4 | 14577.86 | 0.45 | 0.82 | 3.03 | 0.95 | 1 | 10
2 | 30 | CONCLUIDO | 7.3478 | 13.61 | 11.16 | 17.17 | 0.36 | 39 | 72.11 | 32.27 | 1.5 | 37 | 8.34 | 9127.38 | 79.36 | 197.81 | 51.28 | 25.4 | 11941.14 | 0.5 | 0.83 | 3 | 0.77 | 1 | 10
3 | 30 | CONCLUIDO | 7.4687 | 13.39 | 11.03 | 20.06 | 0.42 | 33 | 72.4 | 32.27 | 1.75 | 31 | 8.38 | 9163.8 | 77.94 | 197.81 | 47.23 | 25.4 | 9945.83 | 0.54 | 0.84 | 3 | 0.64 | 1 | 10
4 | 30 | CONCLUIDO | 7.5426 | 13.26 | 10.96 | 22.68 | 0.48 | 29 | 72.7 | 32.27 | 2 | 27 | 8.43 | 9200.25 | 77.05 | 197.83 | 45.37 | 25.4 | 9034.94 | 0.56 | 0.85 | 2.98 | 0.57 | 1 | 10
5 | 30 | CONCLUIDO | 7.612 | 13.14 | 10.89 | 25.13 | 0.54 | 26 | 73 | 32.27 | 2.25 | 24 | 8.48 | 9236.71 | 75.92 | 197.81 | 42.99 | 25.4 | 7860.16 | 0.59 | 0.85 | 2.98 | 0.5 | 1 | 10
6 | 30 | CONCLUIDO | 7.6705 | 13.04 | 10.84 | 28.27 | 0.6 | 23 | 73.29 | 32.27 | 2.5 | 21 | 8.52 | 9273.2 | 75.15 | 197.83 | 41.24 | 25.4 | 7003.47 | 0.62 | 0.86 | 2.98 | 0.44 | 1 | 10
7 | 30 | CONCLUIDO | 7.717 | 12.96 | 10.79 | 30.82 | 0.65 | 21 | 73.59 | 32.27 | 2.75 | 19 | 8.57 | 9309.7 | 74.35 | 197.86 | 39.67 | 25.4 | 6228.15 | 0.64 | 0.86 | 2.97 | 0.4 | 1 | 10
8 | 30 | CONCLUIDO | 7.7541 | 12.9 | 10.76 | 33.97 | 0.71 | 19 | 73.88 | 32.27 | 3 | 17 | 8.61 | 9346.23 | 73.83 | 197.77 | 38.81 | 25.4 | 5804.96 | 0.65 | 0.87 | 2.97 | 0.37 | 1 | 10
9 | 30 | CONCLUIDO | 7.8078 | 12.81 | 10.7 | 37.76 | 0.77 | 17 | 74.18 | 32.27 | 3.25 | 15 | 8.66 | 9382.78 | 72.48 | 197.78 | 36.94 | 25.4 | 4880.07 | 0.69 | 0.87 | 2.97 | 0.31 | 1 | 10
10 | 30 | CONCLUIDO | 7.8297 | 12.77 | 10.68 | 40.05 | 0.82 | 16 | 74.48 | 32.27 | 3.5 | 14 | 8.71 | 9419.35 | 72.1 | 197.77 | 36.41 | 25.4 | 4623.27 | 0.7 | 0.87 | 2.96 | 0.29 | 1 | 10
11 | 30 | CONCLUIDO | 7.8418 | 12.75 | 10.68 | 42.7 | 0.88 | 15 | 74.77 | 32.27 | 3.75 | 13 | 8.75 | 9455.94 | 71.79 | 197.77 | 36.2 | 25.4 | 4521.55 | 0.7 | 0.87 | 2.96 | 0.28 | 1 | 10
12 | 30 | CONCLUIDO | 7.868 | 12.71 | 10.65 | 45.63 | 0.93 | 14 | 75.07 | 32.27 | 4 | 12 | 8.8 | 9492.55 | 71.09 | 197.75 | 35.28 | 25.4 | 4067.12 | 0.72 | 0.87 | 2.96 | 0.26 | 1 | 10
13 | 30 | CONCLUIDO | 7.8885 | 12.68 | 10.63 | 49.06 | 0.99 | 13 | 75.37 | 32.27 | 4.25 | 11 | 8.85 | 9529.18 | 70.54 | 197.75 | 34.82 | 25.4 | 3839.77 | 0.73 | 0.88 | 2.96 | 0.24 | 1 | 10
14 | 30 | CONCLUIDO | 7.8901 | 12.67 | 10.63 | 49.05 | 1.04 | 13 | 75.66 | 32.27 | 4.5 | 11 | 8.89 | 9565.83 | 69.72 | 197.76 | 34.83 | 25.4 | 3845.75 | 0.73 | 0.88 | 2.96 | 0.24 | 1 | 10
15 | 30 | CONCLUIDO | 7.9058 | 12.65 | 10.62 | 53.09 | 1.09 | 12 | 75.96 | 32.27 | 4.75 | 10 | 8.94 | 9602.5 | 69.24 | 197.78 | 34.26 | 25.4 | 3563.87 | 0.74 | 0.88 | 2.96 | 0.23 | 1 | 10
16 | 30 | CONCLUIDO | 7.9369 | 12.6 | 10.58 | 57.73 | 1.15 | 11 | 76.26 | 32.27 | 5 | 9 | 8.99 | 9639.2 | 68.24 | 197.75 | 33.37 | 25.4 | 3125.31 | 0.76 | 0.88 | 2.96 | 0.19 | 1 | 10
17 | 30 | CONCLUIDO | 7.9321 | 12.61 | 10.59 | 57.77 | 1.2 | 11 | 76.56 | 32.27 | 5.25 | 9 | 9.04 | 9675.91 | 68.08 | 197.75 | 33.52 | 25.4 | 3201.8 | 0.76 | 0.88 | 2.96 | 0.2 | 1 | 10
18 | 30 | CONCLUIDO | 7.9613 | 12.56 | 10.56 | 63.37 | 1.25 | 10 | 76.85 | 32.27 | 5.5 | 8 | 9.08 | 9712.65 | 67.48 | 197.77 | 32.71 | 25.4 | 2799.61 | 0.78 | 0.88 | 2.95 | 0.17 | 1 | 10
19 | 30 | CONCLUIDO | 7.956 | 12.57 | 10.57 | 63.42 | 1.3 | 10 | 77.15 | 32.27 | 5.75 | 8 | 9.13 | 9749.41 | 66.79 | 197.77 | 32.96 | 25.4 | 2924.99 | 0.77 | 0.88 | 2.95 | 0.18 | 1 | 10
20 | 30 | CONCLUIDO | 7.9724 | 12.54 | 10.56 | 70.4 | 1.36 | 9 | 77.45 | 32.27 | 6 | 7 | 9.18 | 9786.19 | 65.97 | 197.77 | 32.69 | 25.4 | 2794.87 | 0.78 | 0.88 | 2.95 | 0.17 | 1 | 10
21 | 30 | CONCLUIDO | 7.9817 | 12.53 | 10.54 | 70.3 | 1.41 | 9 | 77.75 | 32.27 | 6.25 | 7 | 9.23 | 9822.99 | 65.55 | 197.78 | 32.22 | 25.4 | 2561.67 | 0.79 | 0.88 | 2.95 | 0.15 | 1 | 10
22 | 30 | CONCLUIDO | 7.9807 | 12.53 | 10.55 | 70.31 | 1.46 | 9 | 78.05 | 32.27 | 6.5 | 7 | 9.28 | 9859.81 | 64.85 | 197.76 | 32.25 | 25.4 | 2574.5 | 0.79 | 0.88 | 2.95 | 0.16 | 1 | 10
23 | 30 | CONCLUIDO | 8.0039 | 12.49 | 10.53 | 78.94 | 1.51 | 8 | 78.35 | 32.27 | 6.75 | 2 | 9.33 | 9896.65 | 64.31 | 197.78 | 31.34 | 25.4 | 2125.73 | 0.81 | 0.88 | 2.96 | 0.14 | 1 | 10
24 | 30 | CONCLUIDO | 8.0009 | 12.5 | 10.53 | 78.98 | 1.56 | 8 | 78.65 | 32.27 | 7 | 2 | 9.38 | 9933.52 | 64.41 | 197.78 | 31.48 | 25.4 | 2197.87 | 0.81 | 0.88 | 2.96 | 0.14 | 1 | 10
25 | 30 | CONCLUIDO | 7.9984 | 12.5 | 10.53 | 79.01 | 1.61 | 8 | 78.94 | 32.27 | 7.25 | 1 | 9.42 | 9970.41 | 64.56 | 197.82 | 31.53 | 25.4 | 2223.25 | 0.81 | 0.88 | 2.96 | 0.14 | 1 | 10
26 | 30 | CONCLUIDO | 7.9979 | 12.5 | 10.54 | 79.01 | 1.66 | 8 | 79.24 | 32.27 | 7.5 | 0 | 9.47 | 10007.31 | 64.74 | 197.82 | 31.54 | 25.4 | 2227.1 | 0.81 | 0.88 | 2.96 | 0.14 | 1 | 10

## RESULTADOS_1
Unnamed: 0 | Volume de calda [L] | STATUS | Capacidade operacional [ha/h] | Tempo de missao [h] | Tempo util [h] | Tempo por voo [min] | Autonomia Projetada [h] | N° Voos | MTOW [kg] | Massa Estrutura [kg] | Combustível [kg] | Abastecimentos | Massa gerador | Potência gerador [W] | Combustível consumido [L] | Calda cons [L] | Distância percorrida [km] | Distância Pulverizando [km] | RTL ACUMULADO[m] | EOC [km/km] | EOC [h/h] | Tempo de manobra [h] | Tempo rtl_rtw [h] | V pulv [m/s] | V desloc [m/s]
0 | 15 | CONCLUIDO | 7.5353 | 13.27 | 11.15 | 17.61 | 0.43 | 38 | 39.78 | 19.54 | 1 | 36 | 4.24 | 5140 | 50.48 | 197.82 | 50.86 | 25.4 | 11734.91 | 0.5 | 0.83 | 3 | 0.76 | 1 | 10
1 | 15 | CONCLUIDO | 7.7042 | 12.98 | 10.96 | 22.67 | 0.53 | 29 | 40.06 | 19.54 | 1.25 | 27 | 4.26 | 5174.29 | 48.68 | 197.8 | 44.96 | 25.4 | 8831.99 | 0.56 | 0.85 | 2.99 | 0.57 | 1 | 10
2 | 15 | CONCLUIDO | 7.7956 | 12.83 | 10.86 | 27.16 | 0.64 | 24 | 40.34 | 19.54 | 1.5 | 22 | 4.29 | 5208.6 | 47.25 | 197.8 | 41.9 | 25.4 | 7326.03 | 0.61 | 0.86 | 2.98 | 0.47 | 1 | 10
3 | 15 | CONCLUIDO | 7.8754 | 12.7 | 10.78 | 32.33 | 0.74 | 20 | 40.61 | 19.54 | 1.75 | 18 | 4.32 | 5242.92 | 45.91 | 197.78 | 39.24 | 25.4 | 6014.71 | 0.65 | 0.86 | 2.98 | 0.39 | 1 | 10
4 | 15 | CONCLUIDO | 7.9386 | 12.6 | 10.71 | 37.8 | 0.84 | 17 | 40.89 | 19.54 | 2 | 14 | 4.35 | 5277.26 | 44.23 | 197.78 | 37.19 | 25.4 | 5007.48 | 0.68 | 0.87 | 2.97 | 0.32 | 1 | 10
5 | 15 | CONCLUIDO | 7.9681 | 12.55 | 10.68 | 42.74 | 0.94 | 15 | 41.17 | 19.54 | 2.25 | 8 | 4.38 | 5311.62 | 43.51 | 197.82 | 36.17 | 25.4 | 4507.32 | 0.7 | 0.87 | 2.97 | 0.29 | 1 | 10
6 | 15 | CONCLUIDO | 7.9642 | 12.56 | 10.69 | 42.76 | 1.03 | 15 | 41.45 | 19.54 | 2.5 | 1 | 4.41 | 5345.99 | 43.23 | 197.84 | 36.09 | 25.4 | 4466.83 | 0.7 | 0.87 | 2.98 | 0.3 | 1 | 10
7 | 15 | CONCLUIDO | 7.9671 | 12.55 | 10.69 | 42.75 | 1.13 | 15 | 41.73 | 19.54 | 2.75 | 0 | 4.44 | 5380.38 | 43.47 | 197.87 | 36 | 25.4 | 4421.69 | 0.71 | 0.87 | 2.98 | 0.3 | 1 | 10

## RESULTADOS_12
Unnamed: 0 | Volume de calda [L] | STATUS | Capacidade operacional [ha/h] | Tempo de missao [h] | Tempo util [h] | Tempo por voo [min] | Autonomia Projetada [h] | N° Voos | MTOW [kg] | Massa Estrutura [kg] | Combustível [kg] | Abastecimentos | Massa gerador | Potência gerador [W] | Combustível consumido [L] | Calda cons [L] | Distância percorrida [km] | Distância Pulverizando [km] | RTL ACUMULADO[m] | EOC [km/km] | EOC [h/h] | Tempo de manobra [h] | Tempo rtl_rtw [h] | V pulv [m/s] | V desloc [m/s]
0 | 70 | CONCLUIDO | 5.6344 | 17.75 | 12.52 | 7.22 | 0.12 | 104 | 141.81 | 47.83 | 1 | 102 | 22.98 | 17723.39 | 143.84 | 198.12 | 93.04 | 25.4 | 32497.96 | 0.27 | 0.74 | 3.12 | 2.12 | 1 | 10
1 | 70 | CONCLUIDO | 6.044 | 16.55 | 12.01 | 9 | 0.16 | 80 | 142.15 | 47.83 | 1.25 | 78 | 23.07 | 17765.46 | 137.84 | 197.92 | 77.51 | 25.4 | 24850.45 | 0.33 | 0.78 | 3.07 | 1.61 | 1 | 10
2 | 70 | CONCLUIDO | 6.3047 | 15.86 | 11.73 | 10.66 | 0.19 | 66 | 142.49 | 47.83 | 1.5 | 64 | 23.16 | 17807.56 | 134.41 | 198.07 | 68.93 | 25.4 | 20630.25 | 0.37 | 0.79 | 3.04 | 1.33 | 1 | 10
3 | 70 | CONCLUIDO | 6.534 | 15.3 | 11.49 | 12.53 | 0.22 | 55 | 142.83 | 47.83 | 1.75 | 53 | 23.25 | 17849.7 | 131.5 | 197.86 | 61.5 | 25.4 | 16970.09 | 0.41 | 0.81 | 3.03 | 1.09 | 1 | 10
4 | 70 | CONCLUIDO | 6.6883 | 14.95 | 11.34 | 14.17 | 0.25 | 48 | 143.17 | 47.83 | 2 | 46 | 23.34 | 17891.86 | 129.59 | 197.8 | 56.61 | 25.4 | 14560.84 | 0.45 | 0.82 | 3.02 | 0.94 | 1 | 10
5 | 70 | CONCLUIDO | 6.8218 | 14.66 | 11.22 | 16.02 | 0.28 | 42 | 143.51 | 47.83 | 2.25 | 40 | 23.44 | 17934.06 | 128.04 | 197.95 | 53.32 | 25.4 | 12945.75 | 0.48 | 0.83 | 3 | 0.82 | 1 | 10
6 | 70 | CONCLUIDO | 6.9128 | 14.47 | 11.14 | 17.59 | 0.31 | 38 | 143.86 | 47.83 | 2.5 | 36 | 23.53 | 17976.29 | 127 | 197.82 | 50.87 | 25.4 | 11739.88 | 0.5 | 0.84 | 3 | 0.75 | 1 | 10
7 | 70 | CONCLUIDO | 7.0134 | 14.26 | 11.05 | 19.5 | 0.34 | 34 | 144.2 | 47.83 | 2.75 | 32 | 23.62 | 18018.55 | 125.75 | 197.78 | 47.84 | 25.4 | 10247.01 | 0.53 | 0.84 | 2.99 | 0.66 | 1 | 10
8 | 70 | CONCLUIDO | 7.0873 | 14.11 | 10.99 | 21.26 | 0.37 | 31 | 144.54 | 47.83 | 3 | 29 | 23.71 | 18060.85 | 124.9 | 197.86 | 45.93 | 25.4 | 9306.08 | 0.55 | 0.85 | 2.99 | 0.59 | 1 | 10
9 | 70 | CONCLUIDO | 7.1263 | 14.03 | 10.97 | 22.69 | 0.4 | 29 | 144.89 | 47.83 | 3.25 | 27 | 23.81 | 18103.18 | 124.49 | 197.82 | 45.15 | 25.4 | 8927.55 | 0.56 | 0.85 | 2.99 | 0.57 | 1 | 10
10 | 70 | CONCLUIDO | 7.182 | 13.92 | 10.92 | 24.26 | 0.43 | 27 | 145.23 | 47.83 | 3.5 | 25 | 23.9 | 18145.54 | 123.66 | 197.83 | 43.66 | 25.4 | 8192.65 | 0.58 | 0.85 | 2.98 | 0.52 | 1 | 10
11 | 70 | CONCLUIDO | 7.2373 | 13.82 | 10.87 | 26.08 | 0.46 | 25 | 145.57 | 47.83 | 3.75 | 23 | 23.99 | 18187.93 | 123.01 | 197.86 | 42.37 | 25.4 | 7556.31 | 0.6 | 0.86 | 2.97 | 0.47 | 1 | 10
12 | 70 | CONCLUIDO | 7.2821 | 13.73 | 10.84 | 28.28 | 0.49 | 23 | 145.92 | 47.83 | 4 | 21 | 24.09 | 18230.35 | 122.44 | 197.82 | 41.54 | 25.4 | 7151.05 | 0.61 | 0.86 | 2.97 | 0.45 | 1 | 10
13 | 70 | CONCLUIDO | 7.3129 | 13.67 | 10.81 | 29.48 | 0.51 | 22 | 146.26 | 47.83 | 4.25 | 20 | 24.18 | 18272.81 | 121.98 | 197.85 | 40.22 | 25.4 | 6494.9 | 0.63 | 0.86 | 2.98 | 0.42 | 1 | 10
14 | 70 | CONCLUIDO | 7.3384 | 13.63 | 10.79 | 30.83 | 0.54 | 21 | 146.61 | 47.83 | 4.5 | 19 | 24.28 | 18315.3 | 121.54 | 197.8 | 39.74 | 25.4 | 6258.79 | 0.64 | 0.86 | 2.98 | 0.4 | 1 | 10
15 | 70 | CONCLUIDO | 7.3662 | 13.58 | 10.77 | 32.31 | 0.57 | 20 | 146.95 | 47.83 | 4.75 | 18 | 24.37 | 18357.82 | 121.05 | 197.77 | 38.96 | 25.4 | 5873.61 | 0.65 | 0.86 | 2.98 | 0.38 | 1 | 10
16 | 70 | CONCLUIDO | 7.3908 | 13.53 | 10.75 | 33.96 | 0.6 | 19 | 147.3 | 47.83 | 5 | 17 | 24.47 | 18400.38 | 120.83 | 197.78 | 38.6 | 25.4 | 5702.8 | 0.66 | 0.87 | 2.97 | 0.36 | 1 | 10
17 | 70 | CONCLUIDO | 7.4256 | 13.47 | 10.72 | 35.73 | 0.63 | 18 | 147.64 | 47.83 | 5.25 | 16 | 24.56 | 18442.97 | 120.28 | 197.76 | 37.55 | 25.4 | 5183.22 | 0.68 | 0.87 | 2.97 | 0.33 | 1 | 10
18 | 70 | CONCLUIDO | 7.4399 | 13.44 | 10.72 | 37.84 | 0.66 | 17 | 147.99 | 47.83 | 5.5 | 15 | 24.66 | 18485.59 | 119.96 | 197.82 | 37.81 | 25.4 | 5316.52 | 0.67 | 0.87 | 2.97 | 0.33 | 1 | 10
19 | 70 | CONCLUIDO | 7.4774 | 13.37 | 10.68 | 40.06 | 0.69 | 16 | 148.33 | 47.83 | 5.75 | 14 | 24.75 | 18528.25 | 119.41 | 197.81 | 36.42 | 25.4 | 4626.09 | 0.7 | 0.87 | 2.96 | 0.29 | 1 | 10
20 | 70 | CONCLUIDO | 7.4729 | 13.38 | 10.69 | 40.09 | 0.71 | 16 | 148.68 | 47.83 | 6 | 14 | 24.85 | 18570.94 | 119.44 | 197.81 | 36.8 | 25.4 | 4817.87 | 0.69 | 0.87 | 2.96 | 0.3 | 1 | 10
21 | 70 | CONCLUIDO | 7.4991 | 13.34 | 10.67 | 42.69 | 0.74 | 15 | 149.02 | 47.83 | 6.25 | 13 | 24.95 | 18613.66 | 119 | 197.78 | 36.26 | 25.4 | 4550.94 | 0.7 | 0.87 | 2.96 | 0.28 | 1 | 10
22 | 70 | CONCLUIDO | 7.5045 | 13.33 | 10.66 | 42.65 | 0.77 | 15 | 149.37 | 47.83 | 6.5 | 13 | 25.04 | 18656.42 | 118.62 | 197.79 | 35.82 | 25.4 | 4329.05 | 0.71 | 0.87 | 2.96 | 0.27 | 1 | 10
23 | 70 | CONCLUIDO | 7.5265 | 13.29 | 10.65 | 45.66 | 0.8 | 14 | 149.72 | 47.83 | 6.75 | 12 | 25.14 | 18699.2 | 118.4 | 197.75 | 35.52 | 25.4 | 4186.37 | 0.72 | 0.87 | 2.96 | 0.26 | 1 | 10
24 | 70 | CONCLUIDO | 7.5224 | 13.29 | 10.66 | 45.69 | 0.83 | 14 | 150.07 | 47.83 | 7 | 12 | 25.24 | 18742.03 | 118.12 | 197.75 | 35.9 | 25.4 | 4374.34 | 0.71 | 0.87 | 2.96 | 0.27 | 1 | 10
25 | 70 | CONCLUIDO | 7.551 | 13.24 | 10.64 | 49.11 | 0.85 | 13 | 150.41 | 47.83 | 7.25 | 11 | 25.33 | 18784.88 | 118.07 | 197.87 | 35.36 | 25.4 | 4109.23 | 0.72 | 0.87 | 2.95 | 0.25 | 1 | 10
26 | 70 | CONCLUIDO | 7.5551 | 13.24 | 10.63 | 49.07 | 0.88 | 13 | 150.76 | 47.83 | 7.5 | 11 | 25.43 | 18827.77 | 117.62 | 197.77 | 34.94 | 25.4 | 3903.5 | 0.73 | 0.88 | 2.96 | 0.24 | 1 | 10
27 | 70 | CONCLUIDO | 7.5858 | 13.18 | 10.61 | 53.04 | 0.91 | 12 | 151.11 | 47.83 | 7.75 | 10 | 25.53 | 18870.7 | 117.14 | 197.83 | 34.18 | 25.4 | 3525.11 | 0.74 | 0.88 | 2.96 | 0.22 | 1 | 10
28 | 70 | CONCLUIDO | 7.5836 | 13.19 | 10.61 | 53.06 | 0.94 | 12 | 151.46 | 47.83 | 8 | 10 | 25.63 | 18913.66 | 117.01 | 197.79 | 34.32 | 25.4 | 3595.68 | 0.74 | 0.88 | 2.96 | 0.22 | 1 | 10
29 | 70 | CONCLUIDO | 7.5853 | 13.18 | 10.61 | 53.04 | 0.96 | 12 | 151.81 | 47.83 | 8.25 | 10 | 25.73 | 18956.65 | 116.45 | 197.83 | 34.3 | 25.4 | 3585.97 | 0.74 | 0.88 | 2.95 | 0.22 | 1 | 10
30 | 70 | CONCLUIDO | 7.6144 | 13.13 | 10.59 | 57.75 | 0.99 | 11 | 152.15 | 47.83 | 8.5 | 9 | 25.83 | 18999.67 | 116.2 | 197.79 | 33.39 | 25.4 | 3135.29 | 0.76 | 0.88 | 2.96 | 0.2 | 1 | 10
31 | 70 | CONCLUIDO | 7.6165 | 13.13 | 10.58 | 57.73 | 1.02 | 11 | 152.5 | 47.83 | 8.75 | 9 | 25.93 | 19042.73 | 116.03 | 197.78 | 33.38 | 25.4 | 3129.53 | 0.76 | 0.88 | 2.96 | 0.19 | 1 | 10
32 | 70 | CONCLUIDO | 7.6118 | 13.14 | 10.59 | 57.77 | 1.04 | 11 | 152.85 | 47.83 | 9 | 9 | 26.03 | 19085.83 | 116.02 | 197.75 | 33.46 | 25.4 | 3170.17 | 0.76 | 0.88 | 2.96 | 0.2 | 1 | 10
33 | 70 | CONCLUIDO | 7.6454 | 13.08 | 10.56 | 63.38 | 1.07 | 10 | 153.2 | 47.83 | 9.25 | 8 | 26.12 | 19128.96 | 115.44 | 197.8 | 32.75 | 25.4 | 2819.09 | 0.78 | 0.88 | 2.95 | 0.17 | 1 | 10
34 | 70 | CONCLUIDO | 7.6487 | 13.07 | 10.56 | 63.34 | 1.1 | 10 | 153.55 | 47.83 | 9.5 | 8 | 26.22 | 19172.12 | 115.41 | 197.75 | 32.58 | 25.4 | 2735.05 | 0.78 | 0.88 | 2.95 | 0.17 | 1 | 10
35 | 70 | CONCLUIDO | 7.6485 | 13.07 | 10.56 | 63.34 | 1.12 | 10 | 153.9 | 47.83 | 9.75 | 8 | 26.32 | 19215.32 | 115.14 | 197.75 | 32.57 | 25.4 | 2733.06 | 0.78 | 0.88 | 2.95 | 0.17 | 1 | 10
36 | 70 | CONCLUIDO | 7.6454 | 13.08 | 10.56 | 63.38 | 1.15 | 10 | 154.25 | 47.83 | 10 | 8 | 26.43 | 19258.55 | 114.92 | 197.79 | 32.75 | 25.4 | 2818.87 | 0.78 | 0.88 | 2.95 | 0.17 | 1 | 10
37 | 70 | CONCLUIDO | 7.6721 | 13.03 | 10.55 | 70.31 | 1.17 | 9 | 154.6 | 47.83 | 10.25 | 7 | 26.53 | 19301.82 | 114.08 | 197.81 | 32.14 | 25.4 | 2521.68 | 0.79 | 0.88 | 2.96 | 0.16 | 1 | 10
38 | 70 | CONCLUIDO | 7.6653 | 13.05 | 10.56 | 70.38 | 1.2 | 9 | 154.95 | 47.83 | 10.5 | 7 | 26.63 | 19345.12 | 114.43 | 197.76 | 32.64 | 25.4 | 2773.48 | 0.78 | 0.88 | 2.95 | 0.17 | 1 | 10
39 | 70 | CONCLUIDO | 7.6694 | 13.04 | 10.55 | 70.34 | 1.23 | 9 | 155.31 | 47.83 | 10.75 | 7 | 26.73 | 19388.45 | 114.25 | 197.77 | 32.44 | 25.4 | 2668.92 | 0.78 | 0.88 | 2.95 | 0.16 | 1 | 10
40 | 70 | CONCLUIDO | 7.6733 | 13.03 | 10.54 | 70.29 | 1.25 | 9 | 155.66 | 47.83 | 11 | 7 | 26.83 | 19431.82 | 113.91 | 197.75 | 32.12 | 25.4 | 2511.42 | 0.79 | 0.88 | 2.95 | 0.15 | 1 | 10
41 | 70 | CONCLUIDO | 7.6668 | 13.04 | 10.55 | 70.37 | 1.28 | 9 | 156.01 | 47.83 | 11.25 | 7 | 26.93 | 19475.23 | 113.89 | 197.86 | 32.52 | 25.4 | 2712.51 | 0.78 | 0.88 | 2.95 | 0.16 | 1 | 10
42 | 70 | CONCLUIDO | 7.6718 | 13.03 | 10.55 | 70.31 | 1.3 | 9 | 156.36 | 47.83 | 11.5 | 7 | 27.03 | 19518.67 | 113.43 | 197.76 | 32.28 | 25.4 | 2591.28 | 0.79 | 0.88 | 2.95 | 0.16 | 1 | 10
43 | 70 | CONCLUIDO | 7.7038 | 12.98 | 10.52 | 78.91 | 1.33 | 8 | 156.71 | 47.83 | 11.75 | 6 | 27.14 | 19562.15 | 113.05 | 197.76 | 31.43 | 25.4 | 2171.71 | 0.81 | 0.88 | 2.95 | 0.13 | 1 | 10
44 | 70 | CONCLUIDO | 7.7065 | 12.98 | 10.52 | 78.88 | 1.35 | 8 | 157.07 | 47.83 | 12 | 6 | 27.24 | 19605.66 | 112.95 | 197.76 | 31.37 | 25.4 | 2141.25 | 0.81 | 0.88 | 2.95 | 0.13 | 1 | 10
45 | 70 | CONCLUIDO | 7.702 | 12.98 | 10.52 | 78.93 | 1.38 | 8 | 157.42 | 47.83 | 12.25 | 6 | 27.34 | 19649.2 | 113.03 | 197.76 | 31.56 | 25.4 | 2233.87 | 0.8 | 0.88 | 2.95 | 0.13 | 1 | 10
46 | 70 | CONCLUIDO | 7.7042 | 12.98 | 10.52 | 78.9 | 1.4 | 8 | 157.77 | 47.83 | 12.5 | 6 | 27.45 | 19692.79 | 112.7 | 197.75 | 31.4 | 25.4 | 2157.1 | 0.81 | 0.88 | 2.95 | 0.13 | 1 | 10
47 | 70 | CONCLUIDO | 7.6986 | 12.99 | 10.53 | 78.97 | 1.43 | 8 | 158.13 | 47.83 | 12.75 | 6 | 27.55 | 19736.4 | 112.64 | 197.75 | 31.68 | 25.4 | 2295.67 | 0.8 | 0.88 | 2.95 | 0.14 | 1 | 10
48 | 70 | CONCLUIDO | 7.7048 | 12.98 | 10.52 | 78.9 | 1.45 | 8 | 158.48 | 47.83 | 13 | 6 | 27.65 | 19780.06 | 112.03 | 197.76 | 31.44 | 25.4 | 2175.92 | 0.81 | 0.88 | 2.95 | 0.13 | 1 | 10
49 | 70 | CONCLUIDO | 7.6953 | 13 | 10.54 | 79.02 | 1.48 | 8 | 158.84 | 47.83 | 13.25 | 6 | 27.76 | 19823.75 | 111.7 | 197.75 | 31.94 | 25.4 | 2427.64 | 0.8 | 0.88 | 2.95 | 0.15 | 1 | 10
50 | 70 | CONCLUIDO | 7.7321 | 12.93 | 10.5 | 90.02 | 1.5 | 7 | 159.19 | 47.83 | 13.5 | 5 | 27.86 | 19867.59 | 111.67 | 197.75 | 30.9 | 25.4 | 1909.12 | 0.82 | 0.89 | 2.95 | 0.11 | 1 | 10
51 | 70 | CONCLUIDO | 7.7295 | 12.94 | 10.51 | 90.06 | 1.53 | 7 | 159.55 | 47.83 | 13.75 | 5 | 27.97 | 19911.36 | 111.8 | 197.75 | 31.08 | 25.4 | 2002.48 | 0.82 | 0.89 | 2.95 | 0.12 | 1 | 10
52 | 70 | CONCLUIDO | 7.7349 | 12.93 | 10.5 | 89.98 | 1.55 | 7 | 159.9 | 47.83 | 14 | 5 | 28.07 | 19955.16 | 111.54 | 197.78 | 30.86 | 25.4 | 1889.74 | 0.82 | 0.89 | 2.95 | 0.11 | 1 | 10
53 | 70 | CONCLUIDO | 7.7255 | 12.94 | 10.51 | 90.12 | 1.58 | 7 | 160.26 | 47.83 | 14.25 | 5 | 28.18 | 19998.99 | 111.69 | 197.77 | 31.19 | 25.4 | 2057.54 | 0.81 | 0.89 | 2.95 | 0.12 | 1 | 10
54 | 70 | CONCLUIDO | 7.7286 | 12.94 | 10.51 | 90.07 | 1.6 | 7 | 160.61 | 47.83 | 14.5 | 5 | 28.28 | 20042.86 | 111.35 | 197.76 | 31.05 | 25.4 | 1985.66 | 0.82 | 0.89 | 2.95 | 0.12 | 1 | 10
55 | 70 | CONCLUIDO | 7.7268 | 12.94 | 10.51 | 90.1 | 1.62 | 7 | 160.97 | 47.83 | 14.75 | 5 | 28.39 | 20086.77 | 110.96 | 197.8 | 31.19 | 25.4 | 2057.32 | 0.81 | 0.89 | 2.95 | 0.12 | 1 | 10
56 | 70 | CONCLUIDO | 7.7258 | 12.94 | 10.51 | 90.11 | 1.65 | 7 | 161.32 | 47.83 | 15 | 5 | 28.5 | 20130.71 | 110.53 | 197.75 | 31.32 | 25.4 | 2118.8 | 0.81 | 0.89 | 2.95 | 0.12 | 1 | 10
57 | 70 | CONCLUIDO | 7.727 | 12.94 | 10.51 | 90.1 | 1.67 | 7 | 161.68 | 47.83 | 15.25 | 5 | 28.6 | 20174.69 | 110.21 | 197.76 | 31.19 | 25.4 | 2057.77 | 0.81 | 0.89 | 2.95 | 0.12 | 1 | 10
58 | 70 | CONCLUIDO | 7.7295 | 12.94 | 10.51 | 90.06 | 1.69 | 7 | 162.04 | 47.83 | 15.5 | 5 | 28.71 | 20218.71 | 109.64 | 197.77 | 31.06 | 25.4 | 1992 | 0.82 | 0.89 | 2.95 | 0.12 | 1 | 10
59 | 70 | CONCLUIDO | 7.7608 | 12.89 | 10.48 | 104.84 | 1.72 | 6 | 162.4 | 47.83 | 15.75 | 4 | 28.82 | 20262.76 | 109.08 | 197.75 | 30.33 | 25.4 | 1629.26 | 0.84 | 0.89 | 2.95 | 0.09 | 1 | 10
60 | 70 | CONCLUIDO | 7.7633 | 12.88 | 10.48 | 104.79 | 1.74 | 6 | 162.75 | 47.83 | 16 | 4 | 28.92 | 20306.85 | 109.02 | 197.75 | 30.2 | 25.4 | 1565.45 | 0.84 | 0.89 | 2.95 | 0.09 | 1 | 10
61 | 70 | CONCLUIDO | 7.7605 | 12.89 | 10.48 | 104.84 | 1.77 | 6 | 163.11 | 47.83 | 16.25 | 4 | 29.03 | 20350.97 | 109.18 | 197.78 | 30.38 | 25.4 | 1654.23 | 0.84 | 0.89 | 2.95 | 0.09 | 1 | 10
62 | 70 | CONCLUIDO | 7.7605 | 12.89 | 10.48 | 104.84 | 1.79 | 6 | 163.47 | 47.83 | 16.5 | 4 | 29.14 | 20395.14 | 109.45 | 197.76 | 30.41 | 25.4 | 1672.35 | 0.84 | 0.89 | 2.95 | 0.09 | 1 | 10
63 | 70 | CONCLUIDO | 7.7598 | 12.89 | 10.49 | 104.85 | 1.81 | 6 | 163.83 | 47.83 | 16.75 | 4 | 29.25 | 20439.33 | 109.5 | 197.75 | 30.33 | 25.4 | 1633.42 | 0.84 | 0.89 | 2.95 | 0.1 | 1 | 10
64 | 70 | CONCLUIDO | 7.7615 | 12.88 | 10.48 | 104.83 | 1.83 | 6 | 164.19 | 47.83 | 17 | 4 | 29.36 | 20483.57 | 109.21 | 197.75 | 30.23 | 25.4 | 1580.61 | 0.84 | 0.89 | 2.95 | 0.09 | 1 | 10
65 | 70 | CONCLUIDO | 7.7598 | 12.89 | 10.49 | 104.85 | 1.86 | 6 | 164.54 | 47.83 | 17.25 | 4 | 29.47 | 20527.85 | 109.21 | 197.76 | 30.32 | 25.4 | 1626.33 | 0.84 | 0.89 | 2.95 | 0.09 | 1 | 10
66 | 70 | CONCLUIDO | 7.7575 | 12.89 | 10.49 | 104.89 | 1.88 | 6 | 164.9 | 47.83 | 17.5 | 4 | 29.58 | 20572.16 | 108.96 | 197.75 | 30.42 | 25.4 | 1676.16 | 0.83 | 0.89 | 2.95 | 0.1 | 1 | 10
67 | 70 | CONCLUIDO | 7.7578 | 12.89 | 10.49 | 104.89 | 1.9 | 6 | 165.26 | 47.83 | 17.75 | 4 | 29.69 | 20616.5 | 108.72 | 197.75 | 30.43 | 25.4 | 1679.34 | 0.83 | 0.89 | 2.95 | 0.1 | 1 | 10
68 | 70 | CONCLUIDO | 7.7564 | 12.89 | 10.49 | 104.91 | 1.93 | 6 | 165.62 | 47.83 | 18 | 4 | 29.8 | 20660.89 | 108.42 | 197.76 | 30.5 | 25.4 | 1713.65 | 0.83 | 0.89 | 2.95 | 0.1 | 1 | 10
69 | 70 | CONCLUIDO | 7.7611 | 12.88 | 10.48 | 104.83 | 1.95 | 6 | 165.98 | 47.83 | 18.25 | 4 | 29.91 | 20705.31 | 107.83 | 197.75 | 30.36 | 25.4 | 1645.46 | 0.84 | 0.89 | 2.95 | 0.09 | 1 | 10
70 | 70 | CONCLUIDO | 7.7598 | 12.89 | 10.49 | 104.85 | 1.97 | 6 | 166.34 | 47.83 | 18.5 | 4 | 30.02 | 20749.77 | 107.54 | 197.75 | 30.39 | 25.4 | 1662.25 | 0.84 | 0.89 | 2.95 | 0.1 | 1 | 10
71 | 70 | CONCLUIDO | 7.7591 | 12.89 | 10.49 | 104.86 | 1.99 | 6 | 166.7 | 47.83 | 18.75 | 4 | 30.13 | 20794.27 | 106.93 | 197.75 | 30.43 | 25.4 | 1682.61 | 0.83 | 0.89 | 2.95 | 0.1 | 1 | 10
72 | 70 | CONCLUIDO | 7.7843 | 12.85 | 10.47 | 125.68 | 2.02 | 5 | 167.07 | 47.83 | 19 | 3 | 30.24 | 20838.81 | 106.14 | 197.76 | 30 | 25.4 | 1468.79 | 0.85 | 0.89 | 2.95 | 0.08 | 1 | 10
73 | 70 | CONCLUIDO | 7.785 | 12.85 | 10.47 | 125.67 | 2.04 | 5 | 167.43 | 47.83 | 19.25 | 3 | 30.35 | 20883.38 | 106.44 | 197.75 | 30.07 | 25.4 | 1505.09 | 0.84 | 0.89 | 2.94 | 0.08 | 1 | 10
74 | 70 | CONCLUIDO | 7.7799 | 12.85 | 10.48 | 125.77 | 2.06 | 5 | 167.79 | 47.83 | 19.5 | 3 | 30.46 | 20928 | 106.69 | 197.75 | 30.19 | 25.4 | 1567.57 | 0.84 | 0.89 | 2.95 | 0.09 | 1 | 10
75 | 70 | CONCLUIDO | 7.7845 | 12.85 | 10.47 | 125.68 | 2.08 | 5 | 168.15 | 47.83 | 19.75 | 3 | 30.57 | 20972.65 | 106.62 | 197.75 | 29.96 | 25.4 | 1452.06 | 0.85 | 0.89 | 2.95 | 0.08 | 1 | 10
76 | 70 | CONCLUIDO | 7.7855 | 12.84 | 10.47 | 125.66 | 2.1 | 5 | 168.51 | 47.83 | 20 | 3 | 30.69 | 21017.33 | 106.67 | 197.75 | 29.98 | 25.4 | 1461.26 | 0.85 | 0.89 | 2.95 | 0.08 | 1 | 10
77 | 70 | CONCLUIDO | 7.7893 | 12.84 | 10.47 | 125.58 | 2.13 | 5 | 168.88 | 47.83 | 20.25 | 3 | 30.8 | 21062.06 | 106.57 | 197.75 | 29.72 | 25.4 | 1330.74 | 0.85 | 0.89 | 2.95 | 0.08 | 1 | 10
78 | 70 | CONCLUIDO | 7.7875 | 12.84 | 10.47 | 125.62 | 2.15 | 5 | 169.24 | 47.83 | 20.5 | 3 | 30.91 | 21106.82 | 106.58 | 197.75 | 29.8 | 25.4 | 1373.48 | 0.85 | 0.89 | 2.95 | 0.08 | 1 | 10
79 | 70 | CONCLUIDO | 7.7878 | 12.84 | 10.47 | 125.61 | 2.17 | 5 | 169.6 | 47.83 | 20.75 | 3 | 31.02 | 21151.63 | 106.51 | 197.75 | 29.9 | 25.4 | 1421.94 | 0.85 | 0.89 | 2.94 | 0.08 | 1 | 10
80 | 70 | CONCLUIDO | 7.7858 | 12.84 | 10.47 | 125.65 | 2.19 | 5 | 169.97 | 47.83 | 21 | 3 | 31.14 | 21196.47 | 106.34 | 197.75 | 29.93 | 25.4 | 1434.63 | 0.85 | 0.89 | 2.95 | 0.08 | 1 | 10
81 | 70 | CONCLUIDO | 7.7866 | 12.84 | 10.47 | 125.64 | 2.21 | 5 | 170.33 | 47.83 | 21.25 | 3 | 31.25 | 21241.35 | 106.21 | 197.75 | 29.88 | 25.4 | 1411.22 | 0.85 | 0.89 | 2.95 | 0.08 | 1 | 10
82 | 70 | CONCLUIDO | 7.7863 | 12.84 | 10.47 | 125.64 | 2.23 | 5 | 170.69 | 47.83 | 21.5 | 3 | 31.37 | 21286.27 | 106.02 | 197.76 | 29.92 | 25.4 | 1433.28 | 0.85 | 0.89 | 2.95 | 0.08 | 1 | 10
83 | 70 | CONCLUIDO | 7.7907 | 12.84 | 10.46 | 125.56 | 2.25 | 5 | 171.06 | 47.83 | 21.75 | 3 | 31.48 | 21331.23 | 105.6 | 197.75 | 29.69 | 25.4 | 1314.3 | 0.86 | 0.89 | 2.95 | 0.07 | 1 | 10
84 | 70 | CONCLUIDO | 7.7922 | 12.83 | 10.46 | 125.53 | 2.28 | 5 | 171.42 | 47.83 | 22 | 3 | 31.6 | 21376.23 | 105.22 | 197.75 | 29.59 | 25.4 | 1266.83 | 0.86 | 0.89 | 2.95 | 0.07 | 1 | 10
85 | 70 | CONCLUIDO | 7.7907 | 12.84 | 10.46 | 125.56 | 2.3 | 5 | 171.79 | 47.83 | 22.25 | 3 | 31.71 | 21421.26 | 104.98 | 197.75 | 29.72 | 25.4 | 1329.57 | 0.85 | 0.89 | 2.94 | 0.07 | 1 | 10
86 | 70 | CONCLUIDO | 7.7927 | 12.83 | 10.46 | 125.52 | 2.32 | 5 | 172.15 | 47.83 | 22.5 | 3 | 31.83 | 21466.34 | 104.55 | 197.8 | 29.59 | 25.4 | 1266.99 | 0.86 | 0.89 | 2.94 | 0.07 | 1 | 10
87 | 70 | CONCLUIDO | 7.7898 | 12.84 | 10.46 | 125.57 | 2.34 | 5 | 172.52 | 47.83 | 22.75 | 3 | 31.94 | 21511.45 | 103.88 | 197.75 | 29.65 | 25.4 | 1297.52 | 0.86 | 0.89 | 2.95 | 0.07 | 1 | 10
88 | 70 | CONCLUIDO | 7.7905 | 12.84 | 10.46 | 125.56 | 2.36 | 5 | 172.89 | 47.83 | 23 | 3 | 32.06 | 21556.61 | 103.32 | 197.75 | 29.64 | 25.4 | 1291.64 | 0.86 | 0.89 | 2.95 | 0.07 | 1 | 10
89 | 70 | CONCLUIDO | 7.7861 | 12.84 | 10.47 | 125.65 | 2.38 | 5 | 173.25 | 47.83 | 23.25 | 3 | 32.17 | 21601.8 | 103.18 | 197.75 | 29.9 | 25.4 | 1419.3 | 0.85 | 0.89 | 2.95 | 0.08 | 1 | 10
90 | 70 | CONCLUIDO | 7.7868 | 12.84 | 10.47 | 125.63 | 2.4 | 5 | 173.62 | 47.83 | 23.5 | 3 | 32.29 | 21647.03 | 102.87 | 197.75 | 29.85 | 25.4 | 1396.53 | 0.85 | 0.89 | 2.95 | 0.08 | 1 | 10
91 | 70 | CONCLUIDO | 7.7877 | 12.84 | 10.47 | 125.62 | 2.42 | 5 | 173.99 | 47.83 | 23.75 | 3 | 32.41 | 21692.3 | 102.11 | 197.75 | 29.79 | 25.4 | 1367.66 | 0.85 | 0.89 | 2.95 | 0.08 | 1 | 10
92 | 70 | CONCLUIDO | 7.7885 | 12.84 | 10.47 | 125.6 | 2.44 | 5 | 174.35 | 47.83 | 24 | 3 | 32.53 | 21737.62 | 101.89 | 197.75 | 29.72 | 25.4 | 1330.33 | 0.85 | 0.89 | 2.95 | 0.08 | 1 | 10
93 | 70 | CONCLUIDO | 7.8183 | 12.79 | 10.45 | 156.7 | 2.46 | 4 | 174.72 | 47.83 | 24.25 | 1 | 32.64 | 21782.97 | 101.32 | 197.75 | 29.09 | 25.4 | 1019.58 | 0.87 | 0.89 | 2.95 | 0.06 | 1 | 10
94 | 70 | CONCLUIDO | 7.8189 | 12.79 | 10.45 | 156.68 | 2.48 | 4 | 175.09 | 47.83 | 24.5 | 1 | 32.76 | 21828.36 | 101.51 | 197.75 | 29.01 | 25.4 | 979.82 | 0.88 | 0.89 | 2.95 | 0.06 | 1 | 10
95 | 70 | CONCLUIDO | 7.8205 | 12.79 | 10.44 | 156.65 | 2.5 | 4 | 175.46 | 47.83 | 24.75 | 1 | 32.88 | 21873.79 | 101.68 | 197.75 | 28.97 | 25.4 | 963.19 | 0.88 | 0.89 | 2.95 | 0.05 | 1 | 10
96 | 70 | CONCLUIDO | 7.8188 | 12.79 | 10.45 | 156.69 | 2.52 | 4 | 175.83 | 47.83 | 25 | 1 | 33 | 21919.27 | 101.78 | 197.78 | 29.05 | 25.4 | 999.04 | 0.87 | 0.89 | 2.95 | 0.06 | 1 | 10
97 | 70 | CONCLUIDO | 7.8173 | 12.79 | 10.45 | 156.72 | 2.54 | 4 | 176.2 | 47.83 | 25.25 | 1 | 33.12 | 21964.78 | 102.02 | 197.75 | 29.12 | 25.4 | 1038.11 | 0.87 | 0.89 | 2.95 | 0.06 | 1 | 10
98 | 70 | CONCLUIDO | 7.8176 | 12.79 | 10.45 | 156.72 | 2.56 | 4 | 176.56 | 47.83 | 25.5 | 1 | 33.24 | 22010.33 | 102.18 | 197.75 | 29.14 | 25.4 | 1048.29 | 0.87 | 0.89 | 2.95 | 0.06 | 1 | 10
99 | 70 | CONCLUIDO | 7.8179 | 12.79 | 10.45 | 156.71 | 2.58 | 4 | 176.93 | 47.83 | 25.75 | 0 | 33.36 | 22055.93 | 102.34 | 197.75 | 29.1 | 25.4 | 1025.08 | 0.87 | 0.89 | 2.95 | 0.06 | 1 | 10

## RESULTADOS_16
Unnamed: 0 | Volume de calda [L] | STATUS | Capacidade operacional [ha/h] | Tempo de missao [h] | Tempo util [h] | Tempo por voo [min] | Autonomia Projetada [h] | N° Voos | MTOW [kg] | Massa Estrutura [kg] | Combustível [kg] | Abastecimentos | Massa gerador | Potência gerador [W] | Combustível consumido [L] | Calda cons [L] | Distância percorrida [km] | Distância Pulverizando [km] | RTL ACUMULADO[m] | EOC [km/km] | EOC [h/h] | Tempo de manobra [h] | Tempo rtl_rtw [h] | V pulv [m/s] | V desloc [m/s]
0 | 90 | CONCLUIDO | 5.0628 | 19.75 | 12.92 | 6.25 | 0.1 | 124 | 176.73 | 52.44 | 1 | 122 | 33.29 | 22031.19 | 171.21 | 198.2 | 106.33 | 25.4 | 39043.28 | 0.24 | 0.72 | 3.13 | 2.52 | 1 | 10
1 | 90 | CONCLUIDO | 5.5178 | 18.12 | 12.32 | 7.78 | 0.13 | 95 | 177.1 | 52.44 | 1.25 | 93 | 33.41 | 22076.81 | 163.2 | 197.99 | 87.22 | 25.4 | 29632.35 | 0.29 | 0.76 | 3.1 | 1.93 | 1 | 10
2 | 90 | CONCLUIDO | 5.851 | 17.09 | 11.93 | 9.3 | 0.15 | 77 | 177.47 | 52.44 | 1.5 | 75 | 33.53 | 22122.46 | 157.9 | 197.91 | 75.37 | 25.4 | 23798.26 | 0.34 | 0.78 | 3.06 | 1.54 | 1 | 10
3 | 90 | CONCLUIDO | 6.1166 | 16.35 | 11.65 | 10.92 | 0.17 | 64 | 177.84 | 52.44 | 1.75 | 62 | 33.65 | 22168.15 | 154.05 | 197.86 | 66.8 | 25.4 | 19576.8 | 0.38 | 0.8 | 3.03 | 1.26 | 1 | 10
4 | 90 | CONCLUIDO | 6.2878 | 15.9 | 11.49 | 12.31 | 0.2 | 56 | 178.21 | 52.44 | 2 | 54 | 33.77 | 22213.89 | 151.81 | 197.86 | 61.7 | 25.4 | 17068.13 | 0.41 | 0.81 | 3.03 | 1.1 | 1 | 10
5 | 90 | CONCLUIDO | 6.4419 | 15.52 | 11.36 | 13.91 | 0.22 | 49 | 178.59 | 52.44 | 2.25 | 47 | 33.89 | 22259.66 | 149.97 | 197.88 | 57.48 | 25.4 | 14990.3 | 0.44 | 0.82 | 3.02 | 0.97 | 1 | 10
6 | 90 | CONCLUIDO | 6.5654 | 15.23 | 11.25 | 15.34 | 0.25 | 44 | 178.96 | 52.44 | 2.5 | 42 | 34.02 | 22305.48 | 148.32 | 197.82 | 53.93 | 25.4 | 13242.06 | 0.47 | 0.83 | 3.01 | 0.85 | 1 | 10
7 | 90 | CONCLUIDO | 6.6606 | 15.01 | 11.17 | 16.76 | 0.27 | 40 | 179.33 | 52.44 | 2.75 | 38 | 34.14 | 22351.34 | 147.22 | 197.85 | 51.81 | 25.4 | 12200.44 | 0.49 | 0.83 | 3 | 0.78 | 1 | 10
8 | 90 | CONCLUIDO | 6.7573 | 14.8 | 11.1 | 18.5 | 0.3 | 36 | 179.7 | 52.44 | 3 | 34 | 34.26 | 22397.24 | 146.12 | 197.82 | 49.2 | 25.4 | 10914.58 | 0.52 | 0.84 | 3 | 0.71 | 1 | 10
9 | 90 | CONCLUIDO | 6.8355 | 14.63 | 11.04 | 20.06 | 0.32 | 33 | 180.07 | 52.44 | 3.25 | 31 | 34.38 | 22443.18 | 145.14 | 197.8 | 47.39 | 25.4 | 10024.51 | 0.54 | 0.84 | 2.99 | 0.64 | 1 | 10
10 | 90 | CONCLUIDO | 6.8987 | 14.5 | 10.97 | 21.24 | 0.34 | 31 | 180.45 | 52.44 | 3.5 | 29 | 34.51 | 22489.16 | 144.24 | 197.81 | 45.38 | 25.4 | 9033.23 | 0.56 | 0.85 | 2.99 | 0.58 | 1 | 10
11 | 90 | CONCLUIDO | 6.9303 | 14.43 | 10.98 | 22.71 | 0.37 | 29 | 180.82 | 52.44 | 3.75 | 27 | 34.63 | 22535.19 | 144.19 | 197.8 | 45.39 | 25.4 | 9043.95 | 0.56 | 0.85 | 3 | 0.59 | 1 | 10
12 | 90 | CONCLUIDO | 6.9918 | 14.3 | 10.92 | 24.27 | 0.39 | 27 | 181.19 | 52.44 | 4 | 25 | 34.75 | 22581.25 | 143.35 | 197.92 | 43.9 | 25.4 | 8312.23 | 0.58 | 0.85 | 2.98 | 0.53 | 1 | 10
13 | 90 | CONCLUIDO | 7.0538 | 14.18 | 10.87 | 26.08 | 0.42 | 25 | 181.57 | 52.44 | 4.25 | 23 | 34.88 | 22627.36 | 142.36 | 197.83 | 42.13 | 25.4 | 7434.38 | 0.6 | 0.86 | 2.98 | 0.48 | 1 | 10
14 | 90 | CONCLUIDO | 7.0795 | 14.13 | 10.85 | 27.13 | 0.44 | 24 | 181.94 | 52.44 | 4.5 | 22 | 35 | 22673.63 | 142.17 | 197.89 | 41.64 | 25.4 | 7196.43 | 0.61 | 0.86 | 2.98 | 0.46 | 1 | 10
15 | 90 | CONCLUIDO | 7.1049 | 14.07 | 10.84 | 28.27 | 0.46 | 23 | 182.32 | 52.44 | 4.75 | 21 | 35.12 | 22719.83 | 141.85 | 197.78 | 41.26 | 25.4 | 7010.51 | 0.62 | 0.86 | 2.98 | 0.44 | 1 | 10
16 | 90 | CONCLUIDO | 7.1325 | 14.02 | 10.82 | 29.5 | 0.49 | 22 | 182.69 | 52.44 | 5 | 20 | 35.25 | 22766.06 | 141.48 | 197.78 | 40.48 | 25.4 | 6628.45 | 0.63 | 0.86 | 2.98 | 0.43 | 1 | 10
17 | 90 | CONCLUIDO | 7.162 | 13.96 | 10.8 | 30.84 | 0.51 | 21 | 183.07 | 52.44 | 5.25 | 19 | 35.37 | 22812.34 | 140.95 | 197.79 | 39.91 | 25.4 | 6345.12 | 0.64 | 0.86 | 2.98 | 0.4 | 1 | 10
18 | 90 | CONCLUIDO | 7.1942 | 13.9 | 10.77 | 32.3 | 0.53 | 20 | 183.44 | 52.44 | 5.5 | 18 | 35.5 | 22858.66 | 140.51 | 197.76 | 38.86 | 25.4 | 5827.01 | 0.65 | 0.86 | 2.98 | 0.38 | 1 | 10
19 | 90 | CONCLUIDO | 7.2234 | 13.84 | 10.75 | 33.94 | 0.55 | 19 | 183.82 | 52.44 | 5.75 | 17 | 35.63 | 22905.03 | 140.28 | 197.85 | 38.66 | 25.4 | 5733.24 | 0.66 | 0.87 | 2.96 | 0.36 | 1 | 10
20 | 90 | CONCLUIDO | 7.2525 | 13.79 | 10.73 | 35.76 | 0.58 | 18 | 184.19 | 52.44 | 6 | 16 | 35.75 | 22951.43 | 139.82 | 197.76 | 37.8 | 25.4 | 5304.7 | 0.67 | 0.87 | 2.97 | 0.34 | 1 | 10
21 | 90 | CONCLUIDO | 7.2845 | 13.73 | 10.7 | 37.77 | 0.6 | 17 | 184.57 | 52.44 | 6.25 | 15 | 35.88 | 22997.88 | 139.11 | 197.77 | 36.98 | 25.4 | 4902.19 | 0.69 | 0.87 | 2.97 | 0.31 | 1 | 10
22 | 90 | CONCLUIDO | 7.2735 | 13.75 | 10.72 | 37.85 | 0.62 | 17 | 184.95 | 52.44 | 6.5 | 15 | 36.01 | 23044.38 | 139.47 | 197.78 | 37.86 | 25.4 | 5341.5 | 0.67 | 0.87 | 2.96 | 0.33 | 1 | 10
23 | 90 | CONCLUIDO | 7.312 | 13.68 | 10.69 | 40.08 | 0.65 | 16 | 185.33 | 52.44 | 6.75 | 14 | 36.13 | 23090.91 | 138.84 | 197.83 | 36.47 | 25.4 | 4652.12 | 0.7 | 0.87 | 2.97 | 0.3 | 1 | 10
24 | 90 | CONCLUIDO | 7.3085 | 13.68 | 10.69 | 40.1 | 0.67 | 16 | 185.7 | 52.44 | 7 | 14 | 36.26 | 23137.49 | 138.93 | 197.76 | 36.81 | 25.4 | 4820.88 | 0.69 | 0.87 | 2.97 | 0.3 | 1 | 10
25 | 90 | CONCLUIDO | 7.3381 | 13.63 | 10.67 | 42.69 | 0.69 | 15 | 186.08 | 52.44 | 7.25 | 13 | 36.39 | 23184.11 | 138.56 | 197.78 | 36.19 | 25.4 | 4517.6 | 0.7 | 0.87 | 2.96 | 0.28 | 1 | 10
26 | 90 | CONCLUIDO | 7.3447 | 13.62 | 10.66 | 42.65 | 0.71 | 15 | 186.46 | 52.44 | 7.5 | 13 | 36.52 | 23230.78 | 138.17 | 197.8 | 35.75 | 25.4 | 4296.66 | 0.71 | 0.87 | 2.96 | 0.27 | 1 | 10
27 | 90 | CONCLUIDO | 7.374 | 13.56 | 10.64 | 45.61 | 0.74 | 14 | 186.84 | 52.44 | 7.75 | 12 | 36.65 | 23277.49 | 137.87 | 197.77 | 35.17 | 25.4 | 4009.39 | 0.72 | 0.87 | 2.96 | 0.25 | 1 | 10
28 | 90 | CONCLUIDO | 7.3727 | 13.56 | 10.65 | 45.62 | 0.76 | 14 | 187.22 | 52.44 | 8 | 12 | 36.78 | 23324.24 | 137.72 | 197.75 | 35.43 | 25.4 | 4140.01 | 0.72 | 0.87 | 2.96 | 0.26 | 1 | 10
29 | 90 | CONCLUIDO | 7.3936 | 13.53 | 10.64 | 49.12 | 0.78 | 13 | 187.6 | 52.44 | 8.25 | 11 | 36.9 | 23371.04 | 137.54 | 197.77 | 35.19 | 25.4 | 4025.89 | 0.72 | 0.87 | 2.96 | 0.25 | 1 | 10
30 | 90 | CONCLUIDO | 7.3983 | 13.52 | 10.63 | 49.08 | 0.8 | 13 | 187.98 | 52.44 | 8.5 | 11 | 37.03 | 23417.88 | 137.58 | 197.76 | 35.09 | 25.4 | 3978.2 | 0.72 | 0.88 | 2.96 | 0.24 | 1 | 10
31 | 90 | CONCLUIDO | 7.3995 | 13.51 | 10.63 | 49.07 | 0.82 | 13 | 188.36 | 52.44 | 8.75 | 11 | 37.16 | 23464.76 | 137.26 | 197.76 | 34.94 | 25.4 | 3898.72 | 0.73 | 0.88 | 2.96 | 0.24 | 1 | 10
32 | 90 | CONCLUIDO | 7.4305 | 13.46 | 10.61 | 53.05 | 0.85 | 12 | 188.74 | 52.44 | 9 | 10 | 37.3 | 23511.69 | 136.78 | 197.8 | 34.26 | 25.4 | 3565.96 | 0.74 | 0.88 | 2.96 | 0.22 | 1 | 10
33 | 90 | CONCLUIDO | 7.429 | 13.46 | 10.61 | 53.07 | 0.87 | 12 | 189.12 | 52.44 | 9.25 | 10 | 37.43 | 23558.67 | 136.83 | 197.78 | 34.21 | 25.4 | 3539.74 | 0.74 | 0.88 | 2.96 | 0.22 | 1 | 10
34 | 90 | CONCLUIDO | 7.4351 | 13.45 | 10.6 | 53.01 | 0.89 | 12 | 189.5 | 52.44 | 9.5 | 10 | 37.56 | 23605.68 | 136.35 | 197.82 | 34.03 | 25.4 | 3451.13 | 0.75 | 0.88 | 2.96 | 0.21 | 1 | 10
35 | 90 | CONCLUIDO | 7.4585 | 13.41 | 10.6 | 57.8 | 0.91 | 11 | 189.88 | 52.44 | 9.75 | 9 | 37.69 | 23652.75 | 135.98 | 197.77 | 33.77 | 25.4 | 3325.82 | 0.75 | 0.88 | 2.96 | 0.21 | 1 | 10
36 | 90 | CONCLUIDO | 7.4669 | 13.39 | 10.58 | 57.71 | 0.93 | 11 | 190.26 | 52.44 | 10 | 9 | 37.82 | 23699.85 | 135.79 | 197.83 | 33.3 | 25.4 | 3090.05 | 0.76 | 0.88 | 2.96 | 0.19 | 1 | 10
37 | 90 | CONCLUIDO | 7.4661 | 13.39 | 10.58 | 57.72 | 0.95 | 11 | 190.65 | 52.44 | 10.25 | 9 | 37.95 | 23747 | 135.81 | 197.75 | 33.35 | 25.4 | 3116.83 | 0.76 | 0.88 | 2.96 | 0.19 | 1 | 10
38 | 90 | CONCLUIDO | 7.463 | 13.4 | 10.59 | 57.75 | 0.98 | 11 | 191.03 | 52.44 | 10.5 | 9 | 38.09 | 23794.2 | 135.88 | 197.76 | 33.37 | 25.4 | 3127.71 | 0.76 | 0.88 | 2.96 | 0.2 | 1 | 10
39 | 90 | CONCLUIDO | 7.4945 | 13.34 | 10.57 | 63.4 | 1 | 10 | 191.41 | 52.44 | 10.75 | 8 | 38.22 | 23841.44 | 135.28 | 197.8 | 32.83 | 25.4 | 2859.93 | 0.77 | 0.88 | 2.96 | 0.18 | 1 | 10
40 | 90 | CONCLUIDO | 7.4948 | 13.34 | 10.57 | 63.4 | 1.02 | 10 | 191.79 | 52.44 | 11 | 8 | 38.35 | 23888.73 | 135.4 | 197.8 | 32.79 | 25.4 | 2843.56 | 0.77 | 0.88 | 2.96 | 0.18 | 1 | 10
41 | 90 | CONCLUIDO | 7.4989 | 13.34 | 10.56 | 63.36 | 1.04 | 10 | 192.18 | 52.44 | 11.25 | 8 | 38.49 | 23936.06 | 135.21 | 197.75 | 32.62 | 25.4 | 2756.03 | 0.78 | 0.88 | 2.95 | 0.17 | 1 | 10
42 | 90 | CONCLUIDO | 7.498 | 13.34 | 10.56 | 63.37 | 1.06 | 10 | 192.56 | 52.44 | 11.5 | 8 | 38.62 | 23983.44 | 135.03 | 197.75 | 32.74 | 25.4 | 2818.53 | 0.78 | 0.88 | 2.95 | 0.17 | 1 | 10
43 | 90 | CONCLUIDO | 7.4975 | 13.34 | 10.56 | 63.37 | 1.08 | 10 | 192.95 | 52.44 | 11.75 | 8 | 38.75 | 24030.86 | 134.86 | 197.75 | 32.76 | 25.4 | 2828.27 | 0.78 | 0.88 | 2.95 | 0.17 | 1 | 10
44 | 90 | CONCLUIDO | 7.5287 | 13.28 | 10.54 | 70.28 | 1.1 | 9 | 193.33 | 52.44 | 12 | 7 | 38.89 | 24078.33 | 134.02 | 197.77 | 32.1 | 25.4 | 2502.39 | 0.79 | 0.88 | 2.95 | 0.15 | 1 | 10
45 | 90 | CONCLUIDO | 7.5202 | 13.3 | 10.56 | 70.38 | 1.12 | 9 | 193.72 | 52.44 | 12.25 | 7 | 39.02 | 24125.85 | 134.38 | 197.78 | 32.64 | 25.4 | 2770.22 | 0.78 | 0.88 | 2.95 | 0.17 | 1 | 10
46 | 90 | CONCLUIDO | 7.5199 | 13.3 | 10.56 | 70.38 | 1.14 | 9 | 194.1 | 52.44 | 12.5 | 7 | 39.16 | 24173.41 | 134.41 | 197.79 | 32.5 | 25.4 | 2702.72 | 0.78 | 0.88 | 2.96 | 0.17 | 1 | 10
47 | 90 | CONCLUIDO | 7.5229 | 13.29 | 10.55 | 70.35 | 1.16 | 9 | 194.49 | 52.44 | 12.75 | 7 | 39.3 | 24221.02 | 134.35 | 197.77 | 32.46 | 25.4 | 2683.35 | 0.78 | 0.88 | 2.95 | 0.16 | 1 | 10
48 | 90 | CONCLUIDO | 7.5256 | 13.29 | 10.55 | 70.32 | 1.18 | 9 | 194.88 | 52.44 | 13 | 7 | 39.43 | 24268.67 | 134.03 | 197.79 | 32.28 | 25.4 | 2590.69 | 0.79 | 0.88 | 2.95 | 0.16 | 1 | 10
49 | 90 | CONCLUIDO | 7.5218 | 13.29 | 10.55 | 70.36 | 1.2 | 9 | 195.26 | 52.44 | 13.25 | 7 | 39.57 | 24316.37 | 134.03 | 197.75 | 32.48 | 25.4 | 2690.73 | 0.78 | 0.88 | 2.95 | 0.16 | 1 | 10
50 | 90 | CONCLUIDO | 7.5263 | 13.29 | 10.55 | 70.31 | 1.22 | 9 | 195.65 | 52.44 | 13.5 | 7 | 39.71 | 24364.12 | 133.74 | 197.76 | 32.27 | 25.4 | 2588.54 | 0.79 | 0.88 | 2.95 | 0.16 | 1 | 10
51 | 90 | CONCLUIDO | 7.56 | 13.23 | 10.52 | 78.92 | 1.25 | 8 | 196.04 | 52.44 | 13.75 | 6 | 39.84 | 24411.91 | 133.28 | 197.75 | 31.45 | 25.4 | 2182.86 | 0.81 | 0.88 | 2.95 | 0.13 | 1 | 10
52 | 90 | CONCLUIDO | 7.5619 | 13.22 | 10.52 | 78.89 | 1.27 | 8 | 196.42 | 52.44 | 14 | 6 | 39.98 | 24459.75 | 133.22 | 197.76 | 31.46 | 25.4 | 2187.79 | 0.81 | 0.88 | 2.95 | 0.13 | 1 | 10
53 | 90 | CONCLUIDO | 7.5584 | 13.23 | 10.53 | 78.94 | 1.29 | 8 | 196.81 | 52.44 | 14.25 | 6 | 40.12 | 24507.64 | 133.32 | 197.76 | 31.53 | 25.4 | 2218.75 | 0.81 | 0.88 | 2.95 | 0.14 | 1 | 10
54 | 90 | CONCLUIDO | 7.5598 | 13.23 | 10.52 | 78.92 | 1.31 | 8 | 197.2 | 52.44 | 14.5 | 6 | 40.26 | 24555.57 | 133.3 | 197.77 | 31.57 | 25.4 | 2239.89 | 0.8 | 0.88 | 2.95 | 0.13 | 1 | 10
55 | 90 | CONCLUIDO | 7.5621 | 13.22 | 10.52 | 78.89 | 1.33 | 8 | 197.59 | 52.44 | 14.75 | 6 | 40.4 | 24603.55 | 133.09 | 197.75 | 31.47 | 25.4 | 2193.07 | 0.81 | 0.88 | 2.95 | 0.13 | 1 | 10
56 | 90 | CONCLUIDO | 7.5613 | 13.23 | 10.52 | 78.9 | 1.35 | 8 | 197.98 | 52.44 | 15 | 6 | 40.54 | 24651.58 | 132.92 | 197.75 | 31.47 | 25.4 | 2190.29 | 0.81 | 0.88 | 2.95 | 0.13 | 1 | 10
57 | 90 | CONCLUIDO | 7.5586 | 13.23 | 10.53 | 78.94 | 1.36 | 8 | 198.37 | 52.44 | 15.25 | 6 | 40.68 | 24699.65 | 132.91 | 197.75 | 31.63 | 25.4 | 2269.4 | 0.8 | 0.88 | 2.95 | 0.14 | 1 | 10
58 | 90 | CONCLUIDO | 7.5598 | 13.23 | 10.52 | 78.92 | 1.38 | 8 | 198.76 | 52.44 | 15.5 | 6 | 40.82 | 24747.78 | 132.37 | 197.77 | 31.54 | 25.4 | 2224.12 | 0.81 | 0.88 | 2.95 | 0.13 | 1 | 10
59 | 90 | CONCLUIDO | 7.5852 | 13.18 | 10.51 | 90.12 | 1.4 | 7 | 199.15 | 52.44 | 15.75 | 5 | 40.96 | 24795.95 | 131.94 | 197.77 | 31.19 | 25.4 | 2056.04 | 0.81 | 0.88 | 2.95 | 0.12 | 1 | 10
60 | 90 | CONCLUIDO | 7.5922 | 13.17 | 10.5 | 90.02 | 1.42 | 7 | 199.54 | 52.44 | 16 | 5 | 41.1 | 24844.17 | 132.14 | 197.75 | 30.9 | 25.4 | 1911.94 | 0.82 | 0.89 | 2.95 | 0.11 | 1 | 10
61 | 90 | CONCLUIDO | 7.5849 | 13.18 | 10.51 | 90.13 | 1.44 | 7 | 199.93 | 52.44 | 16.25 | 5 | 41.24 | 24892.44 | 132.49 | 197.78 | 31.3 | 25.4 | 2109.26 | 0.81 | 0.89 | 2.95 | 0.12 | 1 | 10
62 | 90 | CONCLUIDO | 7.5917 | 13.17 | 10.5 | 90.02 | 1.46 | 7 | 200.32 | 52.44 | 16.5 | 5 | 41.38 | 24940.75 | 132.32 | 197.77 | 30.91 | 25.4 | 1916.78 | 0.82 | 0.89 | 2.95 | 0.11 | 1 | 10
63 | 90 | CONCLUIDO | 7.5879 | 13.18 | 10.51 | 90.08 | 1.48 | 7 | 200.72 | 52.44 | 16.75 | 5 | 41.52 | 24989.11 | 132.25 | 197.76 | 30.96 | 25.4 | 1940.77 | 0.82 | 0.89 | 2.95 | 0.12 | 1 | 10
64 | 90 | CONCLUIDO | 7.5861 | 13.18 | 10.51 | 90.11 | 1.5 | 7 | 201.11 | 52.44 | 17 | 5 | 41.67 | 25037.53 | 132.28 | 197.75 | 31.18 | 25.4 | 2051.64 | 0.81 | 0.89 | 2.95 | 0.12 | 1 | 10
65 | 90 | CONCLUIDO | 7.5889 | 13.18 | 10.51 | 90.07 | 1.52 | 7 | 201.5 | 52.44 | 17.25 | 5 | 41.81 | 25085.99 | 132.02 | 197.77 | 31.04 | 25.4 | 1981.9 | 0.82 | 0.89 | 2.95 | 0.12 | 1 | 10
66 | 90 | CONCLUIDO | 7.5898 | 13.18 | 10.51 | 90.05 | 1.54 | 7 | 201.9 | 52.44 | 17.5 | 5 | 41.95 | 25134.5 | 131.71 | 197.75 | 31.11 | 25.4 | 2014.58 | 0.82 | 0.89 | 2.95 | 0.12 | 1 | 10
67 | 90 | CONCLUIDO | 7.5885 | 13.18 | 10.51 | 90.07 | 1.56 | 7 | 202.29 | 52.44 | 17.75 | 5 | 42.1 | 25183.06 | 131.51 | 197.77 | 31.06 | 25.4 | 1990.35 | 0.82 | 0.89 | 2.95 | 0.12 | 1 | 10
68 | 90 | CONCLUIDO | 7.5855 | 13.18 | 10.51 | 90.12 | 1.58 | 7 | 202.68 | 52.44 | 18 | 5 | 42.24 | 25231.66 | 131.32 | 197.77 | 31.31 | 25.4 | 2114.06 | 0.81 | 0.89 | 2.95 | 0.12 | 1 | 10
69 | 90 | CONCLUIDO | 7.5837 | 13.19 | 10.52 | 90.14 | 1.6 | 7 | 203.08 | 52.44 | 18.25 | 5 | 42.39 | 25280.45 | 131.03 | 197.77 | 31.23 | 25.4 | 2073.85 | 0.81 | 0.88 | 2.95 | 0.13 | 1 | 10
70 | 90 | CONCLUIDO | 7.5873 | 13.18 | 10.51 | 90.09 | 1.61 | 7 | 203.47 | 52.44 | 18.5 | 5 | 42.53 | 25329.15 | 130.59 | 197.77 | 31.06 | 25.4 | 1992.77 | 0.82 | 0.89 | 2.95 | 0.12 | 1 | 10
71 | 90 | CONCLUIDO | 7.6202 | 13.12 | 10.49 | 104.89 | 1.63 | 6 | 203.87 | 52.44 | 18.75 | 4 | 42.68 | 25377.91 | 130.18 | 197.76 | 30.48 | 25.4 | 1705.75 | 0.83 | 0.89 | 2.95 | 0.1 | 1 | 10
72 | 90 | CONCLUIDO | 7.6244 | 13.12 | 10.48 | 104.82 | 1.65 | 6 | 204.26 | 52.44 | 19 | 4 | 42.82 | 25426.72 | 130.1 | 197.75 | 30.21 | 25.4 | 1570.44 | 0.84 | 0.89 | 2.95 | 0.09 | 1 | 10
73 | 90 | CONCLUIDO | 7.6223 | 13.12 | 10.49 | 104.86 | 1.67 | 6 | 204.66 | 52.44 | 19.25 | 4 | 42.97 | 25475.58 | 130.2 | 197.75 | 30.39 | 25.4 | 1660.26 | 0.84 | 0.89 | 2.95 | 0.1 | 1 | 10
74 | 90 | CONCLUIDO | 7.6237 | 13.12 | 10.48 | 104.83 | 1.69 | 6 | 205.06 | 52.44 | 19.5 | 4 | 43.11 | 25524.49 | 130.4 | 197.79 | 30.27 | 25.4 | 1600.96 | 0.84 | 0.89 | 2.95 | 0.09 | 1 | 10
75 | 90 | CONCLUIDO | 7.6207 | 13.12 | 10.49 | 104.88 | 1.71 | 6 | 205.45 | 52.44 | 19.75 | 4 | 43.26 | 25573.44 | 130.59 | 197.76 | 30.46 | 25.4 | 1694.38 | 0.83 | 0.89 | 2.95 | 0.1 | 1 | 10
76 | 90 | CONCLUIDO | 7.6215 | 13.12 | 10.49 | 104.87 | 1.73 | 6 | 205.85 | 52.44 | 20 | 4 | 43.41 | 25622.45 | 130.71 | 197.76 | 30.38 | 25.4 | 1656.91 | 0.84 | 0.89 | 2.95 | 0.1 | 1 | 10
77 | 90 | CONCLUIDO | 7.6278 | 13.11 | 10.48 | 104.76 | 1.74 | 6 | 206.25 | 52.44 | 20.25 | 4 | 43.56 | 25671.51 | 130.26 | 197.75 | 30.1 | 25.4 | 1514.66 | 0.84 | 0.89 | 2.95 | 0.09 | 1 | 10
78 | 90 | CONCLUIDO | 7.6228 | 13.12 | 10.48 | 104.85 | 1.76 | 6 | 206.65 | 52.44 | 20.5 | 4 | 43.71 | 25720.62 | 130.48 | 197.75 | 30.36 | 25.4 | 1644.62 | 0.84 | 0.89 | 2.95 | 0.09 | 1 | 10
79 | 90 | CONCLUIDO | 7.6229 | 13.12 | 10.48 | 104.84 | 1.78 | 6 | 207.05 | 52.44 | 20.75 | 4 | 43.85 | 25769.78 | 130.43 | 197.8 | 30.33 | 25.4 | 1630.33 | 0.84 | 0.89 | 2.95 | 0.09 | 1 | 10
80 | 90 | CONCLUIDO | 7.621 | 13.12 | 10.49 | 104.88 | 1.8 | 6 | 207.45 | 52.44 | 21 | 4 | 44 | 25818.99 | 130.22 | 197.76 | 30.4 | 25.4 | 1664.64 | 0.84 | 0.89 | 2.95 | 0.1 | 1 | 10
81 | 90 | CONCLUIDO | 7.62 | 13.12 | 10.49 | 104.89 | 1.82 | 6 | 207.84 | 52.44 | 21.25 | 4 | 44.15 | 25868.26 | 130.15 | 197.75 | 30.4 | 25.4 | 1666.58 | 0.84 | 0.89 | 2.95 | 0.1 | 1 | 10
82 | 90 | CONCLUIDO | 7.621 | 13.12 | 10.49 | 104.88 | 1.83 | 6 | 208.24 | 52.44 | 21.5 | 4 | 44.3 | 25917.57 | 129.88 | 197.78 | 30.44 | 25.4 | 1685.21 | 0.83 | 0.89 | 2.95 | 0.1 | 1 | 10
83 | 90 | CONCLUIDO | 7.6221 | 13.12 | 10.49 | 104.86 | 1.85 | 6 | 208.64 | 52.44 | 21.75 | 4 | 44.45 | 25966.93 | 129.56 | 197.75 | 30.33 | 25.4 | 1630.43 | 0.84 | 0.89 | 2.95 | 0.1 | 1 | 10
84 | 90 | CONCLUIDO | 7.6205 | 13.12 | 10.49 | 104.89 | 1.87 | 6 | 209.05 | 52.44 | 22 | 4 | 44.6 | 26016.35 | 129.31 | 197.76 | 30.37 | 25.4 | 1652.65 | 0.84 | 0.89 | 2.95 | 0.1 | 1 | 10
85 | 90 | CONCLUIDO | 7.621 | 13.12 | 10.49 | 104.88 | 1.89 | 6 | 209.45 | 52.44 | 22.25 | 4 | 44.75 | 26065.82 | 129.05 | 197.8 | 30.4 | 25.4 | 1665.15 | 0.84 | 0.89 | 2.95 | 0.1 | 1 | 10
86 | 90 | CONCLUIDO | 7.6252 | 13.11 | 10.48 | 104.81 | 1.9 | 6 | 209.85 | 52.44 | 22.5 | 4 | 44.91 | 26115.34 | 128.54 | 197.75 | 30.23 | 25.4 | 1582.73 | 0.84 | 0.89 | 2.95 | 0.09 | 1 | 10
87 | 90 | CONCLUIDO | 7.6174 | 13.13 | 10.49 | 104.94 | 1.92 | 6 | 210.25 | 52.44 | 22.75 | 4 | 45.06 | 26164.91 | 128.15 | 197.76 | 30.67 | 25.4 | 1798.56 | 0.83 | 0.89 | 2.95 | 0.1 | 1 | 10
88 | 90 | CONCLUIDO | 7.649 | 13.07 | 10.48 | 125.7 | 1.94 | 5 | 210.65 | 52.44 | 23 | 3 | 45.21 | 26214.54 | 127.9 | 197.76 | 30.01 | 25.4 | 1476.85 | 0.85 | 0.89 | 2.95 | 0.09 | 1 | 10
89 | 90 | CONCLUIDO | 7.648 | 13.08 | 10.48 | 125.72 | 1.96 | 5 | 211.05 | 52.44 | 23.25 | 3 | 45.36 | 26264.21 | 128.22 | 197.75 | 30.15 | 25.4 | 1543.88 | 0.84 | 0.89 | 2.95 | 0.09 | 1 | 10
90 | 90 | CONCLUIDO | 7.6459 | 13.08 | 10.48 | 125.77 | 1.97 | 5 | 211.46 | 52.44 | 23.5 | 3 | 45.52 | 26313.94 | 128.45 | 197.76 | 30.18 | 25.4 | 1560.35 | 0.84 | 0.89 | 2.95 | 0.09 | 1 | 10
91 | 90 | CONCLUIDO | 7.6487 | 13.07 | 10.48 | 125.71 | 1.99 | 5 | 211.86 | 52.44 | 23.75 | 3 | 45.67 | 26363.73 | 128.39 | 197.75 | 30.08 | 25.4 | 1510.79 | 0.84 | 0.89 | 2.95 | 0.09 | 1 | 10
92 | 90 | CONCLUIDO | 7.6529 | 13.07 | 10.47 | 125.62 | 2.01 | 5 | 212.27 | 52.44 | 24 | 3 | 45.82 | 26413.56 | 128.34 | 197.76 | 29.85 | 25.4 | 1397.12 | 0.85 | 0.89 | 2.95 | 0.08 | 1 | 10
93 | 90 | CONCLUIDO | 7.6516 | 13.07 | 10.47 | 125.65 | 2.03 | 5 | 212.67 | 52.44 | 24.25 | 3 | 45.98 | 26463.45 | 128.53 | 197.75 | 30 | 25.4 | 1469.03 | 0.85 | 0.89 | 2.94 | 0.08 | 1 | 10
94 | 90 | CONCLUIDO | 7.6539 | 13.07 | 10.47 | 125.6 | 2.04 | 5 | 213.08 | 52.44 | 24.5 | 3 | 46.13 | 26513.39 | 128.51 | 197.75 | 29.76 | 25.4 | 1348.83 | 0.85 | 0.89 | 2.95 | 0.08 | 1 | 10
95 | 90 | CONCLUIDO | 7.6549 | 13.06 | 10.47 | 125.58 | 2.06 | 5 | 213.48 | 52.44 | 24.75 | 3 | 46.29 | 26563.39 | 128.46 | 197.75 | 29.72 | 25.4 | 1333.48 | 0.85 | 0.89 | 2.95 | 0.08 | 1 | 10
96 | 90 | CONCLUIDO | 7.6529 | 13.07 | 10.47 | 125.62 | 2.08 | 5 | 213.89 | 52.44 | 25 | 3 | 46.44 | 26613.43 | 128.49 | 197.75 | 29.86 | 25.4 | 1400.86 | 0.85 | 0.89 | 2.95 | 0.08 | 1 | 10
97 | 90 | CONCLUIDO | 7.6532 | 13.07 | 10.47 | 125.62 | 2.09 | 5 | 214.29 | 52.44 | 25.25 | 3 | 46.6 | 26663.54 | 128.5 | 197.75 | 29.88 | 25.4 | 1411.98 | 0.85 | 0.89 | 2.95 | 0.08 | 1 | 10
98 | 90 | CONCLUIDO | 7.6518 | 13.07 | 10.47 | 125.65 | 2.11 | 5 | 214.7 | 52.44 | 25.5 | 3 | 46.76 | 26713.69 | 128.42 | 197.75 | 29.9 | 25.4 | 1422.95 | 0.85 | 0.89 | 2.95 | 0.08 | 1 | 10
99 | 90 | CONCLUIDO | 7.6521 | 13.07 | 10.47 | 125.64 | 2.13 | 5 | 215.11 | 52.44 | 25.75 | 3 | 46.91 | 26763.9 | 128.31 | 197.75 | 29.84 | 25.4 | 1389.66 | 0.85 | 0.89 | 2.95 | 0.08 | 1 | 10
100 | 90 | CONCLUIDO | 7.6531 | 13.07 | 10.47 | 125.62 | 2.14 | 5 | 215.51 | 52.44 | 26 | 3 | 47.07 | 26814.17 | 128.28 | 197.79 | 29.83 | 25.4 | 1384.5 | 0.85 | 0.89 | 2.95 | 0.08 | 1 | 10
101 | 90 | CONCLUIDO | 7.6552 | 13.06 | 10.46 | 125.58 | 2.16 | 5 | 215.92 | 52.44 | 26.25 | 3 | 47.23 | 26864.49 | 128.06 | 197.75 | 29.72 | 25.4 | 1328.84 | 0.85 | 0.89 | 2.95 | 0.07 | 1 | 10
102 | 90 | CONCLUIDO | 7.6555 | 13.06 | 10.46 | 125.57 | 2.18 | 5 | 216.33 | 52.44 | 26.5 | 3 | 47.39 | 26914.86 | 127.83 | 197.75 | 29.77 | 25.4 | 1357.59 | 0.85 | 0.89 | 2.94 | 0.07 | 1 | 10
103 | 90 | CONCLUIDO | 7.656 | 13.06 | 10.46 | 125.56 | 2.19 | 5 | 216.74 | 52.44 | 26.75 | 3 | 47.55 | 26965.29 | 127.61 | 197.75 | 29.61 | 25.4 | 1276.71 | 0.86 | 0.89 | 2.95 | 0.07 | 1 | 10
104 | 90 | CONCLUIDO | 7.6547 | 13.06 | 10.47 | 125.59 | 2.21 | 5 | 217.15 | 52.44 | 27 | 3 | 47.71 | 27015.77 | 127.48 | 197.81 | 29.67 | 25.4 | 1304.32 | 0.86 | 0.89 | 2.95 | 0.08 | 1 | 10
105 | 90 | CONCLUIDO | 7.6579 | 13.06 | 10.46 | 125.52 | 2.23 | 5 | 217.56 | 52.44 | 27.25 | 3 | 47.87 | 27066.31 | 127.1 | 197.75 | 29.54 | 25.4 | 1241.14 | 0.86 | 0.89 | 2.95 | 0.07 | 1 | 10
106 | 90 | CONCLUIDO | 7.6565 | 13.06 | 10.46 | 125.55 | 2.24 | 5 | 217.97 | 52.44 | 27.5 | 3 | 48.03 | 27116.91 | 126.99 | 197.75 | 29.59 | 25.4 | 1264.42 | 0.86 | 0.89 | 2.95 | 0.07 | 1 | 10
107 | 90 | CONCLUIDO | 7.656 | 13.06 | 10.46 | 125.56 | 2.26 | 5 | 218.38 | 52.44 | 27.75 | 3 | 48.19 | 27167.55 | 126.46 | 197.75 | 29.61 | 25.4 | 1276.36 | 0.86 | 0.89 | 2.95 | 0.07 | 1 | 10
108 | 90 | CONCLUIDO | 7.6579 | 13.06 | 10.46 | 125.52 | 2.27 | 5 | 218.79 | 52.44 | 28 | 3 | 48.35 | 27218.26 | 125.98 | 197.75 | 29.57 | 25.4 | 1258.5 | 0.86 | 0.89 | 2.95 | 0.07 | 1 | 10
109 | 90 | CONCLUIDO | 7.6552 | 13.06 | 10.46 | 125.58 | 2.29 | 5 | 219.2 | 52.44 | 28.25 | 3 | 48.51 | 27269.02 | 125.89 | 197.75 | 29.72 | 25.4 | 1331.21 | 0.85 | 0.89 | 2.95 | 0.07 | 1 | 10
110 | 90 | CONCLUIDO | 7.6524 | 13.07 | 10.47 | 125.63 | 2.31 | 5 | 219.61 | 52.44 | 28.5 | 3 | 48.67 | 27319.84 | 125.77 | 197.75 | 29.86 | 25.4 | 1400.81 | 0.85 | 0.89 | 2.95 | 0.08 | 1 | 10
111 | 90 | CONCLUIDO | 7.6524 | 13.07 | 10.47 | 125.63 | 2.32 | 5 | 220.03 | 52.44 | 28.75 | 3 | 48.83 | 27370.71 | 125.61 | 197.75 | 29.86 | 25.4 | 1401.62 | 0.85 | 0.89 | 2.95 | 0.08 | 1 | 10
112 | 90 | CONCLUIDO | 7.6521 | 13.07 | 10.47 | 125.64 | 2.34 | 5 | 220.44 | 52.44 | 29 | 3 | 49 | 27421.64 | 125.11 | 197.75 | 29.77 | 25.4 | 1355.53 | 0.85 | 0.89 | 2.95 | 0.08 | 1 | 10
113 | 90 | CONCLUIDO | 7.655 | 13.06 | 10.46 | 125.58 | 2.35 | 5 | 220.85 | 52.44 | 29.25 | 3 | 49.16 | 27472.63 | 124.68 | 197.76 | 29.75 | 25.4 | 1345.61 | 0.85 | 0.89 | 2.95 | 0.07 | 1 | 10
114 | 90 | CONCLUIDO | 7.6535 | 13.07 | 10.47 | 125.61 | 2.37 | 5 | 221.27 | 52.44 | 29.5 | 3 | 49.32 | 27523.67 | 124.62 | 197.77 | 29.74 | 25.4 | 1339.71 | 0.85 | 0.89 | 2.95 | 0.08 | 1 | 10
115 | 90 | CONCLUIDO | 7.6892 | 13.01 | 10.44 | 156.64 | 2.39 | 4 | 221.68 | 52.44 | 29.75 | 2 | 49.49 | 27574.77 | 124.21 | 197.76 | 29.02 | 25.4 | 986.93 | 0.88 | 0.89 | 2.94 | 0.05 | 1 | 10
116 | 90 | CONCLUIDO | 7.691 | 13 | 10.44 | 156.59 | 2.4 | 4 | 222.1 | 52.44 | 30 | 2 | 49.65 | 27625.93 | 124.42 | 197.75 | 28.9 | 25.4 | 923.6 | 0.88 | 0.89 | 2.94 | 0.05 | 1 | 10
117 | 90 | CONCLUIDO | 7.6879 | 13.01 | 10.44 | 156.67 | 2.42 | 4 | 222.51 | 52.44 | 30.25 | 2 | 49.82 | 27677.27 | 124.6 | 197.75 | 29.08 | 25.4 | 1016.56 | 0.87 | 0.89 | 2.95 | 0.06 | 1 | 10
118 | 90 | CONCLUIDO | 7.6884 | 13.01 | 10.44 | 156.66 | 2.43 | 4 | 222.93 | 52.44 | 30.5 | 2 | 49.99 | 27728.54 | 124.75 | 197.75 | 29.09 | 25.4 | 1019.59 | 0.87 | 0.89 | 2.94 | 0.05 | 1 | 10
119 | 90 | CONCLUIDO | 7.6882 | 13.01 | 10.44 | 156.66 | 2.45 | 4 | 223.34 | 52.44 | 30.75 | 2 | 50.15 | 27779.88 | 124.91 | 197.79 | 29.04 | 25.4 | 997.66 | 0.87 | 0.89 | 2.95 | 0.05 | 1 | 10
120 | 90 | CONCLUIDO | 7.6897 | 13 | 10.44 | 156.62 | 2.46 | 4 | 223.76 | 52.44 | 31 | 2 | 50.32 | 27831.27 | 125.04 | 197.75 | 29.03 | 25.4 | 988.71 | 0.88 | 0.89 | 2.94 | 0.05 | 1 | 10
121 | 90 | CONCLUIDO | 7.689 | 13.01 | 10.44 | 156.64 | 2.48 | 4 | 224.18 | 52.44 | 31.25 | 2 | 50.49 | 27882.72 | 125.08 | 197.75 | 29.04 | 25.4 | 996.45 | 0.87 | 0.89 | 2.94 | 0.05 | 1 | 10
122 | 90 | CONCLUIDO | 7.6851 | 13.01 | 10.45 | 156.74 | 2.49 | 4 | 224.6 | 52.44 | 31.5 | 2 | 50.65 | 27934.23 | 125.22 | 197.75 | 29.21 | 25.4 | 1079.83 | 0.87 | 0.89 | 2.95 | 0.06 | 1 | 10
123 | 90 | CONCLUIDO | 7.6851 | 13.01 | 10.45 | 156.74 | 2.51 | 4 | 225.01 | 52.44 | 31.75 | 2 | 50.82 | 27985.79 | 125.24 | 197.75 | 29.22 | 25.4 | 1087.94 | 0.87 | 0.89 | 2.95 | 0.06 | 1 | 10
124 | 90 | CONCLUIDO | 7.6871 | 13.01 | 10.45 | 156.69 | 2.52 | 4 | 225.43 | 52.44 | 32 | 2 | 50.99 | 28037.42 | 125.15 | 197.75 | 29.16 | 25.4 | 1057.87 | 0.87 | 0.89 | 2.94 | 0.06 | 1 | 10
125 | 90 | CONCLUIDO | 7.6895 | 13 | 10.44 | 156.63 | 2.54 | 4 | 225.85 | 52.44 | 32.25 | 2 | 51.16 | 28089.1 | 125.06 | 197.75 | 28.92 | 25.4 | 938.36 | 0.88 | 0.89 | 2.95 | 0.05 | 1 | 10
126 | 90 | CONCLUIDO | 7.6905 | 13 | 10.44 | 156.6 | 2.55 | 4 | 226.27 | 52.44 | 32.5 | 2 | 51.33 | 28140.84 | 124.96 | 197.75 | 28.97 | 25.4 | 962.94 | 0.88 | 0.89 | 2.94 | 0.05 | 1 | 10
127 | 90 | CONCLUIDO | 7.6871 | 13.01 | 10.45 | 156.69 | 2.57 | 4 | 226.69 | 52.44 | 32.75 | 2 | 51.5 | 28192.65 | 125.07 | 197.75 | 29.1 | 25.4 | 1023.67 | 0.87 | 0.89 | 2.95 | 0.06 | 1 | 10
128 | 90 | CONCLUIDO | 7.688 | 13.01 | 10.44 | 156.67 | 2.58 | 4 | 227.11 | 52.44 | 33 | 2 | 51.67 | 28244.51 | 124.98 | 197.75 | 29.04 | 25.4 | 994.44 | 0.87 | 0.89 | 2.95 | 0.05 | 1 | 10
129 | 90 | CONCLUIDO | 7.6872 | 13.01 | 10.45 | 156.69 | 2.6 | 4 | 227.53 | 52.44 | 33.25 | 2 | 51.84 | 28296.43 | 124.95 | 197.75 | 29.2 | 25.4 | 1078.53 | 0.87 | 0.89 | 2.94 | 0.06 | 1 | 10
130 | 90 | CONCLUIDO | 7.6885 | 13.01 | 10.44 | 156.65 | 2.61 | 4 | 227.95 | 52.44 | 33.5 | 2 | 52.01 | 28348.41 | 124.93 | 197.75 | 29.09 | 25.4 | 1019.87 | 0.87 | 0.89 | 2.94 | 0.05 | 1 | 10
131 | 90 | CONCLUIDO | 7.6871 | 13.01 | 10.45 | 156.69 | 2.63 | 4 | 228.38 | 52.44 | 33.75 | 2 | 52.18 | 28400.46 | 124.84 | 197.76 | 29.08 | 25.4 | 1017.27 | 0.87 | 0.89 | 2.95 | 0.06 | 1 | 10
132 | 90 | CONCLUIDO | 7.6894 | 13 | 10.44 | 156.63 | 2.64 | 4 | 228.8 | 52.44 | 34 | 2 | 52.36 | 28452.56 | 124.8 | 197.75 | 29.08 | 25.4 | 1013.57 | 0.87 | 0.89 | 2.94 | 0.05 | 1 | 10
133 | 90 | CONCLUIDO | 7.6892 | 13.01 | 10.44 | 156.64 | 2.66 | 4 | 229.22 | 52.44 | 34.25 | 2 | 52.53 | 28504.72 | 124.76 | 197.75 | 29.04 | 25.4 | 995.67 | 0.87 | 0.89 | 2.94 | 0.05 | 1 | 10
134 | 90 | CONCLUIDO | 7.6866 | 13.01 | 10.45 | 156.7 | 2.67 | 4 | 229.64 | 52.44 | 34.5 | 2 | 52.7 | 28556.95 | 124.71 | 197.75 | 29.16 | 25.4 | 1053.9 | 0.87 | 0.89 | 2.94 | 0.06 | 1 | 10
135 | 90 | CONCLUIDO | 7.6894 | 13 | 10.44 | 156.63 | 2.69 | 4 | 230.07 | 52.44 | 34.75 | 2 | 52.88 | 28609.23 | 124.44 | 197.75 | 29.06 | 25.4 | 1004.96 | 0.87 | 0.89 | 2.94 | 0.05 | 1 | 10
136 | 90 | CONCLUIDO | 7.6889 | 13.01 | 10.44 | 156.65 | 2.7 | 4 | 230.49 | 52.44 | 35 | 2 | 53.05 | 28661.58 | 124.23 | 197.75 | 29.01 | 25.4 | 979.95 | 0.88 | 0.89 | 2.94 | 0.05 | 1 | 10
137 | 90 | CONCLUIDO | 7.6879 | 13.01 | 10.44 | 156.67 | 2.71 | 4 | 230.92 | 52.44 | 35.25 | 2 | 53.23 | 28713.99 | 124.11 | 197.77 | 28.99 | 25.4 | 970.52 | 0.88 | 0.89 | 2.95 | 0.05 | 1 | 10
138 | 90 | CONCLUIDO | 7.6884 | 13.01 | 10.44 | 156.66 | 2.73 | 4 | 231.34 | 52.44 | 35.5 | 2 | 53.4 | 28766.46 | 124.13 | 197.75 | 29.07 | 25.4 | 1012.25 | 0.87 | 0.89 | 2.94 | 0.05 | 1 | 10
139 | 90 | CONCLUIDO | 7.6892 | 13.01 | 10.44 | 156.64 | 2.74 | 4 | 231.77 | 52.44 | 35.75 | 2 | 53.58 | 28818.99 | 124.04 | 197.75 | 29.04 | 25.4 | 994.26 | 0.87 | 0.89 | 2.94 | 0.05 | 1 | 10
140 | 90 | CONCLUIDO | 7.69 | 13 | 10.44 | 156.62 | 2.76 | 4 | 232.2 | 52.44 | 36 | 2 | 53.75 | 28871.58 | 124.04 | 197.75 | 28.95 | 25.4 | 951.31 | 0.88 | 0.89 | 2.94 | 0.05 | 1 | 10
141 | 90 | CONCLUIDO | 7.6903 | 13 | 10.44 | 156.61 | 2.77 | 4 | 232.62 | 52.44 | 36.25 | 2 | 53.93 | 28924.24 | 123.91 | 197.75 | 28.94 | 25.4 | 948.53 | 0.88 | 0.89 | 2.94 | 0.05 | 1 | 10
142 | 90 | CONCLUIDO | 7.6884 | 13.01 | 10.44 | 156.66 | 2.78 | 4 | 233.05 | 52.44 | 36.5 | 2 | 54.11 | 28976.96 | 123.76 | 197.75 | 29.08 | 25.4 | 1015.05 | 0.87 | 0.89 | 2.94 | 0.05 | 1 | 10
143 | 90 | CONCLUIDO | 7.6894 | 13 | 10.44 | 156.63 | 2.8 | 4 | 233.48 | 52.44 | 36.75 | 2 | 54.29 | 29029.74 | 123.41 | 197.75 | 29.01 | 25.4 | 982.91 | 0.88 | 0.89 | 2.94 | 0.05 | 1 | 10
144 | 90 | CONCLUIDO | 7.694 | 13 | 10.43 | 156.52 | 2.81 | 4 | 233.91 | 52.44 | 37 | 2 | 54.46 | 29082.59 | 122.81 | 197.75 | 28.71 | 25.4 | 829.84 | 0.88 | 0.89 | 2.94 | 0.04 | 1 | 10
145 | 90 | CONCLUIDO | 7.6946 | 13 | 10.43 | 156.5 | 2.83 | 4 | 234.34 | 52.44 | 37.25 | 2 | 54.64 | 29135.5 | 122.6 | 197.75 | 28.65 | 25.4 | 802.36 | 0.89 | 0.89 | 2.95 | 0.04 | 1 | 10
146 | 90 | CONCLUIDO | 7.694 | 13 | 10.43 | 156.52 | 2.84 | 4 | 234.76 | 52.44 | 37.5 | 2 | 54.82 | 29188.47 | 122.51 | 197.75 | 28.75 | 25.4 | 852.01 | 0.88 | 0.89 | 2.94 | 0.04 | 1 | 10
147 | 90 | CONCLUIDO | 7.6918 | 13 | 10.44 | 156.57 | 2.85 | 4 | 235.19 | 52.44 | 37.75 | 1 | 55 | 29241.5 | 122.53 | 197.75 | 28.81 | 25.4 | 880.63 | 0.88 | 0.89 | 2.95 | 0.05 | 1 | 10
148 | 90 | CONCLUIDO | 7.692 | 13 | 10.44 | 156.57 | 2.87 | 4 | 235.63 | 52.44 | 38 | 1 | 55.18 | 29294.6 | 122.49 | 197.75 | 28.86 | 25.4 | 906.62 | 0.88 | 0.89 | 2.94 | 0.05 | 1 | 10
149 | 90 | CONCLUIDO | 7.6923 | 13 | 10.44 | 156.56 | 2.88 | 4 | 236.06 | 52.44 | 38.25 | 1 | 55.36 | 29347.77 | 122.44 | 197.75 | 28.81 | 25.4 | 881.16 | 0.88 | 0.89 | 2.94 | 0.05 | 1 | 10
150 | 90 | CONCLUIDO | 7.692 | 13 | 10.44 | 156.57 | 2.89 | 4 | 236.49 | 52.44 | 38.5 | 1 | 55.55 | 29400.99 | 122.4 | 197.75 | 28.84 | 25.4 | 897.27 | 0.88 | 0.89 | 2.94 | 0.05 | 1 | 10
151 | 90 | CONCLUIDO | 7.6913 | 13 | 10.44 | 156.58 | 2.91 | 4 | 236.92 | 52.44 | 38.75 | 1 | 55.73 | 29454.29 | 122.37 | 197.75 | 28.84 | 25.4 | 897.73 | 0.88 | 0.89 | 2.95 | 0.05 | 1 | 10
152 | 90 | CONCLUIDO | 7.6907 | 13 | 10.44 | 156.6 | 2.92 | 4 | 237.35 | 52.44 | 39 | 0 | 55.91 | 29507.65 | 122.54 | 197.75 | 28.86 | 25.4 | 908.15 | 0.88 | 0.89 | 2.95 | 0.05 | 1 | 10

## RESULTADOS_20
Unnamed: 0 | Volume de calda [L] | STATUS | Capacidade operacional [ha/h] | Tempo de missao [h] | Tempo util [h] | Tempo por voo [min] | Autonomia Projetada [h] | N° Voos | MTOW [kg] | Massa Estrutura [kg] | Combustível [kg] | Abastecimentos | Massa gerador | Potência gerador [W] | Combustível consumido [L] | Calda cons [L] | Distância percorrida [km] | Distância Pulverizando [km] | RTL ACUMULADO[m] | EOC [km/km] | EOC [h/h] | Tempo de manobra [h] | Tempo rtl_rtw [h] | V pulv [m/s] | V desloc [m/s]
0 | 110 | CONCLUIDO | 4.5332 | 22.06 | 13.37 | 5.57 | 0.08 | 144 | 213.37 | 56.13 | 1 | 142 | 46.25 | 26550.29 | 199.58 | 198.19 | 119.74 | 25.4 | 45643.98 | 0.21 | 0.7 | 3.18 | 2.96 | 1 | 10
1 | 110 | CONCLUIDO | 5.0455 | 19.82 | 12.6 | 6.94 | 0.1 | 109 | 213.78 | 56.13 | 1.25 | 107 | 46.4 | 26600.32 | 188.17 | 198.03 | 96.18 | 25.4 | 34041.64 | 0.26 | 0.74 | 3.11 | 2.21 | 1 | 10
2 | 110 | CONCLUIDO | 5.4057 | 18.5 | 12.17 | 8.3 | 0.12 | 88 | 214.19 | 56.13 | 1.5 | 86 | 46.56 | 26650.41 | 181.64 | 198.02 | 82.53 | 25.4 | 27320.84 | 0.31 | 0.77 | 3.08 | 1.77 | 1 | 10
3 | 110 | CONCLUIDO | 5.6734 | 17.63 | 11.89 | 9.64 | 0.14 | 74 | 214.59 | 56.13 | 1.75 | 72 | 46.72 | 26700.55 | 177.39 | 197.9 | 73.93 | 25.4 | 23090.92 | 0.34 | 0.78 | 3.06 | 1.5 | 1 | 10
4 | 110 | CONCLUIDO | 5.8848 | 16.99 | 11.68 | 10.95 | 0.17 | 64 | 215 | 56.13 | 2 | 62 | 46.87 | 26750.75 | 174.16 | 197.9 | 67.33 | 25.4 | 19839.04 | 0.38 | 0.8 | 3.05 | 1.28 | 1 | 10
5 | 110 | CONCLUIDO | 6.0715 | 16.47 | 11.49 | 12.31 | 0.19 | 56 | 215.41 | 56.13 | 2.25 | 54 | 47.03 | 26801 | 171.32 | 197.87 | 61.6 | 25.4 | 17017.27 | 0.41 | 0.81 | 3.03 | 1.1 | 1 | 10
6 | 110 | CONCLUIDO | 6.2146 | 16.09 | 11.37 | 13.64 | 0.21 | 50 | 215.82 | 56.13 | 2.5 | 48 | 47.19 | 26851.31 | 169.34 | 197.88 | 57.95 | 25.4 | 15222.07 | 0.44 | 0.82 | 3.01 | 0.97 | 1 | 10
7 | 110 | CONCLUIDO | 6.3332 | 15.79 | 11.28 | 15.04 | 0.23 | 45 | 216.22 | 56.13 | 2.75 | 43 | 47.35 | 26901.66 | 167.94 | 197.85 | 54.67 | 25.4 | 13608.01 | 0.46 | 0.83 | 3.02 | 0.88 | 1 | 10
8 | 110 | CONCLUIDO | 6.434 | 15.54 | 11.2 | 16.39 | 0.25 | 41 | 216.63 | 56.13 | 3 | 39 | 47.51 | 26952.08 | 166.69 | 197.79 | 52.52 | 25.4 | 12552.67 | 0.48 | 0.83 | 3 | 0.81 | 1 | 10
9 | 110 | CONCLUIDO | 6.5115 | 15.36 | 11.14 | 17.59 | 0.27 | 38 | 217.04 | 56.13 | 3.25 | 36 | 47.66 | 27002.55 | 165.72 | 197.91 | 50.49 | 25.4 | 11551.37 | 0.5 | 0.84 | 3 | 0.75 | 1 | 10
10 | 110 | CONCLUIDO | 6.5918 | 15.17 | 11.08 | 18.99 | 0.29 | 35 | 217.45 | 56.13 | 3.5 | 33 | 47.82 | 27053.07 | 164.76 | 197.87 | 48.8 | 25.4 | 10720.32 | 0.52 | 0.84 | 2.99 | 0.69 | 1 | 10
11 | 110 | CONCLUIDO | 6.6451 | 15.05 | 11.04 | 20.08 | 0.31 | 33 | 217.86 | 56.13 | 3.75 | 31 | 47.98 | 27103.65 | 164.18 | 197.79 | 47.53 | 25.4 | 10093.82 | 0.53 | 0.84 | 3 | 0.65 | 1 | 10
12 | 110 | CONCLUIDO | 6.7067 | 14.91 | 10.99 | 21.27 | 0.33 | 31 | 218.27 | 56.13 | 4 | 29 | 48.15 | 27154.29 | 163.25 | 197.78 | 45.99 | 25.4 | 9333.72 | 0.55 | 0.85 | 2.99 | 0.6 | 1 | 10
13 | 110 | CONCLUIDO | 6.7585 | 14.8 | 10.96 | 22.67 | 0.35 | 29 | 218.68 | 56.13 | 4.25 | 27 | 48.31 | 27204.98 | 162.76 | 197.85 | 45.13 | 25.4 | 8916.31 | 0.56 | 0.85 | 2.98 | 0.57 | 1 | 10
14 | 110 | CONCLUIDO | 6.8164 | 14.67 | 10.92 | 24.26 | 0.36 | 27 | 219.09 | 56.13 | 4.5 | 25 | 48.47 | 27255.72 | 162.08 | 197.89 | 43.8 | 25.4 | 8259.03 | 0.58 | 0.85 | 2.98 | 0.53 | 1 | 10
15 | 110 | CONCLUIDO | 6.8432 | 14.61 | 10.9 | 25.16 | 0.38 | 26 | 219.51 | 56.13 | 4.75 | 24 | 48.63 | 27306.53 | 161.67 | 197.79 | 43.21 | 25.4 | 7973.02 | 0.59 | 0.85 | 2.98 | 0.51 | 1 | 10
16 | 110 | CONCLUIDO | 6.9102 | 14.47 | 10.85 | 27.11 | 0.4 | 24 | 219.92 | 56.13 | 5 | 22 | 48.79 | 27357.39 | 160.81 | 197.82 | 41.26 | 25.4 | 7005.66 | 0.62 | 0.86 | 2.98 | 0.45 | 1 | 10
17 | 110 | CONCLUIDO | 6.9309 | 14.43 | 10.84 | 28.29 | 0.42 | 23 | 220.33 | 56.13 | 5.25 | 21 | 48.95 | 27408.3 | 160.71 | 197.8 | 41.58 | 25.4 | 7170.24 | 0.61 | 0.86 | 2.97 | 0.45 | 1 | 10
18 | 110 | CONCLUIDO | 6.9709 | 14.35 | 10.8 | 29.46 | 0.44 | 22 | 220.74 | 56.13 | 5.5 | 20 | 49.12 | 27459.27 | 160.01 | 197.88 | 40.02 | 25.4 | 6394.21 | 0.63 | 0.86 | 2.98 | 0.41 | 1 | 10
19 | 110 | CONCLUIDO | 6.998 | 14.29 | 10.79 | 30.83 | 0.46 | 21 | 221.16 | 56.13 | 5.75 | 19 | 49.28 | 27510.3 | 159.79 | 197.79 | 40.12 | 25.4 | 6450.65 | 0.63 | 0.86 | 2.96 | 0.4 | 1 | 10
20 | 110 | CONCLUIDO | 7.0332 | 14.22 | 10.76 | 32.28 | 0.48 | 20 | 221.57 | 56.13 | 6 | 18 | 49.45 | 27561.39 | 159.17 | 197.79 | 38.85 | 25.4 | 5822.84 | 0.65 | 0.86 | 2.97 | 0.37 | 1 | 10
21 | 110 | CONCLUIDO | 7.0302 | 14.22 | 10.77 | 32.3 | 0.5 | 20 | 221.99 | 56.13 | 6.25 | 18 | 49.61 | 27612.53 | 159.23 | 197.8 | 38.94 | 25.4 | 5865.31 | 0.65 | 0.86 | 2.97 | 0.38 | 1 | 10
22 | 110 | CONCLUIDO | 7.0574 | 14.17 | 10.75 | 33.96 | 0.52 | 19 | 222.4 | 56.13 | 6.5 | 17 | 49.78 | 27663.85 | 159.12 | 197.78 | 38.8 | 25.4 | 5799.22 | 0.65 | 0.87 | 2.97 | 0.36 | 1 | 10
23 | 110 | CONCLUIDO | 7.0936 | 14.1 | 10.72 | 35.75 | 0.54 | 18 | 222.82 | 56.13 | 6.75 | 16 | 49.94 | 27715.11 | 158.49 | 197.78 | 37.88 | 25.4 | 5345.65 | 0.67 | 0.87 | 2.97 | 0.33 | 1 | 10
24 | 110 | CONCLUIDO | 7.0876 | 14.11 | 10.74 | 35.79 | 0.56 | 18 | 223.23 | 56.13 | 7 | 16 | 50.11 | 27766.43 | 158.57 | 197.79 | 37.87 | 25.4 | 5342.11 | 0.67 | 0.87 | 2.98 | 0.35 | 1 | 10
25 | 110 | CONCLUIDO | 7.1148 | 14.06 | 10.72 | 37.85 | 0.58 | 17 | 223.65 | 56.13 | 7.25 | 15 | 50.27 | 27817.81 | 158.3 | 197.78 | 37.85 | 25.4 | 5335.31 | 0.67 | 0.87 | 2.97 | 0.33 | 1 | 10
26 | 110 | CONCLUIDO | 7.1186 | 14.05 | 10.72 | 37.83 | 0.59 | 17 | 224.07 | 56.13 | 7.5 | 15 | 50.44 | 27869.24 | 158.17 | 197.84 | 37.68 | 25.4 | 5249.12 | 0.67 | 0.87 | 2.96 | 0.33 | 1 | 10
27 | 110 | CONCLUIDO | 7.1551 | 13.98 | 10.69 | 40.08 | 0.61 | 16 | 224.49 | 56.13 | 7.75 | 14 | 50.61 | 27920.73 | 157.69 | 197.79 | 36.54 | 25.4 | 4687.17 | 0.7 | 0.87 | 2.97 | 0.3 | 1 | 10
28 | 110 | CONCLUIDO | 7.1504 | 13.99 | 10.7 | 40.11 | 0.63 | 16 | 224.9 | 56.13 | 8 | 14 | 50.78 | 27972.28 | 157.76 | 197.79 | 36.85 | 25.4 | 4840.56 | 0.69 | 0.87 | 2.97 | 0.31 | 1 | 10
29 | 110 | CONCLUIDO | 7.1826 | 13.92 | 10.68 | 42.71 | 0.65 | 15 | 225.32 | 56.13 | 8.25 | 13 | 50.95 | 28023.89 | 157.44 | 197.79 | 36.24 | 25.4 | 4540.76 | 0.7 | 0.87 | 2.96 | 0.29 | 1 | 10
30 | 110 | CONCLUIDO | 7.1898 | 13.91 | 10.66 | 42.65 | 0.67 | 15 | 225.74 | 56.13 | 8.5 | 13 | 51.11 | 28075.56 | 157.08 | 197.77 | 35.93 | 25.4 | 4386.38 | 0.71 | 0.87 | 2.96 | 0.27 | 1 | 10
31 | 110 | CONCLUIDO | 7.2195 | 13.85 | 10.65 | 45.63 | 0.69 | 14 | 226.16 | 56.13 | 8.75 | 12 | 51.28 | 28127.29 | 156.83 | 197.79 | 35.33 | 25.4 | 4091.66 | 0.72 | 0.87 | 2.96 | 0.26 | 1 | 10
32 | 110 | CONCLUIDO | 7.2186 | 13.85 | 10.65 | 45.64 | 0.71 | 14 | 226.58 | 56.13 | 9 | 12 | 51.45 | 28179.08 | 156.78 | 197.77 | 35.49 | 25.4 | 4171.97 | 0.72 | 0.87 | 2.96 | 0.26 | 1 | 10
33 | 110 | CONCLUIDO | 7.2123 | 13.87 | 10.66 | 45.69 | 0.72 | 14 | 227 | 56.13 | 9.25 | 12 | 51.62 | 28230.92 | 156.69 | 197.76 | 35.87 | 25.4 | 4360.54 | 0.71 | 0.87 | 2.96 | 0.27 | 1 | 10
34 | 110 | CONCLUIDO | 7.2475 | 13.8 | 10.64 | 49.09 | 0.74 | 13 | 227.42 | 56.13 | 9.5 | 11 | 51.8 | 28282.83 | 156.51 | 197.75 | 34.94 | 25.4 | 3900.46 | 0.73 | 0.87 | 2.96 | 0.25 | 1 | 10
35 | 110 | CONCLUIDO | 7.2496 | 13.79 | 10.63 | 49.07 | 0.76 | 13 | 227.84 | 56.13 | 9.75 | 11 | 51.97 | 28334.8 | 156.44 | 197.76 | 34.74 | 25.4 | 3799.66 | 0.73 | 0.88 | 2.96 | 0.24 | 1 | 10
36 | 110 | CONCLUIDO | 7.2496 | 13.79 | 10.63 | 49.07 | 0.78 | 13 | 228.27 | 56.13 | 10 | 11 | 52.14 | 28386.82 | 156.23 | 197.77 | 34.89 | 25.4 | 3876.42 | 0.73 | 0.88 | 2.96 | 0.24 | 1 | 10
37 | 110 | CONCLUIDO | 7.2832 | 13.73 | 10.61 | 53.05 | 0.8 | 12 | 228.69 | 56.13 | 10.25 | 10 | 52.31 | 28438.91 | 155.79 | 197.77 | 34.26 | 25.4 | 3567.55 | 0.74 | 0.88 | 2.96 | 0.22 | 1 | 10
38 | 110 | CONCLUIDO | 7.2823 | 13.73 | 10.61 | 53.06 | 0.81 | 12 | 229.11 | 56.13 | 10.5 | 10 | 52.48 | 28491.06 | 155.79 | 197.81 | 34.24 | 25.4 | 3557.67 | 0.74 | 0.88 | 2.96 | 0.22 | 1 | 10
39 | 110 | CONCLUIDO | 7.2795 | 13.74 | 10.62 | 53.09 | 0.83 | 12 | 229.53 | 56.13 | 10.75 | 10 | 52.66 | 28543.27 | 155.82 | 197.77 | 34.32 | 25.4 | 3596.07 | 0.74 | 0.88 | 2.96 | 0.23 | 1 | 10
40 | 110 | CONCLUIDO | 7.2814 | 13.73 | 10.61 | 53.07 | 0.85 | 12 | 229.96 | 56.13 | 11 | 10 | 52.83 | 28595.54 | 155.43 | 197.77 | 34.35 | 25.4 | 3610.2 | 0.74 | 0.88 | 2.96 | 0.22 | 1 | 10
41 | 110 | CONCLUIDO | 7.3224 | 13.66 | 10.58 | 57.71 | 0.87 | 11 | 230.38 | 56.13 | 11.25 | 9 | 53 | 28647.87 | 154.9 | 197.75 | 33.21 | 25.4 | 3044.72 | 0.76 | 0.88 | 2.96 | 0.19 | 1 | 10
42 | 110 | CONCLUIDO | 7.3189 | 13.66 | 10.59 | 57.74 | 0.89 | 11 | 230.81 | 56.13 | 11.5 | 9 | 53.18 | 28700.26 | 155 | 197.76 | 33.46 | 25.4 | 3168.59 | 0.76 | 0.88 | 2.96 | 0.2 | 1 | 10
43 | 110 | CONCLUIDO | 7.3196 | 13.66 | 10.58 | 57.73 | 0.9 | 11 | 231.23 | 56.13 | 11.75 | 9 | 53.36 | 28752.71 | 155.03 | 197.75 | 33.48 | 25.4 | 3179.13 | 0.76 | 0.88 | 2.96 | 0.2 | 1 | 10
44 | 110 | CONCLUIDO | 7.3189 | 13.66 | 10.59 | 57.74 | 0.92 | 11 | 231.66 | 56.13 | 12 | 9 | 53.53 | 28805.23 | 155.05 | 197.81 | 33.4 | 25.4 | 3141.18 | 0.76 | 0.88 | 2.96 | 0.2 | 1 | 10
45 | 110 | CONCLUIDO | 7.3215 | 13.66 | 10.58 | 57.72 | 0.94 | 11 | 232.08 | 56.13 | 12.25 | 9 | 53.71 | 28857.81 | 154.7 | 197.78 | 33.39 | 25.4 | 3136.8 | 0.76 | 0.88 | 2.95 | 0.19 | 1 | 10
46 | 110 | CONCLUIDO | 7.3528 | 13.6 | 10.57 | 63.39 | 0.96 | 10 | 232.51 | 56.13 | 12.5 | 8 | 53.88 | 28910.45 | 154.53 | 197.78 | 32.83 | 25.4 | 2858.67 | 0.77 | 0.88 | 2.95 | 0.17 | 1 | 10
47 | 110 | CONCLUIDO | 7.3549 | 13.6 | 10.56 | 63.37 | 0.97 | 10 | 232.94 | 56.13 | 12.75 | 8 | 54.06 | 28963.15 | 154.57 | 197.75 | 32.58 | 25.4 | 2738.48 | 0.78 | 0.88 | 2.96 | 0.17 | 1 | 10
48 | 110 | CONCLUIDO | 7.3541 | 13.6 | 10.56 | 63.38 | 0.99 | 10 | 233.37 | 56.13 | 13 | 8 | 54.24 | 29015.91 | 154.53 | 197.75 | 32.65 | 25.4 | 2768.66 | 0.78 | 0.88 | 2.96 | 0.17 | 1 | 10
49 | 110 | CONCLUIDO | 7.3538 | 13.6 | 10.56 | 63.38 | 1.01 | 10 | 233.79 | 56.13 | 13.25 | 8 | 54.42 | 29068.74 | 154.41 | 197.8 | 32.77 | 25.4 | 2832.2 | 0.77 | 0.88 | 2.95 | 0.17 | 1 | 10
50 | 110 | CONCLUIDO | 7.3522 | 13.6 | 10.57 | 63.4 | 1.02 | 10 | 234.22 | 56.13 | 13.5 | 8 | 54.6 | 29121.64 | 154.24 | 197.78 | 32.75 | 25.4 | 2820.8 | 0.78 | 0.88 | 2.96 | 0.18 | 1 | 10
51 | 110 | CONCLUIDO | 7.3892 | 13.53 | 10.54 | 70.27 | 1.04 | 9 | 234.65 | 56.13 | 13.75 | 7 | 54.78 | 29174.59 | 153.39 | 197.8 | 32.08 | 25.4 | 2493.49 | 0.79 | 0.88 | 2.95 | 0.15 | 1 | 10
52 | 110 | CONCLUIDO | 7.3822 | 13.55 | 10.55 | 70.36 | 1.06 | 9 | 235.08 | 56.13 | 14 | 7 | 54.96 | 29227.61 | 153.77 | 197.75 | 32.62 | 25.4 | 2759.12 | 0.78 | 0.88 | 2.95 | 0.16 | 1 | 10
53 | 110 | CONCLUIDO | 7.3825 | 13.55 | 10.55 | 70.35 | 1.08 | 9 | 235.51 | 56.13 | 14.25 | 7 | 55.14 | 29280.69 | 153.87 | 197.76 | 32.54 | 25.4 | 2720.03 | 0.78 | 0.88 | 2.95 | 0.16 | 1 | 10
54 | 110 | CONCLUIDO | 7.3825 | 13.55 | 10.55 | 70.35 | 1.09 | 9 | 235.94 | 56.13 | 14.5 | 7 | 55.32 | 29333.84 | 153.88 | 197.78 | 32.51 | 25.4 | 2703.71 | 0.78 | 0.88 | 2.95 | 0.16 | 1 | 10
55 | 110 | CONCLUIDO | 7.3826 | 13.55 | 10.55 | 70.35 | 1.11 | 9 | 236.37 | 56.13 | 14.75 | 7 | 55.5 | 29387.05 | 153.88 | 197.76 | 32.41 | 25.4 | 2653.96 | 0.78 | 0.88 | 2.95 | 0.16 | 1 | 10
56 | 110 | CONCLUIDO | 7.3817 | 13.55 | 10.55 | 70.36 | 1.13 | 9 | 236.81 | 56.13 | 15 | 7 | 55.68 | 29440.33 | 153.71 | 197.75 | 32.5 | 25.4 | 2699.34 | 0.78 | 0.88 | 2.95 | 0.16 | 1 | 10
57 | 110 | CONCLUIDO | 7.3854 | 13.54 | 10.55 | 70.32 | 1.14 | 9 | 237.24 | 56.13 | 15.25 | 7 | 55.86 | 29493.67 | 153.53 | 197.77 | 32.43 | 25.4 | 2666.8 | 0.78 | 0.88 | 2.95 | 0.16 | 1 | 10
58 | 110 | CONCLUIDO | 7.3872 | 13.54 | 10.54 | 70.29 | 1.16 | 9 | 237.67 | 56.13 | 15.5 | 7 | 56.05 | 29547.07 | 153.34 | 197.75 | 32.23 | 25.4 | 2567.14 | 0.79 | 0.88 | 2.95 | 0.15 | 1 | 10
59 | 110 | CONCLUIDO | 7.4202 | 13.48 | 10.53 | 78.95 | 1.18 | 8 | 238.11 | 56.13 | 15.75 | 6 | 56.23 | 29600.54 | 152.99 | 197.78 | 31.67 | 25.4 | 2289.92 | 0.8 | 0.88 | 2.95 | 0.14 | 1 | 10
60 | 110 | CONCLUIDO | 7.423 | 13.47 | 10.52 | 78.91 | 1.19 | 8 | 238.54 | 56.13 | 16 | 6 | 56.41 | 29654.08 | 152.91 | 197.77 | 31.45 | 25.4 | 2181.61 | 0.81 | 0.88 | 2.95 | 0.13 | 1 | 10
61 | 110 | CONCLUIDO | 7.423 | 13.47 | 10.52 | 78.91 | 1.21 | 8 | 238.97 | 56.13 | 16.25 | 6 | 56.6 | 29707.68 | 153 | 197.75 | 31.47 | 25.4 | 2193.13 | 0.81 | 0.88 | 2.95 | 0.13 | 1 | 10
62 | 110 | CONCLUIDO | 7.4186 | 13.48 | 10.53 | 78.97 | 1.23 | 8 | 239.41 | 56.13 | 16.5 | 6 | 56.78 | 29761.35 | 153.17 | 197.77 | 31.71 | 25.4 | 2308.58 | 0.8 | 0.88 | 2.95 | 0.14 | 1 | 10
63 | 110 | CONCLUIDO | 7.4193 | 13.48 | 10.53 | 78.96 | 1.24 | 8 | 239.85 | 56.13 | 16.75 | 6 | 56.97 | 29815.09 | 153.14 | 197.76 | 31.6 | 25.4 | 2258.17 | 0.8 | 0.88 | 2.95 | 0.14 | 1 | 10
64 | 110 | CONCLUIDO | 7.4228 | 13.47 | 10.52 | 78.91 | 1.26 | 8 | 240.28 | 56.13 | 17 | 6 | 57.16 | 29869.01 | 152.89 | 197.77 | 31.41 | 25.4 | 2162.32 | 0.81 | 0.88 | 2.95 | 0.13 | 1 | 10
65 | 110 | CONCLUIDO | 7.4228 | 13.47 | 10.52 | 78.91 | 1.27 | 8 | 240.72 | 56.13 | 17.25 | 6 | 57.34 | 29922.88 | 152.8 | 197.75 | 31.44 | 25.4 | 2177.06 | 0.81 | 0.88 | 2.95 | 0.13 | 1 | 10
66 | 110 | CONCLUIDO | 7.4202 | 13.48 | 10.53 | 78.95 | 1.29 | 8 | 241.16 | 56.13 | 17.5 | 6 | 57.53 | 29976.82 | 152.86 | 197.78 | 31.62 | 25.4 | 2268.5 | 0.8 | 0.88 | 2.95 | 0.14 | 1 | 10
67 | 110 | CONCLUIDO | 7.4215 | 13.47 | 10.52 | 78.93 | 1.31 | 8 | 241.59 | 56.13 | 17.75 | 6 | 57.72 | 30030.83 | 152.45 | 197.75 | 31.41 | 25.4 | 2162.19 | 0.81 | 0.88 | 2.95 | 0.13 | 1 | 10
68 | 110 | CONCLUIDO | 7.4158 | 13.48 | 10.53 | 79.01 | 1.32 | 8 | 242.03 | 56.13 | 18 | 6 | 57.91 | 30084.9 | 152.29 | 197.76 | 31.87 | 25.4 | 2389.38 | 0.8 | 0.88 | 2.95 | 0.14 | 1 | 10
69 | 110 | CONCLUIDO | 7.4537 | 13.42 | 10.51 | 90.07 | 1.34 | 7 | 242.47 | 56.13 | 18.25 | 5 | 58.1 | 30139.04 | 151.96 | 197.75 | 31.08 | 25.4 | 2003.37 | 0.82 | 0.89 | 2.95 | 0.12 | 1 | 10
70 | 110 | CONCLUIDO | 7.455 | 13.41 | 10.51 | 90.05 | 1.35 | 7 | 242.91 | 56.13 | 18.5 | 5 | 58.28 | 30193.25 | 152.27 | 197.82 | 30.99 | 25.4 | 1958.2 | 0.82 | 0.89 | 2.95 | 0.12 | 1 | 10
71 | 110 | CONCLUIDO | 7.4513 | 13.42 | 10.51 | 90.1 | 1.37 | 7 | 243.35 | 56.13 | 18.75 | 5 | 58.47 | 30247.53 | 152.51 | 197.75 | 31.27 | 25.4 | 2095.13 | 0.81 | 0.89 | 2.95 | 0.12 | 1 | 10
72 | 110 | CONCLUIDO | 7.4523 | 13.42 | 10.51 | 90.09 | 1.39 | 7 | 243.79 | 56.13 | 19 | 5 | 58.67 | 30301.87 | 152.53 | 197.76 | 30.98 | 25.4 | 1953.21 | 0.82 | 0.89 | 2.95 | 0.12 | 1 | 10
73 | 110 | CONCLUIDO | 7.458 | 13.41 | 10.5 | 90 | 1.4 | 7 | 244.23 | 56.13 | 19.25 | 5 | 58.86 | 30356.29 | 152.32 | 197.75 | 30.82 | 25.4 | 1869.75 | 0.82 | 0.89 | 2.95 | 0.11 | 1 | 10
74 | 110 | CONCLUIDO | 7.45 | 13.42 | 10.51 | 90.12 | 1.42 | 7 | 244.68 | 56.13 | 19.5 | 5 | 59.05 | 30410.77 | 152.55 | 197.75 | 31.19 | 25.4 | 2054.79 | 0.81 | 0.88 | 2.95 | 0.12 | 1 | 10
75 | 110 | CONCLUIDO | 7.4503 | 13.42 | 10.51 | 90.12 | 1.43 | 7 | 245.12 | 56.13 | 19.75 | 5 | 59.24 | 30465.32 | 152.53 | 197.75 | 31.3 | 25.4 | 2111.25 | 0.81 | 0.89 | 2.95 | 0.12 | 1 | 10
76 | 110 | CONCLUIDO | 7.4553 | 13.41 | 10.51 | 90.04 | 1.45 | 7 | 245.56 | 56.13 | 20 | 5 | 59.43 | 30519.94 | 152.23 | 197.75 | 30.99 | 25.4 | 1956.3 | 0.82 | 0.89 | 2.95 | 0.12 | 1 | 10
77 | 110 | CONCLUIDO | 7.452 | 13.42 | 10.51 | 90.09 | 1.46 | 7 | 246 | 56.13 | 20.25 | 5 | 59.63 | 30574.64 | 152.05 | 197.76 | 31.12 | 25.4 | 2021.81 | 0.82 | 0.89 | 2.95 | 0.12 | 1 | 10
78 | 110 | CONCLUIDO | 7.4545 | 13.41 | 10.51 | 90.05 | 1.48 | 7 | 246.45 | 56.13 | 20.5 | 5 | 59.82 | 30629.4 | 151.89 | 197.75 | 31.02 | 25.4 | 1973.55 | 0.82 | 0.89 | 2.95 | 0.12 | 1 | 10
79 | 110 | CONCLUIDO | 7.4493 | 13.42 | 10.52 | 90.14 | 1.49 | 7 | 246.89 | 56.13 | 20.75 | 5 | 60.02 | 30684.23 | 151.8 | 197.8 | 31.31 | 25.4 | 2117.79 | 0.81 | 0.88 | 2.95 | 0.13 | 1 | 10
80 | 110 | CONCLUIDO | 7.4513 | 13.42 | 10.51 | 90.1 | 1.51 | 7 | 247.34 | 56.13 | 21 | 5 | 60.21 | 30739.14 | 151.59 | 197.77 | 31.16 | 25.4 | 2042.29 | 0.82 | 0.89 | 2.95 | 0.12 | 1 | 10
81 | 110 | CONCLUIDO | 7.4506 | 13.42 | 10.51 | 90.11 | 1.53 | 7 | 247.78 | 56.13 | 21.25 | 5 | 60.41 | 30794.11 | 151.32 | 197.79 | 31.24 | 25.4 | 2079.54 | 0.81 | 0.89 | 2.95 | 0.12 | 1 | 10
82 | 110 | CONCLUIDO | 7.4523 | 13.42 | 10.51 | 90.09 | 1.54 | 7 | 248.23 | 56.13 | 21.5 | 5 | 60.6 | 30849.16 | 151.03 | 197.76 | 31.11 | 25.4 | 2014.25 | 0.82 | 0.89 | 2.95 | 0.12 | 1 | 10
83 | 110 | CONCLUIDO | 7.4888 | 13.35 | 10.49 | 104.87 | 1.56 | 6 | 248.68 | 56.13 | 21.75 | 4 | 60.8 | 30904.28 | 150.66 | 197.75 | 30.41 | 25.4 | 1669.92 | 0.84 | 0.89 | 2.95 | 0.1 | 1 | 10
84 | 110 | CONCLUIDO | 7.4902 | 13.35 | 10.48 | 104.85 | 1.57 | 6 | 249.12 | 56.13 | 22 | 4 | 61 | 30959.46 | 150.7 | 197.75 | 30.27 | 25.4 | 1602.58 | 0.84 | 0.89 | 2.95 | 0.09 | 1 | 10
85 | 110 | CONCLUIDO | 7.4905 | 13.35 | 10.48 | 104.84 | 1.59 | 6 | 249.57 | 56.13 | 22.25 | 4 | 61.2 | 31014.73 | 150.75 | 197.77 | 30.29 | 25.4 | 1610.93 | 0.84 | 0.89 | 2.95 | 0.09 | 1 | 10
86 | 110 | CONCLUIDO | 7.4899 | 13.35 | 10.49 | 104.85 | 1.6 | 6 | 250.02 | 56.13 | 22.5 | 4 | 61.39 | 31070.06 | 150.88 | 197.76 | 30.35 | 25.4 | 1641.04 | 0.84 | 0.89 | 2.95 | 0.1 | 1 | 10
87 | 110 | CONCLUIDO | 7.4914 | 13.35 | 10.48 | 104.83 | 1.62 | 6 | 250.47 | 56.13 | 22.75 | 4 | 61.59 | 31125.47 | 151.12 | 197.75 | 30.28 | 25.4 | 1605.78 | 0.84 | 0.89 | 2.95 | 0.09 | 1 | 10
88 | 110 | CONCLUIDO | 7.4866 | 13.36 | 10.49 | 104.91 | 1.63 | 6 | 250.92 | 56.13 | 23 | 4 | 61.79 | 31180.95 | 151.41 | 197.76 | 30.49 | 25.4 | 1711.54 | 0.83 | 0.89 | 2.95 | 0.1 | 1 | 10
89 | 110 | CONCLUIDO | 7.4885 | 13.35 | 10.49 | 104.88 | 1.65 | 6 | 251.37 | 56.13 | 23.25 | 4 | 61.99 | 31236.5 | 151.42 | 197.76 | 30.32 | 25.4 | 1623.93 | 0.84 | 0.89 | 2.95 | 0.1 | 1 | 10
90 | 110 | CONCLUIDO | 7.4933 | 13.35 | 10.48 | 104.79 | 1.66 | 6 | 251.82 | 56.13 | 23.5 | 4 | 62.19 | 31292.13 | 151.12 | 197.76 | 30.06 | 25.4 | 1498.31 | 0.84 | 0.89 | 2.95 | 0.09 | 1 | 10
91 | 110 | CONCLUIDO | 7.4919 | 13.35 | 10.48 | 104.82 | 1.67 | 6 | 252.27 | 56.13 | 23.75 | 4 | 62.4 | 31347.83 | 151.31 | 197.78 | 30.24 | 25.4 | 1587.18 | 0.84 | 0.89 | 2.95 | 0.09 | 1 | 10
92 | 110 | CONCLUIDO | 7.4894 | 13.35 | 10.49 | 104.86 | 1.69 | 6 | 252.73 | 56.13 | 24 | 4 | 62.6 | 31403.6 | 151.34 | 197.75 | 30.38 | 25.4 | 1655.45 | 0.84 | 0.89 | 2.95 | 0.1 | 1 | 10
93 | 110 | CONCLUIDO | 7.4897 | 13.35 | 10.49 | 104.86 | 1.7 | 6 | 253.18 | 56.13 | 24.25 | 4 | 62.8 | 31459.45 | 151.22 | 197.76 | 30.35 | 25.4 | 1640.13 | 0.84 | 0.89 | 2.95 | 0.1 | 1 | 10
94 | 110 | CONCLUIDO | 7.4874 | 13.36 | 10.49 | 104.9 | 1.72 | 6 | 253.63 | 56.13 | 24.5 | 4 | 63 | 31515.37 | 151.23 | 197.76 | 30.4 | 25.4 | 1668.12 | 0.84 | 0.89 | 2.95 | 0.1 | 1 | 10
95 | 110 | CONCLUIDO | 7.4891 | 13.35 | 10.49 | 104.87 | 1.73 | 6 | 254.09 | 56.13 | 24.75 | 4 | 63.21 | 31571.37 | 151.08 | 197.75 | 30.37 | 25.4 | 1651.7 | 0.84 | 0.89 | 2.95 | 0.1 | 1 | 10
96 | 110 | CONCLUIDO | 7.4889 | 13.35 | 10.49 | 104.87 | 1.75 | 6 | 254.54 | 56.13 | 25 | 4 | 63.41 | 31627.44 | 150.98 | 197.76 | 30.45 | 25.4 | 1692.82 | 0.83 | 0.89 | 2.95 | 0.1 | 1 | 10
97 | 110 | CONCLUIDO | 7.4911 | 13.35 | 10.48 | 104.83 | 1.76 | 6 | 255 | 56.13 | 25.25 | 4 | 63.62 | 31683.59 | 150.71 | 197.75 | 30.3 | 25.4 | 1614.21 | 0.84 | 0.89 | 2.95 | 0.09 | 1 | 10
98 | 110 | CONCLUIDO | 7.4916 | 13.35 | 10.48 | 104.82 | 1.78 | 6 | 255.45 | 56.13 | 25.5 | 4 | 63.82 | 31739.82 | 150.52 | 197.75 | 30.33 | 25.4 | 1629.88 | 0.84 | 0.89 | 2.95 | 0.09 | 1 | 10
99 | 110 | CONCLUIDO | 7.4922 | 13.35 | 10.48 | 104.81 | 1.79 | 6 | 255.91 | 56.13 | 25.75 | 4 | 64.03 | 31796.12 | 150.28 | 197.75 | 30.24 | 25.4 | 1586.8 | 0.84 | 0.89 | 2.95 | 0.09 | 1 | 10
100 | 110 | CONCLUIDO | 7.4894 | 13.35 | 10.49 | 104.86 | 1.8 | 6 | 256.36 | 56.13 | 26 | 4 | 64.24 | 31852.5 | 150.21 | 197.75 | 30.4 | 25.4 | 1664.54 | 0.84 | 0.89 | 2.95 | 0.1 | 1 | 10
101 | 110 | CONCLUIDO | 7.4934 | 13.34 | 10.48 | 104.79 | 1.82 | 6 | 256.82 | 56.13 | 26.25 | 4 | 64.45 | 31909.08 | 149.74 | 197.78 | 30.22 | 25.4 | 1576.15 | 0.84 | 0.89 | 2.95 | 0.09 | 1 | 10
102 | 110 | CONCLUIDO | 7.4849 | 13.36 | 10.49 | 104.94 | 1.83 | 6 | 257.28 | 56.13 | 26.5 | 4 | 64.66 | 31965.61 | 149.62 | 197.77 | 30.63 | 25.4 | 1781.65 | 0.83 | 0.89 | 2.95 | 0.1 | 1 | 10
103 | 110 | CONCLUIDO | 7.5183 | 13.3 | 10.48 | 125.72 | 1.85 | 5 | 257.74 | 56.13 | 26.75 | 3 | 64.86 | 32022.22 | 149.25 | 197.75 | 30.03 | 25.4 | 1488.04 | 0.85 | 0.89 | 2.95 | 0.09 | 1 | 10
104 | 110 | CONCLUIDO | 7.5201 | 13.3 | 10.47 | 125.69 | 1.86 | 5 | 258.2 | 56.13 | 27 | 3 | 65.07 | 32078.91 | 149.53 | 197.8 | 29.96 | 25.4 | 1449.56 | 0.85 | 0.89 | 2.95 | 0.08 | 1 | 10
105 | 110 | CONCLUIDO | 7.5174 | 13.3 | 10.48 | 125.74 | 1.87 | 5 | 258.66 | 56.13 | 27.25 | 3 | 65.28 | 32135.68 | 149.73 | 197.75 | 30.19 | 25.4 | 1568.04 | 0.84 | 0.89 | 2.95 | 0.09 | 1 | 10
106 | 110 | CONCLUIDO | 7.5166 | 13.3 | 10.48 | 125.76 | 1.89 | 5 | 259.12 | 56.13 | 27.5 | 3 | 65.49 | 32192.53 | 149.97 | 197.75 | 30.16 | 25.4 | 1553.38 | 0.84 | 0.89 | 2.95 | 0.09 | 1 | 10
107 | 110 | CONCLUIDO | 7.5185 | 13.3 | 10.48 | 125.72 | 1.9 | 5 | 259.58 | 56.13 | 27.75 | 3 | 65.71 | 32249.46 | 149.97 | 197.75 | 30.06 | 25.4 | 1500.73 | 0.84 | 0.89 | 2.95 | 0.09 | 1 | 10
108 | 110 | CONCLUIDO | 7.5197 | 13.3 | 10.47 | 125.69 | 1.92 | 5 | 260.05 | 56.13 | 28 | 3 | 65.92 | 32306.46 | 150.07 | 197.75 | 30 | 25.4 | 1468.57 | 0.85 | 0.89 | 2.95 | 0.08 | 1 | 10
109 | 110 | CONCLUIDO | 7.5205 | 13.3 | 10.47 | 125.68 | 1.93 | 5 | 260.51 | 56.13 | 28.25 | 3 | 66.13 | 32363.54 | 150.1 | 197.78 | 29.9 | 25.4 | 1421.86 | 0.85 | 0.89 | 2.95 | 0.08 | 1 | 10
110 | 110 | CONCLUIDO | 7.5215 | 13.3 | 10.47 | 125.66 | 1.94 | 5 | 260.97 | 56.13 | 28.5 | 3 | 66.35 | 32420.71 | 150.21 | 197.75 | 29.99 | 25.4 | 1468.51 | 0.85 | 0.89 | 2.95 | 0.08 | 1 | 10
111 | 110 | CONCLUIDO | 7.5254 | 13.29 | 10.46 | 125.57 | 1.96 | 5 | 261.44 | 56.13 | 28.75 | 3 | 66.56 | 32477.95 | 150.19 | 197.75 | 29.72 | 25.4 | 1329.21 | 0.85 | 0.89 | 2.95 | 0.07 | 1 | 10
112 | 110 | CONCLUIDO | 7.5248 | 13.29 | 10.47 | 125.59 | 1.97 | 5 | 261.9 | 56.13 | 29 | 3 | 66.77 | 32535.28 | 150.24 | 197.75 | 29.77 | 25.4 | 1355.95 | 0.85 | 0.89 | 2.95 | 0.08 | 1 | 10
113 | 110 | CONCLUIDO | 7.5234 | 13.29 | 10.47 | 125.62 | 1.98 | 5 | 262.37 | 56.13 | 29.25 | 3 | 66.99 | 32592.68 | 150.33 | 197.75 | 29.8 | 25.4 | 1371.4 | 0.85 | 0.89 | 2.95 | 0.08 | 1 | 10
114 | 110 | CONCLUIDO | 7.5227 | 13.29 | 10.47 | 125.63 | 2 | 5 | 262.83 | 56.13 | 29.5 | 3 | 67.21 | 32650.17 | 150.41 | 197.79 | 29.91 | 25.4 | 1427.22 | 0.85 | 0.89 | 2.94 | 0.08 | 1 | 10
115 | 110 | CONCLUIDO | 7.5224 | 13.29 | 10.47 | 125.64 | 2.01 | 5 | 263.3 | 56.13 | 29.75 | 3 | 67.42 | 32707.74 | 150.4 | 197.75 | 29.93 | 25.4 | 1436.64 | 0.85 | 0.89 | 2.95 | 0.08 | 1 | 10
116 | 110 | CONCLUIDO | 7.5226 | 13.29 | 10.47 | 125.63 | 2.02 | 5 | 263.77 | 56.13 | 30 | 3 | 67.64 | 32765.39 | 150.41 | 197.75 | 29.88 | 25.4 | 1410.57 | 0.85 | 0.89 | 2.95 | 0.08 | 1 | 10
117 | 110 | CONCLUIDO | 7.521 | 13.3 | 10.47 | 125.67 | 2.04 | 5 | 264.23 | 56.13 | 30.25 | 3 | 67.86 | 32823.12 | 150.38 | 197.75 | 29.88 | 25.4 | 1412.52 | 0.85 | 0.89 | 2.95 | 0.08 | 1 | 10
118 | 110 | CONCLUIDO | 7.5241 | 13.29 | 10.47 | 125.6 | 2.05 | 5 | 264.7 | 56.13 | 30.5 | 3 | 68.08 | 32880.94 | 150.31 | 197.75 | 29.84 | 25.4 | 1389.03 | 0.85 | 0.89 | 2.94 | 0.08 | 1 | 10
119 | 110 | CONCLUIDO | 7.5224 | 13.29 | 10.47 | 125.64 | 2.06 | 5 | 265.17 | 56.13 | 30.75 | 3 | 68.3 | 32938.83 | 150.26 | 197.76 | 29.9 | 25.4 | 1420.66 | 0.85 | 0.89 | 2.95 | 0.08 | 1 | 10
120 | 110 | CONCLUIDO | 7.5238 | 13.29 | 10.47 | 125.61 | 2.08 | 5 | 265.64 | 56.13 | 31 | 3 | 68.52 | 32996.81 | 150.14 | 197.75 | 29.78 | 25.4 | 1361.86 | 0.85 | 0.89 | 2.95 | 0.08 | 1 | 10
121 | 110 | CONCLUIDO | 7.5238 | 13.29 | 10.47 | 125.61 | 2.09 | 5 | 266.11 | 56.13 | 31.25 | 3 | 68.74 | 33054.88 | 150.06 | 197.76 | 29.78 | 25.4 | 1360.16 | 0.85 | 0.89 | 2.95 | 0.08 | 1 | 10
122 | 110 | CONCLUIDO | 7.5268 | 13.29 | 10.46 | 125.54 | 2.1 | 5 | 266.59 | 56.13 | 31.5 | 3 | 68.96 | 33113.03 | 149.83 | 197.75 | 29.59 | 25.4 | 1264.45 | 0.86 | 0.89 | 2.95 | 0.07 | 1 | 10
123 | 110 | CONCLUIDO | 7.5256 | 13.29 | 10.46 | 125.57 | 2.12 | 5 | 267.06 | 56.13 | 31.75 | 3 | 69.18 | 33171.26 | 149.75 | 197.75 | 29.67 | 25.4 | 1304.26 | 0.86 | 0.89 | 2.95 | 0.07 | 1 | 10
124 | 110 | CONCLUIDO | 7.5259 | 13.29 | 10.46 | 125.56 | 2.13 | 5 | 267.53 | 56.13 | 32 | 3 | 69.4 | 33229.58 | 149.72 | 197.77 | 29.64 | 25.4 | 1289.61 | 0.86 | 0.89 | 2.95 | 0.07 | 1 | 10
125 | 110 | CONCLUIDO | 7.5289 | 13.28 | 10.46 | 125.5 | 2.14 | 5 | 268 | 56.13 | 32.25 | 3 | 69.63 | 33287.98 | 149.42 | 197.75 | 29.49 | 25.4 | 1214.39 | 0.86 | 0.89 | 2.95 | 0.07 | 1 | 10
126 | 110 | CONCLUIDO | 7.526 | 13.29 | 10.46 | 125.56 | 2.15 | 5 | 268.48 | 56.13 | 32.5 | 3 | 69.85 | 33346.47 | 149.42 | 197.75 | 29.6 | 25.4 | 1273.26 | 0.86 | 0.89 | 2.95 | 0.07 | 1 | 10
127 | 110 | CONCLUIDO | 7.5262 | 13.29 | 10.46 | 125.56 | 2.17 | 5 | 268.95 | 56.13 | 32.75 | 3 | 70.08 | 33405.04 | 149.04 | 197.78 | 29.62 | 25.4 | 1283.31 | 0.86 | 0.89 | 2.95 | 0.07 | 1 | 10
128 | 110 | CONCLUIDO | 7.5276 | 13.28 | 10.46 | 125.53 | 2.18 | 5 | 269.43 | 56.13 | 33 | 3 | 70.3 | 33463.7 | 148.75 | 197.75 | 29.58 | 25.4 | 1263.36 | 0.86 | 0.89 | 2.95 | 0.07 | 1 | 10
129 | 110 | CONCLUIDO | 7.5267 | 13.29 | 10.46 | 125.55 | 2.19 | 5 | 269.9 | 56.13 | 33.25 | 3 | 70.53 | 33522.45 | 148.57 | 197.75 | 29.61 | 25.4 | 1278.03 | 0.86 | 0.89 | 2.95 | 0.07 | 1 | 10
130 | 110 | CONCLUIDO | 7.5237 | 13.29 | 10.47 | 125.61 | 2.21 | 5 | 270.38 | 56.13 | 33.5 | 3 | 70.76 | 33581.28 | 148.57 | 197.75 | 29.79 | 25.4 | 1368.36 | 0.85 | 0.89 | 2.95 | 0.08 | 1 | 10
131 | 110 | CONCLUIDO | 7.523 | 13.29 | 10.47 | 125.62 | 2.22 | 5 | 270.86 | 56.13 | 33.75 | 3 | 70.98 | 33640.21 | 148.48 | 197.75 | 29.85 | 25.4 | 1397.52 | 0.85 | 0.89 | 2.95 | 0.08 | 1 | 10
132 | 110 | CONCLUIDO | 7.5216 | 13.3 | 10.47 | 125.65 | 2.23 | 5 | 271.34 | 56.13 | 34 | 3 | 71.21 | 33699.21 | 148.44 | 197.78 | 29.89 | 25.4 | 1415.59 | 0.85 | 0.89 | 2.95 | 0.08 | 1 | 10
133 | 110 | CONCLUIDO | 7.5229 | 13.29 | 10.47 | 125.63 | 2.24 | 5 | 271.82 | 56.13 | 34.25 | 3 | 71.44 | 33758.31 | 148.14 | 197.77 | 29.79 | 25.4 | 1366.59 | 0.85 | 0.89 | 2.95 | 0.08 | 1 | 10
134 | 110 | CONCLUIDO | 7.5245 | 13.29 | 10.47 | 125.59 | 2.26 | 5 | 272.3 | 56.13 | 34.5 | 3 | 71.67 | 33817.62 | 147.72 | 197.75 | 29.77 | 25.4 | 1356.16 | 0.85 | 0.89 | 2.95 | 0.08 | 1 | 10
135 | 110 | CONCLUIDO | 7.5252 | 13.29 | 10.46 | 125.58 | 2.27 | 5 | 272.78 | 56.13 | 34.75 | 3 | 71.9 | 33876.9 | 147.62 | 197.75 | 29.75 | 25.4 | 1347.06 | 0.85 | 0.89 | 2.95 | 0.07 | 1 | 10
136 | 110 | CONCLUIDO | 7.5235 | 13.29 | 10.47 | 125.61 | 2.28 | 5 | 273.26 | 56.13 | 35 | 3 | 72.13 | 33936.26 | 147.48 | 197.78 | 29.8 | 25.4 | 1368.69 | 0.85 | 0.89 | 2.95 | 0.08 | 1 | 10
137 | 110 | CONCLUIDO | 7.5614 | 13.22 | 10.44 | 156.65 | 2.29 | 4 | 273.74 | 56.13 | 35.25 | 2 | 72.37 | 33995.72 | 147.19 | 197.75 | 29.06 | 25.4 | 1004.07 | 0.87 | 0.89 | 2.94 | 0.05 | 1 | 10
138 | 110 | CONCLUIDO | 7.5625 | 13.22 | 10.44 | 156.62 | 2.3 | 4 | 274.22 | 56.13 | 35.5 | 2 | 72.6 | 34055.27 | 147.38 | 197.76 | 28.95 | 25.4 | 953 | 0.88 | 0.89 | 2.94 | 0.05 | 1 | 10
139 | 110 | CONCLUIDO | 7.5635 | 13.22 | 10.44 | 156.6 | 2.32 | 4 | 274.71 | 56.13 | 35.75 | 2 | 72.83 | 34114.91 | 147.5 | 197.79 | 28.96 | 25.4 | 958.05 | 0.88 | 0.89 | 2.94 | 0.05 | 1 | 10
140 | 110 | CONCLUIDO | 7.5608 | 13.23 | 10.44 | 156.67 | 2.33 | 4 | 275.19 | 56.13 | 36 | 2 | 73.07 | 34174.63 | 147.83 | 197.75 | 29.11 | 25.4 | 1029.48 | 0.87 | 0.89 | 2.94 | 0.05 | 1 | 10
141 | 110 | CONCLUIDO | 7.5613 | 13.23 | 10.44 | 156.65 | 2.34 | 4 | 275.68 | 56.13 | 36.25 | 2 | 73.3 | 34234.45 | 147.99 | 197.75 | 29.06 | 25.4 | 1008.26 | 0.87 | 0.89 | 2.94 | 0.05 | 1 | 10
142 | 110 | CONCLUIDO | 7.5608 | 13.23 | 10.44 | 156.67 | 2.35 | 4 | 276.16 | 56.13 | 36.5 | 2 | 73.54 | 34294.37 | 148.13 | 197.75 | 29.04 | 25.4 | 997.67 | 0.87 | 0.89 | 2.95 | 0.05 | 1 | 10
143 | 110 | CONCLUIDO | 7.5608 | 13.23 | 10.44 | 156.67 | 2.36 | 4 | 276.65 | 56.13 | 36.75 | 2 | 73.77 | 34354.37 | 148.35 | 197.76 | 29.07 | 25.4 | 1013.47 | 0.87 | 0.89 | 2.94 | 0.05 | 1 | 10
144 | 110 | CONCLUIDO | 7.5622 | 13.22 | 10.44 | 156.63 | 2.38 | 4 | 277.14 | 56.13 | 37 | 2 | 74.01 | 34414.47 | 148.46 | 197.75 | 29.03 | 25.4 | 993 | 0.87 | 0.89 | 2.94 | 0.05 | 1 | 10
145 | 110 | CONCLUIDO | 7.561 | 13.23 | 10.44 | 156.66 | 2.39 | 4 | 277.63 | 56.13 | 37.25 | 2 | 74.25 | 34474.66 | 148.55 | 197.75 | 29.02 | 25.4 | 985.19 | 0.88 | 0.89 | 2.95 | 0.05 | 1 | 10
146 | 110 | CONCLUIDO | 7.5597 | 13.23 | 10.45 | 156.7 | 2.4 | 4 | 278.11 | 56.13 | 37.5 | 2 | 74.49 | 34534.94 | 148.7 | 197.8 | 29.14 | 25.4 | 1046.97 | 0.87 | 0.89 | 2.94 | 0.06 | 1 | 10
147 | 110 | CONCLUIDO | 7.5572 | 13.23 | 10.45 | 156.76 | 2.41 | 4 | 278.6 | 56.13 | 37.75 | 2 | 74.73 | 34595.32 | 148.89 | 197.75 | 29.3 | 25.4 | 1126.41 | 0.87 | 0.89 | 2.95 | 0.06 | 1 | 10
148 | 110 | CONCLUIDO | 7.5559 | 13.23 | 10.45 | 156.8 | 2.42 | 4 | 279.09 | 56.13 | 38 | 2 | 74.97 | 34655.79 | 148.95 | 197.76 | 29.29 | 25.4 | 1119.58 | 0.87 | 0.89 | 2.95 | 0.06 | 1 | 10
149 | 110 | CONCLUIDO | 7.5592 | 13.23 | 10.45 | 156.71 | 2.44 | 4 | 279.58 | 56.13 | 38.25 | 2 | 75.21 | 34716.36 | 148.89 | 197.76 | 29.19 | 25.4 | 1069.5 | 0.87 | 0.89 | 2.94 | 0.06 | 1 | 10
150 | 110 | CONCLUIDO | 7.5637 | 13.22 | 10.44 | 156.59 | 2.45 | 4 | 280.08 | 56.13 | 38.5 | 2 | 75.45 | 34777.02 | 148.74 | 197.75 | 28.93 | 25.4 | 939.58 | 0.88 | 0.89 | 2.94 | 0.05 | 1 | 10
151 | 110 | CONCLUIDO | 7.5608 | 13.23 | 10.44 | 156.67 | 2.46 | 4 | 280.57 | 56.13 | 38.75 | 2 | 75.69 | 34837.77 | 148.91 | 197.75 | 29 | 25.4 | 974.68 | 0.88 | 0.89 | 2.95 | 0.05 | 1 | 10
152 | 110 | CONCLUIDO | 7.5616 | 13.22 | 10.44 | 156.65 | 2.47 | 4 | 281.06 | 56.13 | 39 | 2 | 75.94 | 34898.63 | 148.88 | 197.75 | 29.01 | 25.4 | 982.5 | 0.88 | 0.89 | 2.95 | 0.05 | 1 | 10
153 | 110 | CONCLUIDO | 7.5597 | 13.23 | 10.45 | 156.7 | 2.48 | 4 | 281.56 | 56.13 | 39.25 | 2 | 76.18 | 34959.58 | 149.03 | 197.76 | 29.07 | 25.4 | 1011.74 | 0.87 | 0.89 | 2.95 | 0.06 | 1 | 10
154 | 110 | CONCLUIDO | 7.5602 | 13.23 | 10.45 | 156.68 | 2.49 | 4 | 282.05 | 56.13 | 39.5 | 2 | 76.43 | 35020.63 | 149.07 | 197.76 | 29.01 | 25.4 | 983.11 | 0.88 | 0.89 | 2.95 | 0.06 | 1 | 10
155 | 110 | CONCLUIDO | 7.5592 | 13.23 | 10.45 | 156.71 | 2.5 | 4 | 282.55 | 56.13 | 39.75 | 2 | 76.67 | 35081.77 | 149.08 | 197.75 | 29.19 | 25.4 | 1068.67 | 0.87 | 0.89 | 2.94 | 0.06 | 1 | 10
156 | 110 | CONCLUIDO | 7.5595 | 13.23 | 10.45 | 156.7 | 2.52 | 4 | 283.04 | 56.13 | 40 | 2 | 76.92 | 35143.02 | 149.16 | 197.75 | 29.16 | 25.4 | 1056.77 | 0.87 | 0.89 | 2.94 | 0.06 | 1 | 10

## RESULTADOS_28
Unnamed: 0 | Volume de calda [L] | STATUS | Capacidade operacional [ha/h] | Tempo de missao [h] | Tempo util [h] | Tempo por voo [min] | Autonomia Projetada [h] | N° Voos | MTOW [kg] | Massa Estrutura [kg] | Combustível [kg] | Abastecimentos | Massa gerador | Potência gerador [W] | Combustível consumido [L] | Calda cons [L] | Distância percorrida [km] | Distância Pulverizando [km] | RTL ACUMULADO[m] | EOC [km/km] | EOC [h/h] | Tempo de manobra [h] | Tempo rtl_rtw [h] | V pulv [m/s] | V desloc [m/s]
0 | 150 | CONCLUIDO | 3.5967 | 27.8 | 14.31 | 4.54 | 0.06 | 189 | 296.65 | 61.82 | 1 | 187 | 83.83 | 36821.52 | 262.37 | 198.31 | 149.13 | 25.4 | 60115.78 | 0.17 | 0.65 | 3.25 | 3.9 | 1 | 10
1 | 150 | CONCLUIDO | 4.1432 | 24.14 | 13.31 | 5.66 | 0.07 | 141 | 297.17 | 61.82 | 1.25 | 139 | 84.1 | 36885.7 | 244.1 | 198.15 | 117.69 | 25.4 | 44635.64 | 0.22 | 0.7 | 3.18 | 2.91 | 1 | 10
2 | 150 | CONCLUIDO | 4.5677 | 21.89 | 12.67 | 6.79 | 0.09 | 112 | 297.7 | 61.82 | 1.5 | 110 | 84.37 | 36949.99 | 232.54 | 198.04 | 98.24 | 25.4 | 35057.83 | 0.26 | 0.73 | 3.12 | 2.27 | 1 | 10
3 | 150 | CONCLUIDO | 4.8747 | 20.51 | 12.29 | 7.85 | 0.1 | 94 | 298.22 | 61.82 | 1.75 | 92 | 84.65 | 37014.39 | 225.62 | 197.93 | 86.68 | 25.4 | 29368.35 | 0.29 | 0.76 | 3.09 | 1.9 | 1 | 10
4 | 150 | CONCLUIDO | 5.1457 | 19.43 | 11.99 | 8.99 | 0.12 | 80 | 298.74 | 61.82 | 2 | 78 | 84.92 | 37078.91 | 220.09 | 197.9 | 77.41 | 25.4 | 24800.57 | 0.33 | 0.78 | 3.06 | 1.6 | 1 | 10
5 | 150 | CONCLUIDO | 5.3493 | 18.69 | 11.81 | 10.12 | 0.13 | 70 | 299.26 | 61.82 | 2.25 | 68 | 85.19 | 37143.54 | 216.71 | 197.92 | 71.34 | 25.4 | 21814.76 | 0.36 | 0.79 | 3.06 | 1.41 | 1 | 10
6 | 150 | CONCLUIDO | 5.5116 | 18.14 | 11.65 | 11.09 | 0.15 | 63 | 299.79 | 61.82 | 2.5 | 61 | 85.47 | 37208.42 | 213.77 | 197.9 | 66.38 | 25.4 | 19371.48 | 0.38 | 0.8 | 3.04 | 1.25 | 1 | 10
7 | 150 | CONCLUIDO | 5.6722 | 17.63 | 11.52 | 12.34 | 0.16 | 56 | 300.32 | 61.82 | 2.75 | 54 | 85.74 | 37273.29 | 211.47 | 197.92 | 62.45 | 25.4 | 17439.47 | 0.41 | 0.81 | 3.03 | 1.13 | 1 | 10
8 | 150 | CONCLUIDO | 5.7997 | 17.24 | 11.41 | 13.43 | 0.18 | 51 | 300.84 | 61.82 | 3 | 49 | 86.02 | 37338.27 | 209.48 | 198.02 | 59.19 | 25.4 | 15837.35 | 0.43 | 0.82 | 3.02 | 1.02 | 1 | 10
9 | 150 | CONCLUIDO | 5.9132 | 16.91 | 11.3 | 14.43 | 0.19 | 47 | 301.37 | 61.82 | 3.25 | 45 | 86.3 | 37403.38 | 207.51 | 197.84 | 55.82 | 25.4 | 14171.97 | 0.45 | 0.82 | 3.01 | 0.91 | 1 | 10
10 | 150 | CONCLUIDO | 5.9921 | 16.69 | 11.25 | 15.34 | 0.21 | 44 | 301.9 | 61.82 | 3.5 | 42 | 86.58 | 37468.6 | 206.44 | 197.83 | 53.96 | 25.4 | 13258.54 | 0.47 | 0.83 | 3.01 | 0.85 | 1 | 10
11 | 150 | CONCLUIDO | 6.0717 | 16.47 | 11.19 | 16.38 | 0.22 | 41 | 302.43 | 61.82 | 3.75 | 39 | 86.86 | 37533.94 | 205.55 | 197.81 | 52.33 | 25.4 | 12455.15 | 0.49 | 0.83 | 3.01 | 0.8 | 1 | 10
12 | 150 | CONCLUIDO | 6.1572 | 16.24 | 11.13 | 17.58 | 0.24 | 38 | 302.96 | 61.82 | 4 | 36 | 87.14 | 37599.4 | 204.39 | 197.85 | 50.42 | 25.4 | 11517.55 | 0.5 | 0.84 | 3 | 0.74 | 1 | 10
13 | 150 | CONCLUIDO | 6.2144 | 16.09 | 11.09 | 18.49 | 0.25 | 36 | 303.49 | 61.82 | 4.25 | 34 | 87.42 | 37664.98 | 203.71 | 197.81 | 48.84 | 25.4 | 10733.96 | 0.52 | 0.84 | 3.01 | 0.7 | 1 | 10
14 | 150 | CONCLUIDO | 6.2678 | 15.95 | 11.07 | 19.53 | 0.26 | 34 | 304.03 | 61.82 | 4.5 | 32 | 87.7 | 37730.68 | 203.2 | 197.82 | 48.38 | 25.4 | 10514.35 | 0.52 | 0.84 | 3 | 0.68 | 1 | 10
15 | 150 | CONCLUIDO | 6.3283 | 15.8 | 11.03 | 20.68 | 0.28 | 32 | 304.56 | 61.82 | 4.75 | 30 | 87.99 | 37796.51 | 202.48 | 197.81 | 47.3 | 25.4 | 9984.73 | 0.54 | 0.84 | 2.99 | 0.64 | 1 | 10
16 | 150 | CONCLUIDO | 6.395 | 15.64 | 10.97 | 21.95 | 0.29 | 30 | 305.09 | 61.82 | 5 | 28 | 88.27 | 37862.45 | 201.54 | 197.81 | 45.61 | 25.4 | 9152.29 | 0.56 | 0.85 | 2.99 | 0.58 | 1 | 10
17 | 150 | CONCLUIDO | 6.4224 | 15.57 | 10.96 | 22.68 | 0.31 | 29 | 305.63 | 61.82 | 5.25 | 27 | 88.56 | 37928.52 | 201.34 | 197.82 | 45.19 | 25.4 | 8944.33 | 0.56 | 0.85 | 2.98 | 0.57 | 1 | 10
18 | 150 | CONCLUIDO | 6.4594 | 15.48 | 10.93 | 23.42 | 0.32 | 28 | 306.17 | 61.82 | 5.5 | 26 | 88.84 | 37994.72 | 200.73 | 197.84 | 44.15 | 25.4 | 8428.96 | 0.58 | 0.85 | 2.98 | 0.54 | 1 | 10
19 | 150 | CONCLUIDO | 6.518 | 15.34 | 10.9 | 25.16 | 0.33 | 26 | 306.7 | 61.82 | 5.75 | 24 | 89.13 | 38061.04 | 200.2 | 197.87 | 43.28 | 25.4 | 8006.99 | 0.59 | 0.85 | 2.98 | 0.51 | 1 | 10
20 | 150 | CONCLUIDO | 6.5503 | 15.27 | 10.88 | 26.11 | 0.35 | 25 | 307.24 | 61.82 | 6 | 23 | 89.42 | 38127.48 | 199.88 | 197.89 | 42.43 | 25.4 | 7587.31 | 0.6 | 0.86 | 2.98 | 0.49 | 1 | 10
21 | 150 | CONCLUIDO | 6.5904 | 15.17 | 10.84 | 27.11 | 0.36 | 24 | 307.78 | 61.82 | 6.25 | 22 | 89.71 | 38194.05 | 199.19 | 197.77 | 41.29 | 25.4 | 7019.42 | 0.62 | 0.86 | 2.98 | 0.45 | 1 | 10
22 | 150 | CONCLUIDO | 6.6125 | 15.12 | 10.85 | 28.3 | 0.38 | 23 | 308.32 | 61.82 | 6.5 | 21 | 90 | 38260.74 | 199.25 | 197.75 | 41.64 | 25.4 | 7200.73 | 0.61 | 0.86 | 2.98 | 0.46 | 1 | 10
23 | 150 | CONCLUIDO | 6.6207 | 15.1 | 10.83 | 28.25 | 0.39 | 23 | 308.86 | 61.82 | 6.75 | 21 | 90.29 | 38327.57 | 198.87 | 197.87 | 40.97 | 25.4 | 6864.04 | 0.62 | 0.86 | 2.98 | 0.44 | 1 | 10
24 | 150 | CONCLUIDO | 6.6519 | 15.03 | 10.81 | 29.49 | 0.4 | 22 | 309.41 | 61.82 | 7 | 20 | 90.59 | 38394.52 | 198.72 | 197.81 | 40.57 | 25.4 | 6670.17 | 0.63 | 0.86 | 2.97 | 0.42 | 1 | 10
25 | 150 | CONCLUIDO | 6.6842 | 14.96 | 10.8 | 30.85 | 0.42 | 21 | 309.95 | 61.82 | 7.25 | 19 | 90.88 | 38461.6 | 198.42 | 197.75 | 40.1 | 25.4 | 6440.82 | 0.63 | 0.86 | 2.97 | 0.41 | 1 | 10
26 | 150 | CONCLUIDO | 6.7226 | 14.88 | 10.77 | 32.3 | 0.43 | 20 | 310.5 | 61.82 | 7.5 | 18 | 91.18 | 38528.81 | 197.81 | 197.81 | 39.01 | 25.4 | 5900.62 | 0.65 | 0.86 | 2.97 | 0.38 | 1 | 10
27 | 150 | CONCLUIDO | 6.7222 | 14.88 | 10.77 | 32.3 | 0.44 | 20 | 311.04 | 61.82 | 7.75 | 18 | 91.47 | 38596.15 | 197.85 | 197.77 | 38.86 | 25.4 | 5826.1 | 0.65 | 0.86 | 2.98 | 0.38 | 1 | 10
28 | 150 | CONCLUIDO | 6.7542 | 14.81 | 10.75 | 33.96 | 0.46 | 19 | 311.59 | 61.82 | 8 | 17 | 91.77 | 38663.62 | 197.67 | 197.85 | 38.47 | 25.4 | 5635.77 | 0.66 | 0.87 | 2.97 | 0.36 | 1 | 10
29 | 150 | CONCLUIDO | 6.7599 | 14.79 | 10.74 | 33.92 | 0.47 | 19 | 312.14 | 61.82 | 8.25 | 17 | 92.07 | 38731.35 | 197.4 | 197.77 | 38.27 | 25.4 | 5535.83 | 0.66 | 0.87 | 2.97 | 0.35 | 1 | 10
30 | 150 | CONCLUIDO | 6.7907 | 14.73 | 10.73 | 35.76 | 0.48 | 18 | 312.69 | 61.82 | 8.5 | 16 | 92.37 | 38799.09 | 197.3 | 197.82 | 37.81 | 25.4 | 5308.85 | 0.67 | 0.87 | 2.97 | 0.34 | 1 | 10
31 | 150 | CONCLUIDO | 6.7904 | 14.73 | 10.73 | 35.76 | 0.5 | 18 | 313.24 | 61.82 | 8.75 | 16 | 92.67 | 38866.96 | 197.13 | 197.76 | 37.92 | 25.4 | 5366.09 | 0.67 | 0.87 | 2.97 | 0.34 | 1 | 10
32 | 150 | CONCLUIDO | 6.8152 | 14.67 | 10.73 | 37.88 | 0.51 | 17 | 313.79 | 61.82 | 9 | 15 | 92.97 | 38934.97 | 197.23 | 197.82 | 37.95 | 25.4 | 5384.81 | 0.67 | 0.87 | 2.97 | 0.34 | 1 | 10
33 | 150 | CONCLUIDO | 6.8187 | 14.67 | 10.72 | 37.85 | 0.52 | 17 | 314.34 | 61.82 | 9.25 | 15 | 93.27 | 39003.11 | 197.18 | 197.87 | 37.67 | 25.4 | 5245.42 | 0.67 | 0.87 | 2.97 | 0.33 | 1 | 10
34 | 150 | CONCLUIDO | 6.8625 | 14.57 | 10.69 | 40.07 | 0.54 | 16 | 314.9 | 61.82 | 9.5 | 14 | 93.57 | 39071.38 | 196.47 | 197.76 | 36.38 | 25.4 | 4606.25 | 0.7 | 0.87 | 2.97 | 0.3 | 1 | 10
35 | 150 | CONCLUIDO | 6.8556 | 14.59 | 10.7 | 40.13 | 0.55 | 16 | 315.45 | 61.82 | 9.75 | 14 | 93.88 | 39139.8 | 196.83 | 197.76 | 36.86 | 25.4 | 4847.24 | 0.69 | 0.87 | 2.97 | 0.31 | 1 | 10
36 | 150 | CONCLUIDO | 6.8637 | 14.57 | 10.68 | 40.06 | 0.56 | 16 | 316.01 | 61.82 | 10 | 14 | 94.18 | 39208.35 | 196.51 | 197.77 | 36.65 | 25.4 | 4742.63 | 0.69 | 0.87 | 2.96 | 0.29 | 1 | 10
37 | 150 | CONCLUIDO | 6.8955 | 14.5 | 10.67 | 42.69 | 0.58 | 15 | 316.56 | 61.82 | 10.25 | 13 | 94.49 | 39277.04 | 196.36 | 197.76 | 36.19 | 25.4 | 4514.29 | 0.7 | 0.87 | 2.96 | 0.28 | 1 | 10
38 | 150 | CONCLUIDO | 6.9 | 14.49 | 10.66 | 42.65 | 0.59 | 15 | 317.12 | 61.82 | 10.5 | 13 | 94.8 | 39345.87 | 196.14 | 197.79 | 35.66 | 25.4 | 4250.88 | 0.71 | 0.87 | 2.97 | 0.27 | 1 | 10
39 | 150 | CONCLUIDO | 6.8995 | 14.49 | 10.66 | 42.65 | 0.6 | 15 | 317.68 | 61.82 | 10.75 | 13 | 95.11 | 39414.84 | 196.15 | 197.78 | 35.82 | 25.4 | 4333.48 | 0.71 | 0.87 | 2.96 | 0.27 | 1 | 10
40 | 150 | CONCLUIDO | 6.9328 | 14.42 | 10.65 | 45.64 | 0.62 | 14 | 318.24 | 61.82 | 11 | 12 | 95.42 | 39483.95 | 196 | 197.79 | 35.23 | 25.4 | 4042.57 | 0.72 | 0.87 | 2.97 | 0.26 | 1 | 10
41 | 150 | CONCLUIDO | 6.9331 | 14.42 | 10.65 | 45.64 | 0.63 | 14 | 318.8 | 61.82 | 11.25 | 12 | 95.73 | 39553.2 | 196.01 | 197.8 | 35.42 | 25.4 | 4133.93 | 0.72 | 0.87 | 2.96 | 0.26 | 1 | 10
42 | 150 | CONCLUIDO | 6.93 | 14.43 | 10.65 | 45.66 | 0.64 | 14 | 319.36 | 61.82 | 11.5 | 12 | 96.04 | 39622.59 | 196 | 197.76 | 35.59 | 25.4 | 4219.93 | 0.71 | 0.87 | 2.96 | 0.26 | 1 | 10
43 | 150 | CONCLUIDO | 6.9642 | 14.36 | 10.64 | 49.11 | 0.65 | 13 | 319.93 | 61.82 | 11.75 | 11 | 96.36 | 39692.13 | 195.8 | 197.75 | 35.2 | 25.4 | 4029.01 | 0.72 | 0.87 | 2.96 | 0.25 | 1 | 10
44 | 150 | CONCLUIDO | 6.9643 | 14.36 | 10.64 | 49.11 | 0.67 | 13 | 320.49 | 61.82 | 12 | 11 | 96.67 | 39761.81 | 196.03 | 197.75 | 35.17 | 25.4 | 4013.68 | 0.72 | 0.87 | 2.96 | 0.25 | 1 | 10
45 | 150 | CONCLUIDO | 6.9753 | 14.34 | 10.62 | 49 | 0.68 | 13 | 321.06 | 61.82 | 12.25 | 11 | 96.99 | 39831.64 | 195.62 | 197.77 | 34.54 | 25.4 | 3699.83 | 0.74 | 0.88 | 2.96 | 0.23 | 1 | 10
46 | 150 | CONCLUIDO | 6.9678 | 14.35 | 10.63 | 49.07 | 0.69 | 13 | 321.63 | 61.82 | 12.5 | 11 | 97.31 | 39901.61 | 195.83 | 197.76 | 34.92 | 25.4 | 3892.16 | 0.73 | 0.88 | 2.96 | 0.24 | 1 | 10
47 | 150 | CONCLUIDO | 7.0016 | 14.28 | 10.62 | 53.09 | 0.71 | 12 | 322.2 | 61.82 | 12.75 | 10 | 97.62 | 39971.73 | 195.47 | 197.77 | 34.39 | 25.4 | 3633.3 | 0.74 | 0.88 | 2.96 | 0.23 | 1 | 10
48 | 150 | CONCLUIDO | 7.0089 | 14.27 | 10.6 | 53.02 | 0.72 | 12 | 322.77 | 61.82 | 13 | 10 | 97.94 | 40042 | 195.29 | 197.76 | 34.12 | 25.4 | 3493.74 | 0.74 | 0.88 | 2.96 | 0.21 | 1 | 10
49 | 150 | CONCLUIDO | 7.002 | 14.28 | 10.62 | 53.09 | 0.73 | 12 | 323.34 | 61.82 | 13.25 | 10 | 98.27 | 40112.54 | 195.69 | 197.78 | 34.18 | 25.4 | 3527.12 | 0.74 | 0.88 | 2.96 | 0.23 | 1 | 10
50 | 150 | CONCLUIDO | 7.0051 | 14.28 | 10.61 | 53.06 | 0.74 | 12 | 323.91 | 61.82 | 13.5 | 10 | 98.59 | 40183.11 | 195.55 | 197.76 | 34.28 | 25.4 | 3578.3 | 0.74 | 0.88 | 2.96 | 0.22 | 1 | 10
51 | 150 | CONCLUIDO | 7.0044 | 14.28 | 10.61 | 53.06 | 0.76 | 12 | 324.48 | 61.82 | 13.75 | 10 | 98.91 | 40253.84 | 195.39 | 197.77 | 34.36 | 25.4 | 3618.19 | 0.74 | 0.88 | 2.96 | 0.22 | 1 | 10
52 | 150 | CONCLUIDO | 7.041 | 14.2 | 10.59 | 57.79 | 0.77 | 11 | 325.06 | 61.82 | 14 | 9 | 99.24 | 40324.71 | 195.01 | 197.75 | 33.71 | 25.4 | 3297.25 | 0.75 | 0.88 | 2.96 | 0.2 | 1 | 10
53 | 150 | CONCLUIDO | 7.0467 | 14.19 | 10.58 | 57.72 | 0.78 | 11 | 325.63 | 61.82 | 14.25 | 9 | 99.56 | 40395.74 | 194.96 | 197.81 | 33.38 | 25.4 | 3129.19 | 0.76 | 0.88 | 2.96 | 0.19 | 1 | 10
54 | 150 | CONCLUIDO | 7.0442 | 14.2 | 10.59 | 57.75 | 0.79 | 11 | 326.21 | 61.82 | 14.5 | 9 | 99.89 | 40466.92 | 195.11 | 197.79 | 33.45 | 25.4 | 3165.66 | 0.76 | 0.88 | 2.96 | 0.2 | 1 | 10
55 | 150 | CONCLUIDO | 7.0475 | 14.19 | 10.58 | 57.72 | 0.8 | 11 | 326.79 | 61.82 | 14.75 | 9 | 100.22 | 40538.25 | 195.08 | 197.78 | 33.33 | 25.4 | 3108.24 | 0.76 | 0.88 | 2.95 | 0.19 | 1 | 10
56 | 150 | CONCLUIDO | 7.0417 | 14.2 | 10.59 | 57.78 | 0.82 | 11 | 327.37 | 61.82 | 15 | 9 | 100.55 | 40609.74 | 195.49 | 197.78 | 33.76 | 25.4 | 3322.62 | 0.75 | 0.88 | 2.95 | 0.2 | 1 | 10
57 | 150 | CONCLUIDO | 7.0468 | 14.19 | 10.58 | 57.72 | 0.83 | 11 | 327.95 | 61.82 | 15.25 | 9 | 100.88 | 40681.39 | 195.09 | 197.8 | 33.33 | 25.4 | 3104.3 | 0.76 | 0.88 | 2.96 | 0.19 | 1 | 10
58 | 150 | CONCLUIDO | 7.0841 | 14.12 | 10.56 | 63.38 | 0.84 | 10 | 328.53 | 61.82 | 15.5 | 8 | 101.21 | 40753.2 | 194.74 | 197.76 | 32.8 | 25.4 | 2844.47 | 0.77 | 0.88 | 2.95 | 0.17 | 1 | 10
59 | 150 | CONCLUIDO | 7.0827 | 14.12 | 10.57 | 63.4 | 0.85 | 10 | 329.12 | 61.82 | 15.75 | 8 | 101.54 | 40825.16 | 194.96 | 197.75 | 32.77 | 25.4 | 2831.04 | 0.78 | 0.88 | 2.96 | 0.18 | 1 | 10
60 | 150 | CONCLUIDO | 7.0834 | 14.12 | 10.56 | 63.39 | 0.86 | 10 | 329.7 | 61.82 | 16 | 8 | 101.88 | 40897.29 | 195.13 | 197.75 | 32.77 | 25.4 | 2828.87 | 0.78 | 0.88 | 2.96 | 0.17 | 1 | 10
61 | 150 | CONCLUIDO | 7.0851 | 14.11 | 10.56 | 63.37 | 0.88 | 10 | 330.29 | 61.82 | 16.25 | 8 | 102.21 | 40969.57 | 195.07 | 197.8 | 32.6 | 25.4 | 2747.64 | 0.78 | 0.88 | 2.96 | 0.17 | 1 | 10
62 | 150 | CONCLUIDO | 7.0835 | 14.12 | 10.56 | 63.39 | 0.89 | 10 | 330.87 | 61.82 | 16.5 | 8 | 102.55 | 41042.02 | 195.17 | 197.77 | 32.59 | 25.4 | 2741.24 | 0.78 | 0.88 | 2.96 | 0.17 | 1 | 10
63 | 150 | CONCLUIDO | 7.0838 | 14.12 | 10.56 | 63.38 | 0.9 | 10 | 331.46 | 61.82 | 16.75 | 8 | 102.89 | 41114.63 | 195.15 | 197.75 | 32.78 | 25.4 | 2837.59 | 0.77 | 0.88 | 2.95 | 0.17 | 1 | 10
64 | 150 | CONCLUIDO | 7.0835 | 14.12 | 10.56 | 63.39 | 0.91 | 10 | 332.05 | 61.82 | 17 | 8 | 103.23 | 41187.41 | 195.12 | 197.82 | 32.83 | 25.4 | 2859.71 | 0.77 | 0.88 | 2.95 | 0.17 | 1 | 10
65 | 150 | CONCLUIDO | 7.0801 | 14.12 | 10.57 | 63.43 | 0.92 | 10 | 332.64 | 61.82 | 17.25 | 8 | 103.57 | 41260.35 | 195.06 | 197.76 | 32.85 | 25.4 | 2872.09 | 0.77 | 0.88 | 2.96 | 0.18 | 1 | 10
66 | 150 | CONCLUIDO | 7.1221 | 14.04 | 10.54 | 70.29 | 0.94 | 9 | 333.24 | 61.82 | 17.5 | 7 | 103.92 | 41333.46 | 194.44 | 197.75 | 32.17 | 25.4 | 2538.32 | 0.79 | 0.88 | 2.95 | 0.15 | 1 | 10
67 | 150 | CONCLUIDO | 7.1153 | 14.05 | 10.56 | 70.38 | 0.95 | 9 | 333.83 | 61.82 | 17.75 | 7 | 104.26 | 41406.86 | 194.9 | 197.79 | 32.61 | 25.4 | 2753.96 | 0.78 | 0.88 | 2.95 | 0.17 | 1 | 10
68 | 150 | CONCLUIDO | 7.1152 | 14.05 | 10.56 | 70.38 | 0.96 | 9 | 334.43 | 61.82 | 18 | 7 | 104.61 | 41480.31 | 195.1 | 197.78 | 32.61 | 25.4 | 2758.06 | 0.78 | 0.88 | 2.95 | 0.17 | 1 | 10
69 | 150 | CONCLUIDO | 7.1186 | 14.05 | 10.55 | 70.34 | 0.97 | 9 | 335.02 | 61.82 | 18.25 | 7 | 104.95 | 41553.93 | 195.04 | 197.75 | 32.38 | 25.4 | 2639.39 | 0.78 | 0.88 | 2.95 | 0.16 | 1 | 10
70 | 150 | CONCLUIDO | 7.1165 | 14.05 | 10.55 | 70.36 | 0.98 | 9 | 335.62 | 61.82 | 18.5 | 7 | 105.3 | 41627.72 | 195.29 | 197.76 | 32.39 | 25.4 | 2646.72 | 0.78 | 0.88 | 2.96 | 0.16 | 1 | 10
71 | 150 | CONCLUIDO | 7.119 | 14.05 | 10.55 | 70.33 | 0.99 | 9 | 336.22 | 61.82 | 18.75 | 7 | 105.65 | 41701.68 | 195.22 | 197.78 | 32.35 | 25.4 | 2624.22 | 0.79 | 0.88 | 2.95 | 0.16 | 1 | 10
72 | 150 | CONCLUIDO | 7.1173 | 14.05 | 10.55 | 70.35 | 1.01 | 9 | 336.82 | 61.82 | 19 | 7 | 106 | 41775.82 | 195.21 | 197.75 | 32.42 | 25.4 | 2659.18 | 0.78 | 0.88 | 2.95 | 0.16 | 1 | 10
73 | 150 | CONCLUIDO | 7.1186 | 14.05 | 10.55 | 70.34 | 1.02 | 9 | 337.43 | 61.82 | 19.25 | 7 | 106.35 | 41850.13 | 195.2 | 197.76 | 32.43 | 25.4 | 2665.57 | 0.78 | 0.88 | 2.95 | 0.16 | 1 | 10
74 | 150 | CONCLUIDO | 7.1162 | 14.05 | 10.56 | 70.37 | 1.03 | 9 | 338.03 | 61.82 | 19.5 | 7 | 106.71 | 41924.62 | 195.27 | 197.75 | 32.5 | 25.4 | 2702.84 | 0.78 | 0.88 | 2.96 | 0.17 | 1 | 10
75 | 150 | CONCLUIDO | 7.1211 | 14.04 | 10.55 | 70.3 | 1.04 | 9 | 338.63 | 61.82 | 19.75 | 7 | 107.06 | 41999.28 | 195.07 | 197.78 | 32.24 | 25.4 | 2569.35 | 0.79 | 0.88 | 2.95 | 0.15 | 1 | 10
76 | 150 | CONCLUIDO | 7.1585 | 13.97 | 10.53 | 78.96 | 1.05 | 8 | 339.24 | 61.82 | 20 | 6 | 107.42 | 42074.12 | 194.71 | 197.77 | 31.69 | 25.4 | 2303.55 | 0.8 | 0.88 | 2.95 | 0.14 | 1 | 10
77 | 150 | CONCLUIDO | 7.1636 | 13.96 | 10.52 | 78.88 | 1.06 | 8 | 339.85 | 61.82 | 20.25 | 6 | 107.78 | 42149.15 | 194.67 | 197.76 | 31.41 | 25.4 | 2161.4 | 0.81 | 0.88 | 2.95 | 0.13 | 1 | 10
78 | 150 | CONCLUIDO | 7.1632 | 13.96 | 10.52 | 78.89 | 1.07 | 8 | 340.46 | 61.82 | 20.5 | 6 | 108.14 | 42224.35 | 194.83 | 197.76 | 31.49 | 25.4 | 2201.2 | 0.81 | 0.88 | 2.95 | 0.13 | 1 | 10
79 | 150 | CONCLUIDO | 7.1616 | 13.96 | 10.52 | 78.91 | 1.08 | 8 | 341.07 | 61.82 | 20.75 | 6 | 108.5 | 42299.74 | 195.04 | 197.75 | 31.45 | 25.4 | 2178.86 | 0.81 | 0.88 | 2.95 | 0.13 | 1 | 10
80 | 150 | CONCLUIDO | 7.1586 | 13.97 | 10.53 | 78.96 | 1.1 | 8 | 341.68 | 61.82 | 21 | 6 | 108.86 | 42375.31 | 195.28 | 197.79 | 31.72 | 25.4 | 2314.4 | 0.8 | 0.88 | 2.95 | 0.14 | 1 | 10
81 | 150 | CONCLUIDO | 7.1608 | 13.96 | 10.52 | 78.92 | 1.11 | 8 | 342.3 | 61.82 | 21.25 | 6 | 109.23 | 42451.07 | 195.31 | 197.75 | 31.51 | 25.4 | 2209.46 | 0.81 | 0.88 | 2.95 | 0.13 | 1 | 10
82 | 150 | CONCLUIDO | 7.1603 | 13.97 | 10.52 | 78.93 | 1.12 | 8 | 342.91 | 61.82 | 21.5 | 6 | 109.59 | 42527.02 | 195.4 | 197.75 | 31.55 | 25.4 | 2230.97 | 0.81 | 0.88 | 2.95 | 0.13 | 1 | 10
83 | 150 | CONCLUIDO | 7.1629 | 13.96 | 10.52 | 78.89 | 1.13 | 8 | 343.53 | 61.82 | 21.75 | 6 | 109.96 | 42603.15 | 195.26 | 197.75 | 31.41 | 25.4 | 2160.53 | 0.81 | 0.88 | 2.95 | 0.13 | 1 | 10
84 | 150 | CONCLUIDO | 7.1616 | 13.96 | 10.52 | 78.91 | 1.14 | 8 | 344.15 | 61.82 | 22 | 6 | 110.33 | 42679.6 | 195.32 | 197.75 | 31.43 | 25.4 | 2169.92 | 0.81 | 0.88 | 2.95 | 0.13 | 1 | 10
85 | 150 | CONCLUIDO | 7.1568 | 13.97 | 10.53 | 78.98 | 1.15 | 8 | 344.77 | 61.82 | 22.25 | 6 | 110.7 | 42756.12 | 195.57 | 197.77 | 31.68 | 25.4 | 2298.36 | 0.8 | 0.88 | 2.95 | 0.14 | 1 | 10
86 | 150 | CONCLUIDO | 7.1581 | 13.97 | 10.53 | 78.96 | 1.16 | 8 | 345.39 | 61.82 | 22.5 | 6 | 111.07 | 42832.82 | 195.57 | 197.75 | 31.66 | 25.4 | 2284.32 | 0.8 | 0.88 | 2.95 | 0.14 | 1 | 10
87 | 150 | CONCLUIDO | 7.1609 | 13.96 | 10.52 | 78.92 | 1.17 | 8 | 346.02 | 61.82 | 22.75 | 6 | 111.45 | 42909.73 | 195.24 | 197.76 | 31.41 | 25.4 | 2161.45 | 0.81 | 0.88 | 2.95 | 0.13 | 1 | 10
88 | 150 | CONCLUIDO | 7.1585 | 13.97 | 10.53 | 78.96 | 1.18 | 8 | 346.64 | 61.82 | 23 | 6 | 111.82 | 42986.83 | 195.22 | 197.75 | 31.7 | 25.4 | 2305.27 | 0.8 | 0.88 | 2.95 | 0.14 | 1 | 10
89 | 150 | CONCLUIDO | 7.1942 | 13.9 | 10.51 | 90.12 | 1.19 | 7 | 347.27 | 61.82 | 23.25 | 5 | 112.2 | 43064.12 | 194.89 | 197.75 | 31.24 | 25.4 | 2082.85 | 0.81 | 0.89 | 2.95 | 0.12 | 1 | 10
90 | 150 | CONCLUIDO | 7.1983 | 13.89 | 10.51 | 90.05 | 1.2 | 7 | 347.9 | 61.82 | 23.5 | 5 | 112.58 | 43141.62 | 195.06 | 197.79 | 31.02 | 25.4 | 1972.89 | 0.82 | 0.89 | 2.95 | 0.12 | 1 | 10
91 | 150 | CONCLUIDO | 7.1971 | 13.89 | 10.51 | 90.07 | 1.21 | 7 | 348.53 | 61.82 | 23.75 | 5 | 112.96 | 43219.31 | 195.4 | 197.76 | 31 | 25.4 | 1959.26 | 0.82 | 0.89 | 2.95 | 0.12 | 1 | 10
92 | 150 | CONCLUIDO | 7.1953 | 13.9 | 10.51 | 90.1 | 1.23 | 7 | 349.16 | 61.82 | 24 | 5 | 113.34 | 43297.21 | 195.72 | 197.75 | 31.25 | 25.4 | 2088.37 | 0.81 | 0.89 | 2.95 | 0.12 | 1 | 10
93 | 150 | CONCLUIDO | 7.1973 | 13.89 | 10.51 | 90.07 | 1.24 | 7 | 349.79 | 61.82 | 24.25 | 5 | 113.72 | 43375.3 | 195.77 | 197.75 | 31.01 | 25.4 | 1967.46 | 0.82 | 0.89 | 2.95 | 0.12 | 1 | 10
94 | 150 | CONCLUIDO | 7.1991 | 13.89 | 10.5 | 90.04 | 1.25 | 7 | 350.43 | 61.82 | 24.5 | 5 | 114.11 | 43453.61 | 195.81 | 197.77 | 30.85 | 25.4 | 1884.57 | 0.82 | 0.89 | 2.95 | 0.11 | 1 | 10
95 | 150 | CONCLUIDO | 7.2023 | 13.88 | 10.5 | 89.99 | 1.26 | 7 | 351.06 | 61.82 | 24.75 | 5 | 114.49 | 43532.12 | 195.81 | 197.78 | 30.81 | 25.4 | 1866.67 | 0.82 | 0.89 | 2.95 | 0.11 | 1 | 10
96 | 150 | CONCLUIDO | 7.1988 | 13.89 | 10.51 | 90.04 | 1.27 | 7 | 351.7 | 61.82 | 25 | 5 | 114.88 | 43610.83 | 196.01 | 197.75 | 31.03 | 25.4 | 1973.79 | 0.82 | 0.89 | 2.95 | 0.12 | 1 | 10
97 | 150 | CONCLUIDO | 7.195 | 13.9 | 10.51 | 90.11 | 1.28 | 7 | 352.34 | 61.82 | 25.25 | 5 | 115.27 | 43689.76 | 196.27 | 197.76 | 31.11 | 25.4 | 2017.63 | 0.82 | 0.89 | 2.95 | 0.12 | 1 | 10
98 | 150 | CONCLUIDO | 7.1927 | 13.9 | 10.52 | 90.15 | 1.29 | 7 | 352.98 | 61.82 | 25.5 | 5 | 115.66 | 43769.02 | 196.43 | 197.75 | 31.28 | 25.4 | 2100.48 | 0.81 | 0.88 | 2.95 | 0.13 | 1 | 10
99 | 150 | CONCLUIDO | 7.1974 | 13.89 | 10.51 | 90.07 | 1.3 | 7 | 353.63 | 61.82 | 25.75 | 5 | 116.06 | 43848.38 | 196.21 | 197.75 | 31.03 | 25.4 | 1974.3 | 0.82 | 0.89 | 2.95 | 0.12 | 1 | 10
100 | 150 | CONCLUIDO | 7.2 | 13.89 | 10.5 | 90.02 | 1.31 | 7 | 354.27 | 61.82 | 26 | 5 | 116.45 | 43927.95 | 196.14 | 197.75 | 30.89 | 25.4 | 1905.29 | 0.82 | 0.89 | 2.95 | 0.11 | 1 | 10
101 | 150 | CONCLUIDO | 7.1974 | 13.89 | 10.51 | 90.07 | 1.32 | 7 | 354.92 | 61.82 | 26.25 | 5 | 116.85 | 44007.74 | 196.16 | 197.75 | 31.18 | 25.4 | 2049.69 | 0.81 | 0.89 | 2.95 | 0.12 | 1 | 10
102 | 150 | CONCLUIDO | 7.1961 | 13.9 | 10.51 | 90.09 | 1.33 | 7 | 355.57 | 61.82 | 26.5 | 5 | 117.25 | 44087.74 | 196.27 | 197.75 | 31.04 | 25.4 | 1979.74 | 0.82 | 0.89 | 2.95 | 0.12 | 1 | 10
103 | 150 | CONCLUIDO | 7.1919 | 13.9 | 10.52 | 90.16 | 1.34 | 7 | 356.22 | 61.82 | 26.75 | 5 | 117.65 | 44167.96 | 196.3 | 197.75 | 31.32 | 25.4 | 2123.21 | 0.81 | 0.88 | 2.95 | 0.13 | 1 | 10
104 | 150 | CONCLUIDO | 7.194 | 13.9 | 10.51 | 90.12 | 1.35 | 7 | 356.87 | 61.82 | 27 | 5 | 118.05 | 44248.41 | 196.27 | 197.75 | 31.35 | 25.4 | 2135.46 | 0.81 | 0.88 | 2.95 | 0.12 | 1 | 10
105 | 150 | CONCLUIDO | 7.1965 | 13.9 | 10.51 | 90.08 | 1.36 | 7 | 357.52 | 61.82 | 27.25 | 5 | 118.45 | 44329.08 | 196.13 | 197.76 | 31.18 | 25.4 | 2050.1 | 0.81 | 0.89 | 2.95 | 0.12 | 1 | 10
106 | 150 | CONCLUIDO | 7.1951 | 13.9 | 10.51 | 90.1 | 1.37 | 7 | 358.18 | 61.82 | 27.5 | 5 | 118.86 | 44409.98 | 196.07 | 197.77 | 31.2 | 25.4 | 2063.49 | 0.81 | 0.89 | 2.95 | 0.12 | 1 | 10
107 | 150 | CONCLUIDO | 7.1978 | 13.89 | 10.51 | 90.06 | 1.38 | 7 | 358.84 | 61.82 | 27.75 | 5 | 119.27 | 44491.1 | 195.9 | 197.75 | 31.05 | 25.4 | 1985.39 | 0.82 | 0.89 | 2.95 | 0.12 | 1 | 10
108 | 150 | CONCLUIDO | 7.2359 | 13.82 | 10.49 | 104.89 | 1.39 | 6 | 359.5 | 61.82 | 28 | 4 | 119.68 | 44572.45 | 195.49 | 197.75 | 30.52 | 25.4 | 1725.83 | 0.83 | 0.89 | 2.95 | 0.1 | 1 | 10
109 | 150 | CONCLUIDO | 7.2362 | 13.82 | 10.49 | 104.89 | 1.4 | 6 | 360.16 | 61.82 | 28.25 | 4 | 120.09 | 44654.04 | 195.7 | 197.75 | 30.46 | 25.4 | 1697.68 | 0.83 | 0.89 | 2.95 | 0.1 | 1 | 10
110 | 150 | CONCLUIDO | 7.2392 | 13.81 | 10.48 | 104.83 | 1.41 | 6 | 360.82 | 61.82 | 28.5 | 4 | 120.5 | 44735.86 | 195.68 | 197.75 | 30.24 | 25.4 | 1586.1 | 0.84 | 0.89 | 2.95 | 0.09 | 1 | 10
111 | 150 | CONCLUIDO | 7.2401 | 13.81 | 10.48 | 104.81 | 1.42 | 6 | 361.49 | 61.82 | 28.75 | 4 | 120.92 | 44817.91 | 195.9 | 197.75 | 30.21 | 25.4 | 1572.13 | 0.84 | 0.89 | 2.95 | 0.09 | 1 | 10
112 | 150 | CONCLUIDO | 7.2397 | 13.81 | 10.48 | 104.82 | 1.43 | 6 | 362.16 | 61.82 | 29 | 4 | 121.34 | 44900.33 | 196.06 | 197.76 | 30.31 | 25.4 | 1620.62 | 0.84 | 0.89 | 2.95 | 0.09 | 1 | 10
113 | 150 | CONCLUIDO | 7.2389 | 13.81 | 10.48 | 104.84 | 1.44 | 6 | 362.83 | 61.82 | 29.25 | 4 | 121.75 | 44982.86 | 196.27 | 197.75 | 30.29 | 25.4 | 1611.18 | 0.84 | 0.89 | 2.95 | 0.09 | 1 | 10
114 | 150 | CONCLUIDO | 7.2391 | 13.81 | 10.48 | 104.83 | 1.45 | 6 | 363.5 | 61.82 | 29.5 | 4 | 122.18 | 45065.64 | 196.57 | 197.78 | 30.29 | 25.4 | 1613.25 | 0.84 | 0.89 | 2.95 | 0.09 | 1 | 10
115 | 150 | CONCLUIDO | 7.2373 | 13.82 | 10.49 | 104.87 | 1.46 | 6 | 364.17 | 61.82 | 29.75 | 4 | 122.6 | 45148.66 | 196.87 | 197.75 | 30.33 | 25.4 | 1632.38 | 0.84 | 0.89 | 2.95 | 0.1 | 1 | 10
116 | 150 | CONCLUIDO | 7.2356 | 13.82 | 10.49 | 104.9 | 1.47 | 6 | 364.85 | 61.82 | 30 | 4 | 123.02 | 45231.92 | 197.15 | 197.75 | 30.5 | 25.4 | 1716.45 | 0.83 | 0.89 | 2.95 | 0.1 | 1 | 10
117 | 150 | CONCLUIDO | 7.2375 | 13.82 | 10.49 | 104.86 | 1.48 | 6 | 365.52 | 61.82 | 30.25 | 4 | 123.45 | 45315.43 | 197.3 | 197.75 | 30.44 | 25.4 | 1685.55 | 0.83 | 0.89 | 2.95 | 0.1 | 1 | 10
118 | 150 | CONCLUIDO | 7.2381 | 13.82 | 10.49 | 104.85 | 1.49 | 6 | 366.2 | 61.82 | 30.5 | 4 | 123.88 | 45399.2 | 197.3 | 197.75 | 30.31 | 25.4 | 1620.13 | 0.84 | 0.89 | 2.95 | 0.1 | 1 | 10
119 | 150 | CONCLUIDO | 7.2423 | 13.81 | 10.48 | 104.77 | 1.49 | 6 | 366.88 | 61.82 | 30.75 | 4 | 124.31 | 45483.22 | 197.17 | 197.75 | 30.07 | 25.4 | 1502.03 | 0.84 | 0.89 | 2.95 | 0.09 | 1 | 10
120 | 150 | CONCLUIDO | 7.2405 | 13.81 | 10.48 | 104.81 | 1.5 | 6 | 367.57 | 61.82 | 31 | 4 | 124.74 | 45567.49 | 197.43 | 197.75 | 30.2 | 25.4 | 1566.52 | 0.84 | 0.89 | 2.95 | 0.09 | 1 | 10
121 | 150 | CONCLUIDO | 7.2375 | 13.82 | 10.49 | 104.86 | 1.51 | 6 | 368.25 | 61.82 | 31.25 | 4 | 125.18 | 45652.02 | 197.68 | 197.75 | 30.35 | 25.4 | 1640.67 | 0.84 | 0.89 | 2.95 | 0.1 | 1 | 10
122 | 150 | CONCLUIDO | 7.2362 | 13.82 | 10.49 | 104.89 | 1.52 | 6 | 368.94 | 61.82 | 31.5 | 4 | 125.62 | 45736.8 | 197.82 | 197.75 | 30.37 | 25.4 | 1652.99 | 0.84 | 0.89 | 2.95 | 0.1 | 1 | 10
123 | 150 | CONCLUIDO | 7.2388 | 13.81 | 10.48 | 104.84 | 1.53 | 6 | 369.63 | 61.82 | 31.75 | 4 | 126.06 | 45821.85 | 197.82 | 197.77 | 30.26 | 25.4 | 1593.76 | 0.84 | 0.89 | 2.95 | 0.09 | 1 | 10
124 | 150 | CONCLUIDO | 7.2366 | 13.82 | 10.49 | 104.88 | 1.54 | 6 | 370.32 | 61.82 | 32 | 4 | 126.5 | 45907.3 | 197.92 | 197.76 | 30.42 | 25.4 | 1676.9 | 0.83 | 0.89 | 2.95 | 0.1 | 1 | 10
125 | 150 | CONCLUIDO | 7.2366 | 13.82 | 10.49 | 104.88 | 1.55 | 6 | 371.02 | 61.82 | 32.25 | 4 | 126.94 | 45992.88 | 198.06 | 197.76 | 30.43 | 25.4 | 1680.68 | 0.83 | 0.89 | 2.95 | 0.1 | 1 | 10
126 | 150 | CONCLUIDO | 7.2387 | 13.81 | 10.48 | 104.84 | 1.56 | 6 | 371.71 | 61.82 | 32.5 | 4 | 127.39 | 46078.74 | 197.98 | 197.75 | 30.36 | 25.4 | 1647.87 | 0.84 | 0.89 | 2.95 | 0.09 | 1 | 10
127 | 150 | CONCLUIDO | 7.2379 | 13.82 | 10.49 | 104.86 | 1.57 | 6 | 372.41 | 61.82 | 32.75 | 4 | 127.84 | 46164.87 | 198.09 | 197.76 | 30.32 | 25.4 | 1627.73 | 0.84 | 0.89 | 2.95 | 0.1 | 1 | 10
128 | 150 | CONCLUIDO | 7.2382 | 13.82 | 10.48 | 104.85 | 1.58 | 6 | 373.11 | 61.82 | 33 | 4 | 128.29 | 46251.27 | 198.05 | 197.75 | 30.4 | 25.4 | 1666.37 | 0.84 | 0.89 | 2.95 | 0.1 | 1 | 10
129 | 150 | CONCLUIDO | 7.2392 | 13.81 | 10.48 | 104.83 | 1.59 | 6 | 373.81 | 61.82 | 33.25 | 4 | 128.74 | 46337.95 | 198 | 197.76 | 30.31 | 25.4 | 1621.01 | 0.84 | 0.89 | 2.95 | 0.09 | 1 | 10
130 | 150 | CONCLUIDO | 7.2379 | 13.82 | 10.49 | 104.86 | 1.6 | 6 | 374.52 | 61.82 | 33.5 | 4 | 129.2 | 46424.91 | 198.09 | 197.75 | 30.33 | 25.4 | 1632.8 | 0.84 | 0.89 | 2.95 | 0.1 | 1 | 10
131 | 150 | CONCLUIDO | 7.2381 | 13.82 | 10.49 | 104.85 | 1.6 | 6 | 375.23 | 61.82 | 33.75 | 4 | 129.65 | 46512.15 | 198.06 | 197.78 | 30.43 | 25.4 | 1681.27 | 0.83 | 0.89 | 2.95 | 0.1 | 1 | 10
132 | 150 | CONCLUIDO | 7.2392 | 13.81 | 10.48 | 104.83 | 1.61 | 6 | 375.93 | 61.82 | 34 | 4 | 130.11 | 46599.68 | 197.95 | 197.75 | 30.25 | 25.4 | 1589.88 | 0.84 | 0.89 | 2.95 | 0.09 | 1 | 10
133 | 150 | CONCLUIDO | 7.2376 | 13.82 | 10.49 | 104.86 | 1.62 | 6 | 376.65 | 61.82 | 34.25 | 4 | 130.58 | 46687.5 | 198.03 | 197.75 | 30.36 | 25.4 | 1648.54 | 0.84 | 0.89 | 2.95 | 0.1 | 1 | 10
134 | 150 | CONCLUIDO | 7.2405 | 13.81 | 10.48 | 104.81 | 1.63 | 6 | 377.36 | 61.82 | 34.5 | 4 | 131.04 | 46775.73 | 197.94 | 197.75 | 30.25 | 25.4 | 1592.68 | 0.84 | 0.89 | 2.95 | 0.09 | 1 | 10
135 | 150 | CONCLUIDO | 7.24 | 13.81 | 10.48 | 104.82 | 1.64 | 6 | 378.08 | 61.82 | 34.75 | 4 | 131.51 | 46864.14 | 197.81 | 197.75 | 30.26 | 25.4 | 1598.16 | 0.84 | 0.89 | 2.95 | 0.09 | 1 | 10
136 | 150 | CONCLUIDO | 7.2352 | 13.82 | 10.49 | 104.91 | 1.65 | 6 | 378.8 | 61.82 | 35 | 4 | 131.98 | 46952.84 | 197.98 | 197.75 | 30.54 | 25.4 | 1734.89 | 0.83 | 0.89 | 2.95 | 0.1 | 1 | 10
137 | 150 | CONCLUIDO | 7.2328 | 13.83 | 10.5 | 104.95 | 1.66 | 6 | 379.52 | 61.82 | 35.25 | 4 | 132.45 | 47041.84 | 197.89 | 197.75 | 30.67 | 25.4 | 1802.41 | 0.83 | 0.89 | 2.95 | 0.11 | 1 | 10
138 | 150 | CONCLUIDO | 7.2738 | 13.75 | 10.47 | 125.68 | 1.67 | 5 | 380.24 | 61.82 | 35.5 | 3 | 132.92 | 47131.15 | 197.71 | 197.78 | 30.02 | 25.4 | 1482.81 | 0.85 | 0.89 | 2.95 | 0.08 | 1 | 10
139 | 150 | CONCLUIDO | 7.2745 | 13.75 | 10.47 | 125.66 | 1.67 | 5 | 380.97 | 61.82 | 35.75 | 3 | 133.4 | 47220.77 | 197.98 | 197.78 | 29.96 | 25.4 | 1452.35 | 0.85 | 0.89 | 2.95 | 0.08 | 1 | 10
140 | 150 | CONCLUIDO | 7.2727 | 13.75 | 10.47 | 125.7 | 1.68 | 5 | 381.7 | 61.82 | 36 | 3 | 133.88 | 47310.69 | 198.34 | 197.75 | 30.06 | 25.4 | 1501.7 | 0.84 | 0.89 | 2.95 | 0.09 | 1 | 10
141 | 150 | CONCLUIDO | 7.2721 | 13.75 | 10.48 | 125.71 | 1.69 | 5 | 382.43 | 61.82 | 36.25 | 3 | 134.36 | 47400.92 | 198.57 | 197.75 | 30.18 | 25.4 | 1561.07 | 0.84 | 0.89 | 2.94 | 0.09 | 1 | 10
142 | 150 | CONCLUIDO | 7.2699 | 13.76 | 10.48 | 125.76 | 1.7 | 5 | 383.17 | 61.82 | 36.5 | 3 | 134.84 | 47491.48 | 198.93 | 197.75 | 30.17 | 25.4 | 1556.24 | 0.84 | 0.89 | 2.95 | 0.09 | 1 | 10
143 | 150 | CONCLUIDO | 7.2704 | 13.75 | 10.48 | 125.75 | 1.71 | 5 | 383.9 | 61.82 | 36.75 | 3 | 135.33 | 47582.35 | 199.12 | 197.75 | 30.14 | 25.4 | 1541.17 | 0.84 | 0.89 | 2.95 | 0.09 | 1 | 10
144 | 150 | CONCLUIDO | 7.2714 | 13.75 | 10.48 | 125.73 | 1.72 | 5 | 384.64 | 61.82 | 37 | 3 | 135.82 | 47673.67 | 199.27 | 197.75 | 30.06 | 25.4 | 1502.36 | 0.84 | 0.89 | 2.95 | 0.09 | 1 | 10
145 | 150 | CONCLUIDO | 7.2732 | 13.75 | 10.47 | 125.69 | 1.72 | 5 | 385.38 | 61.82 | 37.25 | 3 | 136.31 | 47765.19 | 199.45 | 197.75 | 29.99 | 25.4 | 1468.11 | 0.85 | 0.89 | 2.95 | 0.08 | 1 | 10
146 | 150 | CONCLUIDO | 7.2745 | 13.75 | 10.47 | 125.66 | 1.73 | 5 | 386.13 | 61.82 | 37.5 | 3 | 136.81 | 47857.05 | 199.54 | 197.76 | 29.89 | 25.4 | 1417.35 | 0.85 | 0.89 | 2.95 | 0.08 | 1 | 10
147 | 150 | CONCLUIDO | 7.274 | 13.75 | 10.47 | 125.67 | 1.74 | 5 | 386.88 | 61.82 | 37.75 | 3 | 137.31 | 47949.23 | 199.83 | 197.75 | 29.92 | 25.4 | 1429.25 | 0.85 | 0.89 | 2.95 | 0.08 | 1 | 10
148 | 150 | CONCLUIDO | 7.2749 | 13.75 | 10.47 | 125.65 | 1.75 | 5 | 387.63 | 61.82 | 38 | 3 | 137.81 | 48041.76 | 199.98 | 197.75 | 29.96 | 25.4 | 1451.16 | 0.85 | 0.89 | 2.95 | 0.08 | 1 | 10
149 | 150 | CONCLUIDO | 7.2738 | 13.75 | 10.47 | 125.68 | 1.76 | 5 | 388.38 | 61.82 | 38.25 | 3 | 138.31 | 48134.63 | 200.26 | 197.78 | 29.95 | 25.4 | 1446.77 | 0.85 | 0.89 | 2.95 | 0.08 | 1 | 10
150 | 150 | CONCLUIDO | 7.2774 | 13.74 | 10.47 | 125.59 | 1.76 | 5 | 389.14 | 61.82 | 38.5 | 3 | 138.81 | 48227.84 | 200.3 | 197.76 | 29.71 | 25.4 | 1326.62 | 0.85 | 0.89 | 2.95 | 0.08 | 1 | 10
151 | 150 | CONCLUIDO | 7.2768 | 13.74 | 10.47 | 125.61 | 1.77 | 5 | 389.89 | 61.82 | 38.75 | 3 | 139.32 | 48321.4 | 200.45 | 197.75 | 29.75 | 25.4 | 1344 | 0.85 | 0.89 | 2.95 | 0.08 | 1 | 10
152 | 150 | CONCLUIDO | 7.2765 | 13.74 | 10.47 | 125.61 | 1.78 | 5 | 390.66 | 61.82 | 39 | 3 | 139.83 | 48415.31 | 200.68 | 197.82 | 29.83 | 25.4 | 1384.35 | 0.85 | 0.89 | 2.95 | 0.08 | 1 | 10
153 | 150 | CONCLUIDO | 7.2757 | 13.74 | 10.47 | 125.63 | 1.79 | 5 | 391.42 | 61.82 | 39.25 | 3 | 140.35 | 48509.7 | 200.88 | 197.75 | 29.81 | 25.4 | 1373.83 | 0.85 | 0.89 | 2.95 | 0.08 | 1 | 10
154 | 150 | CONCLUIDO | 7.2748 | 13.75 | 10.47 | 125.65 | 1.8 | 5 | 392.19 | 61.82 | 39.5 | 3 | 140.87 | 48604.33 | 201.08 | 197.76 | 29.87 | 25.4 | 1404.5 | 0.85 | 0.89 | 2.95 | 0.08 | 1 | 10
155 | 150 | CONCLUIDO | 7.2751 | 13.75 | 10.47 | 125.65 | 1.8 | 5 | 392.96 | 61.82 | 39.75 | 3 | 141.39 | 48699.33 | 201.3 | 197.75 | 29.9 | 25.4 | 1421.79 | 0.85 | 0.89 | 2.95 | 0.08 | 1 | 10
156 | 150 | CONCLUIDO | 7.2748 | 13.75 | 10.47 | 125.65 | 1.81 | 5 | 393.73 | 61.82 | 40 | 3 | 141.91 | 48794.7 | 201.42 | 197.75 | 29.97 | 25.4 | 1455.02 | 0.85 | 0.89 | 2.95 | 0.08 | 1 | 10

## RESULTADOS_0
Unnamed: 0 | Volume de calda [L] | STATUS | Capacidade operacional [ha/h] | Tempo de missao [h] | Tempo util [h] | Tempo por voo [min] | Autonomia Projetada [h] | N° Voos | MTOW [kg] | Massa Estrutura [kg] | Combustível [kg] | Abastecimentos | Massa gerador | Potência gerador [W] | Combustível consumido [L] | Calda cons [L] | Distância percorrida [km] | Distância Pulverizando [km] | RTL ACUMULADO[m] | EOC [km/km] | EOC [h/h] | Tempo de manobra [h] | Tempo rtl_rtw [h] | V pulv [m/s] | V desloc [m/s]
0 | 10 | CONCLUIDO | 7.8094 | 12.8 | 10.88 | 26.11 | 0.64 | 25 | 26.11 | 12.1 | 1 | 22 | 3.01 | 3454.41 | 32.58 | 197.82 | 42.59 | 25.4 | 7667.34 | 0.6 | 0.86 | 2.98 | 0.49 | 1 | 10
1 | 10 | CONCLUIDO | 7.8792 | 12.69 | 10.81 | 30.89 | 0.79 | 21 | 26.38 | 12.1 | 1.25 | 4 | 3.04 | 3487.87 | 31.38 | 197.94 | 39.75 | 25.4 | 6265.48 | 0.64 | 0.86 | 2.99 | 0.42 | 1 | 10
2 | 10 | CONCLUIDO | 7.8747 | 12.7 | 10.82 | 30.91 | 0.94 | 21 | 26.66 | 12.1 | 1.5 | 0 | 3.06 | 3521.35 | 31.72 | 197.94 | 39.84 | 25.4 | 6309.71 | 0.64 | 0.86 | 3 | 0.43 | 1 | 10

## RESULTADOS_7
Unnamed: 0 | Volume de calda [L] | STATUS | Capacidade operacional [ha/h] | Tempo de missao [h] | Tempo util [h] | Tempo por voo [min] | Autonomia Projetada [h] | N° Voos | MTOW [kg] | Massa Estrutura [kg] | Combustível [kg] | Abastecimentos | Massa gerador | Potência gerador [W] | Combustível consumido [L] | Calda cons [L] | Distância percorrida [km] | Distância Pulverizando [km] | RTL ACUMULADO[m] | EOC [km/km] | EOC [h/h] | Tempo de manobra [h] | Tempo rtl_rtw [h] | V pulv [m/s] | V desloc [m/s]
0 | 45 | CONCLUIDO | 6.4149 | 15.59 | 11.98 | 9.1 | 0.18 | 79 | 98.71 | 39.72 | 1 | 77 | 12.99 | 12407.75 | 108.06 | 197.96 | 76.62 | 25.4 | 24409.8 | 0.33 | 0.78 | 3.07 | 1.58 | 1 | 10
1 | 45 | CONCLUIDO | 6.737 | 14.84 | 11.6 | 11.41 | 0.22 | 61 | 99.02 | 39.72 | 1.25 | 59 | 13.05 | 12446.14 | 104.38 | 197.93 | 65.28 | 25.4 | 18830.29 | 0.39 | 0.8 | 3.03 | 1.21 | 1 | 10
2 | 45 | CONCLUIDO | 6.9412 | 14.41 | 11.39 | 13.67 | 0.27 | 50 | 99.33 | 39.72 | 1.5 | 48 | 13.11 | 12484.55 | 102.2 | 197.88 | 58.39 | 25.4 | 15440.28 | 0.43 | 0.82 | 3.02 | 1 | 1 | 10
3 | 45 | CONCLUIDO | 7.0803 | 14.12 | 11.25 | 15.7 | 0.31 | 43 | 99.64 | 39.72 | 1.75 | 41 | 13.18 | 12522.99 | 100.63 | 197.86 | 54.14 | 25.4 | 13348.62 | 0.47 | 0.83 | 3.01 | 0.86 | 1 | 10
4 | 45 | CONCLUIDO | 7.218 | 13.85 | 11.11 | 18.01 | 0.35 | 37 | 99.95 | 39.72 | 2 | 35 | 13.24 | 12561.45 | 99.04 | 197.87 | 49.32 | 25.4 | 10973.42 | 0.51 | 0.84 | 3 | 0.71 | 1 | 10
5 | 45 | CONCLUIDO | 7.2939 | 13.71 | 11.04 | 20.08 | 0.39 | 33 | 100.27 | 39.72 | 2.25 | 31 | 13.3 | 12599.94 | 98.21 | 197.92 | 47.48 | 25.4 | 10070.91 | 0.53 | 0.84 | 3 | 0.65 | 1 | 10
6 | 45 | CONCLUIDO | 7.3839 | 13.54 | 10.96 | 22.67 | 0.44 | 29 | 100.58 | 39.72 | 2.5 | 27 | 13.36 | 12638.45 | 97.19 | 197.82 | 44.91 | 25.4 | 8805.14 | 0.57 | 0.85 | 2.99 | 0.57 | 1 | 10
7 | 45 | CONCLUIDO | 7.427 | 13.46 | 10.92 | 24.27 | 0.48 | 27 | 100.89 | 39.72 | 2.75 | 25 | 13.42 | 12676.98 | 96.37 | 197.83 | 43.79 | 25.4 | 8256.92 | 0.58 | 0.85 | 2.98 | 0.53 | 1 | 10
8 | 45 | CONCLUIDO | 7.5039 | 13.33 | 10.85 | 27.11 | 0.52 | 24 | 101.2 | 39.72 | 3 | 22 | 13.49 | 12715.54 | 95.48 | 197.75 | 41.45 | 25.4 | 7102.17 | 0.61 | 0.86 | 2.98 | 0.45 | 1 | 10
9 | 45 | CONCLUIDO | 7.5549 | 13.24 | 10.8 | 29.44 | 0.56 | 22 | 101.52 | 39.72 | 3.25 | 20 | 13.55 | 12754.13 | 94.66 | 197.82 | 40.1 | 25.4 | 6434.45 | 0.63 | 0.86 | 2.97 | 0.41 | 1 | 10
10 | 45 | CONCLUIDO | 7.5686 | 13.21 | 10.79 | 30.84 | 0.6 | 21 | 101.83 | 39.72 | 3.5 | 19 | 13.61 | 12792.74 | 94.34 | 197.83 | 39.79 | 25.4 | 6286.73 | 0.64 | 0.86 | 2.98 | 0.4 | 1 | 10
11 | 45 | CONCLUIDO | 7.6224 | 13.12 | 10.74 | 33.92 | 0.65 | 19 | 102.14 | 39.72 | 3.75 | 17 | 13.68 | 12831.37 | 93.63 | 197.78 | 38.42 | 25.4 | 5609.93 | 0.66 | 0.87 | 2.97 | 0.35 | 1 | 10
12 | 45 | CONCLUIDO | 7.6427 | 13.08 | 10.73 | 35.75 | 0.69 | 18 | 102.45 | 39.72 | 4 | 16 | 13.74 | 12870.03 | 93.25 | 197.76 | 37.79 | 25.4 | 5299.52 | 0.67 | 0.87 | 2.97 | 0.34 | 1 | 10
13 | 45 | CONCLUIDO | 7.6562 | 13.06 | 10.72 | 37.85 | 0.73 | 17 | 102.77 | 39.72 | 4.25 | 15 | 13.8 | 12908.71 | 92.76 | 197.82 | 37.81 | 25.4 | 5317.87 | 0.67 | 0.87 | 2.97 | 0.33 | 1 | 10
14 | 45 | CONCLUIDO | 7.6918 | 13 | 10.68 | 40.06 | 0.77 | 16 | 103.08 | 39.72 | 4.5 | 14 | 13.87 | 12947.42 | 92.24 | 197.78 | 36.63 | 25.4 | 4728.9 | 0.69 | 0.87 | 2.96 | 0.29 | 1 | 10
15 | 45 | CONCLUIDO | 7.7096 | 12.97 | 10.67 | 42.7 | 0.81 | 15 | 103.4 | 39.72 | 4.75 | 13 | 13.93 | 12986.15 | 91.93 | 197.87 | 36.25 | 25.4 | 4545.08 | 0.7 | 0.87 | 2.96 | 0.28 | 1 | 10
16 | 45 | CONCLUIDO | 7.7169 | 12.96 | 10.66 | 42.65 | 0.85 | 15 | 103.71 | 39.72 | 5 | 13 | 14 | 13024.91 | 91.36 | 197.77 | 35.81 | 25.4 | 4325.28 | 0.71 | 0.87 | 2.96 | 0.27 | 1 | 10
17 | 45 | CONCLUIDO | 7.7333 | 12.93 | 10.66 | 45.67 | 0.89 | 14 | 104.03 | 39.72 | 5.25 | 12 | 14.06 | 13063.69 | 90.98 | 197.76 | 35.63 | 25.4 | 4243.34 | 0.71 | 0.87 | 2.96 | 0.27 | 1 | 10
18 | 45 | CONCLUIDO | 7.7573 | 12.89 | 10.64 | 49.09 | 0.93 | 13 | 104.34 | 39.72 | 5.5 | 11 | 14.12 | 13102.5 | 90.65 | 197.77 | 35.03 | 25.4 | 3947.54 | 0.72 | 0.87 | 2.96 | 0.25 | 1 | 10
19 | 45 | CONCLUIDO | 7.7588 | 12.89 | 10.63 | 49.08 | 0.97 | 13 | 104.65 | 39.72 | 5.75 | 11 | 14.19 | 13141.33 | 90.22 | 197.77 | 34.96 | 25.4 | 3910.33 | 0.73 | 0.88 | 2.96 | 0.24 | 1 | 10
20 | 45 | CONCLUIDO | 7.7823 | 12.85 | 10.62 | 53.08 | 1.01 | 12 | 104.97 | 39.72 | 6 | 10 | 14.25 | 13180.19 | 89.68 | 197.79 | 34.29 | 25.4 | 3582.07 | 0.74 | 0.88 | 2.96 | 0.22 | 1 | 10
21 | 45 | CONCLUIDO | 7.786 | 12.84 | 10.61 | 53.04 | 1.05 | 12 | 105.28 | 39.72 | 6.25 | 10 | 14.32 | 13219.07 | 89.09 | 197.75 | 34.29 | 25.4 | 3581.63 | 0.74 | 0.88 | 2.96 | 0.22 | 1 | 10
22 | 45 | CONCLUIDO | 7.8133 | 12.8 | 10.58 | 57.73 | 1.08 | 11 | 105.6 | 39.72 | 6.5 | 9 | 14.39 | 13257.98 | 88.54 | 197.77 | 33.32 | 25.4 | 3101.21 | 0.76 | 0.88 | 2.96 | 0.19 | 1 | 10
23 | 45 | CONCLUIDO | 7.8108 | 12.8 | 10.59 | 57.76 | 1.12 | 11 | 105.92 | 39.72 | 6.75 | 9 | 14.45 | 13296.91 | 88.61 | 197.76 | 33.59 | 25.4 | 3234.58 | 0.76 | 0.88 | 2.96 | 0.2 | 1 | 10
24 | 45 | CONCLUIDO | 7.8377 | 12.76 | 10.57 | 63.39 | 1.16 | 10 | 106.23 | 39.72 | 7 | 8 | 14.52 | 13335.87 | 87.84 | 197.82 | 32.75 | 25.4 | 2821.77 | 0.78 | 0.88 | 2.96 | 0.17 | 1 | 10
25 | 45 | CONCLUIDO | 7.8406 | 12.75 | 10.56 | 63.36 | 1.2 | 10 | 106.55 | 39.72 | 7.25 | 8 | 14.58 | 13374.86 | 87.68 | 197.78 | 32.53 | 25.4 | 2711.46 | 0.78 | 0.88 | 2.96 | 0.17 | 1 | 10
26 | 45 | CONCLUIDO | 7.837 | 12.76 | 10.57 | 63.4 | 1.24 | 10 | 106.86 | 39.72 | 7.5 | 8 | 14.65 | 13413.87 | 87.41 | 197.75 | 32.91 | 25.4 | 2900.38 | 0.77 | 0.88 | 2.95 | 0.18 | 1 | 10
27 | 45 | CONCLUIDO | 7.8615 | 12.72 | 10.55 | 70.31 | 1.27 | 9 | 107.18 | 39.72 | 7.75 | 7 | 14.72 | 13452.9 | 86.25 | 197.8 | 32.27 | 25.4 | 2585.06 | 0.79 | 0.88 | 2.95 | 0.16 | 1 | 10
28 | 45 | CONCLUIDO | 7.8582 | 12.73 | 10.55 | 70.35 | 1.31 | 9 | 107.5 | 39.72 | 8 | 7 | 14.78 | 13491.96 | 86.34 | 197.76 | 32.49 | 25.4 | 2694.42 | 0.78 | 0.88 | 2.95 | 0.16 | 1 | 10
29 | 45 | CONCLUIDO | 7.8654 | 12.71 | 10.54 | 70.27 | 1.35 | 9 | 107.81 | 39.72 | 8.25 | 7 | 14.85 | 13531.05 | 86.07 | 197.75 | 32.17 | 25.4 | 2535.98 | 0.79 | 0.88 | 2.95 | 0.15 | 1 | 10
30 | 45 | CONCLUIDO | 7.8604 | 12.72 | 10.55 | 70.33 | 1.38 | 9 | 108.13 | 39.72 | 8.5 | 7 | 14.92 | 13570.16 | 85.69 | 197.75 | 32.41 | 25.4 | 2657.12 | 0.78 | 0.88 | 2.95 | 0.16 | 1 | 10
31 | 45 | CONCLUIDO | 7.8883 | 12.68 | 10.52 | 78.93 | 1.42 | 8 | 108.45 | 39.72 | 8.75 | 6 | 14.98 | 13609.42 | 84.98 | 197.77 | 31.54 | 25.4 | 2227.38 | 0.81 | 0.88 | 2.95 | 0.13 | 1 | 10
32 | 45 | CONCLUIDO | 7.8909 | 12.67 | 10.52 | 78.9 | 1.46 | 8 | 108.77 | 39.72 | 9 | 6 | 15.05 | 13648.58 | 84.85 | 197.75 | 31.4 | 25.4 | 2155.04 | 0.81 | 0.88 | 2.95 | 0.13 | 1 | 10
33 | 45 | CONCLUIDO | 7.887 | 12.68 | 10.53 | 78.95 | 1.49 | 8 | 109.09 | 39.72 | 9.25 | 6 | 15.12 | 13687.77 | 84.77 | 197.77 | 31.59 | 25.4 | 2251.68 | 0.8 | 0.88 | 2.95 | 0.14 | 1 | 10
34 | 45 | CONCLUIDO | 7.8878 | 12.68 | 10.53 | 78.94 | 1.53 | 8 | 109.4 | 39.72 | 9.5 | 6 | 15.19 | 13726.99 | 84.28 | 197.75 | 31.63 | 25.4 | 2270.23 | 0.8 | 0.88 | 2.95 | 0.14 | 1 | 10
35 | 45 | CONCLUIDO | 7.8882 | 12.68 | 10.52 | 78.94 | 1.57 | 8 | 109.72 | 39.72 | 9.75 | 6 | 15.26 | 13766.23 | 83.46 | 197.81 | 31.59 | 25.4 | 2248.82 | 0.8 | 0.88 | 2.95 | 0.13 | 1 | 10
36 | 45 | CONCLUIDO | 7.9133 | 12.64 | 10.51 | 90.04 | 1.6 | 7 | 110.04 | 39.72 | 10 | 5 | 15.32 | 13805.5 | 83.22 | 197.76 | 30.9 | 25.4 | 1913.04 | 0.82 | 0.89 | 2.95 | 0.12 | 1 | 10
37 | 45 | CONCLUIDO | 7.9116 | 12.64 | 10.51 | 90.07 | 1.64 | 7 | 110.36 | 39.72 | 10.25 | 5 | 15.39 | 13844.79 | 83.31 | 197.8 | 31.07 | 25.4 | 1996.38 | 0.82 | 0.89 | 2.95 | 0.12 | 1 | 10
38 | 45 | CONCLUIDO | 7.9116 | 12.64 | 10.51 | 90.07 | 1.67 | 7 | 110.68 | 39.72 | 10.5 | 5 | 15.46 | 13884.11 | 83.04 | 197.76 | 31.1 | 25.4 | 2013.46 | 0.82 | 0.89 | 2.95 | 0.12 | 1 | 10
39 | 45 | CONCLUIDO | 7.9123 | 12.64 | 10.51 | 90.06 | 1.71 | 7 | 111 | 39.72 | 10.75 | 5 | 15.53 | 13923.46 | 82.59 | 197.75 | 30.89 | 25.4 | 1907.64 | 0.82 | 0.89 | 2.95 | 0.12 | 1 | 10
40 | 45 | CONCLUIDO | 7.9102 | 12.64 | 10.51 | 90.09 | 1.74 | 7 | 111.32 | 39.72 | 11 | 5 | 15.6 | 13962.83 | 81.79 | 197.75 | 31.13 | 25.4 | 2025.63 | 0.82 | 0.89 | 2.95 | 0.12 | 1 | 10
41 | 45 | CONCLUIDO | 7.9077 | 12.65 | 10.51 | 90.12 | 1.78 | 7 | 111.63 | 39.72 | 11.25 | 5 | 15.67 | 14002.23 | 81.09 | 197.77 | 31.23 | 25.4 | 2076.15 | 0.81 | 0.89 | 2.95 | 0.12 | 1 | 10
42 | 45 | CONCLUIDO | 7.9349 | 12.6 | 10.49 | 104.91 | 1.81 | 6 | 111.95 | 39.72 | 11.5 | 4 | 15.74 | 14041.65 | 80.24 | 197.75 | 30.47 | 25.4 | 1701.86 | 0.83 | 0.89 | 2.95 | 0.1 | 1 | 10
43 | 45 | CONCLUIDO | 7.9376 | 12.6 | 10.49 | 104.87 | 1.84 | 6 | 112.27 | 39.72 | 11.75 | 4 | 15.81 | 14081.1 | 80.02 | 197.76 | 30.37 | 25.4 | 1650.07 | 0.84 | 0.89 | 2.95 | 0.1 | 1 | 10
44 | 45 | CONCLUIDO | 7.937 | 12.6 | 10.49 | 104.88 | 1.88 | 6 | 112.59 | 39.72 | 12 | 3 | 15.88 | 14120.58 | 80.29 | 197.76 | 30.34 | 25.4 | 1635.55 | 0.84 | 0.89 | 2.95 | 0.1 | 1 | 10
45 | 45 | CONCLUIDO | 7.9369 | 12.6 | 10.49 | 104.88 | 1.91 | 6 | 112.91 | 39.72 | 12.25 | 3 | 15.95 | 14160.09 | 80.36 | 197.75 | 30.45 | 25.4 | 1691.19 | 0.83 | 0.89 | 2.95 | 0.1 | 1 | 10
46 | 45 | CONCLUIDO | 7.9414 | 12.59 | 10.48 | 104.81 | 1.95 | 6 | 113.24 | 39.72 | 12.5 | 2 | 16.02 | 14199.62 | 79.87 | 197.77 | 30.11 | 25.4 | 1521.86 | 0.84 | 0.89 | 2.95 | 0.09 | 1 | 10
47 | 45 | CONCLUIDO | 7.9379 | 12.6 | 10.49 | 104.86 | 1.98 | 6 | 113.56 | 39.72 | 12.75 | 2 | 16.09 | 14239.17 | 80.04 | 197.8 | 30.23 | 25.4 | 1583.19 | 0.84 | 0.89 | 2.95 | 0.1 | 1 | 10
48 | 45 | CONCLUIDO | 7.9355 | 12.6 | 10.49 | 104.9 | 2.01 | 6 | 113.88 | 39.72 | 13 | 1 | 16.16 | 14278.75 | 80.04 | 197.75 | 30.4 | 25.4 | 1665.25 | 0.84 | 0.89 | 2.95 | 0.1 | 1 | 10
49 | 45 | CONCLUIDO | 7.9344 | 12.6 | 10.49 | 104.92 | 2.05 | 6 | 114.2 | 39.72 | 13.25 | 0 | 16.23 | 14318.36 | 80.09 | 197.75 | 30.42 | 25.4 | 1674.72 | 0.83 | 0.89 | 2.95 | 0.1 | 1 | 10

## RESULTADOS_19
Unnamed: 0 | Volume de calda [L] | STATUS | Capacidade operacional [ha/h] | Tempo de missao [h] | Tempo util [h] | Tempo por voo [min] | Autonomia Projetada [h] | N° Voos | MTOW [kg] | Massa Estrutura [kg] | Combustível [kg] | Abastecimentos | Massa gerador | Potência gerador [W] | Combustível consumido [L] | Calda cons [L] | Distância percorrida [km] | Distância Pulverizando [km] | RTL ACUMULADO[m] | EOC [km/km] | EOC [h/h] | Tempo de manobra [h] | Tempo rtl_rtw [h] | V pulv [m/s] | V desloc [m/s]
0 | 105 | CONCLUIDO | 4.6638 | 21.44 | 13.24 | 5.72 | 0.09 | 139 | 204 | 55.27 | 1 | 137 | 42.72 | 25393.6 | 192.16 | 198.15 | 115.9 | 25.4 | 43752.99 | 0.22 | 0.7 | 3.17 | 2.84 | 1 | 10
1 | 105 | CONCLUIDO | 5.1726 | 19.33 | 12.51 | 7.15 | 0.11 | 105 | 204.39 | 55.27 | 1.25 | 103 | 42.87 | 25442.42 | 181.51 | 197.95 | 93.42 | 25.4 | 32680.72 | 0.27 | 0.74 | 3.1 | 2.11 | 1 | 10
2 | 105 | CONCLUIDO | 5.5196 | 18.12 | 12.11 | 8.54 | 0.13 | 85 | 204.79 | 55.27 | 1.5 | 83 | 43.02 | 25491.3 | 175.57 | 197.99 | 80.81 | 25.4 | 26474.61 | 0.31 | 0.77 | 3.08 | 1.71 | 1 | 10
3 | 105 | CONCLUIDO | 5.7931 | 17.26 | 11.82 | 9.99 | 0.15 | 71 | 205.18 | 55.27 | 1.75 | 69 | 43.16 | 25540.22 | 171.32 | 197.89 | 71.48 | 25.4 | 21880.55 | 0.36 | 0.79 | 3.06 | 1.42 | 1 | 10
4 | 105 | CONCLUIDO | 5.9904 | 16.69 | 11.61 | 11.24 | 0.17 | 62 | 205.58 | 55.27 | 2 | 60 | 43.31 | 25589.2 | 168.29 | 197.81 | 65.17 | 25.4 | 18773.01 | 0.39 | 0.8 | 3.04 | 1.22 | 1 | 10
5 | 105 | CONCLUIDO | 6.1623 | 16.23 | 11.47 | 12.75 | 0.19 | 54 | 205.98 | 55.27 | 2.25 | 52 | 43.46 | 25638.22 | 166.2 | 197.9 | 60.77 | 25.4 | 16610.44 | 0.42 | 0.81 | 3.03 | 1.08 | 1 | 10
6 | 105 | CONCLUIDO | 6.2795 | 15.92 | 11.37 | 13.93 | 0.22 | 49 | 206.38 | 55.27 | 2.5 | 47 | 43.6 | 25687.3 | 164.62 | 197.79 | 58.33 | 25.4 | 15417.32 | 0.44 | 0.82 | 3.01 | 0.98 | 1 | 10
7 | 105 | CONCLUIDO | 6.4117 | 15.6 | 11.25 | 15.34 | 0.24 | 44 | 206.78 | 55.27 | 2.75 | 42 | 43.75 | 25736.42 | 162.68 | 197.91 | 53.86 | 25.4 | 13207.63 | 0.47 | 0.83 | 3.01 | 0.85 | 1 | 10
8 | 105 | CONCLUIDO | 6.4989 | 15.39 | 11.2 | 16.8 | 0.26 | 40 | 207.17 | 55.27 | 3 | 38 | 43.9 | 25785.6 | 161.92 | 197.8 | 52.41 | 25.4 | 12500.48 | 0.48 | 0.83 | 3.01 | 0.81 | 1 | 10
9 | 105 | CONCLUIDO | 6.5897 | 15.18 | 11.11 | 18.02 | 0.28 | 37 | 207.57 | 55.27 | 3.25 | 35 | 44.05 | 25834.83 | 160.57 | 197.85 | 49.51 | 25.4 | 11068.16 | 0.51 | 0.84 | 3 | 0.72 | 1 | 10
10 | 105 | CONCLUIDO | 6.6681 | 15 | 11.05 | 19.51 | 0.3 | 34 | 207.97 | 55.27 | 3.5 | 32 | 44.2 | 25884.1 | 159.64 | 197.78 | 48.04 | 25.4 | 10344.24 | 0.53 | 0.84 | 2.99 | 0.66 | 1 | 10
11 | 105 | CONCLUIDO | 6.7145 | 14.89 | 11.03 | 20.68 | 0.32 | 32 | 208.37 | 55.27 | 3.75 | 30 | 44.35 | 25933.43 | 159.23 | 197.88 | 47.33 | 25.4 | 10001.6 | 0.54 | 0.84 | 2.99 | 0.64 | 1 | 10
12 | 105 | CONCLUIDO | 6.7837 | 14.74 | 10.96 | 21.92 | 0.34 | 30 | 208.77 | 55.27 | 4 | 28 | 44.5 | 25982.82 | 158.09 | 197.77 | 45.07 | 25.4 | 8881.22 | 0.56 | 0.85 | 2.99 | 0.57 | 1 | 10
13 | 105 | CONCLUIDO | 6.8315 | 14.64 | 10.94 | 23.44 | 0.36 | 28 | 209.17 | 55.27 | 4.25 | 26 | 44.65 | 26032.25 | 157.74 | 197.78 | 44.24 | 25.4 | 8474.72 | 0.57 | 0.85 | 2.99 | 0.55 | 1 | 10
14 | 105 | CONCLUIDO | 6.8848 | 14.52 | 10.91 | 25.17 | 0.38 | 26 | 209.58 | 55.27 | 4.5 | 24 | 44.8 | 26081.73 | 157.1 | 197.9 | 43.29 | 25.4 | 8008.82 | 0.59 | 0.85 | 2.98 | 0.51 | 1 | 10
15 | 105 | CONCLUIDO | 6.9199 | 14.45 | 10.87 | 26.09 | 0.4 | 25 | 209.98 | 55.27 | 4.75 | 23 | 44.95 | 26131.27 | 156.62 | 197.82 | 42.38 | 25.4 | 7562.49 | 0.6 | 0.86 | 2.98 | 0.48 | 1 | 10
16 | 105 | CONCLUIDO | 6.9459 | 14.4 | 10.86 | 27.15 | 0.42 | 24 | 210.38 | 55.27 | 5 | 22 | 45.11 | 26180.86 | 156.35 | 197.78 | 42.12 | 25.4 | 7438.2 | 0.6 | 0.86 | 2.97 | 0.47 | 1 | 10
17 | 105 | CONCLUIDO | 6.9807 | 14.33 | 10.83 | 28.25 | 0.44 | 23 | 210.78 | 55.27 | 5.25 | 21 | 45.26 | 26230.5 | 155.78 | 197.77 | 40.94 | 25.4 | 6850.67 | 0.62 | 0.86 | 2.98 | 0.44 | 1 | 10
18 | 105 | CONCLUIDO | 7.0066 | 14.27 | 10.82 | 29.5 | 0.46 | 22 | 211.18 | 55.27 | 5.5 | 20 | 45.41 | 26280.2 | 155.53 | 197.83 | 40.47 | 25.4 | 6619.84 | 0.63 | 0.86 | 2.98 | 0.42 | 1 | 10
19 | 105 | CONCLUIDO | 7.0406 | 14.2 | 10.79 | 30.82 | 0.48 | 21 | 211.59 | 55.27 | 5.75 | 19 | 45.57 | 26329.94 | 154.99 | 197.77 | 39.69 | 25.4 | 6235.63 | 0.64 | 0.86 | 2.97 | 0.4 | 1 | 10
20 | 105 | CONCLUIDO | 7.0757 | 14.13 | 10.76 | 32.27 | 0.5 | 20 | 211.99 | 55.27 | 6 | 18 | 45.72 | 26379.74 | 154.51 | 197.79 | 38.74 | 25.4 | 5763.61 | 0.66 | 0.87 | 2.97 | 0.37 | 1 | 10
21 | 105 | CONCLUIDO | 7.1017 | 14.08 | 10.75 | 33.93 | 0.52 | 19 | 212.4 | 55.27 | 6.25 | 17 | 45.87 | 26429.59 | 154.3 | 197.83 | 38.43 | 25.4 | 5615.83 | 0.66 | 0.87 | 2.97 | 0.35 | 1 | 10
22 | 105 | CONCLUIDO | 7.1339 | 14.02 | 10.72 | 35.74 | 0.54 | 18 | 212.8 | 55.27 | 6.5 | 16 | 46.03 | 26479.5 | 153.75 | 197.76 | 37.79 | 25.4 | 5299.5 | 0.67 | 0.87 | 2.96 | 0.33 | 1 | 10
23 | 105 | CONCLUIDO | 7.1317 | 14.02 | 10.73 | 35.76 | 0.56 | 18 | 213.21 | 55.27 | 6.75 | 16 | 46.18 | 26529.46 | 153.86 | 197.83 | 37.82 | 25.4 | 5316.26 | 0.67 | 0.87 | 2.97 | 0.34 | 1 | 10
24 | 105 | CONCLUIDO | 7.1508 | 13.98 | 10.73 | 37.87 | 0.58 | 17 | 213.61 | 55.27 | 7 | 15 | 46.34 | 26579.47 | 153.65 | 197.86 | 37.87 | 25.4 | 5346.63 | 0.67 | 0.87 | 2.97 | 0.34 | 1 | 10
25 | 105 | CONCLUIDO | 7.1593 | 13.97 | 10.71 | 37.81 | 0.6 | 17 | 214.02 | 55.27 | 7.25 | 15 | 46.49 | 26629.54 | 153.45 | 197.75 | 37.67 | 25.4 | 5247.23 | 0.67 | 0.87 | 2.96 | 0.32 | 1 | 10
26 | 105 | CONCLUIDO | 7.1911 | 13.91 | 10.69 | 40.1 | 0.62 | 16 | 214.42 | 55.27 | 7.5 | 14 | 46.65 | 26679.66 | 153.11 | 197.81 | 36.67 | 25.4 | 4750 | 0.69 | 0.87 | 2.97 | 0.3 | 1 | 10
27 | 105 | CONCLUIDO | 7.1922 | 13.9 | 10.69 | 40.09 | 0.64 | 16 | 214.83 | 55.27 | 7.75 | 14 | 46.81 | 26729.83 | 153 | 197.8 | 36.69 | 25.4 | 4762.1 | 0.69 | 0.87 | 2.96 | 0.3 | 1 | 10
28 | 105 | CONCLUIDO | 7.222 | 13.85 | 10.67 | 42.69 | 0.66 | 15 | 215.24 | 55.27 | 8 | 13 | 46.97 | 26780.06 | 152.71 | 197.77 | 36.21 | 25.4 | 4523.88 | 0.7 | 0.87 | 2.96 | 0.28 | 1 | 10
29 | 105 | CONCLUIDO | 7.2266 | 13.84 | 10.66 | 42.66 | 0.68 | 15 | 215.65 | 55.27 | 8.25 | 13 | 47.12 | 26830.34 | 152.41 | 197.8 | 35.93 | 25.4 | 4384.58 | 0.71 | 0.87 | 2.96 | 0.27 | 1 | 10
30 | 105 | CONCLUIDO | 7.2572 | 13.78 | 10.65 | 45.63 | 0.7 | 14 | 216.05 | 55.27 | 8.5 | 12 | 47.28 | 26880.68 | 152.11 | 197.81 | 35.37 | 25.4 | 4111.79 | 0.72 | 0.87 | 2.96 | 0.26 | 1 | 10
31 | 105 | CONCLUIDO | 7.2532 | 13.79 | 10.65 | 45.66 | 0.72 | 14 | 216.46 | 55.27 | 8.75 | 12 | 47.44 | 26931.07 | 152.16 | 197.81 | 35.52 | 25.4 | 4188.44 | 0.71 | 0.87 | 2.96 | 0.26 | 1 | 10
32 | 105 | CONCLUIDO | 7.25 | 13.79 | 10.66 | 45.69 | 0.74 | 14 | 216.87 | 55.27 | 9 | 12 | 47.6 | 26981.51 | 151.97 | 197.75 | 35.84 | 25.4 | 4347.5 | 0.71 | 0.87 | 2.96 | 0.27 | 1 | 10
33 | 105 | CONCLUIDO | 7.2841 | 13.73 | 10.64 | 49.09 | 0.76 | 13 | 217.28 | 55.27 | 9.25 | 11 | 47.76 | 27032.02 | 151.85 | 197.78 | 35.12 | 25.4 | 3990.93 | 0.72 | 0.87 | 2.96 | 0.25 | 1 | 10
34 | 105 | CONCLUIDO | 7.2928 | 13.71 | 10.62 | 49.02 | 0.78 | 13 | 217.69 | 55.27 | 9.5 | 11 | 47.92 | 27082.57 | 151.5 | 197.77 | 34.56 | 25.4 | 3709.67 | 0.73 | 0.88 | 2.96 | 0.23 | 1 | 10
35 | 105 | CONCLUIDO | 7.2898 | 13.72 | 10.63 | 49.04 | 0.79 | 13 | 218.1 | 55.27 | 9.75 | 11 | 48.08 | 27133.18 | 151.31 | 197.79 | 34.72 | 25.4 | 3792.64 | 0.73 | 0.88 | 2.96 | 0.23 | 1 | 10
36 | 105 | CONCLUIDO | 7.3214 | 13.66 | 10.61 | 53.04 | 0.81 | 12 | 218.51 | 55.27 | 10 | 10 | 48.24 | 27183.85 | 151.04 | 197.77 | 34.22 | 25.4 | 3545.68 | 0.74 | 0.88 | 2.96 | 0.22 | 1 | 10
37 | 105 | CONCLUIDO | 7.3184 | 13.66 | 10.61 | 53.06 | 0.83 | 12 | 218.92 | 55.27 | 10.25 | 10 | 48.4 | 27234.57 | 151.07 | 197.76 | 34.21 | 25.4 | 3539.43 | 0.74 | 0.88 | 2.96 | 0.22 | 1 | 10
38 | 105 | CONCLUIDO | 7.3238 | 13.65 | 10.6 | 53.01 | 0.85 | 12 | 219.33 | 55.27 | 10.5 | 10 | 48.56 | 27285.35 | 150.67 | 197.75 | 34.03 | 25.4 | 3448.9 | 0.75 | 0.88 | 2.96 | 0.21 | 1 | 10
39 | 105 | CONCLUIDO | 7.3486 | 13.61 | 10.6 | 57.8 | 0.87 | 11 | 219.75 | 55.27 | 10.75 | 9 | 48.72 | 27336.19 | 150.32 | 197.77 | 33.77 | 25.4 | 3323.64 | 0.75 | 0.88 | 2.96 | 0.21 | 1 | 10
40 | 105 | CONCLUIDO | 7.3547 | 13.6 | 10.59 | 57.74 | 0.89 | 11 | 220.16 | 55.27 | 11 | 9 | 48.89 | 27387.08 | 150.28 | 197.78 | 33.39 | 25.4 | 3133.94 | 0.76 | 0.88 | 2.96 | 0.2 | 1 | 10
41 | 105 | CONCLUIDO | 7.3585 | 13.59 | 10.58 | 57.7 | 0.91 | 11 | 220.57 | 55.27 | 11.25 | 9 | 49.05 | 27438.03 | 150.07 | 197.76 | 33.4 | 25.4 | 3142.22 | 0.76 | 0.88 | 2.95 | 0.19 | 1 | 10
42 | 105 | CONCLUIDO | 7.3529 | 13.6 | 10.59 | 57.76 | 0.92 | 11 | 220.99 | 55.27 | 11.5 | 9 | 49.21 | 27489.03 | 150.41 | 197.76 | 33.64 | 25.4 | 3261.66 | 0.75 | 0.88 | 2.95 | 0.2 | 1 | 10
43 | 105 | CONCLUIDO | 7.3573 | 13.59 | 10.58 | 57.72 | 0.94 | 11 | 221.4 | 55.27 | 11.75 | 9 | 49.38 | 27540.09 | 149.93 | 197.8 | 33.24 | 25.4 | 3059.76 | 0.76 | 0.88 | 2.96 | 0.19 | 1 | 10
44 | 105 | CONCLUIDO | 7.3886 | 13.53 | 10.56 | 63.38 | 0.96 | 10 | 221.81 | 55.27 | 12 | 8 | 49.54 | 27591.21 | 149.71 | 197.8 | 32.75 | 25.4 | 2822.72 | 0.78 | 0.88 | 2.96 | 0.17 | 1 | 10
45 | 105 | CONCLUIDO | 7.3879 | 13.54 | 10.57 | 63.39 | 0.98 | 10 | 222.23 | 55.27 | 12.25 | 8 | 49.71 | 27642.51 | 149.86 | 197.75 | 32.81 | 25.4 | 2850.79 | 0.77 | 0.88 | 2.96 | 0.18 | 1 | 10
46 | 105 | CONCLUIDO | 7.3902 | 13.53 | 10.56 | 63.37 | 1 | 10 | 222.65 | 55.27 | 12.5 | 8 | 49.87 | 27693.75 | 149.71 | 197.78 | 32.63 | 25.4 | 2763.35 | 0.78 | 0.88 | 2.95 | 0.17 | 1 | 10
47 | 105 | CONCLUIDO | 7.3899 | 13.53 | 10.56 | 63.37 | 1.02 | 10 | 223.06 | 55.27 | 12.75 | 8 | 50.04 | 27745.04 | 149.54 | 197.76 | 32.76 | 25.4 | 2824.05 | 0.78 | 0.88 | 2.95 | 0.17 | 1 | 10
48 | 105 | CONCLUIDO | 7.3873 | 13.54 | 10.57 | 63.4 | 1.03 | 10 | 223.48 | 55.27 | 13 | 8 | 50.21 | 27796.39 | 149.5 | 197.82 | 32.82 | 25.4 | 2856.9 | 0.77 | 0.88 | 2.96 | 0.18 | 1 | 10
49 | 105 | CONCLUIDO | 7.3878 | 13.54 | 10.57 | 63.39 | 1.05 | 10 | 223.89 | 55.27 | 13.25 | 8 | 50.37 | 27847.8 | 148.99 | 197.8 | 32.95 | 25.4 | 2919.48 | 0.77 | 0.88 | 2.95 | 0.17 | 1 | 10
50 | 105 | CONCLUIDO | 7.4152 | 13.49 | 10.56 | 70.37 | 1.07 | 9 | 224.31 | 55.27 | 13.5 | 7 | 50.54 | 27899.27 | 148.97 | 197.81 | 32.39 | 25.4 | 2647.77 | 0.78 | 0.88 | 2.96 | 0.17 | 1 | 10
51 | 105 | CONCLUIDO | 7.4143 | 13.49 | 10.56 | 70.39 | 1.09 | 9 | 224.73 | 55.27 | 13.75 | 7 | 50.71 | 27950.8 | 149.07 | 197.75 | 32.59 | 25.4 | 2746.04 | 0.78 | 0.88 | 2.96 | 0.17 | 1 | 10
52 | 105 | CONCLUIDO | 7.4167 | 13.48 | 10.55 | 70.36 | 1.11 | 9 | 225.15 | 55.27 | 14 | 7 | 50.88 | 28002.38 | 149.02 | 197.79 | 32.48 | 25.4 | 2691.95 | 0.78 | 0.88 | 2.95 | 0.16 | 1 | 10
53 | 105 | CONCLUIDO | 7.4156 | 13.48 | 10.56 | 70.37 | 1.12 | 9 | 225.57 | 55.27 | 14.25 | 7 | 51.04 | 28054.03 | 149.05 | 197.75 | 32.4 | 25.4 | 2652.1 | 0.78 | 0.88 | 2.96 | 0.17 | 1 | 10
54 | 105 | CONCLUIDO | 7.417 | 13.48 | 10.55 | 70.35 | 1.14 | 9 | 225.99 | 55.27 | 14.5 | 7 | 51.21 | 28105.73 | 148.81 | 197.75 | 32.46 | 25.4 | 2683.28 | 0.78 | 0.88 | 2.95 | 0.16 | 1 | 10
55 | 105 | CONCLUIDO | 7.4164 | 13.48 | 10.55 | 70.36 | 1.16 | 9 | 226.41 | 55.27 | 14.75 | 7 | 51.38 | 28157.49 | 148.72 | 197.76 | 32.49 | 25.4 | 2697.81 | 0.78 | 0.88 | 2.95 | 0.16 | 1 | 10
56 | 105 | CONCLUIDO | 7.4212 | 13.48 | 10.55 | 70.3 | 1.18 | 9 | 226.83 | 55.27 | 15 | 7 | 51.55 | 28209.31 | 148.44 | 197.79 | 32.24 | 25.4 | 2572.86 | 0.79 | 0.88 | 2.95 | 0.15 | 1 | 10
57 | 105 | CONCLUIDO | 7.4556 | 13.41 | 10.52 | 78.93 | 1.19 | 8 | 227.25 | 55.27 | 15.25 | 6 | 51.72 | 28261.2 | 148.03 | 197.82 | 31.57 | 25.4 | 2243.36 | 0.8 | 0.88 | 2.95 | 0.13 | 1 | 10
58 | 105 | CONCLUIDO | 7.4556 | 13.41 | 10.52 | 78.93 | 1.21 | 8 | 227.67 | 55.27 | 15.5 | 6 | 51.9 | 28313.14 | 148.03 | 197.76 | 31.48 | 25.4 | 2194.9 | 0.81 | 0.88 | 2.95 | 0.13 | 1 | 10
59 | 105 | CONCLUIDO | 7.4591 | 13.41 | 10.52 | 78.88 | 1.23 | 8 | 228.09 | 55.27 | 15.75 | 6 | 52.07 | 28365.14 | 147.99 | 197.77 | 31.37 | 25.4 | 2140.67 | 0.81 | 0.88 | 2.95 | 0.13 | 1 | 10
60 | 105 | CONCLUIDO | 7.4542 | 13.42 | 10.53 | 78.95 | 1.24 | 8 | 228.51 | 55.27 | 16 | 6 | 52.24 | 28417.2 | 148.2 | 197.76 | 31.57 | 25.4 | 2240.26 | 0.8 | 0.88 | 2.95 | 0.14 | 1 | 10
61 | 105 | CONCLUIDO | 7.4557 | 13.41 | 10.52 | 78.92 | 1.26 | 8 | 228.93 | 55.27 | 16.25 | 6 | 52.41 | 28469.32 | 148.14 | 197.82 | 31.58 | 25.4 | 2246.12 | 0.8 | 0.88 | 2.95 | 0.13 | 1 | 10
62 | 105 | CONCLUIDO | 7.4588 | 13.41 | 10.52 | 78.88 | 1.28 | 8 | 229.36 | 55.27 | 16.5 | 6 | 52.58 | 28521.51 | 147.85 | 197.75 | 31.3 | 25.4 | 2106.38 | 0.81 | 0.88 | 2.95 | 0.13 | 1 | 10
63 | 105 | CONCLUIDO | 7.453 | 13.42 | 10.53 | 78.96 | 1.3 | 8 | 229.78 | 55.27 | 16.75 | 6 | 52.76 | 28573.75 | 147.9 | 197.77 | 31.65 | 25.4 | 2282.58 | 0.8 | 0.88 | 2.95 | 0.14 | 1 | 10
64 | 105 | CONCLUIDO | 7.4551 | 13.41 | 10.52 | 78.93 | 1.31 | 8 | 230.2 | 55.27 | 17 | 6 | 52.93 | 28626.06 | 147.78 | 197.77 | 31.64 | 25.4 | 2273.63 | 0.8 | 0.88 | 2.95 | 0.13 | 1 | 10
65 | 105 | CONCLUIDO | 7.4568 | 13.41 | 10.52 | 78.91 | 1.33 | 8 | 230.63 | 55.27 | 17.25 | 6 | 53.11 | 28678.42 | 147.33 | 197.75 | 31.53 | 25.4 | 2221.26 | 0.81 | 0.88 | 2.95 | 0.13 | 1 | 10
66 | 105 | CONCLUIDO | 7.4485 | 13.43 | 10.54 | 79.02 | 1.35 | 8 | 231.05 | 55.27 | 17.5 | 6 | 53.28 | 28730.85 | 147.26 | 197.75 | 31.91 | 25.4 | 2413.42 | 0.8 | 0.88 | 2.95 | 0.15 | 1 | 10
67 | 105 | CONCLUIDO | 7.4877 | 13.36 | 10.51 | 90.06 | 1.36 | 7 | 231.48 | 55.27 | 17.75 | 5 | 53.46 | 28783.34 | 147.16 | 197.77 | 31 | 25.4 | 1958.86 | 0.82 | 0.89 | 2.95 | 0.12 | 1 | 10
68 | 105 | CONCLUIDO | 7.4843 | 13.36 | 10.51 | 90.11 | 1.38 | 7 | 231.91 | 55.27 | 18 | 5 | 53.63 | 28835.89 | 147.44 | 197.75 | 31.19 | 25.4 | 2053.97 | 0.81 | 0.89 | 2.95 | 0.12 | 1 | 10
69 | 105 | CONCLUIDO | 7.4874 | 13.36 | 10.51 | 90.06 | 1.4 | 7 | 232.33 | 55.27 | 18.25 | 5 | 53.81 | 28888.51 | 147.41 | 197.75 | 31.08 | 25.4 | 1998.62 | 0.82 | 0.89 | 2.95 | 0.12 | 1 | 10
70 | 105 | CONCLUIDO | 7.4908 | 13.35 | 10.5 | 90.01 | 1.41 | 7 | 232.76 | 55.27 | 18.5 | 5 | 53.99 | 28941.18 | 147.27 | 197.75 | 30.86 | 25.4 | 1889.68 | 0.82 | 0.89 | 2.95 | 0.11 | 1 | 10
71 | 105 | CONCLUIDO | 7.4878 | 13.36 | 10.51 | 90.05 | 1.43 | 7 | 233.19 | 55.27 | 18.75 | 5 | 54.17 | 28993.92 | 147.36 | 197.75 | 31.06 | 25.4 | 1992.6 | 0.82 | 0.89 | 2.95 | 0.12 | 1 | 10
72 | 105 | CONCLUIDO | 7.4846 | 13.36 | 10.51 | 90.1 | 1.45 | 7 | 233.62 | 55.27 | 19 | 5 | 54.34 | 29046.73 | 147.41 | 197.75 | 31.22 | 25.4 | 2072.88 | 0.81 | 0.89 | 2.95 | 0.12 | 1 | 10
73 | 105 | CONCLUIDO | 7.4878 | 13.36 | 10.51 | 90.05 | 1.46 | 7 | 234.04 | 55.27 | 19.25 | 5 | 54.52 | 29099.59 | 147.18 | 197.75 | 31.05 | 25.4 | 1985.55 | 0.82 | 0.89 | 2.95 | 0.12 | 1 | 10
74 | 105 | CONCLUIDO | 7.4877 | 13.36 | 10.51 | 90.06 | 1.48 | 7 | 234.47 | 55.27 | 19.5 | 5 | 54.7 | 29152.52 | 147.01 | 197.75 | 31.02 | 25.4 | 1972.54 | 0.82 | 0.89 | 2.95 | 0.12 | 1 | 10
75 | 105 | CONCLUIDO | 7.4864 | 13.36 | 10.51 | 90.08 | 1.49 | 7 | 234.9 | 55.27 | 19.75 | 5 | 54.88 | 29205.51 | 146.81 | 197.75 | 31.11 | 25.4 | 2015.67 | 0.82 | 0.89 | 2.95 | 0.12 | 1 | 10
76 | 105 | CONCLUIDO | 7.481 | 13.37 | 10.52 | 90.16 | 1.51 | 7 | 235.33 | 55.27 | 20 | 5 | 55.06 | 29258.57 | 146.68 | 197.76 | 31.38 | 25.4 | 2149.44 | 0.81 | 0.88 | 2.95 | 0.13 | 1 | 10
77 | 105 | CONCLUIDO | 7.4825 | 13.36 | 10.52 | 90.14 | 1.53 | 7 | 235.76 | 55.27 | 20.25 | 5 | 55.24 | 29311.69 | 146.52 | 197.75 | 31.24 | 25.4 | 2083.02 | 0.81 | 0.88 | 2.95 | 0.13 | 1 | 10
78 | 105 | CONCLUIDO | 7.4827 | 13.36 | 10.52 | 90.13 | 1.54 | 7 | 236.2 | 55.27 | 20.5 | 5 | 55.42 | 29364.87 | 146.22 | 197.75 | 31.26 | 25.4 | 2088.64 | 0.81 | 0.88 | 2.95 | 0.13 | 1 | 10
79 | 105 | CONCLUIDO | 7.4871 | 13.36 | 10.51 | 90.07 | 1.56 | 7 | 236.63 | 55.27 | 20.75 | 5 | 55.6 | 29418.12 | 145.84 | 197.83 | 31.07 | 25.4 | 1996.6 | 0.82 | 0.89 | 2.95 | 0.12 | 1 | 10
80 | 105 | CONCLUIDO | 7.5208 | 13.3 | 10.49 | 104.88 | 1.58 | 6 | 237.06 | 55.27 | 21 | 4 | 55.79 | 29471.44 | 145.53 | 197.75 | 30.42 | 25.4 | 1678.45 | 0.83 | 0.89 | 2.95 | 0.1 | 1 | 10
81 | 105 | CONCLUIDO | 7.5238 | 13.29 | 10.48 | 104.83 | 1.59 | 6 | 237.49 | 55.27 | 21.25 | 4 | 55.97 | 29524.81 | 145.51 | 197.76 | 30.25 | 25.4 | 1592.76 | 0.84 | 0.89 | 2.95 | 0.09 | 1 | 10
82 | 105 | CONCLUIDO | 7.5221 | 13.29 | 10.49 | 104.86 | 1.61 | 6 | 237.93 | 55.27 | 21.5 | 4 | 56.15 | 29578.26 | 145.62 | 197.75 | 30.32 | 25.4 | 1627.87 | 0.84 | 0.89 | 2.95 | 0.1 | 1 | 10
83 | 105 | CONCLUIDO | 7.5216 | 13.3 | 10.49 | 104.87 | 1.62 | 6 | 238.36 | 55.27 | 21.75 | 4 | 56.34 | 29631.77 | 145.73 | 197.82 | 30.38 | 25.4 | 1655 | 0.84 | 0.89 | 2.95 | 0.1 | 1 | 10
84 | 105 | CONCLUIDO | 7.5216 | 13.3 | 10.49 | 104.87 | 1.64 | 6 | 238.79 | 55.27 | 22 | 4 | 56.52 | 29685.34 | 146.03 | 197.75 | 30.33 | 25.4 | 1632.63 | 0.84 | 0.89 | 2.95 | 0.1 | 1 | 10
85 | 105 | CONCLUIDO | 7.5205 | 13.3 | 10.49 | 104.89 | 1.65 | 6 | 239.23 | 55.27 | 22.25 | 4 | 56.71 | 29738.98 | 146.24 | 197.75 | 30.45 | 25.4 | 1692.43 | 0.83 | 0.89 | 2.95 | 0.1 | 1 | 10
86 | 105 | CONCLUIDO | 7.5235 | 13.29 | 10.48 | 104.84 | 1.67 | 6 | 239.66 | 55.27 | 22.5 | 4 | 56.89 | 29792.69 | 146.09 | 197.76 | 30.3 | 25.4 | 1616.42 | 0.84 | 0.89 | 2.95 | 0.09 | 1 | 10
87 | 105 | CONCLUIDO | 7.5257 | 13.29 | 10.48 | 104.8 | 1.69 | 6 | 240.1 | 55.27 | 22.75 | 4 | 57.08 | 29846.46 | 145.93 | 197.78 | 30.16 | 25.4 | 1544.82 | 0.84 | 0.89 | 2.95 | 0.09 | 1 | 10
88 | 105 | CONCLUIDO | 7.5234 | 13.29 | 10.48 | 104.84 | 1.7 | 6 | 240.54 | 55.27 | 23 | 4 | 57.26 | 29900.43 | 146.07 | 197.75 | 30.35 | 25.4 | 1639.74 | 0.84 | 0.89 | 2.95 | 0.09 | 1 | 10
89 | 105 | CONCLUIDO | 7.5232 | 13.29 | 10.48 | 104.84 | 1.72 | 6 | 240.97 | 55.27 | 23.25 | 4 | 57.45 | 29954.34 | 146.05 | 197.76 | 30.35 | 25.4 | 1638.82 | 0.84 | 0.89 | 2.95 | 0.09 | 1 | 10
90 | 105 | CONCLUIDO | 7.5213 | 13.3 | 10.49 | 104.88 | 1.73 | 6 | 241.41 | 55.27 | 23.5 | 4 | 57.64 | 30008.32 | 145.92 | 197.75 | 30.43 | 25.4 | 1681.23 | 0.83 | 0.89 | 2.95 | 0.1 | 1 | 10
91 | 105 | CONCLUIDO | 7.5218 | 13.29 | 10.49 | 104.87 | 1.75 | 6 | 241.85 | 55.27 | 23.75 | 4 | 57.83 | 30062.36 | 145.88 | 197.76 | 30.41 | 25.4 | 1670.74 | 0.84 | 0.89 | 2.95 | 0.1 | 1 | 10
92 | 105 | CONCLUIDO | 7.5223 | 13.29 | 10.49 | 104.86 | 1.76 | 6 | 242.29 | 55.27 | 24 | 4 | 58.02 | 30116.47 | 145.74 | 197.75 | 30.36 | 25.4 | 1647.55 | 0.84 | 0.89 | 2.95 | 0.1 | 1 | 10
93 | 105 | CONCLUIDO | 7.5205 | 13.3 | 10.49 | 104.89 | 1.78 | 6 | 242.73 | 55.27 | 24.25 | 4 | 58.21 | 30170.65 | 145.61 | 197.75 | 30.46 | 25.4 | 1697.86 | 0.83 | 0.89 | 2.95 | 0.1 | 1 | 10
94 | 105 | CONCLUIDO | 7.5248 | 13.29 | 10.48 | 104.81 | 1.79 | 6 | 243.17 | 55.27 | 24.5 | 4 | 58.4 | 30224.9 | 145.25 | 197.77 | 30.3 | 25.4 | 1614.17 | 0.84 | 0.89 | 2.95 | 0.09 | 1 | 10
95 | 105 | CONCLUIDO | 7.5234 | 13.29 | 10.48 | 104.84 | 1.81 | 6 | 243.61 | 55.27 | 24.75 | 4 | 58.59 | 30279.22 | 145.11 | 197.75 | 30.31 | 25.4 | 1620.97 | 0.84 | 0.89 | 2.95 | 0.09 | 1 | 10
96 | 105 | CONCLUIDO | 7.5218 | 13.29 | 10.49 | 104.87 | 1.82 | 6 | 244.05 | 55.27 | 25 | 4 | 58.78 | 30333.61 | 144.92 | 197.75 | 30.4 | 25.4 | 1664.13 | 0.84 | 0.89 | 2.95 | 0.1 | 1 | 10
97 | 105 | CONCLUIDO | 7.5237 | 13.29 | 10.48 | 104.83 | 1.84 | 6 | 244.49 | 55.27 | 25.25 | 4 | 58.97 | 30388.06 | 144.58 | 197.75 | 30.28 | 25.4 | 1603.97 | 0.84 | 0.89 | 2.95 | 0.09 | 1 | 10
98 | 105 | CONCLUIDO | 7.5186 | 13.3 | 10.49 | 104.92 | 1.85 | 6 | 244.93 | 55.27 | 25.5 | 4 | 59.16 | 30442.58 | 144.32 | 197.77 | 30.58 | 25.4 | 1755.28 | 0.83 | 0.89 | 2.95 | 0.1 | 1 | 10
99 | 105 | CONCLUIDO | 7.5524 | 13.24 | 10.47 | 125.68 | 1.87 | 5 | 245.38 | 55.27 | 25.75 | 3 | 59.35 | 30497.18 | 143.77 | 197.78 | 30.03 | 25.4 | 1484.49 | 0.85 | 0.89 | 2.95 | 0.08 | 1 | 10
100 | 105 | CONCLUIDO | 7.5511 | 13.24 | 10.48 | 125.71 | 1.88 | 5 | 245.82 | 55.27 | 26 | 3 | 59.55 | 30551.84 | 144.11 | 197.78 | 29.98 | 25.4 | 1461.07 | 0.85 | 0.89 | 2.95 | 0.09 | 1 | 10
101 | 105 | CONCLUIDO | 7.5502 | 13.24 | 10.48 | 125.73 | 1.9 | 5 | 246.26 | 55.27 | 26.25 | 3 | 59.74 | 30606.57 | 144.3 | 197.75 | 30.2 | 25.4 | 1570.31 | 0.84 | 0.89 | 2.95 | 0.09 | 1 | 10
102 | 105 | CONCLUIDO | 7.5486 | 13.25 | 10.48 | 125.76 | 1.91 | 5 | 246.71 | 55.27 | 26.5 | 3 | 59.93 | 30661.38 | 144.53 | 197.76 | 30.16 | 25.4 | 1549.8 | 0.84 | 0.89 | 2.95 | 0.09 | 1 | 10
103 | 105 | CONCLUIDO | 7.551 | 13.24 | 10.48 | 125.71 | 1.93 | 5 | 247.15 | 55.27 | 26.75 | 3 | 60.13 | 30716.25 | 144.51 | 197.79 | 30.07 | 25.4 | 1508.26 | 0.84 | 0.89 | 2.95 | 0.09 | 1 | 10
104 | 105 | CONCLUIDO | 7.5548 | 13.24 | 10.47 | 125.63 | 1.94 | 5 | 247.6 | 55.27 | 27 | 3 | 60.33 | 30771.2 | 144.53 | 197.75 | 29.93 | 25.4 | 1436.88 | 0.85 | 0.89 | 2.95 | 0.08 | 1 | 10
105 | 105 | CONCLUIDO | 7.553 | 13.24 | 10.47 | 125.67 | 1.95 | 5 | 248.04 | 55.27 | 27.25 | 3 | 60.52 | 30826.21 | 144.69 | 197.78 | 29.95 | 25.4 | 1446.33 | 0.85 | 0.89 | 2.95 | 0.08 | 1 | 10
106 | 105 | CONCLUIDO | 7.5538 | 13.24 | 10.47 | 125.65 | 1.97 | 5 | 248.49 | 55.27 | 27.5 | 3 | 60.72 | 30881.3 | 144.78 | 197.79 | 29.94 | 25.4 | 1443.37 | 0.85 | 0.89 | 2.95 | 0.08 | 1 | 10
107 | 105 | CONCLUIDO | 7.5586 | 13.23 | 10.46 | 125.55 | 1.98 | 5 | 248.94 | 55.27 | 27.75 | 3 | 60.92 | 30936.46 | 144.64 | 197.76 | 29.67 | 25.4 | 1308.51 | 0.86 | 0.89 | 2.94 | 0.07 | 1 | 10
108 | 105 | CONCLUIDO | 7.5554 | 13.24 | 10.47 | 125.62 | 2 | 5 | 249.39 | 55.27 | 28 | 3 | 61.11 | 30991.69 | 144.79 | 197.75 | 29.78 | 25.4 | 1361.76 | 0.85 | 0.89 | 2.95 | 0.08 | 1 | 10
109 | 105 | CONCLUIDO | 7.5548 | 13.24 | 10.47 | 125.63 | 2.01 | 5 | 249.83 | 55.27 | 28.25 | 3 | 61.31 | 31047 | 144.82 | 197.75 | 29.84 | 25.4 | 1390.34 | 0.85 | 0.89 | 2.95 | 0.08 | 1 | 10
110 | 105 | CONCLUIDO | 7.5533 | 13.24 | 10.47 | 125.66 | 2.03 | 5 | 250.28 | 55.27 | 28.5 | 3 | 61.51 | 31102.37 | 144.94 | 197.79 | 29.92 | 25.4 | 1428.78 | 0.85 | 0.89 | 2.95 | 0.08 | 1 | 10
111 | 105 | CONCLUIDO | 7.5541 | 13.24 | 10.47 | 125.64 | 2.04 | 5 | 250.73 | 55.27 | 28.75 | 3 | 61.71 | 31157.82 | 144.85 | 197.75 | 29.95 | 25.4 | 1444.22 | 0.85 | 0.89 | 2.95 | 0.08 | 1 | 10
112 | 105 | CONCLUIDO | 7.5551 | 13.24 | 10.47 | 125.62 | 2.05 | 5 | 251.18 | 55.27 | 29 | 3 | 61.91 | 31213.35 | 144.79 | 197.77 | 29.88 | 25.4 | 1410.45 | 0.85 | 0.89 | 2.95 | 0.08 | 1 | 10
113 | 105 | CONCLUIDO | 7.5552 | 13.24 | 10.47 | 125.62 | 2.07 | 5 | 251.63 | 55.27 | 29.25 | 3 | 62.11 | 31268.94 | 144.73 | 197.77 | 29.84 | 25.4 | 1391.5 | 0.85 | 0.89 | 2.95 | 0.08 | 1 | 10
114 | 105 | CONCLUIDO | 7.5556 | 13.24 | 10.47 | 125.61 | 2.08 | 5 | 252.08 | 55.27 | 29.5 | 3 | 62.31 | 31324.61 | 144.7 | 197.75 | 29.87 | 25.4 | 1405.52 | 0.85 | 0.89 | 2.95 | 0.08 | 1 | 10
115 | 105 | CONCLUIDO | 7.5562 | 13.23 | 10.47 | 125.6 | 2.1 | 5 | 252.54 | 55.27 | 29.75 | 3 | 62.51 | 31380.35 | 144.58 | 197.75 | 29.72 | 25.4 | 1329.56 | 0.85 | 0.89 | 2.95 | 0.08 | 1 | 10
116 | 105 | CONCLUIDO | 7.5559 | 13.23 | 10.47 | 125.61 | 2.11 | 5 | 252.99 | 55.27 | 30 | 3 | 62.72 | 31436.17 | 144.44 | 197.75 | 29.8 | 25.4 | 1370.28 | 0.85 | 0.89 | 2.95 | 0.08 | 1 | 10
117 | 105 | CONCLUIDO | 7.5589 | 13.23 | 10.46 | 125.54 | 2.12 | 5 | 253.44 | 55.27 | 30.25 | 3 | 62.92 | 31492.06 | 144.22 | 197.75 | 29.61 | 25.4 | 1275.77 | 0.86 | 0.89 | 2.95 | 0.07 | 1 | 10
118 | 105 | CONCLUIDO | 7.5578 | 13.23 | 10.46 | 125.57 | 2.14 | 5 | 253.9 | 55.27 | 30.5 | 3 | 63.12 | 31548.03 | 144.12 | 197.75 | 29.69 | 25.4 | 1314.16 | 0.86 | 0.89 | 2.95 | 0.07 | 1 | 10
119 | 105 | CONCLUIDO | 7.5573 | 13.23 | 10.46 | 125.58 | 2.15 | 5 | 254.35 | 55.27 | 30.75 | 3 | 63.33 | 31604.07 | 144.09 | 197.75 | 29.67 | 25.4 | 1303.61 | 0.86 | 0.89 | 2.95 | 0.07 | 1 | 10
120 | 105 | CONCLUIDO | 7.5603 | 13.23 | 10.46 | 125.51 | 2.16 | 5 | 254.81 | 55.27 | 31 | 3 | 63.53 | 31660.19 | 143.76 | 197.75 | 29.48 | 25.4 | 1213.5 | 0.86 | 0.89 | 2.95 | 0.07 | 1 | 10
121 | 105 | CONCLUIDO | 7.5575 | 13.23 | 10.46 | 125.57 | 2.18 | 5 | 255.26 | 55.27 | 31.25 | 3 | 63.74 | 31716.38 | 143.75 | 197.75 | 29.61 | 25.4 | 1276 | 0.86 | 0.89 | 2.95 | 0.07 | 1 | 10
122 | 105 | CONCLUIDO | 7.5586 | 13.23 | 10.46 | 125.55 | 2.19 | 5 | 255.72 | 55.27 | 31.5 | 3 | 63.95 | 31772.65 | 143.27 | 197.75 | 29.62 | 25.4 | 1282.19 | 0.86 | 0.89 | 2.95 | 0.07 | 1 | 10
123 | 105 | CONCLUIDO | 7.5605 | 13.23 | 10.46 | 125.51 | 2.21 | 5 | 256.17 | 55.27 | 31.75 | 3 | 64.15 | 31829 | 142.95 | 197.75 | 29.55 | 25.4 | 1246.07 | 0.86 | 0.89 | 2.95 | 0.07 | 1 | 10
124 | 105 | CONCLUIDO | 7.557 | 13.23 | 10.47 | 125.58 | 2.22 | 5 | 256.63 | 55.27 | 32 | 3 | 64.36 | 31885.42 | 142.83 | 197.75 | 29.67 | 25.4 | 1308.13 | 0.86 | 0.89 | 2.95 | 0.08 | 1 | 10
125 | 105 | CONCLUIDO | 7.5562 | 13.23 | 10.47 | 125.6 | 2.23 | 5 | 257.09 | 55.27 | 32.25 | 3 | 64.57 | 31942.05 | 142.73 | 197.75 | 29.86 | 25.4 | 1401.62 | 0.85 | 0.89 | 2.94 | 0.08 | 1 | 10
126 | 105 | CONCLUIDO | 7.5552 | 13.24 | 10.47 | 125.62 | 2.25 | 5 | 257.55 | 55.27 | 32.5 | 3 | 64.78 | 31998.63 | 142.66 | 197.75 | 29.87 | 25.4 | 1403.65 | 0.85 | 0.89 | 2.95 | 0.08 | 1 | 10
127 | 105 | CONCLUIDO | 7.5572 | 13.23 | 10.46 | 125.58 | 2.26 | 5 | 258.01 | 55.27 | 32.75 | 3 | 64.99 | 32055.29 | 142.42 | 197.75 | 29.77 | 25.4 | 1354.57 | 0.85 | 0.89 | 2.94 | 0.08 | 1 | 10
128 | 105 | CONCLUIDO | 7.5556 | 13.24 | 10.47 | 125.61 | 2.27 | 5 | 258.47 | 55.27 | 33 | 3 | 65.2 | 32112.02 | 142.13 | 197.75 | 29.8 | 25.4 | 1370.32 | 0.85 | 0.89 | 2.95 | 0.08 | 1 | 10
129 | 105 | CONCLUIDO | 7.5549 | 13.24 | 10.47 | 125.63 | 2.28 | 5 | 258.93 | 55.27 | 33.25 | 3 | 65.41 | 32168.84 | 141.9 | 197.8 | 29.78 | 25.4 | 1358.61 | 0.85 | 0.89 | 2.95 | 0.08 | 1 | 10
130 | 105 | CONCLUIDO | 7.5568 | 13.23 | 10.47 | 125.59 | 2.3 | 5 | 259.39 | 55.27 | 33.5 | 3 | 65.62 | 32225.73 | 141.78 | 197.75 | 29.76 | 25.4 | 1349.7 | 0.85 | 0.89 | 2.95 | 0.08 | 1 | 10
131 | 105 | CONCLUIDO | 7.5933 | 13.17 | 10.44 | 156.64 | 2.31 | 4 | 259.85 | 55.27 | 33.75 | 2 | 65.83 | 32282.7 | 141.22 | 197.75 | 29.05 | 25.4 | 1000.69 | 0.87 | 0.89 | 2.94 | 0.05 | 1 | 10
132 | 105 | CONCLUIDO | 7.594 | 13.17 | 10.44 | 156.62 | 2.32 | 4 | 260.32 | 55.27 | 34 | 2 | 66.04 | 32339.75 | 141.42 | 197.75 | 28.99 | 25.4 | 973.46 | 0.88 | 0.89 | 2.94 | 0.05 | 1 | 10
133 | 105 | CONCLUIDO | 7.594 | 13.17 | 10.44 | 156.62 | 2.34 | 4 | 260.78 | 55.27 | 34.25 | 2 | 66.26 | 32396.88 | 141.64 | 197.75 | 28.94 | 25.4 | 947.97 | 0.88 | 0.89 | 2.94 | 0.05 | 1 | 10
134 | 105 | CONCLUIDO | 7.5925 | 13.17 | 10.44 | 156.66 | 2.35 | 4 | 261.24 | 55.27 | 34.5 | 2 | 66.47 | 32454.09 | 141.86 | 197.75 | 29.08 | 25.4 | 1013.79 | 0.87 | 0.89 | 2.94 | 0.05 | 1 | 10
135 | 105 | CONCLUIDO | 7.5922 | 13.17 | 10.44 | 156.67 | 2.36 | 4 | 261.71 | 55.27 | 34.75 | 2 | 66.68 | 32511.38 | 142.04 | 197.75 | 29.05 | 25.4 | 1003.46 | 0.87 | 0.89 | 2.95 | 0.05 | 1 | 10
136 | 105 | CONCLUIDO | 7.5922 | 13.17 | 10.44 | 156.67 | 2.38 | 4 | 262.17 | 55.27 | 35 | 2 | 66.9 | 32568.76 | 142.19 | 197.75 | 29.02 | 25.4 | 987.88 | 0.88 | 0.89 | 2.95 | 0.05 | 1 | 10
137 | 105 | CONCLUIDO | 7.5925 | 13.17 | 10.44 | 156.66 | 2.39 | 4 | 262.64 | 55.27 | 35.25 | 2 | 67.12 | 32626.21 | 142.39 | 197.75 | 29.07 | 25.4 | 1012.91 | 0.87 | 0.89 | 2.94 | 0.05 | 1 | 10
138 | 105 | CONCLUIDO | 7.5927 | 13.17 | 10.44 | 156.65 | 2.4 | 4 | 263.1 | 55.27 | 35.5 | 2 | 67.33 | 32683.74 | 142.51 | 197.75 | 29.06 | 25.4 | 1006.83 | 0.87 | 0.89 | 2.94 | 0.05 | 1 | 10
139 | 105 | CONCLUIDO | 7.5921 | 13.17 | 10.44 | 156.67 | 2.41 | 4 | 263.57 | 55.27 | 35.75 | 2 | 67.55 | 32741.36 | 142.57 | 197.75 | 29.05 | 25.4 | 1002.32 | 0.87 | 0.89 | 2.95 | 0.06 | 1 | 10
140 | 105 | CONCLUIDO | 7.5919 | 13.17 | 10.45 | 156.68 | 2.43 | 4 | 264.04 | 55.27 | 36 | 2 | 67.77 | 32799.06 | 142.71 | 197.75 | 29.16 | 25.4 | 1057.43 | 0.87 | 0.89 | 2.94 | 0.06 | 1 | 10
141 | 105 | CONCLUIDO | 7.5897 | 13.18 | 10.45 | 156.73 | 2.44 | 4 | 264.51 | 55.27 | 36.25 | 2 | 67.99 | 32856.84 | 142.87 | 197.75 | 29.26 | 25.4 | 1104.89 | 0.87 | 0.89 | 2.94 | 0.06 | 1 | 10
142 | 105 | CONCLUIDO | 7.5898 | 13.18 | 10.45 | 156.73 | 2.45 | 4 | 264.98 | 55.27 | 36.5 | 2 | 68.2 | 32914.7 | 142.86 | 197.75 | 29.29 | 25.4 | 1122.22 | 0.87 | 0.89 | 2.94 | 0.06 | 1 | 10
143 | 105 | CONCLUIDO | 7.5932 | 13.17 | 10.44 | 156.64 | 2.46 | 4 | 265.45 | 55.27 | 36.75 | 2 | 68.42 | 32972.65 | 142.74 | 197.75 | 29.06 | 25.4 | 1006.64 | 0.87 | 0.89 | 2.94 | 0.05 | 1 | 10
144 | 105 | CONCLUIDO | 7.594 | 13.17 | 10.44 | 156.62 | 2.48 | 4 | 265.92 | 55.27 | 37 | 2 | 68.65 | 33030.68 | 142.78 | 197.75 | 28.97 | 25.4 | 960.45 | 0.88 | 0.89 | 2.94 | 0.05 | 1 | 10
145 | 105 | CONCLUIDO | 7.5929 | 13.17 | 10.44 | 156.65 | 2.49 | 4 | 266.39 | 55.27 | 37.25 | 2 | 68.87 | 33088.79 | 142.76 | 197.75 | 29.01 | 25.4 | 978.92 | 0.88 | 0.89 | 2.95 | 0.05 | 1 | 10
146 | 105 | CONCLUIDO | 7.5929 | 13.17 | 10.44 | 156.65 | 2.5 | 4 | 266.86 | 55.27 | 37.5 | 2 | 69.09 | 33146.99 | 142.83 | 197.75 | 29.02 | 25.4 | 985.46 | 0.88 | 0.89 | 2.95 | 0.05 | 1 | 10
147 | 105 | CONCLUIDO | 7.5927 | 13.17 | 10.44 | 156.65 | 2.51 | 4 | 267.33 | 55.27 | 37.75 | 2 | 69.31 | 33205.27 | 142.88 | 197.75 | 29.04 | 25.4 | 994.54 | 0.87 | 0.89 | 2.95 | 0.05 | 1 | 10
148 | 105 | CONCLUIDO | 7.5911 | 13.17 | 10.45 | 156.7 | 2.53 | 4 | 267.81 | 55.27 | 38 | 2 | 69.53 | 33263.64 | 142.86 | 197.75 | 29.15 | 25.4 | 1048.62 | 0.87 | 0.89 | 2.94 | 0.06 | 1 | 10
149 | 105 | CONCLUIDO | 7.5913 | 13.17 | 10.45 | 156.69 | 2.54 | 4 | 268.28 | 55.27 | 38.25 | 2 | 69.76 | 33322.09 | 142.94 | 197.79 | 29.19 | 25.4 | 1073.05 | 0.87 | 0.89 | 2.94 | 0.06 | 1 | 10
150 | 105 | CONCLUIDO | 7.5919 | 13.17 | 10.45 | 156.68 | 2.55 | 4 | 268.75 | 55.27 | 38.5 | 2 | 69.98 | 33380.63 | 142.92 | 197.76 | 29.1 | 25.4 | 1025.1 | 0.87 | 0.89 | 2.94 | 0.06 | 1 | 10
151 | 105 | CONCLUIDO | 7.5917 | 13.17 | 10.45 | 156.68 | 2.56 | 4 | 269.23 | 55.27 | 38.75 | 2 | 70.21 | 33439.25 | 142.92 | 197.76 | 29.05 | 25.4 | 1002.04 | 0.87 | 0.89 | 2.95 | 0.06 | 1 | 10
152 | 105 | CONCLUIDO | 7.5925 | 13.17 | 10.44 | 156.66 | 2.57 | 4 | 269.71 | 55.27 | 39 | 2 | 70.43 | 33497.96 | 142.9 | 197.77 | 29.04 | 25.4 | 995.72 | 0.87 | 0.89 | 2.95 | 0.05 | 1 | 10
153 | 105 | CONCLUIDO | 7.5922 | 13.17 | 10.44 | 156.67 | 2.59 | 4 | 270.18 | 55.27 | 39.25 | 2 | 70.66 | 33556.76 | 142.96 | 197.75 | 29.04 | 25.4 | 994.47 | 0.87 | 0.89 | 2.95 | 0.05 | 1 | 10
154 | 105 | CONCLUIDO | 7.5921 | 13.17 | 10.44 | 156.67 | 2.6 | 4 | 270.66 | 55.27 | 39.5 | 2 | 70.89 | 33615.65 | 142.98 | 197.75 | 29.06 | 25.4 | 1004.43 | 0.87 | 0.89 | 2.95 | 0.06 | 1 | 10
155 | 105 | CONCLUIDO | 7.5898 | 13.18 | 10.45 | 156.73 | 2.61 | 4 | 271.14 | 55.27 | 39.75 | 2 | 71.12 | 33674.62 | 142.99 | 197.75 | 29.17 | 25.4 | 1061.88 | 0.87 | 0.89 | 2.95 | 0.06 | 1 | 10
156 | 105 | CONCLUIDO | 7.5913 | 13.17 | 10.45 | 156.69 | 2.62 | 4 | 271.62 | 55.27 | 40 | 2 | 71.35 | 33733.68 | 142.87 | 197.75 | 29.15 | 25.4 | 1048.72 | 0.87 | 0.89 | 2.94 | 0.06 | 1 | 10

## RESULTADOS_10
Unnamed: 0 | Volume de calda [L] | STATUS | Capacidade operacional [ha/h] | Tempo de missao [h] | Tempo util [h] | Tempo por voo [min] | Autonomia Projetada [h] | N° Voos | MTOW [kg] | Massa Estrutura [kg] | Combustível [kg] | Abastecimentos | Massa gerador | Potência gerador [W] | Combustível consumido [L] | Calda cons [L] | Distância percorrida [km] | Distância Pulverizando [km] | RTL ACUMULADO[m] | EOC [km/km] | EOC [h/h] | Tempo de manobra [h] | Tempo rtl_rtw [h] | V pulv [m/s] | V desloc [m/s]
0 | 60 | CONCLUIDO | 5.9413 | 16.83 | 12.3 | 7.85 | 0.14 | 94 | 124.63 | 45 | 1 | 92 | 18.64 | 15605.44 | 129.83 | 198.07 | 86.56 | 25.4 | 29304.23 | 0.29 | 0.76 | 3.09 | 1.9 | 1 | 10
1 | 60 | CONCLUIDO | 6.3069 | 15.86 | 11.86 | 9.75 | 0.18 | 73 | 124.96 | 45 | 1.25 | 71 | 18.71 | 15645.96 | 125.01 | 198.02 | 72.65 | 25.4 | 22454.26 | 0.35 | 0.79 | 3.07 | 1.46 | 1 | 10
2 | 60 | CONCLUIDO | 6.5563 | 15.25 | 11.59 | 11.59 | 0.21 | 60 | 125.29 | 45 | 1.5 | 58 | 18.79 | 15686.51 | 121.9 | 197.99 | 64.41 | 25.4 | 18400.01 | 0.39 | 0.8 | 3.04 | 1.19 | 1 | 10
3 | 60 | CONCLUIDO | 6.7597 | 14.79 | 11.38 | 13.66 | 0.25 | 50 | 125.62 | 45 | 1.75 | 48 | 18.87 | 15727.09 | 119.53 | 197.9 | 58.34 | 25.4 | 15416.64 | 0.44 | 0.82 | 3.02 | 0.99 | 1 | 10
4 | 60 | CONCLUIDO | 6.8886 | 14.52 | 11.26 | 15.35 | 0.28 | 44 | 125.95 | 45 | 2 | 42 | 18.95 | 15767.7 | 117.96 | 197.9 | 54.02 | 25.4 | 13288.11 | 0.47 | 0.83 | 3.02 | 0.87 | 1 | 10
5 | 60 | CONCLUIDO | 7.0322 | 14.22 | 11.12 | 17.55 | 0.31 | 38 | 126.28 | 45 | 2.25 | 36 | 19.03 | 15808.34 | 116.25 | 197.81 | 50.05 | 25.4 | 11332.42 | 0.51 | 0.84 | 3 | 0.73 | 1 | 10
6 | 60 | CONCLUIDO | 7.0908 | 14.1 | 11.08 | 18.99 | 0.35 | 35 | 126.61 | 45 | 2.5 | 33 | 19.11 | 15849 | 115.67 | 197.78 | 48.48 | 25.4 | 10561.83 | 0.52 | 0.84 | 3 | 0.68 | 1 | 10
7 | 60 | CONCLUIDO | 7.1862 | 13.92 | 10.99 | 21.27 | 0.38 | 31 | 126.94 | 45 | 2.75 | 29 | 19.19 | 15889.69 | 114.58 | 197.86 | 46.11 | 25.4 | 9398.1 | 0.55 | 0.85 | 2.99 | 0.6 | 1 | 10
8 | 60 | CONCLUIDO | 7.2315 | 13.83 | 10.96 | 22.67 | 0.42 | 29 | 127.27 | 45 | 3 | 27 | 19.27 | 15930.42 | 113.95 | 197.81 | 44.78 | 25.4 | 8740.67 | 0.57 | 0.85 | 2.99 | 0.56 | 1 | 10
9 | 60 | CONCLUIDO | 7.2975 | 13.7 | 10.91 | 25.17 | 0.45 | 26 | 127.6 | 45 | 3.25 | 24 | 19.35 | 15971.17 | 113.19 | 197.85 | 43.33 | 25.4 | 8032.52 | 0.59 | 0.85 | 2.98 | 0.51 | 1 | 10
10 | 60 | CONCLUIDO | 7.3626 | 13.58 | 10.84 | 27.09 | 0.48 | 24 | 127.93 | 45 | 3.5 | 22 | 19.43 | 16011.95 | 112.26 | 197.84 | 41.28 | 25.4 | 7013.69 | 0.62 | 0.86 | 2.97 | 0.44 | 1 | 10
11 | 60 | CONCLUIDO | 7.3763 | 13.56 | 10.84 | 28.27 | 0.52 | 23 | 128.26 | 45 | 3.75 | 21 | 19.51 | 16052.76 | 112.07 | 197.81 | 41.23 | 25.4 | 6993.68 | 0.62 | 0.86 | 2.98 | 0.45 | 1 | 10
12 | 60 | CONCLUIDO | 7.4247 | 13.47 | 10.8 | 30.86 | 0.55 | 21 | 128.59 | 45 | 4 | 19 | 19.59 | 16093.6 | 111.44 | 197.75 | 40.05 | 25.4 | 6418.08 | 0.63 | 0.86 | 2.98 | 0.41 | 1 | 10
13 | 60 | CONCLUIDO | 7.4511 | 13.42 | 10.78 | 32.33 | 0.58 | 20 | 128.92 | 45 | 4.25 | 18 | 19.68 | 16134.46 | 111.13 | 197.83 | 39.18 | 25.4 | 5986.73 | 0.65 | 0.86 | 2.98 | 0.39 | 1 | 10
14 | 60 | CONCLUIDO | 7.4776 | 13.37 | 10.76 | 33.96 | 0.62 | 19 | 129.25 | 45 | 4.5 | 17 | 19.76 | 16175.36 | 110.68 | 197.78 | 38.67 | 25.4 | 5738.24 | 0.66 | 0.87 | 2.97 | 0.37 | 1 | 10
15 | 60 | CONCLUIDO | 7.5055 | 13.32 | 10.73 | 35.77 | 0.65 | 18 | 129.59 | 45 | 4.75 | 16 | 19.84 | 16216.29 | 110.12 | 197.79 | 37.9 | 25.4 | 5355.06 | 0.67 | 0.87 | 2.97 | 0.34 | 1 | 10
16 | 60 | CONCLUIDO | 7.5227 | 13.29 | 10.73 | 37.86 | 0.68 | 17 | 129.92 | 45 | 5 | 15 | 19.92 | 16257.24 | 109.67 | 197.81 | 37.92 | 25.4 | 5372.71 | 0.67 | 0.87 | 2.96 | 0.33 | 1 | 10
17 | 60 | CONCLUIDO | 7.5624 | 13.22 | 10.68 | 40.06 | 0.71 | 16 | 130.25 | 45 | 5.25 | 14 | 20 | 16298.23 | 109.1 | 197.79 | 36.5 | 25.4 | 4663.98 | 0.7 | 0.87 | 2.96 | 0.29 | 1 | 10
18 | 60 | CONCLUIDO | 7.5587 | 13.23 | 10.69 | 40.08 | 0.74 | 16 | 130.58 | 45 | 5.5 | 14 | 20.09 | 16339.24 | 109.01 | 197.81 | 36.76 | 25.4 | 4798.51 | 0.69 | 0.87 | 2.96 | 0.3 | 1 | 10
19 | 60 | CONCLUIDO | 7.5866 | 13.18 | 10.67 | 42.66 | 0.78 | 15 | 130.92 | 45 | 5.75 | 13 | 20.17 | 16380.29 | 108.51 | 197.78 | 35.94 | 25.4 | 4390.01 | 0.71 | 0.87 | 2.96 | 0.27 | 1 | 10
20 | 60 | CONCLUIDO | 7.6153 | 13.13 | 10.64 | 45.61 | 0.81 | 14 | 131.25 | 45 | 6 | 12 | 20.25 | 16421.36 | 108.02 | 197.78 | 35.33 | 25.4 | 4089.81 | 0.72 | 0.87 | 2.96 | 0.25 | 1 | 10
21 | 60 | CONCLUIDO | 7.6105 | 13.14 | 10.65 | 45.64 | 0.84 | 14 | 131.58 | 45 | 6.25 | 12 | 20.34 | 16462.46 | 107.85 | 197.85 | 35.52 | 25.4 | 4185.67 | 0.72 | 0.87 | 2.96 | 0.26 | 1 | 10
22 | 60 | CONCLUIDO | 7.6384 | 13.09 | 10.63 | 49.05 | 0.87 | 13 | 131.92 | 45 | 6.5 | 11 | 20.42 | 16503.6 | 107.53 | 197.76 | 34.78 | 25.4 | 3821.37 | 0.73 | 0.88 | 2.96 | 0.24 | 1 | 10
23 | 60 | CONCLUIDO | 7.644 | 13.08 | 10.62 | 49.01 | 0.9 | 13 | 132.25 | 45 | 6.75 | 11 | 20.5 | 16544.76 | 107.19 | 197.77 | 34.51 | 25.4 | 3688.26 | 0.74 | 0.88 | 2.96 | 0.23 | 1 | 10
24 | 60 | CONCLUIDO | 7.6599 | 13.06 | 10.62 | 53.08 | 0.93 | 12 | 132.58 | 45 | 7 | 10 | 20.59 | 16585.95 | 106.78 | 197.79 | 34.29 | 25.4 | 3579.56 | 0.74 | 0.88 | 2.96 | 0.23 | 1 | 10
25 | 60 | CONCLUIDO | 7.6635 | 13.05 | 10.61 | 53.05 | 0.96 | 12 | 132.92 | 45 | 7.25 | 10 | 20.67 | 16627.17 | 106.55 | 197.75 | 34.33 | 25.4 | 3601.71 | 0.74 | 0.88 | 2.96 | 0.22 | 1 | 10
26 | 60 | CONCLUIDO | 7.6619 | 13.05 | 10.61 | 53.06 | 0.99 | 12 | 133.25 | 45 | 7.5 | 10 | 20.76 | 16668.43 | 106.05 | 197.77 | 34.34 | 25.4 | 3605.95 | 0.74 | 0.88 | 2.96 | 0.22 | 1 | 10
27 | 60 | CONCLUIDO | 7.6941 | 13 | 10.58 | 57.73 | 1.03 | 11 | 133.59 | 45 | 7.75 | 9 | 20.84 | 16709.71 | 105.63 | 197.77 | 33.41 | 25.4 | 3144.57 | 0.76 | 0.88 | 2.96 | 0.19 | 1 | 10
28 | 60 | CONCLUIDO | 7.6913 | 13 | 10.59 | 57.75 | 1.06 | 11 | 133.92 | 45 | 8 | 9 | 20.93 | 16751.02 | 105.62 | 197.78 | 33.54 | 25.4 | 3212.06 | 0.76 | 0.88 | 2.96 | 0.2 | 1 | 10
29 | 60 | CONCLUIDO | 7.6961 | 12.99 | 10.58 | 57.71 | 1.09 | 11 | 134.26 | 45 | 8.25 | 9 | 21.01 | 16792.37 | 105.22 | 197.79 | 33.22 | 25.4 | 3051.84 | 0.76 | 0.88 | 2.96 | 0.19 | 1 | 10
30 | 60 | CONCLUIDO | 7.7187 | 12.96 | 10.57 | 63.41 | 1.12 | 10 | 134.59 | 45 | 8.5 | 8 | 21.1 | 16833.86 | 105 | 197.76 | 32.82 | 25.4 | 2854.34 | 0.77 | 0.88 | 2.96 | 0.18 | 1 | 10
31 | 60 | CONCLUIDO | 7.7258 | 12.94 | 10.56 | 63.34 | 1.15 | 10 | 134.93 | 45 | 8.75 | 8 | 21.18 | 16875.27 | 104.82 | 197.77 | 32.62 | 25.4 | 2757.78 | 0.78 | 0.88 | 2.95 | 0.17 | 1 | 10
32 | 60 | CONCLUIDO | 7.7199 | 12.95 | 10.57 | 63.39 | 1.18 | 10 | 135.27 | 45 | 9 | 8 | 21.27 | 16916.71 | 104.59 | 197.76 | 32.93 | 25.4 | 2909.03 | 0.77 | 0.88 | 2.95 | 0.18 | 1 | 10
33 | 60 | CONCLUIDO | 7.7488 | 12.91 | 10.54 | 70.29 | 1.21 | 9 | 135.6 | 45 | 9.25 | 7 | 21.35 | 16958.17 | 103.45 | 197.77 | 32.09 | 25.4 | 2493.61 | 0.79 | 0.88 | 2.95 | 0.15 | 1 | 10
34 | 60 | CONCLUIDO | 7.7381 | 12.92 | 10.56 | 70.41 | 1.24 | 9 | 135.94 | 45 | 9.5 | 7 | 21.44 | 16999.67 | 103.82 | 197.76 | 32.66 | 25.4 | 2783.35 | 0.78 | 0.88 | 2.96 | 0.17 | 1 | 10
35 | 60 | CONCLUIDO | 7.7418 | 12.92 | 10.55 | 70.36 | 1.26 | 9 | 136.27 | 45 | 9.75 | 7 | 21.53 | 17041.2 | 103.71 | 197.78 | 32.43 | 25.4 | 2667.78 | 0.78 | 0.88 | 2.96 | 0.16 | 1 | 10
36 | 60 | CONCLUIDO | 7.7463 | 12.91 | 10.55 | 70.31 | 1.29 | 9 | 136.61 | 45 | 10 | 7 | 21.61 | 17082.76 | 103.24 | 197.75 | 32.29 | 25.4 | 2595.34 | 0.79 | 0.88 | 2.95 | 0.16 | 1 | 10
37 | 60 | CONCLUIDO | 7.7426 | 12.92 | 10.55 | 70.36 | 1.32 | 9 | 136.95 | 45 | 10.25 | 7 | 21.7 | 17124.35 | 103.09 | 197.77 | 32.52 | 25.4 | 2710.83 | 0.78 | 0.88 | 2.95 | 0.16 | 1 | 10
38 | 60 | CONCLUIDO | 7.773 | 12.86 | 10.53 | 78.96 | 1.35 | 8 | 137.29 | 45 | 10.5 | 6 | 21.79 | 17165.97 | 102.46 | 197.77 | 31.73 | 25.4 | 2322.76 | 0.8 | 0.88 | 2.95 | 0.14 | 1 | 10
39 | 60 | CONCLUIDO | 7.7782 | 12.86 | 10.52 | 78.9 | 1.38 | 8 | 137.62 | 45 | 10.75 | 6 | 21.88 | 17207.62 | 102.29 | 197.75 | 31.41 | 25.4 | 2159.97 | 0.81 | 0.88 | 2.95 | 0.13 | 1 | 10
40 | 60 | CONCLUIDO | 7.7734 | 12.86 | 10.53 | 78.96 | 1.41 | 8 | 137.96 | 45 | 11 | 6 | 21.96 | 17249.3 | 102.36 | 197.76 | 31.63 | 25.4 | 2271.82 | 0.8 | 0.88 | 2.95 | 0.14 | 1 | 10
41 | 60 | CONCLUIDO | 7.7762 | 12.86 | 10.52 | 78.92 | 1.44 | 8 | 138.3 | 45 | 11.25 | 6 | 22.05 | 17291.02 | 102.03 | 197.77 | 31.51 | 25.4 | 2213.07 | 0.81 | 0.88 | 2.95 | 0.13 | 1 | 10
42 | 60 | CONCLUIDO | 7.7735 | 12.86 | 10.53 | 78.96 | 1.47 | 8 | 138.64 | 45 | 11.5 | 6 | 22.14 | 17332.76 | 101.83 | 197.76 | 31.67 | 25.4 | 2290.48 | 0.8 | 0.88 | 2.95 | 0.14 | 1 | 10
43 | 60 | CONCLUIDO | 7.775 | 12.86 | 10.53 | 78.94 | 1.5 | 8 | 138.98 | 45 | 11.75 | 6 | 22.23 | 17374.54 | 101.27 | 197.76 | 31.45 | 25.4 | 2181.01 | 0.81 | 0.88 | 2.96 | 0.14 | 1 | 10
44 | 60 | CONCLUIDO | 7.8005 | 12.82 | 10.51 | 90.07 | 1.52 | 7 | 139.32 | 45 | 12 | 5 | 22.32 | 17416.34 | 100.52 | 197.78 | 31.09 | 25.4 | 2007.81 | 0.82 | 0.89 | 2.95 | 0.12 | 1 | 10
45 | 60 | CONCLUIDO | 7.8023 | 12.82 | 10.51 | 90.05 | 1.55 | 7 | 139.66 | 45 | 12.25 | 5 | 22.41 | 17458.18 | 100.92 | 197.75 | 31.03 | 25.4 | 1973.62 | 0.82 | 0.89 | 2.95 | 0.12 | 1 | 10
46 | 60 | CONCLUIDO | 7.799 | 12.82 | 10.51 | 90.1 | 1.58 | 7 | 140 | 45 | 12.5 | 5 | 22.5 | 17500.05 | 101.05 | 197.79 | 31.09 | 25.4 | 2004.24 | 0.82 | 0.89 | 2.95 | 0.12 | 1 | 10
47 | 60 | CONCLUIDO | 7.8003 | 12.82 | 10.51 | 90.08 | 1.61 | 7 | 140.33 | 45 | 12.75 | 5 | 22.59 | 17541.95 | 100.72 | 197.78 | 31.09 | 25.4 | 2008.1 | 0.82 | 0.89 | 2.95 | 0.12 | 1 | 10
48 | 60 | CONCLUIDO | 7.7958 | 12.83 | 10.52 | 90.14 | 1.63 | 7 | 140.67 | 45 | 13 | 5 | 22.68 | 17583.88 | 100.7 | 197.76 | 31.29 | 25.4 | 2108.13 | 0.81 | 0.88 | 2.95 | 0.13 | 1 | 10
49 | 60 | CONCLUIDO | 7.7998 | 12.82 | 10.51 | 90.08 | 1.66 | 7 | 141.02 | 45 | 13.25 | 5 | 22.77 | 17625.85 | 100.01 | 197.75 | 31.12 | 25.4 | 2022.31 | 0.82 | 0.89 | 2.95 | 0.12 | 1 | 10
50 | 60 | CONCLUIDO | 7.7968 | 12.83 | 10.51 | 90.13 | 1.69 | 7 | 141.36 | 45 | 13.5 | 5 | 22.86 | 17667.84 | 99.56 | 197.76 | 31.33 | 25.4 | 2124.77 | 0.81 | 0.88 | 2.95 | 0.12 | 1 | 10
51 | 60 | CONCLUIDO | 7.7963 | 12.83 | 10.52 | 90.13 | 1.72 | 7 | 141.7 | 45 | 13.75 | 5 | 22.95 | 17709.87 | 99.1 | 197.79 | 31.26 | 25.4 | 2092.83 | 0.81 | 0.88 | 2.95 | 0.13 | 1 | 10
52 | 60 | CONCLUIDO | 7.8008 | 12.82 | 10.51 | 90.07 | 1.74 | 7 | 142.04 | 45 | 14 | 5 | 23.04 | 17751.93 | 98.48 | 197.75 | 31.13 | 25.4 | 2026.59 | 0.82 | 0.89 | 2.95 | 0.12 | 1 | 10
53 | 60 | CONCLUIDO | 7.83 | 12.77 | 10.49 | 104.86 | 1.77 | 6 | 142.38 | 45 | 14.25 | 4 | 23.13 | 17794.02 | 98.01 | 197.76 | 30.27 | 25.4 | 1602.64 | 0.84 | 0.89 | 2.95 | 0.1 | 1 | 10
54 | 60 | CONCLUIDO | 7.8305 | 12.77 | 10.48 | 104.85 | 1.8 | 6 | 142.72 | 45 | 14.5 | 4 | 23.22 | 17836.15 | 98.06 | 197.76 | 30.32 | 25.4 | 1627.99 | 0.84 | 0.89 | 2.95 | 0.1 | 1 | 10
55 | 60 | CONCLUIDO | 7.8317 | 12.77 | 10.48 | 104.83 | 1.82 | 6 | 143.06 | 45 | 14.75 | 4 | 23.31 | 17878.3 | 98.28 | 197.75 | 30.38 | 25.4 | 1653.77 | 0.84 | 0.89 | 2.95 | 0.09 | 1 | 10
56 | 60 | CONCLUIDO | 7.8295 | 12.77 | 10.49 | 104.87 | 1.85 | 6 | 143.4 | 45 | 15 | 4 | 23.41 | 17920.49 | 98.47 | 197.76 | 30.43 | 25.4 | 1682.39 | 0.83 | 0.89 | 2.95 | 0.1 | 1 | 10
57 | 60 | CONCLUIDO | 7.8315 | 12.77 | 10.48 | 104.83 | 1.88 | 6 | 143.75 | 45 | 15.25 | 4 | 23.5 | 17962.71 | 98.09 | 197.77 | 30.21 | 25.4 | 1571.89 | 0.84 | 0.89 | 2.95 | 0.09 | 1 | 10
58 | 60 | CONCLUIDO | 7.8315 | 12.77 | 10.48 | 104.83 | 1.9 | 6 | 144.09 | 45 | 15.5 | 4 | 23.59 | 18004.96 | 97.99 | 197.75 | 30.36 | 25.4 | 1648.17 | 0.84 | 0.89 | 2.95 | 0.09 | 1 | 10
59 | 60 | CONCLUIDO | 7.8305 | 12.77 | 10.48 | 104.85 | 1.93 | 6 | 144.43 | 45 | 15.75 | 4 | 23.68 | 18047.25 | 97.7 | 197.77 | 30.4 | 25.4 | 1667.72 | 0.84 | 0.89 | 2.95 | 0.1 | 1 | 10
60 | 60 | CONCLUIDO | 7.8276 | 12.78 | 10.49 | 104.9 | 1.96 | 6 | 144.77 | 45 | 16 | 4 | 23.78 | 18089.56 | 97.39 | 197.76 | 30.45 | 25.4 | 1692.59 | 0.83 | 0.89 | 2.95 | 0.1 | 1 | 10
61 | 60 | CONCLUIDO | 7.8334 | 12.77 | 10.48 | 104.8 | 1.98 | 6 | 145.12 | 45 | 16.25 | 4 | 23.87 | 18131.91 | 96.63 | 197.76 | 30.23 | 25.4 | 1583.3 | 0.84 | 0.89 | 2.95 | 0.09 | 1 | 10
62 | 60 | CONCLUIDO | 7.8303 | 12.77 | 10.49 | 104.85 | 2.01 | 6 | 145.46 | 45 | 16.5 | 4 | 23.96 | 18174.29 | 96.34 | 197.75 | 30.39 | 25.4 | 1662.21 | 0.84 | 0.89 | 2.95 | 0.1 | 1 | 10
63 | 60 | CONCLUIDO | 7.8309 | 12.77 | 10.48 | 104.84 | 2.03 | 6 | 145.81 | 45 | 16.75 | 4 | 24.06 | 18216.71 | 95.58 | 197.76 | 30.43 | 25.4 | 1679.09 | 0.83 | 0.89 | 2.95 | 0.09 | 1 | 10
64 | 60 | CONCLUIDO | 7.8512 | 12.74 | 10.48 | 125.72 | 2.06 | 5 | 146.15 | 45 | 17 | 3 | 24.15 | 18259.16 | 94.83 | 197.75 | 30.08 | 25.4 | 1510.93 | 0.84 | 0.89 | 2.95 | 0.09 | 1 | 10
65 | 60 | CONCLUIDO | 7.85 | 12.74 | 10.48 | 125.75 | 2.08 | 5 | 146.49 | 45 | 17.25 | 3 | 24.25 | 18301.64 | 95.18 | 197.75 | 30.23 | 25.4 | 1583.56 | 0.84 | 0.89 | 2.95 | 0.09 | 1 | 10
66 | 60 | CONCLUIDO | 7.8529 | 12.73 | 10.47 | 125.69 | 2.11 | 5 | 146.84 | 45 | 17.5 | 3 | 24.34 | 18344.15 | 95.15 | 197.76 | 30.05 | 25.4 | 1494.83 | 0.85 | 0.89 | 2.95 | 0.08 | 1 | 10
67 | 60 | CONCLUIDO | 7.8544 | 12.73 | 10.47 | 125.66 | 2.13 | 5 | 147.18 | 45 | 17.75 | 3 | 24.44 | 18386.69 | 95.09 | 197.75 | 29.93 | 25.4 | 1435.37 | 0.85 | 0.89 | 2.95 | 0.08 | 1 | 10
68 | 60 | CONCLUIDO | 7.8567 | 12.73 | 10.47 | 125.62 | 2.16 | 5 | 147.53 | 45 | 18 | 3 | 24.53 | 18429.27 | 95.09 | 197.77 | 29.79 | 25.4 | 1365.49 | 0.85 | 0.89 | 2.95 | 0.08 | 1 | 10
69 | 60 | CONCLUIDO | 7.8549 | 12.73 | 10.47 | 125.65 | 2.18 | 5 | 147.87 | 45 | 18.25 | 3 | 24.63 | 18471.89 | 95.08 | 197.75 | 29.84 | 25.4 | 1391.98 | 0.85 | 0.89 | 2.95 | 0.08 | 1 | 10
70 | 60 | CONCLUIDO | 7.8579 | 12.73 | 10.47 | 125.59 | 2.21 | 5 | 148.22 | 45 | 18.5 | 3 | 24.72 | 18514.53 | 94.96 | 197.76 | 29.83 | 25.4 | 1387.08 | 0.85 | 0.89 | 2.94 | 0.08 | 1 | 10
71 | 60 | CONCLUIDO | 7.8558 | 12.73 | 10.47 | 125.63 | 2.23 | 5 | 148.57 | 45 | 18.75 | 3 | 24.82 | 18557.21 | 94.62 | 197.77 | 29.83 | 25.4 | 1384.61 | 0.85 | 0.89 | 2.95 | 0.08 | 1 | 10
72 | 60 | CONCLUIDO | 7.8556 | 12.73 | 10.47 | 125.64 | 2.26 | 5 | 148.91 | 45 | 19 | 2 | 24.92 | 18599.92 | 94.52 | 197.78 | 29.82 | 25.4 | 1383.11 | 0.85 | 0.89 | 2.95 | 0.08 | 1 | 10
73 | 60 | CONCLUIDO | 7.8575 | 12.73 | 10.47 | 125.6 | 2.28 | 5 | 149.26 | 45 | 19.25 | 2 | 25.01 | 18642.66 | 94.34 | 197.78 | 29.74 | 25.4 | 1341.17 | 0.85 | 0.89 | 2.95 | 0.08 | 1 | 10
74 | 60 | CONCLUIDO | 7.8585 | 12.72 | 10.46 | 125.58 | 2.31 | 5 | 149.61 | 45 | 19.5 | 2 | 25.11 | 18685.44 | 94.17 | 197.78 | 29.67 | 25.4 | 1307.76 | 0.86 | 0.89 | 2.95 | 0.07 | 1 | 10
75 | 60 | CONCLUIDO | 7.8558 | 12.73 | 10.47 | 125.63 | 2.33 | 5 | 149.95 | 45 | 19.75 | 2 | 25.21 | 18728.26 | 93.96 | 197.78 | 29.87 | 25.4 | 1406.45 | 0.85 | 0.89 | 2.95 | 0.08 | 1 | 10
76 | 60 | CONCLUIDO | 7.8549 | 12.73 | 10.47 | 125.65 | 2.36 | 5 | 150.3 | 45 | 20 | 2 | 25.3 | 18771.1 | 93.8 | 197.81 | 29.83 | 25.4 | 1385.29 | 0.85 | 0.89 | 2.95 | 0.08 | 1 | 10
77 | 60 | CONCLUIDO | 7.8532 | 12.73 | 10.47 | 125.68 | 2.38 | 5 | 150.65 | 45 | 20.25 | 0 | 25.4 | 18813.98 | 93.92 | 197.78 | 29.82 | 25.4 | 1381.23 | 0.85 | 0.89 | 2.95 | 0.08 | 1 | 10

## RESULTADOS_25
Unnamed: 0 | Volume de calda [L] | STATUS | Capacidade operacional [ha/h] | Tempo de missao [h] | Tempo util [h] | Tempo por voo [min] | Autonomia Projetada [h] | N° Voos | MTOW [kg] | Massa Estrutura [kg] | Combustível [kg] | Abastecimentos | Massa gerador | Potência gerador [W] | Combustível consumido [L] | Calda cons [L] | Distância percorrida [km] | Distância Pulverizando [km] | RTL ACUMULADO[m] | EOC [km/km] | EOC [h/h] | Tempo de manobra [h] | Tempo rtl_rtw [h] | V pulv [m/s] | V desloc [m/s]
0 | 135 | CONCLUIDO | 3.9306 | 25.44 | 13.94 | 4.89 | 0.07 | 171 | 263.32 | 59.89 | 1 | 169 | 67.43 | 32710.1 | 237.48 | 198.29 | 137.41 | 25.4 | 54344.37 | 0.18 | 0.67 | 3.23 | 3.54 | 1 | 10
1 | 135 | CONCLUIDO | 4.4771 | 22.34 | 13.01 | 6.1 | 0.08 | 128 | 263.79 | 59.89 | 1.25 | 126 | 67.65 | 32767.75 | 221.63 | 198.07 | 108.75 | 25.4 | 40230.82 | 0.23 | 0.72 | 3.15 | 2.61 | 1 | 10
2 | 135 | CONCLUIDO | 4.8693 | 20.54 | 12.48 | 7.27 | 0.1 | 103 | 264.25 | 59.89 | 1.5 | 101 | 67.87 | 32825.49 | 212.53 | 198.04 | 92.49 | 25.4 | 32225.29 | 0.27 | 0.75 | 3.1 | 2.08 | 1 | 10
3 | 135 | CONCLUIDO | 5.1754 | 19.32 | 12.12 | 8.46 | 0.12 | 86 | 264.72 | 59.89 | 1.75 | 84 | 68.09 | 32883.31 | 206.47 | 198.02 | 81.1 | 25.4 | 26614.38 | 0.31 | 0.77 | 3.08 | 1.73 | 1 | 10
4 | 135 | CONCLUIDO | 5.4102 | 18.48 | 11.89 | 9.64 | 0.13 | 74 | 265.19 | 59.89 | 2 | 72 | 68.31 | 32941.21 | 202.54 | 197.81 | 73.98 | 25.4 | 23116.44 | 0.34 | 0.78 | 3.06 | 1.5 | 1 | 10
5 | 135 | CONCLUIDO | 5.6125 | 17.82 | 11.68 | 10.78 | 0.15 | 65 | 265.66 | 59.89 | 2.25 | 63 | 68.53 | 32999.19 | 198.89 | 197.86 | 67.56 | 25.4 | 19948.99 | 0.38 | 0.8 | 3.04 | 1.28 | 1 | 10
6 | 135 | CONCLUIDO | 5.7669 | 17.34 | 11.55 | 11.95 | 0.17 | 58 | 266.13 | 59.89 | 2.5 | 56 | 68.75 | 33057.26 | 196.78 | 197.95 | 63.5 | 25.4 | 17957.44 | 0.4 | 0.81 | 3.04 | 1.16 | 1 | 10
7 | 135 | CONCLUIDO | 5.9153 | 16.91 | 11.42 | 13.18 | 0.18 | 52 | 266.6 | 59.89 | 2.75 | 50 | 68.97 | 33115.41 | 194.49 | 197.81 | 59.68 | 25.4 | 16075.28 | 0.43 | 0.81 | 3.02 | 1.03 | 1 | 10
8 | 135 | CONCLUIDO | 6.0426 | 16.55 | 11.32 | 14.45 | 0.2 | 47 | 267.08 | 59.89 | 3 | 45 | 69.19 | 33173.65 | 192.73 | 197.91 | 56.31 | 25.4 | 14418.27 | 0.45 | 0.82 | 3.01 | 0.93 | 1 | 10
9 | 135 | CONCLUIDO | 6.1211 | 16.34 | 11.26 | 15.35 | 0.22 | 44 | 267.55 | 59.89 | 3.25 | 42 | 69.41 | 33231.97 | 191.63 | 197.92 | 54.06 | 25.4 | 13307.52 | 0.47 | 0.83 | 3.02 | 0.87 | 1 | 10
10 | 135 | CONCLUIDO | 6.2272 | 16.06 | 11.18 | 16.77 | 0.23 | 40 | 268.02 | 59.89 | 3.5 | 38 | 69.64 | 33290.38 | 190.33 | 197.85 | 52.04 | 25.4 | 12313.94 | 0.49 | 0.83 | 3 | 0.79 | 1 | 10
11 | 135 | CONCLUIDO | 6.2795 | 15.92 | 11.15 | 17.61 | 0.25 | 38 | 268.5 | 59.89 | 3.75 | 36 | 69.86 | 33348.87 | 189.82 | 197.84 | 50.86 | 25.4 | 11734.33 | 0.5 | 0.83 | 3.01 | 0.76 | 1 | 10
12 | 135 | CONCLUIDO | 6.371 | 15.7 | 11.07 | 18.98 | 0.26 | 35 | 268.97 | 59.89 | 4 | 33 | 70.09 | 33407.45 | 188.44 | 197.83 | 48.82 | 25.4 | 10730.45 | 0.52 | 0.84 | 2.99 | 0.68 | 1 | 10
13 | 135 | CONCLUIDO | 6.4285 | 15.56 | 11.03 | 20.06 | 0.28 | 33 | 269.45 | 59.89 | 4.25 | 31 | 70.31 | 33466.11 | 187.75 | 197.86 | 47.45 | 25.4 | 10055.4 | 0.54 | 0.84 | 2.99 | 0.64 | 1 | 10
14 | 135 | CONCLUIDO | 6.492 | 15.4 | 10.98 | 21.26 | 0.3 | 31 | 269.92 | 59.89 | 4.5 | 29 | 70.54 | 33524.86 | 186.88 | 197.82 | 45.53 | 25.4 | 9105.23 | 0.56 | 0.85 | 2.99 | 0.59 | 1 | 10
15 | 135 | CONCLUIDO | 6.5174 | 15.34 | 10.97 | 21.95 | 0.31 | 30 | 270.4 | 59.89 | 4.75 | 28 | 70.76 | 33583.7 | 186.65 | 197.87 | 45.16 | 25.4 | 8927.66 | 0.56 | 0.85 | 3 | 0.58 | 1 | 10
16 | 135 | CONCLUIDO | 6.5761 | 15.21 | 10.94 | 23.44 | 0.33 | 28 | 270.88 | 59.89 | 5 | 26 | 70.99 | 33642.62 | 186.06 | 197.8 | 44.41 | 25.4 | 8558.87 | 0.57 | 0.85 | 2.98 | 0.55 | 1 | 10
17 | 135 | CONCLUIDO | 6.6102 | 15.13 | 10.91 | 24.24 | 0.34 | 27 | 271.36 | 59.89 | 5.25 | 25 | 71.22 | 33701.64 | 185.51 | 197.82 | 43.69 | 25.4 | 8206.08 | 0.58 | 0.85 | 2.98 | 0.52 | 1 | 10
18 | 135 | CONCLUIDO | 6.6401 | 15.06 | 10.89 | 25.14 | 0.36 | 26 | 271.84 | 59.89 | 5.5 | 24 | 71.45 | 33760.74 | 185.12 | 197.84 | 42.99 | 25.4 | 7860.41 | 0.59 | 0.85 | 2.98 | 0.5 | 1 | 10
19 | 135 | CONCLUIDO | 6.7104 | 14.9 | 10.84 | 27.09 | 0.38 | 24 | 272.32 | 59.89 | 5.75 | 22 | 71.68 | 33820.05 | 184.21 | 197.78 | 41.26 | 25.4 | 7006.02 | 0.62 | 0.86 | 2.97 | 0.44 | 1 | 10
20 | 135 | CONCLUIDO | 6.7239 | 14.87 | 10.86 | 28.32 | 0.39 | 23 | 272.8 | 59.89 | 6 | 21 | 71.91 | 33879.33 | 184.47 | 197.83 | 41.79 | 25.4 | 7278.36 | 0.61 | 0.86 | 2.98 | 0.46 | 1 | 10
21 | 135 | CONCLUIDO | 6.7344 | 14.85 | 10.83 | 28.26 | 0.41 | 23 | 273.28 | 59.89 | 6.25 | 21 | 72.14 | 33938.7 | 184.06 | 197.75 | 40.96 | 25.4 | 6862.11 | 0.62 | 0.86 | 2.98 | 0.44 | 1 | 10
22 | 135 | CONCLUIDO | 6.7642 | 14.78 | 10.82 | 29.5 | 0.42 | 22 | 273.76 | 59.89 | 6.5 | 20 | 72.37 | 33998.16 | 183.89 | 197.85 | 40.52 | 25.4 | 6648.42 | 0.63 | 0.86 | 2.98 | 0.43 | 1 | 10
23 | 135 | CONCLUIDO | 6.7966 | 14.71 | 10.8 | 30.85 | 0.44 | 21 | 274.24 | 59.89 | 6.75 | 19 | 72.61 | 34057.71 | 183.54 | 197.76 | 39.84 | 25.4 | 6310.09 | 0.64 | 0.86 | 2.98 | 0.41 | 1 | 10
24 | 135 | CONCLUIDO | 6.8292 | 14.64 | 10.78 | 32.34 | 0.45 | 20 | 274.73 | 59.89 | 7 | 18 | 72.84 | 34117.35 | 183.21 | 197.78 | 39.17 | 25.4 | 5980.14 | 0.65 | 0.86 | 2.98 | 0.39 | 1 | 10
25 | 135 | CONCLUIDO | 6.8357 | 14.63 | 10.77 | 32.3 | 0.47 | 20 | 275.21 | 59.89 | 7.25 | 18 | 73.08 | 34177.09 | 182.82 | 197.79 | 39.11 | 25.4 | 5952.51 | 0.65 | 0.86 | 2.97 | 0.37 | 1 | 10
26 | 135 | CONCLUIDO | 6.8685 | 14.56 | 10.75 | 33.93 | 0.48 | 19 | 275.7 | 59.89 | 7.5 | 17 | 73.31 | 34236.91 | 182.66 | 197.81 | 38.61 | 25.4 | 5704.98 | 0.66 | 0.87 | 2.96 | 0.35 | 1 | 10
27 | 135 | CONCLUIDO | 6.9003 | 14.49 | 10.73 | 35.76 | 0.5 | 18 | 276.18 | 59.89 | 7.75 | 16 | 73.55 | 34296.82 | 182.21 | 197.83 | 37.88 | 25.4 | 5346.14 | 0.67 | 0.87 | 2.97 | 0.34 | 1 | 10
28 | 135 | CONCLUIDO | 6.9017 | 14.49 | 10.73 | 35.75 | 0.51 | 18 | 276.67 | 59.89 | 8 | 16 | 73.78 | 34356.83 | 182.23 | 197.81 | 37.8 | 25.4 | 5305.36 | 0.67 | 0.87 | 2.97 | 0.33 | 1 | 10
29 | 135 | CONCLUIDO | 6.9288 | 14.43 | 10.72 | 37.84 | 0.53 | 17 | 277.16 | 59.89 | 8.25 | 15 | 74.02 | 34416.93 | 181.95 | 197.77 | 37.39 | 25.4 | 5106.32 | 0.68 | 0.87 | 2.97 | 0.33 | 1 | 10
30 | 135 | CONCLUIDO | 6.9247 | 14.44 | 10.73 | 37.87 | 0.55 | 17 | 277.65 | 59.89 | 8.5 | 15 | 74.26 | 34477.13 | 182.18 | 197.76 | 37.85 | 25.4 | 5337.84 | 0.67 | 0.87 | 2.97 | 0.34 | 1 | 10
31 | 135 | CONCLUIDO | 6.97 | 14.35 | 10.69 | 40.07 | 0.56 | 16 | 278.13 | 59.89 | 8.75 | 14 | 74.5 | 34537.41 | 181.43 | 197.84 | 36.33 | 25.4 | 4579.22 | 0.7 | 0.87 | 2.97 | 0.29 | 1 | 10
32 | 135 | CONCLUIDO | 6.963 | 14.36 | 10.7 | 40.12 | 0.58 | 16 | 278.62 | 59.89 | 9 | 14 | 74.74 | 34597.8 | 181.7 | 197.78 | 36.86 | 25.4 | 4846.31 | 0.69 | 0.87 | 2.97 | 0.31 | 1 | 10
33 | 135 | CONCLUIDO | 7.0039 | 14.28 | 10.67 | 42.67 | 0.59 | 15 | 279.11 | 59.89 | 9.25 | 13 | 74.98 | 34658.27 | 181.08 | 197.79 | 35.94 | 25.4 | 4392.59 | 0.71 | 0.87 | 2.96 | 0.28 | 1 | 10
34 | 135 | CONCLUIDO | 6.9987 | 14.29 | 10.68 | 42.71 | 0.6 | 15 | 279.61 | 59.89 | 9.5 | 13 | 75.22 | 34718.84 | 181.32 | 197.75 | 36.23 | 25.4 | 4535.64 | 0.7 | 0.87 | 2.97 | 0.29 | 1 | 10
35 | 135 | CONCLUIDO | 7.0018 | 14.28 | 10.67 | 42.68 | 0.62 | 15 | 280.1 | 59.89 | 9.75 | 13 | 75.46 | 34779.51 | 181.1 | 197.78 | 36 | 25.4 | 4419.05 | 0.71 | 0.87 | 2.97 | 0.28 | 1 | 10
36 | 135 | CONCLUIDO | 7.0407 | 14.2 | 10.64 | 45.61 | 0.63 | 14 | 280.59 | 59.89 | 10 | 12 | 75.7 | 34840.27 | 180.61 | 197.77 | 35.22 | 25.4 | 4033.85 | 0.72 | 0.87 | 2.96 | 0.25 | 1 | 10
37 | 135 | CONCLUIDO | 7.0391 | 14.21 | 10.65 | 45.62 | 0.65 | 14 | 281.08 | 59.89 | 10.25 | 12 | 75.95 | 34901.13 | 180.73 | 197.77 | 35.32 | 25.4 | 4085.02 | 0.72 | 0.87 | 2.96 | 0.25 | 1 | 10
38 | 135 | CONCLUIDO | 7.0383 | 14.21 | 10.65 | 45.63 | 0.66 | 14 | 281.58 | 59.89 | 10.5 | 12 | 76.19 | 34962.08 | 180.66 | 197.76 | 35.41 | 25.4 | 4132.29 | 0.72 | 0.87 | 2.96 | 0.26 | 1 | 10
39 | 135 | CONCLUIDO | 7.0674 | 14.15 | 10.64 | 49.1 | 0.68 | 13 | 282.07 | 59.89 | 10.75 | 11 | 76.44 | 35023.13 | 180.36 | 197.78 | 35.28 | 25.4 | 4070.7 | 0.72 | 0.87 | 2.96 | 0.25 | 1 | 10
40 | 135 | CONCLUIDO | 7.0692 | 14.15 | 10.64 | 49.09 | 0.69 | 13 | 282.57 | 59.89 | 11 | 11 | 76.68 | 35084.28 | 180.61 | 197.8 | 35.1 | 25.4 | 3979.9 | 0.72 | 0.87 | 2.96 | 0.24 | 1 | 10
41 | 135 | CONCLUIDO | 7.0721 | 14.14 | 10.63 | 49.06 | 0.71 | 13 | 283.06 | 59.89 | 11.25 | 11 | 76.93 | 35145.53 | 180.49 | 197.77 | 34.74 | 25.4 | 3803 | 0.73 | 0.88 | 2.96 | 0.24 | 1 | 10
42 | 135 | CONCLUIDO | 7.071 | 14.14 | 10.63 | 49.07 | 0.72 | 13 | 283.56 | 59.89 | 11.5 | 11 | 77.18 | 35206.88 | 180.41 | 197.75 | 34.89 | 25.4 | 3875.48 | 0.73 | 0.88 | 2.96 | 0.24 | 1 | 10
43 | 135 | CONCLUIDO | 7.1028 | 14.08 | 10.62 | 53.1 | 0.74 | 12 | 284.06 | 59.89 | 11.75 | 10 | 77.42 | 35268.32 | 180.06 | 197.75 | 34.43 | 25.4 | 3650.03 | 0.74 | 0.88 | 2.96 | 0.23 | 1 | 10
44 | 135 | CONCLUIDO | 7.1047 | 14.08 | 10.62 | 53.08 | 0.75 | 12 | 284.56 | 59.89 | 12 | 10 | 77.67 | 35329.87 | 180.01 | 197.78 | 34.26 | 25.4 | 3563.85 | 0.74 | 0.88 | 2.96 | 0.22 | 1 | 10
45 | 135 | CONCLUIDO | 7.1054 | 14.07 | 10.61 | 53.07 | 0.77 | 12 | 285.06 | 59.89 | 12.25 | 10 | 77.92 | 35391.51 | 180.09 | 197.77 | 34.26 | 25.4 | 3563.7 | 0.74 | 0.88 | 2.96 | 0.22 | 1 | 10
46 | 135 | CONCLUIDO | 7.11 | 14.06 | 10.61 | 53.02 | 0.78 | 12 | 285.56 | 59.89 | 12.5 | 10 | 78.17 | 35453.26 | 179.8 | 197.78 | 34.09 | 25.4 | 3480.5 | 0.75 | 0.88 | 2.96 | 0.21 | 1 | 10
47 | 135 | CONCLUIDO | 7.1045 | 14.08 | 10.62 | 53.08 | 0.79 | 12 | 286.06 | 59.89 | 12.75 | 10 | 78.42 | 35515.1 | 179.8 | 197.83 | 34.34 | 25.4 | 3607.1 | 0.74 | 0.88 | 2.96 | 0.22 | 1 | 10
48 | 135 | CONCLUIDO | 7.1487 | 13.99 | 10.58 | 57.71 | 0.81 | 11 | 286.56 | 59.89 | 13 | 9 | 78.68 | 35577.18 | 179.24 | 197.76 | 33.24 | 25.4 | 3062.31 | 0.76 | 0.88 | 2.96 | 0.19 | 1 | 10
49 | 135 | CONCLUIDO | 7.1441 | 14 | 10.59 | 57.75 | 0.82 | 11 | 287.07 | 59.89 | 13.25 | 9 | 78.93 | 35639.23 | 179.4 | 197.81 | 33.4 | 25.4 | 3138.92 | 0.76 | 0.88 | 2.96 | 0.2 | 1 | 10
50 | 135 | CONCLUIDO | 7.1498 | 13.99 | 10.58 | 57.69 | 0.84 | 11 | 287.57 | 59.89 | 13.5 | 9 | 79.18 | 35701.38 | 179.27 | 197.75 | 33.21 | 25.4 | 3045.76 | 0.76 | 0.88 | 2.96 | 0.19 | 1 | 10
51 | 135 | CONCLUIDO | 7.1437 | 14 | 10.59 | 57.76 | 0.85 | 11 | 288.08 | 59.89 | 13.75 | 9 | 79.44 | 35763.64 | 179.68 | 197.75 | 33.65 | 25.4 | 3268.19 | 0.75 | 0.88 | 2.96 | 0.2 | 1 | 10
52 | 135 | CONCLUIDO | 7.1461 | 13.99 | 10.58 | 57.73 | 0.86 | 11 | 288.58 | 59.89 | 14 | 9 | 79.69 | 35826 | 179.39 | 197.79 | 33.38 | 25.4 | 3129.52 | 0.76 | 0.88 | 2.96 | 0.19 | 1 | 10
53 | 135 | CONCLUIDO | 7.1818 | 13.92 | 10.57 | 63.39 | 0.88 | 10 | 289.09 | 59.89 | 14.25 | 8 | 79.95 | 35888.47 | 179.02 | 197.78 | 32.77 | 25.4 | 2833.06 | 0.77 | 0.88 | 2.96 | 0.17 | 1 | 10
54 | 135 | CONCLUIDO | 7.1818 | 13.92 | 10.57 | 63.39 | 0.89 | 10 | 289.6 | 59.89 | 14.5 | 8 | 80.21 | 35951.04 | 179.12 | 197.8 | 32.85 | 25.4 | 2873.04 | 0.77 | 0.88 | 2.95 | 0.17 | 1 | 10
55 | 135 | CONCLUIDO | 7.1841 | 13.92 | 10.56 | 63.37 | 0.91 | 10 | 290.1 | 59.89 | 14.75 | 8 | 80.47 | 36013.72 | 179.23 | 197.77 | 32.66 | 25.4 | 2776.64 | 0.78 | 0.88 | 2.96 | 0.17 | 1 | 10
56 | 135 | CONCLUIDO | 7.183 | 13.92 | 10.56 | 63.38 | 0.92 | 10 | 290.61 | 59.89 | 15 | 8 | 80.73 | 36076.5 | 179.26 | 197.75 | 32.68 | 25.4 | 2784.22 | 0.78 | 0.88 | 2.96 | 0.17 | 1 | 10
57 | 135 | CONCLUIDO | 7.1845 | 13.92 | 10.56 | 63.36 | 0.93 | 10 | 291.12 | 59.89 | 15.25 | 8 | 80.99 | 36139.39 | 179.09 | 197.75 | 32.73 | 25.4 | 2811.67 | 0.78 | 0.88 | 2.95 | 0.17 | 1 | 10
58 | 135 | CONCLUIDO | 7.1799 | 13.93 | 10.57 | 63.41 | 0.95 | 10 | 291.63 | 59.89 | 15.5 | 8 | 81.25 | 36202.38 | 179.21 | 197.75 | 32.92 | 25.4 | 2904.22 | 0.77 | 0.88 | 2.96 | 0.18 | 1 | 10
59 | 135 | CONCLUIDO | 7.1843 | 13.92 | 10.56 | 63.36 | 0.96 | 10 | 292.15 | 59.89 | 15.75 | 8 | 81.51 | 36265.48 | 178.9 | 197.77 | 32.76 | 25.4 | 2827.85 | 0.78 | 0.88 | 2.95 | 0.17 | 1 | 10
60 | 135 | CONCLUIDO | 7.2186 | 13.85 | 10.54 | 70.3 | 0.97 | 9 | 292.66 | 59.89 | 16 | 7 | 81.77 | 36328.69 | 178.32 | 197.76 | 32.07 | 25.4 | 2487.9 | 0.79 | 0.88 | 2.96 | 0.15 | 1 | 10
61 | 135 | CONCLUIDO | 7.2123 | 13.87 | 10.56 | 70.38 | 0.99 | 9 | 293.17 | 59.89 | 16.25 | 7 | 82.03 | 36392.01 | 178.76 | 197.76 | 32.48 | 25.4 | 2690.55 | 0.78 | 0.88 | 2.96 | 0.17 | 1 | 10
62 | 135 | CONCLUIDO | 7.2131 | 13.86 | 10.56 | 70.37 | 1 | 9 | 293.69 | 59.89 | 16.5 | 7 | 82.3 | 36455.44 | 178.89 | 197.79 | 32.61 | 25.4 | 2757.99 | 0.78 | 0.88 | 2.95 | 0.17 | 1 | 10
63 | 135 | CONCLUIDO | 7.2159 | 13.86 | 10.55 | 70.34 | 1.01 | 9 | 294.2 | 59.89 | 16.75 | 7 | 82.56 | 36518.97 | 178.84 | 197.75 | 32.38 | 25.4 | 2640.95 | 0.78 | 0.88 | 2.95 | 0.16 | 1 | 10
64 | 135 | CONCLUIDO | 7.2141 | 13.86 | 10.55 | 70.36 | 1.03 | 9 | 294.72 | 59.89 | 17 | 7 | 82.83 | 36582.62 | 179 | 197.75 | 32.43 | 25.4 | 2663.99 | 0.78 | 0.88 | 2.95 | 0.16 | 1 | 10
65 | 135 | CONCLUIDO | 7.2192 | 13.85 | 10.54 | 70.29 | 1.04 | 9 | 295.23 | 59.89 | 17.25 | 7 | 83.1 | 36646.38 | 178.76 | 197.75 | 32.18 | 25.4 | 2539.58 | 0.79 | 0.88 | 2.95 | 0.15 | 1 | 10
66 | 135 | CONCLUIDO | 7.2152 | 13.86 | 10.55 | 70.34 | 1.05 | 9 | 295.75 | 59.89 | 17.5 | 7 | 83.36 | 36710.24 | 178.84 | 197.76 | 32.47 | 25.4 | 2684.45 | 0.78 | 0.88 | 2.95 | 0.16 | 1 | 10
67 | 135 | CONCLUIDO | 7.215 | 13.86 | 10.55 | 70.35 | 1.07 | 9 | 296.27 | 59.89 | 17.75 | 7 | 83.63 | 36774.22 | 178.81 | 197.75 | 32.51 | 25.4 | 2704.89 | 0.78 | 0.88 | 2.95 | 0.16 | 1 | 10
68 | 135 | CONCLUIDO | 7.2167 | 13.86 | 10.55 | 70.32 | 1.08 | 9 | 296.79 | 59.89 | 18 | 7 | 83.9 | 36838.32 | 178.69 | 197.83 | 32.37 | 25.4 | 2634.61 | 0.78 | 0.88 | 2.95 | 0.16 | 1 | 10
69 | 135 | CONCLUIDO | 7.2548 | 13.78 | 10.53 | 78.95 | 1.09 | 8 | 297.31 | 59.89 | 18.25 | 6 | 84.17 | 36902.52 | 178.17 | 197.75 | 31.66 | 25.4 | 2287.63 | 0.8 | 0.88 | 2.95 | 0.14 | 1 | 10
70 | 135 | CONCLUIDO | 7.2563 | 13.78 | 10.52 | 78.93 | 1.11 | 8 | 297.83 | 59.89 | 18.5 | 6 | 84.45 | 36966.84 | 178.26 | 197.76 | 31.52 | 25.4 | 2215.86 | 0.81 | 0.88 | 2.95 | 0.13 | 1 | 10
71 | 135 | CONCLUIDO | 7.2591 | 13.78 | 10.52 | 78.89 | 1.12 | 8 | 298.35 | 59.89 | 18.75 | 6 | 84.72 | 37031.27 | 178.25 | 197.75 | 31.48 | 25.4 | 2198.2 | 0.81 | 0.88 | 2.95 | 0.13 | 1 | 10
72 | 135 | CONCLUIDO | 7.2592 | 13.78 | 10.52 | 78.89 | 1.13 | 8 | 298.88 | 59.89 | 19 | 6 | 84.99 | 37095.82 | 178.34 | 197.8 | 31.38 | 25.4 | 2143.81 | 0.81 | 0.88 | 2.95 | 0.13 | 1 | 10
73 | 135 | CONCLUIDO | 7.255 | 13.78 | 10.53 | 78.95 | 1.15 | 8 | 299.4 | 59.89 | 19.25 | 6 | 85.27 | 37160.49 | 178.6 | 197.76 | 31.7 | 25.4 | 2305.53 | 0.8 | 0.88 | 2.95 | 0.14 | 1 | 10
74 | 135 | CONCLUIDO | 7.2562 | 13.78 | 10.52 | 78.93 | 1.16 | 8 | 299.93 | 59.89 | 19.5 | 6 | 85.54 | 37225.39 | 178.61 | 197.78 | 31.61 | 25.4 | 2259.05 | 0.8 | 0.88 | 2.95 | 0.13 | 1 | 10
75 | 135 | CONCLUIDO | 7.2566 | 13.78 | 10.52 | 78.92 | 1.17 | 8 | 300.45 | 59.89 | 19.75 | 6 | 85.82 | 37290.29 | 178.53 | 197.76 | 31.5 | 25.4 | 2205.93 | 0.81 | 0.88 | 2.95 | 0.13 | 1 | 10
76 | 135 | CONCLUIDO | 7.2585 | 13.78 | 10.52 | 78.9 | 1.18 | 8 | 300.98 | 59.89 | 20 | 6 | 86.09 | 37355.31 | 178.44 | 197.76 | 31.33 | 25.4 | 2122.41 | 0.81 | 0.88 | 2.95 | 0.13 | 1 | 10
77 | 135 | CONCLUIDO | 7.2529 | 13.79 | 10.53 | 78.97 | 1.2 | 8 | 301.51 | 59.89 | 20.25 | 6 | 86.37 | 37420.44 | 178.61 | 197.76 | 31.68 | 25.4 | 2295.59 | 0.8 | 0.88 | 2.95 | 0.14 | 1 | 10
78 | 135 | CONCLUIDO | 7.2548 | 13.78 | 10.53 | 78.95 | 1.21 | 8 | 302.04 | 59.89 | 20.5 | 6 | 86.65 | 37485.7 | 178.58 | 197.77 | 31.61 | 25.4 | 2258.79 | 0.8 | 0.88 | 2.95 | 0.14 | 1 | 10
79 | 135 | CONCLUIDO | 7.2586 | 13.78 | 10.52 | 78.89 | 1.22 | 8 | 302.57 | 59.89 | 20.75 | 6 | 86.93 | 37551.07 | 178.18 | 197.77 | 31.38 | 25.4 | 2146.95 | 0.81 | 0.88 | 2.95 | 0.13 | 1 | 10
80 | 135 | CONCLUIDO | 7.2529 | 13.79 | 10.53 | 78.97 | 1.23 | 8 | 303.1 | 59.89 | 21 | 6 | 87.21 | 37616.56 | 178.18 | 197.75 | 31.72 | 25.4 | 2316 | 0.8 | 0.88 | 2.95 | 0.14 | 1 | 10
81 | 135 | CONCLUIDO | 7.2901 | 13.72 | 10.51 | 90.09 | 1.25 | 7 | 303.63 | 59.89 | 21.25 | 5 | 87.49 | 37682.17 | 177.78 | 197.76 | 31.14 | 25.4 | 2033.09 | 0.82 | 0.89 | 2.95 | 0.12 | 1 | 10
82 | 135 | CONCLUIDO | 7.2911 | 13.72 | 10.51 | 90.07 | 1.26 | 7 | 304.16 | 59.89 | 21.5 | 5 | 87.78 | 37747.91 | 178.12 | 197.76 | 31.02 | 25.4 | 1969.91 | 0.82 | 0.89 | 2.95 | 0.12 | 1 | 10
83 | 135 | CONCLUIDO | 7.2919 | 13.71 | 10.51 | 90.06 | 1.27 | 7 | 304.7 | 59.89 | 21.75 | 5 | 88.06 | 37813.76 | 178.32 | 197.76 | 31.09 | 25.4 | 2005.38 | 0.82 | 0.89 | 2.95 | 0.12 | 1 | 10
84 | 135 | CONCLUIDO | 7.2872 | 13.72 | 10.52 | 90.14 | 1.28 | 7 | 305.23 | 59.89 | 22 | 5 | 88.35 | 37879.74 | 178.6 | 197.76 | 31.2 | 25.4 | 2061.67 | 0.81 | 0.88 | 2.95 | 0.13 | 1 | 10
85 | 135 | CONCLUIDO | 7.2913 | 13.72 | 10.51 | 90.07 | 1.3 | 7 | 305.77 | 59.89 | 22.25 | 5 | 88.63 | 37945.85 | 178.57 | 197.77 | 31 | 25.4 | 1959.03 | 0.82 | 0.89 | 2.95 | 0.12 | 1 | 10
86 | 135 | CONCLUIDO | 7.2948 | 13.71 | 10.5 | 90.01 | 1.31 | 7 | 306.31 | 59.89 | 22.5 | 5 | 88.92 | 38012.07 | 178.45 | 197.77 | 30.85 | 25.4 | 1885.59 | 0.82 | 0.89 | 2.95 | 0.11 | 1 | 10
87 | 135 | CONCLUIDO | 7.2923 | 13.71 | 10.51 | 90.05 | 1.32 | 7 | 306.84 | 59.89 | 22.75 | 5 | 89.21 | 38078.42 | 178.6 | 197.76 | 31.01 | 25.4 | 1966.36 | 0.82 | 0.89 | 2.95 | 0.12 | 1 | 10
88 | 135 | CONCLUIDO | 7.2905 | 13.72 | 10.51 | 90.08 | 1.33 | 7 | 307.38 | 59.89 | 23 | 5 | 89.5 | 38144.9 | 178.73 | 197.76 | 31.11 | 25.4 | 2013.56 | 0.82 | 0.89 | 2.95 | 0.12 | 1 | 10
89 | 135 | CONCLUIDO | 7.2882 | 13.72 | 10.51 | 90.12 | 1.35 | 7 | 307.92 | 59.89 | 23.25 | 5 | 89.79 | 38211.5 | 178.87 | 197.75 | 31.29 | 25.4 | 2106.5 | 0.81 | 0.89 | 2.95 | 0.12 | 1 | 10
90 | 135 | CONCLUIDO | 7.292 | 13.71 | 10.51 | 90.06 | 1.36 | 7 | 308.46 | 59.89 | 23.5 | 5 | 90.08 | 38278.23 | 178.63 | 197.8 | 31.03 | 25.4 | 1973.72 | 0.82 | 0.89 | 2.95 | 0.12 | 1 | 10
91 | 135 | CONCLUIDO | 7.2916 | 13.71 | 10.51 | 90.06 | 1.37 | 7 | 309.01 | 59.89 | 23.75 | 5 | 90.37 | 38345.09 | 178.53 | 197.75 | 31.05 | 25.4 | 1987.78 | 0.82 | 0.89 | 2.95 | 0.12 | 1 | 10
92 | 135 | CONCLUIDO | 7.2898 | 13.72 | 10.51 | 90.09 | 1.38 | 7 | 309.55 | 59.89 | 24 | 5 | 90.66 | 38412.07 | 178.47 | 197.76 | 31.11 | 25.4 | 2017.58 | 0.82 | 0.89 | 2.95 | 0.12 | 1 | 10
93 | 135 | CONCLUIDO | 7.2891 | 13.72 | 10.51 | 90.1 | 1.39 | 7 | 310.09 | 59.89 | 24.25 | 5 | 90.96 | 38479.19 | 178.41 | 197.75 | 31.21 | 25.4 | 2065.65 | 0.81 | 0.89 | 2.95 | 0.12 | 1 | 10
94 | 135 | CONCLUIDO | 7.2876 | 13.72 | 10.52 | 90.13 | 1.41 | 7 | 310.64 | 59.89 | 24.5 | 5 | 91.25 | 38546.43 | 178.41 | 197.77 | 31.32 | 25.4 | 2120.73 | 0.81 | 0.88 | 2.95 | 0.12 | 1 | 10
95 | 135 | CONCLUIDO | 7.2908 | 13.72 | 10.51 | 90.08 | 1.42 | 7 | 311.19 | 59.89 | 24.75 | 5 | 91.55 | 38613.8 | 178.21 | 197.76 | 31.18 | 25.4 | 2050.06 | 0.81 | 0.89 | 2.95 | 0.12 | 1 | 10
96 | 135 | CONCLUIDO | 7.2864 | 13.72 | 10.52 | 90.15 | 1.43 | 7 | 311.73 | 59.89 | 25 | 5 | 91.85 | 38681.31 | 178.18 | 197.75 | 31.25 | 25.4 | 2084.21 | 0.81 | 0.88 | 2.95 | 0.13 | 1 | 10
97 | 135 | CONCLUIDO | 7.2898 | 13.72 | 10.51 | 90.09 | 1.44 | 7 | 312.28 | 59.89 | 25.25 | 5 | 92.15 | 38749.07 | 177.92 | 197.78 | 31.08 | 25.4 | 1999.4 | 0.82 | 0.89 | 2.95 | 0.12 | 1 | 10
98 | 135 | CONCLUIDO | 7.3288 | 13.64 | 10.49 | 104.88 | 1.45 | 6 | 312.83 | 59.89 | 25.5 | 4 | 92.44 | 38816.85 | 177.52 | 197.75 | 30.52 | 25.4 | 1726.01 | 0.83 | 0.89 | 2.95 | 0.1 | 1 | 10
99 | 135 | CONCLUIDO | 7.3326 | 13.64 | 10.48 | 104.81 | 1.46 | 6 | 313.38 | 59.89 | 25.75 | 4 | 92.75 | 38884.75 | 177.43 | 197.75 | 30.23 | 25.4 | 1579.91 | 0.84 | 0.89 | 2.95 | 0.09 | 1 | 10
100 | 135 | CONCLUIDO | 7.3317 | 13.64 | 10.48 | 104.83 | 1.48 | 6 | 313.93 | 59.89 | 26 | 4 | 93.05 | 38952.8 | 177.67 | 197.77 | 30.22 | 25.4 | 1577.59 | 0.84 | 0.89 | 2.95 | 0.09 | 1 | 10
101 | 135 | CONCLUIDO | 7.3312 | 13.64 | 10.48 | 104.84 | 1.49 | 6 | 314.49 | 59.89 | 26.25 | 4 | 93.35 | 39020.97 | 177.78 | 197.76 | 30.31 | 25.4 | 1622.4 | 0.84 | 0.89 | 2.95 | 0.09 | 1 | 10
102 | 135 | CONCLUIDO | 7.3309 | 13.64 | 10.48 | 104.84 | 1.5 | 6 | 315.04 | 59.89 | 26.5 | 4 | 93.65 | 39089.29 | 177.94 | 197.75 | 30.3 | 25.4 | 1613.64 | 0.84 | 0.89 | 2.95 | 0.09 | 1 | 10
103 | 135 | CONCLUIDO | 7.33 | 13.64 | 10.49 | 104.86 | 1.51 | 6 | 315.6 | 59.89 | 26.75 | 4 | 93.96 | 39157.74 | 178.26 | 197.78 | 30.3 | 25.4 | 1615.88 | 0.84 | 0.89 | 2.95 | 0.1 | 1 | 10
104 | 135 | CONCLUIDO | 7.3294 | 13.64 | 10.49 | 104.87 | 1.52 | 6 | 316.15 | 59.89 | 27 | 4 | 94.26 | 39226.32 | 178.44 | 197.79 | 30.42 | 25.4 | 1674.51 | 0.83 | 0.89 | 2.95 | 0.1 | 1 | 10
105 | 135 | CONCLUIDO | 7.3285 | 13.65 | 10.49 | 104.89 | 1.53 | 6 | 316.71 | 59.89 | 27.25 | 4 | 94.57 | 39295.05 | 178.71 | 197.75 | 30.46 | 25.4 | 1694.78 | 0.83 | 0.89 | 2.95 | 0.1 | 1 | 10
106 | 135 | CONCLUIDO | 7.3314 | 13.64 | 10.48 | 104.84 | 1.54 | 6 | 317.27 | 59.89 | 27.5 | 4 | 94.88 | 39363.91 | 178.67 | 197.75 | 30.28 | 25.4 | 1607.87 | 0.84 | 0.89 | 2.95 | 0.09 | 1 | 10
107 | 135 | CONCLUIDO | 7.3363 | 13.63 | 10.47 | 104.74 | 1.56 | 6 | 317.83 | 59.89 | 27.75 | 4 | 95.19 | 39432.92 | 178.41 | 197.76 | 30.03 | 25.4 | 1479.4 | 0.85 | 0.89 | 2.95 | 0.08 | 1 | 10
108 | 135 | CONCLUIDO | 7.3311 | 13.64 | 10.48 | 104.84 | 1.57 | 6 | 318.39 | 59.89 | 28 | 4 | 95.5 | 39502.07 | 178.74 | 197.78 | 30.2 | 25.4 | 1565.88 | 0.84 | 0.89 | 2.95 | 0.09 | 1 | 10
109 | 135 | CONCLUIDO | 7.3293 | 13.64 | 10.49 | 104.88 | 1.58 | 6 | 318.95 | 59.89 | 28.25 | 4 | 95.81 | 39571.36 | 178.89 | 197.75 | 30.37 | 25.4 | 1648.93 | 0.84 | 0.89 | 2.95 | 0.1 | 1 | 10
110 | 135 | CONCLUIDO | 7.3306 | 13.64 | 10.48 | 104.85 | 1.59 | 6 | 319.51 | 59.89 | 28.5 | 4 | 96.13 | 39640.79 | 178.86 | 197.78 | 30.39 | 25.4 | 1658.79 | 0.84 | 0.89 | 2.95 | 0.09 | 1 | 10
111 | 135 | CONCLUIDO | 7.3291 | 13.64 | 10.49 | 104.88 | 1.6 | 6 | 320.08 | 59.89 | 28.75 | 4 | 96.44 | 39710.36 | 178.89 | 197.75 | 30.42 | 25.4 | 1673.88 | 0.84 | 0.89 | 2.95 | 0.1 | 1 | 10
112 | 135 | CONCLUIDO | 7.3279 | 13.65 | 10.49 | 104.9 | 1.61 | 6 | 320.64 | 59.89 | 29 | 4 | 96.75 | 39780.08 | 178.97 | 197.75 | 30.43 | 25.4 | 1683.21 | 0.83 | 0.89 | 2.95 | 0.1 | 1 | 10
113 | 135 | CONCLUIDO | 7.3297 | 13.64 | 10.49 | 104.87 | 1.62 | 6 | 321.21 | 59.89 | 29.25 | 4 | 97.07 | 39849.95 | 178.91 | 197.75 | 30.4 | 25.4 | 1668.54 | 0.84 | 0.89 | 2.95 | 0.1 | 1 | 10
114 | 135 | CONCLUIDO | 7.3311 | 13.64 | 10.48 | 104.84 | 1.63 | 6 | 321.78 | 59.89 | 29.5 | 4 | 97.39 | 39919.96 | 178.88 | 197.77 | 30.35 | 25.4 | 1643.2 | 0.84 | 0.89 | 2.95 | 0.09 | 1 | 10
115 | 135 | CONCLUIDO | 7.3299 | 13.64 | 10.49 | 104.86 | 1.64 | 6 | 322.34 | 59.89 | 29.75 | 4 | 97.71 | 39990.12 | 178.84 | 197.77 | 30.39 | 25.4 | 1659.97 | 0.84 | 0.89 | 2.95 | 0.1 | 1 | 10
116 | 135 | CONCLUIDO | 7.3306 | 13.64 | 10.48 | 104.85 | 1.66 | 6 | 322.91 | 59.89 | 30 | 4 | 98.03 | 40060.43 | 178.72 | 197.75 | 30.31 | 25.4 | 1623.18 | 0.84 | 0.89 | 2.95 | 0.1 | 1 | 10
117 | 135 | CONCLUIDO | 7.3317 | 13.64 | 10.48 | 104.83 | 1.67 | 6 | 323.49 | 59.89 | 30.25 | 4 | 98.35 | 40131.01 | 178.61 | 197.75 | 30.28 | 25.4 | 1608.39 | 0.84 | 0.89 | 2.95 | 0.09 | 1 | 10
118 | 135 | CONCLUIDO | 7.3309 | 13.64 | 10.48 | 104.84 | 1.68 | 6 | 324.06 | 59.89 | 30.5 | 4 | 98.67 | 40201.62 | 178.55 | 197.8 | 30.34 | 25.4 | 1635.85 | 0.84 | 0.89 | 2.95 | 0.09 | 1 | 10
119 | 135 | CONCLUIDO | 7.3288 | 13.64 | 10.49 | 104.88 | 1.69 | 6 | 324.63 | 59.89 | 30.75 | 4 | 99 | 40272.38 | 178.51 | 197.75 | 30.37 | 25.4 | 1649.66 | 0.84 | 0.89 | 2.95 | 0.1 | 1 | 10
120 | 135 | CONCLUIDO | 7.332 | 13.64 | 10.48 | 104.83 | 1.7 | 6 | 325.21 | 59.89 | 31 | 4 | 99.32 | 40343.29 | 178.33 | 197.77 | 30.32 | 25.4 | 1628.15 | 0.84 | 0.89 | 2.95 | 0.09 | 1 | 10
121 | 135 | CONCLUIDO | 7.3335 | 13.64 | 10.48 | 104.8 | 1.71 | 6 | 325.78 | 59.89 | 31.25 | 4 | 99.65 | 40414.36 | 178.06 | 197.75 | 30.23 | 25.4 | 1578.63 | 0.84 | 0.89 | 2.95 | 0.09 | 1 | 10
122 | 135 | CONCLUIDO | 7.3273 | 13.65 | 10.49 | 104.91 | 1.72 | 6 | 326.36 | 59.89 | 31.5 | 4 | 99.97 | 40485.58 | 178.13 | 197.76 | 30.56 | 25.4 | 1746.39 | 0.83 | 0.89 | 2.95 | 0.1 | 1 | 10
123 | 135 | CONCLUIDO | 7.3645 | 13.58 | 10.47 | 125.67 | 1.73 | 5 | 326.94 | 59.89 | 31.75 | 3 | 100.3 | 40556.96 | 177.53 | 197.78 | 30.01 | 25.4 | 1475.53 | 0.85 | 0.89 | 2.95 | 0.08 | 1 | 10
124 | 135 | CONCLUIDO | 7.3639 | 13.58 | 10.47 | 125.69 | 1.74 | 5 | 327.52 | 59.89 | 32 | 3 | 100.63 | 40628.49 | 177.82 | 197.75 | 30.01 | 25.4 | 1475.62 | 0.85 | 0.89 | 2.95 | 0.08 | 1 | 10
125 | 135 | CONCLUIDO | 7.3641 | 13.58 | 10.47 | 125.68 | 1.75 | 5 | 328.1 | 59.89 | 32.25 | 3 | 100.96 | 40700.18 | 178.19 | 197.76 | 29.97 | 25.4 | 1457.46 | 0.85 | 0.89 | 2.95 | 0.08 | 1 | 10
126 | 135 | CONCLUIDO | 7.3614 | 13.58 | 10.48 | 125.74 | 1.76 | 5 | 328.68 | 59.89 | 32.5 | 3 | 101.3 | 40772.03 | 178.42 | 197.75 | 30.2 | 25.4 | 1571.62 | 0.84 | 0.89 | 2.95 | 0.09 | 1 | 10
127 | 135 | CONCLUIDO | 7.3606 | 13.59 | 10.48 | 125.76 | 1.77 | 5 | 329.27 | 59.89 | 32.75 | 3 | 101.63 | 40844.03 | 178.68 | 197.77 | 30.18 | 25.4 | 1559.82 | 0.84 | 0.89 | 2.95 | 0.09 | 1 | 10
128 | 135 | CONCLUIDO | 7.3612 | 13.58 | 10.48 | 125.75 | 1.78 | 5 | 329.85 | 59.89 | 33 | 3 | 101.97 | 40916.2 | 178.8 | 197.75 | 30.15 | 25.4 | 1545.54 | 0.84 | 0.89 | 2.95 | 0.09 | 1 | 10
129 | 135 | CONCLUIDO | 7.3629 | 13.58 | 10.48 | 125.71 | 1.79 | 5 | 330.44 | 59.89 | 33.25 | 3 | 102.3 | 40988.53 | 178.9 | 197.75 | 30.02 | 25.4 | 1480.57 | 0.85 | 0.89 | 2.95 | 0.09 | 1 | 10
130 | 135 | CONCLUIDO | 7.3636 | 13.58 | 10.47 | 125.69 | 1.8 | 5 | 331.03 | 59.89 | 33.5 | 3 | 102.64 | 41061.02 | 179.03 | 197.76 | 29.96 | 25.4 | 1451.13 | 0.85 | 0.89 | 2.95 | 0.08 | 1 | 10
131 | 135 | CONCLUIDO | 7.3657 | 13.58 | 10.47 | 125.65 | 1.81 | 5 | 331.62 | 59.89 | 33.75 | 3 | 102.98 | 41133.67 | 179.07 | 197.75 | 29.89 | 25.4 | 1416.75 | 0.85 | 0.89 | 2.95 | 0.08 | 1 | 10
132 | 135 | CONCLUIDO | 7.3645 | 13.58 | 10.47 | 125.67 | 1.82 | 5 | 332.21 | 59.89 | 34 | 3 | 103.32 | 41206.49 | 179.31 | 197.75 | 29.99 | 25.4 | 1466.87 | 0.85 | 0.89 | 2.95 | 0.08 | 1 | 10
133 | 135 | CONCLUIDO | 7.3636 | 13.58 | 10.47 | 125.69 | 1.83 | 5 | 332.8 | 59.89 | 34.25 | 3 | 103.66 | 41279.48 | 179.51 | 197.75 | 29.95 | 25.4 | 1446.26 | 0.85 | 0.89 | 2.95 | 0.08 | 1 | 10
134 | 135 | CONCLUIDO | 7.3695 | 13.57 | 10.46 | 125.56 | 1.84 | 5 | 333.39 | 59.89 | 34.5 | 3 | 104.01 | 41352.63 | 179.39 | 197.75 | 29.7 | 25.4 | 1318.61 | 0.86 | 0.89 | 2.95 | 0.07 | 1 | 10
135 | 135 | CONCLUIDO | 7.3672 | 13.57 | 10.47 | 125.61 | 1.85 | 5 | 333.99 | 59.89 | 34.75 | 3 | 104.35 | 41426.07 | 179.59 | 197.75 | 29.75 | 25.4 | 1347.13 | 0.85 | 0.89 | 2.95 | 0.08 | 1 | 10
136 | 135 | CONCLUIDO | 7.3668 | 13.57 | 10.47 | 125.62 | 1.86 | 5 | 334.58 | 59.89 | 35 | 3 | 104.7 | 41499.57 | 179.72 | 197.75 | 29.8 | 25.4 | 1369.43 | 0.85 | 0.89 | 2.95 | 0.08 | 1 | 10
137 | 135 | CONCLUIDO | 7.3669 | 13.57 | 10.47 | 125.62 | 1.87 | 5 | 335.18 | 59.89 | 35.25 | 3 | 105.04 | 41573.23 | 179.81 | 197.76 | 29.87 | 25.4 | 1404.66 | 0.85 | 0.89 | 2.95 | 0.08 | 1 | 10
138 | 135 | CONCLUIDO | 7.3647 | 13.58 | 10.47 | 125.67 | 1.88 | 5 | 335.78 | 59.89 | 35.5 | 3 | 105.39 | 41647.07 | 180.05 | 197.75 | 29.9 | 25.4 | 1422.63 | 0.85 | 0.89 | 2.95 | 0.08 | 1 | 10
139 | 135 | CONCLUIDO | 7.366 | 13.58 | 10.47 | 125.64 | 1.89 | 5 | 336.38 | 59.89 | 35.75 | 3 | 105.74 | 41721.08 | 180.01 | 197.75 | 29.93 | 25.4 | 1435.72 | 0.85 | 0.89 | 2.95 | 0.08 | 1 | 10
140 | 135 | CONCLUIDO | 7.3656 | 13.58 | 10.47 | 125.65 | 1.9 | 5 | 336.98 | 59.89 | 36 | 3 | 106.09 | 41795.26 | 180.13 | 197.78 | 29.93 | 25.4 | 1438.18 | 0.85 | 0.89 | 2.95 | 0.08 | 1 | 10
141 | 135 | CONCLUIDO | 7.366 | 13.58 | 10.47 | 125.64 | 1.91 | 5 | 337.58 | 59.89 | 36.25 | 3 | 106.45 | 41869.62 | 180.18 | 197.75 | 29.9 | 25.4 | 1419.09 | 0.85 | 0.89 | 2.95 | 0.08 | 1 | 10
142 | 135 | CONCLUIDO | 7.3663 | 13.58 | 10.47 | 125.63 | 1.92 | 5 | 338.19 | 59.89 | 36.5 | 3 | 106.8 | 41944.15 | 180.15 | 197.8 | 29.84 | 25.4 | 1393.34 | 0.85 | 0.89 | 2.95 | 0.08 | 1 | 10
143 | 135 | CONCLUIDO | 7.3674 | 13.57 | 10.47 | 125.61 | 1.93 | 5 | 338.79 | 59.89 | 36.75 | 3 | 107.16 | 42018.86 | 180.29 | 197.76 | 29.81 | 25.4 | 1374.74 | 0.85 | 0.89 | 2.95 | 0.08 | 1 | 10
144 | 135 | CONCLUIDO | 7.3647 | 13.58 | 10.47 | 125.67 | 1.94 | 5 | 339.4 | 59.89 | 37 | 3 | 107.51 | 42093.75 | 180.36 | 197.75 | 29.92 | 25.4 | 1430.9 | 0.85 | 0.89 | 2.95 | 0.08 | 1 | 10
145 | 135 | CONCLUIDO | 7.3681 | 13.57 | 10.47 | 125.59 | 1.95 | 5 | 340.01 | 59.89 | 37.25 | 3 | 107.87 | 42168.82 | 180.27 | 197.75 | 29.69 | 25.4 | 1314.74 | 0.86 | 0.89 | 2.95 | 0.08 | 1 | 10
146 | 135 | CONCLUIDO | 7.3674 | 13.57 | 10.47 | 125.61 | 1.96 | 5 | 340.62 | 59.89 | 37.5 | 3 | 108.23 | 42244.08 | 180.28 | 197.77 | 29.81 | 25.4 | 1375.6 | 0.85 | 0.89 | 2.95 | 0.08 | 1 | 10
147 | 135 | CONCLUIDO | 7.3677 | 13.57 | 10.47 | 125.6 | 1.97 | 5 | 341.23 | 59.89 | 37.75 | 3 | 108.59 | 42319.51 | 180.31 | 197.75 | 29.77 | 25.4 | 1357.59 | 0.85 | 0.89 | 2.95 | 0.08 | 1 | 10
148 | 135 | CONCLUIDO | 7.3713 | 13.57 | 10.46 | 125.52 | 1.98 | 5 | 341.84 | 59.89 | 38 | 3 | 108.96 | 42395.13 | 180.17 | 197.75 | 29.57 | 25.4 | 1255.43 | 0.86 | 0.89 | 2.95 | 0.07 | 1 | 10
149 | 135 | CONCLUIDO | 7.3683 | 13.57 | 10.47 | 125.59 | 1.99 | 5 | 342.46 | 59.89 | 38.25 | 3 | 109.32 | 42470.94 | 180.23 | 197.75 | 29.68 | 25.4 | 1312.7 | 0.86 | 0.89 | 2.95 | 0.08 | 1 | 10
150 | 135 | CONCLUIDO | 7.3692 | 13.57 | 10.46 | 125.57 | 2 | 5 | 343.08 | 59.89 | 38.5 | 3 | 109.69 | 42546.93 | 180.28 | 197.76 | 29.74 | 25.4 | 1338.74 | 0.85 | 0.89 | 2.94 | 0.07 | 1 | 10
151 | 135 | CONCLUIDO | 7.3721 | 13.56 | 10.46 | 125.51 | 2.01 | 5 | 343.69 | 59.89 | 38.75 | 3 | 110.06 | 42623.24 | 180.14 | 197.75 | 29.51 | 25.4 | 1227.25 | 0.86 | 0.89 | 2.95 | 0.07 | 1 | 10
152 | 135 | CONCLUIDO | 7.3715 | 13.57 | 10.46 | 125.52 | 2.02 | 5 | 344.31 | 59.89 | 39 | 3 | 110.43 | 42699.62 | 180.13 | 197.76 | 29.49 | 25.4 | 1215.33 | 0.86 | 0.89 | 2.95 | 0.07 | 1 | 10
153 | 135 | CONCLUIDO | 7.3706 | 13.57 | 10.46 | 125.54 | 2.03 | 5 | 344.93 | 59.89 | 39.25 | 3 | 110.8 | 42776.18 | 180.19 | 197.78 | 29.56 | 25.4 | 1251.08 | 0.86 | 0.89 | 2.95 | 0.07 | 1 | 10
154 | 135 | CONCLUIDO | 7.3727 | 13.56 | 10.46 | 125.49 | 2.04 | 5 | 345.56 | 59.89 | 39.5 | 3 | 111.17 | 42852.94 | 180.01 | 197.75 | 29.5 | 25.4 | 1221.56 | 0.86 | 0.89 | 2.94 | 0.07 | 1 | 10
155 | 135 | CONCLUIDO | 7.369 | 13.57 | 10.46 | 125.57 | 2.05 | 5 | 346.18 | 59.89 | 39.75 | 3 | 111.54 | 42929.9 | 179.97 | 197.75 | 29.67 | 25.4 | 1308.32 | 0.86 | 0.89 | 2.95 | 0.07 | 1 | 10
156 | 135 | CONCLUIDO | 7.3709 | 13.57 | 10.46 | 125.53 | 2.06 | 5 | 346.81 | 59.89 | 40 | 3 | 111.92 | 43007.05 | 179.79 | 197.75 | 29.55 | 25.4 | 1247.89 | 0.86 | 0.89 | 2.95 | 0.07 | 1 | 10

## RESULTADOS_14
Unnamed: 0 | Volume de calda [L] | STATUS | Capacidade operacional [ha/h] | Tempo de missao [h] | Tempo util [h] | Tempo por voo [min] | Autonomia Projetada [h] | N° Voos | MTOW [kg] | Massa Estrutura [kg] | Combustível [kg] | Abastecimentos | Massa gerador | Potência gerador [W] | Combustível consumido [L] | Calda cons [L] | Distância percorrida [km] | Distância Pulverizando [km] | RTL ACUMULADO[m] | EOC [km/km] | EOC [h/h] | Tempo de manobra [h] | Tempo rtl_rtw [h] | V pulv [m/s] | V desloc [m/s]
0 | 80 | CONCLUIDO | 5.3425 | 18.72 | 12.72 | 6.69 | 0.11 | 114 | 159.12 | 50.28 | 1 | 112 | 27.84 | 19859.16 | 157.55 | 198.12 | 99.7 | 25.4 | 35776.94 | 0.25 | 0.73 | 3.13 | 2.32 | 1 | 10
1 | 80 | CONCLUIDO | 5.7909 | 17.27 | 12.14 | 8.37 | 0.14 | 87 | 159.48 | 50.28 | 1.25 | 85 | 27.95 | 19902.91 | 150.22 | 198.05 | 81.6 | 25.4 | 26861.12 | 0.31 | 0.77 | 3.08 | 1.74 | 1 | 10
2 | 80 | CONCLUIDO | 6.0873 | 16.43 | 11.82 | 9.98 | 0.17 | 71 | 159.83 | 50.28 | 1.5 | 69 | 28.05 | 19946.71 | 146.06 | 197.93 | 71.71 | 25.4 | 21995.53 | 0.35 | 0.79 | 3.05 | 1.42 | 1 | 10
3 | 80 | CONCLUIDO | 6.313 | 15.84 | 11.58 | 11.58 | 0.19 | 60 | 160.19 | 50.28 | 1.75 | 58 | 28.16 | 19990.53 | 143.05 | 197.87 | 64.37 | 25.4 | 18380.99 | 0.39 | 0.8 | 3.04 | 1.19 | 1 | 10
4 | 80 | CONCLUIDO | 6.4782 | 15.44 | 11.44 | 13.2 | 0.22 | 52 | 160.54 | 50.28 | 2 | 50 | 28.26 | 20034.4 | 141.1 | 197.94 | 59.76 | 25.4 | 16116.88 | 0.42 | 0.81 | 3.03 | 1.04 | 1 | 10
5 | 80 | CONCLUIDO | 6.6212 | 15.1 | 11.3 | 14.73 | 0.25 | 46 | 160.9 | 50.28 | 2.25 | 44 | 28.37 | 20078.3 | 139.2 | 197.85 | 55.28 | 25.4 | 13907.23 | 0.46 | 0.82 | 3.02 | 0.9 | 1 | 10
6 | 80 | CONCLUIDO | 6.7408 | 14.84 | 11.19 | 16.37 | 0.27 | 41 | 161.26 | 50.28 | 2.5 | 39 | 28.48 | 20122.23 | 137.76 | 197.88 | 52.31 | 25.4 | 12445.43 | 0.49 | 0.83 | 3 | 0.8 | 1 | 10
7 | 80 | CONCLUIDO | 6.8338 | 14.63 | 11.12 | 18.03 | 0.3 | 37 | 161.61 | 50.28 | 2.75 | 35 | 28.58 | 20166.2 | 136.74 | 197.88 | 49.7 | 25.4 | 11162.62 | 0.51 | 0.84 | 3 | 0.72 | 1 | 10
8 | 80 | CONCLUIDO | 6.9057 | 14.48 | 11.06 | 19.52 | 0.33 | 34 | 161.97 | 50.28 | 3 | 32 | 28.69 | 20210.21 | 135.8 | 197.79 | 48.28 | 25.4 | 10464.1 | 0.53 | 0.84 | 2.99 | 0.67 | 1 | 10
9 | 80 | CONCLUIDO | 6.9968 | 14.29 | 10.97 | 21.23 | 0.35 | 31 | 162.33 | 50.28 | 3.25 | 29 | 28.8 | 20254.26 | 134.58 | 197.78 | 45.3 | 25.4 | 8992.57 | 0.56 | 0.85 | 2.99 | 0.58 | 1 | 10
10 | 80 | CONCLUIDO | 7.0293 | 14.23 | 10.97 | 22.69 | 0.38 | 29 | 162.68 | 50.28 | 3.5 | 27 | 28.9 | 20298.34 | 134.42 | 197.81 | 45.37 | 25.4 | 9036.02 | 0.56 | 0.85 | 2.99 | 0.58 | 1 | 10
11 | 80 | CONCLUIDO | 7.0849 | 14.11 | 10.92 | 24.27 | 0.41 | 27 | 163.04 | 50.28 | 3.75 | 25 | 29.01 | 20342.46 | 133.7 | 197.78 | 43.74 | 25.4 | 8230.94 | 0.58 | 0.85 | 2.99 | 0.53 | 1 | 10
12 | 80 | CONCLUIDO | 7.1375 | 14.01 | 10.88 | 26.11 | 0.43 | 25 | 163.4 | 50.28 | 4 | 23 | 29.12 | 20386.62 | 133.09 | 197.83 | 42.51 | 25.4 | 7623.8 | 0.6 | 0.86 | 2.98 | 0.49 | 1 | 10
13 | 80 | CONCLUIDO | 7.1602 | 13.97 | 10.87 | 27.17 | 0.46 | 24 | 163.76 | 50.28 | 4.25 | 22 | 29.23 | 20430.81 | 132.77 | 197.86 | 42.13 | 25.4 | 7442.92 | 0.6 | 0.86 | 2.98 | 0.48 | 1 | 10
14 | 80 | CONCLUIDO | 7.222 | 13.85 | 10.81 | 29.49 | 0.49 | 22 | 164.12 | 50.28 | 4.5 | 20 | 29.34 | 20475.04 | 131.78 | 197.79 | 40.48 | 25.4 | 6628.13 | 0.63 | 0.86 | 2.98 | 0.42 | 1 | 10
15 | 80 | CONCLUIDO | 7.251 | 13.79 | 10.79 | 30.83 | 0.51 | 21 | 164.48 | 50.28 | 4.75 | 19 | 29.45 | 20519.3 | 131.5 | 197.82 | 39.82 | 25.4 | 6300.89 | 0.64 | 0.86 | 2.97 | 0.4 | 1 | 10
16 | 80 | CONCLUIDO | 7.2791 | 13.74 | 10.77 | 32.31 | 0.54 | 20 | 164.83 | 50.28 | 5 | 18 | 29.55 | 20563.61 | 131.09 | 197.81 | 39.21 | 25.4 | 6001.16 | 0.65 | 0.86 | 2.97 | 0.38 | 1 | 10
17 | 80 | CONCLUIDO | 7.3065 | 13.69 | 10.75 | 33.95 | 0.56 | 19 | 165.19 | 50.28 | 5.25 | 17 | 29.66 | 20607.95 | 130.71 | 197.84 | 38.51 | 25.4 | 5655.18 | 0.66 | 0.87 | 2.97 | 0.36 | 1 | 10
18 | 80 | CONCLUIDO | 7.338 | 13.63 | 10.72 | 35.74 | 0.59 | 18 | 165.55 | 50.28 | 5.5 | 16 | 29.77 | 20652.33 | 130.12 | 197.77 | 37.79 | 25.4 | 5300.82 | 0.67 | 0.87 | 2.96 | 0.33 | 1 | 10
19 | 80 | CONCLUIDO | 7.3353 | 13.63 | 10.73 | 35.76 | 0.61 | 18 | 165.91 | 50.28 | 5.75 | 16 | 29.88 | 20696.74 | 130.02 | 197.8 | 37.83 | 25.4 | 5323.28 | 0.67 | 0.87 | 2.97 | 0.34 | 1 | 10
20 | 80 | CONCLUIDO | 7.3538 | 13.6 | 10.73 | 37.86 | 0.64 | 17 | 166.27 | 50.28 | 6 | 15 | 29.99 | 20741.2 | 129.91 | 197.79 | 37.9 | 25.4 | 5362.43 | 0.67 | 0.87 | 2.97 | 0.34 | 1 | 10
21 | 80 | CONCLUIDO | 7.3945 | 13.52 | 10.68 | 40.06 | 0.66 | 16 | 166.64 | 50.28 | 6.25 | 14 | 30.11 | 20785.69 | 129.22 | 197.75 | 36.39 | 25.4 | 4612.21 | 0.7 | 0.87 | 2.97 | 0.29 | 1 | 10
22 | 80 | CONCLUIDO | 7.3917 | 13.53 | 10.69 | 40.08 | 0.69 | 16 | 167 | 50.28 | 6.5 | 14 | 30.22 | 20830.22 | 129.29 | 197.78 | 36.81 | 25.4 | 4822.91 | 0.69 | 0.87 | 2.96 | 0.3 | 1 | 10
23 | 80 | CONCLUIDO | 7.4181 | 13.48 | 10.67 | 42.69 | 0.71 | 15 | 167.36 | 50.28 | 6.75 | 13 | 30.33 | 20874.78 | 128.93 | 197.79 | 36.17 | 25.4 | 4505.39 | 0.7 | 0.87 | 2.96 | 0.28 | 1 | 10
24 | 80 | CONCLUIDO | 7.4222 | 13.47 | 10.67 | 42.66 | 0.74 | 15 | 167.72 | 50.28 | 7 | 13 | 30.44 | 20919.39 | 128.57 | 197.82 | 35.82 | 25.4 | 4331.91 | 0.71 | 0.87 | 2.97 | 0.27 | 1 | 10
25 | 80 | CONCLUIDO | 7.4525 | 13.42 | 10.64 | 45.61 | 0.76 | 14 | 168.08 | 50.28 | 7.25 | 12 | 30.55 | 20964.03 | 128.28 | 197.79 | 35.24 | 25.4 | 4048.51 | 0.72 | 0.87 | 2.96 | 0.25 | 1 | 10
26 | 80 | CONCLUIDO | 7.4491 | 13.42 | 10.65 | 45.64 | 0.79 | 14 | 168.44 | 50.28 | 7.5 | 12 | 30.66 | 21008.71 | 127.99 | 197.77 | 35.47 | 25.4 | 4163.56 | 0.72 | 0.87 | 2.96 | 0.26 | 1 | 10
27 | 80 | CONCLUIDO | 7.4726 | 13.38 | 10.64 | 49.1 | 0.81 | 13 | 168.81 | 50.28 | 7.75 | 11 | 30.78 | 21053.43 | 127.94 | 197.79 | 34.91 | 25.4 | 3886.16 | 0.73 | 0.87 | 2.97 | 0.25 | 1 | 10
28 | 80 | CONCLUIDO | 7.4822 | 13.36 | 10.62 | 49.02 | 0.84 | 13 | 169.17 | 50.28 | 8 | 11 | 30.89 | 21098.19 | 127.63 | 197.76 | 34.55 | 25.4 | 3708.4 | 0.74 | 0.88 | 2.96 | 0.23 | 1 | 10
29 | 80 | CONCLUIDO | 7.4749 | 13.38 | 10.63 | 49.08 | 0.86 | 13 | 169.53 | 50.28 | 8.25 | 11 | 31 | 21142.98 | 127.35 | 197.77 | 34.97 | 25.4 | 3918.52 | 0.73 | 0.88 | 2.96 | 0.24 | 1 | 10
30 | 80 | CONCLUIDO | 7.5039 | 13.33 | 10.62 | 53.08 | 0.89 | 12 | 169.9 | 50.28 | 8.5 | 10 | 31.12 | 21187.82 | 127.06 | 197.76 | 34.3 | 25.4 | 3587.91 | 0.74 | 0.88 | 2.96 | 0.23 | 1 | 10
31 | 80 | CONCLUIDO | 7.5031 | 13.33 | 10.62 | 53.08 | 0.91 | 12 | 170.26 | 50.28 | 8.75 | 10 | 31.23 | 21232.69 | 127 | 197.77 | 34.28 | 25.4 | 3573.56 | 0.74 | 0.88 | 2.96 | 0.23 | 1 | 10
32 | 80 | CONCLUIDO | 7.5058 | 13.32 | 10.61 | 53.06 | 0.94 | 12 | 170.62 | 50.28 | 9 | 10 | 31.34 | 21277.6 | 126.47 | 197.78 | 34.28 | 25.4 | 3573.97 | 0.74 | 0.88 | 2.96 | 0.22 | 1 | 10
33 | 80 | CONCLUIDO | 7.5382 | 13.27 | 10.59 | 57.75 | 0.96 | 11 | 170.99 | 50.28 | 9.25 | 9 | 31.46 | 21322.55 | 126.18 | 197.75 | 33.45 | 25.4 | 3165.41 | 0.76 | 0.88 | 2.96 | 0.2 | 1 | 10
34 | 80 | CONCLUIDO | 7.5429 | 13.26 | 10.58 | 57.7 | 0.98 | 11 | 171.35 | 50.28 | 9.5 | 9 | 31.57 | 21367.54 | 125.98 | 197.76 | 33.31 | 25.4 | 3095.57 | 0.76 | 0.88 | 2.95 | 0.19 | 1 | 10
35 | 80 | CONCLUIDO | 7.5397 | 13.26 | 10.58 | 57.73 | 1.01 | 11 | 171.72 | 50.28 | 9.75 | 9 | 31.69 | 21412.57 | 126.07 | 197.78 | 33.38 | 25.4 | 3132.26 | 0.76 | 0.88 | 2.96 | 0.19 | 1 | 10
36 | 80 | CONCLUIDO | 7.5715 | 13.21 | 10.56 | 63.37 | 1.03 | 10 | 172.08 | 50.28 | 10 | 8 | 31.8 | 21457.64 | 125.42 | 197.75 | 32.78 | 25.4 | 2834.42 | 0.77 | 0.88 | 2.95 | 0.17 | 1 | 10
37 | 80 | CONCLUIDO | 7.5695 | 13.21 | 10.56 | 63.38 | 1.05 | 10 | 172.45 | 50.28 | 10.25 | 8 | 31.92 | 21502.75 | 125.62 | 197.75 | 32.81 | 25.4 | 2851.07 | 0.77 | 0.88 | 2.95 | 0.17 | 1 | 10
38 | 80 | CONCLUIDO | 7.5718 | 13.21 | 10.56 | 63.36 | 1.08 | 10 | 172.82 | 50.28 | 10.5 | 8 | 32.04 | 21547.89 | 125.42 | 197.78 | 32.68 | 25.4 | 2787.7 | 0.78 | 0.88 | 2.95 | 0.17 | 1 | 10
39 | 80 | CONCLUIDO | 7.5683 | 13.21 | 10.57 | 63.4 | 1.1 | 10 | 173.18 | 50.28 | 10.75 | 8 | 32.15 | 21593.08 | 125.27 | 197.76 | 32.79 | 25.4 | 2841.85 | 0.77 | 0.88 | 2.96 | 0.18 | 1 | 10
40 | 80 | CONCLUIDO | 7.57 | 13.21 | 10.56 | 63.38 | 1.12 | 10 | 173.55 | 50.28 | 11 | 8 | 32.27 | 21638.31 | 124.8 | 197.77 | 32.8 | 25.4 | 2848.11 | 0.77 | 0.88 | 2.95 | 0.17 | 1 | 10
41 | 80 | CONCLUIDO | 7.5965 | 13.16 | 10.55 | 70.33 | 1.15 | 9 | 173.92 | 50.28 | 11.25 | 7 | 32.39 | 21683.57 | 124.4 | 197.78 | 32.28 | 25.4 | 2592.43 | 0.79 | 0.88 | 2.95 | 0.16 | 1 | 10
42 | 80 | CONCLUIDO | 7.5913 | 13.17 | 10.56 | 70.39 | 1.17 | 9 | 174.28 | 50.28 | 11.5 | 7 | 32.5 | 21728.87 | 124.56 | 197.78 | 32.62 | 25.4 | 2761.99 | 0.78 | 0.88 | 2.96 | 0.17 | 1 | 10
43 | 80 | CONCLUIDO | 7.5956 | 13.17 | 10.55 | 70.34 | 1.19 | 9 | 174.65 | 50.28 | 11.75 | 7 | 32.62 | 21774.22 | 124.5 | 197.77 | 32.38 | 25.4 | 2643.24 | 0.78 | 0.88 | 2.95 | 0.16 | 1 | 10
44 | 80 | CONCLUIDO | 7.5991 | 13.16 | 10.54 | 70.3 | 1.22 | 9 | 175.02 | 50.28 | 12 | 7 | 32.74 | 21819.6 | 124.1 | 197.77 | 32.16 | 25.4 | 2532.44 | 0.79 | 0.88 | 2.95 | 0.15 | 1 | 10
45 | 80 | CONCLUIDO | 7.5937 | 13.17 | 10.55 | 70.36 | 1.24 | 9 | 175.39 | 50.28 | 12.25 | 7 | 32.86 | 21865.03 | 124.09 | 197.79 | 32.48 | 25.4 | 2691.95 | 0.78 | 0.88 | 2.95 | 0.16 | 1 | 10
46 | 80 | CONCLUIDO | 7.5986 | 13.16 | 10.55 | 70.31 | 1.26 | 9 | 175.76 | 50.28 | 12.5 | 7 | 32.98 | 21910.49 | 123.76 | 197.77 | 32.21 | 25.4 | 2556.74 | 0.79 | 0.88 | 2.95 | 0.16 | 1 | 10
47 | 80 | CONCLUIDO | 7.6287 | 13.11 | 10.53 | 78.95 | 1.28 | 8 | 176.12 | 50.28 | 12.75 | 6 | 33.09 | 21956 | 123.33 | 197.75 | 31.58 | 25.4 | 2248.25 | 0.8 | 0.88 | 2.95 | 0.14 | 1 | 10
48 | 80 | CONCLUIDO | 7.6312 | 13.1 | 10.52 | 78.91 | 1.31 | 8 | 176.49 | 50.28 | 13 | 6 | 33.21 | 22001.54 | 123.3 | 197.77 | 31.46 | 25.4 | 2186.02 | 0.81 | 0.88 | 2.95 | 0.13 | 1 | 10
49 | 80 | CONCLUIDO | 7.6249 | 13.12 | 10.53 | 79 | 1.33 | 8 | 176.86 | 50.28 | 13.25 | 6 | 33.33 | 22047.13 | 123.44 | 197.75 | 31.74 | 25.4 | 2325.44 | 0.8 | 0.88 | 2.95 | 0.14 | 1 | 10
50 | 80 | CONCLUIDO | 7.6297 | 13.11 | 10.52 | 78.93 | 1.35 | 8 | 177.23 | 50.28 | 13.5 | 6 | 33.45 | 22092.76 | 123.29 | 197.76 | 31.57 | 25.4 | 2239.47 | 0.8 | 0.88 | 2.95 | 0.13 | 1 | 10
51 | 80 | CONCLUIDO | 7.6318 | 13.1 | 10.52 | 78.91 | 1.37 | 8 | 177.6 | 50.28 | 13.75 | 6 | 33.57 | 22138.42 | 122.96 | 197.75 | 31.38 | 25.4 | 2144.29 | 0.81 | 0.88 | 2.95 | 0.13 | 1 | 10
52 | 80 | CONCLUIDO | 7.626 | 13.11 | 10.53 | 78.98 | 1.4 | 8 | 177.97 | 50.28 | 14 | 6 | 33.69 | 22184.13 | 122.97 | 197.8 | 31.76 | 25.4 | 2335.04 | 0.8 | 0.88 | 2.95 | 0.14 | 1 | 10
53 | 80 | CONCLUIDO | 7.6308 | 13.1 | 10.52 | 78.92 | 1.42 | 8 | 178.34 | 50.28 | 14.25 | 6 | 33.82 | 22229.88 | 122.38 | 197.81 | 31.46 | 25.4 | 2185.39 | 0.81 | 0.88 | 2.95 | 0.13 | 1 | 10
54 | 80 | CONCLUIDO | 7.6228 | 13.12 | 10.54 | 79.02 | 1.44 | 8 | 178.72 | 50.28 | 14.5 | 6 | 33.94 | 22275.67 | 122.1 | 197.75 | 31.93 | 25.4 | 2421.53 | 0.8 | 0.88 | 2.95 | 0.15 | 1 | 10
55 | 80 | CONCLUIDO | 7.6607 | 13.05 | 10.5 | 90.03 | 1.46 | 7 | 179.09 | 50.28 | 14.75 | 5 | 34.06 | 22321.5 | 122.03 | 197.75 | 30.93 | 25.4 | 1924.06 | 0.82 | 0.89 | 2.95 | 0.11 | 1 | 10
56 | 80 | CONCLUIDO | 7.6539 | 13.07 | 10.52 | 90.13 | 1.48 | 7 | 179.46 | 50.28 | 15 | 5 | 34.18 | 22367.38 | 122.36 | 197.79 | 31.3 | 25.4 | 2109.77 | 0.81 | 0.88 | 2.95 | 0.12 | 1 | 10
57 | 80 | CONCLUIDO | 7.6614 | 13.05 | 10.5 | 90.02 | 1.5 | 7 | 179.83 | 50.28 | 15.25 | 5 | 34.3 | 22413.29 | 122.12 | 197.84 | 30.83 | 25.4 | 1873.82 | 0.82 | 0.89 | 2.95 | 0.11 | 1 | 10
58 | 80 | CONCLUIDO | 7.6562 | 13.06 | 10.51 | 90.1 | 1.53 | 7 | 180.2 | 50.28 | 15.5 | 5 | 34.43 | 22459.24 | 122.1 | 197.78 | 31.08 | 25.4 | 2000.62 | 0.82 | 0.89 | 2.95 | 0.12 | 1 | 10
59 | 80 | CONCLUIDO | 7.6537 | 13.07 | 10.52 | 90.13 | 1.55 | 7 | 180.58 | 50.28 | 15.75 | 5 | 34.55 | 22505.24 | 122.09 | 197.76 | 31.28 | 25.4 | 2102.9 | 0.81 | 0.88 | 2.95 | 0.13 | 1 | 10
60 | 80 | CONCLUIDO | 7.6594 | 13.06 | 10.51 | 90.05 | 1.57 | 7 | 180.95 | 50.28 | 16 | 5 | 34.67 | 22551.28 | 121.8 | 197.77 | 30.99 | 25.4 | 1954.46 | 0.82 | 0.89 | 2.95 | 0.12 | 1 | 10
61 | 80 | CONCLUIDO | 7.6549 | 13.06 | 10.51 | 90.12 | 1.59 | 7 | 181.32 | 50.28 | 16.25 | 5 | 34.79 | 22597.36 | 121.4 | 197.77 | 31.13 | 25.4 | 2027.42 | 0.82 | 0.89 | 2.95 | 0.12 | 1 | 10
62 | 80 | CONCLUIDO | 7.6534 | 13.07 | 10.52 | 90.14 | 1.61 | 7 | 181.7 | 50.28 | 16.5 | 5 | 34.92 | 22643.61 | 121.06 | 197.75 | 31.35 | 25.4 | 2134.37 | 0.81 | 0.88 | 2.95 | 0.13 | 1 | 10
63 | 80 | CONCLUIDO | 7.656 | 13.06 | 10.51 | 90.1 | 1.63 | 7 | 182.07 | 50.28 | 16.75 | 5 | 35.04 | 22689.77 | 120.7 | 197.75 | 31.17 | 25.4 | 2047.44 | 0.81 | 0.89 | 2.95 | 0.12 | 1 | 10
64 | 80 | CONCLUIDO | 7.6584 | 13.06 | 10.51 | 90.06 | 1.65 | 7 | 182.45 | 50.28 | 17 | 5 | 35.17 | 22735.98 | 120.27 | 197.77 | 31.04 | 25.4 | 1981.35 | 0.82 | 0.89 | 2.95 | 0.12 | 1 | 10
65 | 80 | CONCLUIDO | 7.6877 | 13.01 | 10.49 | 104.9 | 1.67 | 6 | 182.82 | 50.28 | 17.25 | 4 | 35.29 | 22782.23 | 119.85 | 197.8 | 30.48 | 25.4 | 1705.33 | 0.83 | 0.89 | 2.95 | 0.1 | 1 | 10
66 | 80 | CONCLUIDO | 7.6917 | 13 | 10.48 | 104.83 | 1.69 | 6 | 183.2 | 50.28 | 17.5 | 4 | 35.42 | 22828.53 | 119.78 | 197.75 | 30.17 | 25.4 | 1551.93 | 0.84 | 0.89 | 2.95 | 0.09 | 1 | 10
67 | 80 | CONCLUIDO | 7.69 | 13 | 10.49 | 104.86 | 1.72 | 6 | 183.57 | 50.28 | 17.75 | 4 | 35.54 | 22874.86 | 119.8 | 197.77 | 30.3 | 25.4 | 1616.24 | 0.84 | 0.89 | 2.95 | 0.1 | 1 | 10
68 | 80 | CONCLUIDO | 7.6928 | 13 | 10.48 | 104.81 | 1.74 | 6 | 183.95 | 50.28 | 18 | 4 | 35.67 | 22921.24 | 120.03 | 197.76 | 30.28 | 25.4 | 1604.98 | 0.84 | 0.89 | 2.95 | 0.09 | 1 | 10
69 | 80 | CONCLUIDO | 7.6897 | 13 | 10.49 | 104.87 | 1.76 | 6 | 184.33 | 50.28 | 18.25 | 4 | 35.8 | 22967.66 | 120.26 | 197.78 | 30.45 | 25.4 | 1688.85 | 0.83 | 0.89 | 2.95 | 0.1 | 1 | 10
70 | 80 | CONCLUIDO | 7.6925 | 13 | 10.48 | 104.82 | 1.78 | 6 | 184.7 | 50.28 | 18.5 | 4 | 35.92 | 23014.13 | 119.99 | 197.75 | 30.21 | 25.4 | 1570.92 | 0.84 | 0.89 | 2.95 | 0.09 | 1 | 10
71 | 80 | CONCLUIDO | 7.6926 | 13 | 10.48 | 104.82 | 1.8 | 6 | 185.08 | 50.28 | 18.75 | 4 | 36.05 | 23060.64 | 120 | 197.75 | 30.22 | 25.4 | 1576.85 | 0.84 | 0.89 | 2.95 | 0.09 | 1 | 10
72 | 80 | CONCLUIDO | 7.6897 | 13 | 10.49 | 104.87 | 1.82 | 6 | 185.46 | 50.28 | 19 | 4 | 36.18 | 23107.19 | 119.94 | 197.75 | 30.35 | 25.4 | 1639.79 | 0.84 | 0.89 | 2.95 | 0.1 | 1 | 10
73 | 80 | CONCLUIDO | 7.6898 | 13 | 10.49 | 104.86 | 1.84 | 6 | 185.84 | 50.28 | 19.25 | 4 | 36.31 | 23153.78 | 119.7 | 197.75 | 30.4 | 25.4 | 1667.29 | 0.84 | 0.89 | 2.95 | 0.1 | 1 | 10
74 | 80 | CONCLUIDO | 7.6902 | 13 | 10.49 | 104.86 | 1.86 | 6 | 186.21 | 50.28 | 19.5 | 4 | 36.43 | 23200.42 | 119.57 | 197.76 | 30.41 | 25.4 | 1669.65 | 0.84 | 0.89 | 2.95 | 0.1 | 1 | 10
75 | 80 | CONCLUIDO | 7.6898 | 13 | 10.49 | 104.86 | 1.88 | 6 | 186.59 | 50.28 | 19.75 | 4 | 36.56 | 23247.1 | 119.27 | 197.75 | 30.42 | 25.4 | 1675.11 | 0.83 | 0.89 | 2.95 | 0.1 | 1 | 10
76 | 80 | CONCLUIDO | 7.6913 | 13 | 10.48 | 104.84 | 1.9 | 6 | 186.97 | 50.28 | 20 | 4 | 36.69 | 23293.82 | 118.86 | 197.75 | 30.27 | 25.4 | 1600.71 | 0.84 | 0.89 | 2.95 | 0.09 | 1 | 10
77 | 80 | CONCLUIDO | 7.6913 | 13 | 10.48 | 104.84 | 1.92 | 6 | 187.35 | 50.28 | 20.25 | 4 | 36.82 | 23340.59 | 118.54 | 197.75 | 30.22 | 25.4 | 1574.07 | 0.84 | 0.89 | 2.95 | 0.09 | 1 | 10
78 | 80 | CONCLUIDO | 7.693 | 13 | 10.48 | 104.81 | 1.94 | 6 | 187.73 | 50.28 | 20.5 | 4 | 36.95 | 23387.4 | 118.16 | 197.75 | 30.31 | 25.4 | 1621.34 | 0.84 | 0.89 | 2.94 | 0.09 | 1 | 10
79 | 80 | CONCLUIDO | 7.688 | 13.01 | 10.49 | 104.89 | 1.96 | 6 | 188.11 | 50.28 | 20.75 | 4 | 37.08 | 23434.26 | 117.65 | 197.75 | 30.53 | 25.4 | 1733.3 | 0.83 | 0.89 | 2.95 | 0.1 | 1 | 10
80 | 80 | CONCLUIDO | 7.7165 | 12.96 | 10.47 | 125.68 | 1.98 | 5 | 188.49 | 50.28 | 21 | 3 | 37.21 | 23481.16 | 117.11 | 197.75 | 30.01 | 25.4 | 1477 | 0.85 | 0.89 | 2.95 | 0.08 | 1 | 10
81 | 80 | CONCLUIDO | 7.7165 | 12.96 | 10.47 | 125.68 | 2 | 5 | 188.87 | 50.28 | 21.25 | 3 | 37.34 | 23528.1 | 117.41 | 197.75 | 30.08 | 25.4 | 1508.7 | 0.84 | 0.89 | 2.94 | 0.08 | 1 | 10
82 | 80 | CONCLUIDO | 7.7126 | 12.97 | 10.48 | 125.76 | 2.02 | 5 | 189.25 | 50.28 | 21.5 | 3 | 37.47 | 23575.09 | 117.7 | 197.76 | 30.18 | 25.4 | 1563.52 | 0.84 | 0.89 | 2.95 | 0.09 | 1 | 10
83 | 80 | CONCLUIDO | 7.7175 | 12.96 | 10.47 | 125.66 | 2.04 | 5 | 189.63 | 50.28 | 21.75 | 3 | 37.6 | 23622.13 | 117.59 | 197.75 | 30.01 | 25.4 | 1474.88 | 0.85 | 0.89 | 2.95 | 0.08 | 1 | 10
84 | 80 | CONCLUIDO | 7.7179 | 12.96 | 10.47 | 125.66 | 2.05 | 5 | 190.01 | 50.28 | 22 | 3 | 37.74 | 23669.2 | 117.55 | 197.75 | 29.91 | 25.4 | 1424.71 | 0.85 | 0.89 | 2.95 | 0.08 | 1 | 10
85 | 80 | CONCLUIDO | 7.7177 | 12.96 | 10.47 | 125.66 | 2.07 | 5 | 190.4 | 50.28 | 22.25 | 3 | 37.87 | 23716.33 | 117.7 | 197.75 | 29.99 | 25.4 | 1466.05 | 0.85 | 0.89 | 2.95 | 0.08 | 1 | 10
86 | 80 | CONCLUIDO | 7.723 | 12.95 | 10.46 | 125.55 | 2.09 | 5 | 190.78 | 50.28 | 22.5 | 3 | 38 | 23763.49 | 117.55 | 197.75 | 29.67 | 25.4 | 1305.55 | 0.86 | 0.89 | 2.95 | 0.07 | 1 | 10
87 | 80 | CONCLUIDO | 7.7199 | 12.95 | 10.47 | 125.62 | 2.11 | 5 | 191.16 | 50.28 | 22.75 | 3 | 38.13 | 23810.71 | 117.64 | 197.79 | 29.79 | 25.4 | 1367.72 | 0.85 | 0.89 | 2.95 | 0.08 | 1 | 10
88 | 80 | CONCLUIDO | 7.7199 | 12.95 | 10.47 | 125.62 | 2.13 | 5 | 191.55 | 50.28 | 23 | 3 | 38.27 | 23857.96 | 117.64 | 197.75 | 29.91 | 25.4 | 1424.14 | 0.85 | 0.89 | 2.94 | 0.08 | 1 | 10
89 | 80 | CONCLUIDO | 7.72 | 12.95 | 10.47 | 125.61 | 2.15 | 5 | 191.93 | 50.28 | 23.25 | 3 | 38.4 | 23905.27 | 117.47 | 197.75 | 29.89 | 25.4 | 1415.13 | 0.85 | 0.89 | 2.94 | 0.08 | 1 | 10
90 | 80 | CONCLUIDO | 7.7187 | 12.96 | 10.47 | 125.64 | 2.17 | 5 | 192.31 | 50.28 | 23.5 | 3 | 38.53 | 23952.62 | 117.33 | 197.75 | 29.85 | 25.4 | 1397.57 | 0.85 | 0.89 | 2.95 | 0.08 | 1 | 10
91 | 80 | CONCLUIDO | 7.7207 | 12.95 | 10.47 | 125.6 | 2.19 | 5 | 192.7 | 50.28 | 23.75 | 3 | 38.67 | 24000.01 | 117.23 | 197.78 | 29.82 | 25.4 | 1378.95 | 0.85 | 0.89 | 2.94 | 0.08 | 1 | 10
92 | 80 | CONCLUIDO | 7.7218 | 12.95 | 10.46 | 125.58 | 2.21 | 5 | 193.08 | 50.28 | 24 | 3 | 38.8 | 24047.45 | 116.93 | 197.75 | 29.74 | 25.4 | 1338.69 | 0.85 | 0.89 | 2.95 | 0.07 | 1 | 10
93 | 80 | CONCLUIDO | 7.722 | 12.95 | 10.46 | 125.57 | 2.22 | 5 | 193.47 | 50.28 | 24.25 | 3 | 38.94 | 24094.93 | 116.72 | 197.76 | 29.63 | 25.4 | 1286.31 | 0.86 | 0.89 | 2.95 | 0.07 | 1 | 10
94 | 80 | CONCLUIDO | 7.7237 | 12.95 | 10.46 | 125.54 | 2.24 | 5 | 193.85 | 50.28 | 24.5 | 3 | 39.07 | 24142.46 | 116.36 | 197.79 | 29.63 | 25.4 | 1284.21 | 0.86 | 0.89 | 2.95 | 0.07 | 1 | 10
95 | 80 | CONCLUIDO | 7.7245 | 12.95 | 10.46 | 125.52 | 2.26 | 5 | 194.24 | 50.28 | 24.75 | 3 | 39.21 | 24190.04 | 116.13 | 197.75 | 29.62 | 25.4 | 1279 | 0.86 | 0.89 | 2.94 | 0.07 | 1 | 10
96 | 80 | CONCLUIDO | 7.722 | 12.95 | 10.46 | 125.57 | 2.28 | 5 | 194.62 | 50.28 | 25 | 3 | 39.34 | 24237.67 | 115.88 | 197.75 | 29.6 | 25.4 | 1269.07 | 0.86 | 0.89 | 2.95 | 0.07 | 1 | 10
97 | 80 | CONCLUIDO | 7.7238 | 12.95 | 10.46 | 125.54 | 2.3 | 5 | 195.01 | 50.28 | 25.25 | 3 | 39.48 | 24285.33 | 115.25 | 197.75 | 29.61 | 25.4 | 1275.01 | 0.86 | 0.89 | 2.95 | 0.07 | 1 | 10
98 | 80 | CONCLUIDO | 7.7223 | 12.95 | 10.46 | 125.57 | 2.32 | 5 | 195.4 | 50.28 | 25.5 | 3 | 39.62 | 24333.05 | 114.79 | 197.75 | 29.64 | 25.4 | 1292.42 | 0.86 | 0.89 | 2.95 | 0.07 | 1 | 10
99 | 80 | CONCLUIDO | 7.7195 | 12.95 | 10.47 | 125.62 | 2.33 | 5 | 195.78 | 50.28 | 25.75 | 3 | 39.75 | 24380.81 | 114.7 | 197.78 | 29.8 | 25.4 | 1369.64 | 0.85 | 0.89 | 2.95 | 0.08 | 1 | 10
100 | 80 | CONCLUIDO | 7.7175 | 12.96 | 10.47 | 125.66 | 2.35 | 5 | 196.17 | 50.28 | 26 | 3 | 39.89 | 24428.62 | 114.49 | 197.77 | 29.87 | 25.4 | 1404.9 | 0.85 | 0.89 | 2.95 | 0.08 | 1 | 10
101 | 80 | CONCLUIDO | 7.7189 | 12.96 | 10.47 | 125.64 | 2.37 | 5 | 196.56 | 50.28 | 26.25 | 3 | 40.03 | 24476.48 | 114.08 | 197.78 | 29.82 | 25.4 | 1378.77 | 0.85 | 0.89 | 2.95 | 0.08 | 1 | 10
102 | 80 | CONCLUIDO | 7.721 | 12.95 | 10.47 | 125.59 | 2.39 | 5 | 196.95 | 50.28 | 26.5 | 3 | 40.17 | 24524.38 | 113.55 | 197.78 | 29.79 | 25.4 | 1363.96 | 0.85 | 0.89 | 2.95 | 0.08 | 1 | 10
103 | 80 | CONCLUIDO | 7.7215 | 12.95 | 10.47 | 125.58 | 2.41 | 5 | 197.34 | 50.28 | 26.75 | 3 | 40.31 | 24572.33 | 113.35 | 197.77 | 29.72 | 25.4 | 1330.94 | 0.85 | 0.89 | 2.95 | 0.08 | 1 | 10
104 | 80 | CONCLUIDO | 7.7544 | 12.9 | 10.44 | 156.64 | 2.42 | 4 | 197.73 | 50.28 | 27 | 2 | 40.45 | 24620.33 | 112.82 | 197.75 | 29 | 25.4 | 975.19 | 0.88 | 0.89 | 2.94 | 0.05 | 1 | 10
105 | 80 | CONCLUIDO | 7.7559 | 12.89 | 10.44 | 156.6 | 2.44 | 4 | 198.12 | 50.28 | 27.25 | 2 | 40.59 | 24668.37 | 113.03 | 197.75 | 28.92 | 25.4 | 934.11 | 0.88 | 0.89 | 2.94 | 0.05 | 1 | 10
106 | 80 | CONCLUIDO | 7.7543 | 12.9 | 10.44 | 156.64 | 2.46 | 4 | 198.51 | 50.28 | 27.5 | 2 | 40.73 | 24716.47 | 113.2 | 197.78 | 29.04 | 25.4 | 997.36 | 0.87 | 0.89 | 2.94 | 0.05 | 1 | 10
107 | 80 | CONCLUIDO | 7.7551 | 12.89 | 10.44 | 156.62 | 2.48 | 4 | 198.9 | 50.28 | 27.75 | 2 | 40.87 | 24764.61 | 113.31 | 197.75 | 29.02 | 25.4 | 985.27 | 0.88 | 0.89 | 2.94 | 0.05 | 1 | 10
108 | 80 | CONCLUIDO | 7.7533 | 12.9 | 10.44 | 156.67 | 2.49 | 4 | 199.29 | 50.28 | 28 | 2 | 41.01 | 24812.8 | 113.53 | 197.75 | 29.08 | 25.4 | 1014.19 | 0.87 | 0.89 | 2.94 | 0.05 | 1 | 10
109 | 80 | CONCLUIDO | 7.7531 | 12.9 | 10.44 | 156.67 | 2.51 | 4 | 199.68 | 50.28 | 28.25 | 2 | 41.15 | 24861.03 | 113.55 | 197.75 | 29.09 | 25.4 | 1018.77 | 0.87 | 0.89 | 2.95 | 0.06 | 1 | 10
110 | 80 | CONCLUIDO | 7.7526 | 12.9 | 10.45 | 156.68 | 2.53 | 4 | 200.07 | 50.28 | 28.5 | 2 | 41.29 | 24909.32 | 113.6 | 197.75 | 29.19 | 25.4 | 1070.59 | 0.87 | 0.89 | 2.94 | 0.06 | 1 | 10
111 | 80 | CONCLUIDO | 7.7503 | 12.9 | 10.45 | 156.74 | 2.55 | 4 | 200.46 | 50.28 | 28.75 | 2 | 41.43 | 24957.65 | 113.62 | 197.75 | 29.25 | 25.4 | 1101.48 | 0.87 | 0.89 | 2.94 | 0.06 | 1 | 10
112 | 80 | CONCLUIDO | 7.7544 | 12.9 | 10.44 | 156.64 | 2.56 | 4 | 200.85 | 50.28 | 29 | 2 | 41.57 | 25006.03 | 113.43 | 197.75 | 29.03 | 25.4 | 991.02 | 0.87 | 0.89 | 2.94 | 0.05 | 1 | 10
113 | 80 | CONCLUIDO | 7.7544 | 12.9 | 10.44 | 156.64 | 2.58 | 4 | 201.25 | 50.28 | 29.25 | 2 | 41.72 | 25054.46 | 113.34 | 197.75 | 28.97 | 25.4 | 963.4 | 0.88 | 0.89 | 2.95 | 0.05 | 1 | 10
114 | 80 | CONCLUIDO | 7.7543 | 12.9 | 10.44 | 156.64 | 2.6 | 4 | 201.64 | 50.28 | 29.5 | 2 | 41.86 | 25102.94 | 113.29 | 197.78 | 29.03 | 25.4 | 990.57 | 0.87 | 0.89 | 2.94 | 0.05 | 1 | 10
115 | 80 | CONCLUIDO | 7.7543 | 12.9 | 10.44 | 156.64 | 2.61 | 4 | 202.03 | 50.28 | 29.75 | 2 | 42 | 25151.46 | 113.21 | 197.75 | 29.03 | 25.4 | 988.76 | 0.88 | 0.89 | 2.94 | 0.05 | 1 | 10
116 | 80 | CONCLUIDO | 7.7498 | 12.9 | 10.45 | 156.75 | 2.63 | 4 | 202.43 | 50.28 | 30 | 2 | 42.15 | 25200.04 | 113.22 | 197.75 | 29.22 | 25.4 | 1083.56 | 0.87 | 0.89 | 2.95 | 0.06 | 1 | 10
117 | 80 | CONCLUIDO | 7.7528 | 12.9 | 10.45 | 156.68 | 2.65 | 4 | 202.82 | 50.28 | 30.25 | 2 | 42.29 | 25248.79 | 113.06 | 197.78 | 29.07 | 25.4 | 1008.67 | 0.87 | 0.89 | 2.95 | 0.06 | 1 | 10
118 | 80 | CONCLUIDO | 7.7539 | 12.9 | 10.44 | 156.65 | 2.67 | 4 | 203.22 | 50.28 | 30.5 | 2 | 42.44 | 25297.46 | 112.94 | 197.75 | 29.03 | 25.4 | 992.84 | 0.87 | 0.89 | 2.94 | 0.05 | 1 | 10
119 | 80 | CONCLUIDO | 7.7519 | 12.9 | 10.45 | 156.7 | 2.68 | 4 | 203.61 | 50.28 | 30.75 | 0 | 42.58 | 25346.19 | 113.02 | 197.8 | 29.09 | 25.4 | 1019.36 | 0.87 | 0.89 | 2.95 | 0.06 | 1 | 10

## RESULTADOS_21
Unnamed: 0 | Volume de calda [L] | STATUS | Capacidade operacional [ha/h] | Tempo de missao [h] | Tempo util [h] | Tempo por voo [min] | Autonomia Projetada [h] | N° Voos | MTOW [kg] | Massa Estrutura [kg] | Combustível [kg] | Abastecimentos | Massa gerador | Potência gerador [W] | Combustível consumido [L] | Calda cons [L] | Distância percorrida [km] | Distância Pulverizando [km] | RTL ACUMULADO[m] | EOC [km/km] | EOC [h/h] | Tempo de manobra [h] | Tempo rtl_rtw [h] | V pulv [m/s] | V desloc [m/s]
0 | 115 | CONCLUIDO | 4.4184 | 22.63 | 13.43 | 5.41 | 0.08 | 149 | 222.93 | 56.94 | 1 | 147 | 49.99 | 27728.69 | 206.16 | 198.2 | 122.16 | 25.4 | 46829.31 | 0.21 | 0.69 | 3.18 | 3.03 | 1 | 10
1 | 115 | CONCLUIDO | 4.9221 | 20.32 | 12.7 | 6.74 | 0.1 | 113 | 223.35 | 56.94 | 1.25 | 111 | 50.15 | 27780.03 | 194.85 | 198.01 | 99.24 | 25.4 | 35551.14 | 0.26 | 0.73 | 3.12 | 2.3 | 1 | 10
2 | 115 | CONCLUIDO | 5.3001 | 18.87 | 12.21 | 8.05 | 0.12 | 91 | 223.76 | 56.94 | 1.5 | 89 | 50.32 | 27831.42 | 187.37 | 197.91 | 84.18 | 25.4 | 28132.64 | 0.3 | 0.76 | 3.08 | 1.82 | 1 | 10
3 | 115 | CONCLUIDO | 5.5805 | 17.92 | 11.92 | 9.41 | 0.14 | 76 | 224.18 | 56.94 | 1.75 | 74 | 50.49 | 27882.87 | 182.88 | 197.89 | 74.89 | 25.4 | 23561.44 | 0.34 | 0.78 | 3.07 | 1.53 | 1 | 10
4 | 115 | CONCLUIDO | 5.787 | 17.28 | 11.72 | 10.66 | 0.16 | 66 | 224.6 | 56.94 | 2 | 64 | 50.65 | 27934.37 | 179.73 | 197.92 | 68.62 | 25.4 | 20474.49 | 0.37 | 0.79 | 3.05 | 1.33 | 1 | 10
5 | 115 | CONCLUIDO | 5.9666 | 16.76 | 11.55 | 11.95 | 0.18 | 58 | 225.01 | 56.94 | 2.25 | 56 | 50.82 | 27985.94 | 177.09 | 197.96 | 63.51 | 25.4 | 17959.66 | 0.4 | 0.81 | 3.03 | 1.16 | 1 | 10
6 | 115 | CONCLUIDO | 6.1093 | 16.37 | 11.43 | 13.18 | 0.2 | 52 | 225.43 | 56.94 | 2.5 | 50 | 50.99 | 28037.57 | 175.04 | 197.9 | 60.05 | 25.4 | 16262.6 | 0.42 | 0.81 | 3.01 | 1.03 | 1 | 10
7 | 115 | CONCLUIDO | 6.2592 | 15.98 | 11.3 | 14.73 | 0.22 | 46 | 225.85 | 56.94 | 2.75 | 44 | 51.16 | 28089.25 | 173.01 | 197.8 | 55.72 | 25.4 | 14126.08 | 0.46 | 0.82 | 3.01 | 0.91 | 1 | 10
8 | 115 | CONCLUIDO | 6.3575 | 15.73 | 11.23 | 16.04 | 0.24 | 42 | 226.27 | 56.94 | 3 | 40 | 51.33 | 28140.99 | 171.84 | 197.83 | 53.38 | 25.4 | 12975.59 | 0.48 | 0.83 | 3 | 0.83 | 1 | 10
9 | 115 | CONCLUIDO | 6.4371 | 15.54 | 11.16 | 17.17 | 0.25 | 39 | 226.69 | 56.94 | 3.25 | 37 | 51.5 | 28192.8 | 170.87 | 197.79 | 51.22 | 25.4 | 11911.08 | 0.5 | 0.83 | 3.01 | 0.77 | 1 | 10
10 | 115 | CONCLUIDO | 6.5221 | 15.33 | 11.09 | 18.49 | 0.27 | 36 | 227.11 | 56.94 | 3.5 | 34 | 51.67 | 28244.66 | 169.66 | 197.79 | 49.16 | 25.4 | 10896.14 | 0.52 | 0.84 | 3 | 0.7 | 1 | 10
11 | 115 | CONCLUIDO | 6.5677 | 15.23 | 11.07 | 19.54 | 0.29 | 34 | 227.53 | 56.94 | 3.75 | 32 | 51.84 | 28296.58 | 169.29 | 197.83 | 48.36 | 25.4 | 10506.95 | 0.53 | 0.84 | 3 | 0.68 | 1 | 10
12 | 115 | CONCLUIDO | 6.625 | 15.09 | 11.03 | 20.68 | 0.31 | 32 | 227.95 | 56.94 | 4 | 30 | 52.01 | 28348.56 | 168.6 | 197.88 | 47.24 | 25.4 | 9955.11 | 0.54 | 0.84 | 2.99 | 0.64 | 1 | 10
13 | 115 | CONCLUIDO | 6.6906 | 14.95 | 10.97 | 21.94 | 0.33 | 30 | 228.38 | 56.94 | 4.25 | 28 | 52.18 | 28400.61 | 167.58 | 197.88 | 45.1 | 25.4 | 8896.41 | 0.56 | 0.85 | 2.99 | 0.58 | 1 | 10
14 | 115 | CONCLUIDO | 6.7459 | 14.82 | 10.93 | 23.43 | 0.35 | 28 | 228.8 | 56.94 | 4.5 | 26 | 52.36 | 28452.71 | 167.03 | 197.85 | 44.18 | 25.4 | 8447.53 | 0.57 | 0.85 | 2.98 | 0.54 | 1 | 10
15 | 115 | CONCLUIDO | 6.7702 | 14.77 | 10.92 | 24.28 | 0.37 | 27 | 229.22 | 56.94 | 4.75 | 25 | 52.53 | 28504.87 | 166.74 | 197.88 | 43.84 | 25.4 | 8279.72 | 0.58 | 0.85 | 2.99 | 0.53 | 1 | 10
16 | 115 | CONCLUIDO | 6.835 | 14.63 | 10.87 | 26.09 | 0.39 | 25 | 229.65 | 56.94 | 5 | 23 | 52.7 | 28557.1 | 165.98 | 197.8 | 42.45 | 25.4 | 7598.4 | 0.6 | 0.86 | 2.98 | 0.48 | 1 | 10
17 | 115 | CONCLUIDO | 6.8681 | 14.56 | 10.85 | 27.11 | 0.41 | 24 | 230.07 | 56.94 | 5.25 | 22 | 52.88 | 28609.38 | 165.49 | 197.81 | 41.62 | 25.4 | 7187.23 | 0.61 | 0.86 | 2.97 | 0.45 | 1 | 10
18 | 115 | CONCLUIDO | 6.8905 | 14.51 | 10.84 | 28.28 | 0.42 | 23 | 230.49 | 56.94 | 5.5 | 21 | 53.05 | 28661.73 | 165.36 | 197.79 | 41.23 | 25.4 | 6996.37 | 0.62 | 0.86 | 2.98 | 0.45 | 1 | 10
19 | 115 | CONCLUIDO | 6.9275 | 14.44 | 10.81 | 29.48 | 0.44 | 22 | 230.92 | 56.94 | 5.75 | 20 | 53.23 | 28714.14 | 164.79 | 197.8 | 40.22 | 25.4 | 6497.92 | 0.63 | 0.86 | 2.98 | 0.42 | 1 | 10
20 | 115 | CONCLUIDO | 6.9569 | 14.37 | 10.79 | 30.83 | 0.46 | 21 | 231.34 | 56.94 | 6 | 19 | 53.4 | 28766.61 | 164.47 | 197.78 | 40.1 | 25.4 | 6439.47 | 0.63 | 0.86 | 2.97 | 0.4 | 1 | 10
21 | 115 | CONCLUIDO | 6.9887 | 14.31 | 10.77 | 32.31 | 0.48 | 20 | 231.77 | 56.94 | 6.25 | 18 | 53.58 | 28819.14 | 164.06 | 197.81 | 39.27 | 25.4 | 6031.91 | 0.65 | 0.86 | 2.97 | 0.38 | 1 | 10
22 | 115 | CONCLUIDO | 7.0225 | 14.24 | 10.75 | 33.93 | 0.5 | 19 | 232.2 | 56.94 | 6.5 | 17 | 53.75 | 28871.74 | 163.52 | 197.8 | 38.4 | 25.4 | 5602.63 | 0.66 | 0.87 | 2.97 | 0.35 | 1 | 10
23 | 115 | CONCLUIDO | 7.0195 | 14.25 | 10.75 | 33.95 | 0.52 | 19 | 232.62 | 56.94 | 6.75 | 17 | 53.93 | 28924.39 | 163.74 | 197.77 | 38.65 | 25.4 | 5726.17 | 0.66 | 0.87 | 2.97 | 0.36 | 1 | 10
24 | 115 | CONCLUIDO | 7.0529 | 14.18 | 10.73 | 35.76 | 0.53 | 18 | 233.05 | 56.94 | 7 | 16 | 54.11 | 28977.11 | 163.23 | 197.83 | 37.86 | 25.4 | 5336.78 | 0.67 | 0.87 | 2.97 | 0.34 | 1 | 10
25 | 115 | CONCLUIDO | 7.0537 | 14.18 | 10.73 | 35.75 | 0.55 | 18 | 233.48 | 56.94 | 7.25 | 16 | 54.29 | 29029.89 | 162.96 | 197.78 | 37.85 | 25.4 | 5331.2 | 0.67 | 0.87 | 2.97 | 0.34 | 1 | 10
26 | 115 | CONCLUIDO | 7.0798 | 14.12 | 10.72 | 37.83 | 0.57 | 17 | 233.91 | 56.94 | 7.5 | 15 | 54.46 | 29082.74 | 162.9 | 197.76 | 37.79 | 25.4 | 5306.24 | 0.67 | 0.87 | 2.96 | 0.33 | 1 | 10
27 | 115 | CONCLUIDO | 7.1149 | 14.06 | 10.69 | 40.09 | 0.59 | 16 | 234.34 | 56.94 | 7.75 | 14 | 54.64 | 29135.65 | 162.42 | 197.8 | 36.85 | 25.4 | 4841.7 | 0.69 | 0.87 | 2.96 | 0.3 | 1 | 10
28 | 115 | CONCLUIDO | 7.1184 | 14.05 | 10.69 | 40.07 | 0.61 | 16 | 234.77 | 56.94 | 8 | 14 | 54.82 | 29188.62 | 162.36 | 197.78 | 36.53 | 25.4 | 4682.54 | 0.7 | 0.87 | 2.96 | 0.29 | 1 | 10
29 | 115 | CONCLUIDO | 7.1157 | 14.05 | 10.69 | 40.09 | 0.62 | 16 | 235.2 | 56.94 | 8.25 | 14 | 55 | 29241.66 | 162.36 | 197.81 | 36.77 | 25.4 | 4801.18 | 0.69 | 0.87 | 2.96 | 0.3 | 1 | 10
30 | 115 | CONCLUIDO | 7.146 | 13.99 | 10.67 | 42.7 | 0.64 | 15 | 235.63 | 56.94 | 8.5 | 13 | 55.18 | 29294.76 | 162.12 | 197.76 | 36.23 | 25.4 | 4537.91 | 0.7 | 0.87 | 2.96 | 0.28 | 1 | 10
31 | 115 | CONCLUIDO | 7.1504 | 13.99 | 10.67 | 42.66 | 0.66 | 15 | 236.06 | 56.94 | 8.75 | 13 | 55.36 | 29347.92 | 161.84 | 197.75 | 35.95 | 25.4 | 4395.34 | 0.71 | 0.87 | 2.96 | 0.28 | 1 | 10
32 | 115 | CONCLUIDO | 7.1813 | 13.92 | 10.65 | 45.64 | 0.68 | 14 | 236.49 | 56.94 | 9 | 12 | 55.55 | 29401.15 | 161.59 | 197.78 | 35.28 | 25.4 | 4066.37 | 0.72 | 0.87 | 2.97 | 0.26 | 1 | 10
33 | 115 | CONCLUIDO | 7.1809 | 13.93 | 10.65 | 45.65 | 0.69 | 14 | 236.92 | 56.94 | 9.25 | 12 | 55.73 | 29454.44 | 161.52 | 197.77 | 35.45 | 25.4 | 4150 | 0.72 | 0.87 | 2.96 | 0.26 | 1 | 10
34 | 115 | CONCLUIDO | 7.1775 | 13.93 | 10.66 | 45.67 | 0.71 | 14 | 237.35 | 56.94 | 9.5 | 12 | 55.91 | 29507.8 | 161.41 | 197.77 | 35.69 | 25.4 | 4270.86 | 0.71 | 0.87 | 2.96 | 0.27 | 1 | 10
35 | 115 | CONCLUIDO | 7.2154 | 13.86 | 10.63 | 49.05 | 0.73 | 13 | 237.79 | 56.94 | 9.75 | 11 | 56.09 | 29561.22 | 161.12 | 197.78 | 34.79 | 25.4 | 3826.88 | 0.73 | 0.88 | 2.96 | 0.24 | 1 | 10
36 | 115 | CONCLUIDO | 7.2165 | 13.86 | 10.63 | 49.04 | 0.75 | 13 | 238.22 | 56.94 | 10 | 11 | 56.28 | 29614.71 | 161.1 | 197.79 | 34.86 | 25.4 | 3859.16 | 0.73 | 0.88 | 2.96 | 0.24 | 1 | 10
37 | 115 | CONCLUIDO | 7.213 | 13.86 | 10.63 | 49.07 | 0.76 | 13 | 238.66 | 56.94 | 10.25 | 11 | 56.46 | 29668.27 | 161.02 | 197.75 | 34.83 | 25.4 | 3845.26 | 0.73 | 0.88 | 2.96 | 0.24 | 1 | 10
38 | 115 | CONCLUIDO | 7.242 | 13.81 | 10.62 | 53.1 | 0.78 | 12 | 239.09 | 56.94 | 10.5 | 10 | 56.65 | 29721.89 | 160.68 | 197.79 | 34.48 | 25.4 | 3676.87 | 0.74 | 0.88 | 2.96 | 0.23 | 1 | 10
39 | 115 | CONCLUIDO | 7.2443 | 13.8 | 10.62 | 53.08 | 0.8 | 12 | 239.53 | 56.94 | 10.75 | 10 | 56.83 | 29775.57 | 160.59 | 197.76 | 34.32 | 25.4 | 3598.48 | 0.74 | 0.88 | 2.96 | 0.23 | 1 | 10
40 | 115 | CONCLUIDO | 7.2473 | 13.8 | 10.61 | 53.05 | 0.82 | 12 | 239.96 | 56.94 | 11 | 10 | 57.02 | 29829.32 | 160.53 | 197.81 | 34.26 | 25.4 | 3564.99 | 0.74 | 0.88 | 2.96 | 0.22 | 1 | 10
41 | 115 | CONCLUIDO | 7.2474 | 13.8 | 10.61 | 53.05 | 0.83 | 12 | 240.4 | 56.94 | 11.25 | 10 | 57.21 | 29883.27 | 160.24 | 197.76 | 34.32 | 25.4 | 3593.85 | 0.74 | 0.88 | 2.96 | 0.22 | 1 | 10
42 | 115 | CONCLUIDO | 7.2796 | 13.74 | 10.59 | 57.78 | 0.85 | 11 | 240.84 | 56.94 | 11.5 | 9 | 57.39 | 29937.16 | 159.9 | 197.77 | 33.71 | 25.4 | 3295.27 | 0.75 | 0.88 | 2.96 | 0.2 | 1 | 10
43 | 115 | CONCLUIDO | 7.2845 | 13.73 | 10.58 | 57.73 | 0.87 | 11 | 241.27 | 56.94 | 11.75 | 9 | 57.58 | 29991.11 | 159.76 | 197.8 | 33.34 | 25.4 | 3113.42 | 0.76 | 0.88 | 2.96 | 0.19 | 1 | 10
44 | 115 | CONCLUIDO | 7.2863 | 13.72 | 10.58 | 57.71 | 0.88 | 11 | 241.71 | 56.94 | 12 | 9 | 57.77 | 30045.13 | 159.7 | 197.79 | 33.21 | 25.4 | 3046.87 | 0.76 | 0.88 | 2.96 | 0.19 | 1 | 10
45 | 115 | CONCLUIDO | 7.2818 | 13.73 | 10.59 | 57.76 | 0.9 | 11 | 242.15 | 56.94 | 12.25 | 9 | 57.96 | 30099.23 | 159.99 | 197.77 | 33.67 | 25.4 | 3274.78 | 0.75 | 0.88 | 2.95 | 0.2 | 1 | 10
46 | 115 | CONCLUIDO | 7.2867 | 13.72 | 10.58 | 57.71 | 0.92 | 11 | 242.59 | 56.94 | 12.5 | 9 | 58.15 | 30153.38 | 159.51 | 197.76 | 33.25 | 25.4 | 3065.67 | 0.76 | 0.88 | 2.96 | 0.19 | 1 | 10
47 | 115 | CONCLUIDO | 7.3192 | 13.66 | 10.56 | 63.38 | 0.93 | 10 | 243.03 | 56.94 | 12.75 | 8 | 58.34 | 30207.61 | 159.3 | 197.76 | 32.77 | 25.4 | 2832.27 | 0.77 | 0.88 | 2.95 | 0.17 | 1 | 10
48 | 115 | CONCLUIDO | 7.3172 | 13.67 | 10.57 | 63.4 | 0.95 | 10 | 243.47 | 56.94 | 13 | 8 | 58.53 | 30261.91 | 159.52 | 197.81 | 32.82 | 25.4 | 2856.43 | 0.77 | 0.88 | 2.96 | 0.18 | 1 | 10
49 | 115 | CONCLUIDO | 7.3209 | 13.66 | 10.56 | 63.36 | 0.97 | 10 | 243.91 | 56.94 | 13.25 | 8 | 58.72 | 30316.27 | 159.35 | 197.76 | 32.55 | 25.4 | 2722.36 | 0.78 | 0.88 | 2.96 | 0.17 | 1 | 10
50 | 115 | CONCLUIDO | 7.3229 | 13.66 | 10.56 | 63.34 | 0.98 | 10 | 244.35 | 56.94 | 13.5 | 8 | 58.91 | 30370.7 | 159.21 | 197.75 | 32.61 | 25.4 | 2750.42 | 0.78 | 0.88 | 2.95 | 0.17 | 1 | 10
51 | 115 | CONCLUIDO | 7.3148 | 13.67 | 10.57 | 63.43 | 1 | 10 | 244.79 | 56.94 | 13.75 | 8 | 59.1 | 30425.2 | 159.37 | 197.8 | 32.98 | 25.4 | 2934.3 | 0.77 | 0.88 | 2.96 | 0.18 | 1 | 10
52 | 115 | CONCLUIDO | 7.3221 | 13.66 | 10.56 | 63.34 | 1.02 | 10 | 245.23 | 56.94 | 14 | 8 | 59.29 | 30479.78 | 158.87 | 197.76 | 32.71 | 25.4 | 2803.07 | 0.78 | 0.88 | 2.95 | 0.17 | 1 | 10
53 | 115 | CONCLUIDO | 7.3528 | 13.6 | 10.54 | 70.3 | 1.03 | 9 | 245.68 | 56.94 | 14.25 | 7 | 59.48 | 30534.42 | 158.36 | 197.78 | 32.15 | 25.4 | 2528.37 | 0.79 | 0.88 | 2.95 | 0.15 | 1 | 10
54 | 115 | CONCLUIDO | 7.3444 | 13.62 | 10.56 | 70.4 | 1.05 | 9 | 246.12 | 56.94 | 14.5 | 7 | 59.68 | 30589.13 | 158.78 | 197.76 | 32.63 | 25.4 | 2764.36 | 0.78 | 0.88 | 2.96 | 0.17 | 1 | 10
55 | 115 | CONCLUIDO | 7.3484 | 13.61 | 10.55 | 70.35 | 1.06 | 9 | 246.57 | 56.94 | 14.75 | 7 | 59.87 | 30643.91 | 158.73 | 197.77 | 32.46 | 25.4 | 2683.12 | 0.78 | 0.88 | 2.95 | 0.16 | 1 | 10
56 | 115 | CONCLUIDO | 7.3486 | 13.61 | 10.55 | 70.35 | 1.08 | 9 | 247.01 | 56.94 | 15 | 7 | 60.07 | 30698.76 | 158.82 | 197.75 | 32.41 | 25.4 | 2654.13 | 0.78 | 0.88 | 2.95 | 0.16 | 1 | 10
57 | 115 | CONCLUIDO | 7.3501 | 13.61 | 10.55 | 70.33 | 1.1 | 9 | 247.46 | 56.94 | 15.25 | 7 | 60.26 | 30753.68 | 158.73 | 197.76 | 32.29 | 25.4 | 2596.89 | 0.79 | 0.88 | 2.95 | 0.16 | 1 | 10
58 | 115 | CONCLUIDO | 7.3483 | 13.61 | 10.55 | 70.35 | 1.11 | 9 | 247.9 | 56.94 | 15.5 | 7 | 60.46 | 30808.68 | 158.6 | 197.76 | 32.47 | 25.4 | 2686.95 | 0.78 | 0.88 | 2.95 | 0.16 | 1 | 10
59 | 115 | CONCLUIDO | 7.3492 | 13.61 | 10.55 | 70.34 | 1.13 | 9 | 248.35 | 56.94 | 15.75 | 7 | 60.66 | 30863.74 | 158.51 | 197.76 | 32.42 | 25.4 | 2661.62 | 0.78 | 0.88 | 2.95 | 0.16 | 1 | 10
60 | 115 | CONCLUIDO | 7.3529 | 13.6 | 10.54 | 70.29 | 1.14 | 9 | 248.79 | 56.94 | 16 | 7 | 60.85 | 30918.88 | 158.27 | 197.76 | 32.23 | 25.4 | 2565 | 0.79 | 0.88 | 2.95 | 0.15 | 1 | 10
61 | 115 | CONCLUIDO | 7.384 | 13.54 | 10.53 | 78.98 | 1.16 | 8 | 249.24 | 56.94 | 16.25 | 6 | 61.05 | 30974.09 | 157.99 | 197.76 | 31.73 | 25.4 | 2319.07 | 0.8 | 0.88 | 2.95 | 0.14 | 1 | 10
62 | 115 | CONCLUIDO | 7.3908 | 13.53 | 10.52 | 78.89 | 1.18 | 8 | 249.69 | 56.94 | 16.5 | 6 | 61.25 | 31029.37 | 157.81 | 197.75 | 31.4 | 25.4 | 2156.25 | 0.81 | 0.88 | 2.95 | 0.13 | 1 | 10
63 | 115 | CONCLUIDO | 7.3878 | 13.54 | 10.52 | 78.93 | 1.19 | 8 | 250.14 | 56.94 | 16.75 | 6 | 61.45 | 31084.72 | 158 | 197.77 | 31.51 | 25.4 | 2211.66 | 0.81 | 0.88 | 2.95 | 0.13 | 1 | 10
64 | 115 | CONCLUIDO | 7.3843 | 13.54 | 10.53 | 78.98 | 1.21 | 8 | 250.59 | 56.94 | 17 | 6 | 61.65 | 31140.15 | 158.16 | 197.75 | 31.75 | 25.4 | 2329.51 | 0.8 | 0.88 | 2.95 | 0.14 | 1 | 10
65 | 115 | CONCLUIDO | 7.3861 | 13.54 | 10.53 | 78.95 | 1.22 | 8 | 251.04 | 56.94 | 17.25 | 6 | 61.85 | 31195.65 | 158.11 | 197.79 | 31.61 | 25.4 | 2260.48 | 0.8 | 0.88 | 2.95 | 0.14 | 1 | 10
66 | 115 | CONCLUIDO | 7.3886 | 13.53 | 10.52 | 78.92 | 1.24 | 8 | 251.49 | 56.94 | 17.5 | 6 | 62.05 | 31251.22 | 157.93 | 197.76 | 31.55 | 25.4 | 2232.47 | 0.8 | 0.88 | 2.95 | 0.13 | 1 | 10
67 | 115 | CONCLUIDO | 7.3898 | 13.53 | 10.52 | 78.9 | 1.25 | 8 | 251.94 | 56.94 | 17.75 | 6 | 62.25 | 31306.86 | 157.79 | 197.78 | 31.43 | 25.4 | 2173.32 | 0.81 | 0.88 | 2.95 | 0.13 | 1 | 10
68 | 115 | CONCLUIDO | 7.3848 | 13.54 | 10.53 | 78.97 | 1.27 | 8 | 252.39 | 56.94 | 18 | 6 | 62.45 | 31362.58 | 157.9 | 197.77 | 31.72 | 25.4 | 2316.96 | 0.8 | 0.88 | 2.95 | 0.14 | 1 | 10
69 | 115 | CONCLUIDO | 7.3884 | 13.53 | 10.52 | 78.92 | 1.28 | 8 | 252.84 | 56.94 | 18.25 | 6 | 62.65 | 31418.38 | 157.56 | 197.77 | 31.45 | 25.4 | 2179.51 | 0.81 | 0.88 | 2.95 | 0.13 | 1 | 10
70 | 115 | CONCLUIDO | 7.3866 | 13.54 | 10.53 | 78.95 | 1.3 | 8 | 253.3 | 56.94 | 18.5 | 6 | 62.86 | 31474.25 | 157.27 | 197.76 | 31.63 | 25.4 | 2272.9 | 0.8 | 0.88 | 2.95 | 0.14 | 1 | 10
71 | 115 | CONCLUIDO | 7.4189 | 13.48 | 10.51 | 90.1 | 1.31 | 7 | 253.75 | 56.94 | 18.75 | 5 | 63.06 | 31530.19 | 156.93 | 197.76 | 31.16 | 25.4 | 2041.72 | 0.82 | 0.89 | 2.95 | 0.12 | 1 | 10
72 | 115 | CONCLUIDO | 7.423 | 13.47 | 10.5 | 90.03 | 1.33 | 7 | 254.21 | 56.94 | 19 | 5 | 63.26 | 31586.21 | 157.17 | 197.75 | 30.92 | 25.4 | 1922.13 | 0.82 | 0.89 | 2.95 | 0.11 | 1 | 10
73 | 115 | CONCLUIDO | 7.4175 | 13.48 | 10.51 | 90.12 | 1.34 | 7 | 254.66 | 56.94 | 19.25 | 5 | 63.47 | 31642.3 | 157.55 | 197.82 | 31.2 | 25.4 | 2058.77 | 0.81 | 0.89 | 2.95 | 0.12 | 1 | 10
74 | 115 | CONCLUIDO | 7.4195 | 13.48 | 10.51 | 90.09 | 1.36 | 7 | 255.12 | 56.94 | 19.5 | 5 | 63.67 | 31698.47 | 157.55 | 197.76 | 31.08 | 25.4 | 2001.2 | 0.82 | 0.89 | 2.95 | 0.12 | 1 | 10
75 | 115 | CONCLUIDO | 7.4248 | 13.47 | 10.5 | 90 | 1.37 | 7 | 255.57 | 56.94 | 19.75 | 5 | 63.88 | 31754.72 | 157.42 | 197.79 | 30.83 | 25.4 | 1875.13 | 0.82 | 0.89 | 2.95 | 0.11 | 1 | 10
76 | 115 | CONCLUIDO | 7.4212 | 13.48 | 10.51 | 90.06 | 1.39 | 7 | 256.03 | 56.94 | 20 | 5 | 64.09 | 31811.04 | 157.48 | 197.75 | 30.96 | 25.4 | 1939.52 | 0.82 | 0.89 | 2.95 | 0.12 | 1 | 10
77 | 115 | CONCLUIDO | 7.4215 | 13.47 | 10.51 | 90.05 | 1.4 | 7 | 256.49 | 56.94 | 20.25 | 5 | 64.29 | 31867.44 | 157.51 | 197.75 | 31.1 | 25.4 | 2010.11 | 0.82 | 0.89 | 2.95 | 0.12 | 1 | 10
78 | 115 | CONCLUIDO | 7.4182 | 13.48 | 10.51 | 90.1 | 1.42 | 7 | 256.94 | 56.94 | 20.5 | 5 | 64.5 | 31924.04 | 157.57 | 197.8 | 31.24 | 25.4 | 2082.72 | 0.81 | 0.89 | 2.95 | 0.12 | 1 | 10
79 | 115 | CONCLUIDO | 7.4227 | 13.47 | 10.5 | 90.04 | 1.43 | 7 | 257.4 | 56.94 | 20.75 | 5 | 64.71 | 31980.59 | 157.37 | 197.78 | 30.94 | 25.4 | 1932.35 | 0.82 | 0.89 | 2.95 | 0.11 | 1 | 10
80 | 115 | CONCLUIDO | 7.4184 | 13.48 | 10.51 | 90.1 | 1.45 | 7 | 257.86 | 56.94 | 21 | 5 | 64.92 | 32037.22 | 157.19 | 197.75 | 31.21 | 25.4 | 2065.72 | 0.81 | 0.89 | 2.95 | 0.12 | 1 | 10
81 | 115 | CONCLUIDO | 7.4178 | 13.48 | 10.51 | 90.11 | 1.46 | 7 | 258.32 | 56.94 | 21.25 | 5 | 65.13 | 32093.94 | 157.08 | 197.76 | 31.08 | 25.4 | 2002.98 | 0.82 | 0.89 | 2.95 | 0.12 | 1 | 10
82 | 115 | CONCLUIDO | 7.4173 | 13.48 | 10.51 | 90.12 | 1.48 | 7 | 258.78 | 56.94 | 21.5 | 5 | 65.34 | 32150.72 | 156.89 | 197.77 | 31.3 | 25.4 | 2112.58 | 0.81 | 0.89 | 2.95 | 0.12 | 1 | 10
83 | 115 | CONCLUIDO | 7.4195 | 13.48 | 10.51 | 90.09 | 1.49 | 7 | 259.24 | 56.94 | 21.75 | 5 | 65.55 | 32207.59 | 156.68 | 197.77 | 31.19 | 25.4 | 2058.35 | 0.81 | 0.89 | 2.95 | 0.12 | 1 | 10
84 | 115 | CONCLUIDO | 7.4189 | 13.48 | 10.51 | 90.1 | 1.51 | 7 | 259.71 | 56.94 | 22 | 5 | 65.76 | 32264.54 | 156.43 | 197.75 | 31.18 | 25.4 | 2051.96 | 0.81 | 0.89 | 2.95 | 0.12 | 1 | 10
85 | 115 | CONCLUIDO | 7.4196 | 13.48 | 10.51 | 90.08 | 1.52 | 7 | 260.17 | 56.94 | 22.25 | 5 | 65.98 | 32321.56 | 156.18 | 197.78 | 31.12 | 25.4 | 2019.35 | 0.82 | 0.89 | 2.95 | 0.12 | 1 | 10
86 | 115 | CONCLUIDO | 7.4556 | 13.41 | 10.49 | 104.89 | 1.54 | 6 | 260.63 | 56.94 | 22.5 | 4 | 66.19 | 32378.67 | 155.89 | 197.77 | 30.44 | 25.4 | 1683.72 | 0.83 | 0.89 | 2.95 | 0.1 | 1 | 10
87 | 115 | CONCLUIDO | 7.4574 | 13.41 | 10.49 | 104.85 | 1.55 | 6 | 261.09 | 56.94 | 22.75 | 4 | 66.4 | 32435.86 | 155.88 | 197.78 | 30.26 | 25.4 | 1595.48 | 0.84 | 0.89 | 2.95 | 0.09 | 1 | 10
88 | 115 | CONCLUIDO | 7.4585 | 13.41 | 10.48 | 104.83 | 1.56 | 6 | 261.56 | 56.94 | 23 | 4 | 66.62 | 32493.12 | 155.94 | 197.75 | 30.29 | 25.4 | 1612.53 | 0.84 | 0.89 | 2.95 | 0.09 | 1 | 10
89 | 115 | CONCLUIDO | 7.4573 | 13.41 | 10.49 | 104.86 | 1.58 | 6 | 262.02 | 56.94 | 23.25 | 4 | 66.83 | 32550.47 | 156.11 | 197.75 | 30.33 | 25.4 | 1631.38 | 0.84 | 0.89 | 2.95 | 0.1 | 1 | 10
90 | 115 | CONCLUIDO | 7.4579 | 13.41 | 10.48 | 104.84 | 1.59 | 6 | 262.49 | 56.94 | 23.5 | 4 | 67.05 | 32607.89 | 156.41 | 197.78 | 30.27 | 25.4 | 1601.05 | 0.84 | 0.89 | 2.95 | 0.09 | 1 | 10
91 | 115 | CONCLUIDO | 7.4543 | 13.42 | 10.49 | 104.91 | 1.61 | 6 | 262.96 | 56.94 | 23.75 | 4 | 67.26 | 32665.4 | 156.61 | 197.75 | 30.5 | 25.4 | 1714.64 | 0.83 | 0.89 | 2.95 | 0.1 | 1 | 10
92 | 115 | CONCLUIDO | 7.4565 | 13.41 | 10.49 | 104.87 | 1.62 | 6 | 263.42 | 56.94 | 24 | 4 | 67.48 | 32722.99 | 156.74 | 197.75 | 30.42 | 25.4 | 1674.5 | 0.83 | 0.89 | 2.95 | 0.1 | 1 | 10
93 | 115 | CONCLUIDO | 7.4633 | 13.4 | 10.47 | 104.75 | 1.64 | 6 | 263.89 | 56.94 | 24.25 | 4 | 67.7 | 32780.66 | 156.31 | 197.75 | 30.02 | 25.4 | 1477.19 | 0.85 | 0.89 | 2.95 | 0.08 | 1 | 10
94 | 115 | CONCLUIDO | 7.4584 | 13.41 | 10.48 | 104.84 | 1.65 | 6 | 264.36 | 56.94 | 24.5 | 4 | 67.92 | 32838.42 | 156.56 | 197.76 | 30.21 | 25.4 | 1570.05 | 0.84 | 0.89 | 2.95 | 0.09 | 1 | 10
95 | 115 | CONCLUIDO | 7.4565 | 13.41 | 10.49 | 104.87 | 1.66 | 6 | 264.83 | 56.94 | 24.75 | 4 | 68.13 | 32896.26 | 156.63 | 197.75 | 30.38 | 25.4 | 1657.25 | 0.84 | 0.89 | 2.95 | 0.1 | 1 | 10
96 | 115 | CONCLUIDO | 7.4579 | 13.41 | 10.48 | 104.84 | 1.68 | 6 | 265.3 | 56.94 | 25 | 4 | 68.35 | 32954.18 | 156.68 | 197.75 | 30.31 | 25.4 | 1619.1 | 0.84 | 0.89 | 2.95 | 0.09 | 1 | 10
97 | 115 | CONCLUIDO | 7.4556 | 13.41 | 10.49 | 104.89 | 1.69 | 6 | 265.77 | 56.94 | 25.25 | 4 | 68.57 | 33012.18 | 156.55 | 197.76 | 30.42 | 25.4 | 1675.02 | 0.83 | 0.89 | 2.95 | 0.1 | 1 | 10
98 | 115 | CONCLUIDO | 7.457 | 13.41 | 10.49 | 104.86 | 1.7 | 6 | 266.24 | 56.94 | 25.5 | 4 | 68.8 | 33070.26 | 156.5 | 197.79 | 30.4 | 25.4 | 1667.69 | 0.84 | 0.89 | 2.95 | 0.1 | 1 | 10
99 | 115 | CONCLUIDO | 7.4565 | 13.41 | 10.49 | 104.87 | 1.72 | 6 | 266.71 | 56.94 | 25.75 | 4 | 69.02 | 33128.44 | 156.44 | 197.75 | 30.37 | 25.4 | 1648.77 | 0.84 | 0.89 | 2.95 | 0.1 | 1 | 10
100 | 115 | CONCLUIDO | 7.456 | 13.41 | 10.49 | 104.88 | 1.73 | 6 | 267.18 | 56.94 | 26 | 4 | 69.24 | 33186.69 | 156.29 | 197.76 | 30.42 | 25.4 | 1673.98 | 0.84 | 0.89 | 2.95 | 0.1 | 1 | 10
101 | 115 | CONCLUIDO | 7.457 | 13.41 | 10.49 | 104.86 | 1.75 | 6 | 267.66 | 56.94 | 26.25 | 4 | 69.46 | 33245.03 | 156.08 | 197.75 | 30.32 | 25.4 | 1625.53 | 0.84 | 0.89 | 2.95 | 0.1 | 1 | 10
102 | 115 | CONCLUIDO | 7.4565 | 13.41 | 10.49 | 104.87 | 1.76 | 6 | 268.13 | 56.94 | 26.5 | 4 | 69.69 | 33303.46 | 155.91 | 197.75 | 30.42 | 25.4 | 1676.07 | 0.83 | 0.89 | 2.95 | 0.1 | 1 | 10
103 | 115 | CONCLUIDO | 7.4563 | 13.41 | 10.49 | 104.87 | 1.77 | 6 | 268.6 | 56.94 | 26.75 | 4 | 69.91 | 33361.97 | 155.73 | 197.79 | 30.32 | 25.4 | 1627.83 | 0.84 | 0.89 | 2.95 | 0.1 | 1 | 10
104 | 115 | CONCLUIDO | 7.4585 | 13.41 | 10.48 | 104.83 | 1.79 | 6 | 269.08 | 56.94 | 27 | 4 | 70.14 | 33420.56 | 155.51 | 197.75 | 30.33 | 25.4 | 1632.6 | 0.84 | 0.89 | 2.95 | 0.09 | 1 | 10
105 | 115 | CONCLUIDO | 7.4591 | 13.41 | 10.48 | 104.82 | 1.8 | 6 | 269.55 | 56.94 | 27.25 | 4 | 70.36 | 33479.25 | 155.21 | 197.78 | 30.3 | 25.4 | 1615.85 | 0.84 | 0.89 | 2.95 | 0.09 | 1 | 10
106 | 115 | CONCLUIDO | 7.4517 | 13.42 | 10.5 | 104.96 | 1.81 | 6 | 270.03 | 56.94 | 27.5 | 4 | 70.59 | 33538.02 | 155.05 | 197.75 | 30.69 | 25.4 | 1808.86 | 0.83 | 0.89 | 2.95 | 0.11 | 1 | 10
107 | 115 | CONCLUIDO | 7.4877 | 13.36 | 10.47 | 125.7 | 1.83 | 5 | 270.51 | 56.94 | 27.75 | 3 | 70.82 | 33596.87 | 154.7 | 197.78 | 30.02 | 25.4 | 1481.72 | 0.85 | 0.89 | 2.95 | 0.09 | 1 | 10
108 | 115 | CONCLUIDO | 7.4894 | 13.35 | 10.47 | 125.66 | 1.84 | 5 | 270.99 | 56.94 | 28 | 3 | 71.04 | 33655.82 | 154.99 | 197.76 | 29.96 | 25.4 | 1449.4 | 0.85 | 0.89 | 2.95 | 0.08 | 1 | 10
109 | 115 | CONCLUIDO | 7.4863 | 13.36 | 10.48 | 125.73 | 1.85 | 5 | 271.46 | 56.94 | 28.25 | 3 | 71.27 | 33714.85 | 155.2 | 197.75 | 30.19 | 25.4 | 1568.46 | 0.84 | 0.89 | 2.95 | 0.09 | 1 | 10
110 | 115 | CONCLUIDO | 7.4839 | 13.36 | 10.48 | 125.78 | 1.87 | 5 | 271.94 | 56.94 | 28.5 | 3 | 71.5 | 33773.97 | 155.46 | 197.79 | 30.18 | 25.4 | 1559.74 | 0.84 | 0.89 | 2.95 | 0.09 | 1 | 10
111 | 115 | CONCLUIDO | 7.488 | 13.35 | 10.47 | 125.69 | 1.88 | 5 | 272.43 | 56.94 | 28.75 | 3 | 71.73 | 33833.3 | 155.45 | 197.75 | 30.07 | 25.4 | 1504.41 | 0.84 | 0.89 | 2.95 | 0.08 | 1 | 10
112 | 115 | CONCLUIDO | 7.4878 | 13.36 | 10.47 | 125.7 | 1.89 | 5 | 272.91 | 56.94 | 29 | 3 | 71.96 | 33892.61 | 155.6 | 197.76 | 30.01 | 25.4 | 1474.72 | 0.85 | 0.89 | 2.95 | 0.08 | 1 | 10
113 | 115 | CONCLUIDO | 7.4899 | 13.35 | 10.47 | 125.65 | 1.9 | 5 | 273.39 | 56.94 | 29.25 | 3 | 72.19 | 33952 | 155.55 | 197.75 | 29.88 | 25.4 | 1412.22 | 0.85 | 0.89 | 2.95 | 0.08 | 1 | 10
114 | 115 | CONCLUIDO | 7.4905 | 13.35 | 10.47 | 125.64 | 1.92 | 5 | 273.87 | 56.94 | 29.5 | 3 | 72.43 | 34011.48 | 155.71 | 197.75 | 29.98 | 25.4 | 1458.57 | 0.85 | 0.89 | 2.94 | 0.08 | 1 | 10
115 | 115 | CONCLUIDO | 7.4902 | 13.35 | 10.47 | 125.65 | 1.93 | 5 | 274.35 | 56.94 | 29.75 | 3 | 72.66 | 34071.05 | 155.82 | 197.76 | 29.87 | 25.4 | 1406.06 | 0.85 | 0.89 | 2.95 | 0.08 | 1 | 10
116 | 115 | CONCLUIDO | 7.4933 | 13.35 | 10.46 | 125.58 | 1.94 | 5 | 274.84 | 56.94 | 30 | 3 | 72.89 | 34130.71 | 155.72 | 197.75 | 29.72 | 25.4 | 1333.54 | 0.85 | 0.89 | 2.95 | 0.08 | 1 | 10
117 | 115 | CONCLUIDO | 7.4909 | 13.35 | 10.47 | 125.63 | 1.96 | 5 | 275.32 | 56.94 | 30.25 | 3 | 73.13 | 34190.46 | 155.89 | 197.76 | 29.83 | 25.4 | 1385.56 | 0.85 | 0.89 | 2.95 | 0.08 | 1 | 10
118 | 115 | CONCLUIDO | 7.4903 | 13.35 | 10.47 | 125.64 | 1.97 | 5 | 275.81 | 56.94 | 30.5 | 3 | 73.36 | 34250.31 | 155.95 | 197.75 | 29.88 | 25.4 | 1410.91 | 0.85 | 0.89 | 2.95 | 0.08 | 1 | 10
119 | 115 | CONCLUIDO | 7.4894 | 13.35 | 10.47 | 125.66 | 1.98 | 5 | 276.29 | 56.94 | 30.75 | 3 | 73.6 | 34310.24 | 156.1 | 197.75 | 29.91 | 25.4 | 1425.84 | 0.85 | 0.89 | 2.95 | 0.08 | 1 | 10
120 | 115 | CONCLUIDO | 7.4888 | 13.35 | 10.47 | 125.68 | 1.99 | 5 | 276.78 | 56.94 | 31 | 3 | 73.84 | 34370.27 | 156.07 | 197.75 | 29.96 | 25.4 | 1452.87 | 0.85 | 0.89 | 2.95 | 0.08 | 1 | 10
121 | 115 | CONCLUIDO | 7.4894 | 13.35 | 10.47 | 125.66 | 2.01 | 5 | 277.27 | 56.94 | 31.25 | 3 | 74.07 | 34430.39 | 156.04 | 197.75 | 29.92 | 25.4 | 1433.2 | 0.85 | 0.89 | 2.95 | 0.08 | 1 | 10
122 | 115 | CONCLUIDO | 7.4911 | 13.35 | 10.47 | 125.63 | 2.02 | 5 | 277.75 | 56.94 | 31.5 | 3 | 74.31 | 34490.61 | 155.92 | 197.78 | 29.84 | 25.4 | 1392.19 | 0.85 | 0.89 | 2.95 | 0.08 | 1 | 10
123 | 115 | CONCLUIDO | 7.4922 | 13.35 | 10.47 | 125.6 | 2.03 | 5 | 278.24 | 56.94 | 31.75 | 3 | 74.55 | 34550.91 | 156.01 | 197.76 | 29.8 | 25.4 | 1370.44 | 0.85 | 0.89 | 2.95 | 0.08 | 1 | 10
124 | 115 | CONCLUIDO | 7.4925 | 13.35 | 10.47 | 125.6 | 2.04 | 5 | 278.73 | 56.94 | 32 | 3 | 74.79 | 34611.32 | 155.87 | 197.75 | 29.76 | 25.4 | 1352.07 | 0.85 | 0.89 | 2.95 | 0.08 | 1 | 10
125 | 115 | CONCLUIDO | 7.493 | 13.35 | 10.47 | 125.59 | 2.06 | 5 | 279.22 | 56.94 | 32.25 | 3 | 75.03 | 34671.81 | 155.8 | 197.76 | 29.81 | 25.4 | 1377.58 | 0.85 | 0.89 | 2.94 | 0.08 | 1 | 10
126 | 115 | CONCLUIDO | 7.4927 | 13.35 | 10.47 | 125.59 | 2.07 | 5 | 279.72 | 56.94 | 32.5 | 3 | 75.27 | 34732.41 | 155.74 | 197.75 | 29.78 | 25.4 | 1359.85 | 0.85 | 0.89 | 2.95 | 0.08 | 1 | 10
127 | 115 | CONCLUIDO | 7.4941 | 13.34 | 10.46 | 125.56 | 2.08 | 5 | 280.21 | 56.94 | 32.75 | 3 | 75.51 | 34793.09 | 155.59 | 197.77 | 29.58 | 25.4 | 1260.99 | 0.86 | 0.89 | 2.95 | 0.07 | 1 | 10
128 | 115 | CONCLUIDO | 7.4933 | 13.35 | 10.46 | 125.58 | 2.09 | 5 | 280.7 | 56.94 | 33 | 3 | 75.76 | 34853.88 | 155.51 | 197.77 | 29.66 | 25.4 | 1302.72 | 0.86 | 0.89 | 2.95 | 0.07 | 1 | 10
129 | 115 | CONCLUIDO | 7.4939 | 13.34 | 10.46 | 125.57 | 2.11 | 5 | 281.19 | 56.94 | 33.25 | 3 | 76 | 34914.76 | 155.48 | 197.75 | 29.64 | 25.4 | 1289.68 | 0.86 | 0.89 | 2.95 | 0.07 | 1 | 10
130 | 115 | CONCLUIDO | 7.4978 | 13.34 | 10.46 | 125.48 | 2.12 | 5 | 281.69 | 56.94 | 33.5 | 3 | 76.25 | 34975.73 | 155.19 | 197.75 | 29.46 | 25.4 | 1200.21 | 0.86 | 0.89 | 2.95 | 0.07 | 1 | 10
131 | 115 | CONCLUIDO | 7.4945 | 13.34 | 10.46 | 125.55 | 2.13 | 5 | 282.18 | 56.94 | 33.75 | 3 | 76.49 | 35036.81 | 155.22 | 197.75 | 29.57 | 25.4 | 1258.42 | 0.86 | 0.89 | 2.95 | 0.07 | 1 | 10
132 | 115 | CONCLUIDO | 7.4952 | 13.34 | 10.46 | 125.54 | 2.14 | 5 | 282.68 | 56.94 | 34 | 3 | 76.74 | 35097.98 | 154.93 | 197.75 | 29.56 | 25.4 | 1251.56 | 0.86 | 0.89 | 2.95 | 0.07 | 1 | 10
133 | 115 | CONCLUIDO | 7.4961 | 13.34 | 10.46 | 125.52 | 2.15 | 5 | 283.18 | 56.94 | 34.25 | 3 | 76.98 | 35159.25 | 154.67 | 197.75 | 29.6 | 25.4 | 1268.88 | 0.86 | 0.89 | 2.94 | 0.07 | 1 | 10
134 | 115 | CONCLUIDO | 7.4953 | 13.34 | 10.46 | 125.54 | 2.17 | 5 | 283.67 | 56.94 | 34.5 | 3 | 77.23 | 35220.61 | 154.41 | 197.75 | 29.62 | 25.4 | 1281.82 | 0.86 | 0.89 | 2.95 | 0.07 | 1 | 10
135 | 115 | CONCLUIDO | 7.4938 | 13.34 | 10.46 | 125.57 | 2.18 | 5 | 284.17 | 56.94 | 34.75 | 3 | 77.48 | 35282.08 | 154.37 | 197.75 | 29.75 | 25.4 | 1344.97 | 0.85 | 0.89 | 2.95 | 0.07 | 1 | 10
136 | 115 | CONCLUIDO | 7.4908 | 13.35 | 10.47 | 125.63 | 2.19 | 5 | 284.67 | 56.94 | 35 | 3 | 77.73 | 35343.65 | 154.4 | 197.78 | 29.82 | 25.4 | 1382.07 | 0.85 | 0.89 | 2.95 | 0.08 | 1 | 10
137 | 115 | CONCLUIDO | 7.4905 | 13.35 | 10.47 | 125.64 | 2.2 | 5 | 285.17 | 56.94 | 35.25 | 3 | 77.98 | 35405.32 | 154.32 | 197.75 | 29.88 | 25.4 | 1412.99 | 0.85 | 0.89 | 2.95 | 0.08 | 1 | 10
138 | 115 | CONCLUIDO | 7.4928 | 13.35 | 10.47 | 125.59 | 2.21 | 5 | 285.67 | 56.94 | 35.5 | 3 | 78.23 | 35467.08 | 154.11 | 197.78 | 29.77 | 25.4 | 1354.42 | 0.85 | 0.89 | 2.95 | 0.08 | 1 | 10
139 | 115 | CONCLUIDO | 7.4913 | 13.35 | 10.47 | 125.62 | 2.22 | 5 | 286.17 | 56.94 | 35.75 | 3 | 78.48 | 35528.95 | 153.88 | 197.75 | 29.81 | 25.4 | 1374.02 | 0.85 | 0.89 | 2.95 | 0.08 | 1 | 10
140 | 115 | CONCLUIDO | 7.4903 | 13.35 | 10.47 | 125.64 | 2.24 | 5 | 286.68 | 56.94 | 36 | 3 | 78.73 | 35591.05 | 153.68 | 197.77 | 29.77 | 25.4 | 1357.39 | 0.85 | 0.89 | 2.95 | 0.08 | 1 | 10
141 | 115 | CONCLUIDO | 7.4928 | 13.35 | 10.47 | 125.59 | 2.25 | 5 | 287.18 | 56.94 | 36.25 | 3 | 78.99 | 35653.12 | 153.51 | 197.8 | 29.77 | 25.4 | 1356.93 | 0.85 | 0.89 | 2.95 | 0.08 | 1 | 10
142 | 115 | CONCLUIDO | 7.5293 | 13.28 | 10.45 | 156.68 | 2.26 | 4 | 287.68 | 56.94 | 36.5 | 2 | 79.24 | 35715.3 | 153.01 | 197.79 | 29.11 | 25.4 | 1029.3 | 0.87 | 0.89 | 2.94 | 0.06 | 1 | 10
143 | 115 | CONCLUIDO | 7.5296 | 13.28 | 10.44 | 156.67 | 2.27 | 4 | 288.19 | 56.94 | 36.75 | 2 | 79.5 | 35777.58 | 153.25 | 197.75 | 29.05 | 25.4 | 1001.96 | 0.87 | 0.89 | 2.95 | 0.05 | 1 | 10
144 | 115 | CONCLUIDO | 7.5323 | 13.28 | 10.44 | 156.6 | 2.28 | 4 | 288.7 | 56.94 | 37 | 2 | 79.75 | 35839.97 | 153.41 | 197.75 | 28.95 | 25.4 | 948.97 | 0.88 | 0.89 | 2.94 | 0.05 | 1 | 10
145 | 115 | CONCLUIDO | 7.5298 | 13.28 | 10.44 | 156.66 | 2.29 | 4 | 289.2 | 56.94 | 37.25 | 2 | 80.01 | 35902.46 | 153.62 | 197.76 | 28.98 | 25.4 | 968.17 | 0.88 | 0.89 | 2.95 | 0.05 | 1 | 10
146 | 115 | CONCLUIDO | 7.5287 | 13.28 | 10.45 | 156.69 | 2.31 | 4 | 289.71 | 56.94 | 37.5 | 2 | 80.27 | 35965.05 | 153.9 | 197.76 | 29.11 | 25.4 | 1031.01 | 0.87 | 0.89 | 2.95 | 0.06 | 1 | 10
147 | 115 | CONCLUIDO | 7.5295 | 13.28 | 10.44 | 156.67 | 2.32 | 4 | 290.22 | 56.94 | 37.75 | 2 | 80.52 | 36027.75 | 154.03 | 197.75 | 29.07 | 25.4 | 1009.28 | 0.87 | 0.89 | 2.95 | 0.05 | 1 | 10
148 | 115 | CONCLUIDO | 7.5292 | 13.28 | 10.45 | 156.68 | 2.33 | 4 | 290.73 | 56.94 | 38 | 2 | 80.78 | 36090.56 | 154.21 | 197.75 | 29.03 | 25.4 | 991.78 | 0.87 | 0.89 | 2.95 | 0.06 | 1 | 10
149 | 115 | CONCLUIDO | 7.5292 | 13.28 | 10.45 | 156.68 | 2.34 | 4 | 291.24 | 56.94 | 38.25 | 2 | 81.04 | 36153.47 | 154.45 | 197.75 | 29.08 | 25.4 | 1014.58 | 0.87 | 0.89 | 2.95 | 0.06 | 1 | 10
150 | 115 | CONCLUIDO | 7.5315 | 13.28 | 10.44 | 156.62 | 2.35 | 4 | 291.75 | 56.94 | 38.5 | 2 | 81.31 | 36216.49 | 154.55 | 197.75 | 29.01 | 25.4 | 982.32 | 0.88 | 0.89 | 2.94 | 0.05 | 1 | 10
151 | 115 | CONCLUIDO | 7.5308 | 13.28 | 10.44 | 156.64 | 2.36 | 4 | 292.26 | 56.94 | 38.75 | 2 | 81.57 | 36279.61 | 154.64 | 197.75 | 28.98 | 25.4 | 967.91 | 0.88 | 0.89 | 2.95 | 0.05 | 1 | 10
152 | 115 | CONCLUIDO | 7.5298 | 13.28 | 10.44 | 156.66 | 2.37 | 4 | 292.77 | 56.94 | 39 | 2 | 81.83 | 36342.85 | 154.77 | 197.75 | 29.06 | 25.4 | 1004.08 | 0.87 | 0.89 | 2.94 | 0.05 | 1 | 10
153 | 115 | CONCLUIDO | 7.5263 | 13.29 | 10.45 | 156.75 | 2.38 | 4 | 293.29 | 56.94 | 39.25 | 2 | 82.09 | 36406.19 | 154.96 | 197.75 | 29.26 | 25.4 | 1108.12 | 0.87 | 0.89 | 2.95 | 0.06 | 1 | 10
154 | 115 | CONCLUIDO | 7.5279 | 13.28 | 10.45 | 156.71 | 2.39 | 4 | 293.8 | 56.94 | 39.5 | 2 | 82.36 | 36469.64 | 155.03 | 197.75 | 29.22 | 25.4 | 1083.56 | 0.87 | 0.89 | 2.94 | 0.06 | 1 | 10
155 | 115 | CONCLUIDO | 7.5273 | 13.28 | 10.45 | 156.73 | 2.41 | 4 | 294.32 | 56.94 | 39.75 | 2 | 82.62 | 36533.2 | 155.13 | 197.75 | 29.28 | 25.4 | 1114.23 | 0.87 | 0.89 | 2.94 | 0.06 | 1 | 10
156 | 115 | CONCLUIDO | 7.5298 | 13.28 | 10.44 | 156.66 | 2.42 | 4 | 294.83 | 56.94 | 40 | 2 | 82.89 | 36596.87 | 155.04 | 197.75 | 29.08 | 25.4 | 1015.08 | 0.87 | 0.89 | 2.94 | 0.05 | 1 | 10

## RESULTADOS_5
Unnamed: 0 | Volume de calda [L] | STATUS | Capacidade operacional [ha/h] | Tempo de missao [h] | Tempo util [h] | Tempo por voo [min] | Autonomia Projetada [h] | N° Voos | MTOW [kg] | Massa Estrutura [kg] | Combustível [kg] | Abastecimentos | Massa gerador | Potência gerador [W] | Combustível consumido [L] | Calda cons [L] | Distância percorrida [km] | Distância Pulverizando [km] | RTL ACUMULADO[m] | EOC [km/km] | EOC [h/h] | Tempo de manobra [h] | Tempo rtl_rtw [h] | V pulv [m/s] | V desloc [m/s]
0 | 35 | CONCLUIDO | 6.7427 | 14.83 | 11.77 | 10.38 | 0.22 | 68 | 80.84 | 35.1 | 1 | 66 | 9.74 | 10204.21 | 92.44 | 197.82 | 70.23 | 25.4 | 21269.64 | 0.36 | 0.79 | 3.05 | 1.37 | 1 | 10
1 | 35 | CONCLUIDO | 7.0211 | 14.24 | 11.44 | 12.95 | 0.27 | 53 | 81.14 | 35.1 | 1.25 | 51 | 9.79 | 10241.25 | 89.42 | 197.86 | 60.09 | 25.4 | 16274.27 | 0.42 | 0.81 | 3.02 | 1.05 | 1 | 10
2 | 35 | CONCLUIDO | 7.2049 | 13.88 | 11.25 | 15.69 | 0.32 | 43 | 81.44 | 35.1 | 1.5 | 41 | 9.84 | 10278.32 | 87.49 | 197.96 | 53.88 | 25.4 | 13221.53 | 0.47 | 0.83 | 3.01 | 0.85 | 1 | 10
3 | 35 | CONCLUIDO | 7.3275 | 13.65 | 11.12 | 18.03 | 0.38 | 37 | 81.74 | 35.1 | 1.75 | 35 | 9.89 | 10315.41 | 86.19 | 197.93 | 49.94 | 25.4 | 11281.99 | 0.51 | 0.84 | 3 | 0.72 | 1 | 10
4 | 35 | CONCLUIDO | 7.4196 | 13.48 | 11.03 | 20.69 | 0.43 | 32 | 82.04 | 35.1 | 2 | 30 | 9.94 | 10352.53 | 85.09 | 197.89 | 47.32 | 25.4 | 9997.07 | 0.54 | 0.84 | 2.99 | 0.64 | 1 | 10
5 | 35 | CONCLUIDO | 7.5131 | 13.31 | 10.94 | 23.43 | 0.48 | 28 | 82.34 | 35.1 | 2.25 | 26 | 9.99 | 10389.66 | 83.95 | 197.77 | 44.37 | 25.4 | 8539.22 | 0.57 | 0.85 | 2.98 | 0.54 | 1 | 10
6 | 35 | CONCLUIDO | 7.5809 | 13.19 | 10.87 | 26.08 | 0.53 | 25 | 82.65 | 35.1 | 2.5 | 23 | 10.04 | 10426.82 | 83.05 | 197.75 | 42.4 | 25.4 | 7572.75 | 0.6 | 0.86 | 2.97 | 0.48 | 1 | 10
7 | 35 | CONCLUIDO | 7.6181 | 13.13 | 10.84 | 28.27 | 0.58 | 23 | 82.95 | 35.1 | 2.75 | 21 | 10.1 | 10463.99 | 82.39 | 197.81 | 41.26 | 25.4 | 7012.88 | 0.62 | 0.86 | 2.98 | 0.45 | 1 | 10
8 | 35 | CONCLUIDO | 7.6633 | 13.05 | 10.8 | 30.84 | 0.63 | 21 | 83.25 | 35.1 | 3 | 19 | 10.15 | 10501.19 | 81.64 | 197.76 | 39.81 | 25.4 | 6296.9 | 0.64 | 0.86 | 2.98 | 0.4 | 1 | 10
9 | 35 | CONCLUIDO | 7.7106 | 12.97 | 10.75 | 33.95 | 0.68 | 19 | 83.55 | 35.1 | 3.25 | 17 | 10.2 | 10538.42 | 80.94 | 197.82 | 38.51 | 25.4 | 5657.32 | 0.66 | 0.87 | 2.97 | 0.36 | 1 | 10
10 | 35 | CONCLUIDO | 7.7394 | 12.92 | 10.72 | 35.73 | 0.73 | 18 | 83.85 | 35.1 | 3.5 | 16 | 10.25 | 10575.66 | 80.36 | 197.76 | 37.56 | 25.4 | 5186.26 | 0.68 | 0.87 | 2.97 | 0.33 | 1 | 10
11 | 35 | CONCLUIDO | 7.7493 | 12.9 | 10.72 | 37.83 | 0.78 | 17 | 84.15 | 35.1 | 3.75 | 15 | 10.3 | 10612.93 | 79.85 | 197.75 | 37.8 | 25.4 | 5310.09 | 0.67 | 0.87 | 2.96 | 0.33 | 1 | 10
12 | 35 | CONCLUIDO | 7.7789 | 12.86 | 10.69 | 40.08 | 0.83 | 16 | 84.46 | 35.1 | 4 | 14 | 10.36 | 10650.22 | 79.31 | 197.77 | 36.66 | 25.4 | 4746.15 | 0.69 | 0.87 | 2.96 | 0.3 | 1 | 10
13 | 35 | CONCLUIDO | 7.8057 | 12.81 | 10.66 | 42.64 | 0.88 | 15 | 84.76 | 35.1 | 4.25 | 13 | 10.41 | 10687.53 | 78.58 | 197.76 | 35.88 | 25.4 | 4361.89 | 0.71 | 0.87 | 2.96 | 0.27 | 1 | 10
14 | 35 | CONCLUIDO | 7.8206 | 12.79 | 10.65 | 45.66 | 0.93 | 14 | 85.06 | 35.1 | 4.5 | 12 | 10.46 | 10724.86 | 78.11 | 197.76 | 35.61 | 25.4 | 4230.58 | 0.71 | 0.87 | 2.96 | 0.26 | 1 | 10
15 | 35 | CONCLUIDO | 7.8378 | 12.76 | 10.64 | 49.12 | 0.98 | 13 | 85.36 | 35.1 | 4.75 | 11 | 10.51 | 10762.22 | 77.89 | 197.79 | 35.24 | 25.4 | 4051.31 | 0.72 | 0.87 | 2.96 | 0.25 | 1 | 10
16 | 35 | CONCLUIDO | 7.8646 | 12.72 | 10.62 | 53.08 | 1.02 | 12 | 85.67 | 35.1 | 5 | 10 | 10.57 | 10799.59 | 76.83 | 197.79 | 34.47 | 25.4 | 3672.03 | 0.74 | 0.88 | 2.96 | 0.23 | 1 | 10
17 | 35 | CONCLUIDO | 7.8676 | 12.71 | 10.61 | 53.06 | 1.07 | 12 | 85.97 | 35.1 | 5.25 | 10 | 10.62 | 10836.99 | 76.5 | 197.76 | 34.25 | 25.4 | 3560.14 | 0.74 | 0.88 | 2.96 | 0.22 | 1 | 10
18 | 35 | CONCLUIDO | 7.8982 | 12.66 | 10.58 | 57.71 | 1.12 | 11 | 86.27 | 35.1 | 5.5 | 9 | 10.67 | 10874.42 | 75.57 | 197.78 | 33.34 | 25.4 | 3112.77 | 0.76 | 0.88 | 2.95 | 0.19 | 1 | 10
19 | 35 | CONCLUIDO | 7.8913 | 12.67 | 10.59 | 57.77 | 1.16 | 11 | 86.58 | 35.1 | 5.75 | 9 | 10.73 | 10911.86 | 75.61 | 197.79 | 33.61 | 25.4 | 3247.44 | 0.76 | 0.88 | 2.96 | 0.2 | 1 | 10
20 | 35 | CONCLUIDO | 7.9178 | 12.63 | 10.57 | 63.39 | 1.21 | 10 | 86.88 | 35.1 | 6 | 8 | 10.78 | 10949.33 | 74.84 | 197.75 | 32.69 | 25.4 | 2792.08 | 0.78 | 0.88 | 2.96 | 0.18 | 1 | 10
21 | 35 | CONCLUIDO | 7.919 | 12.63 | 10.56 | 63.38 | 1.26 | 10 | 87.19 | 35.1 | 6.25 | 8 | 10.83 | 10986.82 | 74.37 | 197.76 | 32.61 | 25.4 | 2752.42 | 0.78 | 0.88 | 2.96 | 0.17 | 1 | 10
22 | 35 | CONCLUIDO | 7.9147 | 12.63 | 10.57 | 63.42 | 1.3 | 10 | 87.49 | 35.1 | 6.5 | 8 | 10.89 | 11024.33 | 73.47 | 197.77 | 32.84 | 25.4 | 2867.03 | 0.77 | 0.88 | 2.96 | 0.18 | 1 | 10
23 | 35 | CONCLUIDO | 7.9327 | 12.61 | 10.56 | 70.39 | 1.35 | 9 | 87.79 | 35.1 | 6.75 | 7 | 10.94 | 11061.87 | 73.2 | 197.75 | 32.53 | 25.4 | 2718.11 | 0.78 | 0.88 | 2.96 | 0.17 | 1 | 10
24 | 35 | CONCLUIDO | 7.9412 | 12.59 | 10.55 | 70.3 | 1.39 | 9 | 88.1 | 35.1 | 7 | 7 | 11 | 11099.43 | 72.64 | 197.75 | 32.19 | 25.4 | 2547.76 | 0.79 | 0.88 | 2.95 | 0.16 | 1 | 10
25 | 35 | CONCLUIDO | 7.9395 | 12.6 | 10.55 | 70.32 | 1.44 | 9 | 88.4 | 35.1 | 7.25 | 7 | 11.05 | 11137.01 | 72.38 | 197.77 | 32.38 | 25.4 | 2643.46 | 0.78 | 0.88 | 2.95 | 0.16 | 1 | 10
26 | 35 | CONCLUIDO | 7.9708 | 12.55 | 10.52 | 78.87 | 1.48 | 8 | 88.71 | 35.1 | 7.5 | 6 | 11.11 | 11174.61 | 71.57 | 197.75 | 31.35 | 25.4 | 2133.5 | 0.81 | 0.88 | 2.95 | 0.13 | 1 | 10
27 | 35 | CONCLUIDO | 7.9662 | 12.55 | 10.52 | 78.92 | 1.53 | 8 | 89.01 | 35.1 | 7.75 | 6 | 11.16 | 11212.24 | 71.45 | 197.75 | 31.56 | 25.4 | 2235.33 | 0.8 | 0.88 | 2.95 | 0.13 | 1 | 10
28 | 35 | CONCLUIDO | 7.9623 | 12.56 | 10.53 | 78.97 | 1.57 | 8 | 89.32 | 35.1 | 8 | 6 | 11.22 | 11249.89 | 71 | 197.77 | 31.7 | 25.4 | 2305.63 | 0.8 | 0.88 | 2.95 | 0.14 | 1 | 10
29 | 35 | CONCLUIDO | 7.9598 | 12.56 | 10.53 | 79 | 1.62 | 8 | 89.62 | 35.1 | 8.25 | 4 | 11.27 | 11287.56 | 69.93 | 197.78 | 31.77 | 25.4 | 2342.3 | 0.8 | 0.88 | 2.95 | 0.14 | 1 | 10
30 | 35 | CONCLUIDO | 7.986 | 12.52 | 10.51 | 90.08 | 1.66 | 7 | 89.93 | 35.1 | 8.5 | 2 | 11.33 | 11325.25 | 69.88 | 197.8 | 30.98 | 25.4 | 1948.82 | 0.82 | 0.89 | 2.95 | 0.12 | 1 | 10
31 | 35 | CONCLUIDO | 7.9789 | 12.53 | 10.52 | 90.18 | 1.7 | 7 | 90.24 | 35.1 | 8.75 | 1 | 11.38 | 11362.97 | 70.11 | 197.83 | 31.28 | 25.4 | 2100.57 | 0.81 | 0.88 | 2.96 | 0.13 | 1 | 10
32 | 35 | CONCLUIDO | 7.978 | 12.53 | 10.52 | 90.19 | 1.75 | 7 | 90.54 | 35.1 | 9 | 1 | 11.44 | 11400.71 | 70.27 | 197.78 | 31.3 | 25.4 | 2110.34 | 0.81 | 0.88 | 2.96 | 0.13 | 1 | 10
33 | 35 | CONCLUIDO | 7.9798 | 12.53 | 10.52 | 90.16 | 1.79 | 7 | 90.85 | 35.1 | 9.25 | 0 | 11.5 | 11438.48 | 70.38 | 197.76 | 31.16 | 25.4 | 2041.92 | 0.82 | 0.88 | 2.96 | 0.13 | 1 | 10

## RESULTADOS_8
Unnamed: 0 | Volume de calda [L] | STATUS | Capacidade operacional [ha/h] | Tempo de missao [h] | Tempo util [h] | Tempo por voo [min] | Autonomia Projetada [h] | N° Voos | MTOW [kg] | Massa Estrutura [kg] | Combustível [kg] | Abastecimentos | Massa gerador | Potência gerador [W] | Combustível consumido [L] | Calda cons [L] | Distância percorrida [km] | Distância Pulverizando [km] | RTL ACUMULADO[m] | EOC [km/km] | EOC [h/h] | Tempo de manobra [h] | Tempo rtl_rtw [h] | V pulv [m/s] | V desloc [m/s]
0 | 50 | CONCLUIDO | 6.2516 | 16 | 12.09 | 8.64 | 0.16 | 84 | 107.41 | 41.65 | 1 | 82 | 14.77 | 13481.73 | 115.57 | 198.07 | 79.93 | 25.4 | 26040.08 | 0.32 | 0.77 | 3.08 | 1.7 | 1 | 10
1 | 50 | CONCLUIDO | 6.5829 | 15.19 | 11.71 | 10.81 | 0.2 | 65 | 107.73 | 41.65 | 1.25 | 63 | 14.83 | 13520.81 | 111.65 | 197.91 | 68.45 | 25.4 | 20398.09 | 0.37 | 0.79 | 3.05 | 1.32 | 1 | 10
2 | 50 | CONCLUIDO | 6.7881 | 14.73 | 11.5 | 12.77 | 0.24 | 54 | 108.05 | 41.65 | 1.5 | 52 | 14.9 | 13559.91 | 109.35 | 197.88 | 61.44 | 25.4 | 16943.6 | 0.41 | 0.81 | 3.04 | 1.1 | 1 | 10
3 | 50 | CONCLUIDO | 6.9889 | 14.31 | 11.27 | 15.03 | 0.28 | 45 | 108.37 | 41.65 | 1.75 | 43 | 14.97 | 13599.17 | 106.95 | 197.82 | 54.69 | 25.4 | 13616.96 | 0.46 | 0.83 | 3.01 | 0.88 | 1 | 10
4 | 50 | CONCLUIDO | 7.1134 | 14.06 | 11.16 | 17.16 | 0.32 | 39 | 108.68 | 41.65 | 2 | 37 | 15.03 | 13638.32 | 105.6 | 197.85 | 51.14 | 25.4 | 11868.92 | 0.5 | 0.83 | 3 | 0.76 | 1 | 10
5 | 50 | CONCLUIDO | 7.2 | 13.89 | 11.07 | 18.99 | 0.36 | 35 | 109 | 41.65 | 2.25 | 33 | 15.1 | 13677.51 | 104.5 | 197.79 | 48.64 | 25.4 | 10642.5 | 0.52 | 0.84 | 3 | 0.68 | 1 | 10
6 | 50 | CONCLUIDO | 7.3045 | 13.69 | 10.97 | 21.22 | 0.4 | 31 | 109.32 | 41.65 | 2.5 | 29 | 15.17 | 13716.72 | 103.22 | 197.86 | 45.37 | 25.4 | 9025.05 | 0.56 | 0.85 | 2.98 | 0.57 | 1 | 10
7 | 50 | CONCLUIDO | 7.36 | 13.59 | 10.93 | 23.42 | 0.44 | 28 | 109.64 | 41.65 | 2.75 | 26 | 15.24 | 13755.95 | 102.62 | 197.83 | 44.33 | 25.4 | 8523.24 | 0.57 | 0.85 | 2.98 | 0.54 | 1 | 10
8 | 50 | CONCLUIDO | 7.3986 | 13.52 | 10.9 | 25.16 | 0.48 | 26 | 109.96 | 41.65 | 3 | 24 | 15.31 | 13795.21 | 101.96 | 197.89 | 43.1 | 25.4 | 7915.07 | 0.59 | 0.85 | 2.98 | 0.51 | 1 | 10
9 | 50 | CONCLUIDO | 7.4462 | 13.43 | 10.86 | 27.15 | 0.52 | 24 | 110.27 | 41.65 | 3.25 | 22 | 15.37 | 13834.5 | 101.42 | 197.84 | 42.15 | 25.4 | 7453.42 | 0.6 | 0.86 | 2.97 | 0.47 | 1 | 10
10 | 50 | CONCLUIDO | 7.5002 | 13.33 | 10.81 | 29.48 | 0.56 | 22 | 110.59 | 41.65 | 3.5 | 20 | 15.44 | 13873.81 | 100.64 | 197.81 | 40.2 | 25.4 | 6484.83 | 0.63 | 0.86 | 2.98 | 0.42 | 1 | 10
11 | 50 | CONCLUIDO | 7.5238 | 13.29 | 10.79 | 30.82 | 0.6 | 21 | 110.91 | 41.65 | 3.75 | 19 | 15.51 | 13913.15 | 100.04 | 197.78 | 39.82 | 25.4 | 6303.05 | 0.64 | 0.86 | 2.97 | 0.4 | 1 | 10
12 | 50 | CONCLUIDO | 7.5724 | 13.21 | 10.75 | 33.94 | 0.63 | 19 | 111.23 | 41.65 | 4 | 17 | 15.58 | 13952.52 | 99.56 | 197.78 | 38.51 | 25.4 | 5655.29 | 0.66 | 0.87 | 2.97 | 0.36 | 1 | 10
13 | 50 | CONCLUIDO | 7.5957 | 13.17 | 10.73 | 35.76 | 0.67 | 18 | 111.55 | 41.65 | 4.25 | 16 | 15.65 | 13991.91 | 99.12 | 197.76 | 37.8 | 25.4 | 5306.59 | 0.67 | 0.87 | 2.97 | 0.34 | 1 | 10
14 | 50 | CONCLUIDO | 7.6087 | 13.14 | 10.73 | 37.87 | 0.71 | 17 | 111.87 | 41.65 | 4.5 | 15 | 15.72 | 14031.33 | 98.69 | 197.79 | 37.94 | 25.4 | 5381.41 | 0.67 | 0.87 | 2.97 | 0.34 | 1 | 10
15 | 50 | CONCLUIDO | 7.6522 | 13.07 | 10.68 | 40.04 | 0.75 | 16 | 112.19 | 41.65 | 4.75 | 14 | 15.79 | 14070.77 | 97.93 | 197.77 | 36.37 | 25.4 | 4599.2 | 0.7 | 0.87 | 2.96 | 0.29 | 1 | 10
16 | 50 | CONCLUIDO | 7.6695 | 13.04 | 10.67 | 42.68 | 0.78 | 15 | 112.51 | 41.65 | 5 | 13 | 15.86 | 14110.24 | 97.73 | 197.81 | 36.03 | 25.4 | 4435.75 | 0.7 | 0.87 | 2.96 | 0.28 | 1 | 10
17 | 50 | CONCLUIDO | 7.6697 | 13.04 | 10.67 | 42.68 | 0.82 | 15 | 112.83 | 41.65 | 5.25 | 13 | 15.93 | 14149.74 | 97.36 | 197.81 | 35.96 | 25.4 | 4401.04 | 0.71 | 0.87 | 2.97 | 0.28 | 1 | 10
18 | 50 | CONCLUIDO | 7.6977 | 12.99 | 10.64 | 45.62 | 0.86 | 14 | 113.15 | 41.65 | 5.5 | 12 | 16 | 14189.26 | 96.94 | 197.75 | 35.31 | 25.4 | 4083.25 | 0.72 | 0.87 | 2.96 | 0.25 | 1 | 10
19 | 50 | CONCLUIDO | 7.7131 | 12.96 | 10.64 | 49.11 | 0.89 | 13 | 113.47 | 41.65 | 5.75 | 11 | 16.07 | 14228.81 | 96.39 | 197.78 | 35.2 | 25.4 | 4030.82 | 0.72 | 0.87 | 2.96 | 0.25 | 1 | 10
20 | 50 | CONCLUIDO | 7.7227 | 12.95 | 10.62 | 49.03 | 0.93 | 13 | 113.79 | 41.65 | 6 | 11 | 16.14 | 14268.39 | 96.33 | 197.78 | 34.67 | 25.4 | 3765.22 | 0.73 | 0.88 | 2.96 | 0.23 | 1 | 10
21 | 50 | CONCLUIDO | 7.7399 | 12.92 | 10.62 | 53.09 | 0.97 | 12 | 114.11 | 41.65 | 6.25 | 10 | 16.21 | 14307.99 | 95.7 | 197.79 | 34.46 | 25.4 | 3664.13 | 0.74 | 0.88 | 2.96 | 0.23 | 1 | 10
22 | 50 | CONCLUIDO | 7.7429 | 12.92 | 10.61 | 53.06 | 1 | 12 | 114.44 | 41.65 | 6.5 | 10 | 16.29 | 14347.62 | 95.45 | 197.75 | 34.36 | 25.4 | 3613.87 | 0.74 | 0.88 | 2.96 | 0.22 | 1 | 10
23 | 50 | CONCLUIDO | 7.7403 | 12.92 | 10.62 | 53.08 | 1.04 | 12 | 114.76 | 41.65 | 6.75 | 10 | 16.36 | 14387.27 | 94.88 | 197.79 | 34.37 | 25.4 | 3621.23 | 0.74 | 0.88 | 2.96 | 0.23 | 1 | 10
24 | 50 | CONCLUIDO | 7.7725 | 12.87 | 10.59 | 57.74 | 1.07 | 11 | 115.08 | 41.65 | 7 | 9 | 16.43 | 14426.96 | 94.43 | 197.77 | 33.46 | 25.4 | 3170.58 | 0.76 | 0.88 | 2.96 | 0.19 | 1 | 10
25 | 50 | CONCLUIDO | 7.7656 | 12.88 | 10.6 | 57.8 | 1.11 | 11 | 115.4 | 41.65 | 7.25 | 9 | 16.5 | 14466.67 | 94.63 | 197.85 | 33.75 | 25.4 | 3317.09 | 0.75 | 0.88 | 2.96 | 0.21 | 1 | 10
26 | 50 | CONCLUIDO | 7.7979 | 12.82 | 10.57 | 63.39 | 1.14 | 10 | 115.72 | 41.65 | 7.5 | 8 | 16.57 | 14506.4 | 93.82 | 197.76 | 32.82 | 25.4 | 2855.74 | 0.77 | 0.88 | 2.95 | 0.17 | 1 | 10
27 | 50 | CONCLUIDO | 7.8008 | 12.82 | 10.56 | 63.37 | 1.18 | 10 | 116.05 | 41.65 | 7.75 | 8 | 16.65 | 14546.17 | 93.66 | 197.76 | 32.52 | 25.4 | 2703.76 | 0.78 | 0.88 | 2.96 | 0.17 | 1 | 10
28 | 50 | CONCLUIDO | 7.7973 | 12.82 | 10.57 | 63.4 | 1.21 | 10 | 116.37 | 41.65 | 8 | 8 | 16.72 | 14585.96 | 93.4 | 197.76 | 32.82 | 25.4 | 2856.34 | 0.77 | 0.88 | 2.96 | 0.18 | 1 | 10
29 | 50 | CONCLUIDO | 7.8268 | 12.78 | 10.54 | 70.27 | 1.25 | 9 | 116.69 | 41.65 | 8.25 | 7 | 16.79 | 14625.77 | 92.16 | 197.75 | 32.03 | 25.4 | 2467.15 | 0.79 | 0.88 | 2.95 | 0.15 | 1 | 10
30 | 50 | CONCLUIDO | 7.8176 | 12.79 | 10.56 | 70.37 | 1.28 | 9 | 117.01 | 41.65 | 8.5 | 7 | 16.86 | 14665.62 | 92.42 | 197.79 | 32.53 | 25.4 | 2717.98 | 0.78 | 0.88 | 2.95 | 0.16 | 1 | 10
31 | 50 | CONCLUIDO | 7.8193 | 12.79 | 10.55 | 70.35 | 1.32 | 9 | 117.34 | 41.65 | 8.75 | 7 | 16.94 | 14705.49 | 92.29 | 197.79 | 32.47 | 25.4 | 2684.99 | 0.78 | 0.88 | 2.95 | 0.16 | 1 | 10
32 | 50 | CONCLUIDO | 7.821 | 12.79 | 10.55 | 70.33 | 1.35 | 9 | 117.66 | 41.65 | 9 | 7 | 17.01 | 14745.39 | 91.84 | 197.76 | 32.41 | 25.4 | 2655.09 | 0.78 | 0.88 | 2.95 | 0.16 | 1 | 10
33 | 50 | CONCLUIDO | 7.823 | 12.78 | 10.55 | 70.31 | 1.38 | 9 | 117.98 | 41.65 | 9.25 | 7 | 17.08 | 14785.31 | 91.4 | 197.79 | 32.24 | 25.4 | 2570.66 | 0.79 | 0.88 | 2.95 | 0.16 | 1 | 10
34 | 50 | CONCLUIDO | 7.852 | 12.74 | 10.52 | 78.91 | 1.42 | 8 | 118.31 | 41.65 | 9.5 | 6 | 17.16 | 14825.26 | 90.94 | 197.75 | 31.47 | 25.4 | 2190.45 | 0.81 | 0.88 | 2.95 | 0.13 | 1 | 10
35 | 50 | CONCLUIDO | 7.8459 | 12.75 | 10.53 | 78.99 | 1.45 | 8 | 118.63 | 41.65 | 9.75 | 6 | 17.23 | 14865.24 | 91 | 197.75 | 31.73 | 25.4 | 2318.87 | 0.8 | 0.88 | 2.95 | 0.14 | 1 | 10
36 | 50 | CONCLUIDO | 7.8532 | 12.73 | 10.52 | 78.9 | 1.48 | 8 | 118.96 | 41.65 | 10 | 6 | 17.31 | 14905.25 | 90.51 | 197.77 | 31.36 | 25.4 | 2136.47 | 0.81 | 0.88 | 2.95 | 0.13 | 1 | 10
37 | 50 | CONCLUIDO | 7.8459 | 12.75 | 10.53 | 78.99 | 1.52 | 8 | 119.28 | 41.65 | 10.25 | 6 | 17.38 | 14945.29 | 90.4 | 197.76 | 31.78 | 25.4 | 2344.27 | 0.8 | 0.88 | 2.95 | 0.14 | 1 | 10
38 | 50 | CONCLUIDO | 7.8498 | 12.74 | 10.53 | 78.94 | 1.55 | 8 | 119.61 | 41.65 | 10.5 | 6 | 17.46 | 14985.35 | 89.47 | 197.77 | 31.66 | 25.4 | 2284.36 | 0.8 | 0.88 | 2.95 | 0.13 | 1 | 10
39 | 50 | CONCLUIDO | 7.8756 | 12.7 | 10.51 | 90.05 | 1.58 | 7 | 119.93 | 41.65 | 10.75 | 5 | 17.53 | 15025.44 | 89.36 | 197.76 | 30.92 | 25.4 | 1921.82 | 0.82 | 0.89 | 2.95 | 0.12 | 1 | 10
40 | 50 | CONCLUIDO | 7.8742 | 12.7 | 10.51 | 90.07 | 1.61 | 7 | 120.26 | 41.65 | 11 | 5 | 17.61 | 15065.56 | 89.45 | 197.76 | 30.99 | 25.4 | 1957.79 | 0.82 | 0.89 | 2.95 | 0.12 | 1 | 10
41 | 50 | CONCLUIDO | 7.874 | 12.7 | 10.51 | 90.07 | 1.65 | 7 | 120.58 | 41.65 | 11.25 | 5 | 17.68 | 15105.7 | 89.1 | 197.77 | 31.06 | 25.4 | 1992.51 | 0.82 | 0.89 | 2.95 | 0.12 | 1 | 10
42 | 50 | CONCLUIDO | 7.8714 | 12.7 | 10.51 | 90.11 | 1.68 | 7 | 120.91 | 41.65 | 11.5 | 5 | 17.76 | 15145.88 | 88.98 | 197.77 | 31.16 | 25.4 | 2041.77 | 0.82 | 0.89 | 2.95 | 0.12 | 1 | 10
43 | 50 | CONCLUIDO | 7.8719 | 12.7 | 10.51 | 90.1 | 1.71 | 7 | 121.23 | 41.65 | 11.75 | 5 | 17.83 | 15186.08 | 88.36 | 197.75 | 31.2 | 25.4 | 2058.71 | 0.81 | 0.89 | 2.95 | 0.12 | 1 | 10
44 | 50 | CONCLUIDO | 7.8689 | 12.71 | 10.52 | 90.14 | 1.74 | 7 | 121.56 | 41.65 | 12 | 5 | 17.91 | 15226.31 | 87.79 | 197.79 | 31.28 | 25.4 | 2100.98 | 0.81 | 0.88 | 2.95 | 0.13 | 1 | 10
45 | 50 | CONCLUIDO | 7.8738 | 12.7 | 10.51 | 90.07 | 1.77 | 7 | 121.89 | 41.65 | 12.25 | 5 | 17.99 | 15266.56 | 87 | 197.77 | 31.06 | 25.4 | 1992.16 | 0.82 | 0.89 | 2.95 | 0.12 | 1 | 10
46 | 50 | CONCLUIDO | 7.902 | 12.66 | 10.49 | 104.86 | 1.81 | 6 | 122.21 | 41.65 | 12.5 | 4 | 18.06 | 15306.85 | 86.23 | 197.76 | 30.25 | 25.4 | 1588.65 | 0.84 | 0.89 | 2.95 | 0.1 | 1 | 10
47 | 50 | CONCLUIDO | 7.9025 | 12.65 | 10.48 | 104.85 | 1.84 | 6 | 122.54 | 41.65 | 12.75 | 4 | 18.14 | 15347.16 | 86.25 | 197.76 | 30.31 | 25.4 | 1623.12 | 0.84 | 0.89 | 2.95 | 0.09 | 1 | 10
48 | 50 | CONCLUIDO | 7.901 | 12.66 | 10.49 | 104.87 | 1.87 | 6 | 122.87 | 41.65 | 13 | 4 | 18.22 | 15387.5 | 86.61 | 197.75 | 30.4 | 25.4 | 1663.93 | 0.84 | 0.89 | 2.95 | 0.1 | 1 | 10
49 | 50 | CONCLUIDO | 7.9083 | 12.64 | 10.48 | 104.76 | 1.9 | 6 | 123.19 | 41.65 | 13.25 | 4 | 18.29 | 15427.87 | 86.16 | 197.75 | 30.06 | 25.4 | 1496.3 | 0.84 | 0.89 | 2.95 | 0.09 | 1 | 10
50 | 50 | CONCLUIDO | 7.9017 | 12.66 | 10.49 | 104.86 | 1.93 | 6 | 123.52 | 41.65 | 13.5 | 4 | 18.37 | 15468.27 | 86.19 | 197.75 | 30.37 | 25.4 | 1652.33 | 0.84 | 0.89 | 2.95 | 0.1 | 1 | 10
51 | 50 | CONCLUIDO | 7.9024 | 12.65 | 10.48 | 104.85 | 1.96 | 6 | 123.85 | 41.65 | 13.75 | 4 | 18.45 | 15508.69 | 85.81 | 197.77 | 30.39 | 25.4 | 1662.84 | 0.84 | 0.89 | 2.95 | 0.1 | 1 | 10
52 | 50 | CONCLUIDO | 7.9013 | 12.66 | 10.49 | 104.87 | 1.99 | 6 | 124.18 | 41.65 | 14 | 3 | 18.53 | 15549.15 | 85.54 | 197.75 | 30.38 | 25.4 | 1657.23 | 0.84 | 0.89 | 2.95 | 0.1 | 1 | 10
53 | 50 | CONCLUIDO | 7.9024 | 12.65 | 10.48 | 104.85 | 2.02 | 6 | 124.51 | 41.65 | 14.25 | 3 | 18.61 | 15589.63 | 84.97 | 197.76 | 30.27 | 25.4 | 1598.67 | 0.84 | 0.89 | 2.95 | 0.09 | 1 | 10
54 | 50 | CONCLUIDO | 7.8992 | 12.66 | 10.49 | 104.9 | 2.05 | 6 | 124.83 | 41.65 | 14.5 | 3 | 18.68 | 15630.14 | 84.72 | 197.75 | 30.45 | 25.4 | 1690.42 | 0.83 | 0.89 | 2.95 | 0.1 | 1 | 10
55 | 50 | CONCLUIDO | 7.9013 | 12.66 | 10.49 | 104.87 | 2.08 | 6 | 125.16 | 41.65 | 14.75 | 2 | 18.76 | 15670.68 | 84.39 | 197.75 | 30.38 | 25.4 | 1656.26 | 0.84 | 0.89 | 2.95 | 0.1 | 1 | 10
56 | 50 | CONCLUIDO | 7.8996 | 12.66 | 10.49 | 104.89 | 2.11 | 6 | 125.49 | 41.65 | 15 | 2 | 18.84 | 15711.24 | 84.23 | 197.75 | 30.41 | 25.4 | 1670.18 | 0.84 | 0.89 | 2.95 | 0.1 | 1 | 10
57 | 50 | CONCLUIDO | 7.9022 | 12.65 | 10.49 | 104.85 | 2.14 | 6 | 125.82 | 41.65 | 15.25 | 2 | 18.92 | 15751.84 | 83.73 | 197.75 | 30.23 | 25.4 | 1581.6 | 0.84 | 0.89 | 2.95 | 0.1 | 1 | 10
58 | 50 | CONCLUIDO | 7.9248 | 12.62 | 10.47 | 125.66 | 2.17 | 5 | 126.15 | 41.65 | 15.5 | 1 | 19 | 15792.46 | 83.26 | 197.75 | 29.88 | 25.4 | 1410.7 | 0.85 | 0.89 | 2.95 | 0.08 | 1 | 10
59 | 50 | CONCLUIDO | 7.9239 | 12.62 | 10.47 | 125.67 | 2.2 | 5 | 126.48 | 41.65 | 15.75 | 0 | 19.08 | 15833.12 | 83.47 | 197.78 | 29.9 | 25.4 | 1418.57 | 0.85 | 0.89 | 2.95 | 0.08 | 1 | 10

## RESULTADOS_3
Unnamed: 0 | Volume de calda [L] | STATUS | Capacidade operacional [ha/h] | Tempo de missao [h] | Tempo util [h] | Tempo por voo [min] | Autonomia Projetada [h] | N° Voos | MTOW [kg] | Massa Estrutura [kg] | Combustível [kg] | Abastecimentos | Massa gerador | Potência gerador [W] | Combustível consumido [L] | Calda cons [L] | Distância percorrida [km] | Distância Pulverizando [km] | RTL ACUMULADO[m] | EOC [km/km] | EOC [h/h] | Tempo de manobra [h] | Tempo rtl_rtw [h] | V pulv [m/s] | V desloc [m/s]
0 | 25 | CONCLUIDO | 7.133 | 14.02 | 11.47 | 12.75 | 0.28 | 54 | 61.76 | 28.92 | 1 | 52 | 6.84 | 7851.41 | 74.02 | 197.99 | 60.87 | 25.4 | 16662.29 | 0.42 | 0.81 | 3.03 | 1.08 | 1 | 10
1 | 25 | CONCLUIDO | 7.3275 | 13.65 | 11.25 | 15.7 | 0.35 | 43 | 62.05 | 28.92 | 1.25 | 41 | 6.88 | 7887.12 | 72.06 | 197.87 | 54.26 | 25.4 | 13413.48 | 0.47 | 0.83 | 3.01 | 0.86 | 1 | 10
2 | 25 | CONCLUIDO | 7.4844 | 13.36 | 11.08 | 18.99 | 0.42 | 35 | 62.34 | 28.92 | 1.5 | 33 | 6.92 | 7922.85 | 70.39 | 197.8 | 48.83 | 25.4 | 10735.45 | 0.52 | 0.84 | 2.99 | 0.69 | 1 | 10
3 | 25 | CONCLUIDO | 7.5901 | 13.18 | 10.96 | 21.93 | 0.49 | 30 | 62.63 | 28.92 | 1.75 | 28 | 6.96 | 7958.6 | 69.06 | 197.92 | 45.04 | 25.4 | 8866.53 | 0.56 | 0.85 | 2.99 | 0.57 | 1 | 10
4 | 25 | CONCLUIDO | 7.6576 | 13.06 | 10.9 | 25.16 | 0.55 | 26 | 62.92 | 28.92 | 2 | 24 | 7 | 7994.37 | 68.03 | 197.76 | 43.09 | 25.4 | 7909.48 | 0.59 | 0.85 | 2.99 | 0.51 | 1 | 10
5 | 25 | CONCLUIDO | 7.7172 | 12.96 | 10.84 | 28.29 | 0.62 | 23 | 63.21 | 28.92 | 2.25 | 21 | 7.04 | 8030.17 | 67.29 | 197.81 | 41.35 | 25.4 | 7056.35 | 0.61 | 0.86 | 2.98 | 0.45 | 1 | 10
6 | 25 | CONCLUIDO | 7.7877 | 12.84 | 10.77 | 32.3 | 0.69 | 20 | 63.5 | 28.92 | 2.5 | 18 | 7.08 | 8065.98 | 66.09 | 197.85 | 38.99 | 25.4 | 5888.74 | 0.65 | 0.86 | 2.97 | 0.38 | 1 | 10
7 | 25 | CONCLUIDO | 7.8305 | 12.77 | 10.72 | 35.75 | 0.75 | 18 | 63.79 | 28.92 | 2.75 | 16 | 7.12 | 8101.81 | 65.22 | 197.77 | 37.75 | 25.4 | 5281.91 | 0.67 | 0.87 | 2.97 | 0.33 | 1 | 10
8 | 25 | CONCLUIDO | 7.8366 | 12.76 | 10.73 | 37.87 | 0.81 | 17 | 64.08 | 28.92 | 3 | 15 | 7.16 | 8137.65 | 64.7 | 197.82 | 37.91 | 25.4 | 5365.43 | 0.67 | 0.87 | 2.97 | 0.34 | 1 | 10
9 | 25 | CONCLUIDO | 7.8701 | 12.71 | 10.69 | 40.08 | 0.88 | 16 | 64.38 | 28.92 | 3.25 | 14 | 7.2 | 8173.52 | 64 | 197.8 | 36.6 | 25.4 | 4714.59 | 0.69 | 0.87 | 2.97 | 0.3 | 1 | 10
10 | 25 | CONCLUIDO | 7.9138 | 12.64 | 10.65 | 45.62 | 0.94 | 14 | 64.67 | 28.92 | 3.5 | 12 | 7.24 | 8209.41 | 63.11 | 197.78 | 35.22 | 25.4 | 4037.53 | 0.72 | 0.87 | 2.96 | 0.25 | 1 | 10
11 | 25 | CONCLUIDO | 7.9274 | 12.61 | 10.64 | 49.1 | 1.01 | 13 | 64.96 | 28.92 | 3.75 | 11 | 7.28 | 8245.32 | 62.51 | 197.78 | 35.06 | 25.4 | 3959.02 | 0.72 | 0.87 | 2.96 | 0.25 | 1 | 10
12 | 25 | CONCLUIDO | 7.9498 | 12.58 | 10.62 | 53.08 | 1.07 | 12 | 65.25 | 28.92 | 4 | 10 | 7.33 | 8281.25 | 61.49 | 197.76 | 34.5 | 25.4 | 3688.54 | 0.74 | 0.88 | 2.96 | 0.23 | 1 | 10
13 | 25 | CONCLUIDO | 7.9565 | 12.57 | 10.61 | 53.03 | 1.13 | 12 | 65.54 | 28.92 | 4.25 | 10 | 7.37 | 8317.2 | 60.62 | 197.78 | 34.22 | 25.4 | 3544.34 | 0.74 | 0.88 | 2.95 | 0.21 | 1 | 10
14 | 25 | CONCLUIDO | 7.983 | 12.53 | 10.58 | 57.7 | 1.19 | 11 | 65.83 | 28.92 | 4.5 | 9 | 7.41 | 8353.17 | 59.99 | 197.76 | 33.37 | 25.4 | 3126 | 0.76 | 0.88 | 2.95 | 0.19 | 1 | 10
15 | 25 | CONCLUIDO | 8.0004 | 12.5 | 10.56 | 63.39 | 1.25 | 10 | 66.12 | 28.92 | 4.75 | 7 | 7.45 | 8389.16 | 59.36 | 197.78 | 32.75 | 25.4 | 2821.98 | 0.78 | 0.88 | 2.96 | 0.17 | 1 | 10
16 | 25 | CONCLUIDO | 7.9991 | 12.5 | 10.57 | 63.4 | 1.31 | 10 | 66.42 | 28.92 | 5 | 7 | 7.49 | 8425.16 | 59.09 | 197.79 | 32.81 | 25.4 | 2850.94 | 0.77 | 0.88 | 2.96 | 0.18 | 1 | 10
17 | 25 | CONCLUIDO | 7.9952 | 12.51 | 10.57 | 63.44 | 1.37 | 10 | 66.71 | 28.92 | 5.25 | 4 | 7.54 | 8461.19 | 58.81 | 197.77 | 32.88 | 25.4 | 2886.55 | 0.77 | 0.88 | 2.96 | 0.18 | 1 | 10
18 | 25 | CONCLUIDO | 7.9945 | 12.51 | 10.57 | 63.44 | 1.43 | 10 | 67 | 28.92 | 5.5 | 2 | 7.58 | 8497.24 | 58.52 | 197.77 | 32.94 | 25.4 | 2914.66 | 0.77 | 0.88 | 2.96 | 0.18 | 1 | 10
19 | 25 | CONCLUIDO | 8.0126 | 12.48 | 10.56 | 70.4 | 1.49 | 9 | 67.29 | 28.92 | 5.75 | 0 | 7.62 | 8533.31 | 58.45 | 197.75 | 32.4 | 25.4 | 2648.83 | 0.78 | 0.88 | 2.96 | 0.17 | 1 | 10

## RESULTADOS_15
Unnamed: 0 | Volume de calda [L] | STATUS | Capacidade operacional [ha/h] | Tempo de missao [h] | Tempo util [h] | Tempo por voo [min] | Autonomia Projetada [h] | N° Voos | MTOW [kg] | Massa Estrutura [kg] | Combustível [kg] | Abastecimentos | Massa gerador | Potência gerador [W] | Combustível consumido [L] | Calda cons [L] | Distância percorrida [km] | Distância Pulverizando [km] | RTL ACUMULADO[m] | EOC [km/km] | EOC [h/h] | Tempo de manobra [h] | Tempo rtl_rtw [h] | V pulv [m/s] | V desloc [m/s]
0 | 85 | CONCLUIDO | 5.1995 | 19.23 | 12.83 | 6.47 | 0.11 | 119 | 167.88 | 51.39 | 1 | 117 | 30.49 | 20939.59 | 164.45 | 198.14 | 103 | 25.4 | 37401.65 | 0.25 | 0.73 | 3.14 | 2.43 | 1 | 10
1 | 85 | CONCLUIDO | 5.6566 | 17.68 | 12.22 | 8.06 | 0.13 | 91 | 168.25 | 51.39 | 1.25 | 89 | 30.6 | 20984.25 | 156.57 | 197.96 | 84.27 | 25.4 | 28175.82 | 0.3 | 0.76 | 3.09 | 1.83 | 1 | 10
2 | 85 | CONCLUIDO | 5.9631 | 16.77 | 11.89 | 9.64 | 0.16 | 74 | 168.61 | 51.39 | 1.5 | 72 | 30.71 | 21028.94 | 152.22 | 198.02 | 73.86 | 25.4 | 23053.87 | 0.34 | 0.78 | 3.06 | 1.49 | 1 | 10
3 | 85 | CONCLUIDO | 6.2111 | 16.1 | 11.63 | 11.25 | 0.18 | 62 | 168.97 | 51.39 | 1.75 | 60 | 30.83 | 21073.68 | 148.68 | 197.89 | 66.03 | 25.4 | 19200.7 | 0.38 | 0.8 | 3.03 | 1.23 | 1 | 10
4 | 85 | CONCLUIDO | 6.382 | 15.67 | 11.47 | 12.74 | 0.21 | 54 | 169.33 | 51.39 | 2 | 52 | 30.94 | 21118.46 | 146.51 | 197.86 | 60.99 | 25.4 | 16719.74 | 0.42 | 0.81 | 3.02 | 1.07 | 1 | 10
5 | 85 | CONCLUIDO | 6.5437 | 15.28 | 11.32 | 14.45 | 0.24 | 47 | 169.7 | 51.39 | 2.25 | 45 | 31.05 | 21163.27 | 144.45 | 197.77 | 56.26 | 25.4 | 14392.01 | 0.45 | 0.82 | 3.01 | 0.92 | 1 | 10
6 | 85 | CONCLUIDO | 6.6564 | 15.02 | 11.23 | 16.04 | 0.26 | 42 | 170.06 | 51.39 | 2.5 | 40 | 31.17 | 21208.12 | 143.16 | 197.81 | 53.4 | 25.4 | 12987.06 | 0.48 | 0.83 | 3.01 | 0.84 | 1 | 10
7 | 85 | CONCLUIDO | 6.762 | 14.79 | 11.13 | 17.57 | 0.29 | 38 | 170.42 | 51.39 | 2.75 | 36 | 31.28 | 21253.01 | 141.75 | 197.8 | 50.19 | 25.4 | 11402.98 | 0.51 | 0.84 | 3 | 0.74 | 1 | 10
8 | 85 | CONCLUIDO | 6.8274 | 14.65 | 11.09 | 19.01 | 0.31 | 35 | 170.79 | 51.39 | 3 | 33 | 31.4 | 21297.94 | 141.15 | 197.88 | 48.85 | 25.4 | 10746.15 | 0.52 | 0.84 | 3 | 0.7 | 1 | 10
9 | 85 | CONCLUIDO | 6.9107 | 14.47 | 11.01 | 20.65 | 0.34 | 32 | 171.15 | 51.39 | 3.25 | 30 | 31.51 | 21342.91 | 140.03 | 197.87 | 46.89 | 25.4 | 9780.6 | 0.54 | 0.85 | 2.99 | 0.62 | 1 | 10
10 | 85 | CONCLUIDO | 6.9668 | 14.35 | 10.96 | 21.93 | 0.36 | 30 | 171.52 | 51.39 | 3.5 | 28 | 31.63 | 21387.92 | 139.27 | 197.83 | 45.27 | 25.4 | 8981.77 | 0.56 | 0.85 | 2.98 | 0.57 | 1 | 10
11 | 85 | CONCLUIDO | 7.0128 | 14.26 | 10.94 | 23.44 | 0.39 | 28 | 171.88 | 51.39 | 3.75 | 26 | 31.74 | 21432.96 | 138.84 | 197.77 | 44.33 | 25.4 | 8522.26 | 0.57 | 0.85 | 2.99 | 0.55 | 1 | 10
12 | 85 | CONCLUIDO | 7.0673 | 14.15 | 10.9 | 25.14 | 0.41 | 26 | 172.25 | 51.39 | 4 | 24 | 31.86 | 21478.05 | 138.09 | 197.82 | 43.13 | 25.4 | 7929.48 | 0.59 | 0.85 | 2.98 | 0.5 | 1 | 10
13 | 85 | CONCLUIDO | 7.1007 | 14.08 | 10.86 | 26.07 | 0.44 | 25 | 172.61 | 51.39 | 4.25 | 23 | 31.97 | 21523.17 | 137.57 | 197.8 | 41.93 | 25.4 | 7335.74 | 0.61 | 0.86 | 2.98 | 0.47 | 1 | 10
14 | 85 | CONCLUIDO | 7.1514 | 13.98 | 10.83 | 28.26 | 0.46 | 23 | 172.98 | 51.39 | 4.5 | 21 | 32.09 | 21568.34 | 137.05 | 197.76 | 41.05 | 25.4 | 6903.58 | 0.62 | 0.86 | 2.98 | 0.44 | 1 | 10
15 | 85 | CONCLUIDO | 7.1839 | 13.92 | 10.8 | 29.46 | 0.49 | 22 | 173.35 | 51.39 | 4.75 | 20 | 32.2 | 21613.54 | 136.53 | 197.78 | 40.15 | 25.4 | 6460.3 | 0.63 | 0.86 | 2.97 | 0.41 | 1 | 10
16 | 85 | CONCLUIDO | 7.2022 | 13.88 | 10.8 | 30.86 | 0.51 | 21 | 173.71 | 51.39 | 5 | 19 | 32.32 | 21658.78 | 136.42 | 197.78 | 40.01 | 25.4 | 6398.23 | 0.63 | 0.86 | 2.98 | 0.41 | 1 | 10
17 | 85 | CONCLUIDO | 7.24 | 13.81 | 10.76 | 32.29 | 0.53 | 20 | 174.08 | 51.39 | 5.25 | 18 | 32.44 | 21704.07 | 135.83 | 197.8 | 38.74 | 25.4 | 5765.03 | 0.66 | 0.86 | 2.98 | 0.37 | 1 | 10
18 | 85 | CONCLUIDO | 7.2611 | 13.77 | 10.76 | 33.96 | 0.56 | 19 | 174.45 | 51.39 | 5.5 | 17 | 32.56 | 21749.39 | 135.62 | 197.78 | 38.63 | 25.4 | 5715.03 | 0.66 | 0.87 | 2.97 | 0.37 | 1 | 10
19 | 85 | CONCLUIDO | 7.2953 | 13.71 | 10.72 | 35.75 | 0.58 | 18 | 174.82 | 51.39 | 5.75 | 16 | 32.67 | 21794.75 | 134.99 | 197.77 | 37.85 | 25.4 | 5330.32 | 0.67 | 0.87 | 2.97 | 0.33 | 1 | 10
20 | 85 | CONCLUIDO | 7.2911 | 13.72 | 10.73 | 35.78 | 0.61 | 18 | 175.18 | 51.39 | 6 | 16 | 32.79 | 21840.16 | 134.78 | 197.8 | 37.86 | 25.4 | 5333.73 | 0.67 | 0.87 | 2.97 | 0.34 | 1 | 10
21 | 85 | CONCLUIDO | 7.316 | 13.67 | 10.72 | 37.84 | 0.63 | 17 | 175.55 | 51.39 | 6.25 | 15 | 32.91 | 21885.6 | 134.65 | 197.77 | 37.85 | 25.4 | 5334.2 | 0.67 | 0.87 | 2.96 | 0.33 | 1 | 10
22 | 85 | CONCLUIDO | 7.3565 | 13.59 | 10.68 | 40.04 | 0.66 | 16 | 175.92 | 51.39 | 6.5 | 14 | 33.03 | 21931.08 | 133.94 | 197.83 | 36.43 | 25.4 | 4633.25 | 0.7 | 0.87 | 2.96 | 0.29 | 1 | 10
23 | 85 | CONCLUIDO | 7.3495 | 13.61 | 10.69 | 40.09 | 0.68 | 16 | 176.29 | 51.39 | 6.75 | 14 | 33.15 | 21976.61 | 134.15 | 197.75 | 36.83 | 25.4 | 4830.57 | 0.69 | 0.87 | 2.96 | 0.3 | 1 | 10
24 | 85 | CONCLUIDO | 7.3775 | 13.55 | 10.67 | 42.7 | 0.7 | 15 | 176.66 | 51.39 | 7 | 13 | 33.27 | 22022.17 | 133.78 | 197.79 | 36.22 | 25.4 | 4530.88 | 0.7 | 0.87 | 2.96 | 0.28 | 1 | 10
25 | 85 | CONCLUIDO | 7.3839 | 13.54 | 10.66 | 42.65 | 0.73 | 15 | 177.03 | 51.39 | 7.25 | 13 | 33.39 | 22067.77 | 133.4 | 197.8 | 35.78 | 25.4 | 4310.65 | 0.71 | 0.87 | 2.96 | 0.27 | 1 | 10
26 | 85 | CONCLUIDO | 7.4092 | 13.5 | 10.65 | 45.64 | 0.75 | 14 | 177.4 | 51.39 | 7.5 | 12 | 33.51 | 22113.42 | 133.17 | 197.84 | 35.24 | 25.4 | 4047.88 | 0.72 | 0.87 | 2.97 | 0.26 | 1 | 10
27 | 85 | CONCLUIDO | 7.41 | 13.5 | 10.65 | 45.64 | 0.77 | 14 | 177.77 | 51.39 | 7.75 | 12 | 33.63 | 22159.1 | 132.91 | 197.77 | 35.39 | 25.4 | 4122.05 | 0.72 | 0.87 | 2.96 | 0.26 | 1 | 10
28 | 85 | CONCLUIDO | 7.4368 | 13.45 | 10.63 | 49.08 | 0.8 | 13 | 178.14 | 51.39 | 8 | 11 | 33.75 | 22204.83 | 132.76 | 197.84 | 34.95 | 25.4 | 3907.25 | 0.73 | 0.88 | 2.96 | 0.24 | 1 | 10
29 | 85 | CONCLUIDO | 7.4405 | 13.44 | 10.63 | 49.05 | 0.82 | 13 | 178.51 | 51.39 | 8.25 | 11 | 33.87 | 22250.6 | 132.62 | 197.77 | 34.82 | 25.4 | 3839.82 | 0.73 | 0.88 | 2.96 | 0.24 | 1 | 10
30 | 85 | CONCLUIDO | 7.4359 | 13.45 | 10.64 | 49.09 | 0.84 | 13 | 178.88 | 51.39 | 8.5 | 11 | 33.99 | 22296.41 | 132.42 | 197.76 | 34.88 | 25.4 | 3871.1 | 0.73 | 0.87 | 2.96 | 0.24 | 1 | 10
31 | 85 | CONCLUIDO | 7.4714 | 13.38 | 10.61 | 53.03 | 0.87 | 12 | 179.26 | 51.39 | 8.75 | 10 | 34.11 | 22342.26 | 131.91 | 197.75 | 34.06 | 25.4 | 3466.67 | 0.75 | 0.88 | 2.96 | 0.21 | 1 | 10
32 | 85 | CONCLUIDO | 7.4645 | 13.4 | 10.62 | 53.09 | 0.89 | 12 | 179.63 | 51.39 | 9 | 10 | 34.24 | 22388.15 | 131.93 | 197.78 | 34.4 | 25.4 | 3634.93 | 0.74 | 0.88 | 2.96 | 0.23 | 1 | 10
33 | 85 | CONCLUIDO | 7.4692 | 13.39 | 10.61 | 53.05 | 0.91 | 12 | 180 | 51.39 | 9.25 | 10 | 34.36 | 22434.08 | 131.47 | 197.81 | 34.32 | 25.4 | 3597.43 | 0.74 | 0.88 | 2.95 | 0.22 | 1 | 10
34 | 85 | CONCLUIDO | 7.5066 | 13.32 | 10.58 | 57.69 | 0.93 | 11 | 180.37 | 51.39 | 9.5 | 9 | 34.48 | 22480.05 | 130.92 | 197.79 | 33.23 | 25.4 | 3054.17 | 0.76 | 0.88 | 2.95 | 0.19 | 1 | 10
35 | 85 | CONCLUIDO | 7.5047 | 13.32 | 10.58 | 57.71 | 0.96 | 11 | 180.75 | 51.39 | 9.75 | 9 | 34.6 | 22526.07 | 130.87 | 197.8 | 33.38 | 25.4 | 3130.76 | 0.76 | 0.88 | 2.95 | 0.19 | 1 | 10
36 | 85 | CONCLUIDO | 7.4997 | 13.33 | 10.59 | 57.76 | 0.98 | 11 | 181.12 | 51.39 | 10 | 9 | 34.73 | 22572.13 | 131.08 | 197.75 | 33.62 | 25.4 | 3250.83 | 0.76 | 0.88 | 2.96 | 0.2 | 1 | 10
37 | 85 | CONCLUIDO | 7.5022 | 13.33 | 10.58 | 57.73 | 1 | 11 | 181.49 | 51.39 | 10.25 | 9 | 34.85 | 22618.23 | 130.72 | 197.79 | 33.22 | 25.4 | 3051.52 | 0.76 | 0.88 | 2.96 | 0.19 | 1 | 10
38 | 85 | CONCLUIDO | 7.5339 | 13.27 | 10.56 | 63.37 | 1.02 | 10 | 181.87 | 51.39 | 10.5 | 8 | 34.98 | 22664.49 | 130.42 | 197.75 | 32.76 | 25.4 | 2827.92 | 0.78 | 0.88 | 2.95 | 0.17 | 1 | 10
39 | 85 | CONCLUIDO | 7.5355 | 13.27 | 10.56 | 63.36 | 1.05 | 10 | 182.24 | 51.39 | 10.75 | 8 | 35.1 | 22710.68 | 130.41 | 197.76 | 32.59 | 25.4 | 2743.38 | 0.78 | 0.88 | 2.96 | 0.17 | 1 | 10
40 | 85 | CONCLUIDO | 7.536 | 13.27 | 10.56 | 63.35 | 1.07 | 10 | 182.62 | 51.39 | 11 | 8 | 35.22 | 22756.91 | 130.23 | 197.76 | 32.58 | 25.4 | 2736.14 | 0.78 | 0.88 | 2.95 | 0.17 | 1 | 10
41 | 85 | CONCLUIDO | 7.5293 | 13.28 | 10.57 | 63.42 | 1.09 | 10 | 182.99 | 51.39 | 11.25 | 8 | 35.35 | 22803.18 | 130.18 | 197.76 | 32.93 | 25.4 | 2913.5 | 0.77 | 0.88 | 2.96 | 0.18 | 1 | 10
42 | 85 | CONCLUIDO | 7.5271 | 13.29 | 10.57 | 63.44 | 1.11 | 10 | 183.37 | 51.39 | 11.5 | 8 | 35.48 | 22849.49 | 129.64 | 197.76 | 33.07 | 25.4 | 2981.65 | 0.77 | 0.88 | 2.96 | 0.18 | 1 | 10
43 | 85 | CONCLUIDO | 7.5572 | 13.23 | 10.55 | 70.37 | 1.13 | 9 | 183.74 | 51.39 | 11.75 | 7 | 35.6 | 22895.85 | 129.43 | 197.76 | 32.47 | 25.4 | 2684.43 | 0.78 | 0.88 | 2.96 | 0.17 | 1 | 10
44 | 85 | CONCLUIDO | 7.5576 | 13.23 | 10.55 | 70.36 | 1.16 | 9 | 184.12 | 51.39 | 12 | 7 | 35.73 | 22942.24 | 129.46 | 197.78 | 32.55 | 25.4 | 2724.27 | 0.78 | 0.88 | 2.95 | 0.16 | 1 | 10
45 | 85 | CONCLUIDO | 7.5567 | 13.23 | 10.56 | 70.37 | 1.18 | 9 | 184.5 | 51.39 | 12.25 | 7 | 35.85 | 22988.69 | 129.53 | 197.76 | 32.45 | 25.4 | 2676.31 | 0.78 | 0.88 | 2.96 | 0.17 | 1 | 10
46 | 85 | CONCLUIDO | 7.5605 | 13.23 | 10.55 | 70.33 | 1.2 | 9 | 184.87 | 51.39 | 12.5 | 7 | 35.98 | 23035.17 | 129.09 | 197.76 | 32.26 | 25.4 | 2580.09 | 0.79 | 0.88 | 2.95 | 0.16 | 1 | 10
47 | 85 | CONCLUIDO | 7.5589 | 13.23 | 10.55 | 70.35 | 1.22 | 9 | 185.25 | 51.39 | 12.75 | 7 | 36.11 | 23081.7 | 129.06 | 197.75 | 32.47 | 25.4 | 2686.14 | 0.78 | 0.88 | 2.95 | 0.16 | 1 | 10
48 | 85 | CONCLUIDO | 7.5616 | 13.22 | 10.55 | 70.31 | 1.24 | 9 | 185.63 | 51.39 | 13 | 7 | 36.24 | 23128.27 | 128.79 | 197.76 | 32.25 | 25.4 | 2575.76 | 0.79 | 0.88 | 2.95 | 0.16 | 1 | 10
49 | 85 | CONCLUIDO | 7.5957 | 13.17 | 10.52 | 78.91 | 1.26 | 8 | 186.01 | 51.39 | 13.25 | 6 | 36.36 | 23174.88 | 128.28 | 197.8 | 31.49 | 25.4 | 2200.39 | 0.81 | 0.88 | 2.95 | 0.13 | 1 | 10
50 | 85 | CONCLUIDO | 7.5967 | 13.16 | 10.52 | 78.9 | 1.29 | 8 | 186.38 | 51.39 | 13.5 | 6 | 36.49 | 23221.54 | 128.26 | 197.76 | 31.42 | 25.4 | 2167.07 | 0.81 | 0.88 | 2.95 | 0.13 | 1 | 10
51 | 85 | CONCLUIDO | 7.5929 | 13.17 | 10.53 | 78.95 | 1.31 | 8 | 186.76 | 51.39 | 13.75 | 6 | 36.62 | 23268.24 | 128.38 | 197.82 | 31.62 | 25.4 | 2264.19 | 0.8 | 0.88 | 2.95 | 0.14 | 1 | 10
52 | 85 | CONCLUIDO | 7.5927 | 13.17 | 10.53 | 78.95 | 1.33 | 8 | 187.14 | 51.39 | 14 | 6 | 36.75 | 23314.98 | 128.32 | 197.77 | 31.64 | 25.4 | 2276.57 | 0.8 | 0.88 | 2.95 | 0.14 | 1 | 10
53 | 85 | CONCLUIDO | 7.5975 | 13.16 | 10.52 | 78.89 | 1.35 | 8 | 187.52 | 51.39 | 14.25 | 6 | 36.88 | 23361.77 | 128.02 | 197.77 | 31.43 | 25.4 | 2173.31 | 0.81 | 0.88 | 2.95 | 0.13 | 1 | 10
54 | 85 | CONCLUIDO | 7.5905 | 13.17 | 10.53 | 78.98 | 1.37 | 8 | 187.9 | 51.39 | 14.5 | 6 | 37.01 | 23408.6 | 128.03 | 197.8 | 31.71 | 25.4 | 2312.46 | 0.8 | 0.88 | 2.95 | 0.14 | 1 | 10
55 | 85 | CONCLUIDO | 7.5922 | 13.17 | 10.53 | 78.96 | 1.39 | 8 | 188.28 | 51.39 | 14.75 | 6 | 37.14 | 23455.48 | 127.65 | 197.81 | 31.49 | 25.4 | 2201.09 | 0.81 | 0.88 | 2.96 | 0.14 | 1 | 10
56 | 85 | CONCLUIDO | 7.5916 | 13.17 | 10.53 | 78.97 | 1.41 | 8 | 188.66 | 51.39 | 15 | 6 | 37.27 | 23502.4 | 127.19 | 197.75 | 31.8 | 25.4 | 2354.03 | 0.8 | 0.88 | 2.95 | 0.14 | 1 | 10
57 | 85 | CONCLUIDO | 7.6216 | 13.12 | 10.51 | 90.09 | 1.43 | 7 | 189.04 | 51.39 | 15.25 | 5 | 37.4 | 23549.36 | 126.99 | 197.8 | 31.09 | 25.4 | 2005.77 | 0.82 | 0.89 | 2.95 | 0.12 | 1 | 10
58 | 85 | CONCLUIDO | 7.6228 | 13.12 | 10.51 | 90.08 | 1.45 | 7 | 189.42 | 51.39 | 15.5 | 5 | 37.53 | 23596.37 | 127.31 | 197.75 | 31.09 | 25.4 | 2003.78 | 0.82 | 0.89 | 2.95 | 0.12 | 1 | 10
59 | 85 | CONCLUIDO | 7.6228 | 13.12 | 10.51 | 90.08 | 1.47 | 7 | 189.81 | 51.39 | 15.75 | 5 | 37.66 | 23643.43 | 127.32 | 197.78 | 31.09 | 25.4 | 2005.49 | 0.82 | 0.89 | 2.95 | 0.12 | 1 | 10
60 | 85 | CONCLUIDO | 7.6286 | 13.11 | 10.5 | 89.99 | 1.49 | 7 | 190.19 | 51.39 | 16 | 5 | 37.79 | 23690.52 | 127.08 | 197.77 | 30.83 | 25.4 | 1873.99 | 0.82 | 0.89 | 2.95 | 0.11 | 1 | 10
61 | 85 | CONCLUIDO | 7.6208 | 13.12 | 10.51 | 90.1 | 1.51 | 7 | 190.57 | 51.39 | 16.25 | 5 | 37.93 | 23737.67 | 127.26 | 197.77 | 31.17 | 25.4 | 2044.98 | 0.81 | 0.89 | 2.95 | 0.12 | 1 | 10
62 | 85 | CONCLUIDO | 7.6192 | 13.12 | 10.52 | 90.13 | 1.53 | 7 | 190.95 | 51.39 | 16.5 | 5 | 38.06 | 23784.85 | 127.17 | 197.79 | 31.26 | 25.4 | 2091.04 | 0.81 | 0.88 | 2.95 | 0.12 | 1 | 10
63 | 85 | CONCLUIDO | 7.6249 | 13.12 | 10.51 | 90.05 | 1.55 | 7 | 191.34 | 51.39 | 16.75 | 5 | 38.19 | 23832.09 | 126.79 | 197.75 | 30.89 | 25.4 | 1905.24 | 0.82 | 0.89 | 2.95 | 0.12 | 1 | 10
64 | 85 | CONCLUIDO | 7.621 | 13.12 | 10.51 | 90.1 | 1.57 | 7 | 191.72 | 51.39 | 17 | 5 | 38.33 | 23879.37 | 126.5 | 197.76 | 31.12 | 25.4 | 2021.2 | 0.82 | 0.89 | 2.95 | 0.12 | 1 | 10
65 | 85 | CONCLUIDO | 7.6203 | 13.12 | 10.51 | 90.11 | 1.59 | 7 | 192.1 | 51.39 | 17.25 | 5 | 38.46 | 23926.69 | 126.21 | 197.75 | 31.27 | 25.4 | 2097.76 | 0.81 | 0.89 | 2.95 | 0.12 | 1 | 10
66 | 85 | CONCLUIDO | 7.6194 | 13.12 | 10.51 | 90.13 | 1.61 | 7 | 192.49 | 51.39 | 17.5 | 5 | 38.59 | 23974.06 | 125.85 | 197.76 | 31.24 | 25.4 | 2081.55 | 0.81 | 0.88 | 2.95 | 0.12 | 1 | 10
67 | 85 | CONCLUIDO | 7.6239 | 13.12 | 10.51 | 90.06 | 1.63 | 7 | 192.87 | 51.39 | 17.75 | 5 | 38.73 | 24021.47 | 125.41 | 197.76 | 31.06 | 25.4 | 1990.31 | 0.82 | 0.89 | 2.95 | 0.12 | 1 | 10
68 | 85 | CONCLUIDO | 7.6537 | 13.07 | 10.49 | 104.9 | 1.65 | 6 | 193.26 | 51.39 | 18 | 4 | 38.86 | 24068.93 | 125.04 | 197.77 | 30.48 | 25.4 | 1706.19 | 0.83 | 0.89 | 2.95 | 0.1 | 1 | 10
69 | 85 | CONCLUIDO | 7.6586 | 13.06 | 10.48 | 104.81 | 1.67 | 6 | 193.64 | 51.39 | 18.25 | 4 | 39 | 24116.44 | 124.95 | 197.75 | 30.21 | 25.4 | 1570.51 | 0.84 | 0.89 | 2.95 | 0.09 | 1 | 10
70 | 85 | CONCLUIDO | 7.6571 | 13.06 | 10.48 | 104.84 | 1.69 | 6 | 194.03 | 51.39 | 18.5 | 4 | 39.13 | 24163.99 | 125.01 | 197.8 | 30.36 | 25.4 | 1643.64 | 0.84 | 0.89 | 2.95 | 0.09 | 1 | 10
71 | 85 | CONCLUIDO | 7.6566 | 13.06 | 10.48 | 104.85 | 1.71 | 6 | 194.41 | 51.39 | 18.75 | 4 | 39.27 | 24211.59 | 125.29 | 197.77 | 30.31 | 25.4 | 1619.07 | 0.84 | 0.89 | 2.95 | 0.09 | 1 | 10
72 | 85 | CONCLUIDO | 7.6529 | 13.07 | 10.49 | 104.91 | 1.73 | 6 | 194.8 | 51.39 | 19 | 4 | 39.41 | 24259.23 | 125.47 | 197.77 | 30.49 | 25.4 | 1712.68 | 0.83 | 0.89 | 2.95 | 0.1 | 1 | 10
73 | 85 | CONCLUIDO | 7.6581 | 13.06 | 10.48 | 104.82 | 1.75 | 6 | 195.19 | 51.39 | 19.25 | 4 | 39.54 | 24306.92 | 125.34 | 197.75 | 30.31 | 25.4 | 1623.46 | 0.84 | 0.89 | 2.95 | 0.09 | 1 | 10
74 | 85 | CONCLUIDO | 7.6576 | 13.06 | 10.48 | 104.83 | 1.77 | 6 | 195.57 | 51.39 | 19.5 | 4 | 39.68 | 24354.66 | 125.2 | 197.76 | 30.2 | 25.4 | 1565.2 | 0.84 | 0.89 | 2.95 | 0.09 | 1 | 10
75 | 85 | CONCLUIDO | 7.6553 | 13.06 | 10.49 | 104.87 | 1.79 | 6 | 195.96 | 51.39 | 19.75 | 4 | 39.82 | 24402.44 | 125.23 | 197.75 | 30.41 | 25.4 | 1669.95 | 0.84 | 0.89 | 2.95 | 0.1 | 1 | 10
76 | 85 | CONCLUIDO | 7.656 | 13.06 | 10.49 | 104.86 | 1.81 | 6 | 196.35 | 51.39 | 20 | 4 | 39.96 | 24450.27 | 125.04 | 197.75 | 30.32 | 25.4 | 1626.75 | 0.84 | 0.89 | 2.95 | 0.1 | 1 | 10
77 | 85 | CONCLUIDO | 7.655 | 13.06 | 10.49 | 104.88 | 1.83 | 6 | 196.74 | 51.39 | 20.25 | 4 | 40.09 | 24498.15 | 124.97 | 197.77 | 30.44 | 25.4 | 1684.28 | 0.83 | 0.89 | 2.95 | 0.1 | 1 | 10
78 | 85 | CONCLUIDO | 7.655 | 13.06 | 10.49 | 104.88 | 1.85 | 6 | 197.12 | 51.39 | 20.5 | 4 | 40.23 | 24546.08 | 124.75 | 197.76 | 30.4 | 25.4 | 1666.02 | 0.84 | 0.89 | 2.95 | 0.1 | 1 | 10
79 | 85 | CONCLUIDO | 7.6563 | 13.06 | 10.49 | 104.85 | 1.87 | 6 | 197.51 | 51.39 | 20.75 | 4 | 40.37 | 24594.05 | 124.45 | 197.75 | 30.41 | 25.4 | 1669.44 | 0.84 | 0.89 | 2.95 | 0.1 | 1 | 10
80 | 85 | CONCLUIDO | 7.6565 | 13.06 | 10.48 | 104.85 | 1.88 | 6 | 197.9 | 51.39 | 21 | 4 | 40.51 | 24642.07 | 124.07 | 197.75 | 30.39 | 25.4 | 1660.47 | 0.84 | 0.89 | 2.95 | 0.1 | 1 | 10
81 | 85 | CONCLUIDO | 7.6558 | 13.06 | 10.49 | 104.86 | 1.9 | 6 | 198.29 | 51.39 | 21.25 | 4 | 40.65 | 24690.13 | 123.81 | 197.79 | 30.38 | 25.4 | 1654.33 | 0.84 | 0.89 | 2.95 | 0.1 | 1 | 10
82 | 85 | CONCLUIDO | 7.6575 | 13.06 | 10.48 | 104.83 | 1.92 | 6 | 198.68 | 51.39 | 21.5 | 4 | 40.79 | 24738.25 | 123.44 | 197.8 | 30.24 | 25.4 | 1588.17 | 0.84 | 0.89 | 2.95 | 0.09 | 1 | 10
83 | 85 | CONCLUIDO | 7.6524 | 13.07 | 10.49 | 104.92 | 1.94 | 6 | 199.07 | 51.39 | 21.75 | 4 | 40.93 | 24786.41 | 122.88 | 197.75 | 30.62 | 25.4 | 1777.67 | 0.83 | 0.89 | 2.95 | 0.1 | 1 | 10
84 | 85 | CONCLUIDO | 7.6821 | 13.02 | 10.48 | 125.7 | 1.96 | 5 | 199.46 | 51.39 | 22 | 3 | 41.07 | 24834.62 | 122.51 | 197.75 | 30.03 | 25.4 | 1486.32 | 0.85 | 0.89 | 2.95 | 0.09 | 1 | 10
85 | 85 | CONCLUIDO | 7.6823 | 13.02 | 10.47 | 125.7 | 1.98 | 5 | 199.86 | 51.39 | 22.25 | 3 | 41.21 | 24882.88 | 122.84 | 197.81 | 30.1 | 25.4 | 1520.49 | 0.84 | 0.89 | 2.95 | 0.08 | 1 | 10
86 | 85 | CONCLUIDO | 7.6779 | 13.02 | 10.48 | 125.79 | 2 | 5 | 200.25 | 51.39 | 22.5 | 3 | 41.35 | 24931.18 | 123.13 | 197.76 | 30.17 | 25.4 | 1557.94 | 0.84 | 0.89 | 2.95 | 0.09 | 1 | 10
87 | 85 | CONCLUIDO | 7.6815 | 13.02 | 10.48 | 125.72 | 2.01 | 5 | 200.64 | 51.39 | 22.75 | 3 | 41.5 | 24979.54 | 123 | 197.76 | 30.07 | 25.4 | 1506.11 | 0.84 | 0.89 | 2.95 | 0.09 | 1 | 10
88 | 85 | CONCLUIDO | 7.6851 | 13.01 | 10.47 | 125.64 | 2.03 | 5 | 201.03 | 51.39 | 23 | 3 | 41.64 | 25027.94 | 122.99 | 197.75 | 29.85 | 25.4 | 1397.16 | 0.85 | 0.89 | 2.95 | 0.08 | 1 | 10
89 | 85 | CONCLUIDO | 7.6836 | 13.01 | 10.47 | 125.67 | 2.05 | 5 | 201.42 | 51.39 | 23.25 | 3 | 41.78 | 25076.39 | 123.11 | 197.75 | 29.99 | 25.4 | 1467.27 | 0.85 | 0.89 | 2.95 | 0.08 | 1 | 10
90 | 85 | CONCLUIDO | 7.689 | 13.01 | 10.46 | 125.56 | 2.07 | 5 | 201.82 | 51.39 | 23.5 | 3 | 41.93 | 25124.89 | 123.03 | 197.75 | 29.64 | 25.4 | 1289.96 | 0.86 | 0.89 | 2.95 | 0.07 | 1 | 10
91 | 85 | CONCLUIDO | 7.6852 | 13.01 | 10.47 | 125.64 | 2.09 | 5 | 202.21 | 51.39 | 23.75 | 3 | 42.07 | 25173.44 | 123.14 | 197.75 | 29.8 | 25.4 | 1372.45 | 0.85 | 0.89 | 2.95 | 0.08 | 1 | 10
92 | 85 | CONCLUIDO | 7.6854 | 13.01 | 10.47 | 125.64 | 2.1 | 5 | 202.61 | 51.39 | 24 | 3 | 42.21 | 25222.04 | 123.08 | 197.75 | 29.87 | 25.4 | 1403.64 | 0.85 | 0.89 | 2.95 | 0.08 | 1 | 10
93 | 85 | CONCLUIDO | 7.6852 | 13.01 | 10.47 | 125.64 | 2.12 | 5 | 203 | 51.39 | 24.25 | 3 | 42.36 | 25270.81 | 123.06 | 197.76 | 29.91 | 25.4 | 1428.17 | 0.85 | 0.89 | 2.95 | 0.08 | 1 | 10
94 | 85 | CONCLUIDO | 7.6869 | 13.01 | 10.47 | 125.61 | 2.14 | 5 | 203.4 | 51.39 | 24.5 | 3 | 42.5 | 25319.51 | 122.85 | 197.75 | 29.87 | 25.4 | 1404.21 | 0.85 | 0.89 | 2.94 | 0.08 | 1 | 10
95 | 85 | CONCLUIDO | 7.6872 | 13.01 | 10.47 | 125.6 | 2.16 | 5 | 203.79 | 51.39 | 24.75 | 3 | 42.65 | 25368.26 | 122.83 | 197.75 | 29.83 | 25.4 | 1388.43 | 0.85 | 0.89 | 2.94 | 0.08 | 1 | 10
96 | 85 | CONCLUIDO | 7.6851 | 13.01 | 10.47 | 125.64 | 2.17 | 5 | 204.19 | 51.39 | 25 | 3 | 42.79 | 25417.05 | 122.67 | 197.75 | 29.88 | 25.4 | 1409.05 | 0.85 | 0.89 | 2.95 | 0.08 | 1 | 10
97 | 85 | CONCLUIDO | 7.688 | 13.01 | 10.47 | 125.58 | 2.19 | 5 | 204.58 | 51.39 | 25.25 | 3 | 42.94 | 25465.9 | 122.47 | 197.77 | 29.77 | 25.4 | 1356.43 | 0.85 | 0.89 | 2.95 | 0.08 | 1 | 10
98 | 85 | CONCLUIDO | 7.6894 | 13 | 10.46 | 125.56 | 2.21 | 5 | 204.98 | 51.39 | 25.5 | 3 | 43.09 | 25514.8 | 122.09 | 197.75 | 29.66 | 25.4 | 1299.6 | 0.86 | 0.89 | 2.95 | 0.07 | 1 | 10
99 | 85 | CONCLUIDO | 7.6895 | 13 | 10.46 | 125.55 | 2.23 | 5 | 205.38 | 51.39 | 25.75 | 3 | 43.23 | 25563.75 | 121.91 | 197.75 | 29.64 | 25.4 | 1292.04 | 0.86 | 0.89 | 2.95 | 0.07 | 1 | 10
100 | 85 | CONCLUIDO | 7.6913 | 13 | 10.46 | 125.52 | 2.24 | 5 | 205.77 | 51.39 | 26 | 3 | 43.38 | 25612.75 | 121.63 | 197.77 | 29.56 | 25.4 | 1252.71 | 0.86 | 0.89 | 2.94 | 0.07 | 1 | 10
101 | 85 | CONCLUIDO | 7.6902 | 13 | 10.46 | 125.54 | 2.26 | 5 | 206.17 | 51.39 | 26.25 | 3 | 43.53 | 25661.8 | 121.42 | 197.76 | 29.59 | 25.4 | 1267.97 | 0.86 | 0.89 | 2.95 | 0.07 | 1 | 10
102 | 85 | CONCLUIDO | 7.6897 | 13 | 10.46 | 125.55 | 2.28 | 5 | 206.57 | 51.39 | 26.5 | 3 | 43.68 | 25710.89 | 120.85 | 197.75 | 29.62 | 25.4 | 1279.84 | 0.86 | 0.89 | 2.95 | 0.07 | 1 | 10
103 | 85 | CONCLUIDO | 7.6892 | 13.01 | 10.46 | 125.56 | 2.3 | 5 | 206.97 | 51.39 | 26.75 | 3 | 43.82 | 25760.05 | 120.42 | 197.78 | 29.61 | 25.4 | 1274.28 | 0.86 | 0.89 | 2.95 | 0.07 | 1 | 10
104 | 85 | CONCLUIDO | 7.688 | 13.01 | 10.47 | 125.58 | 2.31 | 5 | 207.37 | 51.39 | 27 | 3 | 43.97 | 25809.25 | 120.25 | 197.75 | 29.75 | 25.4 | 1347.31 | 0.85 | 0.89 | 2.95 | 0.08 | 1 | 10
105 | 85 | CONCLUIDO | 7.6848 | 13.01 | 10.47 | 125.65 | 2.33 | 5 | 207.77 | 51.39 | 27.25 | 3 | 44.12 | 25858.5 | 120.14 | 197.75 | 29.88 | 25.4 | 1413.35 | 0.85 | 0.89 | 2.95 | 0.08 | 1 | 10
106 | 85 | CONCLUIDO | 7.6877 | 13.01 | 10.47 | 125.59 | 2.35 | 5 | 208.17 | 51.39 | 27.5 | 3 | 44.27 | 25907.8 | 119.81 | 197.75 | 29.77 | 25.4 | 1353.94 | 0.85 | 0.89 | 2.95 | 0.08 | 1 | 10
107 | 85 | CONCLUIDO | 7.6859 | 13.01 | 10.47 | 125.63 | 2.36 | 5 | 208.57 | 51.39 | 27.75 | 3 | 44.42 | 25957.16 | 119.34 | 197.75 | 29.8 | 25.4 | 1369.34 | 0.85 | 0.89 | 2.95 | 0.08 | 1 | 10
108 | 85 | CONCLUIDO | 7.6885 | 13.01 | 10.46 | 125.57 | 2.38 | 5 | 208.97 | 51.39 | 28 | 3 | 44.57 | 26006.56 | 119.15 | 197.76 | 29.74 | 25.4 | 1339.19 | 0.85 | 0.89 | 2.94 | 0.07 | 1 | 10
109 | 85 | CONCLUIDO | 7.719 | 12.96 | 10.45 | 156.7 | 2.4 | 4 | 209.37 | 51.39 | 28.25 | 2 | 44.72 | 26056.02 | 118.5 | 197.75 | 29.12 | 25.4 | 1035.26 | 0.87 | 0.89 | 2.95 | 0.06 | 1 | 10
110 | 85 | CONCLUIDO | 7.7218 | 12.95 | 10.44 | 156.63 | 2.41 | 4 | 209.77 | 51.39 | 28.5 | 2 | 44.88 | 26105.53 | 118.65 | 197.77 | 28.98 | 25.4 | 964.54 | 0.88 | 0.89 | 2.95 | 0.05 | 1 | 10
111 | 85 | CONCLUIDO | 7.721 | 12.95 | 10.44 | 156.65 | 2.43 | 4 | 210.17 | 51.39 | 28.75 | 2 | 45.03 | 26155.09 | 118.8 | 197.75 | 29.01 | 25.4 | 980.26 | 0.88 | 0.89 | 2.95 | 0.05 | 1 | 10
112 | 85 | CONCLUIDO | 7.72 | 12.95 | 10.45 | 156.68 | 2.45 | 4 | 210.57 | 51.39 | 29 | 2 | 45.18 | 26204.71 | 119.06 | 197.76 | 29.08 | 25.4 | 1015.46 | 0.87 | 0.89 | 2.95 | 0.06 | 1 | 10
113 | 85 | CONCLUIDO | 7.722 | 12.95 | 10.44 | 156.63 | 2.46 | 4 | 210.98 | 51.39 | 29.25 | 2 | 45.33 | 26254.37 | 119.09 | 197.75 | 29.01 | 25.4 | 981.97 | 0.88 | 0.89 | 2.94 | 0.05 | 1 | 10
114 | 85 | CONCLUIDO | 7.721 | 12.95 | 10.44 | 156.65 | 2.48 | 4 | 211.38 | 51.39 | 29.5 | 2 | 45.49 | 26304.09 | 119.3 | 197.75 | 29.06 | 25.4 | 1008.28 | 0.87 | 0.89 | 2.94 | 0.05 | 1 | 10
115 | 85 | CONCLUIDO | 7.7208 | 12.95 | 10.44 | 156.66 | 2.5 | 4 | 211.78 | 51.39 | 29.75 | 2 | 45.64 | 26353.87 | 119.32 | 197.75 | 29.03 | 25.4 | 993.43 | 0.87 | 0.89 | 2.95 | 0.05 | 1 | 10
116 | 85 | CONCLUIDO | 7.7189 | 12.96 | 10.45 | 156.71 | 2.51 | 4 | 212.19 | 51.39 | 30 | 2 | 45.79 | 26403.69 | 119.4 | 197.75 | 29.21 | 25.4 | 1079.58 | 0.87 | 0.89 | 2.94 | 0.06 | 1 | 10
117 | 85 | CONCLUIDO | 7.7169 | 12.96 | 10.45 | 156.76 | 2.53 | 4 | 212.59 | 51.39 | 30.25 | 2 | 45.95 | 26453.57 | 119.46 | 197.75 | 29.24 | 25.4 | 1094.74 | 0.87 | 0.89 | 2.95 | 0.06 | 1 | 10
118 | 85 | CONCLUIDO | 7.7205 | 12.95 | 10.44 | 156.67 | 2.54 | 4 | 213 | 51.39 | 30.5 | 2 | 46.1 | 26503.5 | 119.3 | 197.75 | 29.11 | 25.4 | 1029.84 | 0.87 | 0.89 | 2.94 | 0.05 | 1 | 10
119 | 85 | CONCLUIDO | 7.7215 | 12.95 | 10.44 | 156.64 | 2.56 | 4 | 213.4 | 51.39 | 30.75 | 2 | 46.26 | 26553.48 | 119.24 | 197.77 | 28.94 | 25.4 | 946.87 | 0.88 | 0.89 | 2.95 | 0.05 | 1 | 10
120 | 85 | CONCLUIDO | 7.7208 | 12.95 | 10.44 | 156.66 | 2.58 | 4 | 213.81 | 51.39 | 31 | 2 | 46.41 | 26603.52 | 119.14 | 197.75 | 29 | 25.4 | 977.33 | 0.88 | 0.89 | 2.95 | 0.05 | 1 | 10
121 | 85 | CONCLUIDO | 7.7197 | 12.95 | 10.45 | 156.69 | 2.59 | 4 | 214.21 | 51.39 | 31.25 | 2 | 46.57 | 26653.61 | 119.14 | 197.76 | 29.08 | 25.4 | 1016.77 | 0.87 | 0.89 | 2.95 | 0.06 | 1 | 10
122 | 85 | CONCLUIDO | 7.7184 | 12.96 | 10.45 | 156.72 | 2.61 | 4 | 214.62 | 51.39 | 31.5 | 2 | 46.73 | 26703.76 | 119.11 | 197.75 | 29.18 | 25.4 | 1066.73 | 0.87 | 0.89 | 2.95 | 0.06 | 1 | 10
123 | 85 | CONCLUIDO | 7.7192 | 12.95 | 10.45 | 156.7 | 2.62 | 4 | 215.03 | 51.39 | 31.75 | 2 | 46.88 | 26753.96 | 119.08 | 197.75 | 29.15 | 25.4 | 1053.32 | 0.87 | 0.89 | 2.94 | 0.06 | 1 | 10
124 | 85 | CONCLUIDO | 7.7195 | 12.95 | 10.45 | 156.69 | 2.64 | 4 | 215.43 | 51.39 | 32 | 2 | 47.04 | 26804.21 | 118.98 | 197.76 | 29.05 | 25.4 | 1002.31 | 0.87 | 0.89 | 2.95 | 0.06 | 1 | 10
125 | 85 | CONCLUIDO | 7.7213 | 12.95 | 10.44 | 156.65 | 2.65 | 4 | 215.84 | 51.39 | 32.25 | 2 | 47.2 | 26854.52 | 118.91 | 197.75 | 29.06 | 25.4 | 1007.05 | 0.87 | 0.89 | 2.94 | 0.05 | 1 | 10
126 | 85 | CONCLUIDO | 7.7217 | 12.95 | 10.44 | 156.64 | 2.67 | 4 | 216.25 | 51.39 | 32.5 | 2 | 47.36 | 26904.88 | 118.79 | 197.8 | 29.02 | 25.4 | 984.01 | 0.88 | 0.89 | 2.94 | 0.05 | 1 | 10
127 | 85 | CONCLUIDO | 7.7182 | 12.96 | 10.45 | 156.72 | 2.69 | 4 | 216.66 | 51.39 | 32.75 | 2 | 47.52 | 26955.3 | 118.8 | 197.75 | 29.2 | 25.4 | 1073.92 | 0.87 | 0.89 | 2.95 | 0.06 | 1 | 10
128 | 85 | CONCLUIDO | 7.7215 | 12.95 | 10.44 | 156.64 | 2.7 | 4 | 217.07 | 51.39 | 33 | 2 | 47.68 | 27005.77 | 118.47 | 197.75 | 29.07 | 25.4 | 1010.96 | 0.87 | 0.89 | 2.94 | 0.05 | 1 | 10
129 | 85 | CONCLUIDO | 7.7217 | 12.95 | 10.44 | 156.64 | 2.72 | 4 | 217.48 | 51.39 | 33.25 | 2 | 47.83 | 27056.3 | 118.19 | 197.75 | 29 | 25.4 | 976.4 | 0.88 | 0.89 | 2.94 | 0.05 | 1 | 10
130 | 85 | CONCLUIDO | 7.7222 | 12.95 | 10.44 | 156.62 | 2.73 | 4 | 217.89 | 51.39 | 33.5 | 2 | 47.99 | 27106.88 | 118.06 | 197.75 | 28.97 | 25.4 | 961.66 | 0.88 | 0.89 | 2.95 | 0.05 | 1 | 10
131 | 85 | CONCLUIDO | 7.7205 | 12.95 | 10.44 | 156.67 | 2.75 | 4 | 218.3 | 51.39 | 33.75 | 2 | 48.16 | 27157.52 | 118.12 | 197.76 | 29.08 | 25.4 | 1013.9 | 0.87 | 0.89 | 2.94 | 0.05 | 1 | 10
132 | 85 | CONCLUIDO | 7.7202 | 12.95 | 10.45 | 156.68 | 2.76 | 4 | 218.71 | 51.39 | 34 | 1 | 48.32 | 27208.22 | 118.08 | 197.76 | 29.03 | 25.4 | 989.26 | 0.87 | 0.89 | 2.95 | 0.06 | 1 | 10
133 | 85 | CONCLUIDO | 7.7195 | 12.95 | 10.45 | 156.69 | 2.78 | 4 | 219.12 | 51.39 | 34.25 | 1 | 48.48 | 27258.97 | 118.13 | 197.76 | 29.06 | 25.4 | 1003.78 | 0.87 | 0.89 | 2.95 | 0.06 | 1 | 10
134 | 85 | CONCLUIDO | 7.7202 | 12.95 | 10.45 | 156.68 | 2.79 | 4 | 219.53 | 51.39 | 34.5 | 0 | 48.64 | 27309.77 | 118.18 | 197.76 | 29 | 25.4 | 974.66 | 0.88 | 0.89 | 2.95 | 0.06 | 1 | 10

## RESULTADOS_2
Unnamed: 0 | Volume de calda [L] | STATUS | Capacidade operacional [ha/h] | Tempo de missao [h] | Tempo util [h] | Tempo por voo [min] | Autonomia Projetada [h] | N° Voos | MTOW [kg] | Massa Estrutura [kg] | Combustível [kg] | Abastecimentos | Massa gerador | Potência gerador [W] | Combustível consumido [L] | Calda cons [L] | Distância percorrida [km] | Distância Pulverizando [km] | RTL ACUMULADO[m] | EOC [km/km] | EOC [h/h] | Tempo de manobra [h] | Tempo rtl_rtw [h] | V pulv [m/s] | V desloc [m/s]
0 | 20 | CONCLUIDO | 7.3294 | 13.64 | 11.32 | 14.45 | 0.34 | 47 | 51.33 | 24.83 | 1 | 45 | 5.51 | 6564.78 | 63.27 | 197.85 | 56.3 | 25.4 | 14409.21 | 0.45 | 0.82 | 3.01 | 0.93 | 1 | 10
1 | 20 | CONCLUIDO | 7.5058 | 13.32 | 11.12 | 18.04 | 0.42 | 37 | 51.62 | 24.83 | 1.25 | 35 | 5.54 | 6599.8 | 61.56 | 197.84 | 50 | 25.4 | 11313.55 | 0.51 | 0.84 | 3 | 0.73 | 1 | 10
2 | 20 | CONCLUIDO | 7.6456 | 13.08 | 10.96 | 21.93 | 0.5 | 30 | 51.9 | 24.83 | 1.5 | 28 | 5.57 | 6634.84 | 59.92 | 197.78 | 45.36 | 25.4 | 9023.93 | 0.56 | 0.85 | 2.98 | 0.57 | 1 | 10
3 | 20 | CONCLUIDO | 7.7348 | 12.93 | 10.88 | 26.1 | 0.58 | 25 | 52.19 | 24.83 | 1.75 | 23 | 5.61 | 6670.02 | 58.63 | 197.86 | 42.21 | 25.4 | 7474.19 | 0.6 | 0.86 | 2.98 | 0.48 | 1 | 10
4 | 20 | CONCLUIDO | 7.8003 | 12.82 | 10.8 | 29.46 | 0.66 | 22 | 52.47 | 24.83 | 2 | 20 | 5.64 | 6705.1 | 57.63 | 197.78 | 40.18 | 25.4 | 6476.03 | 0.63 | 0.86 | 2.97 | 0.41 | 1 | 10
5 | 20 | CONCLUIDO | 7.8589 | 12.72 | 10.74 | 33.93 | 0.74 | 19 | 52.75 | 24.83 | 2.25 | 17 | 5.68 | 6740.19 | 56.5 | 197.77 | 38.43 | 25.4 | 5613.94 | 0.66 | 0.87 | 2.97 | 0.35 | 1 | 10
6 | 20 | CONCLUIDO | 7.8934 | 12.67 | 10.71 | 37.81 | 0.82 | 17 | 53.04 | 24.83 | 2.5 | 15 | 5.71 | 6775.31 | 55.43 | 197.84 | 37.22 | 25.4 | 5020.12 | 0.68 | 0.87 | 2.97 | 0.32 | 1 | 10
7 | 20 | CONCLUIDO | 7.914 | 12.64 | 10.69 | 40.1 | 0.89 | 16 | 53.32 | 24.83 | 2.75 | 14 | 5.75 | 6810.44 | 54.99 | 197.76 | 36.88 | 25.4 | 4854.88 | 0.69 | 0.87 | 2.96 | 0.3 | 1 | 10
8 | 20 | CONCLUIDO | 7.9604 | 12.56 | 10.64 | 45.61 | 0.97 | 14 | 53.61 | 24.83 | 3 | 12 | 5.78 | 6845.59 | 53.83 | 197.79 | 35.23 | 25.4 | 4041.11 | 0.72 | 0.87 | 2.96 | 0.25 | 1 | 10
9 | 20 | CONCLUIDO | 7.9665 | 12.55 | 10.65 | 49.13 | 1.04 | 13 | 53.89 | 24.83 | 3.25 | 11 | 5.82 | 6880.77 | 53.38 | 197.78 | 35.41 | 25.4 | 4136.46 | 0.72 | 0.87 | 2.96 | 0.26 | 1 | 10
10 | 20 | CONCLUIDO | 7.9952 | 12.51 | 10.61 | 53.07 | 1.12 | 12 | 54.18 | 24.83 | 3.5 | 9 | 5.85 | 6915.96 | 52.09 | 197.75 | 34.32 | 25.4 | 3594.53 | 0.74 | 0.88 | 2.96 | 0.22 | 1 | 10
11 | 20 | CONCLUIDO | 7.9915 | 12.51 | 10.62 | 53.09 | 1.19 | 12 | 54.46 | 24.83 | 3.75 | 3 | 5.89 | 6951.16 | 51.48 | 197.91 | 33.99 | 25.4 | 3433.19 | 0.75 | 0.88 | 2.97 | 0.23 | 1 | 10
12 | 20 | CONCLUIDO | 8.0064 | 12.49 | 10.61 | 57.86 | 1.27 | 11 | 54.75 | 24.83 | 4 | 1 | 5.92 | 6986.39 | 51.27 | 197.93 | 33.76 | 25.4 | 3322.51 | 0.75 | 0.88 | 2.97 | 0.22 | 1 | 10
13 | 20 | CONCLUIDO | 8.0057 | 12.49 | 10.61 | 57.87 | 1.34 | 11 | 55.04 | 24.83 | 4.25 | 0 | 5.96 | 7021.64 | 51.51 | 197.93 | 33.76 | 25.4 | 3319.4 | 0.75 | 0.88 | 2.97 | 0.22 | 1 | 10

## RESULTADOS_22
Unnamed: 0 | Volume de calda [L] | STATUS | Capacidade operacional [ha/h] | Tempo de missao [h] | Tempo util [h] | Tempo por voo [min] | Autonomia Projetada [h] | N° Voos | MTOW [kg] | Massa Estrutura [kg] | Combustível [kg] | Abastecimentos | Massa gerador | Potência gerador [W] | Combustível consumido [L] | Calda cons [L] | Distância percorrida [km] | Distância Pulverizando [km] | RTL ACUMULADO[m] | EOC [km/km] | EOC [h/h] | Tempo de manobra [h] | Tempo rtl_rtw [h] | V pulv [m/s] | V desloc [m/s]
0 | 120 | CONCLUIDO | 4.2959 | 23.28 | 13.55 | 5.28 | 0.08 | 154 | 232.68 | 57.72 | 1 | 152 | 53.95 | 28931.02 | 213.69 | 198.03 | 125.77 | 25.4 | 48609.75 | 0.2 | 0.69 | 3.19 | 3.15 | 1 | 10
1 | 120 | CONCLUIDO | 4.8008 | 20.83 | 12.79 | 6.56 | 0.1 | 117 | 233.1 | 57.72 | 1.25 | 115 | 54.13 | 28983.75 | 201.65 | 198.12 | 101.92 | 25.4 | 36868.57 | 0.25 | 0.73 | 3.13 | 2.39 | 1 | 10
2 | 120 | CONCLUIDO | 5.1881 | 19.27 | 12.28 | 7.84 | 0.11 | 94 | 233.53 | 57.72 | 1.5 | 92 | 54.31 | 29036.54 | 193.64 | 198 | 86.33 | 25.4 | 29188.99 | 0.29 | 0.76 | 3.09 | 1.89 | 1 | 10
3 | 120 | CONCLUIDO | 5.4901 | 18.21 | 11.95 | 9.19 | 0.13 | 78 | 233.96 | 57.72 | 1.75 | 76 | 54.49 | 29089.39 | 188.34 | 197.98 | 75.7 | 25.4 | 23956.09 | 0.34 | 0.78 | 3.07 | 1.56 | 1 | 10
4 | 120 | CONCLUIDO | 5.6929 | 17.57 | 11.76 | 10.38 | 0.15 | 68 | 234.39 | 57.72 | 2 | 66 | 54.67 | 29142.31 | 185.3 | 197.92 | 70.03 | 25.4 | 21171.55 | 0.36 | 0.79 | 3.05 | 1.36 | 1 | 10
5 | 120 | CONCLUIDO | 5.8929 | 16.97 | 11.57 | 11.77 | 0.17 | 59 | 234.82 | 57.72 | 2.25 | 57 | 54.85 | 29195.29 | 182.27 | 198 | 64.03 | 25.4 | 18216.41 | 0.4 | 0.8 | 3.03 | 1.18 | 1 | 10
6 | 120 | CONCLUIDO | 6.0337 | 16.57 | 11.45 | 12.96 | 0.19 | 53 | 235.25 | 57.72 | 2.5 | 51 | 55.03 | 29248.33 | 180.29 | 197.85 | 60.31 | 25.4 | 16388.09 | 0.42 | 0.81 | 3.03 | 1.06 | 1 | 10
7 | 120 | CONCLUIDO | 6.1588 | 16.24 | 11.34 | 14.18 | 0.21 | 48 | 235.68 | 57.72 | 2.75 | 46 | 55.21 | 29301.44 | 178.52 | 197.97 | 56.57 | 25.4 | 14541.37 | 0.45 | 0.82 | 3.03 | 0.95 | 1 | 10
8 | 120 | CONCLUIDO | 6.2633 | 15.97 | 11.25 | 15.34 | 0.23 | 44 | 236.11 | 57.72 | 3 | 42 | 55.39 | 29354.61 | 177.02 | 197.82 | 53.99 | 25.4 | 13272.77 | 0.47 | 0.83 | 3.01 | 0.86 | 1 | 10
9 | 120 | CONCLUIDO | 6.3626 | 15.72 | 11.19 | 16.78 | 0.24 | 40 | 236.54 | 57.72 | 3.25 | 38 | 55.57 | 29407.85 | 175.93 | 197.82 | 52.27 | 25.4 | 12430.37 | 0.49 | 0.83 | 3 | 0.79 | 1 | 10
10 | 120 | CONCLUIDO | 6.4484 | 15.51 | 11.11 | 18.02 | 0.26 | 37 | 236.98 | 57.72 | 3.5 | 35 | 55.75 | 29461.15 | 174.83 | 197.9 | 49.79 | 25.4 | 11206.16 | 0.51 | 0.84 | 3 | 0.72 | 1 | 10
11 | 120 | CONCLUIDO | 6.5024 | 15.38 | 11.08 | 18.99 | 0.28 | 35 | 237.41 | 57.72 | 3.75 | 33 | 55.93 | 29514.51 | 174.09 | 197.79 | 48.7 | 25.4 | 10670.72 | 0.52 | 0.84 | 2.99 | 0.68 | 1 | 10
12 | 120 | CONCLUIDO | 6.5829 | 15.19 | 11.02 | 20.67 | 0.3 | 32 | 237.84 | 57.72 | 4 | 30 | 56.12 | 29567.95 | 173.25 | 197.88 | 47.11 | 25.4 | 9893.23 | 0.54 | 0.84 | 2.99 | 0.63 | 1 | 10
13 | 120 | CONCLUIDO | 6.6497 | 15.04 | 10.96 | 21.93 | 0.32 | 30 | 238.28 | 57.72 | 4.25 | 28 | 56.3 | 29621.44 | 172.23 | 197.8 | 45.2 | 25.4 | 8945.24 | 0.56 | 0.85 | 2.98 | 0.57 | 1 | 10
14 | 120 | CONCLUIDO | 6.6668 | 15 | 10.97 | 22.7 | 0.34 | 29 | 238.71 | 57.72 | 4.5 | 27 | 56.49 | 29675.01 | 172.32 | 197.92 | 45.15 | 25.4 | 8925.73 | 0.56 | 0.85 | 2.99 | 0.58 | 1 | 10
15 | 120 | CONCLUIDO | 6.7354 | 14.85 | 10.91 | 24.24 | 0.35 | 27 | 239.14 | 57.72 | 4.75 | 25 | 56.67 | 29728.63 | 171.27 | 197.78 | 43.76 | 25.4 | 8242.74 | 0.58 | 0.85 | 2.97 | 0.52 | 1 | 10
16 | 120 | CONCLUIDO | 6.7644 | 14.78 | 10.89 | 25.13 | 0.37 | 26 | 239.58 | 57.72 | 5 | 24 | 56.86 | 29782.33 | 170.87 | 197.81 | 42.96 | 25.4 | 7844.98 | 0.59 | 0.85 | 2.98 | 0.5 | 1 | 10
17 | 120 | CONCLUIDO | 6.798 | 14.71 | 10.86 | 26.07 | 0.39 | 25 | 240.02 | 57.72 | 5.25 | 23 | 57.04 | 29836.09 | 170.44 | 197.78 | 42.09 | 25.4 | 7415 | 0.6 | 0.86 | 2.98 | 0.47 | 1 | 10
18 | 120 | CONCLUIDO | 6.8165 | 14.67 | 10.87 | 27.17 | 0.41 | 24 | 240.45 | 57.72 | 5.5 | 22 | 57.23 | 29890.04 | 170.39 | 197.83 | 42.29 | 25.4 | 7518.87 | 0.6 | 0.86 | 2.98 | 0.48 | 1 | 10
19 | 120 | CONCLUIDO | 6.8604 | 14.58 | 10.82 | 28.23 | 0.42 | 23 | 240.89 | 57.72 | 5.75 | 21 | 57.42 | 29943.94 | 169.59 | 197.76 | 40.89 | 25.4 | 6825.88 | 0.62 | 0.86 | 2.97 | 0.43 | 1 | 10
20 | 120 | CONCLUIDO | 6.8851 | 14.52 | 10.81 | 29.49 | 0.44 | 22 | 241.33 | 57.72 | 6 | 20 | 57.6 | 29997.9 | 169.5 | 197.83 | 40.44 | 25.4 | 6605.22 | 0.63 | 0.86 | 2.97 | 0.42 | 1 | 10
21 | 120 | CONCLUIDO | 6.9167 | 14.46 | 10.79 | 30.83 | 0.46 | 21 | 241.77 | 57.72 | 6.25 | 19 | 57.79 | 30051.93 | 169.09 | 197.79 | 39.66 | 25.4 | 6222.95 | 0.64 | 0.86 | 2.98 | 0.4 | 1 | 10
22 | 120 | CONCLUIDO | 6.9505 | 14.39 | 10.77 | 32.3 | 0.48 | 20 | 242.2 | 57.72 | 6.5 | 18 | 57.98 | 30106.03 | 168.77 | 197.76 | 39.07 | 25.4 | 5933.2 | 0.65 | 0.86 | 2.97 | 0.38 | 1 | 10
23 | 120 | CONCLUIDO | 6.9845 | 14.32 | 10.74 | 33.93 | 0.49 | 19 | 242.64 | 57.72 | 6.75 | 17 | 58.17 | 30160.2 | 168.26 | 197.8 | 38.36 | 25.4 | 5581.61 | 0.66 | 0.87 | 2.97 | 0.35 | 1 | 10
24 | 120 | CONCLUIDO | 6.9827 | 14.32 | 10.75 | 33.94 | 0.51 | 19 | 243.08 | 57.72 | 7 | 17 | 58.36 | 30214.44 | 168.25 | 197.81 | 38.4 | 25.4 | 5601.95 | 0.66 | 0.87 | 2.97 | 0.35 | 1 | 10
25 | 120 | CONCLUIDO | 7.016 | 14.25 | 10.72 | 35.75 | 0.53 | 18 | 243.52 | 57.72 | 7.25 | 16 | 58.55 | 30268.74 | 167.9 | 197.76 | 37.88 | 25.4 | 5346.17 | 0.67 | 0.87 | 2.96 | 0.33 | 1 | 10
26 | 120 | CONCLUIDO | 7.0503 | 14.18 | 10.7 | 37.77 | 0.55 | 17 | 243.96 | 57.72 | 7.5 | 15 | 58.74 | 30323.11 | 167.19 | 197.77 | 36.97 | 25.4 | 4894.68 | 0.69 | 0.87 | 2.97 | 0.31 | 1 | 10
27 | 120 | CONCLUIDO | 7.0373 | 14.21 | 10.73 | 37.86 | 0.56 | 17 | 244.41 | 57.72 | 7.75 | 15 | 58.93 | 30377.55 | 167.75 | 197.75 | 37.86 | 25.4 | 5340.23 | 0.67 | 0.87 | 2.97 | 0.34 | 1 | 10
28 | 120 | CONCLUIDO | 7.0783 | 14.13 | 10.69 | 40.09 | 0.58 | 16 | 244.85 | 57.72 | 8 | 14 | 59.12 | 30432.06 | 167.14 | 197.79 | 36.86 | 25.4 | 4847.37 | 0.69 | 0.87 | 2.96 | 0.3 | 1 | 10
29 | 120 | CONCLUIDO | 7.0796 | 14.12 | 10.69 | 40.08 | 0.6 | 16 | 245.29 | 57.72 | 8.25 | 14 | 59.32 | 30486.64 | 167.12 | 197.76 | 36.59 | 25.4 | 4712.3 | 0.69 | 0.87 | 2.97 | 0.3 | 1 | 10
30 | 120 | CONCLUIDO | 7.0781 | 14.13 | 10.69 | 40.09 | 0.62 | 16 | 245.73 | 57.72 | 8.5 | 14 | 59.51 | 30541.29 | 167.08 | 197.75 | 36.63 | 25.4 | 4732.91 | 0.69 | 0.87 | 2.97 | 0.3 | 1 | 10
31 | 120 | CONCLUIDO | 7.1069 | 14.07 | 10.68 | 42.71 | 0.63 | 15 | 246.18 | 57.72 | 8.75 | 13 | 59.7 | 30596.01 | 166.91 | 197.75 | 36.26 | 25.4 | 4552.64 | 0.7 | 0.87 | 2.97 | 0.29 | 1 | 10
32 | 120 | CONCLUIDO | 7.1127 | 14.06 | 10.67 | 42.67 | 0.65 | 15 | 246.62 | 57.72 | 9 | 13 | 59.9 | 30650.8 | 166.57 | 197.82 | 35.95 | 25.4 | 4397.78 | 0.71 | 0.87 | 2.96 | 0.28 | 1 | 10
33 | 120 | CONCLUIDO | 7.1497 | 13.99 | 10.64 | 45.6 | 0.67 | 14 | 247.07 | 57.72 | 9.25 | 12 | 60.09 | 30705.66 | 166.14 | 197.78 | 35.32 | 25.4 | 4087.7 | 0.72 | 0.87 | 2.96 | 0.25 | 1 | 10
34 | 120 | CONCLUIDO | 7.1436 | 14 | 10.65 | 45.65 | 0.68 | 14 | 247.51 | 57.72 | 9.5 | 12 | 60.29 | 30760.6 | 166.3 | 197.75 | 35.53 | 25.4 | 4192.21 | 0.71 | 0.87 | 2.96 | 0.26 | 1 | 10
35 | 120 | CONCLUIDO | 7.1416 | 14 | 10.66 | 45.67 | 0.7 | 14 | 247.96 | 57.72 | 9.75 | 12 | 60.48 | 30815.6 | 166.17 | 197.77 | 35.59 | 25.4 | 4221.06 | 0.71 | 0.87 | 2.96 | 0.27 | 1 | 10
36 | 120 | CONCLUIDO | 7.1735 | 13.94 | 10.64 | 49.1 | 0.72 | 13 | 248.4 | 57.72 | 10 | 11 | 60.68 | 30870.67 | 166.05 | 197.76 | 34.98 | 25.4 | 3922.64 | 0.73 | 0.87 | 2.96 | 0.25 | 1 | 10
37 | 120 | CONCLUIDO | 7.1722 | 13.94 | 10.64 | 49.12 | 0.73 | 13 | 248.85 | 57.72 | 10.25 | 11 | 60.88 | 30925.82 | 166.19 | 197.79 | 35.25 | 25.4 | 4055.38 | 0.72 | 0.87 | 2.96 | 0.25 | 1 | 10
38 | 120 | CONCLUIDO | 7.181 | 13.93 | 10.62 | 49.04 | 0.75 | 13 | 249.3 | 57.72 | 10.5 | 11 | 61.07 | 30981.04 | 165.72 | 197.77 | 34.67 | 25.4 | 3766.03 | 0.73 | 0.88 | 2.96 | 0.23 | 1 | 10
39 | 120 | CONCLUIDO | 7.2084 | 13.87 | 10.62 | 53.09 | 0.77 | 12 | 249.75 | 57.72 | 10.75 | 10 | 61.27 | 31036.33 | 165.33 | 197.78 | 34.36 | 25.4 | 3614.05 | 0.74 | 0.88 | 2.96 | 0.23 | 1 | 10
40 | 120 | CONCLUIDO | 7.2131 | 13.86 | 10.61 | 53.04 | 0.78 | 12 | 250.2 | 57.72 | 11 | 10 | 61.47 | 31091.69 | 165.27 | 197.76 | 34.13 | 25.4 | 3500.47 | 0.74 | 0.88 | 2.96 | 0.22 | 1 | 10
41 | 120 | CONCLUIDO | 7.2102 | 13.87 | 10.61 | 53.07 | 0.8 | 12 | 250.65 | 57.72 | 11.25 | 10 | 61.67 | 31147.12 | 165.39 | 197.76 | 34.27 | 25.4 | 3572.52 | 0.74 | 0.88 | 2.96 | 0.22 | 1 | 10
42 | 120 | CONCLUIDO | 7.2167 | 13.86 | 10.6 | 53.01 | 0.81 | 12 | 251.1 | 57.72 | 11.5 | 10 | 61.87 | 31202.63 | 164.98 | 197.75 | 34.04 | 25.4 | 3454.34 | 0.75 | 0.88 | 2.95 | 0.21 | 1 | 10
43 | 120 | CONCLUIDO | 7.2117 | 13.87 | 10.61 | 53.05 | 0.83 | 12 | 251.55 | 57.72 | 11.75 | 10 | 62.07 | 31258.21 | 164.92 | 197.79 | 34.3 | 25.4 | 3587.64 | 0.74 | 0.88 | 2.96 | 0.22 | 1 | 10
44 | 120 | CONCLUIDO | 7.2513 | 13.79 | 10.58 | 57.71 | 0.85 | 11 | 252 | 57.72 | 12 | 9 | 62.27 | 31313.87 | 164.51 | 197.8 | 33.28 | 25.4 | 3080.72 | 0.76 | 0.88 | 2.96 | 0.19 | 1 | 10
45 | 120 | CONCLUIDO | 7.2464 | 13.8 | 10.59 | 57.76 | 0.86 | 11 | 252.45 | 57.72 | 12.25 | 9 | 62.48 | 31369.6 | 164.68 | 197.75 | 33.49 | 25.4 | 3184.16 | 0.76 | 0.88 | 2.96 | 0.2 | 1 | 10
46 | 120 | CONCLUIDO | 7.2487 | 13.8 | 10.59 | 57.74 | 0.88 | 11 | 252.9 | 57.72 | 12.5 | 9 | 62.68 | 31425.4 | 164.67 | 197.75 | 33.51 | 25.4 | 3196.84 | 0.76 | 0.88 | 2.96 | 0.2 | 1 | 10
47 | 120 | CONCLUIDO | 7.2487 | 13.8 | 10.59 | 57.74 | 0.9 | 11 | 253.35 | 57.72 | 12.75 | 9 | 62.88 | 31481.28 | 164.7 | 197.79 | 33.39 | 25.4 | 3137.4 | 0.76 | 0.88 | 2.96 | 0.2 | 1 | 10
48 | 120 | CONCLUIDO | 7.2525 | 13.79 | 10.58 | 57.7 | 0.91 | 11 | 253.81 | 57.72 | 13 | 9 | 63.08 | 31537.23 | 164.33 | 197.76 | 33.38 | 25.4 | 3133.33 | 0.76 | 0.88 | 2.95 | 0.19 | 1 | 10
49 | 120 | CONCLUIDO | 7.2849 | 13.73 | 10.56 | 63.38 | 0.93 | 10 | 254.26 | 57.72 | 13.25 | 8 | 63.29 | 31593.26 | 164.19 | 197.76 | 32.75 | 25.4 | 2821.64 | 0.78 | 0.88 | 2.95 | 0.17 | 1 | 10
50 | 120 | CONCLUIDO | 7.2823 | 13.73 | 10.57 | 63.41 | 0.94 | 10 | 254.72 | 57.72 | 13.5 | 8 | 63.49 | 31649.36 | 164.39 | 197.83 | 32.73 | 25.4 | 2809.3 | 0.78 | 0.88 | 2.96 | 0.18 | 1 | 10
51 | 120 | CONCLUIDO | 7.2851 | 13.73 | 10.56 | 63.37 | 0.96 | 10 | 255.17 | 57.72 | 13.75 | 8 | 63.7 | 31705.54 | 164.28 | 197.75 | 32.68 | 25.4 | 2785.8 | 0.78 | 0.88 | 2.96 | 0.17 | 1 | 10
52 | 120 | CONCLUIDO | 7.2827 | 13.73 | 10.57 | 63.4 | 0.97 | 10 | 255.63 | 57.72 | 14 | 8 | 63.91 | 31761.8 | 164.18 | 197.76 | 32.78 | 25.4 | 2836.71 | 0.77 | 0.88 | 2.96 | 0.18 | 1 | 10
53 | 120 | CONCLUIDO | 7.283 | 13.73 | 10.57 | 63.4 | 0.99 | 10 | 256.09 | 57.72 | 14.25 | 8 | 64.11 | 31818.13 | 164.09 | 197.75 | 32.94 | 25.4 | 2918.1 | 0.77 | 0.88 | 2.95 | 0.18 | 1 | 10
54 | 120 | CONCLUIDO | 7.2817 | 13.73 | 10.57 | 63.41 | 1.01 | 10 | 256.54 | 57.72 | 14.5 | 8 | 64.32 | 31874.54 | 163.78 | 197.78 | 32.94 | 25.4 | 2915.93 | 0.77 | 0.88 | 2.96 | 0.18 | 1 | 10
55 | 120 | CONCLUIDO | 7.32 | 13.66 | 10.54 | 70.28 | 1.02 | 9 | 257 | 57.72 | 14.75 | 7 | 64.53 | 31931.15 | 163.33 | 197.77 | 32.16 | 25.4 | 2531.8 | 0.79 | 0.88 | 2.95 | 0.15 | 1 | 10
56 | 120 | CONCLUIDO | 7.3108 | 13.68 | 10.56 | 70.4 | 1.04 | 9 | 257.46 | 57.72 | 15 | 7 | 64.74 | 31987.71 | 163.74 | 197.77 | 32.67 | 25.4 | 2784.56 | 0.78 | 0.88 | 2.95 | 0.17 | 1 | 10
57 | 120 | CONCLUIDO | 7.3138 | 13.67 | 10.55 | 70.36 | 1.05 | 9 | 257.92 | 57.72 | 15.25 | 7 | 64.95 | 32044.35 | 163.7 | 197.78 | 32.47 | 25.4 | 2683.71 | 0.78 | 0.88 | 2.95 | 0.16 | 1 | 10
58 | 120 | CONCLUIDO | 7.315 | 13.67 | 10.55 | 70.34 | 1.07 | 9 | 258.38 | 57.72 | 15.5 | 7 | 65.16 | 32101.07 | 163.77 | 197.78 | 32.38 | 25.4 | 2643.18 | 0.78 | 0.88 | 2.95 | 0.16 | 1 | 10
59 | 120 | CONCLUIDO | 7.3189 | 13.66 | 10.54 | 70.3 | 1.08 | 9 | 258.84 | 57.72 | 15.75 | 7 | 65.37 | 32157.87 | 163.57 | 197.78 | 32.23 | 25.4 | 2564.39 | 0.79 | 0.88 | 2.95 | 0.15 | 1 | 10
60 | 120 | CONCLUIDO | 7.3151 | 13.67 | 10.55 | 70.34 | 1.1 | 9 | 259.3 | 57.72 | 16 | 7 | 65.58 | 32214.75 | 163.56 | 197.76 | 32.47 | 25.4 | 2684.75 | 0.78 | 0.88 | 2.95 | 0.16 | 1 | 10
61 | 120 | CONCLUIDO | 7.3174 | 13.67 | 10.55 | 70.31 | 1.11 | 9 | 259.76 | 57.72 | 16.25 | 7 | 65.79 | 32271.71 | 163.42 | 197.75 | 32.42 | 25.4 | 2662.38 | 0.78 | 0.88 | 2.95 | 0.16 | 1 | 10
62 | 120 | CONCLUIDO | 7.3166 | 13.67 | 10.55 | 70.32 | 1.13 | 9 | 260.23 | 57.72 | 16.5 | 7 | 66 | 32328.74 | 163.31 | 197.77 | 32.28 | 25.4 | 2588.7 | 0.79 | 0.88 | 2.95 | 0.16 | 1 | 10
63 | 120 | CONCLUIDO | 7.3513 | 13.6 | 10.53 | 78.97 | 1.14 | 8 | 260.69 | 57.72 | 16.75 | 6 | 66.21 | 32385.86 | 162.9 | 197.78 | 31.76 | 25.4 | 2336.27 | 0.8 | 0.88 | 2.95 | 0.14 | 1 | 10
64 | 120 | CONCLUIDO | 7.3574 | 13.59 | 10.52 | 78.89 | 1.16 | 8 | 261.15 | 57.72 | 17 | 6 | 66.43 | 32443.05 | 162.79 | 197.75 | 31.42 | 25.4 | 2167.13 | 0.81 | 0.88 | 2.95 | 0.13 | 1 | 10
65 | 120 | CONCLUIDO | 7.3567 | 13.59 | 10.52 | 78.9 | 1.17 | 8 | 261.62 | 57.72 | 17.25 | 6 | 66.64 | 32500.33 | 162.95 | 197.75 | 31.48 | 25.4 | 2197.5 | 0.81 | 0.88 | 2.95 | 0.13 | 1 | 10
66 | 120 | CONCLUIDO | 7.3513 | 13.6 | 10.53 | 78.97 | 1.19 | 8 | 262.08 | 57.72 | 17.5 | 6 | 66.86 | 32557.69 | 163.16 | 197.75 | 31.62 | 25.4 | 2268.32 | 0.8 | 0.88 | 2.95 | 0.14 | 1 | 10
67 | 120 | CONCLUIDO | 7.3541 | 13.6 | 10.52 | 78.93 | 1.2 | 8 | 262.55 | 57.72 | 17.75 | 6 | 67.07 | 32615.12 | 163.09 | 197.75 | 31.59 | 25.4 | 2252.68 | 0.8 | 0.88 | 2.95 | 0.13 | 1 | 10
68 | 120 | CONCLUIDO | 7.355 | 13.6 | 10.52 | 78.92 | 1.22 | 8 | 263.01 | 57.72 | 18 | 6 | 67.29 | 32672.64 | 163 | 197.79 | 31.51 | 25.4 | 2208.98 | 0.81 | 0.88 | 2.95 | 0.13 | 1 | 10
69 | 120 | CONCLUIDO | 7.355 | 13.6 | 10.52 | 78.92 | 1.23 | 8 | 263.48 | 57.72 | 18.25 | 6 | 67.51 | 32730.24 | 162.91 | 197.78 | 31.34 | 25.4 | 2127.25 | 0.81 | 0.88 | 2.96 | 0.13 | 1 | 10
70 | 120 | CONCLUIDO | 7.3504 | 13.6 | 10.53 | 78.99 | 1.25 | 8 | 263.95 | 57.72 | 18.5 | 6 | 67.72 | 32787.92 | 163.01 | 197.75 | 31.71 | 25.4 | 2312.14 | 0.8 | 0.88 | 2.95 | 0.14 | 1 | 10
71 | 120 | CONCLUIDO | 7.3538 | 13.6 | 10.53 | 78.94 | 1.26 | 8 | 264.42 | 57.72 | 18.75 | 6 | 67.94 | 32845.69 | 162.84 | 197.75 | 31.63 | 25.4 | 2272 | 0.8 | 0.88 | 2.95 | 0.14 | 1 | 10
72 | 120 | CONCLUIDO | 7.354 | 13.6 | 10.52 | 78.94 | 1.28 | 8 | 264.89 | 57.72 | 19 | 6 | 68.16 | 32903.54 | 162.54 | 197.76 | 31.47 | 25.4 | 2191.85 | 0.81 | 0.88 | 2.95 | 0.13 | 1 | 10
73 | 120 | CONCLUIDO | 7.3499 | 13.61 | 10.53 | 78.99 | 1.29 | 8 | 265.36 | 57.72 | 19.25 | 6 | 68.38 | 32961.47 | 162.39 | 197.77 | 31.83 | 25.4 | 2373.12 | 0.8 | 0.88 | 2.95 | 0.14 | 1 | 10
74 | 120 | CONCLUIDO | 7.3866 | 13.54 | 10.51 | 90.09 | 1.31 | 7 | 265.83 | 57.72 | 19.5 | 5 | 68.6 | 33019.48 | 162.21 | 197.76 | 31.09 | 25.4 | 2006.99 | 0.82 | 0.89 | 2.95 | 0.12 | 1 | 10
75 | 120 | CONCLUIDO | 7.3873 | 13.54 | 10.51 | 90.08 | 1.32 | 7 | 266.3 | 57.72 | 19.75 | 5 | 68.82 | 33077.58 | 162.48 | 197.8 | 31.01 | 25.4 | 1965.17 | 0.82 | 0.89 | 2.95 | 0.12 | 1 | 10
76 | 120 | CONCLUIDO | 7.3839 | 13.54 | 10.52 | 90.13 | 1.33 | 7 | 266.77 | 57.72 | 20 | 5 | 69.05 | 33135.76 | 162.75 | 197.75 | 31.31 | 25.4 | 2116.14 | 0.81 | 0.88 | 2.95 | 0.13 | 1 | 10
77 | 120 | CONCLUIDO | 7.3886 | 13.53 | 10.51 | 90.06 | 1.35 | 7 | 267.24 | 57.72 | 20.25 | 5 | 69.27 | 33194.02 | 162.66 | 197.76 | 30.98 | 25.4 | 1951.65 | 0.82 | 0.89 | 2.95 | 0.12 | 1 | 10
78 | 120 | CONCLUIDO | 7.3923 | 13.53 | 10.5 | 90 | 1.36 | 7 | 267.71 | 57.72 | 20.5 | 5 | 69.49 | 33252.37 | 162.52 | 197.78 | 30.85 | 25.4 | 1884.68 | 0.82 | 0.89 | 2.95 | 0.11 | 1 | 10
79 | 120 | CONCLUIDO | 7.3878 | 13.54 | 10.51 | 90.07 | 1.38 | 7 | 268.19 | 57.72 | 20.75 | 5 | 69.71 | 33310.81 | 162.66 | 197.75 | 31.09 | 25.4 | 2005.61 | 0.82 | 0.89 | 2.95 | 0.12 | 1 | 10
80 | 120 | CONCLUIDO | 7.3849 | 13.54 | 10.51 | 90.11 | 1.39 | 7 | 268.66 | 57.72 | 21 | 5 | 69.94 | 33369.33 | 162.77 | 197.76 | 31.23 | 25.4 | 2077.56 | 0.81 | 0.89 | 2.95 | 0.12 | 1 | 10
81 | 120 | CONCLUIDO | 7.3878 | 13.54 | 10.51 | 90.07 | 1.41 | 7 | 269.14 | 57.72 | 21.25 | 5 | 70.16 | 33427.94 | 162.62 | 197.77 | 31.06 | 25.4 | 1990.96 | 0.82 | 0.89 | 2.95 | 0.12 | 1 | 10
82 | 120 | CONCLUIDO | 7.3908 | 13.53 | 10.5 | 90.02 | 1.42 | 7 | 269.61 | 57.72 | 21.5 | 5 | 70.39 | 33486.63 | 162.42 | 197.76 | 30.89 | 25.4 | 1905.76 | 0.82 | 0.89 | 2.95 | 0.11 | 1 | 10
83 | 120 | CONCLUIDO | 7.3852 | 13.54 | 10.51 | 90.11 | 1.43 | 7 | 270.09 | 57.72 | 21.75 | 5 | 70.62 | 33545.41 | 162.4 | 197.8 | 31.14 | 25.4 | 2031.44 | 0.82 | 0.89 | 2.95 | 0.12 | 1 | 10
84 | 120 | CONCLUIDO | 7.3849 | 13.54 | 10.51 | 90.11 | 1.45 | 7 | 270.57 | 57.72 | 22 | 5 | 70.84 | 33604.28 | 162.26 | 197.75 | 31.16 | 25.4 | 2038.95 | 0.82 | 0.89 | 2.95 | 0.12 | 1 | 10
85 | 120 | CONCLUIDO | 7.384 | 13.54 | 10.52 | 90.13 | 1.46 | 7 | 271.05 | 57.72 | 22.25 | 5 | 71.07 | 33663.24 | 162.15 | 197.8 | 31.31 | 25.4 | 2117.03 | 0.81 | 0.88 | 2.95 | 0.12 | 1 | 10
86 | 120 | CONCLUIDO | 7.3854 | 13.54 | 10.51 | 90.11 | 1.47 | 7 | 271.52 | 57.72 | 22.5 | 5 | 71.3 | 33722.28 | 161.91 | 197.75 | 31.17 | 25.4 | 2044.86 | 0.81 | 0.89 | 2.95 | 0.12 | 1 | 10
87 | 120 | CONCLUIDO | 7.3858 | 13.54 | 10.51 | 90.1 | 1.49 | 7 | 272 | 57.72 | 22.75 | 5 | 71.53 | 33781.41 | 161.68 | 197.75 | 31.19 | 25.4 | 2055.73 | 0.81 | 0.89 | 2.95 | 0.12 | 1 | 10
88 | 120 | CONCLUIDO | 7.3869 | 13.54 | 10.51 | 90.08 | 1.5 | 7 | 272.49 | 57.72 | 23 | 5 | 71.76 | 33840.76 | 161.46 | 197.75 | 31.11 | 25.4 | 2018.47 | 0.82 | 0.89 | 2.95 | 0.12 | 1 | 10
89 | 120 | CONCLUIDO | 7.4238 | 13.47 | 10.49 | 104.88 | 1.52 | 6 | 272.97 | 57.72 | 23.25 | 4 | 71.99 | 33900.07 | 161.16 | 197.75 | 30.46 | 25.4 | 1697.29 | 0.83 | 0.89 | 2.95 | 0.1 | 1 | 10
90 | 120 | CONCLUIDO | 7.4256 | 13.47 | 10.48 | 104.85 | 1.53 | 6 | 273.45 | 57.72 | 23.5 | 4 | 72.22 | 33959.47 | 161.11 | 197.76 | 30.24 | 25.4 | 1587.55 | 0.84 | 0.89 | 2.95 | 0.09 | 1 | 10
91 | 120 | CONCLUIDO | 7.428 | 13.46 | 10.48 | 104.8 | 1.54 | 6 | 273.93 | 57.72 | 23.75 | 4 | 72.46 | 34018.96 | 161.17 | 197.75 | 30.24 | 25.4 | 1584.34 | 0.84 | 0.89 | 2.95 | 0.09 | 1 | 10
92 | 120 | CONCLUIDO | 7.4259 | 13.47 | 10.48 | 104.84 | 1.56 | 6 | 274.41 | 57.72 | 24 | 4 | 72.69 | 34078.55 | 161.37 | 197.75 | 30.32 | 25.4 | 1623.6 | 0.84 | 0.89 | 2.95 | 0.09 | 1 | 10
93 | 120 | CONCLUIDO | 7.4264 | 13.47 | 10.48 | 104.83 | 1.57 | 6 | 274.9 | 57.72 | 24.25 | 4 | 72.92 | 34138.22 | 161.66 | 197.77 | 30.29 | 25.4 | 1613.55 | 0.84 | 0.89 | 2.95 | 0.09 | 1 | 10
94 | 120 | CONCLUIDO | 7.4245 | 13.47 | 10.49 | 104.87 | 1.58 | 6 | 275.38 | 57.72 | 24.5 | 4 | 73.16 | 34197.98 | 161.83 | 197.78 | 30.41 | 25.4 | 1672.38 | 0.84 | 0.89 | 2.95 | 0.1 | 1 | 10
95 | 120 | CONCLUIDO | 7.4253 | 13.47 | 10.49 | 104.85 | 1.6 | 6 | 275.87 | 57.72 | 24.75 | 4 | 73.39 | 34257.84 | 162.01 | 197.82 | 30.44 | 25.4 | 1685.2 | 0.83 | 0.89 | 2.94 | 0.09 | 1 | 10
96 | 120 | CONCLUIDO | 7.4254 | 13.47 | 10.48 | 104.85 | 1.61 | 6 | 276.35 | 57.72 | 25 | 4 | 73.63 | 34317.79 | 161.94 | 197.75 | 30.32 | 25.4 | 1627.07 | 0.84 | 0.89 | 2.95 | 0.1 | 1 | 10
97 | 120 | CONCLUIDO | 7.4283 | 13.46 | 10.48 | 104.8 | 1.62 | 6 | 276.84 | 57.72 | 25.25 | 4 | 73.87 | 34377.83 | 161.8 | 197.77 | 30.14 | 25.4 | 1536.83 | 0.84 | 0.89 | 2.95 | 0.09 | 1 | 10
98 | 120 | CONCLUIDO | 7.4239 | 13.47 | 10.49 | 104.88 | 1.64 | 6 | 277.33 | 57.72 | 25.5 | 4 | 74.1 | 34437.96 | 162.07 | 197.76 | 30.34 | 25.4 | 1637.94 | 0.84 | 0.89 | 2.95 | 0.1 | 1 | 10
99 | 120 | CONCLUIDO | 7.425 | 13.47 | 10.49 | 104.86 | 1.65 | 6 | 277.82 | 57.72 | 25.75 | 4 | 74.34 | 34498.19 | 162 | 197.75 | 30.37 | 25.4 | 1650.6 | 0.84 | 0.89 | 2.95 | 0.1 | 1 | 10
100 | 120 | CONCLUIDO | 7.4245 | 13.47 | 10.49 | 104.87 | 1.66 | 6 | 278.31 | 57.72 | 26 | 4 | 74.58 | 34558.51 | 161.94 | 197.75 | 30.39 | 25.4 | 1658.66 | 0.84 | 0.89 | 2.95 | 0.1 | 1 | 10
101 | 120 | CONCLUIDO | 7.4219 | 13.47 | 10.49 | 104.91 | 1.68 | 6 | 278.79 | 57.72 | 26.25 | 4 | 74.82 | 34618.92 | 162 | 197.75 | 30.43 | 25.4 | 1681.49 | 0.83 | 0.89 | 2.95 | 0.1 | 1 | 10
102 | 120 | CONCLUIDO | 7.4239 | 13.47 | 10.49 | 104.88 | 1.69 | 6 | 279.29 | 57.72 | 26.5 | 4 | 75.06 | 34679.43 | 161.91 | 197.8 | 30.38 | 25.4 | 1656 | 0.84 | 0.89 | 2.95 | 0.1 | 1 | 10
103 | 120 | CONCLUIDO | 7.4245 | 13.47 | 10.49 | 104.87 | 1.7 | 6 | 279.78 | 57.72 | 26.75 | 4 | 75.3 | 34740.03 | 161.84 | 197.75 | 30.37 | 25.4 | 1649.4 | 0.84 | 0.89 | 2.95 | 0.1 | 1 | 10
104 | 120 | CONCLUIDO | 7.4239 | 13.47 | 10.49 | 104.88 | 1.72 | 6 | 280.27 | 57.72 | 27 | 4 | 75.54 | 34800.73 | 161.68 | 197.75 | 30.43 | 25.4 | 1683.54 | 0.83 | 0.89 | 2.95 | 0.1 | 1 | 10
105 | 120 | CONCLUIDO | 7.4262 | 13.47 | 10.48 | 104.84 | 1.73 | 6 | 280.76 | 57.72 | 27.25 | 4 | 75.79 | 34861.53 | 161.47 | 197.75 | 30.31 | 25.4 | 1622.83 | 0.84 | 0.89 | 2.95 | 0.09 | 1 | 10
106 | 120 | CONCLUIDO | 7.4242 | 13.47 | 10.49 | 104.87 | 1.74 | 6 | 281.26 | 57.72 | 27.5 | 4 | 76.03 | 34922.42 | 161.34 | 197.75 | 30.38 | 25.4 | 1657.2 | 0.84 | 0.89 | 2.95 | 0.1 | 1 | 10
107 | 120 | CONCLUIDO | 7.4242 | 13.47 | 10.49 | 104.87 | 1.75 | 6 | 281.75 | 57.72 | 27.75 | 4 | 76.28 | 34983.41 | 161.2 | 197.75 | 30.39 | 25.4 | 1659.9 | 0.84 | 0.89 | 2.95 | 0.1 | 1 | 10
108 | 120 | CONCLUIDO | 7.4273 | 13.46 | 10.48 | 104.82 | 1.77 | 6 | 282.25 | 57.72 | 28 | 4 | 76.52 | 35044.49 | 160.98 | 197.75 | 30.3 | 25.4 | 1616.75 | 0.84 | 0.89 | 2.95 | 0.09 | 1 | 10
109 | 120 | CONCLUIDO | 7.4254 | 13.47 | 10.48 | 104.85 | 1.78 | 6 | 282.74 | 57.72 | 28.25 | 4 | 76.77 | 35105.68 | 160.75 | 197.75 | 30.34 | 25.4 | 1638.01 | 0.84 | 0.89 | 2.95 | 0.1 | 1 | 10
110 | 120 | CONCLUIDO | 7.4202 | 13.48 | 10.49 | 104.94 | 1.79 | 6 | 283.24 | 57.72 | 28.5 | 4 | 77.01 | 35166.96 | 160.55 | 197.76 | 30.67 | 25.4 | 1803.14 | 0.83 | 0.89 | 2.95 | 0.1 | 1 | 10
111 | 120 | CONCLUIDO | 7.4571 | 13.41 | 10.47 | 125.68 | 1.8 | 5 | 283.74 | 57.72 | 28.75 | 3 | 77.26 | 35228.34 | 160.25 | 197.75 | 30.03 | 25.4 | 1486.04 | 0.85 | 0.89 | 2.95 | 0.08 | 1 | 10
112 | 120 | CONCLUIDO | 7.4574 | 13.41 | 10.47 | 125.67 | 1.82 | 5 | 284.23 | 57.72 | 29 | 3 | 77.51 | 35289.82 | 160.54 | 197.75 | 29.95 | 25.4 | 1448.56 | 0.85 | 0.89 | 2.95 | 0.08 | 1 | 10
113 | 120 | CONCLUIDO | 7.4553 | 13.41 | 10.48 | 125.72 | 1.83 | 5 | 284.73 | 57.72 | 29.25 | 3 | 77.76 | 35351.4 | 160.75 | 197.75 | 30.19 | 25.4 | 1568.3 | 0.84 | 0.89 | 2.94 | 0.09 | 1 | 10
114 | 120 | CONCLUIDO | 7.4533 | 13.42 | 10.48 | 125.76 | 1.84 | 5 | 285.23 | 57.72 | 29.5 | 3 | 78.01 | 35413.08 | 161.01 | 197.75 | 30.17 | 25.4 | 1554.37 | 0.84 | 0.89 | 2.95 | 0.09 | 1 | 10
115 | 120 | CONCLUIDO | 7.4563 | 13.41 | 10.47 | 125.7 | 1.85 | 5 | 285.73 | 57.72 | 29.75 | 3 | 78.26 | 35474.86 | 161.04 | 197.78 | 30.1 | 25.4 | 1519.43 | 0.84 | 0.89 | 2.95 | 0.08 | 1 | 10
116 | 120 | CONCLUIDO | 7.4593 | 13.41 | 10.47 | 125.63 | 1.87 | 5 | 286.24 | 57.72 | 30 | 3 | 78.51 | 35536.74 | 161.07 | 197.77 | 29.94 | 25.4 | 1442.55 | 0.85 | 0.89 | 2.94 | 0.08 | 1 | 10
117 | 120 | CONCLUIDO | 7.4605 | 13.4 | 10.47 | 125.61 | 1.88 | 5 | 286.74 | 57.72 | 30.25 | 3 | 78.77 | 35598.85 | 161.11 | 197.75 | 29.88 | 25.4 | 1411.01 | 0.85 | 0.89 | 2.94 | 0.08 | 1 | 10
118 | 120 | CONCLUIDO | 7.4576 | 13.41 | 10.47 | 125.67 | 1.89 | 5 | 287.24 | 57.72 | 30.5 | 3 | 79.02 | 35660.94 | 161.38 | 197.75 | 29.99 | 25.4 | 1468.31 | 0.85 | 0.89 | 2.95 | 0.08 | 1 | 10
119 | 120 | CONCLUIDO | 7.4567 | 13.41 | 10.47 | 125.69 | 1.9 | 5 | 287.75 | 57.72 | 30.75 | 3 | 79.27 | 35723.13 | 161.53 | 197.76 | 29.96 | 25.4 | 1451.75 | 0.85 | 0.89 | 2.95 | 0.08 | 1 | 10
120 | 120 | CONCLUIDO | 7.463 | 13.4 | 10.46 | 125.55 | 1.92 | 5 | 288.25 | 57.72 | 31 | 3 | 79.53 | 35785.42 | 161.37 | 197.75 | 29.69 | 25.4 | 1317.8 | 0.86 | 0.89 | 2.94 | 0.07 | 1 | 10
121 | 120 | CONCLUIDO | 7.4604 | 13.4 | 10.47 | 125.61 | 1.93 | 5 | 288.76 | 57.72 | 31.25 | 3 | 79.78 | 35847.82 | 161.54 | 197.75 | 29.79 | 25.4 | 1365.91 | 0.85 | 0.89 | 2.95 | 0.08 | 1 | 10
122 | 120 | CONCLUIDO | 7.4594 | 13.41 | 10.47 | 125.63 | 1.94 | 5 | 289.27 | 57.72 | 31.5 | 3 | 80.04 | 35910.33 | 161.64 | 197.77 | 29.81 | 25.4 | 1376.07 | 0.85 | 0.89 | 2.95 | 0.08 | 1 | 10
123 | 120 | CONCLUIDO | 7.4588 | 13.41 | 10.47 | 125.64 | 1.95 | 5 | 289.77 | 57.72 | 31.75 | 3 | 80.3 | 35972.93 | 161.74 | 197.75 | 29.93 | 25.4 | 1436.66 | 0.85 | 0.89 | 2.95 | 0.08 | 1 | 10
124 | 120 | CONCLUIDO | 7.4588 | 13.41 | 10.47 | 125.64 | 1.96 | 5 | 290.28 | 57.72 | 32 | 3 | 80.56 | 36035.65 | 161.76 | 197.78 | 29.94 | 25.4 | 1441.84 | 0.85 | 0.89 | 2.95 | 0.08 | 1 | 10
125 | 120 | CONCLUIDO | 7.4582 | 13.41 | 10.47 | 125.66 | 1.97 | 5 | 290.79 | 57.72 | 32.25 | 3 | 80.82 | 36098.46 | 161.8 | 197.75 | 29.95 | 25.4 | 1445.76 | 0.85 | 0.89 | 2.95 | 0.08 | 1 | 10
126 | 120 | CONCLUIDO | 7.4596 | 13.41 | 10.47 | 125.63 | 1.99 | 5 | 291.3 | 57.72 | 32.5 | 3 | 81.08 | 36161.39 | 161.77 | 197.75 | 29.87 | 25.4 | 1406.98 | 0.85 | 0.89 | 2.95 | 0.08 | 1 | 10
127 | 120 | CONCLUIDO | 7.4591 | 13.41 | 10.47 | 125.64 | 2 | 5 | 291.81 | 57.72 | 32.75 | 3 | 81.34 | 36224.42 | 161.72 | 197.75 | 29.84 | 25.4 | 1391.09 | 0.85 | 0.89 | 2.95 | 0.08 | 1 | 10
128 | 120 | CONCLUIDO | 7.4599 | 13.4 | 10.47 | 125.62 | 2.01 | 5 | 292.32 | 57.72 | 33 | 3 | 81.6 | 36287.56 | 161.8 | 197.75 | 29.8 | 25.4 | 1372.45 | 0.85 | 0.89 | 2.95 | 0.08 | 1 | 10
129 | 120 | CONCLUIDO | 7.4624 | 13.4 | 10.46 | 125.57 | 2.02 | 5 | 292.84 | 57.72 | 33.25 | 3 | 81.86 | 36350.81 | 161.64 | 197.77 | 29.7 | 25.4 | 1319.02 | 0.86 | 0.89 | 2.95 | 0.07 | 1 | 10
130 | 120 | CONCLUIDO | 7.4613 | 13.4 | 10.47 | 125.59 | 2.03 | 5 | 293.35 | 57.72 | 33.5 | 3 | 82.13 | 36414.16 | 161.64 | 197.77 | 29.81 | 25.4 | 1375.81 | 0.85 | 0.89 | 2.94 | 0.08 | 1 | 10
131 | 120 | CONCLUIDO | 7.461 | 13.4 | 10.47 | 125.6 | 2.05 | 5 | 293.87 | 57.72 | 33.75 | 3 | 82.39 | 36477.63 | 161.59 | 197.75 | 29.78 | 25.4 | 1359.75 | 0.85 | 0.89 | 2.95 | 0.08 | 1 | 10
132 | 120 | CONCLUIDO | 7.4628 | 13.4 | 10.46 | 125.56 | 2.06 | 5 | 294.38 | 57.72 | 34 | 3 | 82.66 | 36541.2 | 161.44 | 197.75 | 29.58 | 25.4 | 1261.94 | 0.86 | 0.89 | 2.95 | 0.07 | 1 | 10
133 | 120 | CONCLUIDO | 7.4628 | 13.4 | 10.46 | 125.56 | 2.07 | 5 | 294.9 | 57.72 | 34.25 | 3 | 82.92 | 36604.89 | 161.36 | 197.75 | 29.68 | 25.4 | 1309.46 | 0.86 | 0.89 | 2.95 | 0.07 | 1 | 10
134 | 120 | CONCLUIDO | 7.4622 | 13.4 | 10.46 | 125.57 | 2.08 | 5 | 295.41 | 57.72 | 34.5 | 3 | 83.19 | 36668.68 | 161.39 | 197.76 | 29.65 | 25.4 | 1294.89 | 0.86 | 0.89 | 2.95 | 0.07 | 1 | 10
135 | 120 | CONCLUIDO | 7.4653 | 13.4 | 10.46 | 125.5 | 2.09 | 5 | 295.93 | 57.72 | 34.75 | 3 | 83.46 | 36732.59 | 161.12 | 197.76 | 29.48 | 25.4 | 1209.91 | 0.86 | 0.89 | 2.95 | 0.07 | 1 | 10
136 | 120 | CONCLUIDO | 7.4627 | 13.4 | 10.46 | 125.56 | 2.1 | 5 | 296.45 | 57.72 | 35 | 3 | 83.73 | 36796.61 | 161.17 | 197.75 | 29.59 | 25.4 | 1264.2 | 0.86 | 0.89 | 2.95 | 0.07 | 1 | 10
137 | 120 | CONCLUIDO | 7.4649 | 13.4 | 10.46 | 125.51 | 2.11 | 5 | 296.97 | 57.72 | 35.25 | 3 | 84 | 36860.74 | 160.94 | 197.75 | 29.51 | 25.4 | 1226 | 0.86 | 0.89 | 2.95 | 0.07 | 1 | 10
138 | 120 | CONCLUIDO | 7.4628 | 13.4 | 10.46 | 125.56 | 2.13 | 5 | 297.49 | 57.72 | 35.5 | 3 | 84.27 | 36924.99 | 160.77 | 197.75 | 29.64 | 25.4 | 1293.46 | 0.86 | 0.89 | 2.95 | 0.07 | 1 | 10
139 | 120 | CONCLUIDO | 7.4649 | 13.4 | 10.46 | 125.51 | 2.14 | 5 | 298.01 | 57.72 | 35.75 | 3 | 84.54 | 36989.35 | 160.43 | 197.75 | 29.56 | 25.4 | 1251.72 | 0.86 | 0.89 | 2.95 | 0.07 | 1 | 10
140 | 120 | CONCLUIDO | 7.4624 | 13.4 | 10.46 | 125.57 | 2.15 | 5 | 298.54 | 57.72 | 36 | 3 | 84.81 | 37053.82 | 160.41 | 197.75 | 29.68 | 25.4 | 1311.1 | 0.86 | 0.89 | 2.95 | 0.07 | 1 | 10
141 | 120 | CONCLUIDO | 7.4602 | 13.4 | 10.47 | 125.61 | 2.16 | 5 | 299.06 | 57.72 | 36.25 | 3 | 85.09 | 37118.41 | 160.4 | 197.76 | 29.82 | 25.4 | 1382.51 | 0.85 | 0.89 | 2.95 | 0.08 | 1 | 10
142 | 120 | CONCLUIDO | 7.4602 | 13.4 | 10.47 | 125.61 | 2.17 | 5 | 299.59 | 57.72 | 36.5 | 3 | 85.36 | 37183.24 | 160.37 | 197.75 | 29.85 | 25.4 | 1398.48 | 0.85 | 0.89 | 2.95 | 0.08 | 1 | 10
143 | 120 | CONCLUIDO | 7.4584 | 13.41 | 10.47 | 125.65 | 2.18 | 5 | 300.11 | 57.72 | 36.75 | 3 | 85.64 | 37248.06 | 160.36 | 197.75 | 29.89 | 25.4 | 1415.84 | 0.85 | 0.89 | 2.95 | 0.08 | 1 | 10
144 | 120 | CONCLUIDO | 7.4588 | 13.41 | 10.47 | 125.64 | 2.19 | 5 | 300.64 | 57.72 | 37 | 3 | 85.91 | 37313 | 160.16 | 197.75 | 29.79 | 25.4 | 1367.76 | 0.85 | 0.89 | 2.95 | 0.08 | 1 | 10
145 | 120 | CONCLUIDO | 7.4593 | 13.41 | 10.47 | 125.63 | 2.2 | 5 | 301.17 | 57.72 | 37.25 | 3 | 86.19 | 37378.06 | 159.89 | 197.76 | 29.79 | 25.4 | 1364.48 | 0.85 | 0.89 | 2.95 | 0.08 | 1 | 10
146 | 120 | CONCLUIDO | 7.4613 | 13.4 | 10.47 | 125.59 | 2.21 | 5 | 301.69 | 57.72 | 37.5 | 3 | 86.47 | 37443.23 | 159.64 | 197.77 | 29.74 | 25.4 | 1343.13 | 0.85 | 0.89 | 2.95 | 0.08 | 1 | 10
147 | 120 | CONCLUIDO | 7.4613 | 13.4 | 10.47 | 125.59 | 2.22 | 5 | 302.22 | 57.72 | 37.75 | 3 | 86.75 | 37508.53 | 159.63 | 197.76 | 29.76 | 25.4 | 1350.51 | 0.85 | 0.89 | 2.95 | 0.08 | 1 | 10
148 | 120 | CONCLUIDO | 7.4984 | 13.34 | 10.45 | 156.68 | 2.24 | 4 | 302.75 | 57.72 | 38 | 2 | 87.03 | 37573.94 | 159.16 | 197.75 | 29.09 | 25.4 | 1020.49 | 0.87 | 0.89 | 2.94 | 0.06 | 1 | 10
149 | 120 | CONCLUIDO | 7.4977 | 13.34 | 10.45 | 156.7 | 2.25 | 4 | 303.29 | 57.72 | 38.25 | 2 | 87.31 | 37639.48 | 159.43 | 197.75 | 29.05 | 25.4 | 1000.87 | 0.87 | 0.89 | 2.95 | 0.06 | 1 | 10
150 | 120 | CONCLUIDO | 7.5008 | 13.33 | 10.44 | 156.61 | 2.26 | 4 | 303.82 | 57.72 | 38.5 | 2 | 87.59 | 37705.13 | 159.56 | 197.75 | 28.94 | 25.4 | 947.36 | 0.88 | 0.89 | 2.94 | 0.05 | 1 | 10
151 | 120 | CONCLUIDO | 7.5006 | 13.33 | 10.44 | 156.62 | 2.27 | 4 | 304.35 | 57.72 | 38.75 | 2 | 87.88 | 37770.91 | 159.73 | 197.78 | 28.98 | 25.4 | 964.27 | 0.88 | 0.89 | 2.94 | 0.05 | 1 | 10
152 | 120 | CONCLUIDO | 7.4988 | 13.34 | 10.44 | 156.67 | 2.28 | 4 | 304.89 | 57.72 | 39 | 2 | 88.16 | 37836.81 | 160.04 | 197.75 | 29.09 | 25.4 | 1022.34 | 0.87 | 0.89 | 2.94 | 0.05 | 1 | 10
153 | 120 | CONCLUIDO | 7.4995 | 13.33 | 10.44 | 156.65 | 2.29 | 4 | 305.42 | 57.72 | 39.25 | 2 | 88.45 | 37902.83 | 160.2 | 197.75 | 29.07 | 25.4 | 1011.57 | 0.87 | 0.89 | 2.94 | 0.05 | 1 | 10
154 | 120 | CONCLUIDO | 7.4994 | 13.33 | 10.44 | 156.65 | 2.3 | 4 | 305.96 | 57.72 | 39.5 | 2 | 88.73 | 37968.98 | 160.35 | 197.79 | 29 | 25.4 | 974.47 | 0.88 | 0.89 | 2.95 | 0.05 | 1 | 10
155 | 120 | CONCLUIDO | 7.4995 | 13.33 | 10.44 | 156.65 | 2.31 | 4 | 306.49 | 57.72 | 39.75 | 2 | 89.02 | 38035.25 | 160.58 | 197.75 | 29.06 | 25.4 | 1007.99 | 0.87 | 0.89 | 2.94 | 0.05 | 1 | 10
156 | 120 | CONCLUIDO | 7.5 | 13.33 | 10.44 | 156.63 | 2.32 | 4 | 307.03 | 57.72 | 40 | 2 | 89.31 | 38101.64 | 160.76 | 197.75 | 29.03 | 25.4 | 991.67 | 0.87 | 0.89 | 2.94 | 0.05 | 1 | 10

## RESULTADOS_27
Unnamed: 0 | Volume de calda [L] | STATUS | Capacidade operacional [ha/h] | Tempo de missao [h] | Tempo util [h] | Tempo por voo [min] | Autonomia Projetada [h] | N° Voos | MTOW [kg] | Massa Estrutura [kg] | Combustível [kg] | Abastecimentos | Massa gerador | Potência gerador [W] | Combustível consumido [L] | Calda cons [L] | Distância percorrida [km] | Distância Pulverizando [km] | RTL ACUMULADO[m] | EOC [km/km] | EOC [h/h] | Tempo de manobra [h] | Tempo rtl_rtw [h] | V pulv [m/s] | V desloc [m/s]
0 | 145 | CONCLUIDO | 3.7044 | 26.99 | 14.18 | 4.65 | 0.06 | 183 | 285.18 | 61.2 | 1 | 181 | 77.98 | 35406.83 | 253.85 | 198.38 | 145.29 | 25.4 | 58223.57 | 0.17 | 0.66 | 3.25 | 3.78 | 1 | 10
1 | 145 | CONCLUIDO | 4.2642 | 23.45 | 13.17 | 5.81 | 0.08 | 136 | 285.68 | 61.2 | 1.25 | 134 | 78.24 | 35468.6 | 235.81 | 198.13 | 113.79 | 25.4 | 42712.95 | 0.22 | 0.71 | 3.16 | 2.77 | 1 | 10
2 | 145 | CONCLUIDO | 4.6684 | 21.42 | 12.6 | 6.93 | 0.09 | 109 | 286.19 | 61.2 | 1.5 | 107 | 78.49 | 35530.47 | 225.56 | 198.03 | 96.09 | 25.4 | 33998.23 | 0.26 | 0.74 | 3.11 | 2.2 | 1 | 10
3 | 145 | CONCLUIDO | 4.9816 | 20.07 | 12.22 | 8.06 | 0.11 | 91 | 286.69 | 61.2 | 1.75 | 89 | 78.74 | 35592.57 | 218.82 | 197.88 | 84.16 | 25.4 | 28120.22 | 0.3 | 0.76 | 3.09 | 1.83 | 1 | 10
4 | 145 | CONCLUIDO | 5.2282 | 19.13 | 11.97 | 9.21 | 0.12 | 78 | 287.19 | 61.2 | 2 | 76 | 78.99 | 35654.65 | 214.4 | 197.94 | 76.42 | 25.4 | 24317.97 | 0.33 | 0.78 | 3.07 | 1.58 | 1 | 10
5 | 145 | CONCLUIDO | 5.4451 | 18.36 | 11.75 | 10.37 | 0.14 | 68 | 287.7 | 61.2 | 2.25 | 66 | 79.25 | 35716.83 | 210.44 | 197.91 | 69.34 | 25.4 | 20828.45 | 0.37 | 0.79 | 3.06 | 1.36 | 1 | 10
6 | 145 | CONCLUIDO | 5.6009 | 17.85 | 11.62 | 11.43 | 0.15 | 61 | 288.2 | 61.2 | 2.5 | 59 | 79.5 | 35779.11 | 208.04 | 198 | 65.4 | 25.4 | 18890.32 | 0.39 | 0.8 | 3.04 | 1.22 | 1 | 10
7 | 145 | CONCLUIDO | 5.7469 | 17.4 | 11.49 | 12.53 | 0.17 | 55 | 288.71 | 61.2 | 2.75 | 53 | 79.76 | 35841.5 | 205.73 | 197.99 | 61.33 | 25.4 | 16885.32 | 0.41 | 0.81 | 3.03 | 1.09 | 1 | 10
8 | 145 | CONCLUIDO | 5.8715 | 17.03 | 11.39 | 13.67 | 0.18 | 50 | 289.21 | 61.2 | 3 | 48 | 80.02 | 35903.99 | 203.92 | 197.85 | 58.45 | 25.4 | 15469.3 | 0.43 | 0.82 | 3.02 | 1 | 1 | 10
9 | 145 | CONCLUIDO | 5.9777 | 16.73 | 11.3 | 14.74 | 0.2 | 46 | 289.72 | 61.2 | 3.25 | 44 | 80.27 | 35966.59 | 202.34 | 197.9 | 55.68 | 25.4 | 14105.84 | 0.46 | 0.82 | 3.01 | 0.91 | 1 | 10
10 | 145 | CONCLUIDO | 6.0536 | 16.52 | 11.25 | 15.7 | 0.21 | 43 | 290.23 | 61.2 | 3.5 | 41 | 80.53 | 36029.29 | 201.51 | 197.81 | 54.12 | 25.4 | 13341.81 | 0.47 | 0.83 | 3.01 | 0.86 | 1 | 10
11 | 145 | CONCLUIDO | 6.143 | 16.28 | 11.17 | 16.76 | 0.23 | 40 | 290.74 | 61.2 | 3.75 | 38 | 80.79 | 36092.1 | 200.08 | 197.84 | 51.66 | 25.4 | 12126.2 | 0.49 | 0.83 | 3 | 0.78 | 1 | 10
12 | 145 | CONCLUIDO | 6.2253 | 16.06 | 11.12 | 18.03 | 0.24 | 37 | 291.25 | 61.2 | 4 | 35 | 81.05 | 36155.02 | 199.17 | 197.85 | 49.85 | 25.4 | 11234.63 | 0.51 | 0.84 | 3 | 0.73 | 1 | 10
13 | 145 | CONCLUIDO | 6.2817 | 15.92 | 11.08 | 19 | 0.26 | 35 | 291.76 | 61.2 | 4.25 | 33 | 81.31 | 36218.04 | 198.45 | 197.83 | 48.71 | 25.4 | 10673.63 | 0.52 | 0.84 | 3 | 0.69 | 1 | 10
14 | 145 | CONCLUIDO | 6.3416 | 15.77 | 11.04 | 20.08 | 0.27 | 33 | 292.27 | 61.2 | 4.5 | 31 | 81.57 | 36281.16 | 197.74 | 197.81 | 47.76 | 25.4 | 10212.82 | 0.53 | 0.84 | 2.99 | 0.65 | 1 | 10
15 | 145 | CONCLUIDO | 6.4146 | 15.59 | 10.97 | 21.23 | 0.29 | 31 | 292.79 | 61.2 | 4.75 | 29 | 81.84 | 36344.4 | 196.43 | 197.82 | 45.32 | 25.4 | 9002.51 | 0.56 | 0.85 | 2.99 | 0.58 | 1 | 10
16 | 145 | CONCLUIDO | 6.4355 | 15.54 | 10.97 | 21.95 | 0.3 | 30 | 293.3 | 61.2 | 5 | 28 | 82.1 | 36407.75 | 196.45 | 197.86 | 45.17 | 25.4 | 8932.88 | 0.56 | 0.85 | 2.99 | 0.58 | 1 | 10
17 | 145 | CONCLUIDO | 6.497 | 15.39 | 10.93 | 23.43 | 0.32 | 28 | 293.81 | 61.2 | 5.25 | 26 | 82.36 | 36471.2 | 195.79 | 197.79 | 44.33 | 25.4 | 8519.25 | 0.57 | 0.85 | 2.98 | 0.54 | 1 | 10
18 | 145 | CONCLUIDO | 6.528 | 15.32 | 10.91 | 24.25 | 0.33 | 27 | 294.33 | 61.2 | 5.5 | 25 | 82.63 | 36534.76 | 195.44 | 197.75 | 43.66 | 25.4 | 8190.76 | 0.58 | 0.85 | 2.98 | 0.52 | 1 | 10
19 | 145 | CONCLUIDO | 6.56 | 15.24 | 10.89 | 25.14 | 0.35 | 26 | 294.84 | 61.2 | 5.75 | 24 | 82.9 | 36598.44 | 194.98 | 197.81 | 42.99 | 25.4 | 7863.3 | 0.59 | 0.85 | 2.98 | 0.5 | 1 | 10
20 | 145 | CONCLUIDO | 6.5964 | 15.16 | 10.86 | 26.07 | 0.36 | 25 | 295.36 | 61.2 | 6 | 23 | 83.16 | 36662.22 | 194.5 | 197.79 | 42.05 | 25.4 | 7395.09 | 0.6 | 0.86 | 2.98 | 0.47 | 1 | 10
21 | 145 | CONCLUIDO | 6.6196 | 15.11 | 10.86 | 27.16 | 0.38 | 24 | 295.88 | 61.2 | 6.25 | 22 | 83.43 | 36726.12 | 194.52 | 197.82 | 42.11 | 25.4 | 7430.29 | 0.6 | 0.86 | 2.98 | 0.47 | 1 | 10
22 | 145 | CONCLUIDO | 6.6551 | 15.03 | 10.84 | 28.27 | 0.39 | 23 | 296.4 | 61.2 | 6.5 | 21 | 83.7 | 36790.13 | 194.08 | 197.79 | 41.24 | 25.4 | 7000.46 | 0.62 | 0.86 | 2.98 | 0.45 | 1 | 10
23 | 145 | CONCLUIDO | 6.6918 | 14.94 | 10.81 | 29.48 | 0.4 | 22 | 296.92 | 61.2 | 6.75 | 20 | 83.97 | 36854.25 | 193.56 | 197.81 | 40.22 | 25.4 | 6497.81 | 0.63 | 0.86 | 2.98 | 0.42 | 1 | 10
24 | 145 | CONCLUIDO | 6.7237 | 14.87 | 10.79 | 30.83 | 0.42 | 21 | 297.44 | 61.2 | 7 | 19 | 84.24 | 36918.48 | 193.28 | 197.83 | 39.82 | 25.4 | 6301.86 | 0.64 | 0.86 | 2.97 | 0.4 | 1 | 10
25 | 145 | CONCLUIDO | 6.7216 | 14.88 | 10.8 | 30.85 | 0.43 | 21 | 297.96 | 61.2 | 7.25 | 19 | 84.51 | 36982.83 | 193.24 | 197.79 | 39.85 | 25.4 | 6316.75 | 0.64 | 0.86 | 2.98 | 0.41 | 1 | 10
26 | 145 | CONCLUIDO | 6.7634 | 14.79 | 10.76 | 32.28 | 0.45 | 20 | 298.48 | 61.2 | 7.5 | 18 | 84.79 | 37047.29 | 192.64 | 197.77 | 38.9 | 25.4 | 5844.08 | 0.65 | 0.86 | 2.97 | 0.37 | 1 | 10
27 | 145 | CONCLUIDO | 6.7913 | 14.72 | 10.75 | 33.95 | 0.46 | 19 | 299.01 | 61.2 | 7.75 | 17 | 85.06 | 37111.87 | 192.56 | 197.82 | 38.63 | 25.4 | 5715.76 | 0.66 | 0.87 | 2.97 | 0.36 | 1 | 10
28 | 145 | CONCLUIDO | 6.794 | 14.72 | 10.75 | 33.93 | 0.48 | 19 | 299.53 | 61.2 | 8 | 17 | 85.33 | 37176.68 | 192.43 | 197.82 | 38.47 | 25.4 | 5634.16 | 0.66 | 0.87 | 2.97 | 0.35 | 1 | 10
29 | 145 | CONCLUIDO | 6.8252 | 14.65 | 10.73 | 35.77 | 0.49 | 18 | 300.06 | 61.2 | 8.25 | 16 | 85.61 | 37241.49 | 192.23 | 197.79 | 37.78 | 25.4 | 5295.13 | 0.67 | 0.87 | 2.97 | 0.34 | 1 | 10
30 | 145 | CONCLUIDO | 6.8283 | 14.64 | 10.73 | 35.75 | 0.5 | 18 | 300.59 | 61.2 | 8.5 | 16 | 85.89 | 37306.42 | 191.98 | 197.82 | 37.82 | 25.4 | 5317.73 | 0.67 | 0.87 | 2.97 | 0.33 | 1 | 10
31 | 145 | CONCLUIDO | 6.8522 | 14.59 | 10.73 | 37.87 | 0.52 | 17 | 301.11 | 61.2 | 8.75 | 15 | 86.16 | 37371.47 | 192.02 | 197.82 | 37.87 | 25.4 | 5347.59 | 0.67 | 0.87 | 2.97 | 0.34 | 1 | 10
32 | 145 | CONCLUIDO | 6.8531 | 14.59 | 10.73 | 37.86 | 0.53 | 17 | 301.64 | 61.2 | 9 | 15 | 86.44 | 37436.63 | 192.11 | 197.81 | 37.68 | 25.4 | 5249.25 | 0.67 | 0.87 | 2.97 | 0.34 | 1 | 10
33 | 145 | CONCLUIDO | 6.9004 | 14.49 | 10.68 | 40.05 | 0.55 | 16 | 302.17 | 61.2 | 9.25 | 14 | 86.72 | 37501.91 | 191.25 | 197.82 | 36.38 | 25.4 | 4606.49 | 0.7 | 0.87 | 2.96 | 0.29 | 1 | 10
34 | 145 | CONCLUIDO | 6.8911 | 14.51 | 10.7 | 40.12 | 0.56 | 16 | 302.7 | 61.2 | 9.5 | 14 | 87 | 37567.32 | 191.67 | 197.78 | 36.86 | 25.4 | 4844.56 | 0.69 | 0.87 | 2.97 | 0.31 | 1 | 10
35 | 145 | CONCLUIDO | 6.8976 | 14.5 | 10.69 | 40.07 | 0.57 | 16 | 303.23 | 61.2 | 9.75 | 14 | 87.28 | 37632.84 | 191.39 | 197.87 | 36.57 | 25.4 | 4700.21 | 0.69 | 0.87 | 2.96 | 0.29 | 1 | 10
36 | 145 | CONCLUIDO | 6.9301 | 14.43 | 10.67 | 42.69 | 0.59 | 15 | 303.76 | 61.2 | 10 | 13 | 87.57 | 37698.48 | 191.2 | 197.8 | 36.19 | 25.4 | 4517.05 | 0.7 | 0.87 | 2.96 | 0.28 | 1 | 10
37 | 145 | CONCLUIDO | 6.9357 | 14.42 | 10.66 | 42.64 | 0.6 | 15 | 304.3 | 61.2 | 10.25 | 13 | 87.85 | 37764.25 | 190.93 | 197.8 | 35.79 | 25.4 | 4316.07 | 0.71 | 0.87 | 2.96 | 0.27 | 1 | 10
38 | 145 | CONCLUIDO | 6.9717 | 14.34 | 10.64 | 45.6 | 0.61 | 14 | 304.83 | 61.2 | 10.5 | 12 | 88.13 | 37830.13 | 190.56 | 197.83 | 35.11 | 25.4 | 3979.79 | 0.72 | 0.87 | 2.96 | 0.25 | 1 | 10
39 | 145 | CONCLUIDO | 6.9682 | 14.35 | 10.65 | 45.63 | 0.63 | 14 | 305.37 | 61.2 | 10.75 | 12 | 88.42 | 37896.14 | 190.77 | 197.79 | 35.21 | 25.4 | 4029.61 | 0.72 | 0.87 | 2.97 | 0.26 | 1 | 10
40 | 145 | CONCLUIDO | 6.965 | 14.36 | 10.65 | 45.66 | 0.64 | 14 | 305.9 | 61.2 | 11 | 12 | 88.7 | 37962.28 | 190.91 | 197.78 | 35.62 | 25.4 | 4238.19 | 0.71 | 0.87 | 2.96 | 0.26 | 1 | 10
41 | 145 | CONCLUIDO | 6.9631 | 14.36 | 10.66 | 45.68 | 0.65 | 14 | 306.44 | 61.2 | 11.25 | 12 | 88.99 | 38028.53 | 190.82 | 197.82 | 35.78 | 25.4 | 4316.25 | 0.71 | 0.87 | 2.96 | 0.27 | 1 | 10
42 | 145 | CONCLUIDO | 7.0009 | 14.28 | 10.63 | 49.08 | 0.67 | 13 | 306.98 | 61.2 | 11.5 | 11 | 89.28 | 38094.91 | 190.61 | 197.76 | 34.93 | 25.4 | 3893.58 | 0.73 | 0.88 | 2.96 | 0.24 | 1 | 10
43 | 145 | CONCLUIDO | 6.9971 | 14.29 | 10.64 | 49.12 | 0.68 | 13 | 307.52 | 61.2 | 11.75 | 11 | 89.57 | 38161.42 | 190.88 | 197.78 | 35.39 | 25.4 | 4128.1 | 0.72 | 0.87 | 2.96 | 0.25 | 1 | 10
44 | 145 | CONCLUIDO | 7.0062 | 14.27 | 10.62 | 49.03 | 0.69 | 13 | 308.06 | 61.2 | 12 | 11 | 89.86 | 38228.06 | 190.47 | 197.84 | 34.55 | 25.4 | 3708.02 | 0.74 | 0.88 | 2.96 | 0.23 | 1 | 10
45 | 145 | CONCLUIDO | 7.0002 | 14.29 | 10.64 | 49.09 | 0.71 | 13 | 308.6 | 61.2 | 12.25 | 11 | 90.15 | 38294.82 | 190.58 | 197.77 | 34.86 | 25.4 | 3858.73 | 0.73 | 0.87 | 2.96 | 0.24 | 1 | 10
46 | 145 | CONCLUIDO | 7.0384 | 14.21 | 10.61 | 53.06 | 0.72 | 12 | 309.14 | 61.2 | 12.5 | 10 | 90.44 | 38361.7 | 190.13 | 197.79 | 34.28 | 25.4 | 3576.17 | 0.74 | 0.88 | 2.96 | 0.22 | 1 | 10
47 | 145 | CONCLUIDO | 7.0359 | 14.21 | 10.62 | 53.08 | 0.73 | 12 | 309.68 | 61.2 | 12.75 | 10 | 90.74 | 38428.72 | 190.27 | 197.76 | 34.35 | 25.4 | 3609 | 0.74 | 0.88 | 2.96 | 0.23 | 1 | 10
48 | 145 | CONCLUIDO | 7.0361 | 14.21 | 10.62 | 53.08 | 0.75 | 12 | 310.23 | 61.2 | 13 | 10 | 91.03 | 38495.87 | 190.33 | 197.81 | 34.39 | 25.4 | 3631.62 | 0.74 | 0.88 | 2.96 | 0.23 | 1 | 10
49 | 145 | CONCLUIDO | 7.0428 | 14.2 | 10.6 | 53.02 | 0.76 | 12 | 310.77 | 61.2 | 13.25 | 10 | 91.33 | 38563.14 | 189.95 | 197.77 | 34.05 | 25.4 | 3460.19 | 0.75 | 0.88 | 2.96 | 0.21 | 1 | 10
50 | 145 | CONCLUIDO | 7.0416 | 14.2 | 10.61 | 53.03 | 0.77 | 12 | 311.32 | 61.2 | 13.5 | 10 | 91.62 | 38630.55 | 189.85 | 197.79 | 34.19 | 25.4 | 3529.58 | 0.74 | 0.88 | 2.95 | 0.21 | 1 | 10
51 | 145 | CONCLUIDO | 7.0809 | 14.12 | 10.58 | 57.71 | 0.79 | 11 | 311.87 | 61.2 | 13.75 | 9 | 91.92 | 38698.21 | 189.51 | 197.75 | 33.24 | 25.4 | 3059.91 | 0.76 | 0.88 | 2.96 | 0.19 | 1 | 10
52 | 145 | CONCLUIDO | 7.0809 | 14.12 | 10.58 | 57.71 | 0.8 | 11 | 312.42 | 61.2 | 14 | 9 | 92.22 | 38765.89 | 189.57 | 197.76 | 33.36 | 25.4 | 3119.88 | 0.76 | 0.88 | 2.95 | 0.19 | 1 | 10
53 | 145 | CONCLUIDO | 7.082 | 14.12 | 10.58 | 57.7 | 0.81 | 11 | 312.97 | 61.2 | 14.25 | 9 | 92.52 | 38833.69 | 189.59 | 197.77 | 33.22 | 25.4 | 3052.58 | 0.76 | 0.88 | 2.96 | 0.19 | 1 | 10
54 | 145 | CONCLUIDO | 7.0737 | 14.14 | 10.6 | 57.79 | 0.82 | 11 | 313.52 | 61.2 | 14.5 | 9 | 92.82 | 38901.63 | 190.05 | 197.8 | 33.6 | 25.4 | 3243.31 | 0.76 | 0.88 | 2.96 | 0.2 | 1 | 10
55 | 145 | CONCLUIDO | 7.0788 | 14.13 | 10.58 | 57.73 | 0.84 | 11 | 314.07 | 61.2 | 14.75 | 9 | 93.12 | 38969.71 | 189.84 | 197.75 | 33.42 | 25.4 | 3152.37 | 0.76 | 0.88 | 2.96 | 0.19 | 1 | 10
56 | 145 | CONCLUIDO | 7.0806 | 14.12 | 10.58 | 57.72 | 0.85 | 11 | 314.62 | 61.2 | 15 | 9 | 93.43 | 39037.92 | 189.64 | 197.81 | 33.4 | 25.4 | 3139.94 | 0.76 | 0.88 | 2.95 | 0.19 | 1 | 10
57 | 145 | CONCLUIDO | 7.116 | 14.05 | 10.56 | 63.39 | 0.86 | 10 | 315.18 | 61.2 | 15.25 | 8 | 93.73 | 39106.27 | 189.53 | 197.77 | 32.78 | 25.4 | 2833.64 | 0.77 | 0.88 | 2.96 | 0.17 | 1 | 10
58 | 145 | CONCLUIDO | 7.1148 | 14.06 | 10.57 | 63.4 | 0.87 | 10 | 315.73 | 61.2 | 15.5 | 8 | 94.03 | 39174.75 | 189.73 | 197.76 | 32.82 | 25.4 | 2858.48 | 0.77 | 0.88 | 2.96 | 0.18 | 1 | 10
59 | 145 | CONCLUIDO | 7.1187 | 14.05 | 10.56 | 63.36 | 0.89 | 10 | 316.29 | 61.2 | 15.75 | 8 | 94.34 | 39243.37 | 189.59 | 197.77 | 32.5 | 25.4 | 2694.59 | 0.78 | 0.88 | 2.96 | 0.17 | 1 | 10
60 | 145 | CONCLUIDO | 7.1179 | 14.05 | 10.56 | 63.37 | 0.9 | 10 | 316.85 | 61.2 | 16 | 8 | 94.65 | 39312.13 | 189.64 | 197.75 | 32.67 | 25.4 | 2783.54 | 0.78 | 0.88 | 2.95 | 0.17 | 1 | 10
61 | 145 | CONCLUIDO | 7.115 | 14.05 | 10.57 | 63.4 | 0.91 | 10 | 317.41 | 61.2 | 16.25 | 8 | 94.96 | 39381.03 | 189.7 | 197.75 | 32.86 | 25.4 | 2875.78 | 0.77 | 0.88 | 2.95 | 0.18 | 1 | 10
62 | 145 | CONCLUIDO | 7.1148 | 14.06 | 10.57 | 63.4 | 0.92 | 10 | 317.97 | 61.2 | 16.5 | 8 | 95.27 | 39450.07 | 189.68 | 197.79 | 32.86 | 25.4 | 2877.23 | 0.77 | 0.88 | 2.95 | 0.18 | 1 | 10
63 | 145 | CONCLUIDO | 7.116 | 14.05 | 10.56 | 63.39 | 0.94 | 10 | 318.53 | 61.2 | 16.75 | 8 | 95.58 | 39519.26 | 189.44 | 197.77 | 32.86 | 25.4 | 2873.9 | 0.77 | 0.88 | 2.95 | 0.17 | 1 | 10
64 | 145 | CONCLUIDO | 7.1542 | 13.98 | 10.54 | 70.29 | 0.95 | 9 | 319.09 | 61.2 | 17 | 7 | 95.89 | 39588.58 | 188.91 | 197.81 | 32.16 | 25.4 | 2531.07 | 0.79 | 0.88 | 2.95 | 0.15 | 1 | 10
65 | 145 | CONCLUIDO | 7.1475 | 13.99 | 10.56 | 70.38 | 0.96 | 9 | 319.65 | 61.2 | 17.25 | 7 | 96.2 | 39658.05 | 189.36 | 197.76 | 32.6 | 25.4 | 2751.04 | 0.78 | 0.88 | 2.95 | 0.17 | 1 | 10
66 | 145 | CONCLUIDO | 7.1471 | 13.99 | 10.56 | 70.38 | 0.97 | 9 | 320.22 | 61.2 | 17.5 | 7 | 96.52 | 39727.66 | 189.55 | 197.77 | 32.59 | 25.4 | 2747.23 | 0.78 | 0.88 | 2.95 | 0.17 | 1 | 10
67 | 145 | CONCLUIDO | 7.1509 | 13.98 | 10.55 | 70.33 | 0.99 | 9 | 320.78 | 61.2 | 17.75 | 7 | 96.83 | 39797.41 | 189.48 | 197.8 | 32.38 | 25.4 | 2640.53 | 0.78 | 0.88 | 2.95 | 0.16 | 1 | 10
68 | 145 | CONCLUIDO | 7.1517 | 13.98 | 10.55 | 70.32 | 1 | 9 | 321.35 | 61.2 | 18 | 7 | 97.15 | 39867.32 | 189.6 | 197.81 | 32.41 | 25.4 | 2656.81 | 0.78 | 0.88 | 2.95 | 0.16 | 1 | 10
69 | 145 | CONCLUIDO | 7.1538 | 13.98 | 10.54 | 70.3 | 1.01 | 9 | 321.92 | 61.2 | 18.25 | 7 | 97.47 | 39937.36 | 189.5 | 197.81 | 32.25 | 25.4 | 2574.11 | 0.79 | 0.88 | 2.95 | 0.15 | 1 | 10
70 | 145 | CONCLUIDO | 7.1488 | 13.99 | 10.55 | 70.36 | 1.02 | 9 | 322.49 | 61.2 | 18.5 | 7 | 97.79 | 40007.56 | 189.63 | 197.8 | 32.46 | 25.4 | 2681.78 | 0.78 | 0.88 | 2.95 | 0.16 | 1 | 10
71 | 145 | CONCLUIDO | 7.1508 | 13.98 | 10.55 | 70.34 | 1.03 | 9 | 323.06 | 61.2 | 18.75 | 7 | 98.11 | 40077.9 | 189.55 | 197.77 | 32.42 | 25.4 | 2663.45 | 0.78 | 0.88 | 2.95 | 0.16 | 1 | 10
72 | 145 | CONCLUIDO | 7.1497 | 13.99 | 10.55 | 70.35 | 1.05 | 9 | 323.63 | 61.2 | 19 | 7 | 98.43 | 40148.52 | 189.57 | 197.78 | 32.46 | 25.4 | 2681.27 | 0.78 | 0.88 | 2.95 | 0.16 | 1 | 10
73 | 145 | CONCLUIDO | 7.1515 | 13.98 | 10.55 | 70.33 | 1.06 | 9 | 324.2 | 61.2 | 19.25 | 7 | 98.75 | 40219.17 | 189.41 | 197.77 | 32.29 | 25.4 | 2595.3 | 0.79 | 0.88 | 2.95 | 0.16 | 1 | 10
74 | 145 | CONCLUIDO | 7.1927 | 13.9 | 10.52 | 78.92 | 1.07 | 8 | 324.78 | 61.2 | 19.5 | 6 | 99.08 | 40289.97 | 189.04 | 197.8 | 31.56 | 25.4 | 2237.41 | 0.8 | 0.88 | 2.95 | 0.13 | 1 | 10
75 | 145 | CONCLUIDO | 7.195 | 13.9 | 10.52 | 78.89 | 1.08 | 8 | 325.35 | 61.2 | 19.75 | 6 | 99.4 | 40360.92 | 189.04 | 197.75 | 31.41 | 25.4 | 2162.87 | 0.81 | 0.88 | 2.95 | 0.13 | 1 | 10
76 | 145 | CONCLUIDO | 7.1919 | 13.9 | 10.52 | 78.93 | 1.09 | 8 | 325.93 | 61.2 | 20 | 6 | 99.73 | 40432.03 | 189.3 | 197.81 | 31.5 | 25.4 | 2207.62 | 0.81 | 0.88 | 2.95 | 0.13 | 1 | 10
77 | 145 | CONCLUIDO | 7.1905 | 13.91 | 10.53 | 78.95 | 1.11 | 8 | 326.51 | 61.2 | 20.25 | 6 | 100.06 | 40503.29 | 189.44 | 197.76 | 31.45 | 25.4 | 2180.08 | 0.81 | 0.88 | 2.96 | 0.14 | 1 | 10
78 | 145 | CONCLUIDO | 7.1905 | 13.91 | 10.53 | 78.95 | 1.12 | 8 | 327.08 | 61.2 | 20.5 | 6 | 100.39 | 40574.7 | 189.59 | 197.75 | 31.58 | 25.4 | 2246.39 | 0.8 | 0.88 | 2.95 | 0.14 | 1 | 10
79 | 145 | CONCLUIDO | 7.1908 | 13.91 | 10.53 | 78.95 | 1.13 | 8 | 327.66 | 61.2 | 20.75 | 6 | 100.72 | 40646.27 | 189.61 | 197.75 | 31.64 | 25.4 | 2276.44 | 0.8 | 0.88 | 2.95 | 0.14 | 1 | 10
80 | 145 | CONCLUIDO | 7.1918 | 13.9 | 10.52 | 78.93 | 1.14 | 8 | 328.25 | 61.2 | 21 | 6 | 101.05 | 40718 | 189.55 | 197.75 | 31.57 | 25.4 | 2240.41 | 0.8 | 0.88 | 2.95 | 0.13 | 1 | 10
81 | 145 | CONCLUIDO | 7.1942 | 13.9 | 10.52 | 78.9 | 1.15 | 8 | 328.83 | 61.2 | 21.25 | 6 | 101.38 | 40789.89 | 189.47 | 197.78 | 31.33 | 25.4 | 2122.89 | 0.81 | 0.88 | 2.95 | 0.13 | 1 | 10
82 | 145 | CONCLUIDO | 7.1904 | 13.91 | 10.53 | 78.95 | 1.16 | 8 | 329.41 | 61.2 | 21.5 | 6 | 101.71 | 40861.93 | 189.62 | 197.75 | 31.65 | 25.4 | 2280.07 | 0.8 | 0.88 | 2.95 | 0.14 | 1 | 10
83 | 145 | CONCLUIDO | 7.1899 | 13.91 | 10.53 | 78.96 | 1.17 | 8 | 330 | 61.2 | 21.75 | 6 | 102.05 | 40934.14 | 189.7 | 197.76 | 31.65 | 25.4 | 2281.78 | 0.8 | 0.88 | 2.95 | 0.14 | 1 | 10
84 | 145 | CONCLUIDO | 7.193 | 13.9 | 10.52 | 78.92 | 1.19 | 8 | 330.59 | 61.2 | 22 | 6 | 102.39 | 41006.51 | 189.36 | 197.8 | 31.44 | 25.4 | 2178.54 | 0.81 | 0.88 | 2.95 | 0.13 | 1 | 10
85 | 145 | CONCLUIDO | 7.1917 | 13.9 | 10.52 | 78.94 | 1.2 | 8 | 331.17 | 61.2 | 22.25 | 6 | 102.72 | 41079.04 | 189.27 | 197.76 | 31.64 | 25.4 | 2275.66 | 0.8 | 0.88 | 2.95 | 0.13 | 1 | 10
86 | 145 | CONCLUIDO | 7.1869 | 13.91 | 10.53 | 79 | 1.21 | 8 | 331.76 | 61.2 | 22.5 | 6 | 103.06 | 41151.74 | 189.35 | 197.79 | 31.91 | 25.4 | 2411.9 | 0.8 | 0.88 | 2.95 | 0.14 | 1 | 10
87 | 145 | CONCLUIDO | 7.2264 | 13.84 | 10.51 | 90.1 | 1.22 | 7 | 332.35 | 61.2 | 22.75 | 5 | 103.41 | 41224.6 | 189.19 | 197.84 | 31.11 | 25.4 | 2014.28 | 0.82 | 0.89 | 2.95 | 0.12 | 1 | 10
88 | 145 | CONCLUIDO | 7.2296 | 13.83 | 10.51 | 90.05 | 1.23 | 7 | 332.95 | 61.2 | 23 | 5 | 103.75 | 41297.62 | 189.37 | 197.78 | 30.99 | 25.4 | 1958.34 | 0.82 | 0.89 | 2.95 | 0.12 | 1 | 10
89 | 145 | CONCLUIDO | 7.2243 | 13.84 | 10.52 | 90.14 | 1.24 | 7 | 333.54 | 61.2 | 23.25 | 5 | 104.09 | 41370.82 | 189.86 | 197.76 | 31.21 | 25.4 | 2064.86 | 0.81 | 0.88 | 2.95 | 0.13 | 1 | 10
90 | 145 | CONCLUIDO | 7.2272 | 13.84 | 10.51 | 90.09 | 1.25 | 7 | 334.14 | 61.2 | 23.5 | 5 | 104.44 | 41444.3 | 189.83 | 197.76 | 31.01 | 25.4 | 1963.67 | 0.82 | 0.89 | 2.95 | 0.12 | 1 | 10
91 | 145 | CONCLUIDO | 7.2292 | 13.83 | 10.51 | 90.05 | 1.26 | 7 | 334.73 | 61.2 | 23.75 | 5 | 104.78 | 41517.84 | 189.86 | 197.77 | 30.85 | 25.4 | 1888.54 | 0.82 | 0.89 | 2.95 | 0.12 | 1 | 10
92 | 145 | CONCLUIDO | 7.234 | 13.82 | 10.5 | 89.98 | 1.28 | 7 | 335.33 | 61.2 | 24 | 5 | 105.13 | 41591.55 | 189.78 | 197.77 | 30.79 | 25.4 | 1858.54 | 0.82 | 0.89 | 2.95 | 0.11 | 1 | 10
93 | 145 | CONCLUIDO | 7.2283 | 13.83 | 10.51 | 90.07 | 1.29 | 7 | 335.93 | 61.2 | 24.25 | 5 | 105.48 | 41665.42 | 190.03 | 197.75 | 31.05 | 25.4 | 1986.38 | 0.82 | 0.89 | 2.95 | 0.12 | 1 | 10
94 | 145 | CONCLUIDO | 7.2266 | 13.84 | 10.51 | 90.1 | 1.3 | 7 | 336.53 | 61.2 | 24.5 | 5 | 105.83 | 41739.48 | 190.16 | 197.75 | 31.17 | 25.4 | 2045.82 | 0.81 | 0.89 | 2.95 | 0.12 | 1 | 10
95 | 145 | CONCLUIDO | 7.2244 | 13.84 | 10.52 | 90.13 | 1.31 | 7 | 337.13 | 61.2 | 24.75 | 5 | 106.18 | 41813.7 | 190.35 | 197.75 | 31.3 | 25.4 | 2109.74 | 0.81 | 0.88 | 2.95 | 0.13 | 1 | 10
96 | 145 | CONCLUIDO | 7.2301 | 13.83 | 10.5 | 90.04 | 1.32 | 7 | 337.73 | 61.2 | 25 | 5 | 106.53 | 41888.1 | 190.05 | 197.75 | 31 | 25.4 | 1959.72 | 0.82 | 0.89 | 2.95 | 0.11 | 1 | 10
97 | 145 | CONCLUIDO | 7.2294 | 13.83 | 10.51 | 90.05 | 1.33 | 7 | 338.34 | 61.2 | 25.25 | 5 | 106.89 | 41962.68 | 190.05 | 197.82 | 30.98 | 25.4 | 1952.64 | 0.82 | 0.89 | 2.95 | 0.12 | 1 | 10
98 | 145 | CONCLUIDO | 7.2257 | 13.84 | 10.51 | 90.11 | 1.34 | 7 | 338.94 | 61.2 | 25.5 | 5 | 107.25 | 42037.44 | 190.13 | 197.75 | 31.14 | 25.4 | 2029.97 | 0.82 | 0.89 | 2.95 | 0.12 | 1 | 10
99 | 145 | CONCLUIDO | 7.2267 | 13.84 | 10.51 | 90.1 | 1.35 | 7 | 339.55 | 61.2 | 25.75 | 5 | 107.6 | 42112.37 | 190.05 | 197.75 | 31.09 | 25.4 | 2008.12 | 0.82 | 0.89 | 2.95 | 0.12 | 1 | 10
100 | 145 | CONCLUIDO | 7.2253 | 13.84 | 10.51 | 90.12 | 1.36 | 7 | 340.16 | 61.2 | 26 | 5 | 107.96 | 42187.49 | 190.01 | 197.81 | 31.29 | 25.4 | 2107.65 | 0.81 | 0.89 | 2.95 | 0.12 | 1 | 10
101 | 145 | CONCLUIDO | 7.226 | 13.84 | 10.51 | 90.11 | 1.37 | 7 | 340.77 | 61.2 | 26.25 | 5 | 108.32 | 42262.79 | 189.97 | 197.75 | 31.24 | 25.4 | 2083.47 | 0.81 | 0.89 | 2.95 | 0.12 | 1 | 10
102 | 145 | CONCLUIDO | 7.2246 | 13.84 | 10.52 | 90.13 | 1.38 | 7 | 341.38 | 61.2 | 26.5 | 5 | 108.68 | 42338.27 | 189.89 | 197.76 | 31.21 | 25.4 | 2064.02 | 0.81 | 0.88 | 2.95 | 0.13 | 1 | 10
103 | 145 | CONCLUIDO | 7.2279 | 13.84 | 10.51 | 90.08 | 1.39 | 7 | 342 | 61.2 | 26.75 | 5 | 109.05 | 42413.94 | 189.72 | 197.75 | 31.16 | 25.4 | 2041.12 | 0.82 | 0.89 | 2.95 | 0.12 | 1 | 10
104 | 145 | CONCLUIDO | 7.2278 | 13.84 | 10.51 | 90.08 | 1.4 | 7 | 342.61 | 61.2 | 27 | 5 | 109.41 | 42489.79 | 189.61 | 197.79 | 31.09 | 25.4 | 2008.12 | 0.82 | 0.89 | 2.95 | 0.12 | 1 | 10
105 | 145 | CONCLUIDO | 7.2667 | 13.76 | 10.49 | 104.89 | 1.42 | 6 | 343.23 | 61.2 | 27.25 | 4 | 109.78 | 42565.83 | 189.34 | 197.75 | 30.49 | 25.4 | 1712.19 | 0.83 | 0.89 | 2.95 | 0.1 | 1 | 10
106 | 145 | CONCLUIDO | 7.2693 | 13.76 | 10.48 | 104.84 | 1.43 | 6 | 343.85 | 61.2 | 27.5 | 4 | 110.15 | 42642.18 | 189.31 | 197.76 | 30.24 | 25.4 | 1584.5 | 0.84 | 0.89 | 2.95 | 0.09 | 1 | 10
107 | 145 | CONCLUIDO | 7.2708 | 13.75 | 10.48 | 104.81 | 1.44 | 6 | 344.47 | 61.2 | 27.75 | 4 | 110.52 | 42718.61 | 189.51 | 197.75 | 30.21 | 25.4 | 1572.91 | 0.84 | 0.89 | 2.95 | 0.09 | 1 | 10
108 | 145 | CONCLUIDO | 7.2705 | 13.75 | 10.48 | 104.82 | 1.45 | 6 | 345.09 | 61.2 | 28 | 4 | 110.89 | 42795.22 | 189.61 | 197.75 | 30.29 | 25.4 | 1611.37 | 0.84 | 0.89 | 2.95 | 0.09 | 1 | 10
109 | 145 | CONCLUIDO | 7.2695 | 13.76 | 10.48 | 104.84 | 1.46 | 6 | 345.71 | 61.2 | 28.25 | 4 | 111.26 | 42872.03 | 189.85 | 197.75 | 30.3 | 25.4 | 1616.95 | 0.84 | 0.89 | 2.95 | 0.09 | 1 | 10
110 | 145 | CONCLUIDO | 7.2692 | 13.76 | 10.48 | 104.84 | 1.47 | 6 | 346.34 | 61.2 | 28.5 | 4 | 111.64 | 42949.03 | 190.12 | 197.79 | 30.33 | 25.4 | 1633.21 | 0.84 | 0.89 | 2.95 | 0.09 | 1 | 10
111 | 145 | CONCLUIDO | 7.2685 | 13.76 | 10.49 | 104.86 | 1.48 | 6 | 346.96 | 61.2 | 28.75 | 4 | 112.01 | 43026.23 | 190.4 | 197.77 | 30.31 | 25.4 | 1621.6 | 0.84 | 0.89 | 2.95 | 0.1 | 1 | 10
112 | 145 | CONCLUIDO | 7.2666 | 13.76 | 10.49 | 104.89 | 1.49 | 6 | 347.59 | 61.2 | 29 | 4 | 112.39 | 43103.63 | 190.64 | 197.76 | 30.51 | 25.4 | 1719.09 | 0.83 | 0.89 | 2.95 | 0.1 | 1 | 10
113 | 145 | CONCLUIDO | 7.2677 | 13.76 | 10.49 | 104.87 | 1.5 | 6 | 348.22 | 61.2 | 29.25 | 4 | 112.77 | 43181.22 | 190.82 | 197.75 | 30.44 | 25.4 | 1683.9 | 0.83 | 0.89 | 2.95 | 0.1 | 1 | 10
114 | 145 | CONCLUIDO | 7.2689 | 13.76 | 10.48 | 104.85 | 1.51 | 6 | 348.85 | 61.2 | 29.5 | 4 | 113.15 | 43259.02 | 190.78 | 197.75 | 30.31 | 25.4 | 1622.48 | 0.84 | 0.89 | 2.95 | 0.1 | 1 | 10
115 | 145 | CONCLUIDO | 7.274 | 13.75 | 10.47 | 104.75 | 1.52 | 6 | 349.48 | 61.2 | 29.75 | 4 | 113.53 | 43337.02 | 190.6 | 197.75 | 30.1 | 25.4 | 1514.82 | 0.84 | 0.89 | 2.94 | 0.09 | 1 | 10
116 | 145 | CONCLUIDO | 7.2704 | 13.75 | 10.48 | 104.82 | 1.53 | 6 | 350.12 | 61.2 | 30 | 4 | 113.92 | 43415.22 | 190.93 | 197.78 | 30.23 | 25.4 | 1581.65 | 0.84 | 0.89 | 2.95 | 0.09 | 1 | 10
117 | 145 | CONCLUIDO | 7.2682 | 13.76 | 10.49 | 104.86 | 1.54 | 6 | 350.75 | 61.2 | 30.25 | 4 | 114.3 | 43493.63 | 191.07 | 197.75 | 30.38 | 25.4 | 1656.94 | 0.84 | 0.89 | 2.95 | 0.1 | 1 | 10
118 | 145 | CONCLUIDO | 7.2683 | 13.76 | 10.49 | 104.86 | 1.55 | 6 | 351.39 | 61.2 | 30.5 | 4 | 114.69 | 43572.25 | 191.16 | 197.8 | 30.37 | 25.4 | 1652.3 | 0.84 | 0.89 | 2.95 | 0.1 | 1 | 10
119 | 145 | CONCLUIDO | 7.2671 | 13.76 | 10.49 | 104.88 | 1.56 | 6 | 352.03 | 61.2 | 30.75 | 4 | 115.08 | 43651.07 | 191.2 | 197.75 | 30.42 | 25.4 | 1675.45 | 0.83 | 0.89 | 2.95 | 0.1 | 1 | 10
120 | 145 | CONCLUIDO | 7.2685 | 13.76 | 10.49 | 104.86 | 1.57 | 6 | 352.67 | 61.2 | 31 | 4 | 115.47 | 43730.1 | 191.23 | 197.76 | 30.44 | 25.4 | 1683.7 | 0.83 | 0.89 | 2.95 | 0.1 | 1 | 10
121 | 145 | CONCLUIDO | 7.2679 | 13.76 | 10.49 | 104.87 | 1.58 | 6 | 353.31 | 61.2 | 31.25 | 4 | 115.86 | 43809.48 | 191.3 | 197.77 | 30.44 | 25.4 | 1684.13 | 0.83 | 0.89 | 2.95 | 0.1 | 1 | 10
122 | 145 | CONCLUIDO | 7.2674 | 13.76 | 10.49 | 104.88 | 1.59 | 6 | 353.96 | 61.2 | 31.5 | 4 | 116.26 | 43888.94 | 191.36 | 197.75 | 30.36 | 25.4 | 1647.13 | 0.84 | 0.89 | 2.95 | 0.1 | 1 | 10
123 | 145 | CONCLUIDO | 7.2671 | 13.76 | 10.49 | 104.88 | 1.6 | 6 | 354.6 | 61.2 | 31.75 | 4 | 116.65 | 43968.62 | 191.38 | 197.75 | 30.45 | 25.4 | 1690.54 | 0.83 | 0.89 | 2.95 | 0.1 | 1 | 10
124 | 145 | CONCLUIDO | 7.2674 | 13.76 | 10.49 | 104.88 | 1.61 | 6 | 355.25 | 61.2 | 32 | 4 | 117.05 | 44048.52 | 191.31 | 197.76 | 30.41 | 25.4 | 1670.89 | 0.84 | 0.89 | 2.95 | 0.1 | 1 | 10
125 | 145 | CONCLUIDO | 7.2679 | 13.76 | 10.49 | 104.87 | 1.62 | 6 | 355.9 | 61.2 | 32.25 | 4 | 117.45 | 44128.64 | 191.25 | 197.75 | 30.32 | 25.4 | 1623.79 | 0.84 | 0.89 | 2.95 | 0.1 | 1 | 10
126 | 145 | CONCLUIDO | 7.2686 | 13.76 | 10.49 | 104.85 | 1.63 | 6 | 356.55 | 61.2 | 32.5 | 4 | 117.85 | 44208.97 | 191.23 | 197.75 | 30.4 | 25.4 | 1667.56 | 0.84 | 0.89 | 2.95 | 0.1 | 1 | 10
127 | 145 | CONCLUIDO | 7.271 | 13.75 | 10.48 | 104.81 | 1.63 | 6 | 357.2 | 61.2 | 32.75 | 4 | 118.26 | 44289.53 | 191.09 | 197.76 | 30.23 | 25.4 | 1581.32 | 0.84 | 0.89 | 2.95 | 0.09 | 1 | 10
128 | 145 | CONCLUIDO | 7.267 | 13.76 | 10.49 | 104.88 | 1.64 | 6 | 357.86 | 61.2 | 33 | 4 | 118.66 | 44370.32 | 191.14 | 197.76 | 30.38 | 25.4 | 1656.12 | 0.84 | 0.89 | 2.95 | 0.1 | 1 | 10
129 | 145 | CONCLUIDO | 7.2699 | 13.76 | 10.48 | 104.83 | 1.65 | 6 | 358.52 | 61.2 | 33.25 | 4 | 119.07 | 44451.33 | 191.06 | 197.77 | 30.32 | 25.4 | 1627.29 | 0.84 | 0.89 | 2.95 | 0.09 | 1 | 10
130 | 145 | CONCLUIDO | 7.2707 | 13.75 | 10.48 | 104.81 | 1.66 | 6 | 359.17 | 61.2 | 33.5 | 4 | 119.48 | 44532.57 | 190.84 | 197.75 | 30.22 | 25.4 | 1578.5 | 0.84 | 0.89 | 2.95 | 0.09 | 1 | 10
131 | 145 | CONCLUIDO | 7.2667 | 13.76 | 10.49 | 104.89 | 1.67 | 6 | 359.84 | 61.2 | 33.75 | 4 | 119.89 | 44614.04 | 190.94 | 197.77 | 30.53 | 25.4 | 1730.5 | 0.83 | 0.89 | 2.95 | 0.1 | 1 | 10
132 | 145 | CONCLUIDO | 7.2638 | 13.77 | 10.49 | 104.94 | 1.68 | 6 | 360.5 | 61.2 | 34 | 4 | 120.3 | 44695.75 | 190.81 | 197.75 | 30.68 | 25.4 | 1804.43 | 0.83 | 0.89 | 2.95 | 0.1 | 1 | 10
133 | 145 | CONCLUIDO | 7.3028 | 13.69 | 10.47 | 125.7 | 1.69 | 5 | 361.16 | 61.2 | 34.25 | 3 | 120.71 | 44777.68 | 190.7 | 197.75 | 30.03 | 25.4 | 1487.25 | 0.85 | 0.89 | 2.95 | 0.08 | 1 | 10
134 | 145 | CONCLUIDO | 7.3043 | 13.69 | 10.47 | 125.66 | 1.7 | 5 | 361.83 | 61.2 | 34.5 | 3 | 121.13 | 44859.98 | 190.97 | 197.75 | 29.97 | 25.4 | 1454.3 | 0.85 | 0.89 | 2.95 | 0.08 | 1 | 10
135 | 145 | CONCLUIDO | 7.3021 | 13.69 | 10.48 | 125.71 | 1.71 | 5 | 362.5 | 61.2 | 34.75 | 3 | 121.55 | 44942.4 | 191.29 | 197.75 | 30.09 | 25.4 | 1514.36 | 0.84 | 0.89 | 2.95 | 0.09 | 1 | 10
136 | 145 | CONCLUIDO | 7.3018 | 13.7 | 10.48 | 125.72 | 1.72 | 5 | 363.17 | 61.2 | 35 | 3 | 121.97 | 45025.06 | 191.5 | 197.75 | 30.16 | 25.4 | 1549.53 | 0.84 | 0.89 | 2.95 | 0.09 | 1 | 10
137 | 145 | CONCLUIDO | 7.3002 | 13.7 | 10.48 | 125.76 | 1.73 | 5 | 363.84 | 61.2 | 35.25 | 3 | 122.39 | 45107.96 | 191.78 | 197.75 | 30.16 | 25.4 | 1551.7 | 0.84 | 0.89 | 2.95 | 0.09 | 1 | 10
138 | 145 | CONCLUIDO | 7.3021 | 13.69 | 10.48 | 125.71 | 1.74 | 5 | 364.51 | 61.2 | 35.5 | 3 | 122.82 | 45191.1 | 191.92 | 197.75 | 30.1 | 25.4 | 1519.52 | 0.84 | 0.89 | 2.95 | 0.09 | 1 | 10
139 | 145 | CONCLUIDO | 7.3034 | 13.69 | 10.47 | 125.68 | 1.75 | 5 | 365.19 | 61.2 | 35.75 | 3 | 123.24 | 45274.49 | 192.05 | 197.79 | 29.97 | 25.4 | 1458.38 | 0.85 | 0.89 | 2.95 | 0.08 | 1 | 10
140 | 145 | CONCLUIDO | 7.3031 | 13.69 | 10.47 | 125.69 | 1.75 | 5 | 365.87 | 61.2 | 36 | 3 | 123.67 | 45358.13 | 192.25 | 197.75 | 29.95 | 25.4 | 1445.97 | 0.85 | 0.89 | 2.95 | 0.08 | 1 | 10
141 | 145 | CONCLUIDO | 7.3052 | 13.69 | 10.47 | 125.64 | 1.76 | 5 | 366.55 | 61.2 | 36.25 | 3 | 124.1 | 45442.03 | 192.3 | 197.76 | 29.89 | 25.4 | 1417.07 | 0.85 | 0.89 | 2.95 | 0.08 | 1 | 10
142 | 145 | CONCLUIDO | 7.3048 | 13.69 | 10.47 | 125.65 | 1.77 | 5 | 367.23 | 61.2 | 36.5 | 3 | 124.53 | 45526.17 | 192.57 | 197.75 | 29.98 | 25.4 | 1459.08 | 0.85 | 0.89 | 2.95 | 0.08 | 1 | 10
143 | 145 | CONCLUIDO | 7.3046 | 13.69 | 10.47 | 125.66 | 1.78 | 5 | 367.92 | 61.2 | 36.75 | 3 | 124.97 | 45610.57 | 192.78 | 197.75 | 29.94 | 25.4 | 1442.79 | 0.85 | 0.89 | 2.95 | 0.08 | 1 | 10
144 | 145 | CONCLUIDO | 7.3062 | 13.69 | 10.47 | 125.62 | 1.79 | 5 | 368.6 | 61.2 | 37 | 3 | 125.4 | 45695.24 | 192.86 | 197.76 | 29.77 | 25.4 | 1358.43 | 0.85 | 0.89 | 2.95 | 0.08 | 1 | 10
145 | 145 | CONCLUIDO | 7.308 | 13.68 | 10.46 | 125.58 | 1.8 | 5 | 369.29 | 61.2 | 37.25 | 3 | 125.84 | 45780.16 | 192.87 | 197.75 | 29.72 | 25.4 | 1333.51 | 0.85 | 0.89 | 2.95 | 0.08 | 1 | 10
146 | 145 | CONCLUIDO | 7.3059 | 13.69 | 10.47 | 125.63 | 1.81 | 5 | 369.98 | 61.2 | 37.5 | 3 | 126.28 | 45865.47 | 193.16 | 197.75 | 29.82 | 25.4 | 1379.49 | 0.85 | 0.89 | 2.95 | 0.08 | 1 | 10
147 | 145 | CONCLUIDO | 7.3055 | 13.69 | 10.47 | 125.64 | 1.82 | 5 | 370.67 | 61.2 | 37.75 | 3 | 126.73 | 45950.92 | 193.32 | 197.76 | 29.79 | 25.4 | 1366.92 | 0.85 | 0.89 | 2.95 | 0.08 | 1 | 10
148 | 145 | CONCLUIDO | 7.3058 | 13.69 | 10.47 | 125.63 | 1.82 | 5 | 371.37 | 61.2 | 38 | 3 | 127.17 | 46036.65 | 193.44 | 197.75 | 29.87 | 25.4 | 1407 | 0.85 | 0.89 | 2.95 | 0.08 | 1 | 10
149 | 145 | CONCLUIDO | 7.3052 | 13.69 | 10.47 | 125.64 | 1.83 | 5 | 372.07 | 61.2 | 38.25 | 3 | 127.62 | 46122.64 | 193.68 | 197.77 | 29.88 | 25.4 | 1411.31 | 0.85 | 0.89 | 2.95 | 0.08 | 1 | 10
150 | 145 | CONCLUIDO | 7.3049 | 13.69 | 10.47 | 125.65 | 1.84 | 5 | 372.77 | 61.2 | 38.5 | 3 | 128.07 | 46208.91 | 193.73 | 197.75 | 29.94 | 25.4 | 1439.19 | 0.85 | 0.89 | 2.95 | 0.08 | 1 | 10
151 | 145 | CONCLUIDO | 7.3049 | 13.69 | 10.47 | 125.65 | 1.85 | 5 | 373.47 | 61.2 | 38.75 | 3 | 128.52 | 46295.45 | 193.86 | 197.75 | 29.96 | 25.4 | 1451.33 | 0.85 | 0.89 | 2.95 | 0.08 | 1 | 10
152 | 145 | CONCLUIDO | 7.3053 | 13.69 | 10.47 | 125.64 | 1.86 | 5 | 374.17 | 61.2 | 39 | 3 | 128.97 | 46382.28 | 193.97 | 197.75 | 29.92 | 25.4 | 1428.97 | 0.85 | 0.89 | 2.95 | 0.08 | 1 | 10
153 | 145 | CONCLUIDO | 7.3048 | 13.69 | 10.47 | 125.65 | 1.87 | 5 | 374.88 | 61.2 | 39.25 | 3 | 129.43 | 46469.38 | 194.09 | 197.75 | 29.89 | 25.4 | 1418.47 | 0.85 | 0.89 | 2.95 | 0.08 | 1 | 10
154 | 145 | CONCLUIDO | 7.3064 | 13.69 | 10.47 | 125.62 | 1.88 | 5 | 375.59 | 61.2 | 39.5 | 3 | 129.89 | 46556.77 | 194.09 | 197.75 | 29.85 | 25.4 | 1395.24 | 0.85 | 0.89 | 2.95 | 0.08 | 1 | 10
155 | 145 | CONCLUIDO | 7.308 | 13.68 | 10.46 | 125.58 | 1.88 | 5 | 376.3 | 61.2 | 39.75 | 3 | 130.35 | 46644.44 | 194.21 | 197.76 | 29.8 | 25.4 | 1371.61 | 0.85 | 0.89 | 2.94 | 0.07 | 1 | 10
156 | 145 | CONCLUIDO | 7.3071 | 13.69 | 10.47 | 125.6 | 1.89 | 5 | 377.01 | 61.2 | 40 | 3 | 130.81 | 46732.41 | 194.27 | 197.75 | 29.79 | 25.4 | 1363.64 | 0.85 | 0.89 | 2.95 | 0.08 | 1 | 10

## RESULTADOS_11
Unnamed: 0 | Volume de calda [L] | STATUS | Capacidade operacional [ha/h] | Tempo de missao [h] | Tempo util [h] | Tempo por voo [min] | Autonomia Projetada [h] | N° Voos | MTOW [kg] | Massa Estrutura [kg] | Combustível [kg] | Abastecimentos | Massa gerador | Potência gerador [W] | Combustível consumido [L] | Calda cons [L] | Distância percorrida [km] | Distância Pulverizando [km] | RTL ACUMULADO[m] | EOC [km/km] | EOC [h/h] | Tempo de manobra [h] | Tempo rtl_rtw [h] | V pulv [m/s] | V desloc [m/s]
0 | 65 | CONCLUIDO | 5.7922 | 17.26 | 12.39 | 7.51 | 0.13 | 99 | 133.21 | 46.47 | 1 | 97 | 20.75 | 16663.42 | 136.68 | 198 | 89.62 | 25.4 | 30813.48 | 0.28 | 0.75 | 3.1 | 1.99 | 1 | 10
1 | 65 | CONCLUIDO | 6.1648 | 16.22 | 11.94 | 9.31 | 0.17 | 77 | 133.55 | 46.47 | 1.25 | 75 | 20.83 | 16704.7 | 131.59 | 197.92 | 75.42 | 25.4 | 23819.8 | 0.34 | 0.78 | 3.07 | 1.55 | 1 | 10
2 | 65 | CONCLUIDO | 6.4312 | 15.55 | 11.65 | 11.1 | 0.2 | 63 | 133.88 | 46.47 | 1.5 | 61 | 20.91 | 16746.01 | 128.18 | 197.94 | 66.36 | 25.4 | 19362.02 | 0.38 | 0.8 | 3.05 | 1.26 | 1 | 10
3 | 65 | CONCLUIDO | 6.6362 | 15.07 | 11.45 | 12.96 | 0.23 | 53 | 134.22 | 46.47 | 1.75 | 51 | 21 | 16787.35 | 125.68 | 197.93 | 60.17 | 25.4 | 16316 | 0.42 | 0.81 | 3.02 | 1.05 | 1 | 10
4 | 65 | CONCLUIDO | 6.791 | 14.73 | 11.29 | 14.73 | 0.26 | 46 | 134.55 | 46.47 | 2 | 44 | 21.09 | 16828.84 | 123.8 | 197.82 | 55.32 | 25.4 | 13926.97 | 0.46 | 0.82 | 3.02 | 0.9 | 1 | 10
5 | 65 | CONCLUIDO | 6.918 | 14.46 | 11.19 | 16.78 | 0.29 | 40 | 134.89 | 46.47 | 2.25 | 38 | 21.17 | 16870.25 | 122.4 | 197.97 | 52.01 | 25.4 | 12300 | 0.49 | 0.83 | 3.01 | 0.79 | 1 | 10
6 | 65 | CONCLUIDO | 7.0143 | 14.26 | 11.1 | 18.49 | 0.33 | 36 | 135.22 | 46.47 | 2.5 | 34 | 21.26 | 16911.68 | 121.23 | 197.86 | 49.14 | 25.4 | 10888.47 | 0.52 | 0.84 | 3 | 0.7 | 1 | 10
7 | 65 | CONCLUIDO | 7.083 | 14.12 | 11.04 | 20.07 | 0.36 | 33 | 135.56 | 46.47 | 2.75 | 31 | 21.34 | 16953.14 | 120.48 | 197.88 | 47.59 | 25.4 | 10124.94 | 0.53 | 0.84 | 2.99 | 0.65 | 1 | 10
8 | 65 | CONCLUIDO | 7.1629 | 13.96 | 10.96 | 21.93 | 0.39 | 30 | 135.9 | 46.47 | 3 | 28 | 21.43 | 16994.64 | 119.39 | 197.85 | 45.25 | 25.4 | 8971.38 | 0.56 | 0.85 | 2.98 | 0.57 | 1 | 10
9 | 65 | CONCLUIDO | 7.2105 | 13.87 | 10.93 | 23.41 | 0.42 | 28 | 136.23 | 46.47 | 3.25 | 26 | 21.52 | 17036.16 | 118.81 | 197.78 | 44.08 | 25.4 | 8395.58 | 0.58 | 0.85 | 2.98 | 0.53 | 1 | 10
10 | 65 | CONCLUIDO | 7.2543 | 13.78 | 10.9 | 25.15 | 0.45 | 26 | 136.57 | 46.47 | 3.5 | 24 | 21.6 | 17077.72 | 118.18 | 197.76 | 43.11 | 25.4 | 7921.18 | 0.59 | 0.85 | 2.98 | 0.51 | 1 | 10
11 | 65 | CONCLUIDO | 7.3048 | 13.69 | 10.86 | 27.14 | 0.48 | 24 | 136.91 | 46.47 | 3.75 | 22 | 21.69 | 17119.3 | 117.67 | 197.77 | 41.89 | 25.4 | 7320.69 | 0.61 | 0.86 | 2.98 | 0.46 | 1 | 10
12 | 65 | CONCLUIDO | 7.362 | 13.58 | 10.8 | 29.47 | 0.52 | 22 | 137.25 | 46.47 | 4 | 20 | 21.78 | 17160.92 | 116.78 | 197.79 | 40.39 | 25.4 | 6582.46 | 0.63 | 0.86 | 2.97 | 0.41 | 1 | 10
13 | 65 | CONCLUIDO | 7.3789 | 13.55 | 10.8 | 30.86 | 0.55 | 21 | 137.58 | 46.47 | 4.25 | 19 | 21.87 | 17202.57 | 116.65 | 197.76 | 40.1 | 25.4 | 6441.93 | 0.63 | 0.86 | 2.97 | 0.41 | 1 | 10
14 | 65 | CONCLUIDO | 7.4169 | 13.48 | 10.76 | 32.27 | 0.58 | 20 | 137.92 | 46.47 | 4.5 | 18 | 21.95 | 17244.24 | 115.97 | 197.81 | 38.75 | 25.4 | 5768.82 | 0.66 | 0.87 | 2.97 | 0.37 | 1 | 10
15 | 65 | CONCLUIDO | 7.4354 | 13.45 | 10.75 | 33.95 | 0.61 | 19 | 138.26 | 46.47 | 4.75 | 17 | 22.04 | 17285.95 | 115.82 | 197.77 | 38.63 | 25.4 | 5717.64 | 0.66 | 0.87 | 2.97 | 0.36 | 1 | 10
16 | 65 | CONCLUIDO | 7.468 | 13.39 | 10.72 | 35.73 | 0.64 | 18 | 138.6 | 46.47 | 5 | 16 | 22.13 | 17327.69 | 115.25 | 197.78 | 37.73 | 25.4 | 5271.89 | 0.67 | 0.87 | 2.96 | 0.33 | 1 | 10
17 | 65 | CONCLUIDO | 7.4787 | 13.37 | 10.73 | 37.86 | 0.67 | 17 | 138.94 | 46.47 | 5.25 | 15 | 22.22 | 17369.47 | 114.94 | 197.79 | 37.94 | 25.4 | 5380.94 | 0.67 | 0.87 | 2.97 | 0.34 | 1 | 10
18 | 65 | CONCLUIDO | 7.516 | 13.3 | 10.69 | 40.08 | 0.7 | 16 | 139.28 | 46.47 | 5.5 | 14 | 22.31 | 17411.27 | 114.41 | 197.8 | 36.62 | 25.4 | 4726.08 | 0.69 | 0.87 | 2.96 | 0.3 | 1 | 10
19 | 65 | CONCLUIDO | 7.5144 | 13.31 | 10.69 | 40.09 | 0.73 | 16 | 139.61 | 46.47 | 5.75 | 14 | 22.4 | 17453.1 | 114.33 | 197.75 | 36.82 | 25.4 | 4827.24 | 0.69 | 0.87 | 2.96 | 0.3 | 1 | 10
20 | 65 | CONCLUIDO | 7.5402 | 13.26 | 10.67 | 42.69 | 0.76 | 15 | 139.95 | 46.47 | 6 | 13 | 22.49 | 17494.97 | 113.84 | 197.8 | 36.03 | 25.4 | 4437.94 | 0.7 | 0.87 | 2.97 | 0.28 | 1 | 10
21 | 65 | CONCLUIDO | 7.5742 | 13.2 | 10.64 | 45.61 | 0.79 | 14 | 140.29 | 46.47 | 6.25 | 12 | 22.58 | 17536.87 | 113.29 | 197.81 | 35.18 | 25.4 | 4014.27 | 0.72 | 0.87 | 2.96 | 0.25 | 1 | 10
22 | 65 | CONCLUIDO | 7.5657 | 13.22 | 10.66 | 45.67 | 0.82 | 14 | 140.63 | 46.47 | 6.5 | 12 | 22.67 | 17578.8 | 113.27 | 197.78 | 35.54 | 25.4 | 4193.96 | 0.71 | 0.87 | 2.97 | 0.27 | 1 | 10
23 | 65 | CONCLUIDO | 7.5919 | 13.17 | 10.64 | 49.1 | 0.85 | 13 | 140.97 | 46.47 | 6.75 | 11 | 22.76 | 17620.76 | 112.74 | 197.78 | 35.11 | 25.4 | 3985.56 | 0.72 | 0.87 | 2.96 | 0.25 | 1 | 10
24 | 65 | CONCLUIDO | 7.5967 | 13.16 | 10.63 | 49.06 | 0.88 | 13 | 141.31 | 46.47 | 7 | 11 | 22.85 | 17662.75 | 112.76 | 197.76 | 34.85 | 25.4 | 3856.36 | 0.73 | 0.88 | 2.96 | 0.24 | 1 | 10
25 | 65 | CONCLUIDO | 7.5954 | 13.17 | 10.63 | 49.07 | 0.91 | 13 | 141.66 | 46.47 | 7.25 | 11 | 22.94 | 17704.77 | 112.23 | 197.8 | 34.83 | 25.4 | 3845.25 | 0.73 | 0.88 | 2.96 | 0.24 | 1 | 10
26 | 65 | CONCLUIDO | 7.622 | 13.12 | 10.61 | 53.07 | 0.93 | 12 | 142 | 46.47 | 7.5 | 10 | 23.03 | 17746.83 | 111.95 | 197.79 | 34.32 | 25.4 | 3596.42 | 0.74 | 0.88 | 2.96 | 0.22 | 1 | 10
27 | 65 | CONCLUIDO | 7.6278 | 13.11 | 10.6 | 53.02 | 0.96 | 12 | 142.34 | 46.47 | 7.75 | 10 | 23.12 | 17788.92 | 111.51 | 197.75 | 34.09 | 25.4 | 3480.91 | 0.75 | 0.88 | 2.96 | 0.21 | 1 | 10
28 | 65 | CONCLUIDO | 7.6493 | 13.07 | 10.59 | 57.78 | 0.99 | 11 | 142.68 | 46.47 | 8 | 9 | 23.21 | 17831.04 | 111.09 | 197.77 | 33.76 | 25.4 | 3320 | 0.75 | 0.88 | 2.96 | 0.2 | 1 | 10
29 | 65 | CONCLUIDO | 7.6566 | 13.06 | 10.58 | 57.71 | 1.02 | 11 | 143.02 | 46.47 | 8.25 | 9 | 23.3 | 17873.19 | 110.78 | 197.79 | 33.41 | 25.4 | 3146.44 | 0.76 | 0.88 | 2.95 | 0.19 | 1 | 10
30 | 65 | CONCLUIDO | 7.6472 | 13.08 | 10.6 | 57.8 | 1.05 | 11 | 143.36 | 46.47 | 8.5 | 9 | 23.4 | 17915.37 | 111.12 | 197.78 | 33.75 | 25.4 | 3317.14 | 0.75 | 0.88 | 2.96 | 0.21 | 1 | 10
31 | 65 | CONCLUIDO | 7.6531 | 13.07 | 10.59 | 57.75 | 1.08 | 11 | 143.7 | 46.47 | 8.75 | 9 | 23.49 | 17957.59 | 110.53 | 197.78 | 33.46 | 25.4 | 3171.39 | 0.76 | 0.88 | 2.96 | 0.2 | 1 | 10
32 | 65 | CONCLUIDO | 7.6821 | 13.02 | 10.56 | 63.39 | 1.11 | 10 | 144.05 | 46.47 | 9 | 8 | 23.58 | 17999.83 | 110.4 | 197.76 | 32.81 | 25.4 | 2852.97 | 0.77 | 0.88 | 2.95 | 0.17 | 1 | 10
33 | 65 | CONCLUIDO | 7.6854 | 13.01 | 10.56 | 63.36 | 1.13 | 10 | 144.39 | 46.47 | 9.25 | 8 | 23.67 | 18042.12 | 110.06 | 197.75 | 32.61 | 25.4 | 2749.59 | 0.78 | 0.88 | 2.96 | 0.17 | 1 | 10
34 | 65 | CONCLUIDO | 7.6782 | 13.02 | 10.57 | 63.43 | 1.16 | 10 | 144.73 | 46.47 | 9.5 | 8 | 23.77 | 18084.43 | 109.91 | 197.75 | 32.99 | 25.4 | 2942.01 | 0.77 | 0.88 | 2.96 | 0.18 | 1 | 10
35 | 65 | CONCLUIDO | 7.7111 | 12.97 | 10.54 | 70.29 | 1.19 | 9 | 145.08 | 46.47 | 9.75 | 7 | 23.86 | 18126.77 | 108.82 | 197.81 | 32.01 | 25.4 | 2455.85 | 0.79 | 0.88 | 2.96 | 0.15 | 1 | 10
36 | 65 | CONCLUIDO | 7.7004 | 12.99 | 10.56 | 70.41 | 1.22 | 9 | 145.42 | 46.47 | 10 | 7 | 23.95 | 18169.15 | 109.2 | 197.82 | 32.65 | 25.4 | 2777.27 | 0.78 | 0.88 | 2.96 | 0.17 | 1 | 10
37 | 65 | CONCLUIDO | 7.7063 | 12.98 | 10.55 | 70.34 | 1.24 | 9 | 145.76 | 46.47 | 10.25 | 7 | 24.05 | 18211.56 | 109.02 | 197.83 | 32.44 | 25.4 | 2672.09 | 0.78 | 0.88 | 2.95 | 0.16 | 1 | 10
38 | 65 | CONCLUIDO | 7.7104 | 12.97 | 10.54 | 70.29 | 1.27 | 9 | 146.11 | 46.47 | 10.5 | 7 | 24.14 | 18254.01 | 108.61 | 197.78 | 32.19 | 25.4 | 2545.21 | 0.79 | 0.88 | 2.95 | 0.15 | 1 | 10
39 | 65 | CONCLUIDO | 7.706 | 12.98 | 10.55 | 70.34 | 1.3 | 9 | 146.45 | 46.47 | 10.75 | 7 | 24.24 | 18296.48 | 108.55 | 197.79 | 32.45 | 25.4 | 2675.39 | 0.78 | 0.88 | 2.95 | 0.16 | 1 | 10
40 | 65 | CONCLUIDO | 7.7068 | 12.98 | 10.55 | 70.34 | 1.33 | 9 | 146.8 | 46.47 | 11 | 7 | 24.33 | 18338.99 | 108.12 | 197.78 | 32.29 | 25.4 | 2595.27 | 0.79 | 0.88 | 2.95 | 0.16 | 1 | 10
41 | 65 | CONCLUIDO | 7.7406 | 12.92 | 10.52 | 78.91 | 1.35 | 8 | 147.14 | 46.47 | 11.25 | 6 | 24.43 | 18381.53 | 107.72 | 197.78 | 31.46 | 25.4 | 2187.01 | 0.81 | 0.88 | 2.95 | 0.13 | 1 | 10
42 | 65 | CONCLUIDO | 7.7386 | 12.92 | 10.52 | 78.93 | 1.38 | 8 | 147.49 | 46.47 | 11.5 | 6 | 24.52 | 18424.11 | 107.75 | 197.75 | 31.53 | 25.4 | 2219.27 | 0.81 | 0.88 | 2.95 | 0.13 | 1 | 10
43 | 65 | CONCLUIDO | 7.7378 | 12.92 | 10.53 | 78.94 | 1.41 | 8 | 147.83 | 46.47 | 11.75 | 6 | 24.62 | 18466.71 | 107.72 | 197.75 | 31.56 | 25.4 | 2236.05 | 0.8 | 0.88 | 2.95 | 0.14 | 1 | 10
44 | 65 | CONCLUIDO | 7.7423 | 12.92 | 10.52 | 78.89 | 1.43 | 8 | 148.18 | 46.47 | 12 | 6 | 24.71 | 18509.36 | 107.27 | 197.75 | 31.45 | 25.4 | 2182.33 | 0.81 | 0.88 | 2.95 | 0.13 | 1 | 10
45 | 65 | CONCLUIDO | 7.7354 | 12.93 | 10.53 | 78.97 | 1.46 | 8 | 148.52 | 46.47 | 12.25 | 6 | 24.81 | 18552.03 | 107.28 | 197.75 | 31.59 | 25.4 | 2253.19 | 0.8 | 0.88 | 2.96 | 0.14 | 1 | 10
46 | 65 | CONCLUIDO | 7.7373 | 12.92 | 10.53 | 78.95 | 1.49 | 8 | 148.87 | 46.47 | 12.5 | 6 | 24.9 | 18594.74 | 106.45 | 197.8 | 31.64 | 25.4 | 2275.41 | 0.8 | 0.88 | 2.95 | 0.14 | 1 | 10
47 | 65 | CONCLUIDO | 7.7631 | 12.88 | 10.51 | 90.09 | 1.51 | 7 | 149.22 | 46.47 | 12.75 | 5 | 25 | 18637.48 | 106.21 | 197.77 | 31.09 | 25.4 | 2006.54 | 0.82 | 0.89 | 2.95 | 0.12 | 1 | 10
48 | 65 | CONCLUIDO | 7.7603 | 12.89 | 10.52 | 90.13 | 1.54 | 7 | 149.56 | 46.47 | 13 | 5 | 25.1 | 18680.25 | 106.62 | 197.81 | 31.22 | 25.4 | 2071.88 | 0.81 | 0.88 | 2.95 | 0.12 | 1 | 10
49 | 65 | CONCLUIDO | 7.7675 | 12.87 | 10.5 | 90.03 | 1.56 | 7 | 149.91 | 46.47 | 13.25 | 5 | 25.19 | 18723.06 | 106.37 | 197.77 | 30.86 | 25.4 | 1890.12 | 0.82 | 0.89 | 2.95 | 0.11 | 1 | 10
50 | 65 | CONCLUIDO | 7.7623 | 12.88 | 10.51 | 90.1 | 1.59 | 7 | 150.26 | 46.47 | 13.5 | 5 | 25.29 | 18765.9 | 106.29 | 197.75 | 31.13 | 25.4 | 2024.01 | 0.82 | 0.89 | 2.95 | 0.12 | 1 | 10
51 | 65 | CONCLUIDO | 7.7626 | 12.88 | 10.51 | 90.1 | 1.62 | 7 | 150.61 | 46.47 | 13.75 | 5 | 25.39 | 18808.78 | 106.1 | 197.78 | 31.18 | 25.4 | 2051.06 | 0.81 | 0.89 | 2.95 | 0.12 | 1 | 10
52 | 65 | CONCLUIDO | 7.7641 | 12.88 | 10.51 | 90.08 | 1.64 | 7 | 150.95 | 46.47 | 14 | 5 | 25.49 | 18851.69 | 105.54 | 197.75 | 31.12 | 25.4 | 2019.87 | 0.82 | 0.89 | 2.95 | 0.12 | 1 | 10
53 | 65 | CONCLUIDO | 7.7595 | 12.89 | 10.52 | 90.14 | 1.67 | 7 | 151.3 | 46.47 | 14.25 | 5 | 25.59 | 18894.63 | 105.18 | 197.75 | 31.31 | 25.4 | 2117.28 | 0.81 | 0.88 | 2.95 | 0.13 | 1 | 10
54 | 65 | CONCLUIDO | 7.7628 | 12.88 | 10.51 | 90.1 | 1.69 | 7 | 151.65 | 46.47 | 14.5 | 5 | 25.68 | 18937.61 | 104.72 | 197.8 | 31.2 | 25.4 | 2061.28 | 0.81 | 0.89 | 2.95 | 0.12 | 1 | 10
55 | 65 | CONCLUIDO | 7.7646 | 12.88 | 10.51 | 90.07 | 1.72 | 7 | 152 | 46.47 | 14.75 | 5 | 25.78 | 18980.62 | 104.14 | 197.77 | 31.01 | 25.4 | 1964.06 | 0.82 | 0.89 | 2.95 | 0.12 | 1 | 10
56 | 65 | CONCLUIDO | 7.7951 | 12.83 | 10.48 | 104.85 | 1.74 | 6 | 152.35 | 46.47 | 15 | 4 | 25.88 | 19023.66 | 103.57 | 197.75 | 30.24 | 25.4 | 1587.63 | 0.84 | 0.89 | 2.95 | 0.1 | 1 | 10
57 | 65 | CONCLUIDO | 7.7947 | 12.83 | 10.49 | 104.86 | 1.77 | 6 | 152.7 | 46.47 | 15.25 | 4 | 25.98 | 19066.74 | 103.65 | 197.75 | 30.3 | 25.4 | 1615.58 | 0.84 | 0.89 | 2.95 | 0.1 | 1 | 10
58 | 65 | CONCLUIDO | 7.7956 | 12.83 | 10.48 | 104.84 | 1.79 | 6 | 153.05 | 46.47 | 15.5 | 4 | 26.08 | 19109.85 | 103.91 | 197.75 | 30.29 | 25.4 | 1613.44 | 0.84 | 0.89 | 2.95 | 0.09 | 1 | 10
59 | 65 | CONCLUIDO | 7.7934 | 12.83 | 10.49 | 104.88 | 1.82 | 6 | 153.4 | 46.47 | 15.75 | 4 | 26.18 | 19153 | 104.11 | 197.78 | 30.44 | 25.4 | 1685.12 | 0.83 | 0.89 | 2.95 | 0.1 | 1 | 10
60 | 65 | CONCLUIDO | 7.8003 | 12.82 | 10.48 | 104.76 | 1.84 | 6 | 153.75 | 46.47 | 16 | 4 | 26.28 | 19196.18 | 103.62 | 197.79 | 30.02 | 25.4 | 1478.47 | 0.85 | 0.89 | 2.95 | 0.09 | 1 | 10
61 | 65 | CONCLUIDO | 7.7946 | 12.83 | 10.49 | 104.86 | 1.87 | 6 | 154.1 | 46.47 | 16.25 | 4 | 26.38 | 19239.4 | 103.77 | 197.76 | 30.36 | 25.4 | 1647.18 | 0.84 | 0.89 | 2.95 | 0.1 | 1 | 10
62 | 65 | CONCLUIDO | 7.7964 | 12.83 | 10.48 | 104.83 | 1.89 | 6 | 154.45 | 46.47 | 16.5 | 4 | 26.48 | 19282.65 | 103.49 | 197.75 | 30.29 | 25.4 | 1610.76 | 0.84 | 0.89 | 2.95 | 0.09 | 1 | 10
63 | 65 | CONCLUIDO | 7.7939 | 12.83 | 10.49 | 104.87 | 1.92 | 6 | 154.8 | 46.47 | 16.75 | 4 | 26.58 | 19325.94 | 103.31 | 197.75 | 30.39 | 25.4 | 1663.22 | 0.84 | 0.89 | 2.95 | 0.1 | 1 | 10
64 | 65 | CONCLUIDO | 7.7936 | 12.83 | 10.49 | 104.88 | 1.94 | 6 | 155.15 | 46.47 | 17 | 4 | 26.68 | 19369.26 | 102.92 | 197.76 | 30.44 | 25.4 | 1687.36 | 0.83 | 0.89 | 2.95 | 0.1 | 1 | 10
65 | 65 | CONCLUIDO | 7.7959 | 12.83 | 10.48 | 104.84 | 1.96 | 6 | 155.5 | 46.47 | 17.25 | 4 | 26.79 | 19412.61 | 102.36 | 197.75 | 30.29 | 25.4 | 1608.99 | 0.84 | 0.89 | 2.95 | 0.09 | 1 | 10
66 | 65 | CONCLUIDO | 7.7949 | 12.83 | 10.49 | 104.85 | 1.99 | 6 | 155.85 | 46.47 | 17.5 | 4 | 26.89 | 19456 | 102.01 | 197.75 | 30.41 | 25.4 | 1670.16 | 0.84 | 0.89 | 2.95 | 0.1 | 1 | 10
67 | 65 | CONCLUIDO | 7.7949 | 12.83 | 10.49 | 104.85 | 2.01 | 6 | 156.21 | 46.47 | 17.75 | 4 | 26.99 | 19499.43 | 101.33 | 197.76 | 30.44 | 25.4 | 1686.85 | 0.83 | 0.89 | 2.95 | 0.1 | 1 | 10
68 | 65 | CONCLUIDO | 7.8184 | 12.79 | 10.47 | 125.69 | 2.04 | 5 | 156.56 | 46.47 | 18 | 3 | 27.09 | 19542.89 | 100.55 | 197.75 | 30.03 | 25.4 | 1485.89 | 0.85 | 0.89 | 2.95 | 0.08 | 1 | 10
69 | 65 | CONCLUIDO | 7.8161 | 12.79 | 10.48 | 125.73 | 2.06 | 5 | 156.91 | 46.47 | 18.25 | 3 | 27.19 | 19586.39 | 100.91 | 197.76 | 30.13 | 25.4 | 1534.32 | 0.84 | 0.89 | 2.95 | 0.09 | 1 | 10
70 | 65 | CONCLUIDO | 7.8162 | 12.79 | 10.48 | 125.73 | 2.08 | 5 | 157.26 | 46.47 | 18.5 | 3 | 27.3 | 19629.92 | 100.97 | 197.77 | 30.16 | 25.4 | 1549.51 | 0.84 | 0.89 | 2.95 | 0.09 | 1 | 10
71 | 65 | CONCLUIDO | 7.8195 | 12.79 | 10.47 | 125.67 | 2.11 | 5 | 157.62 | 46.47 | 18.75 | 3 | 27.4 | 19673.48 | 100.94 | 197.76 | 29.87 | 25.4 | 1407.28 | 0.85 | 0.89 | 2.95 | 0.08 | 1 | 10
72 | 65 | CONCLUIDO | 7.8195 | 12.79 | 10.47 | 125.67 | 2.13 | 5 | 157.97 | 46.47 | 19 | 3 | 27.5 | 19717.08 | 100.99 | 197.75 | 29.97 | 25.4 | 1456.93 | 0.85 | 0.89 | 2.95 | 0.08 | 1 | 10
73 | 65 | CONCLUIDO | 7.8259 | 12.78 | 10.46 | 125.54 | 2.15 | 5 | 158.32 | 46.47 | 19.25 | 3 | 27.61 | 19760.72 | 100.77 | 197.75 | 29.67 | 25.4 | 1307.28 | 0.86 | 0.89 | 2.94 | 0.07 | 1 | 10
74 | 65 | CONCLUIDO | 7.8213 | 12.79 | 10.47 | 125.63 | 2.18 | 5 | 158.68 | 46.47 | 19.5 | 3 | 27.71 | 19804.39 | 100.8 | 197.77 | 29.86 | 25.4 | 1400.54 | 0.85 | 0.89 | 2.95 | 0.08 | 1 | 10
75 | 65 | CONCLUIDO | 7.8206 | 12.79 | 10.47 | 125.64 | 2.2 | 5 | 159.03 | 46.47 | 19.75 | 3 | 27.82 | 19848.23 | 100.76 | 197.75 | 29.91 | 25.4 | 1428.41 | 0.85 | 0.89 | 2.95 | 0.08 | 1 | 10
76 | 65 | CONCLUIDO | 7.8205 | 12.79 | 10.47 | 125.65 | 2.22 | 5 | 159.39 | 46.47 | 20 | 3 | 27.92 | 19891.97 | 100.46 | 197.75 | 29.86 | 25.4 | 1403.03 | 0.85 | 0.89 | 2.95 | 0.08 | 1 | 10
77 | 65 | CONCLUIDO | 7.8213 | 12.79 | 10.47 | 125.63 | 2.25 | 5 | 159.74 | 46.47 | 20.25 | 3 | 28.03 | 19935.76 | 100.28 | 197.75 | 29.84 | 25.4 | 1391.36 | 0.85 | 0.89 | 2.95 | 0.08 | 1 | 10
78 | 65 | CONCLUIDO | 7.8252 | 12.78 | 10.46 | 125.55 | 2.27 | 5 | 160.1 | 46.47 | 20.5 | 3 | 28.13 | 19979.57 | 99.92 | 197.75 | 29.68 | 25.4 | 1311.01 | 0.86 | 0.89 | 2.94 | 0.07 | 1 | 10
79 | 65 | CONCLUIDO | 7.8273 | 12.78 | 10.46 | 125.51 | 2.29 | 5 | 160.45 | 46.47 | 20.75 | 3 | 28.24 | 20023.43 | 99.47 | 197.75 | 29.58 | 25.4 | 1261.94 | 0.86 | 0.89 | 2.94 | 0.07 | 1 | 10
80 | 65 | CONCLUIDO | 7.8225 | 12.78 | 10.47 | 125.61 | 2.31 | 5 | 160.81 | 46.47 | 21 | 3 | 28.34 | 20067.32 | 99.24 | 197.78 | 29.73 | 25.4 | 1333.85 | 0.85 | 0.89 | 2.95 | 0.08 | 1 | 10
81 | 65 | CONCLUIDO | 7.8252 | 12.78 | 10.46 | 125.55 | 2.34 | 5 | 161.17 | 46.47 | 21.25 | 3 | 28.45 | 20111.25 | 98.78 | 197.75 | 29.6 | 25.4 | 1272.89 | 0.86 | 0.89 | 2.95 | 0.07 | 1 | 10
82 | 65 | CONCLUIDO | 7.8242 | 12.78 | 10.46 | 125.57 | 2.36 | 5 | 161.52 | 46.47 | 21.5 | 2 | 28.56 | 20155.21 | 97.99 | 197.75 | 29.61 | 25.4 | 1276.79 | 0.86 | 0.89 | 2.95 | 0.07 | 1 | 10
83 | 65 | CONCLUIDO | 7.8249 | 12.78 | 10.46 | 125.56 | 2.38 | 5 | 161.88 | 46.47 | 21.75 | 2 | 28.66 | 20199.21 | 97.54 | 197.75 | 29.59 | 25.4 | 1263.7 | 0.86 | 0.89 | 2.95 | 0.07 | 1 | 10
84 | 65 | CONCLUIDO | 7.822 | 12.78 | 10.47 | 125.62 | 2.4 | 5 | 162.24 | 46.47 | 22 | 2 | 28.77 | 20243.25 | 97.46 | 197.77 | 29.73 | 25.4 | 1336.17 | 0.85 | 0.89 | 2.95 | 0.08 | 1 | 10
85 | 65 | CONCLUIDO | 7.8229 | 12.78 | 10.47 | 125.6 | 2.42 | 5 | 162.59 | 46.47 | 22.25 | 2 | 28.88 | 20287.32 | 97.16 | 197.75 | 29.73 | 25.4 | 1335.81 | 0.85 | 0.89 | 2.95 | 0.08 | 1 | 10
86 | 65 | CONCLUIDO | 7.8208 | 12.79 | 10.47 | 125.64 | 2.45 | 5 | 162.95 | 46.47 | 22.5 | 1 | 28.98 | 20331.43 | 97.04 | 197.76 | 29.79 | 25.4 | 1367.51 | 0.85 | 0.89 | 2.95 | 0.08 | 1 | 10
87 | 65 | CONCLUIDO | 7.8223 | 12.78 | 10.47 | 125.61 | 2.47 | 5 | 163.31 | 46.47 | 22.75 | 1 | 29.09 | 20375.57 | 96.92 | 197.78 | 29.73 | 25.4 | 1337.06 | 0.85 | 0.89 | 2.95 | 0.08 | 1 | 10
88 | 65 | CONCLUIDO | 7.8223 | 12.78 | 10.47 | 125.61 | 2.49 | 5 | 163.67 | 46.47 | 23 | 1 | 29.2 | 20419.76 | 96.83 | 197.76 | 29.7 | 25.4 | 1320.77 | 0.86 | 0.89 | 2.95 | 0.08 | 1 | 10
89 | 65 | CONCLUIDO | 7.8225 | 12.78 | 10.47 | 125.61 | 2.51 | 5 | 164.03 | 46.47 | 23.25 | 0 | 29.31 | 20463.98 | 96.73 | 197.76 | 29.68 | 25.4 | 1313.49 | 0.86 | 0.89 | 2.95 | 0.08 | 1 | 10

## RESULTADOS_24
Unnamed: 0 | Volume de calda [L] | STATUS | Capacidade operacional [ha/h] | Tempo de missao [h] | Tempo util [h] | Tempo por voo [min] | Autonomia Projetada [h] | N° Voos | MTOW [kg] | Massa Estrutura [kg] | Combustível [kg] | Abastecimentos | Massa gerador | Potência gerador [W] | Combustível consumido [L] | Calda cons [L] | Distância percorrida [km] | Distância Pulverizando [km] | RTL ACUMULADO[m] | EOC [km/km] | EOC [h/h] | Tempo de manobra [h] | Tempo rtl_rtw [h] | V pulv [m/s] | V desloc [m/s]
0 | 130 | CONCLUIDO | 4.0406 | 24.75 | 13.83 | 5 | 0.07 | 166 | 252.85 | 59.19 | 1 | 164 | 62.65 | 31418.63 | 229.65 | 198.24 | 134.21 | 25.4 | 52769.23 | 0.19 | 0.67 | 3.22 | 3.43 | 1 | 10
1 | 130 | CONCLUIDO | 4.5905 | 21.78 | 12.92 | 6.25 | 0.09 | 124 | 253.3 | 59.19 | 1.25 | 122 | 62.86 | 31474.5 | 214.51 | 198.22 | 106.24 | 25.4 | 38998.18 | 0.24 | 0.72 | 3.13 | 2.51 | 1 | 10
2 | 130 | CONCLUIDO | 4.9722 | 20.11 | 12.42 | 7.45 | 0.11 | 100 | 253.75 | 59.19 | 1.5 | 98 | 63.06 | 31530.44 | 206.23 | 198.03 | 90.68 | 25.4 | 31336.18 | 0.28 | 0.75 | 3.1 | 2.02 | 1 | 10
3 | 130 | CONCLUIDO | 5.2855 | 18.92 | 12.06 | 8.72 | 0.12 | 83 | 254.21 | 59.19 | 1.75 | 81 | 63.26 | 31586.46 | 200.22 | 198.01 | 79.05 | 25.4 | 25608.47 | 0.32 | 0.77 | 3.07 | 1.66 | 1 | 10
4 | 130 | CONCLUIDO | 5.503 | 18.17 | 11.85 | 9.87 | 0.14 | 72 | 254.66 | 59.19 | 2 | 70 | 63.47 | 31642.55 | 196.71 | 197.84 | 72.44 | 25.4 | 22357.66 | 0.35 | 0.79 | 3.06 | 1.45 | 1 | 10
5 | 130 | CONCLUIDO | 5.7066 | 17.52 | 11.64 | 11.08 | 0.16 | 63 | 255.12 | 59.19 | 2.25 | 61 | 63.67 | 31698.72 | 193.21 | 197.9 | 66.32 | 25.4 | 19343.42 | 0.38 | 0.8 | 3.04 | 1.25 | 1 | 10
6 | 130 | CONCLUIDO | 5.865 | 17.05 | 11.51 | 12.33 | 0.17 | 56 | 255.57 | 59.19 | 2.5 | 54 | 63.88 | 31754.97 | 191.02 | 197.95 | 61.77 | 25.4 | 17099.43 | 0.41 | 0.81 | 3.04 | 1.11 | 1 | 10
7 | 130 | CONCLUIDO | 5.9902 | 16.69 | 11.4 | 13.41 | 0.19 | 51 | 256.03 | 59.19 | 2.75 | 49 | 64.09 | 31811.29 | 189.07 | 197.9 | 58.71 | 25.4 | 15595.96 | 0.43 | 0.82 | 3.02 | 1 | 1 | 10
8 | 130 | CONCLUIDO | 6.1153 | 16.35 | 11.3 | 14.74 | 0.21 | 46 | 256.49 | 59.19 | 3 | 44 | 64.29 | 31867.69 | 187.47 | 197.77 | 55.68 | 25.4 | 14106.2 | 0.46 | 0.82 | 3.01 | 0.91 | 1 | 10
9 | 130 | CONCLUIDO | 6.2175 | 16.08 | 11.23 | 16.04 | 0.23 | 42 | 256.95 | 59.19 | 3.25 | 40 | 64.5 | 31924.29 | 186.19 | 197.86 | 53.39 | 25.4 | 12982.67 | 0.48 | 0.83 | 3 | 0.83 | 1 | 10
10 | 130 | CONCLUIDO | 6.2994 | 15.87 | 11.16 | 17.17 | 0.24 | 39 | 257.41 | 59.19 | 3.5 | 37 | 64.71 | 31980.84 | 185.17 | 197.88 | 51.3 | 25.4 | 11950.45 | 0.5 | 0.83 | 3 | 0.77 | 1 | 10
11 | 130 | CONCLUIDO | 6.3519 | 15.74 | 11.13 | 18.05 | 0.26 | 37 | 257.86 | 59.19 | 3.75 | 35 | 64.92 | 32037.48 | 184.61 | 197.94 | 50.01 | 25.4 | 11314.8 | 0.51 | 0.84 | 3.01 | 0.74 | 1 | 10
12 | 130 | CONCLUIDO | 6.4445 | 15.52 | 11.05 | 19.5 | 0.28 | 34 | 258.32 | 59.19 | 4 | 32 | 65.13 | 32094.19 | 183.22 | 197.82 | 47.76 | 25.4 | 10204.05 | 0.53 | 0.84 | 3 | 0.66 | 1 | 10
13 | 130 | CONCLUIDO | 6.4963 | 15.39 | 11.02 | 20.67 | 0.29 | 32 | 258.78 | 59.19 | 4.25 | 30 | 65.34 | 32150.98 | 182.73 | 197.83 | 47.04 | 25.4 | 9855.01 | 0.54 | 0.84 | 2.99 | 0.63 | 1 | 10
14 | 130 | CONCLUIDO | 6.558 | 15.25 | 10.98 | 21.95 | 0.31 | 30 | 259.25 | 59.19 | 4.5 | 28 | 65.55 | 32207.85 | 181.95 | 197.82 | 45.46 | 25.4 | 9075.35 | 0.56 | 0.85 | 2.99 | 0.58 | 1 | 10
15 | 130 | CONCLUIDO | 6.5829 | 15.19 | 10.97 | 22.69 | 0.33 | 29 | 259.71 | 59.19 | 4.75 | 27 | 65.76 | 32264.79 | 181.79 | 197.81 | 45.14 | 25.4 | 8921.89 | 0.56 | 0.85 | 2.99 | 0.58 | 1 | 10
16 | 130 | CONCLUIDO | 6.6484 | 15.04 | 10.92 | 24.26 | 0.34 | 27 | 260.17 | 59.19 | 5 | 25 | 65.98 | 32321.82 | 180.87 | 197.79 | 43.63 | 25.4 | 8174.43 | 0.58 | 0.85 | 2.99 | 0.53 | 1 | 10
17 | 130 | CONCLUIDO | 6.6806 | 14.97 | 10.89 | 25.14 | 0.36 | 26 | 260.63 | 59.19 | 5.25 | 24 | 66.19 | 32378.93 | 180.39 | 197.76 | 42.92 | 25.4 | 7827.3 | 0.59 | 0.85 | 2.98 | 0.5 | 1 | 10
18 | 130 | CONCLUIDO | 6.7122 | 14.9 | 10.87 | 26.09 | 0.37 | 25 | 261.1 | 59.19 | 5.5 | 23 | 66.4 | 32436.11 | 180.09 | 197.77 | 42.42 | 25.4 | 7581.67 | 0.6 | 0.86 | 2.98 | 0.48 | 1 | 10
19 | 130 | CONCLUIDO | 6.7409 | 14.83 | 10.86 | 27.14 | 0.39 | 24 | 261.56 | 59.19 | 5.75 | 22 | 66.62 | 32493.38 | 179.8 | 197.83 | 42.09 | 25.4 | 7420.41 | 0.6 | 0.86 | 2.97 | 0.47 | 1 | 10
20 | 130 | CONCLUIDO | 6.7696 | 14.77 | 10.84 | 28.28 | 0.41 | 23 | 262.03 | 59.19 | 6 | 21 | 66.83 | 32550.72 | 179.51 | 197.88 | 41.27 | 25.4 | 7016.99 | 0.62 | 0.86 | 2.98 | 0.45 | 1 | 10
21 | 130 | CONCLUIDO | 6.8074 | 14.69 | 10.81 | 29.48 | 0.42 | 22 | 262.49 | 59.19 | 6.25 | 20 | 67.05 | 32608.15 | 178.94 | 197.78 | 40.28 | 25.4 | 6525.2 | 0.63 | 0.86 | 2.98 | 0.42 | 1 | 10
22 | 130 | CONCLUIDO | 6.8351 | 14.63 | 10.8 | 30.85 | 0.44 | 21 | 262.96 | 59.19 | 6.5 | 19 | 67.26 | 32665.66 | 178.74 | 197.82 | 40.01 | 25.4 | 6394.3 | 0.63 | 0.86 | 2.98 | 0.41 | 1 | 10
23 | 130 | CONCLUIDO | 6.8725 | 14.55 | 10.77 | 32.3 | 0.46 | 20 | 263.42 | 59.19 | 6.75 | 18 | 67.48 | 32723.25 | 178.12 | 197.82 | 39.02 | 25.4 | 5903.85 | 0.65 | 0.86 | 2.97 | 0.38 | 1 | 10
24 | 130 | CONCLUIDO | 6.8721 | 14.55 | 10.77 | 32.31 | 0.47 | 20 | 263.89 | 59.19 | 7 | 18 | 67.7 | 32780.92 | 178.1 | 197.76 | 39.03 | 25.4 | 5911.72 | 0.65 | 0.86 | 2.97 | 0.38 | 1 | 10
25 | 130 | CONCLUIDO | 6.901 | 14.49 | 10.76 | 33.97 | 0.49 | 19 | 264.36 | 59.19 | 7.25 | 17 | 67.92 | 32838.68 | 178.03 | 197.85 | 38.73 | 25.4 | 5766.82 | 0.66 | 0.87 | 2.97 | 0.37 | 1 | 10
26 | 130 | CONCLUIDO | 6.9395 | 14.41 | 10.73 | 35.75 | 0.5 | 18 | 264.83 | 59.19 | 7.5 | 16 | 68.14 | 32896.51 | 177.3 | 197.78 | 37.81 | 25.4 | 5310.07 | 0.67 | 0.87 | 2.97 | 0.33 | 1 | 10
27 | 130 | CONCLUIDO | 6.9431 | 14.4 | 10.72 | 35.73 | 0.52 | 18 | 265.3 | 59.19 | 7.75 | 16 | 68.36 | 32954.43 | 177.3 | 197.8 | 37.57 | 25.4 | 5189.19 | 0.68 | 0.87 | 2.97 | 0.33 | 1 | 10
28 | 130 | CONCLUIDO | 6.9728 | 14.34 | 10.71 | 37.78 | 0.54 | 17 | 265.77 | 59.19 | 8 | 15 | 68.58 | 33012.44 | 176.85 | 197.77 | 37.14 | 25.4 | 4980.04 | 0.68 | 0.87 | 2.97 | 0.31 | 1 | 10
29 | 130 | CONCLUIDO | 6.9615 | 14.36 | 10.73 | 37.87 | 0.55 | 17 | 266.24 | 59.19 | 8.25 | 15 | 68.8 | 33070.52 | 177.31 | 197.78 | 37.86 | 25.4 | 5343.3 | 0.67 | 0.87 | 2.97 | 0.34 | 1 | 10
30 | 130 | CONCLUIDO | 7.0085 | 14.27 | 10.68 | 40.05 | 0.57 | 16 | 266.71 | 59.19 | 8.5 | 14 | 69.02 | 33128.7 | 176.51 | 197.81 | 36.47 | 25.4 | 4649.72 | 0.7 | 0.87 | 2.96 | 0.29 | 1 | 10
31 | 130 | CONCLUIDO | 7.0031 | 14.28 | 10.69 | 40.1 | 0.58 | 16 | 267.18 | 59.19 | 8.75 | 14 | 69.24 | 33186.95 | 176.72 | 197.79 | 36.77 | 25.4 | 4803.25 | 0.69 | 0.87 | 2.96 | 0.3 | 1 | 10
32 | 130 | CONCLUIDO | 7.0396 | 14.21 | 10.67 | 42.67 | 0.6 | 15 | 267.66 | 59.19 | 9 | 13 | 69.46 | 33245.29 | 176.23 | 197.79 | 35.93 | 25.4 | 4387.48 | 0.71 | 0.87 | 2.96 | 0.28 | 1 | 10
33 | 130 | CONCLUIDO | 7.0359 | 14.21 | 10.67 | 42.7 | 0.61 | 15 | 268.13 | 59.19 | 9.25 | 13 | 69.69 | 33303.72 | 176.41 | 197.75 | 36.24 | 25.4 | 4541.7 | 0.7 | 0.87 | 2.96 | 0.28 | 1 | 10
34 | 130 | CONCLUIDO | 7.0367 | 14.21 | 10.67 | 42.69 | 0.63 | 15 | 268.61 | 59.19 | 9.5 | 13 | 69.91 | 33362.23 | 176.25 | 197.83 | 36.11 | 25.4 | 4474.26 | 0.7 | 0.87 | 2.96 | 0.28 | 1 | 10
35 | 130 | CONCLUIDO | 7.0753 | 14.13 | 10.64 | 45.62 | 0.64 | 14 | 269.08 | 59.19 | 9.75 | 12 | 70.14 | 33420.83 | 175.76 | 197.81 | 35.26 | 25.4 | 4055.46 | 0.72 | 0.87 | 2.96 | 0.25 | 1 | 10
36 | 130 | CONCLUIDO | 7.0737 | 14.14 | 10.65 | 45.63 | 0.66 | 14 | 269.56 | 59.19 | 10 | 12 | 70.36 | 33479.51 | 175.87 | 197.78 | 35.33 | 25.4 | 4089.18 | 0.72 | 0.87 | 2.96 | 0.26 | 1 | 10
37 | 130 | CONCLUIDO | 7.0741 | 14.14 | 10.65 | 45.63 | 0.68 | 14 | 270.03 | 59.19 | 10.25 | 12 | 70.59 | 33538.28 | 175.71 | 197.8 | 35.36 | 25.4 | 4106.07 | 0.72 | 0.87 | 2.96 | 0.26 | 1 | 10
38 | 130 | CONCLUIDO | 7.1031 | 14.08 | 10.64 | 49.1 | 0.69 | 13 | 270.51 | 59.19 | 10.5 | 11 | 70.82 | 33597.14 | 175.48 | 197.75 | 35.18 | 25.4 | 4019.9 | 0.72 | 0.87 | 2.96 | 0.25 | 1 | 10
39 | 130 | CONCLUIDO | 7.1019 | 14.08 | 10.64 | 49.11 | 0.71 | 13 | 270.99 | 59.19 | 10.75 | 11 | 71.04 | 33656.08 | 175.78 | 197.75 | 35.11 | 25.4 | 3987.14 | 0.72 | 0.87 | 2.96 | 0.25 | 1 | 10
40 | 130 | CONCLUIDO | 7.1117 | 14.06 | 10.62 | 49.02 | 0.72 | 13 | 271.47 | 59.19 | 11 | 11 | 71.27 | 33715.11 | 175.4 | 197.77 | 34.56 | 25.4 | 3709.97 | 0.73 | 0.88 | 2.96 | 0.23 | 1 | 10
41 | 130 | CONCLUIDO | 7.1051 | 14.07 | 10.63 | 49.08 | 0.74 | 13 | 271.95 | 59.19 | 11.25 | 11 | 71.5 | 33774.23 | 175.45 | 197.76 | 34.93 | 25.4 | 3896.17 | 0.73 | 0.88 | 2.96 | 0.24 | 1 | 10
42 | 130 | CONCLUIDO | 7.1423 | 14 | 10.61 | 53.05 | 0.75 | 12 | 272.43 | 59.19 | 11.5 | 10 | 71.73 | 33833.57 | 174.98 | 197.76 | 34.25 | 25.4 | 3561.36 | 0.74 | 0.88 | 2.96 | 0.22 | 1 | 10
43 | 130 | CONCLUIDO | 7.143 | 14 | 10.61 | 53.04 | 0.77 | 12 | 272.91 | 59.19 | 11.75 | 10 | 71.96 | 33892.87 | 174.98 | 197.82 | 34.26 | 25.4 | 3568.08 | 0.74 | 0.88 | 2.96 | 0.22 | 1 | 10
44 | 130 | CONCLUIDO | 7.1413 | 14 | 10.61 | 53.06 | 0.78 | 12 | 273.39 | 59.19 | 12 | 10 | 72.2 | 33952.26 | 175.07 | 197.79 | 34.24 | 25.4 | 3555.23 | 0.74 | 0.88 | 2.96 | 0.22 | 1 | 10
45 | 130 | CONCLUIDO | 7.1407 | 14 | 10.61 | 53.06 | 0.8 | 12 | 273.87 | 59.19 | 12.25 | 10 | 72.43 | 34011.74 | 174.89 | 197.77 | 34.32 | 25.4 | 3596.39 | 0.74 | 0.88 | 2.96 | 0.22 | 1 | 10
46 | 130 | CONCLUIDO | 7.1755 | 13.94 | 10.59 | 57.78 | 0.81 | 11 | 274.35 | 59.19 | 12.5 | 9 | 72.66 | 34071.31 | 174.39 | 197.78 | 33.77 | 25.4 | 3327.85 | 0.75 | 0.88 | 2.96 | 0.2 | 1 | 10
47 | 130 | CONCLUIDO | 7.1802 | 13.93 | 10.58 | 57.73 | 0.83 | 11 | 274.84 | 59.19 | 12.75 | 9 | 72.89 | 34130.98 | 174.4 | 197.76 | 33.4 | 25.4 | 3142.35 | 0.76 | 0.88 | 2.96 | 0.19 | 1 | 10
48 | 130 | CONCLUIDO | 7.1796 | 13.93 | 10.59 | 57.74 | 0.84 | 11 | 275.32 | 59.19 | 13 | 9 | 73.13 | 34190.73 | 174.38 | 197.75 | 33.42 | 25.4 | 3152.19 | 0.76 | 0.88 | 2.96 | 0.2 | 1 | 10
49 | 130 | CONCLUIDO | 7.1776 | 13.93 | 10.59 | 57.76 | 0.86 | 11 | 275.81 | 59.19 | 13.25 | 9 | 73.36 | 34250.57 | 174.55 | 197.78 | 33.51 | 25.4 | 3195.03 | 0.76 | 0.88 | 2.96 | 0.2 | 1 | 10
50 | 130 | CONCLUIDO | 7.1809 | 13.93 | 10.58 | 57.73 | 0.87 | 11 | 276.29 | 59.19 | 13.5 | 9 | 73.6 | 34310.51 | 174.49 | 197.76 | 33.35 | 25.4 | 3115.51 | 0.76 | 0.88 | 2.96 | 0.19 | 1 | 10
51 | 130 | CONCLUIDO | 7.181 | 13.93 | 10.58 | 57.72 | 0.88 | 11 | 276.78 | 59.19 | 13.75 | 9 | 73.84 | 34370.54 | 174.3 | 197.77 | 33.32 | 25.4 | 3100.12 | 0.76 | 0.88 | 2.96 | 0.19 | 1 | 10
52 | 130 | CONCLUIDO | 7.2146 | 13.86 | 10.57 | 63.4 | 0.9 | 10 | 277.27 | 59.19 | 14 | 8 | 74.07 | 34430.66 | 174.13 | 197.76 | 32.77 | 25.4 | 2831.32 | 0.78 | 0.88 | 2.96 | 0.18 | 1 | 10
53 | 130 | CONCLUIDO | 7.2149 | 13.86 | 10.57 | 63.4 | 0.91 | 10 | 277.76 | 59.19 | 14.25 | 8 | 74.31 | 34490.87 | 174.24 | 197.8 | 32.84 | 25.4 | 2865.5 | 0.77 | 0.88 | 2.96 | 0.18 | 1 | 10
54 | 130 | CONCLUIDO | 7.218 | 13.85 | 10.56 | 63.36 | 0.93 | 10 | 278.25 | 59.19 | 14.5 | 8 | 74.55 | 34551.18 | 174.09 | 197.79 | 32.63 | 25.4 | 2759.26 | 0.78 | 0.88 | 2.96 | 0.17 | 1 | 10
55 | 130 | CONCLUIDO | 7.2173 | 13.86 | 10.56 | 63.37 | 0.94 | 10 | 278.74 | 59.19 | 14.75 | 8 | 74.79 | 34611.59 | 174.08 | 197.75 | 32.64 | 25.4 | 2768.24 | 0.78 | 0.88 | 2.96 | 0.17 | 1 | 10
56 | 130 | CONCLUIDO | 7.2139 | 13.86 | 10.57 | 63.41 | 0.96 | 10 | 279.23 | 59.19 | 15 | 8 | 75.03 | 34672.08 | 174.15 | 197.76 | 32.9 | 25.4 | 2895.49 | 0.77 | 0.88 | 2.96 | 0.18 | 1 | 10
57 | 130 | CONCLUIDO | 7.2188 | 13.85 | 10.56 | 63.35 | 0.97 | 10 | 279.72 | 59.19 | 15.25 | 8 | 75.27 | 34732.68 | 173.82 | 197.75 | 32.7 | 25.4 | 2794.79 | 0.78 | 0.88 | 2.95 | 0.17 | 1 | 10
58 | 130 | CONCLUIDO | 7.2516 | 13.79 | 10.54 | 70.3 | 0.98 | 9 | 280.21 | 59.19 | 15.5 | 7 | 75.52 | 34793.36 | 173.19 | 197.79 | 32.12 | 25.4 | 2511.8 | 0.79 | 0.88 | 2.95 | 0.15 | 1 | 10
59 | 130 | CONCLUIDO | 7.2449 | 13.8 | 10.56 | 70.39 | 1 | 9 | 280.7 | 59.19 | 15.75 | 7 | 75.76 | 34854.15 | 173.66 | 197.75 | 32.39 | 25.4 | 2646.64 | 0.78 | 0.88 | 2.96 | 0.17 | 1 | 10
60 | 130 | CONCLUIDO | 7.2474 | 13.8 | 10.55 | 70.35 | 1.01 | 9 | 281.2 | 59.19 | 16 | 7 | 76 | 34915.03 | 173.7 | 197.77 | 32.62 | 25.4 | 2762.45 | 0.78 | 0.88 | 2.95 | 0.16 | 1 | 10
61 | 130 | CONCLUIDO | 7.2477 | 13.8 | 10.55 | 70.35 | 1.03 | 9 | 281.69 | 59.19 | 16.25 | 7 | 76.25 | 34976 | 173.71 | 197.77 | 32.38 | 25.4 | 2640.35 | 0.78 | 0.88 | 2.96 | 0.16 | 1 | 10
62 | 130 | CONCLUIDO | 7.2481 | 13.8 | 10.55 | 70.34 | 1.04 | 9 | 282.19 | 59.19 | 16.5 | 7 | 76.49 | 35037.08 | 173.82 | 197.77 | 32.4 | 25.4 | 2652.71 | 0.78 | 0.88 | 2.95 | 0.16 | 1 | 10
63 | 130 | CONCLUIDO | 7.2524 | 13.79 | 10.54 | 70.29 | 1.06 | 9 | 282.68 | 59.19 | 16.75 | 7 | 76.74 | 35098.25 | 173.59 | 197.75 | 32.18 | 25.4 | 2540.23 | 0.79 | 0.88 | 2.95 | 0.15 | 1 | 10
64 | 130 | CONCLUIDO | 7.2486 | 13.8 | 10.55 | 70.34 | 1.07 | 9 | 283.18 | 59.19 | 17 | 7 | 76.98 | 35159.52 | 173.65 | 197.77 | 32.47 | 25.4 | 2684.88 | 0.78 | 0.88 | 2.95 | 0.16 | 1 | 10
65 | 130 | CONCLUIDO | 7.2502 | 13.79 | 10.55 | 70.32 | 1.08 | 9 | 283.68 | 59.19 | 17.25 | 7 | 77.23 | 35220.89 | 173.54 | 197.77 | 32.43 | 25.4 | 2664.97 | 0.78 | 0.88 | 2.95 | 0.16 | 1 | 10
66 | 130 | CONCLUIDO | 7.2493 | 13.79 | 10.55 | 70.33 | 1.1 | 9 | 284.17 | 59.19 | 17.5 | 7 | 77.48 | 35282.36 | 173.51 | 197.78 | 32.35 | 25.4 | 2626.82 | 0.79 | 0.88 | 2.95 | 0.16 | 1 | 10
67 | 130 | CONCLUIDO | 7.286 | 13.72 | 10.53 | 78.97 | 1.11 | 8 | 284.67 | 59.19 | 17.75 | 6 | 77.73 | 35343.92 | 173.01 | 197.75 | 31.7 | 25.4 | 2303.71 | 0.8 | 0.88 | 2.95 | 0.14 | 1 | 10
68 | 130 | CONCLUIDO | 7.2914 | 13.71 | 10.52 | 78.89 | 1.12 | 8 | 285.17 | 59.19 | 18 | 6 | 77.98 | 35405.59 | 172.95 | 197.78 | 31.4 | 25.4 | 2155.96 | 0.81 | 0.88 | 2.95 | 0.13 | 1 | 10
69 | 130 | CONCLUIDO | 7.2898 | 13.72 | 10.52 | 78.91 | 1.14 | 8 | 285.67 | 59.19 | 18.25 | 6 | 78.23 | 35467.36 | 173.07 | 197.75 | 31.45 | 25.4 | 2178.63 | 0.81 | 0.88 | 2.95 | 0.13 | 1 | 10
70 | 130 | CONCLUIDO | 7.2883 | 13.72 | 10.52 | 78.93 | 1.15 | 8 | 286.18 | 59.19 | 18.5 | 6 | 78.48 | 35529.23 | 173.23 | 197.76 | 31.45 | 25.4 | 2179.98 | 0.81 | 0.88 | 2.95 | 0.13 | 1 | 10
71 | 130 | CONCLUIDO | 7.2885 | 13.72 | 10.52 | 78.93 | 1.16 | 8 | 286.68 | 59.19 | 18.75 | 6 | 78.74 | 35591.33 | 173.34 | 197.78 | 31.53 | 25.4 | 2223.34 | 0.81 | 0.88 | 2.95 | 0.13 | 1 | 10
72 | 130 | CONCLUIDO | 7.288 | 13.72 | 10.53 | 78.94 | 1.18 | 8 | 287.18 | 59.19 | 19 | 6 | 78.99 | 35653.4 | 173.38 | 197.76 | 31.58 | 25.4 | 2243.81 | 0.8 | 0.88 | 2.95 | 0.13 | 1 | 10
73 | 130 | CONCLUIDO | 7.2901 | 13.72 | 10.52 | 78.91 | 1.19 | 8 | 287.69 | 59.19 | 19.25 | 6 | 79.24 | 35715.58 | 173.22 | 197.77 | 31.46 | 25.4 | 2183.74 | 0.81 | 0.88 | 2.95 | 0.13 | 1 | 10
74 | 130 | CONCLUIDO | 7.2894 | 13.72 | 10.52 | 78.92 | 1.2 | 8 | 288.19 | 59.19 | 19.5 | 6 | 79.5 | 35777.86 | 173.2 | 197.79 | 31.41 | 25.4 | 2158.76 | 0.81 | 0.88 | 2.95 | 0.13 | 1 | 10
75 | 130 | CONCLUIDO | 7.2861 | 13.72 | 10.53 | 78.96 | 1.22 | 8 | 288.7 | 59.19 | 19.75 | 6 | 79.75 | 35840.25 | 173.27 | 197.75 | 31.72 | 25.4 | 2317.33 | 0.8 | 0.88 | 2.95 | 0.14 | 1 | 10
76 | 130 | CONCLUIDO | 7.2885 | 13.72 | 10.52 | 78.93 | 1.23 | 8 | 289.2 | 59.19 | 20 | 6 | 80.01 | 35902.74 | 173.03 | 197.75 | 31.48 | 25.4 | 2194.24 | 0.81 | 0.88 | 2.95 | 0.13 | 1 | 10
77 | 130 | CONCLUIDO | 7.2895 | 13.72 | 10.52 | 78.92 | 1.24 | 8 | 289.71 | 59.19 | 20.25 | 6 | 80.27 | 35965.33 | 172.82 | 197.75 | 31.54 | 25.4 | 2223.72 | 0.81 | 0.88 | 2.95 | 0.13 | 1 | 10
78 | 130 | CONCLUIDO | 7.2823 | 13.73 | 10.54 | 79.02 | 1.26 | 8 | 290.22 | 59.19 | 20.5 | 6 | 80.53 | 36028.03 | 172.84 | 197.81 | 31.88 | 25.4 | 2397.79 | 0.8 | 0.88 | 2.95 | 0.15 | 1 | 10
79 | 130 | CONCLUIDO | 7.3211 | 13.66 | 10.51 | 90.1 | 1.27 | 7 | 290.73 | 59.19 | 20.75 | 5 | 80.79 | 36090.84 | 172.62 | 197.76 | 31.1 | 25.4 | 2013.44 | 0.82 | 0.89 | 2.95 | 0.12 | 1 | 10
80 | 130 | CONCLUIDO | 7.3235 | 13.65 | 10.51 | 90.06 | 1.28 | 7 | 291.24 | 59.19 | 21 | 5 | 81.05 | 36153.75 | 172.86 | 197.77 | 30.99 | 25.4 | 1956.42 | 0.82 | 0.89 | 2.95 | 0.12 | 1 | 10
81 | 130 | CONCLUIDO | 7.3198 | 13.66 | 10.51 | 90.12 | 1.3 | 7 | 291.75 | 59.19 | 21.25 | 5 | 81.31 | 36216.77 | 173.17 | 197.76 | 31.34 | 25.4 | 2131.28 | 0.81 | 0.88 | 2.95 | 0.12 | 1 | 10
82 | 130 | CONCLUIDO | 7.3226 | 13.66 | 10.51 | 90.08 | 1.31 | 7 | 292.26 | 59.19 | 21.5 | 5 | 81.57 | 36279.9 | 173.16 | 197.75 | 31.06 | 25.4 | 1991.32 | 0.82 | 0.89 | 2.95 | 0.12 | 1 | 10
83 | 130 | CONCLUIDO | 7.326 | 13.65 | 10.5 | 90.02 | 1.32 | 7 | 292.77 | 59.19 | 21.75 | 5 | 81.83 | 36343.13 | 173.05 | 197.75 | 30.86 | 25.4 | 1893.31 | 0.82 | 0.89 | 2.95 | 0.11 | 1 | 10
84 | 130 | CONCLUIDO | 7.3247 | 13.65 | 10.51 | 90.05 | 1.34 | 7 | 293.29 | 59.19 | 22 | 5 | 82.09 | 36406.47 | 173.13 | 197.77 | 30.95 | 25.4 | 1937.71 | 0.82 | 0.89 | 2.95 | 0.12 | 1 | 10
85 | 130 | CONCLUIDO | 7.3212 | 13.66 | 10.51 | 90.1 | 1.35 | 7 | 293.8 | 59.19 | 22.25 | 5 | 82.36 | 36469.92 | 173.34 | 197.77 | 31.2 | 25.4 | 2062 | 0.81 | 0.89 | 2.95 | 0.12 | 1 | 10
86 | 130 | CONCLUIDO | 7.318 | 13.66 | 10.52 | 90.15 | 1.36 | 7 | 294.32 | 59.19 | 22.5 | 5 | 82.62 | 36533.49 | 173.45 | 197.77 | 31.3 | 25.4 | 2111.09 | 0.81 | 0.88 | 2.95 | 0.13 | 1 | 10
87 | 130 | CONCLUIDO | 7.3241 | 13.65 | 10.51 | 90.05 | 1.37 | 7 | 294.83 | 59.19 | 22.75 | 5 | 82.89 | 36597.16 | 173.11 | 197.85 | 30.99 | 25.4 | 1958.5 | 0.82 | 0.89 | 2.95 | 0.12 | 1 | 10
88 | 130 | CONCLUIDO | 7.3233 | 13.66 | 10.51 | 90.07 | 1.39 | 7 | 295.35 | 59.19 | 23 | 5 | 83.16 | 36660.94 | 173.05 | 197.75 | 31.06 | 25.4 | 1989.05 | 0.82 | 0.89 | 2.95 | 0.12 | 1 | 10
89 | 130 | CONCLUIDO | 7.323 | 13.66 | 10.51 | 90.07 | 1.4 | 7 | 295.87 | 59.19 | 23.25 | 5 | 83.43 | 36724.83 | 172.91 | 197.75 | 31.12 | 25.4 | 2022.11 | 0.82 | 0.89 | 2.95 | 0.12 | 1 | 10
90 | 130 | CONCLUIDO | 7.3205 | 13.66 | 10.51 | 90.11 | 1.41 | 7 | 296.39 | 59.19 | 23.5 | 5 | 83.69 | 36788.84 | 172.89 | 197.76 | 31.22 | 25.4 | 2069.78 | 0.81 | 0.89 | 2.95 | 0.12 | 1 | 10
91 | 130 | CONCLUIDO | 7.3203 | 13.66 | 10.51 | 90.11 | 1.42 | 7 | 296.91 | 59.19 | 23.75 | 5 | 83.96 | 36852.96 | 172.84 | 197.75 | 31.35 | 25.4 | 2138.43 | 0.81 | 0.89 | 2.95 | 0.12 | 1 | 10
92 | 130 | CONCLUIDO | 7.3199 | 13.66 | 10.51 | 90.12 | 1.44 | 7 | 297.43 | 59.19 | 24 | 5 | 84.24 | 36917.19 | 172.71 | 197.75 | 31.19 | 25.4 | 2053.95 | 0.81 | 0.88 | 2.95 | 0.12 | 1 | 10
93 | 130 | CONCLUIDO | 7.3212 | 13.66 | 10.51 | 90.1 | 1.45 | 7 | 297.95 | 59.19 | 24.25 | 5 | 84.51 | 36981.53 | 172.49 | 197.77 | 31.23 | 25.4 | 2075.46 | 0.81 | 0.89 | 2.95 | 0.12 | 1 | 10
94 | 130 | CONCLUIDO | 7.3248 | 13.65 | 10.51 | 90.04 | 1.46 | 7 | 298.47 | 59.19 | 24.5 | 5 | 84.78 | 37045.99 | 172.17 | 197.75 | 31.06 | 25.4 | 1991.67 | 0.82 | 0.89 | 2.95 | 0.12 | 1 | 10
95 | 130 | CONCLUIDO | 7.36 | 13.59 | 10.49 | 104.89 | 1.47 | 6 | 299 | 59.19 | 24.75 | 4 | 85.05 | 37110.57 | 171.95 | 197.75 | 30.48 | 25.4 | 1706.99 | 0.83 | 0.89 | 2.95 | 0.1 | 1 | 10
96 | 130 | CONCLUIDO | 7.3615 | 13.58 | 10.49 | 104.86 | 1.49 | 6 | 299.52 | 59.19 | 25 | 4 | 85.33 | 37175.38 | 171.94 | 197.77 | 30.23 | 25.4 | 1582.82 | 0.84 | 0.89 | 2.95 | 0.1 | 1 | 10
97 | 130 | CONCLUIDO | 7.3644 | 13.58 | 10.48 | 104.81 | 1.5 | 6 | 300.05 | 59.19 | 25.25 | 4 | 85.6 | 37240.19 | 172.06 | 197.75 | 30.21 | 25.4 | 1570.86 | 0.84 | 0.89 | 2.95 | 0.09 | 1 | 10
98 | 130 | CONCLUIDO | 7.3596 | 13.59 | 10.49 | 104.89 | 1.51 | 6 | 300.57 | 59.19 | 25.5 | 4 | 85.88 | 37305.12 | 172.31 | 197.75 | 30.38 | 25.4 | 1653.89 | 0.84 | 0.89 | 2.95 | 0.1 | 1 | 10
99 | 130 | CONCLUIDO | 7.3617 | 13.58 | 10.49 | 104.86 | 1.52 | 6 | 301.1 | 59.19 | 25.75 | 4 | 86.16 | 37370.16 | 172.34 | 197.75 | 30.35 | 25.4 | 1641.09 | 0.84 | 0.89 | 2.95 | 0.1 | 1 | 10
100 | 130 | CONCLUIDO | 7.3644 | 13.58 | 10.48 | 104.81 | 1.54 | 6 | 301.63 | 59.19 | 26 | 4 | 86.44 | 37435.32 | 172.6 | 197.75 | 30.28 | 25.4 | 1607.54 | 0.84 | 0.89 | 2.95 | 0.09 | 1 | 10
101 | 130 | CONCLUIDO | 7.3574 | 13.59 | 10.49 | 104.93 | 1.55 | 6 | 302.16 | 59.19 | 26.25 | 4 | 86.72 | 37500.6 | 172.93 | 197.83 | 30.51 | 25.4 | 1719.72 | 0.83 | 0.89 | 2.95 | 0.1 | 1 | 10
102 | 130 | CONCLUIDO | 7.3612 | 13.58 | 10.49 | 104.86 | 1.56 | 6 | 302.69 | 59.19 | 26.5 | 4 | 87 | 37566 | 173.04 | 197.75 | 30.43 | 25.4 | 1681.28 | 0.83 | 0.89 | 2.95 | 0.1 | 1 | 10
103 | 130 | CONCLUIDO | 7.3617 | 13.58 | 10.49 | 104.86 | 1.57 | 6 | 303.22 | 59.19 | 26.75 | 4 | 87.28 | 37631.52 | 172.95 | 197.76 | 30.3 | 25.4 | 1615.48 | 0.84 | 0.89 | 2.95 | 0.1 | 1 | 10
104 | 130 | CONCLUIDO | 7.3639 | 13.58 | 10.48 | 104.81 | 1.58 | 6 | 303.75 | 59.19 | 27 | 4 | 87.56 | 37697.16 | 172.87 | 197.77 | 30.15 | 25.4 | 1541.09 | 0.84 | 0.89 | 2.95 | 0.09 | 1 | 10
105 | 130 | CONCLUIDO | 7.3623 | 13.58 | 10.48 | 104.84 | 1.6 | 6 | 304.29 | 59.19 | 27.25 | 4 | 87.84 | 37762.92 | 173.07 | 197.76 | 30.32 | 25.4 | 1627.48 | 0.84 | 0.89 | 2.95 | 0.09 | 1 | 10
106 | 130 | CONCLUIDO | 7.3615 | 13.58 | 10.49 | 104.86 | 1.61 | 6 | 304.82 | 59.19 | 27.5 | 4 | 88.13 | 37828.81 | 173.14 | 197.75 | 30.37 | 25.4 | 1652.14 | 0.84 | 0.89 | 2.95 | 0.1 | 1 | 10
107 | 130 | CONCLUIDO | 7.3627 | 13.58 | 10.48 | 104.84 | 1.62 | 6 | 305.36 | 59.19 | 27.75 | 4 | 88.41 | 37894.82 | 173.09 | 197.78 | 30.27 | 25.4 | 1598.74 | 0.84 | 0.89 | 2.95 | 0.09 | 1 | 10
108 | 130 | CONCLUIDO | 7.3596 | 13.59 | 10.49 | 104.89 | 1.63 | 6 | 305.89 | 59.19 | 28 | 4 | 88.7 | 37960.95 | 173.1 | 197.8 | 30.41 | 25.4 | 1673.26 | 0.84 | 0.89 | 2.95 | 0.1 | 1 | 10
109 | 130 | CONCLUIDO | 7.3617 | 13.58 | 10.49 | 104.86 | 1.64 | 6 | 306.43 | 59.19 | 28.25 | 4 | 88.99 | 38027.2 | 173.07 | 197.77 | 30.43 | 25.4 | 1681.23 | 0.83 | 0.89 | 2.95 | 0.1 | 1 | 10
110 | 130 | CONCLUIDO | 7.3621 | 13.58 | 10.48 | 104.85 | 1.65 | 6 | 306.97 | 59.19 | 28.5 | 4 | 89.27 | 38093.58 | 173.04 | 197.75 | 30.35 | 25.4 | 1639.99 | 0.84 | 0.89 | 2.95 | 0.1 | 1 | 10
111 | 130 | CONCLUIDO | 7.3615 | 13.58 | 10.49 | 104.86 | 1.67 | 6 | 307.51 | 59.19 | 28.75 | 4 | 89.56 | 38160.09 | 172.94 | 197.75 | 30.4 | 25.4 | 1666.24 | 0.84 | 0.89 | 2.95 | 0.1 | 1 | 10
112 | 130 | CONCLUIDO | 7.3623 | 13.58 | 10.48 | 104.84 | 1.68 | 6 | 308.05 | 59.19 | 29 | 4 | 89.85 | 38226.72 | 172.82 | 197.77 | 30.31 | 25.4 | 1620.34 | 0.84 | 0.89 | 2.95 | 0.09 | 1 | 10
113 | 130 | CONCLUIDO | 7.3632 | 13.58 | 10.48 | 104.83 | 1.69 | 6 | 308.59 | 59.19 | 29.25 | 4 | 90.14 | 38293.47 | 172.71 | 197.78 | 30.28 | 25.4 | 1605.85 | 0.84 | 0.89 | 2.95 | 0.09 | 1 | 10
114 | 130 | CONCLUIDO | 7.3627 | 13.58 | 10.48 | 104.84 | 1.7 | 6 | 309.13 | 59.19 | 29.5 | 4 | 90.44 | 38360.36 | 172.63 | 197.8 | 30.3 | 25.4 | 1618.17 | 0.84 | 0.89 | 2.95 | 0.09 | 1 | 10
115 | 130 | CONCLUIDO | 7.3611 | 13.58 | 10.49 | 104.87 | 1.71 | 6 | 309.67 | 59.19 | 29.75 | 4 | 90.73 | 38427.37 | 172.5 | 197.75 | 30.39 | 25.4 | 1663.27 | 0.84 | 0.89 | 2.95 | 0.1 | 1 | 10
116 | 130 | CONCLUIDO | 7.3636 | 13.58 | 10.48 | 104.82 | 1.72 | 6 | 310.22 | 59.19 | 30 | 4 | 91.02 | 38494.52 | 172.36 | 197.75 | 30.29 | 25.4 | 1613.22 | 0.84 | 0.89 | 2.95 | 0.09 | 1 | 10
117 | 130 | CONCLUIDO | 7.3627 | 13.58 | 10.48 | 104.84 | 1.73 | 6 | 310.76 | 59.19 | 30.25 | 4 | 91.32 | 38561.79 | 172.16 | 197.77 | 30.31 | 25.4 | 1620.66 | 0.84 | 0.89 | 2.95 | 0.09 | 1 | 10
118 | 130 | CONCLUIDO | 7.3587 | 13.59 | 10.49 | 104.91 | 1.75 | 6 | 311.31 | 59.19 | 30.5 | 4 | 91.62 | 38629.19 | 172.01 | 197.75 | 30.66 | 25.4 | 1796.69 | 0.83 | 0.89 | 2.95 | 0.1 | 1 | 10
119 | 130 | CONCLUIDO | 7.3955 | 13.52 | 10.47 | 125.67 | 1.76 | 5 | 311.86 | 59.19 | 30.75 | 3 | 91.91 | 38696.85 | 171.61 | 197.75 | 30.03 | 25.4 | 1484.44 | 0.85 | 0.89 | 2.94 | 0.08 | 1 | 10
120 | 130 | CONCLUIDO | 7.3964 | 13.52 | 10.47 | 125.65 | 1.77 | 5 | 312.41 | 59.19 | 31 | 3 | 92.21 | 38764.53 | 171.86 | 197.76 | 29.98 | 25.4 | 1460.07 | 0.85 | 0.89 | 2.94 | 0.08 | 1 | 10
121 | 130 | CONCLUIDO | 7.394 | 13.52 | 10.47 | 125.7 | 1.78 | 5 | 312.96 | 59.19 | 31.25 | 3 | 92.51 | 38832.33 | 172.19 | 197.82 | 30.06 | 25.4 | 1500.52 | 0.84 | 0.89 | 2.95 | 0.08 | 1 | 10
122 | 130 | CONCLUIDO | 7.393 | 13.53 | 10.48 | 125.72 | 1.79 | 5 | 313.51 | 59.19 | 31.5 | 3 | 92.81 | 38900.27 | 172.41 | 197.75 | 30.16 | 25.4 | 1553.53 | 0.84 | 0.89 | 2.95 | 0.09 | 1 | 10
123 | 130 | CONCLUIDO | 7.3927 | 13.53 | 10.48 | 125.73 | 1.8 | 5 | 314.06 | 59.19 | 31.75 | 3 | 93.12 | 38968.34 | 172.62 | 197.75 | 30.15 | 25.4 | 1547.87 | 0.84 | 0.89 | 2.95 | 0.09 | 1 | 10
124 | 130 | CONCLUIDO | 7.3937 | 13.52 | 10.48 | 125.71 | 1.81 | 5 | 314.61 | 59.19 | 32 | 3 | 93.42 | 39036.55 | 172.72 | 197.75 | 30.05 | 25.4 | 1497.11 | 0.85 | 0.89 | 2.95 | 0.09 | 1 | 10
125 | 130 | CONCLUIDO | 7.3937 | 13.52 | 10.48 | 125.71 | 1.82 | 5 | 315.17 | 59.19 | 32.25 | 3 | 93.72 | 39104.89 | 172.88 | 197.75 | 30 | 25.4 | 1470.51 | 0.85 | 0.89 | 2.95 | 0.09 | 1 | 10
126 | 130 | CONCLUIDO | 7.3972 | 13.52 | 10.47 | 125.63 | 1.83 | 5 | 315.72 | 59.19 | 32.5 | 3 | 94.03 | 39173.37 | 172.82 | 197.75 | 29.89 | 25.4 | 1414.19 | 0.85 | 0.89 | 2.95 | 0.08 | 1 | 10
127 | 130 | CONCLUIDO | 7.3961 | 13.52 | 10.47 | 125.65 | 1.84 | 5 | 316.28 | 59.19 | 32.75 | 3 | 94.33 | 39241.99 | 173.09 | 197.75 | 29.99 | 25.4 | 1466.38 | 0.85 | 0.89 | 2.95 | 0.08 | 1 | 10
128 | 130 | CONCLUIDO | 7.3951 | 13.52 | 10.47 | 125.68 | 1.86 | 5 | 316.84 | 59.19 | 33 | 3 | 94.64 | 39310.75 | 173.27 | 197.75 | 29.96 | 25.4 | 1449.61 | 0.85 | 0.89 | 2.95 | 0.08 | 1 | 10
129 | 130 | CONCLUIDO | 7.3995 | 13.51 | 10.46 | 125.58 | 1.87 | 5 | 317.39 | 59.19 | 33.25 | 3 | 94.95 | 39379.65 | 173.21 | 197.75 | 29.69 | 25.4 | 1313.57 | 0.86 | 0.89 | 2.95 | 0.08 | 1 | 10
130 | 130 | CONCLUIDO | 7.3987 | 13.52 | 10.47 | 125.6 | 1.88 | 5 | 317.95 | 59.19 | 33.5 | 3 | 95.26 | 39448.69 | 173.33 | 197.75 | 29.76 | 25.4 | 1349.3 | 0.85 | 0.89 | 2.95 | 0.08 | 1 | 10
131 | 130 | CONCLUIDO | 7.3981 | 13.52 | 10.47 | 125.61 | 1.89 | 5 | 318.52 | 59.19 | 33.75 | 3 | 95.57 | 39517.87 | 173.43 | 197.78 | 29.79 | 25.4 | 1366.56 | 0.85 | 0.89 | 2.95 | 0.08 | 1 | 10
132 | 130 | CONCLUIDO | 7.3964 | 13.52 | 10.47 | 125.65 | 1.9 | 5 | 319.08 | 59.19 | 34 | 3 | 95.88 | 39587.19 | 173.56 | 197.75 | 29.87 | 25.4 | 1403.74 | 0.85 | 0.89 | 2.95 | 0.08 | 1 | 10
133 | 130 | CONCLUIDO | 7.3952 | 13.52 | 10.47 | 125.67 | 1.91 | 5 | 319.64 | 59.19 | 34.25 | 3 | 96.2 | 39656.65 | 173.76 | 197.77 | 29.91 | 25.4 | 1426.11 | 0.85 | 0.89 | 2.95 | 0.08 | 1 | 10
134 | 130 | CONCLUIDO | 7.3974 | 13.52 | 10.47 | 125.63 | 1.92 | 5 | 320.21 | 59.19 | 34.5 | 3 | 96.51 | 39726.26 | 173.68 | 197.77 | 29.92 | 25.4 | 1432.37 | 0.85 | 0.89 | 2.94 | 0.08 | 1 | 10
135 | 130 | CONCLUIDO | 7.3963 | 13.52 | 10.47 | 125.65 | 1.93 | 5 | 320.77 | 59.19 | 34.75 | 3 | 96.83 | 39796.01 | 173.83 | 197.76 | 29.91 | 25.4 | 1425.38 | 0.85 | 0.89 | 2.95 | 0.08 | 1 | 10
136 | 130 | CONCLUIDO | 7.3963 | 13.52 | 10.47 | 125.65 | 1.94 | 5 | 321.34 | 59.19 | 35 | 3 | 97.14 | 39865.91 | 173.83 | 197.75 | 29.88 | 25.4 | 1412.95 | 0.85 | 0.89 | 2.95 | 0.08 | 1 | 10
137 | 130 | CONCLUIDO | 7.3969 | 13.52 | 10.47 | 125.64 | 1.95 | 5 | 321.91 | 59.19 | 35.25 | 3 | 97.46 | 39935.96 | 173.78 | 197.78 | 29.84 | 25.4 | 1393.28 | 0.85 | 0.89 | 2.95 | 0.08 | 1 | 10
138 | 130 | CONCLUIDO | 7.3978 | 13.52 | 10.47 | 125.62 | 1.96 | 5 | 322.47 | 59.19 | 35.5 | 3 | 97.78 | 40006.15 | 173.89 | 197.75 | 29.8 | 25.4 | 1369.3 | 0.85 | 0.89 | 2.95 | 0.08 | 1 | 10
139 | 130 | CONCLUIDO | 7.3995 | 13.51 | 10.46 | 125.58 | 1.97 | 5 | 323.04 | 59.19 | 35.75 | 3 | 98.1 | 40076.49 | 173.79 | 197.75 | 29.75 | 25.4 | 1344.46 | 0.85 | 0.89 | 2.95 | 0.08 | 1 | 10
140 | 130 | CONCLUIDO | 7.3981 | 13.52 | 10.47 | 125.61 | 1.98 | 5 | 323.62 | 59.19 | 36 | 3 | 98.42 | 40147.11 | 173.83 | 197.75 | 29.8 | 25.4 | 1373.17 | 0.85 | 0.89 | 2.95 | 0.08 | 1 | 10
141 | 130 | CONCLUIDO | 7.3983 | 13.52 | 10.47 | 125.61 | 1.99 | 5 | 324.19 | 59.19 | 36.25 | 3 | 98.75 | 40217.75 | 173.86 | 197.75 | 29.82 | 25.4 | 1383.09 | 0.85 | 0.89 | 2.95 | 0.08 | 1 | 10
142 | 130 | CONCLUIDO | 7.3995 | 13.51 | 10.46 | 125.58 | 2 | 5 | 324.76 | 59.19 | 36.5 | 3 | 99.07 | 40288.55 | 173.77 | 197.75 | 29.71 | 25.4 | 1325.5 | 0.85 | 0.89 | 2.95 | 0.08 | 1 | 10
143 | 130 | CONCLUIDO | 7.401 | 13.51 | 10.46 | 125.55 | 2.01 | 5 | 325.34 | 59.19 | 36.75 | 3 | 99.4 | 40359.5 | 173.63 | 197.75 | 29.6 | 25.4 | 1270.09 | 0.86 | 0.89 | 2.95 | 0.07 | 1 | 10
144 | 130 | CONCLUIDO | 7.3998 | 13.51 | 10.46 | 125.57 | 2.02 | 5 | 325.92 | 59.19 | 37 | 3 | 99.72 | 40430.6 | 173.71 | 197.77 | 29.7 | 25.4 | 1323.31 | 0.86 | 0.89 | 2.95 | 0.07 | 1 | 10
145 | 130 | CONCLUIDO | 7.4013 | 13.51 | 10.46 | 125.54 | 2.03 | 5 | 326.49 | 59.19 | 37.25 | 3 | 100.05 | 40501.85 | 173.64 | 197.75 | 29.59 | 25.4 | 1265.24 | 0.86 | 0.89 | 2.95 | 0.07 | 1 | 10
146 | 130 | CONCLUIDO | 7.4047 | 13.5 | 10.46 | 125.47 | 2.04 | 5 | 327.07 | 59.19 | 37.5 | 3 | 100.38 | 40573.27 | 173.45 | 197.75 | 29.44 | 25.4 | 1192.65 | 0.86 | 0.89 | 2.94 | 0.07 | 1 | 10
147 | 130 | CONCLUIDO | 7.4015 | 13.51 | 10.46 | 125.54 | 2.05 | 5 | 327.65 | 59.19 | 37.75 | 3 | 100.71 | 40644.83 | 173.55 | 197.75 | 29.58 | 25.4 | 1258.83 | 0.86 | 0.89 | 2.95 | 0.07 | 1 | 10
148 | 130 | CONCLUIDO | 7.4022 | 13.51 | 10.46 | 125.52 | 2.06 | 5 | 328.23 | 59.19 | 38 | 3 | 101.04 | 40716.56 | 173.43 | 197.76 | 29.51 | 25.4 | 1225.14 | 0.86 | 0.89 | 2.95 | 0.07 | 1 | 10
149 | 130 | CONCLUIDO | 7.4001 | 13.51 | 10.46 | 125.57 | 2.07 | 5 | 328.82 | 59.19 | 38.25 | 3 | 101.37 | 40788.44 | 173.28 | 197.75 | 29.68 | 25.4 | 1308.88 | 0.86 | 0.89 | 2.95 | 0.07 | 1 | 10
150 | 130 | CONCLUIDO | 7.4012 | 13.51 | 10.46 | 125.54 | 2.08 | 5 | 329.4 | 59.19 | 38.5 | 3 | 101.71 | 40860.49 | 173.11 | 197.77 | 29.55 | 25.4 | 1248.16 | 0.86 | 0.89 | 2.95 | 0.07 | 1 | 10
151 | 130 | CONCLUIDO | 7.4016 | 13.51 | 10.46 | 125.53 | 2.09 | 5 | 329.99 | 59.19 | 38.75 | 3 | 102.04 | 40932.69 | 173 | 197.75 | 29.58 | 25.4 | 1261.96 | 0.86 | 0.89 | 2.95 | 0.07 | 1 | 10
152 | 130 | CONCLUIDO | 7.3984 | 13.52 | 10.47 | 125.6 | 2.1 | 5 | 330.57 | 59.19 | 39 | 3 | 102.38 | 41005.06 | 173.02 | 197.76 | 29.74 | 25.4 | 1343.18 | 0.85 | 0.89 | 2.95 | 0.08 | 1 | 10
153 | 130 | CONCLUIDO | 7.3975 | 13.52 | 10.47 | 125.62 | 2.11 | 5 | 331.16 | 59.19 | 39.25 | 3 | 102.72 | 41077.58 | 173.03 | 197.75 | 29.81 | 25.4 | 1375.45 | 0.85 | 0.89 | 2.95 | 0.08 | 1 | 10
154 | 130 | CONCLUIDO | 7.3975 | 13.52 | 10.47 | 125.62 | 2.12 | 5 | 331.75 | 59.19 | 39.5 | 3 | 103.06 | 41150.28 | 173.05 | 197.75 | 29.86 | 25.4 | 1400.27 | 0.85 | 0.89 | 2.95 | 0.08 | 1 | 10
155 | 130 | CONCLUIDO | 7.3961 | 13.52 | 10.47 | 125.65 | 2.13 | 5 | 332.34 | 59.19 | 39.75 | 3 | 103.4 | 41223.13 | 173.08 | 197.75 | 29.87 | 25.4 | 1408.42 | 0.85 | 0.89 | 2.95 | 0.08 | 1 | 10
156 | 130 | CONCLUIDO | 7.3978 | 13.52 | 10.47 | 125.62 | 2.14 | 5 | 332.93 | 59.19 | 40 | 3 | 103.74 | 41296.16 | 172.88 | 197.77 | 29.8 | 25.4 | 1370.66 | 0.85 | 0.89 | 2.95 | 0.08 | 1 | 10

## RESULTADOS_13
Unnamed: 0 | Volume de calda [L] | STATUS | Capacidade operacional [ha/h] | Tempo de missao [h] | Tempo util [h] | Tempo por voo [min] | Autonomia Projetada [h] | N° Voos | MTOW [kg] | Massa Estrutura [kg] | Combustível [kg] | Abastecimentos | Massa gerador | Potência gerador [W] | Combustível consumido [L] | Calda cons [L] | Distância percorrida [km] | Distância Pulverizando [km] | RTL ACUMULADO[m] | EOC [km/km] | EOC [h/h] | Tempo de manobra [h] | Tempo rtl_rtw [h] | V pulv [m/s] | V desloc [m/s]
0 | 75 | CONCLUIDO | 5.4913 | 18.21 | 12.6 | 6.94 | 0.12 | 109 | 150.44 | 49.1 | 1 | 107 | 25.34 | 18787.76 | 150.54 | 197.95 | 96.2 | 25.4 | 34051.63 | 0.26 | 0.74 | 3.11 | 2.21 | 1 | 10
1 | 75 | CONCLUIDO | 5.9039 | 16.94 | 12.1 | 8.64 | 0.15 | 84 | 150.78 | 49.1 | 1.25 | 82 | 25.44 | 18830.65 | 144.3 | 197.99 | 80.18 | 25.4 | 26165.72 | 0.32 | 0.77 | 3.08 | 1.7 | 1 | 10
2 | 75 | CONCLUIDO | 6.2079 | 16.11 | 11.75 | 10.37 | 0.18 | 68 | 151.13 | 49.1 | 1.5 | 66 | 25.54 | 18873.58 | 140.1 | 197.93 | 69.48 | 25.4 | 20897.28 | 0.37 | 0.79 | 3.06 | 1.36 | 1 | 10
3 | 75 | CONCLUIDO | 6.412 | 15.6 | 11.55 | 11.95 | 0.2 | 58 | 151.48 | 49.1 | 1.75 | 56 | 25.64 | 18916.54 | 137.46 | 197.93 | 63.39 | 25.4 | 17900.81 | 0.4 | 0.81 | 3.03 | 1.15 | 1 | 10
4 | 75 | CONCLUIDO | 6.5905 | 15.17 | 11.37 | 13.64 | 0.23 | 50 | 151.83 | 49.1 | 2 | 48 | 25.73 | 18959.54 | 135.16 | 197.87 | 57.79 | 25.4 | 15140.81 | 0.44 | 0.82 | 3.02 | 0.98 | 1 | 10
5 | 75 | CONCLUIDO | 6.7231 | 14.87 | 11.25 | 15.35 | 0.26 | 44 | 152.18 | 49.1 | 2.25 | 42 | 25.83 | 19002.56 | 133.62 | 197.81 | 53.97 | 25.4 | 13262.16 | 0.47 | 0.83 | 3.01 | 0.86 | 1 | 10
6 | 75 | CONCLUIDO | 6.8388 | 14.62 | 11.15 | 17.16 | 0.29 | 39 | 152.53 | 49.1 | 2.5 | 37 | 25.93 | 19045.63 | 132.31 | 197.83 | 51.25 | 25.4 | 11924.19 | 0.5 | 0.83 | 3 | 0.76 | 1 | 10
7 | 75 | CONCLUIDO | 6.9065 | 14.48 | 11.1 | 18.5 | 0.32 | 36 | 152.88 | 49.1 | 2.75 | 34 | 26.03 | 19088.72 | 131.45 | 197.8 | 49.27 | 25.4 | 10953.29 | 0.52 | 0.84 | 3 | 0.71 | 1 | 10
8 | 75 | CONCLUIDO | 6.9828 | 14.32 | 11.04 | 20.07 | 0.35 | 33 | 153.23 | 49.1 | 3 | 31 | 26.13 | 19131.85 | 130.58 | 197.82 | 47.47 | 25.4 | 10066.54 | 0.54 | 0.84 | 2.99 | 0.64 | 1 | 10
9 | 75 | CONCLUIDO | 7.0613 | 14.16 | 10.97 | 21.94 | 0.37 | 30 | 153.58 | 49.1 | 3.25 | 28 | 26.23 | 19175.02 | 129.58 | 197.86 | 45.29 | 25.4 | 8992.29 | 0.56 | 0.85 | 2.99 | 0.58 | 1 | 10
10 | 75 | CONCLUIDO | 7.1118 | 14.06 | 10.93 | 23.42 | 0.4 | 28 | 153.93 | 49.1 | 3.5 | 26 | 26.33 | 19218.22 | 128.96 | 197.84 | 44.17 | 25.4 | 8440.7 | 0.58 | 0.85 | 2.98 | 0.54 | 1 | 10
11 | 75 | CONCLUIDO | 7.1642 | 13.96 | 10.89 | 25.12 | 0.43 | 26 | 154.28 | 49.1 | 3.75 | 24 | 26.43 | 19261.45 | 128.23 | 197.86 | 42.95 | 25.4 | 7839.22 | 0.59 | 0.85 | 2.98 | 0.5 | 1 | 10
12 | 75 | CONCLUIDO | 7.2202 | 13.85 | 10.84 | 27.1 | 0.46 | 24 | 154.63 | 49.1 | 4 | 22 | 26.53 | 19304.72 | 127.56 | 197.77 | 41.28 | 25.4 | 7017.76 | 0.62 | 0.86 | 2.98 | 0.45 | 1 | 10
13 | 75 | CONCLUIDO | 7.2381 | 13.82 | 10.84 | 28.27 | 0.49 | 23 | 154.98 | 49.1 | 4.25 | 21 | 26.63 | 19348.03 | 127.36 | 197.78 | 41.28 | 25.4 | 7019.99 | 0.62 | 0.86 | 2.98 | 0.45 | 1 | 10
14 | 75 | CONCLUIDO | 7.2701 | 13.76 | 10.81 | 29.47 | 0.51 | 22 | 155.33 | 49.1 | 4.5 | 20 | 26.74 | 19391.36 | 126.83 | 197.77 | 40.33 | 25.4 | 6553.42 | 0.63 | 0.86 | 2.97 | 0.42 | 1 | 10
15 | 75 | CONCLUIDO | 7.3281 | 13.65 | 10.76 | 32.28 | 0.54 | 20 | 155.68 | 49.1 | 4.75 | 18 | 26.84 | 19434.74 | 126.01 | 197.77 | 38.82 | 25.4 | 5806.14 | 0.65 | 0.86 | 2.97 | 0.37 | 1 | 10
16 | 75 | CONCLUIDO | 7.3523 | 13.6 | 10.74 | 33.93 | 0.57 | 19 | 156.03 | 49.1 | 5 | 17 | 26.94 | 19478.15 | 125.67 | 197.77 | 38.44 | 25.4 | 5621.89 | 0.66 | 0.87 | 2.97 | 0.35 | 1 | 10
17 | 75 | CONCLUIDO | 7.3528 | 13.6 | 10.74 | 33.93 | 0.59 | 19 | 156.39 | 49.1 | 5.25 | 17 | 27.04 | 19521.59 | 125.56 | 197.79 | 38.27 | 25.4 | 5533.7 | 0.66 | 0.87 | 2.97 | 0.35 | 1 | 10
18 | 75 | CONCLUIDO | 7.3745 | 13.56 | 10.73 | 35.78 | 0.62 | 18 | 156.74 | 49.1 | 5.5 | 16 | 27.14 | 19565.07 | 125.38 | 197.79 | 37.89 | 25.4 | 5349.64 | 0.67 | 0.87 | 2.97 | 0.34 | 1 | 10
19 | 75 | CONCLUIDO | 7.3974 | 13.52 | 10.72 | 37.84 | 0.65 | 17 | 157.09 | 49.1 | 5.75 | 15 | 27.25 | 19608.58 | 124.97 | 197.78 | 37.79 | 25.4 | 5308.23 | 0.67 | 0.87 | 2.97 | 0.33 | 1 | 10
20 | 75 | CONCLUIDO | 7.4379 | 13.44 | 10.68 | 40.05 | 0.67 | 16 | 157.44 | 49.1 | 6 | 14 | 27.35 | 19652.13 | 124.33 | 197.8 | 36.32 | 25.4 | 4576.36 | 0.7 | 0.87 | 2.97 | 0.29 | 1 | 10
21 | 75 | CONCLUIDO | 7.4294 | 13.46 | 10.69 | 40.11 | 0.7 | 16 | 157.8 | 49.1 | 6.25 | 14 | 27.45 | 19695.71 | 124.48 | 197.83 | 36.81 | 25.4 | 4821.8 | 0.69 | 0.87 | 2.96 | 0.3 | 1 | 10
22 | 75 | CONCLUIDO | 7.4577 | 13.41 | 10.67 | 42.7 | 0.73 | 15 | 158.15 | 49.1 | 6.5 | 13 | 27.56 | 19739.33 | 124.05 | 197.76 | 36.24 | 25.4 | 4539.17 | 0.7 | 0.87 | 2.96 | 0.28 | 1 | 10
23 | 75 | CONCLUIDO | 7.4636 | 13.4 | 10.66 | 42.65 | 0.75 | 15 | 158.51 | 49.1 | 6.75 | 13 | 27.66 | 19782.99 | 123.64 | 197.77 | 35.88 | 25.4 | 4360.49 | 0.71 | 0.87 | 2.96 | 0.27 | 1 | 10
24 | 75 | CONCLUIDO | 7.4913 | 13.35 | 10.64 | 45.62 | 0.78 | 14 | 158.86 | 49.1 | 7 | 12 | 27.77 | 19826.68 | 123.36 | 197.81 | 35.32 | 25.4 | 4087.15 | 0.72 | 0.87 | 2.96 | 0.25 | 1 | 10
25 | 75 | CONCLUIDO | 7.4849 | 13.36 | 10.66 | 45.67 | 0.81 | 14 | 159.22 | 49.1 | 7.25 | 12 | 27.87 | 19870.53 | 123.11 | 197.77 | 35.73 | 25.4 | 4290.35 | 0.71 | 0.87 | 2.96 | 0.27 | 1 | 10
26 | 75 | CONCLUIDO | 7.5121 | 13.31 | 10.64 | 49.1 | 0.83 | 13 | 159.57 | 49.1 | 7.5 | 11 | 27.98 | 19914.3 | 123.08 | 197.78 | 35.16 | 25.4 | 4009.82 | 0.72 | 0.87 | 2.96 | 0.25 | 1 | 10
27 | 75 | CONCLUIDO | 7.5221 | 13.29 | 10.62 | 49.02 | 0.86 | 13 | 159.92 | 49.1 | 7.75 | 11 | 28.08 | 19958.1 | 122.6 | 197.75 | 34.64 | 25.4 | 3749.33 | 0.73 | 0.88 | 2.96 | 0.23 | 1 | 10
28 | 75 | CONCLUIDO | 7.5415 | 13.26 | 10.62 | 53.08 | 0.88 | 12 | 160.28 | 49.1 | 8 | 10 | 28.19 | 20001.93 | 122.23 | 197.78 | 34.44 | 25.4 | 3658.22 | 0.74 | 0.88 | 2.96 | 0.23 | 1 | 10
29 | 75 | CONCLUIDO | 7.5457 | 13.25 | 10.61 | 53.05 | 0.91 | 12 | 160.64 | 49.1 | 8.25 | 10 | 28.29 | 20045.81 | 122.13 | 197.76 | 34.22 | 25.4 | 3545.01 | 0.74 | 0.88 | 2.96 | 0.22 | 1 | 10
30 | 75 | CONCLUIDO | 7.5437 | 13.26 | 10.61 | 53.07 | 0.94 | 12 | 160.99 | 49.1 | 8.5 | 10 | 28.4 | 20089.72 | 121.79 | 197.77 | 34.26 | 25.4 | 3564.23 | 0.74 | 0.88 | 2.96 | 0.22 | 1 | 10
31 | 75 | CONCLUIDO | 7.5745 | 13.2 | 10.59 | 57.76 | 0.96 | 11 | 161.35 | 49.1 | 8.75 | 9 | 28.5 | 20133.66 | 121.28 | 197.78 | 33.62 | 25.4 | 3251.12 | 0.76 | 0.88 | 2.96 | 0.2 | 1 | 10
32 | 75 | CONCLUIDO | 7.575 | 13.2 | 10.59 | 57.76 | 0.99 | 11 | 161.71 | 49.1 | 9 | 9 | 28.61 | 20177.64 | 121.15 | 197.75 | 33.49 | 25.4 | 3186.9 | 0.76 | 0.88 | 2.96 | 0.2 | 1 | 10
33 | 75 | CONCLUIDO | 7.5745 | 13.2 | 10.59 | 57.76 | 1.01 | 11 | 162.06 | 49.1 | 9.25 | 9 | 28.72 | 20221.66 | 121.25 | 197.81 | 33.65 | 25.4 | 3264.69 | 0.75 | 0.88 | 2.96 | 0.2 | 1 | 10
34 | 75 | CONCLUIDO | 7.5804 | 13.19 | 10.58 | 57.71 | 1.04 | 11 | 162.42 | 49.1 | 9.5 | 9 | 28.82 | 20265.72 | 120.74 | 197.81 | 33.33 | 25.4 | 3105.4 | 0.76 | 0.88 | 2.95 | 0.19 | 1 | 10
35 | 75 | CONCLUIDO | 7.6047 | 13.15 | 10.57 | 63.41 | 1.06 | 10 | 162.78 | 49.1 | 9.75 | 8 | 28.93 | 20309.81 | 120.57 | 197.8 | 32.83 | 25.4 | 2859.55 | 0.77 | 0.88 | 2.96 | 0.18 | 1 | 10
36 | 75 | CONCLUIDO | 7.6105 | 13.14 | 10.56 | 63.35 | 1.09 | 10 | 163.13 | 49.1 | 10 | 8 | 29.04 | 20353.94 | 120.43 | 197.75 | 32.52 | 25.4 | 2707.82 | 0.78 | 0.88 | 2.96 | 0.17 | 1 | 10
37 | 75 | CONCLUIDO | 7.6068 | 13.15 | 10.56 | 63.38 | 1.11 | 10 | 163.49 | 49.1 | 10.25 | 8 | 29.15 | 20398.1 | 120.2 | 197.79 | 32.85 | 25.4 | 2869.55 | 0.77 | 0.88 | 2.95 | 0.17 | 1 | 10
38 | 75 | CONCLUIDO | 7.6071 | 13.15 | 10.56 | 63.38 | 1.14 | 10 | 163.85 | 49.1 | 10.5 | 8 | 29.26 | 20442.3 | 119.93 | 197.79 | 32.74 | 25.4 | 2814.32 | 0.78 | 0.88 | 2.96 | 0.17 | 1 | 10
39 | 75 | CONCLUIDO | 7.6333 | 13.1 | 10.55 | 70.33 | 1.16 | 9 | 164.21 | 49.1 | 10.75 | 7 | 29.36 | 20486.54 | 119.3 | 197.76 | 32.21 | 25.4 | 2557.78 | 0.79 | 0.88 | 2.96 | 0.16 | 1 | 10
40 | 75 | CONCLUIDO | 7.6304 | 13.11 | 10.55 | 70.36 | 1.18 | 9 | 164.57 | 49.1 | 11 | 7 | 29.47 | 20530.82 | 119.48 | 197.75 | 32.59 | 25.4 | 2747.42 | 0.78 | 0.88 | 2.95 | 0.16 | 1 | 10
41 | 75 | CONCLUIDO | 7.6333 | 13.1 | 10.55 | 70.33 | 1.21 | 9 | 164.93 | 49.1 | 11.25 | 7 | 29.58 | 20575.13 | 119.41 | 197.8 | 32.38 | 25.4 | 2641.21 | 0.78 | 0.88 | 2.95 | 0.16 | 1 | 10
42 | 75 | CONCLUIDO | 7.6368 | 13.09 | 10.54 | 70.29 | 1.23 | 9 | 165.29 | 49.1 | 11.5 | 7 | 29.69 | 20619.48 | 119.04 | 197.8 | 32.12 | 25.4 | 2511.46 | 0.79 | 0.88 | 2.95 | 0.15 | 1 | 10
43 | 75 | CONCLUIDO | 7.6313 | 13.1 | 10.55 | 70.35 | 1.26 | 9 | 165.65 | 49.1 | 11.75 | 7 | 29.8 | 20663.87 | 119 | 197.75 | 32.48 | 25.4 | 2692.76 | 0.78 | 0.88 | 2.95 | 0.16 | 1 | 10
44 | 75 | CONCLUIDO | 7.6344 | 13.1 | 10.55 | 70.31 | 1.28 | 9 | 166.01 | 49.1 | 12 | 7 | 29.91 | 20708.3 | 118.67 | 197.75 | 32.2 | 25.4 | 2548.76 | 0.79 | 0.88 | 2.96 | 0.16 | 1 | 10
45 | 75 | CONCLUIDO | 7.6656 | 13.05 | 10.52 | 78.93 | 1.3 | 8 | 166.37 | 49.1 | 12.25 | 6 | 30.02 | 20752.76 | 118.24 | 197.77 | 31.53 | 25.4 | 2223.18 | 0.81 | 0.88 | 2.95 | 0.13 | 1 | 10
46 | 75 | CONCLUIDO | 7.6681 | 13.04 | 10.52 | 78.9 | 1.33 | 8 | 166.73 | 49.1 | 12.5 | 6 | 30.13 | 20797.26 | 118.23 | 197.77 | 31.46 | 25.4 | 2186.18 | 0.81 | 0.88 | 2.95 | 0.13 | 1 | 10
47 | 75 | CONCLUIDO | 7.6643 | 13.05 | 10.53 | 78.95 | 1.35 | 8 | 167.09 | 49.1 | 12.75 | 6 | 30.25 | 20841.8 | 118.28 | 197.76 | 31.53 | 25.4 | 2219.74 | 0.81 | 0.88 | 2.95 | 0.14 | 1 | 10
48 | 75 | CONCLUIDO | 7.6666 | 13.04 | 10.52 | 78.92 | 1.38 | 8 | 167.45 | 49.1 | 13 | 6 | 30.36 | 20886.38 | 118.03 | 197.75 | 31.51 | 25.4 | 2211.65 | 0.81 | 0.88 | 2.95 | 0.13 | 1 | 10
49 | 75 | CONCLUIDO | 7.6681 | 13.04 | 10.52 | 78.9 | 1.4 | 8 | 167.81 | 49.1 | 13.25 | 6 | 30.47 | 20930.99 | 117.76 | 197.79 | 31.38 | 25.4 | 2147.52 | 0.81 | 0.88 | 2.95 | 0.13 | 1 | 10
50 | 75 | CONCLUIDO | 7.6648 | 13.05 | 10.53 | 78.94 | 1.42 | 8 | 168.18 | 49.1 | 13.5 | 6 | 30.58 | 20975.64 | 117.72 | 197.78 | 31.64 | 25.4 | 2274.57 | 0.8 | 0.88 | 2.95 | 0.14 | 1 | 10
51 | 75 | CONCLUIDO | 7.6633 | 13.05 | 10.53 | 78.96 | 1.45 | 8 | 168.54 | 49.1 | 13.75 | 6 | 30.69 | 21020.34 | 117.04 | 197.77 | 31.65 | 25.4 | 2281.27 | 0.8 | 0.88 | 2.95 | 0.14 | 1 | 10
52 | 75 | CONCLUIDO | 7.6931 | 13 | 10.51 | 90.07 | 1.47 | 7 | 168.9 | 49.1 | 14 | 5 | 30.81 | 21065.06 | 116.68 | 197.79 | 31.09 | 25.4 | 2004.84 | 0.82 | 0.89 | 2.95 | 0.12 | 1 | 10
53 | 75 | CONCLUIDO | 7.6917 | 13 | 10.51 | 90.09 | 1.49 | 7 | 169.26 | 49.1 | 14.25 | 5 | 30.92 | 21109.83 | 117.09 | 197.77 | 31.12 | 25.4 | 2021.27 | 0.82 | 0.89 | 2.95 | 0.12 | 1 | 10
54 | 75 | CONCLUIDO | 7.6933 | 13 | 10.51 | 90.07 | 1.52 | 7 | 169.63 | 49.1 | 14.5 | 5 | 31.03 | 21154.64 | 117.09 | 197.77 | 31.09 | 25.4 | 2007.36 | 0.82 | 0.89 | 2.95 | 0.12 | 1 | 10
55 | 75 | CONCLUIDO | 7.6967 | 12.99 | 10.5 | 90.02 | 1.54 | 7 | 169.99 | 49.1 | 14.75 | 5 | 31.15 | 21199.48 | 116.84 | 197.76 | 30.89 | 25.4 | 1904.05 | 0.82 | 0.89 | 2.95 | 0.11 | 1 | 10
56 | 75 | CONCLUIDO | 7.6918 | 13 | 10.51 | 90.09 | 1.56 | 7 | 170.35 | 49.1 | 15 | 5 | 31.26 | 21244.37 | 116.87 | 197.75 | 31.16 | 25.4 | 2041.15 | 0.82 | 0.89 | 2.95 | 0.12 | 1 | 10
57 | 75 | CONCLUIDO | 7.6958 | 12.99 | 10.5 | 90.03 | 1.58 | 7 | 170.72 | 49.1 | 15.25 | 5 | 31.37 | 21289.29 | 116.51 | 197.76 | 30.96 | 25.4 | 1941.34 | 0.82 | 0.89 | 2.95 | 0.11 | 1 | 10
58 | 75 | CONCLUIDO | 7.6889 | 13.01 | 10.52 | 90.13 | 1.61 | 7 | 171.08 | 49.1 | 15.5 | 5 | 31.49 | 21334.25 | 116.29 | 197.76 | 31.2 | 25.4 | 2061.73 | 0.81 | 0.88 | 2.95 | 0.13 | 1 | 10
59 | 75 | CONCLUIDO | 7.688 | 13.01 | 10.52 | 90.15 | 1.63 | 7 | 171.45 | 49.1 | 15.75 | 5 | 31.6 | 21379.25 | 115.86 | 197.82 | 31.36 | 25.4 | 2141.97 | 0.81 | 0.88 | 2.95 | 0.13 | 1 | 10
60 | 75 | CONCLUIDO | 7.6905 | 13 | 10.51 | 90.11 | 1.65 | 7 | 171.81 | 49.1 | 16 | 5 | 31.72 | 21424.29 | 115.53 | 197.8 | 31.23 | 25.4 | 2074.09 | 0.81 | 0.89 | 2.95 | 0.12 | 1 | 10
61 | 75 | CONCLUIDO | 7.6936 | 13 | 10.51 | 90.06 | 1.67 | 7 | 172.18 | 49.1 | 16.25 | 5 | 31.83 | 21469.36 | 115.02 | 197.75 | 31.05 | 25.4 | 1984.93 | 0.82 | 0.89 | 2.95 | 0.12 | 1 | 10
62 | 75 | CONCLUIDO | 7.7225 | 12.95 | 10.49 | 104.89 | 1.7 | 6 | 172.54 | 49.1 | 16.5 | 4 | 31.95 | 21514.48 | 114.56 | 197.75 | 30.45 | 25.4 | 1691.87 | 0.83 | 0.89 | 2.95 | 0.1 | 1 | 10
63 | 75 | CONCLUIDO | 7.728 | 12.94 | 10.48 | 104.8 | 1.72 | 6 | 172.91 | 49.1 | 16.75 | 4 | 32.07 | 21559.64 | 114.47 | 197.75 | 30.19 | 25.4 | 1558.61 | 0.84 | 0.89 | 2.95 | 0.09 | 1 | 10
64 | 75 | CONCLUIDO | 7.724 | 12.95 | 10.49 | 104.87 | 1.74 | 6 | 173.28 | 49.1 | 17 | 4 | 32.18 | 21604.83 | 114.53 | 197.76 | 30.31 | 25.4 | 1622.83 | 0.84 | 0.89 | 2.95 | 0.1 | 1 | 10
65 | 75 | CONCLUIDO | 7.7242 | 12.95 | 10.49 | 104.87 | 1.76 | 6 | 173.64 | 49.1 | 17.25 | 4 | 32.3 | 21650.07 | 114.82 | 197.75 | 30.34 | 25.4 | 1636.25 | 0.84 | 0.89 | 2.95 | 0.1 | 1 | 10
66 | 75 | CONCLUIDO | 7.7225 | 12.95 | 10.49 | 104.89 | 1.78 | 6 | 174.01 | 49.1 | 17.5 | 4 | 32.42 | 21695.35 | 115.05 | 197.78 | 30.43 | 25.4 | 1678.62 | 0.83 | 0.89 | 2.95 | 0.1 | 1 | 10
67 | 75 | CONCLUIDO | 7.7293 | 12.94 | 10.48 | 104.78 | 1.8 | 6 | 174.38 | 49.1 | 17.75 | 4 | 32.53 | 21740.66 | 114.53 | 197.75 | 30.07 | 25.4 | 1500.8 | 0.84 | 0.89 | 2.95 | 0.09 | 1 | 10
68 | 75 | CONCLUIDO | 7.7247 | 12.95 | 10.49 | 104.86 | 1.83 | 6 | 174.75 | 49.1 | 18 | 4 | 32.65 | 21786.02 | 114.66 | 197.77 | 30.37 | 25.4 | 1649.26 | 0.84 | 0.89 | 2.95 | 0.1 | 1 | 10
69 | 75 | CONCLUIDO | 7.725 | 12.94 | 10.49 | 104.85 | 1.85 | 6 | 175.11 | 49.1 | 18.25 | 4 | 32.77 | 21831.41 | 114.52 | 197.77 | 30.23 | 25.4 | 1581.33 | 0.84 | 0.89 | 2.95 | 0.1 | 1 | 10
70 | 75 | CONCLUIDO | 7.7242 | 12.95 | 10.49 | 104.87 | 1.87 | 6 | 175.48 | 49.1 | 18.5 | 4 | 32.89 | 21876.85 | 114.31 | 197.75 | 30.43 | 25.4 | 1679.25 | 0.83 | 0.89 | 2.95 | 0.1 | 1 | 10
71 | 75 | CONCLUIDO | 7.7248 | 12.95 | 10.49 | 104.86 | 1.89 | 6 | 175.85 | 49.1 | 18.75 | 4 | 33.01 | 21922.32 | 114.07 | 197.76 | 30.36 | 25.4 | 1646.89 | 0.84 | 0.89 | 2.95 | 0.1 | 1 | 10
72 | 75 | CONCLUIDO | 7.7248 | 12.95 | 10.49 | 104.86 | 1.91 | 6 | 176.22 | 49.1 | 19 | 4 | 33.13 | 21967.84 | 113.68 | 197.83 | 30.29 | 25.4 | 1611.78 | 0.84 | 0.89 | 2.95 | 0.1 | 1 | 10
73 | 75 | CONCLUIDO | 7.723 | 12.95 | 10.49 | 104.89 | 1.93 | 6 | 176.59 | 49.1 | 19.25 | 4 | 33.24 | 22013.39 | 113.3 | 197.78 | 30.37 | 25.4 | 1650.04 | 0.84 | 0.89 | 2.95 | 0.1 | 1 | 10
74 | 75 | CONCLUIDO | 7.7247 | 12.95 | 10.49 | 104.86 | 1.95 | 6 | 176.96 | 49.1 | 19.5 | 4 | 33.36 | 22058.99 | 112.91 | 197.75 | 30.41 | 25.4 | 1670.82 | 0.84 | 0.89 | 2.95 | 0.1 | 1 | 10
75 | 75 | CONCLUIDO | 7.7248 | 12.95 | 10.49 | 104.86 | 1.98 | 6 | 177.33 | 49.1 | 19.75 | 4 | 33.48 | 22104.63 | 112.33 | 197.77 | 30.47 | 25.4 | 1702.46 | 0.83 | 0.89 | 2.94 | 0.1 | 1 | 10
76 | 75 | CONCLUIDO | 7.7498 | 12.9 | 10.47 | 125.69 | 2 | 5 | 177.7 | 49.1 | 20 | 3 | 33.61 | 22150.3 | 111.7 | 197.76 | 30 | 25.4 | 1473.37 | 0.85 | 0.89 | 2.95 | 0.08 | 1 | 10
77 | 75 | CONCLUIDO | 7.7498 | 12.9 | 10.47 | 125.69 | 2.02 | 5 | 178.07 | 49.1 | 20.25 | 3 | 33.73 | 22196.02 | 111.98 | 197.75 | 30.07 | 25.4 | 1506.02 | 0.84 | 0.89 | 2.95 | 0.08 | 1 | 10
78 | 75 | CONCLUIDO | 7.7468 | 12.91 | 10.48 | 125.75 | 2.04 | 5 | 178.44 | 49.1 | 20.5 | 3 | 33.85 | 22241.78 | 112.21 | 197.75 | 30.18 | 25.4 | 1563.51 | 0.84 | 0.89 | 2.95 | 0.09 | 1 | 10
79 | 75 | CONCLUIDO | 7.7521 | 12.9 | 10.47 | 125.65 | 2.06 | 5 | 178.81 | 49.1 | 20.75 | 3 | 33.97 | 22287.58 | 112.13 | 197.77 | 29.96 | 25.4 | 1450.39 | 0.85 | 0.89 | 2.94 | 0.08 | 1 | 10
80 | 75 | CONCLUIDO | 7.7518 | 12.9 | 10.47 | 125.65 | 2.08 | 5 | 179.18 | 49.1 | 21 | 3 | 34.09 | 22333.43 | 112.1 | 197.77 | 29.91 | 25.4 | 1426.97 | 0.85 | 0.89 | 2.95 | 0.08 | 1 | 10
81 | 75 | CONCLUIDO | 7.7511 | 12.9 | 10.47 | 125.67 | 2.1 | 5 | 179.56 | 49.1 | 21.25 | 3 | 34.21 | 22379.31 | 112.26 | 197.77 | 29.95 | 25.4 | 1444.37 | 0.85 | 0.89 | 2.95 | 0.08 | 1 | 10
82 | 75 | CONCLUIDO | 7.7548 | 12.9 | 10.47 | 125.59 | 2.12 | 5 | 179.93 | 49.1 | 21.5 | 3 | 34.33 | 22425.23 | 112.1 | 197.75 | 29.75 | 25.4 | 1344.13 | 0.85 | 0.89 | 2.95 | 0.08 | 1 | 10
83 | 75 | CONCLUIDO | 7.7524 | 12.9 | 10.47 | 125.64 | 2.14 | 5 | 180.3 | 49.1 | 21.75 | 3 | 34.46 | 22471.2 | 112.09 | 197.75 | 29.87 | 25.4 | 1406.36 | 0.85 | 0.89 | 2.95 | 0.08 | 1 | 10
84 | 75 | CONCLUIDO | 7.7533 | 12.9 | 10.47 | 125.62 | 2.16 | 5 | 180.67 | 49.1 | 22 | 3 | 34.58 | 22517.21 | 112.04 | 197.75 | 29.88 | 25.4 | 1413.55 | 0.85 | 0.89 | 2.95 | 0.08 | 1 | 10
85 | 75 | CONCLUIDO | 7.7541 | 12.9 | 10.47 | 125.61 | 2.18 | 5 | 181.05 | 49.1 | 22.25 | 3 | 34.7 | 22563.26 | 111.79 | 197.75 | 29.87 | 25.4 | 1406.02 | 0.85 | 0.89 | 2.94 | 0.08 | 1 | 10
86 | 75 | CONCLUIDO | 7.7523 | 12.9 | 10.47 | 125.64 | 2.2 | 5 | 181.42 | 49.1 | 22.5 | 3 | 34.83 | 22609.35 | 111.74 | 197.75 | 29.88 | 25.4 | 1411.58 | 0.85 | 0.89 | 2.95 | 0.08 | 1 | 10
87 | 75 | CONCLUIDO | 7.7539 | 12.9 | 10.47 | 125.61 | 2.22 | 5 | 181.8 | 49.1 | 22.75 | 3 | 34.95 | 22655.61 | 111.5 | 197.75 | 29.76 | 25.4 | 1349.94 | 0.85 | 0.89 | 2.95 | 0.08 | 1 | 10
88 | 75 | CONCLUIDO | 7.7546 | 12.9 | 10.47 | 125.6 | 2.24 | 5 | 182.17 | 49.1 | 23 | 3 | 35.08 | 22701.78 | 111.23 | 197.75 | 29.69 | 25.4 | 1317.46 | 0.86 | 0.89 | 2.95 | 0.08 | 1 | 10
89 | 75 | CONCLUIDO | 7.7568 | 12.89 | 10.46 | 125.55 | 2.26 | 5 | 182.55 | 49.1 | 23.25 | 3 | 35.2 | 22748 | 110.83 | 197.77 | 29.6 | 25.4 | 1272.85 | 0.86 | 0.89 | 2.95 | 0.07 | 1 | 10
90 | 75 | CONCLUIDO | 7.7541 | 12.9 | 10.47 | 125.61 | 2.28 | 5 | 182.92 | 49.1 | 23.5 | 3 | 35.33 | 22794.27 | 110.7 | 197.75 | 29.72 | 25.4 | 1328.56 | 0.85 | 0.89 | 2.95 | 0.08 | 1 | 10
91 | 75 | CONCLUIDO | 7.7576 | 12.89 | 10.46 | 125.54 | 2.3 | 5 | 183.3 | 49.1 | 23.75 | 3 | 35.45 | 22840.57 | 110.23 | 197.76 | 29.59 | 25.4 | 1266.7 | 0.86 | 0.89 | 2.95 | 0.07 | 1 | 10
92 | 75 | CONCLUIDO | 7.7576 | 12.89 | 10.46 | 125.54 | 2.32 | 5 | 183.67 | 49.1 | 24 | 3 | 35.58 | 22886.92 | 109.59 | 197.76 | 29.61 | 25.4 | 1276.95 | 0.86 | 0.89 | 2.95 | 0.07 | 1 | 10
93 | 75 | CONCLUIDO | 7.7554 | 12.89 | 10.46 | 125.58 | 2.34 | 5 | 184.05 | 49.1 | 24.25 | 3 | 35.7 | 22933.31 | 109.11 | 197.78 | 29.68 | 25.4 | 1309.23 | 0.86 | 0.89 | 2.95 | 0.07 | 1 | 10
94 | 75 | CONCLUIDO | 7.7533 | 12.9 | 10.47 | 125.62 | 2.36 | 5 | 184.42 | 49.1 | 24.5 | 3 | 35.83 | 22979.74 | 109.02 | 197.78 | 29.86 | 25.4 | 1402.56 | 0.85 | 0.89 | 2.95 | 0.08 | 1 | 10
95 | 75 | CONCLUIDO | 7.7539 | 12.9 | 10.47 | 125.61 | 2.38 | 5 | 184.8 | 49.1 | 24.75 | 3 | 35.96 | 23026.22 | 108.72 | 197.75 | 29.81 | 25.4 | 1375.79 | 0.85 | 0.89 | 2.95 | 0.08 | 1 | 10
96 | 75 | CONCLUIDO | 7.7524 | 12.9 | 10.47 | 125.64 | 2.4 | 5 | 185.18 | 49.1 | 25 | 3 | 36.08 | 23072.73 | 108.15 | 197.76 | 29.83 | 25.4 | 1384.21 | 0.85 | 0.89 | 2.95 | 0.08 | 1 | 10
97 | 75 | CONCLUIDO | 7.7563 | 12.89 | 10.46 | 125.56 | 2.41 | 5 | 185.56 | 49.1 | 25.25 | 3 | 36.21 | 23119.3 | 107.73 | 197.79 | 29.73 | 25.4 | 1336.96 | 0.85 | 0.89 | 2.94 | 0.07 | 1 | 10
98 | 75 | CONCLUIDO | 7.7526 | 12.9 | 10.47 | 125.64 | 2.43 | 5 | 185.93 | 49.1 | 25.5 | 3 | 36.34 | 23165.9 | 107.45 | 197.76 | 29.82 | 25.4 | 1379.53 | 0.85 | 0.89 | 2.95 | 0.08 | 1 | 10
99 | 75 | CONCLUIDO | 7.789 | 12.84 | 10.44 | 156.6 | 2.45 | 4 | 186.31 | 49.1 | 25.75 | 2 | 36.47 | 23212.55 | 107.26 | 197.75 | 28.97 | 25.4 | 961.09 | 0.88 | 0.89 | 2.94 | 0.05 | 1 | 10
100 | 75 | CONCLUIDO | 7.788 | 12.84 | 10.44 | 156.62 | 2.47 | 4 | 186.69 | 49.1 | 26 | 2 | 36.6 | 23259.24 | 107.35 | 197.75 | 29.02 | 25.4 | 986.69 | 0.88 | 0.89 | 2.94 | 0.05 | 1 | 10
101 | 75 | CONCLUIDO | 7.7865 | 12.84 | 10.44 | 156.66 | 2.49 | 4 | 187.07 | 49.1 | 26.25 | 2 | 36.72 | 23305.98 | 107.54 | 197.75 | 29.08 | 25.4 | 1013.71 | 0.87 | 0.89 | 2.94 | 0.05 | 1 | 10
102 | 75 | CONCLUIDO | 7.7872 | 12.84 | 10.44 | 156.65 | 2.51 | 4 | 187.45 | 49.1 | 26.5 | 2 | 36.85 | 23352.76 | 107.7 | 197.75 | 29.05 | 25.4 | 1001.47 | 0.87 | 0.89 | 2.94 | 0.05 | 1 | 10
103 | 75 | CONCLUIDO | 7.7843 | 12.85 | 10.45 | 156.72 | 2.53 | 4 | 187.83 | 49.1 | 26.75 | 2 | 36.98 | 23399.58 | 107.78 | 197.75 | 29.14 | 25.4 | 1045.17 | 0.87 | 0.89 | 2.95 | 0.06 | 1 | 10
104 | 75 | CONCLUIDO | 7.7841 | 12.85 | 10.45 | 156.72 | 2.55 | 4 | 188.21 | 49.1 | 27 | 1 | 37.11 | 23446.45 | 107.79 | 197.75 | 29.17 | 25.4 | 1062.04 | 0.87 | 0.89 | 2.95 | 0.06 | 1 | 10
105 | 75 | CONCLUIDO | 7.7831 | 12.85 | 10.45 | 156.75 | 2.56 | 4 | 188.59 | 49.1 | 27.25 | 1 | 37.24 | 23493.36 | 107.96 | 197.77 | 29.26 | 25.4 | 1107.16 | 0.87 | 0.89 | 2.94 | 0.06 | 1 | 10
106 | 75 | CONCLUIDO | 7.7838 | 12.85 | 10.45 | 156.73 | 2.58 | 4 | 188.97 | 49.1 | 27.5 | 1 | 37.37 | 23540.32 | 108.08 | 197.75 | 29.19 | 25.4 | 1069.39 | 0.87 | 0.89 | 2.95 | 0.06 | 1 | 10
107 | 75 | CONCLUIDO | 7.7826 | 12.85 | 10.45 | 156.76 | 2.6 | 4 | 189.35 | 49.1 | 27.75 | 1 | 37.51 | 23587.32 | 108.21 | 197.75 | 29.29 | 25.4 | 1118.74 | 0.87 | 0.89 | 2.94 | 0.06 | 1 | 10
108 | 75 | CONCLUIDO | 7.7828 | 12.85 | 10.45 | 156.75 | 2.62 | 4 | 189.73 | 49.1 | 28 | 1 | 37.64 | 23634.36 | 108.36 | 197.75 | 29.31 | 25.4 | 1130.63 | 0.87 | 0.89 | 2.94 | 0.06 | 1 | 10
109 | 75 | CONCLUIDO | 7.7841 | 12.85 | 10.45 | 156.72 | 2.64 | 4 | 190.11 | 49.1 | 28.25 | 1 | 37.77 | 23681.45 | 108.42 | 197.75 | 29.23 | 25.4 | 1093.18 | 0.87 | 0.89 | 2.94 | 0.06 | 1 | 10
110 | 75 | CONCLUIDO | 7.7831 | 12.85 | 10.45 | 156.75 | 2.66 | 4 | 190.5 | 49.1 | 28.5 | 1 | 37.9 | 23728.59 | 108.54 | 197.75 | 29.19 | 25.4 | 1071.02 | 0.87 | 0.89 | 2.95 | 0.06 | 1 | 10
111 | 75 | CONCLUIDO | 7.7828 | 12.85 | 10.45 | 156.75 | 2.67 | 4 | 190.88 | 49.1 | 28.75 | 0 | 38.03 | 23775.77 | 108.71 | 197.78 | 29.23 | 25.4 | 1093.11 | 0.87 | 0.89 | 2.95 | 0.06 | 1 | 10

## RESULTADOS_17
Unnamed: 0 | Volume de calda [L] | STATUS | Capacidade operacional [ha/h] | Tempo de missao [h] | Tempo util [h] | Tempo por voo [min] | Autonomia Projetada [h] | N° Voos | MTOW [kg] | Massa Estrutura [kg] | Combustível [kg] | Abastecimentos | Massa gerador | Potência gerador [W] | Combustível consumido [L] | Calda cons [L] | Distância percorrida [km] | Distância Pulverizando [km] | RTL ACUMULADO[m] | EOC [km/km] | EOC [h/h] | Tempo de manobra [h] | Tempo rtl_rtw [h] | V pulv [m/s] | V desloc [m/s]
0 | 95 | CONCLUIDO | 4.9256 | 20.3 | 13.03 | 6.06 | 0.1 | 129 | 185.69 | 53.44 | 1 | 127 | 36.26 | 23136.14 | 178.18 | 198 | 109.37 | 25.4 | 40537.91 | 0.23 | 0.71 | 3.15 | 2.63 | 1 | 10
1 | 95 | CONCLUIDO | 5.4097 | 18.49 | 12.37 | 7.57 | 0.12 | 98 | 186.07 | 53.44 | 1.25 | 96 | 36.39 | 23182.76 | 169.03 | 197.93 | 88.9 | 25.4 | 30455.19 | 0.29 | 0.75 | 3.1 | 1.97 | 1 | 10
2 | 95 | CONCLUIDO | 5.7296 | 17.45 | 12.01 | 9.01 | 0.14 | 80 | 186.45 | 53.44 | 1.5 | 78 | 36.51 | 23229.42 | 163.99 | 197.87 | 77.83 | 25.4 | 25012.1 | 0.33 | 0.78 | 3.07 | 1.61 | 1 | 10
3 | 95 | CONCLUIDO | 5.9842 | 16.71 | 11.75 | 10.52 | 0.17 | 67 | 186.83 | 53.44 | 1.75 | 65 | 36.64 | 23276.13 | 160.35 | 198.01 | 69.32 | 25.4 | 20822.43 | 0.37 | 0.79 | 3.06 | 1.35 | 1 | 10
4 | 95 | CONCLUIDO | 6.1771 | 16.19 | 11.56 | 11.96 | 0.19 | 58 | 187.21 | 53.44 | 2 | 56 | 36.77 | 23322.88 | 157.71 | 197.91 | 63.59 | 25.4 | 18002.43 | 0.4 | 0.81 | 3.04 | 1.17 | 1 | 10
5 | 95 | CONCLUIDO | 6.3406 | 15.77 | 11.4 | 13.42 | 0.21 | 51 | 187.59 | 53.44 | 2.25 | 49 | 36.9 | 23369.68 | 155.43 | 197.94 | 58.7 | 25.4 | 15591.69 | 0.43 | 0.82 | 3.02 | 1.01 | 1 | 10
6 | 95 | CONCLUIDO | 6.487 | 15.42 | 11.27 | 15.03 | 0.24 | 45 | 187.97 | 53.44 | 2.5 | 43 | 37.03 | 23416.52 | 153.55 | 197.8 | 54.56 | 25.4 | 13550.13 | 0.47 | 0.83 | 3.02 | 0.88 | 1 | 10
7 | 95 | CONCLUIDO | 6.5829 | 15.19 | 11.2 | 16.38 | 0.26 | 41 | 188.35 | 53.44 | 2.75 | 39 | 37.16 | 23463.4 | 152.38 | 197.84 | 52.44 | 25.4 | 12513.4 | 0.48 | 0.83 | 3 | 0.8 | 1 | 10
8 | 95 | CONCLUIDO | 6.6543 | 15.03 | 11.14 | 17.6 | 0.28 | 38 | 188.73 | 53.44 | 3 | 36 | 37.29 | 23510.33 | 151.63 | 197.89 | 50.77 | 25.4 | 11689.83 | 0.5 | 0.84 | 3 | 0.75 | 1 | 10
9 | 95 | CONCLUIDO | 6.7374 | 14.84 | 11.07 | 18.98 | 0.3 | 35 | 189.11 | 53.44 | 3.25 | 33 | 37.42 | 23557.3 | 150.46 | 197.87 | 48.62 | 25.4 | 10633.23 | 0.52 | 0.84 | 2.99 | 0.68 | 1 | 10
10 | 95 | CONCLUIDO | 6.8106 | 14.68 | 11.02 | 20.67 | 0.33 | 32 | 189.49 | 53.44 | 3.5 | 30 | 37.55 | 23604.32 | 149.71 | 197.82 | 47.11 | 25.4 | 9892.28 | 0.54 | 0.84 | 2.99 | 0.63 | 1 | 10
11 | 95 | CONCLUIDO | 6.8785 | 14.54 | 10.95 | 21.91 | 0.35 | 30 | 189.87 | 53.44 | 3.75 | 28 | 37.69 | 23651.38 | 148.61 | 197.81 | 44.92 | 25.4 | 8807.08 | 0.57 | 0.85 | 2.98 | 0.56 | 1 | 10
12 | 95 | CONCLUIDO | 6.922 | 14.45 | 10.94 | 23.43 | 0.37 | 28 | 190.25 | 53.44 | 4 | 26 | 37.82 | 23698.48 | 148.32 | 197.8 | 44.29 | 25.4 | 8503.45 | 0.57 | 0.85 | 2.98 | 0.54 | 1 | 10
13 | 95 | CONCLUIDO | 6.9708 | 14.35 | 10.91 | 25.18 | 0.4 | 26 | 190.63 | 53.44 | 4.25 | 24 | 37.95 | 23745.63 | 147.81 | 197.8 | 43.42 | 25.4 | 8074.27 | 0.58 | 0.85 | 2.98 | 0.52 | 1 | 10
14 | 95 | CONCLUIDO | 7.0053 | 14.28 | 10.88 | 26.1 | 0.42 | 25 | 191.02 | 53.44 | 4.5 | 23 | 38.08 | 23792.83 | 147.31 | 197.8 | 42.46 | 25.4 | 7602.35 | 0.6 | 0.86 | 2.98 | 0.48 | 1 | 10
15 | 95 | CONCLUIDO | 7.0249 | 14.24 | 10.87 | 27.18 | 0.44 | 24 | 191.4 | 53.44 | 4.75 | 22 | 38.22 | 23840.07 | 147.01 | 197.79 | 42.32 | 25.4 | 7538.26 | 0.6 | 0.86 | 2.98 | 0.48 | 1 | 10
16 | 95 | CONCLUIDO | 7.0943 | 14.1 | 10.81 | 29.48 | 0.46 | 22 | 191.78 | 53.44 | 5 | 20 | 38.35 | 23887.36 | 146.04 | 197.79 | 40.37 | 25.4 | 6570.61 | 0.63 | 0.86 | 2.97 | 0.42 | 1 | 10
17 | 95 | CONCLUIDO | 7.1181 | 14.05 | 10.8 | 30.85 | 0.48 | 21 | 192.17 | 53.44 | 5.25 | 19 | 38.48 | 23934.69 | 145.89 | 197.79 | 40.15 | 25.4 | 6464.57 | 0.63 | 0.86 | 2.97 | 0.41 | 1 | 10
18 | 95 | CONCLUIDO | 7.1548 | 13.98 | 10.76 | 32.29 | 0.51 | 20 | 192.55 | 53.44 | 5.5 | 18 | 38.62 | 23982.06 | 145.26 | 197.83 | 38.98 | 25.4 | 5888.48 | 0.65 | 0.86 | 2.97 | 0.37 | 1 | 10
19 | 95 | CONCLUIDO | 7.1515 | 13.98 | 10.77 | 32.31 | 0.53 | 20 | 192.94 | 53.44 | 5.75 | 18 | 38.75 | 24029.48 | 145.2 | 197.84 | 39.11 | 25.4 | 5951.51 | 0.65 | 0.86 | 2.97 | 0.38 | 1 | 10
20 | 95 | CONCLUIDO | 7.1815 | 13.92 | 10.75 | 33.94 | 0.55 | 19 | 193.32 | 53.44 | 6 | 17 | 38.89 | 24076.95 | 144.94 | 197.79 | 38.56 | 25.4 | 5681.69 | 0.66 | 0.87 | 2.97 | 0.36 | 1 | 10
21 | 95 | CONCLUIDO | 7.2118 | 13.87 | 10.73 | 35.76 | 0.57 | 18 | 193.71 | 53.44 | 6.25 | 16 | 39.02 | 24124.47 | 144.55 | 197.8 | 37.87 | 25.4 | 5341.63 | 0.67 | 0.87 | 2.97 | 0.34 | 1 | 10
22 | 95 | CONCLUIDO | 7.2416 | 13.81 | 10.71 | 37.79 | 0.59 | 17 | 194.09 | 53.44 | 6.5 | 15 | 39.16 | 24172.03 | 143.95 | 197.82 | 37.11 | 25.4 | 4966.74 | 0.68 | 0.87 | 2.97 | 0.32 | 1 | 10
23 | 95 | CONCLUIDO | 7.2353 | 13.82 | 10.72 | 37.83 | 0.62 | 17 | 194.48 | 53.44 | 6.75 | 15 | 39.29 | 24219.63 | 144.16 | 197.76 | 37.67 | 25.4 | 5246.79 | 0.67 | 0.87 | 2.97 | 0.33 | 1 | 10
24 | 95 | CONCLUIDO | 7.2717 | 13.75 | 10.69 | 40.08 | 0.64 | 16 | 194.86 | 53.44 | 7 | 14 | 39.43 | 24267.28 | 143.63 | 197.77 | 36.65 | 25.4 | 4742.61 | 0.69 | 0.87 | 2.96 | 0.3 | 1 | 10
25 | 95 | CONCLUIDO | 7.2669 | 13.76 | 10.7 | 40.11 | 0.66 | 16 | 195.25 | 53.44 | 7.25 | 14 | 39.57 | 24314.98 | 143.7 | 197.77 | 36.82 | 25.4 | 4826.24 | 0.69 | 0.87 | 2.97 | 0.31 | 1 | 10
26 | 95 | CONCLUIDO | 7.2984 | 13.7 | 10.67 | 42.7 | 0.68 | 15 | 195.64 | 53.44 | 7.5 | 13 | 39.7 | 24362.73 | 143.31 | 197.76 | 36.22 | 25.4 | 4529.78 | 0.7 | 0.87 | 2.96 | 0.28 | 1 | 10
27 | 95 | CONCLUIDO | 7.3046 | 13.69 | 10.66 | 42.65 | 0.7 | 15 | 196.03 | 53.44 | 7.75 | 13 | 39.84 | 24410.52 | 142.94 | 197.82 | 35.84 | 25.4 | 4339.06 | 0.71 | 0.87 | 2.96 | 0.27 | 1 | 10
28 | 95 | CONCLUIDO | 7.3354 | 13.63 | 10.64 | 45.61 | 0.72 | 14 | 196.41 | 53.44 | 8 | 12 | 39.98 | 24458.36 | 142.65 | 197.75 | 35.23 | 25.4 | 4038.57 | 0.72 | 0.87 | 2.96 | 0.25 | 1 | 10
29 | 95 | CONCLUIDO | 7.3279 | 13.65 | 10.66 | 45.67 | 0.74 | 14 | 196.8 | 53.44 | 8.25 | 12 | 40.12 | 24506.24 | 142.66 | 197.82 | 35.61 | 25.4 | 4230.95 | 0.71 | 0.87 | 2.96 | 0.27 | 1 | 10
30 | 95 | CONCLUIDO | 7.3581 | 13.59 | 10.64 | 49.1 | 0.77 | 13 | 197.19 | 53.44 | 8.5 | 11 | 40.26 | 24554.18 | 142.18 | 197.77 | 35.18 | 25.4 | 4019.36 | 0.72 | 0.87 | 2.96 | 0.25 | 1 | 10
31 | 95 | CONCLUIDO | 7.3556 | 13.6 | 10.64 | 49.12 | 0.79 | 13 | 197.58 | 53.44 | 8.75 | 11 | 40.39 | 24602.15 | 142.47 | 197.82 | 35.36 | 25.4 | 4108.92 | 0.72 | 0.87 | 2.96 | 0.25 | 1 | 10
32 | 95 | CONCLUIDO | 7.3641 | 13.58 | 10.63 | 49.05 | 0.81 | 13 | 197.97 | 53.44 | 9 | 11 | 40.53 | 24650.18 | 142.01 | 197.77 | 34.73 | 25.4 | 3797.37 | 0.73 | 0.88 | 2.96 | 0.24 | 1 | 10
33 | 95 | CONCLUIDO | 7.3883 | 13.54 | 10.62 | 53.1 | 0.83 | 12 | 198.36 | 53.44 | 9.25 | 10 | 40.67 | 24698.26 | 141.65 | 197.77 | 34.46 | 25.4 | 3663.9 | 0.74 | 0.88 | 2.96 | 0.23 | 1 | 10
34 | 95 | CONCLUIDO | 7.3952 | 13.52 | 10.61 | 53.03 | 0.85 | 12 | 198.75 | 53.44 | 9.5 | 10 | 40.81 | 24746.38 | 141.48 | 197.8 | 34.27 | 25.4 | 3573.33 | 0.74 | 0.88 | 2.95 | 0.22 | 1 | 10
35 | 95 | CONCLUIDO | 7.392 | 13.53 | 10.61 | 53.06 | 0.87 | 12 | 199.14 | 53.44 | 9.75 | 10 | 40.95 | 24794.55 | 141.48 | 197.75 | 34.25 | 25.4 | 3562.05 | 0.74 | 0.88 | 2.96 | 0.22 | 1 | 10
36 | 95 | CONCLUIDO | 7.3928 | 13.53 | 10.61 | 53.06 | 0.89 | 12 | 199.53 | 53.44 | 10 | 10 | 41.1 | 24842.77 | 141.06 | 197.76 | 34.31 | 25.4 | 3593.24 | 0.74 | 0.88 | 2.96 | 0.22 | 1 | 10
37 | 95 | CONCLUIDO | 7.4305 | 13.46 | 10.58 | 57.71 | 0.91 | 11 | 199.92 | 53.44 | 10.25 | 9 | 41.24 | 24891.03 | 140.59 | 197.79 | 33.26 | 25.4 | 3071.59 | 0.76 | 0.88 | 2.96 | 0.19 | 1 | 10
38 | 95 | CONCLUIDO | 7.4262 | 13.47 | 10.59 | 57.75 | 0.93 | 11 | 200.31 | 53.44 | 10.5 | 9 | 41.38 | 24939.35 | 140.64 | 197.76 | 33.43 | 25.4 | 3155.16 | 0.76 | 0.88 | 2.96 | 0.2 | 1 | 10
39 | 95 | CONCLUIDO | 7.4242 | 13.47 | 10.59 | 57.77 | 0.95 | 11 | 200.71 | 53.44 | 10.75 | 9 | 41.52 | 24987.71 | 140.83 | 197.76 | 33.65 | 25.4 | 3265.57 | 0.75 | 0.88 | 2.96 | 0.2 | 1 | 10
40 | 95 | CONCLUIDO | 7.4293 | 13.46 | 10.58 | 57.72 | 0.97 | 11 | 201.1 | 53.44 | 11 | 9 | 41.66 | 25036.12 | 140.37 | 197.79 | 33.25 | 25.4 | 3064.47 | 0.76 | 0.88 | 2.96 | 0.19 | 1 | 10
41 | 95 | CONCLUIDO | 7.4597 | 13.41 | 10.56 | 63.39 | 0.99 | 10 | 201.49 | 53.44 | 11.25 | 8 | 41.81 | 25084.58 | 140.15 | 197.79 | 32.78 | 25.4 | 2837.45 | 0.77 | 0.88 | 2.95 | 0.17 | 1 | 10
42 | 95 | CONCLUIDO | 7.4607 | 13.4 | 10.56 | 63.38 | 1.01 | 10 | 201.88 | 53.44 | 11.5 | 8 | 41.95 | 25133.09 | 140.23 | 197.75 | 32.69 | 25.4 | 2793.44 | 0.78 | 0.88 | 2.96 | 0.17 | 1 | 10
43 | 95 | CONCLUIDO | 7.4613 | 13.4 | 10.56 | 63.37 | 1.03 | 10 | 202.28 | 53.44 | 11.75 | 8 | 42.09 | 25181.64 | 140.07 | 197.79 | 32.67 | 25.4 | 2782.92 | 0.78 | 0.88 | 2.95 | 0.17 | 1 | 10
44 | 95 | CONCLUIDO | 7.4624 | 13.4 | 10.56 | 63.36 | 1.05 | 10 | 202.67 | 53.44 | 12 | 8 | 42.24 | 25230.25 | 139.87 | 197.79 | 32.75 | 25.4 | 2823.34 | 0.78 | 0.88 | 2.95 | 0.17 | 1 | 10
45 | 95 | CONCLUIDO | 7.4608 | 13.4 | 10.56 | 63.38 | 1.07 | 10 | 203.07 | 53.44 | 12.25 | 8 | 42.38 | 25279.03 | 139.64 | 197.77 | 32.74 | 25.4 | 2817.36 | 0.78 | 0.88 | 2.95 | 0.17 | 1 | 10
46 | 95 | CONCLUIDO | 7.4916 | 13.35 | 10.54 | 70.3 | 1.09 | 9 | 203.46 | 53.44 | 12.5 | 7 | 42.53 | 25327.74 | 138.95 | 197.85 | 32.17 | 25.4 | 2535.54 | 0.79 | 0.88 | 2.95 | 0.15 | 1 | 10
47 | 95 | CONCLUIDO | 7.4836 | 13.36 | 10.56 | 70.39 | 1.11 | 9 | 203.86 | 53.44 | 12.75 | 7 | 42.67 | 25376.49 | 139.34 | 197.75 | 32.68 | 25.4 | 2788.76 | 0.78 | 0.88 | 2.95 | 0.17 | 1 | 10
48 | 95 | CONCLUIDO | 7.488 | 13.35 | 10.55 | 70.34 | 1.13 | 9 | 204.25 | 53.44 | 13 | 7 | 42.82 | 25425.3 | 139.2 | 197.76 | 32.35 | 25.4 | 2626 | 0.79 | 0.88 | 2.95 | 0.16 | 1 | 10
49 | 95 | CONCLUIDO | 7.4877 | 13.36 | 10.55 | 70.34 | 1.15 | 9 | 204.65 | 53.44 | 13.25 | 7 | 42.96 | 25474.16 | 139.22 | 197.77 | 32.47 | 25.4 | 2685.19 | 0.78 | 0.88 | 2.95 | 0.16 | 1 | 10
50 | 95 | CONCLUIDO | 7.4866 | 13.36 | 10.55 | 70.36 | 1.17 | 9 | 205.05 | 53.44 | 13.5 | 7 | 43.11 | 25523.06 | 139.02 | 197.75 | 32.38 | 25.4 | 2642.59 | 0.78 | 0.88 | 2.96 | 0.16 | 1 | 10
51 | 95 | CONCLUIDO | 7.4874 | 13.36 | 10.55 | 70.35 | 1.19 | 9 | 205.44 | 53.44 | 13.75 | 7 | 43.26 | 25572.02 | 138.95 | 197.75 | 32.51 | 25.4 | 2708.38 | 0.78 | 0.88 | 2.95 | 0.16 | 1 | 10
52 | 95 | CONCLUIDO | 7.4903 | 13.35 | 10.55 | 70.31 | 1.21 | 9 | 205.84 | 53.44 | 14 | 7 | 43.4 | 25621.03 | 138.66 | 197.75 | 32.28 | 25.4 | 2590.68 | 0.79 | 0.88 | 2.95 | 0.16 | 1 | 10
53 | 95 | CONCLUIDO | 7.5251 | 13.29 | 10.52 | 78.92 | 1.23 | 8 | 206.24 | 53.44 | 14.25 | 6 | 43.55 | 25670.09 | 138.21 | 197.79 | 31.49 | 25.4 | 2201.55 | 0.81 | 0.88 | 2.95 | 0.13 | 1 | 10
54 | 95 | CONCLUIDO | 7.5254 | 13.29 | 10.52 | 78.91 | 1.25 | 8 | 206.64 | 53.44 | 14.5 | 6 | 43.7 | 25719.19 | 138.17 | 197.76 | 31.51 | 25.4 | 2212.05 | 0.81 | 0.88 | 2.95 | 0.13 | 1 | 10
55 | 95 | CONCLUIDO | 7.5229 | 13.29 | 10.53 | 78.95 | 1.27 | 8 | 207.03 | 53.44 | 14.75 | 6 | 43.85 | 25768.35 | 138.27 | 197.75 | 31.46 | 25.4 | 2186.73 | 0.81 | 0.88 | 2.96 | 0.14 | 1 | 10
56 | 95 | CONCLUIDO | 7.5227 | 13.29 | 10.53 | 78.95 | 1.28 | 8 | 207.43 | 53.44 | 15 | 6 | 44 | 25817.56 | 138.31 | 197.77 | 31.49 | 25.4 | 2202.26 | 0.81 | 0.88 | 2.95 | 0.14 | 1 | 10
57 | 95 | CONCLUIDO | 7.5248 | 13.29 | 10.52 | 78.92 | 1.3 | 8 | 207.83 | 53.44 | 15.25 | 6 | 44.15 | 25866.82 | 138.1 | 197.75 | 31.51 | 25.4 | 2209.42 | 0.81 | 0.88 | 2.95 | 0.13 | 1 | 10
58 | 95 | CONCLUIDO | 7.5257 | 13.29 | 10.52 | 78.91 | 1.32 | 8 | 208.23 | 53.44 | 15.5 | 6 | 44.3 | 25916.13 | 137.95 | 197.77 | 31.44 | 25.4 | 2178.1 | 0.81 | 0.88 | 2.95 | 0.13 | 1 | 10
59 | 95 | CONCLUIDO | 7.5219 | 13.29 | 10.53 | 78.96 | 1.34 | 8 | 208.63 | 53.44 | 15.75 | 6 | 44.45 | 25965.5 | 137.98 | 197.78 | 31.68 | 25.4 | 2297.31 | 0.8 | 0.88 | 2.95 | 0.14 | 1 | 10
60 | 95 | CONCLUIDO | 7.5241 | 13.29 | 10.52 | 78.93 | 1.36 | 8 | 209.03 | 53.44 | 16 | 6 | 44.6 | 26014.91 | 137.49 | 197.78 | 31.41 | 25.4 | 2163.3 | 0.81 | 0.88 | 2.95 | 0.13 | 1 | 10
61 | 95 | CONCLUIDO | 7.5193 | 13.3 | 10.53 | 79 | 1.38 | 8 | 209.43 | 53.44 | 16.25 | 6 | 44.75 | 26064.38 | 137.29 | 197.77 | 31.83 | 25.4 | 2372.15 | 0.8 | 0.88 | 2.95 | 0.14 | 1 | 10
62 | 95 | CONCLUIDO | 7.5554 | 13.24 | 10.51 | 90.05 | 1.4 | 7 | 209.84 | 53.44 | 16.5 | 5 | 44.9 | 26113.9 | 137.07 | 197.75 | 31.03 | 25.4 | 1975.94 | 0.82 | 0.89 | 2.95 | 0.12 | 1 | 10
63 | 95 | CONCLUIDO | 7.5524 | 13.24 | 10.51 | 90.1 | 1.42 | 7 | 210.24 | 53.44 | 16.75 | 5 | 45.05 | 26163.47 | 137.41 | 197.77 | 31.11 | 25.4 | 2014.42 | 0.82 | 0.89 | 2.95 | 0.12 | 1 | 10
64 | 95 | CONCLUIDO | 7.553 | 13.24 | 10.51 | 90.09 | 1.43 | 7 | 210.64 | 53.44 | 17 | 5 | 45.21 | 26213.09 | 137.44 | 197.75 | 31.09 | 25.4 | 2005.13 | 0.82 | 0.89 | 2.95 | 0.12 | 1 | 10
65 | 95 | CONCLUIDO | 7.5586 | 13.23 | 10.5 | 90.01 | 1.45 | 7 | 211.04 | 53.44 | 17.25 | 5 | 45.36 | 26262.77 | 137.24 | 197.76 | 30.84 | 25.4 | 1883.54 | 0.82 | 0.89 | 2.95 | 0.11 | 1 | 10
66 | 95 | CONCLUIDO | 7.553 | 13.24 | 10.51 | 90.09 | 1.47 | 7 | 211.45 | 53.44 | 17.5 | 5 | 45.51 | 26312.5 | 137.33 | 197.75 | 31.11 | 25.4 | 2016.93 | 0.82 | 0.89 | 2.95 | 0.12 | 1 | 10
67 | 95 | CONCLUIDO | 7.5516 | 13.24 | 10.51 | 90.11 | 1.49 | 7 | 211.85 | 53.44 | 17.75 | 5 | 45.67 | 26362.28 | 137.33 | 197.76 | 31.29 | 25.4 | 2107.04 | 0.81 | 0.89 | 2.95 | 0.12 | 1 | 10
68 | 95 | CONCLUIDO | 7.5556 | 13.24 | 10.51 | 90.05 | 1.51 | 7 | 212.25 | 53.44 | 18 | 5 | 45.82 | 26412.11 | 137.05 | 197.75 | 31.02 | 25.4 | 1971.84 | 0.82 | 0.89 | 2.95 | 0.12 | 1 | 10
69 | 95 | CONCLUIDO | 7.5519 | 13.24 | 10.51 | 90.11 | 1.52 | 7 | 212.66 | 53.44 | 18.25 | 5 | 45.97 | 26462 | 136.81 | 197.75 | 31.23 | 25.4 | 2074.51 | 0.81 | 0.89 | 2.95 | 0.12 | 1 | 10
70 | 95 | CONCLUIDO | 7.5526 | 13.24 | 10.51 | 90.1 | 1.54 | 7 | 213.06 | 53.44 | 18.5 | 5 | 46.13 | 26511.94 | 136.56 | 197.77 | 31.16 | 25.4 | 2042.51 | 0.81 | 0.89 | 2.95 | 0.12 | 1 | 10
71 | 95 | CONCLUIDO | 7.5507 | 13.24 | 10.51 | 90.13 | 1.56 | 7 | 213.47 | 53.44 | 18.75 | 5 | 46.28 | 26561.93 | 136.38 | 197.77 | 31.33 | 25.4 | 2126.02 | 0.81 | 0.88 | 2.95 | 0.12 | 1 | 10
72 | 95 | CONCLUIDO | 7.5526 | 13.24 | 10.51 | 90.1 | 1.58 | 7 | 213.87 | 53.44 | 19 | 5 | 46.44 | 26611.98 | 135.98 | 197.77 | 31.19 | 25.4 | 2056.14 | 0.81 | 0.89 | 2.95 | 0.12 | 1 | 10
73 | 95 | CONCLUIDO | 7.5557 | 13.24 | 10.51 | 90.05 | 1.6 | 7 | 214.28 | 53.44 | 19.25 | 5 | 46.6 | 26662.08 | 135.61 | 197.75 | 31.04 | 25.4 | 1981.52 | 0.82 | 0.89 | 2.95 | 0.12 | 1 | 10
74 | 95 | CONCLUIDO | 7.5869 | 13.18 | 10.49 | 104.89 | 1.61 | 6 | 214.69 | 53.44 | 19.5 | 4 | 46.75 | 26712.23 | 135.3 | 197.77 | 30.47 | 25.4 | 1702.61 | 0.83 | 0.89 | 2.95 | 0.1 | 1 | 10
75 | 95 | CONCLUIDO | 7.5901 | 13.18 | 10.48 | 104.83 | 1.63 | 6 | 215.09 | 53.44 | 19.75 | 4 | 46.91 | 26762.44 | 135.24 | 197.75 | 30.22 | 25.4 | 1573.84 | 0.84 | 0.89 | 2.95 | 0.09 | 1 | 10
76 | 95 | CONCLUIDO | 7.5869 | 13.18 | 10.49 | 104.89 | 1.65 | 6 | 215.5 | 53.44 | 20 | 4 | 47.07 | 26812.71 | 135.38 | 197.77 | 30.38 | 25.4 | 1656.92 | 0.84 | 0.89 | 2.95 | 0.1 | 1 | 10
77 | 95 | CONCLUIDO | 7.5884 | 13.18 | 10.49 | 104.86 | 1.67 | 6 | 215.91 | 53.44 | 20.25 | 4 | 47.23 | 26863.02 | 135.53 | 197.81 | 30.35 | 25.4 | 1641.72 | 0.84 | 0.89 | 2.95 | 0.1 | 1 | 10
78 | 95 | CONCLUIDO | 7.5889 | 13.18 | 10.49 | 104.85 | 1.68 | 6 | 216.32 | 53.44 | 20.5 | 4 | 47.38 | 26913.4 | 135.69 | 197.75 | 30.4 | 25.4 | 1664.23 | 0.84 | 0.89 | 2.95 | 0.1 | 1 | 10
79 | 95 | CONCLUIDO | 7.5869 | 13.18 | 10.49 | 104.89 | 1.7 | 6 | 216.73 | 53.44 | 20.75 | 4 | 47.54 | 26963.82 | 135.94 | 197.75 | 30.43 | 25.4 | 1679.04 | 0.83 | 0.89 | 2.95 | 0.1 | 1 | 10
80 | 95 | CONCLUIDO | 7.5953 | 13.17 | 10.47 | 104.74 | 1.72 | 6 | 217.14 | 53.44 | 21 | 4 | 47.7 | 27014.3 | 135.43 | 197.75 | 30.03 | 25.4 | 1481.13 | 0.85 | 0.89 | 2.95 | 0.08 | 1 | 10
81 | 95 | CONCLUIDO | 7.5922 | 13.17 | 10.48 | 104.79 | 1.74 | 6 | 217.55 | 53.44 | 21.25 | 4 | 47.86 | 27064.84 | 135.66 | 197.75 | 30.23 | 25.4 | 1581.49 | 0.84 | 0.89 | 2.95 | 0.09 | 1 | 10
82 | 95 | CONCLUIDO | 7.5897 | 13.18 | 10.48 | 104.84 | 1.75 | 6 | 217.96 | 53.44 | 21.5 | 4 | 48.02 | 27115.43 | 135.62 | 197.75 | 30.35 | 25.4 | 1640.56 | 0.84 | 0.89 | 2.95 | 0.09 | 1 | 10
83 | 95 | CONCLUIDO | 7.5871 | 13.18 | 10.49 | 104.88 | 1.77 | 6 | 218.37 | 53.44 | 21.75 | 4 | 48.18 | 27166.08 | 135.5 | 197.77 | 30.41 | 25.4 | 1669.29 | 0.84 | 0.89 | 2.95 | 0.1 | 1 | 10
84 | 95 | CONCLUIDO | 7.5877 | 13.18 | 10.49 | 104.87 | 1.79 | 6 | 218.78 | 53.44 | 22 | 4 | 48.34 | 27216.79 | 135.39 | 197.76 | 30.41 | 25.4 | 1669.18 | 0.84 | 0.89 | 2.95 | 0.1 | 1 | 10
85 | 95 | CONCLUIDO | 7.5873 | 13.18 | 10.49 | 104.88 | 1.8 | 6 | 219.19 | 53.44 | 22.25 | 4 | 48.51 | 27267.55 | 135.27 | 197.78 | 30.38 | 25.4 | 1657.28 | 0.84 | 0.89 | 2.95 | 0.1 | 1 | 10
86 | 95 | CONCLUIDO | 7.5852 | 13.18 | 10.49 | 104.92 | 1.82 | 6 | 219.6 | 53.44 | 22.5 | 4 | 48.67 | 27318.36 | 135.07 | 197.76 | 30.46 | 25.4 | 1695.39 | 0.83 | 0.89 | 2.95 | 0.1 | 1 | 10
87 | 95 | CONCLUIDO | 7.5911 | 13.17 | 10.48 | 104.81 | 1.84 | 6 | 220.01 | 53.44 | 22.75 | 4 | 48.83 | 27369.23 | 134.66 | 197.75 | 30.25 | 25.4 | 1591.63 | 0.84 | 0.89 | 2.95 | 0.09 | 1 | 10
88 | 95 | CONCLUIDO | 7.5911 | 13.17 | 10.48 | 104.81 | 1.85 | 6 | 220.43 | 53.44 | 23 | 4 | 48.99 | 27420.16 | 134.4 | 197.75 | 30.23 | 25.4 | 1578.66 | 0.84 | 0.89 | 2.95 | 0.09 | 1 | 10
89 | 95 | CONCLUIDO | 7.589 | 13.18 | 10.48 | 104.85 | 1.87 | 6 | 220.84 | 53.44 | 23.25 | 4 | 49.16 | 27471.15 | 134.19 | 197.76 | 30.38 | 25.4 | 1655.15 | 0.84 | 0.89 | 2.95 | 0.09 | 1 | 10
90 | 95 | CONCLUIDO | 7.5884 | 13.18 | 10.49 | 104.86 | 1.89 | 6 | 221.25 | 53.44 | 23.5 | 4 | 49.32 | 27522.19 | 133.77 | 197.75 | 30.41 | 25.4 | 1671.46 | 0.84 | 0.89 | 2.95 | 0.1 | 1 | 10
91 | 95 | CONCLUIDO | 7.582 | 13.19 | 10.5 | 104.97 | 1.9 | 6 | 221.67 | 53.44 | 23.75 | 4 | 49.48 | 27573.29 | 133.39 | 197.75 | 30.69 | 25.4 | 1811.59 | 0.83 | 0.89 | 2.95 | 0.11 | 1 | 10
92 | 95 | CONCLUIDO | 7.6181 | 13.13 | 10.47 | 125.66 | 1.92 | 5 | 222.08 | 53.44 | 24 | 3 | 49.65 | 27624.44 | 133.25 | 197.76 | 29.99 | 25.4 | 1464.23 | 0.85 | 0.89 | 2.95 | 0.08 | 1 | 10
93 | 95 | CONCLUIDO | 7.6152 | 13.13 | 10.48 | 125.72 | 1.94 | 5 | 222.5 | 53.44 | 24.25 | 3 | 49.81 | 27675.78 | 133.56 | 197.75 | 30.18 | 25.4 | 1560.44 | 0.84 | 0.89 | 2.94 | 0.09 | 1 | 10
94 | 95 | CONCLUIDO | 7.6134 | 13.13 | 10.48 | 125.76 | 1.95 | 5 | 222.92 | 53.44 | 24.5 | 3 | 49.98 | 27727.05 | 133.81 | 197.76 | 30.18 | 25.4 | 1562.65 | 0.84 | 0.89 | 2.95 | 0.09 | 1 | 10
95 | 95 | CONCLUIDO | 7.6137 | 13.13 | 10.48 | 125.75 | 1.97 | 5 | 223.33 | 53.44 | 24.75 | 3 | 50.15 | 27778.39 | 133.79 | 197.76 | 30.1 | 25.4 | 1520.72 | 0.84 | 0.89 | 2.95 | 0.09 | 1 | 10
96 | 95 | CONCLUIDO | 7.6205 | 13.12 | 10.47 | 125.61 | 1.99 | 5 | 223.75 | 53.44 | 25 | 3 | 50.31 | 27829.77 | 133.71 | 197.76 | 29.84 | 25.4 | 1391.47 | 0.85 | 0.89 | 2.94 | 0.08 | 1 | 10
97 | 95 | CONCLUIDO | 7.6174 | 13.13 | 10.47 | 125.68 | 2 | 5 | 224.17 | 53.44 | 25.25 | 3 | 50.48 | 27881.22 | 133.93 | 197.76 | 30.02 | 25.4 | 1480.14 | 0.85 | 0.89 | 2.95 | 0.08 | 1 | 10
98 | 95 | CONCLUIDO | 7.6192 | 13.12 | 10.47 | 125.64 | 2.02 | 5 | 224.58 | 53.44 | 25.5 | 3 | 50.65 | 27932.73 | 133.94 | 197.75 | 29.88 | 25.4 | 1411.33 | 0.85 | 0.89 | 2.95 | 0.08 | 1 | 10
99 | 95 | CONCLUIDO | 7.6211 | 13.12 | 10.47 | 125.6 | 2.03 | 5 | 225 | 53.44 | 25.75 | 3 | 50.82 | 27984.29 | 133.85 | 197.75 | 29.77 | 25.4 | 1356.44 | 0.85 | 0.89 | 2.95 | 0.08 | 1 | 10
100 | 95 | CONCLUIDO | 7.6197 | 13.12 | 10.47 | 125.63 | 2.05 | 5 | 225.42 | 53.44 | 26 | 3 | 50.98 | 28035.92 | 133.95 | 197.76 | 29.82 | 25.4 | 1383.37 | 0.85 | 0.89 | 2.95 | 0.08 | 1 | 10
101 | 95 | CONCLUIDO | 7.6179 | 13.13 | 10.47 | 125.67 | 2.07 | 5 | 225.84 | 53.44 | 26.25 | 3 | 51.15 | 28087.6 | 134.03 | 197.75 | 29.91 | 25.4 | 1424.38 | 0.85 | 0.89 | 2.95 | 0.08 | 1 | 10
102 | 95 | CONCLUIDO | 7.6189 | 13.13 | 10.47 | 125.65 | 2.08 | 5 | 226.26 | 53.44 | 26.5 | 3 | 51.32 | 28139.34 | 133.91 | 197.75 | 29.94 | 25.4 | 1439.1 | 0.85 | 0.89 | 2.95 | 0.08 | 1 | 10
103 | 95 | CONCLUIDO | 7.6199 | 13.12 | 10.47 | 125.63 | 2.1 | 5 | 226.68 | 53.44 | 26.75 | 3 | 51.49 | 28191.14 | 133.81 | 197.75 | 29.87 | 25.4 | 1407.98 | 0.85 | 0.89 | 2.95 | 0.08 | 1 | 10
104 | 95 | CONCLUIDO | 7.6216 | 13.12 | 10.47 | 125.59 | 2.11 | 5 | 227.1 | 53.44 | 27 | 3 | 51.66 | 28243 | 133.72 | 197.75 | 29.84 | 25.4 | 1392.63 | 0.85 | 0.89 | 2.94 | 0.08 | 1 | 10
105 | 95 | CONCLUIDO | 7.619 | 13.12 | 10.47 | 125.64 | 2.13 | 5 | 227.52 | 53.44 | 27.25 | 3 | 51.83 | 28294.92 | 133.68 | 197.75 | 29.93 | 25.4 | 1435.29 | 0.85 | 0.89 | 2.95 | 0.08 | 1 | 10
106 | 95 | CONCLUIDO | 7.621 | 13.12 | 10.47 | 125.6 | 2.14 | 5 | 227.94 | 53.44 | 27.5 | 3 | 52.01 | 28346.9 | 133.46 | 197.75 | 29.79 | 25.4 | 1366.91 | 0.85 | 0.89 | 2.95 | 0.08 | 1 | 10
107 | 95 | CONCLUIDO | 7.622 | 13.12 | 10.47 | 125.58 | 2.16 | 5 | 228.36 | 53.44 | 27.75 | 3 | 52.18 | 28398.94 | 133.32 | 197.75 | 29.72 | 25.4 | 1330.81 | 0.85 | 0.89 | 2.95 | 0.08 | 1 | 10
108 | 95 | CONCLUIDO | 7.6232 | 13.12 | 10.46 | 125.56 | 2.18 | 5 | 228.79 | 53.44 | 28 | 3 | 52.35 | 28451.04 | 133.02 | 197.76 | 29.62 | 25.4 | 1280.76 | 0.86 | 0.89 | 2.95 | 0.07 | 1 | 10
109 | 95 | CONCLUIDO | 7.6223 | 13.12 | 10.46 | 125.58 | 2.19 | 5 | 229.21 | 53.44 | 28.25 | 3 | 52.52 | 28503.21 | 132.97 | 197.75 | 29.72 | 25.4 | 1328.83 | 0.85 | 0.89 | 2.95 | 0.07 | 1 | 10
110 | 95 | CONCLUIDO | 7.6244 | 13.12 | 10.46 | 125.53 | 2.21 | 5 | 229.63 | 53.44 | 28.5 | 3 | 52.7 | 28555.43 | 132.63 | 197.75 | 29.5 | 25.4 | 1220.84 | 0.86 | 0.89 | 2.95 | 0.07 | 1 | 10
111 | 95 | CONCLUIDO | 7.624 | 13.12 | 10.46 | 125.54 | 2.22 | 5 | 230.06 | 53.44 | 28.75 | 3 | 52.87 | 28607.71 | 132.53 | 197.78 | 29.57 | 25.4 | 1255.88 | 0.86 | 0.89 | 2.95 | 0.07 | 1 | 10
112 | 95 | CONCLUIDO | 7.6237 | 13.12 | 10.46 | 125.55 | 2.24 | 5 | 230.48 | 53.44 | 29 | 3 | 53.05 | 28660.06 | 132.02 | 197.76 | 29.62 | 25.4 | 1278.68 | 0.86 | 0.89 | 2.95 | 0.07 | 1 | 10
113 | 95 | CONCLUIDO | 7.6253 | 13.11 | 10.46 | 125.51 | 2.25 | 5 | 230.91 | 53.44 | 29.25 | 3 | 53.22 | 28712.46 | 131.59 | 197.75 | 29.55 | 25.4 | 1243.72 | 0.86 | 0.89 | 2.95 | 0.07 | 1 | 10
114 | 95 | CONCLUIDO | 7.6216 | 13.12 | 10.47 | 125.59 | 2.27 | 5 | 231.33 | 53.44 | 29.5 | 3 | 53.4 | 28764.93 | 131.5 | 197.75 | 29.73 | 25.4 | 1334.88 | 0.85 | 0.89 | 2.95 | 0.08 | 1 | 10
115 | 95 | CONCLUIDO | 7.6202 | 13.12 | 10.47 | 125.62 | 2.28 | 5 | 231.76 | 53.44 | 29.75 | 3 | 53.57 | 28817.46 | 131.41 | 197.75 | 29.85 | 25.4 | 1398.43 | 0.85 | 0.89 | 2.95 | 0.08 | 1 | 10
116 | 95 | CONCLUIDO | 7.6199 | 13.12 | 10.47 | 125.63 | 2.3 | 5 | 232.18 | 53.44 | 30 | 3 | 53.75 | 28870.05 | 131.31 | 197.75 | 29.86 | 25.4 | 1401.96 | 0.85 | 0.89 | 2.95 | 0.08 | 1 | 10
117 | 95 | CONCLUIDO | 7.6202 | 13.12 | 10.47 | 125.62 | 2.31 | 5 | 232.61 | 53.44 | 30.25 | 3 | 53.93 | 28922.71 | 130.88 | 197.75 | 29.81 | 25.4 | 1376.38 | 0.85 | 0.89 | 2.95 | 0.08 | 1 | 10
118 | 95 | CONCLUIDO | 7.6207 | 13.12 | 10.47 | 125.61 | 2.33 | 5 | 233.04 | 53.44 | 30.5 | 3 | 54.1 | 28975.43 | 130.51 | 197.75 | 29.78 | 25.4 | 1361 | 0.85 | 0.89 | 2.95 | 0.08 | 1 | 10
119 | 95 | CONCLUIDO | 7.6211 | 13.12 | 10.47 | 125.6 | 2.34 | 5 | 233.47 | 53.44 | 30.75 | 3 | 54.28 | 29028.21 | 130.37 | 197.78 | 29.77 | 25.4 | 1354.01 | 0.85 | 0.89 | 2.95 | 0.08 | 1 | 10
120 | 95 | CONCLUIDO | 7.6555 | 13.06 | 10.45 | 156.68 | 2.36 | 4 | 233.89 | 53.44 | 31 | 2 | 54.46 | 29081.05 | 129.82 | 197.77 | 29.08 | 25.4 | 1014.28 | 0.87 | 0.89 | 2.95 | 0.06 | 1 | 10
121 | 95 | CONCLUIDO | 7.6583 | 13.06 | 10.44 | 156.6 | 2.37 | 4 | 234.32 | 53.44 | 31.25 | 2 | 54.64 | 29133.96 | 129.97 | 197.75 | 28.99 | 25.4 | 969.07 | 0.88 | 0.89 | 2.94 | 0.05 | 1 | 10
122 | 95 | CONCLUIDO | 7.6568 | 13.06 | 10.44 | 156.64 | 2.39 | 4 | 234.75 | 53.44 | 31.5 | 2 | 54.82 | 29186.93 | 130.11 | 197.75 | 28.99 | 25.4 | 969.94 | 0.88 | 0.89 | 2.95 | 0.05 | 1 | 10
123 | 95 | CONCLUIDO | 7.6565 | 13.06 | 10.44 | 156.65 | 2.4 | 4 | 235.18 | 53.44 | 31.75 | 2 | 55 | 29239.96 | 130.38 | 197.76 | 29.07 | 25.4 | 1010.49 | 0.87 | 0.89 | 2.94 | 0.05 | 1 | 10
124 | 95 | CONCLUIDO | 7.6562 | 13.06 | 10.44 | 156.66 | 2.41 | 4 | 235.61 | 53.44 | 32 | 2 | 55.18 | 29293.06 | 130.52 | 197.77 | 29.03 | 25.4 | 990.29 | 0.87 | 0.89 | 2.94 | 0.05 | 1 | 10
125 | 95 | CONCLUIDO | 7.656 | 13.06 | 10.44 | 156.66 | 2.43 | 4 | 236.04 | 53.44 | 32.25 | 2 | 55.36 | 29346.22 | 130.73 | 197.76 | 29.04 | 25.4 | 993.75 | 0.87 | 0.89 | 2.95 | 0.05 | 1 | 10
126 | 95 | CONCLUIDO | 7.6576 | 13.06 | 10.44 | 156.62 | 2.44 | 4 | 236.48 | 53.44 | 32.5 | 2 | 55.54 | 29399.45 | 130.82 | 197.75 | 29.01 | 25.4 | 981.9 | 0.88 | 0.89 | 2.94 | 0.05 | 1 | 10
127 | 95 | CONCLUIDO | 7.6553 | 13.06 | 10.45 | 156.68 | 2.46 | 4 | 236.91 | 53.44 | 32.75 | 2 | 55.72 | 29452.74 | 130.88 | 197.75 | 29.05 | 25.4 | 1000.1 | 0.87 | 0.89 | 2.95 | 0.06 | 1 | 10
128 | 95 | CONCLUIDO | 7.6526 | 13.07 | 10.45 | 156.75 | 2.47 | 4 | 237.34 | 53.44 | 33 | 2 | 55.91 | 29506.09 | 131.03 | 197.75 | 29.22 | 25.4 | 1085.9 | 0.87 | 0.89 | 2.95 | 0.06 | 1 | 10
129 | 95 | CONCLUIDO | 7.6534 | 13.07 | 10.45 | 156.73 | 2.49 | 4 | 237.77 | 53.44 | 33.25 | 2 | 56.09 | 29559.51 | 131.06 | 197.75 | 29.19 | 25.4 | 1071.2 | 0.87 | 0.89 | 2.95 | 0.06 | 1 | 10
130 | 95 | CONCLUIDO | 7.6527 | 13.07 | 10.45 | 156.75 | 2.5 | 4 | 238.21 | 53.44 | 33.5 | 2 | 56.27 | 29613 | 131.05 | 197.75 | 29.22 | 25.4 | 1085.07 | 0.87 | 0.89 | 2.95 | 0.06 | 1 | 10
131 | 95 | CONCLUIDO | 7.6584 | 13.06 | 10.44 | 156.6 | 2.51 | 4 | 238.64 | 53.44 | 33.75 | 2 | 56.46 | 29666.55 | 130.88 | 197.75 | 28.92 | 25.4 | 934.47 | 0.88 | 0.89 | 2.94 | 0.05 | 1 | 10
132 | 95 | CONCLUIDO | 7.6579 | 13.06 | 10.44 | 156.61 | 2.53 | 4 | 239.08 | 53.44 | 34 | 2 | 56.64 | 29720.17 | 130.82 | 197.75 | 28.98 | 25.4 | 964.65 | 0.88 | 0.89 | 2.94 | 0.05 | 1 | 10
133 | 95 | CONCLUIDO | 7.6568 | 13.06 | 10.44 | 156.64 | 2.54 | 4 | 239.51 | 53.44 | 34.25 | 2 | 56.83 | 29773.85 | 130.87 | 197.75 | 29.01 | 25.4 | 982.95 | 0.88 | 0.89 | 2.94 | 0.05 | 1 | 10
134 | 95 | CONCLUIDO | 7.6558 | 13.06 | 10.44 | 156.67 | 2.56 | 4 | 239.95 | 53.44 | 34.5 | 2 | 57.01 | 29827.61 | 130.93 | 197.75 | 29.05 | 25.4 | 998.66 | 0.87 | 0.89 | 2.95 | 0.05 | 1 | 10
135 | 95 | CONCLUIDO | 7.6545 | 13.06 | 10.45 | 156.7 | 2.57 | 4 | 240.38 | 53.44 | 34.75 | 2 | 57.2 | 29881.55 | 130.89 | 197.76 | 29.18 | 25.4 | 1067.53 | 0.87 | 0.89 | 2.94 | 0.06 | 1 | 10
136 | 95 | CONCLUIDO | 7.6544 | 13.06 | 10.45 | 156.7 | 2.58 | 4 | 240.82 | 53.44 | 35 | 2 | 57.39 | 29935.43 | 130.92 | 197.77 | 29.16 | 25.4 | 1057.28 | 0.87 | 0.89 | 2.94 | 0.06 | 1 | 10
137 | 95 | CONCLUIDO | 7.6545 | 13.06 | 10.45 | 156.7 | 2.6 | 4 | 241.26 | 53.44 | 35.25 | 2 | 57.57 | 29989.39 | 130.87 | 197.75 | 29.1 | 25.4 | 1026.24 | 0.87 | 0.89 | 2.95 | 0.06 | 1 | 10
138 | 95 | CONCLUIDO | 7.6565 | 13.06 | 10.44 | 156.65 | 2.61 | 4 | 241.7 | 53.44 | 35.5 | 2 | 57.76 | 30043.41 | 130.77 | 197.76 | 29.03 | 25.4 | 990.48 | 0.87 | 0.89 | 2.94 | 0.05 | 1 | 10
139 | 95 | CONCLUIDO | 7.6568 | 13.06 | 10.44 | 156.64 | 2.63 | 4 | 242.14 | 53.44 | 35.75 | 2 | 57.95 | 30097.5 | 130.77 | 197.75 | 29.07 | 25.4 | 1010 | 0.87 | 0.89 | 2.94 | 0.05 | 1 | 10
140 | 95 | CONCLUIDO | 7.6558 | 13.06 | 10.44 | 156.67 | 2.64 | 4 | 242.57 | 53.44 | 36 | 2 | 58.14 | 30151.65 | 130.79 | 197.75 | 29.06 | 25.4 | 1003.65 | 0.87 | 0.89 | 2.95 | 0.05 | 1 | 10
141 | 95 | CONCLUIDO | 7.654 | 13.06 | 10.45 | 156.71 | 2.65 | 4 | 243.01 | 53.44 | 36.25 | 2 | 58.33 | 30205.88 | 130.7 | 197.75 | 29.14 | 25.4 | 1048.37 | 0.87 | 0.89 | 2.95 | 0.06 | 1 | 10
142 | 95 | CONCLUIDO | 7.6571 | 13.06 | 10.44 | 156.63 | 2.67 | 4 | 243.45 | 53.44 | 36.5 | 2 | 58.52 | 30260.17 | 130.46 | 197.75 | 29.05 | 25.4 | 1003.26 | 0.87 | 0.89 | 2.94 | 0.05 | 1 | 10
143 | 95 | CONCLUIDO | 7.6565 | 13.06 | 10.44 | 156.65 | 2.68 | 4 | 243.89 | 53.44 | 36.75 | 2 | 58.71 | 30314.53 | 130.28 | 197.75 | 29 | 25.4 | 975.28 | 0.88 | 0.89 | 2.95 | 0.05 | 1 | 10
144 | 95 | CONCLUIDO | 7.6573 | 13.06 | 10.44 | 156.63 | 2.69 | 4 | 244.34 | 53.44 | 37 | 2 | 58.9 | 30368.96 | 130.14 | 197.75 | 29.01 | 25.4 | 982.08 | 0.88 | 0.89 | 2.94 | 0.05 | 1 | 10
145 | 95 | CONCLUIDO | 7.656 | 13.06 | 10.44 | 156.66 | 2.71 | 4 | 244.78 | 53.44 | 37.25 | 2 | 59.09 | 30423.46 | 130.22 | 197.77 | 29.05 | 25.4 | 1002.13 | 0.87 | 0.89 | 2.94 | 0.05 | 1 | 10
146 | 95 | CONCLUIDO | 7.655 | 13.06 | 10.45 | 156.69 | 2.72 | 4 | 245.22 | 53.44 | 37.5 | 2 | 59.29 | 30478.03 | 130.19 | 197.75 | 29.09 | 25.4 | 1021.53 | 0.87 | 0.89 | 2.95 | 0.06 | 1 | 10
147 | 95 | CONCLUIDO | 7.6568 | 13.06 | 10.44 | 156.64 | 2.73 | 4 | 245.66 | 53.44 | 37.75 | 2 | 59.48 | 30532.67 | 130.2 | 197.76 | 29.02 | 25.4 | 987.5 | 0.88 | 0.89 | 2.94 | 0.05 | 1 | 10
148 | 95 | CONCLUIDO | 7.6583 | 13.06 | 10.44 | 156.6 | 2.75 | 4 | 246.11 | 53.44 | 38 | 2 | 59.67 | 30587.38 | 130.02 | 197.75 | 28.94 | 25.4 | 946.23 | 0.88 | 0.89 | 2.94 | 0.05 | 1 | 10
149 | 95 | CONCLUIDO | 7.6563 | 13.06 | 10.44 | 156.65 | 2.76 | 4 | 246.55 | 53.44 | 38.25 | 2 | 59.87 | 30642.16 | 130.01 | 197.75 | 29.02 | 25.4 | 986.47 | 0.88 | 0.89 | 2.95 | 0.05 | 1 | 10
150 | 95 | CONCLUIDO | 7.6544 | 13.06 | 10.45 | 156.7 | 2.77 | 4 | 247 | 53.44 | 38.5 | 2 | 60.06 | 30697.01 | 129.88 | 197.75 | 29.11 | 25.4 | 1033.08 | 0.87 | 0.89 | 2.95 | 0.06 | 1 | 10
151 | 95 | CONCLUIDO | 7.6592 | 13.06 | 10.44 | 156.58 | 2.79 | 4 | 247.44 | 53.44 | 38.75 | 2 | 60.26 | 30751.93 | 129.39 | 197.75 | 28.84 | 25.4 | 896 | 0.88 | 0.89 | 2.95 | 0.05 | 1 | 10
152 | 95 | CONCLUIDO | 7.6628 | 13.05 | 10.43 | 156.49 | 2.8 | 4 | 247.89 | 53.44 | 39 | 2 | 60.45 | 30806.92 | 128.93 | 197.75 | 28.64 | 25.4 | 796.44 | 0.89 | 0.89 | 2.95 | 0.04 | 1 | 10
153 | 95 | CONCLUIDO | 7.6615 | 13.05 | 10.43 | 156.52 | 2.81 | 4 | 248.33 | 53.44 | 39.25 | 2 | 60.65 | 30861.98 | 128.85 | 197.8 | 28.67 | 25.4 | 809.41 | 0.89 | 0.89 | 2.95 | 0.04 | 1 | 10
154 | 95 | CONCLUIDO | 7.661 | 13.05 | 10.44 | 156.53 | 2.82 | 4 | 248.78 | 53.44 | 39.5 | 2 | 60.85 | 30917.12 | 128.74 | 197.79 | 28.76 | 25.4 | 853.77 | 0.88 | 0.89 | 2.94 | 0.05 | 1 | 10
155 | 95 | CONCLUIDO | 7.6599 | 13.06 | 10.44 | 156.56 | 2.84 | 4 | 249.23 | 53.44 | 39.75 | 2 | 61.04 | 30972.32 | 128.59 | 197.75 | 28.89 | 25.4 | 919.77 | 0.88 | 0.89 | 2.94 | 0.05 | 1 | 10
156 | 95 | CONCLUIDO | 7.6604 | 13.05 | 10.44 | 156.55 | 2.85 | 4 | 249.68 | 53.44 | 40 | 2 | 61.24 | 31027.6 | 128.48 | 197.75 | 28.79 | 25.4 | 871.26 | 0.88 | 0.89 | 2.95 | 0.05 | 1 | 10

## RESULTADOS_9
Unnamed: 0 | Volume de calda [L] | STATUS | Capacidade operacional [ha/h] | Tempo de missao [h] | Tempo util [h] | Tempo por voo [min] | Autonomia Projetada [h] | N° Voos | MTOW [kg] | Massa Estrutura [kg] | Combustível [kg] | Abastecimentos | Massa gerador | Potência gerador [W] | Combustível consumido [L] | Calda cons [L] | Distância percorrida [km] | Distância Pulverizando [km] | RTL ACUMULADO[m] | EOC [km/km] | EOC [h/h] | Tempo de manobra [h] | Tempo rtl_rtw [h] | V pulv [m/s] | V desloc [m/s]
0 | 55 | CONCLUIDO | 6.0936 | 16.41 | 12.2 | 8.22 | 0.15 | 89 | 116.05 | 43.4 | 1 | 87 | 16.65 | 14546.17 | 122.83 | 198.08 | 83.37 | 25.4 | 27738.28 | 0.3 | 0.76 | 3.09 | 1.8 | 1 | 10
1 | 55 | CONCLUIDO | 6.4486 | 15.51 | 11.77 | 10.24 | 0.19 | 69 | 116.37 | 43.4 | 1.25 | 67 | 16.72 | 14585.96 | 118.3 | 197.92 | 70.05 | 25.4 | 21178.13 | 0.36 | 0.79 | 3.06 | 1.38 | 1 | 10
2 | 55 | CONCLUIDO | 6.6695 | 14.99 | 11.55 | 12.16 | 0.23 | 57 | 116.69 | 43.4 | 1.5 | 55 | 16.79 | 14625.77 | 115.77 | 197.93 | 63.32 | 25.4 | 17868.79 | 0.4 | 0.81 | 3.04 | 1.15 | 1 | 10
3 | 55 | CONCLUIDO | 6.8633 | 14.57 | 11.34 | 14.17 | 0.26 | 48 | 117.01 | 43.4 | 1.75 | 46 | 16.86 | 14665.62 | 113.44 | 197.81 | 56.62 | 25.4 | 14567.21 | 0.45 | 0.82 | 3.02 | 0.95 | 1 | 10
4 | 55 | CONCLUIDO | 7.008 | 14.27 | 11.21 | 16.4 | 0.3 | 41 | 117.34 | 43.4 | 2 | 39 | 16.94 | 14705.49 | 111.87 | 197.88 | 52.5 | 25.4 | 12542.61 | 0.48 | 0.83 | 3.01 | 0.81 | 1 | 10
5 | 55 | CONCLUIDO | 7.0999 | 14.08 | 11.12 | 18.03 | 0.34 | 37 | 117.66 | 43.4 | 2.25 | 35 | 17.01 | 14745.39 | 110.78 | 197.85 | 49.91 | 25.4 | 11267.89 | 0.51 | 0.84 | 3 | 0.72 | 1 | 10
6 | 55 | CONCLUIDO | 7.1843 | 13.92 | 11.05 | 20.08 | 0.37 | 33 | 117.98 | 43.4 | 2.5 | 31 | 17.08 | 14785.31 | 109.84 | 197.88 | 47.68 | 25.4 | 10172.41 | 0.53 | 0.84 | 2.99 | 0.65 | 1 | 10
7 | 55 | CONCLUIDO | 7.2673 | 13.76 | 10.96 | 21.92 | 0.41 | 30 | 118.31 | 43.4 | 2.75 | 28 | 17.16 | 14825.26 | 108.65 | 197.91 | 45 | 25.4 | 8847.06 | 0.56 | 0.85 | 2.99 | 0.57 | 1 | 10
8 | 55 | CONCLUIDO | 7.3248 | 13.65 | 10.92 | 24.27 | 0.45 | 27 | 118.63 | 43.4 | 3 | 25 | 17.23 | 14865.24 | 108.11 | 197.83 | 43.8 | 25.4 | 8260.86 | 0.58 | 0.85 | 2.99 | 0.53 | 1 | 10
9 | 55 | CONCLUIDO | 7.3839 | 13.54 | 10.86 | 26.07 | 0.48 | 25 | 118.96 | 43.4 | 3.25 | 23 | 17.31 | 14905.25 | 107.23 | 197.77 | 42.34 | 25.4 | 7543.18 | 0.6 | 0.86 | 2.97 | 0.47 | 1 | 10
10 | 55 | CONCLUIDO | 7.4248 | 13.47 | 10.83 | 28.26 | 0.52 | 23 | 119.28 | 43.4 | 3.5 | 21 | 17.38 | 14945.29 | 106.7 | 197.83 | 41.09 | 25.4 | 6926.77 | 0.62 | 0.86 | 2.98 | 0.44 | 1 | 10
11 | 55 | CONCLUIDO | 7.4488 | 13.42 | 10.82 | 29.5 | 0.55 | 22 | 119.61 | 43.4 | 3.75 | 20 | 17.46 | 14985.35 | 106.29 | 197.83 | 40.54 | 25.4 | 6658.52 | 0.63 | 0.86 | 2.98 | 0.42 | 1 | 10
12 | 55 | CONCLUIDO | 7.4988 | 13.34 | 10.77 | 32.32 | 0.59 | 20 | 119.93 | 43.4 | 4 | 18 | 17.53 | 15025.44 | 105.54 | 197.82 | 38.95 | 25.4 | 5869.13 | 0.65 | 0.86 | 2.98 | 0.38 | 1 | 10
13 | 55 | CONCLUIDO | 7.5235 | 13.29 | 10.75 | 33.96 | 0.62 | 19 | 120.26 | 43.4 | 4.25 | 17 | 17.61 | 15065.56 | 105.18 | 197.77 | 38.48 | 25.4 | 5640.5 | 0.66 | 0.87 | 2.97 | 0.36 | 1 | 10
14 | 55 | CONCLUIDO | 7.5513 | 13.24 | 10.73 | 35.76 | 0.66 | 18 | 120.58 | 43.4 | 4.5 | 16 | 17.68 | 15105.7 | 104.72 | 197.76 | 37.75 | 25.4 | 5283.21 | 0.67 | 0.87 | 2.97 | 0.34 | 1 | 10
15 | 55 | CONCLUIDO | 7.5668 | 13.22 | 10.73 | 37.85 | 0.69 | 17 | 120.91 | 43.4 | 4.75 | 15 | 17.76 | 15145.88 | 104.24 | 197.84 | 37.89 | 25.4 | 5357.55 | 0.67 | 0.87 | 2.96 | 0.33 | 1 | 10
16 | 55 | CONCLUIDO | 7.6057 | 13.15 | 10.68 | 40.06 | 0.73 | 16 | 121.23 | 43.4 | 5 | 14 | 17.83 | 15186.08 | 103.67 | 197.82 | 36.34 | 25.4 | 4583.75 | 0.7 | 0.87 | 2.97 | 0.29 | 1 | 10
17 | 55 | CONCLUIDO | 7.5986 | 13.16 | 10.69 | 40.1 | 0.76 | 16 | 121.56 | 43.4 | 5.25 | 14 | 17.91 | 15226.31 | 103.61 | 197.77 | 36.81 | 25.4 | 4821.51 | 0.69 | 0.87 | 2.97 | 0.3 | 1 | 10
18 | 55 | CONCLUIDO | 7.6316 | 13.1 | 10.66 | 42.64 | 0.8 | 15 | 121.89 | 43.4 | 5.5 | 13 | 17.99 | 15266.56 | 103 | 197.79 | 35.71 | 25.4 | 4277.75 | 0.71 | 0.87 | 2.96 | 0.27 | 1 | 10
19 | 55 | CONCLUIDO | 7.6534 | 13.07 | 10.65 | 45.63 | 0.83 | 14 | 122.21 | 43.4 | 5.75 | 12 | 18.06 | 15306.85 | 102.68 | 197.78 | 35.27 | 25.4 | 4060.02 | 0.72 | 0.87 | 2.96 | 0.26 | 1 | 10
20 | 55 | CONCLUIDO | 7.6496 | 13.07 | 10.65 | 45.66 | 0.86 | 14 | 122.54 | 43.4 | 6 | 12 | 18.14 | 15347.16 | 102.28 | 197.76 | 35.67 | 25.4 | 4261.33 | 0.71 | 0.87 | 2.96 | 0.26 | 1 | 10
21 | 55 | CONCLUIDO | 7.6743 | 13.03 | 10.64 | 49.09 | 0.9 | 13 | 122.87 | 43.4 | 6.25 | 11 | 18.22 | 15387.5 | 102.24 | 197.76 | 35.2 | 25.4 | 4030.47 | 0.72 | 0.87 | 2.96 | 0.25 | 1 | 10
22 | 55 | CONCLUIDO | 7.6771 | 13.03 | 10.63 | 49.07 | 0.93 | 13 | 123.19 | 43.4 | 6.5 | 11 | 18.29 | 15427.87 | 101.73 | 197.75 | 34.92 | 25.4 | 3891.89 | 0.73 | 0.88 | 2.96 | 0.24 | 1 | 10
23 | 55 | CONCLUIDO | 7.702 | 12.98 | 10.61 | 53.06 | 0.96 | 12 | 123.52 | 43.4 | 6.75 | 10 | 18.37 | 15468.27 | 101.15 | 197.77 | 34.25 | 25.4 | 3561.83 | 0.74 | 0.88 | 2.96 | 0.22 | 1 | 10
24 | 55 | CONCLUIDO | 7.7073 | 12.97 | 10.6 | 53.02 | 1 | 12 | 123.85 | 43.4 | 7 | 10 | 18.45 | 15508.69 | 100.78 | 197.76 | 34.09 | 25.4 | 3478.91 | 0.75 | 0.88 | 2.96 | 0.21 | 1 | 10
25 | 55 | CONCLUIDO | 7.7378 | 12.92 | 10.58 | 57.69 | 1.03 | 11 | 124.18 | 43.4 | 7.25 | 9 | 18.53 | 15549.15 | 100.15 | 197.78 | 33.26 | 25.4 | 3073.3 | 0.76 | 0.88 | 2.95 | 0.19 | 1 | 10
26 | 55 | CONCLUIDO | 7.7356 | 12.93 | 10.58 | 57.71 | 1.06 | 11 | 124.51 | 43.4 | 7.5 | 9 | 18.61 | 15589.63 | 100.01 | 197.77 | 33.24 | 25.4 | 3061.05 | 0.76 | 0.88 | 2.96 | 0.19 | 1 | 10
27 | 55 | CONCLUIDO | 7.7295 | 12.94 | 10.59 | 57.77 | 1.1 | 11 | 124.83 | 43.4 | 7.75 | 9 | 18.68 | 15630.14 | 100.04 | 197.76 | 33.51 | 25.4 | 3195.95 | 0.76 | 0.88 | 2.96 | 0.2 | 1 | 10
28 | 55 | CONCLUIDO | 7.7611 | 12.88 | 10.56 | 63.37 | 1.13 | 10 | 125.16 | 43.4 | 8 | 8 | 18.76 | 15670.68 | 99.47 | 197.78 | 32.72 | 25.4 | 2805.8 | 0.78 | 0.88 | 2.95 | 0.17 | 1 | 10
29 | 55 | CONCLUIDO | 7.7621 | 12.88 | 10.56 | 63.36 | 1.16 | 10 | 125.49 | 43.4 | 8.25 | 8 | 18.84 | 15711.24 | 99.34 | 197.75 | 32.62 | 25.4 | 2754.16 | 0.78 | 0.88 | 2.96 | 0.17 | 1 | 10
30 | 55 | CONCLUIDO | 7.7568 | 12.89 | 10.57 | 63.41 | 1.19 | 10 | 125.82 | 43.4 | 8.5 | 8 | 18.92 | 15751.84 | 99.15 | 197.79 | 32.86 | 25.4 | 2877.75 | 0.77 | 0.88 | 2.96 | 0.18 | 1 | 10
31 | 55 | CONCLUIDO | 7.7601 | 12.89 | 10.56 | 63.38 | 1.22 | 10 | 126.15 | 43.4 | 8.75 | 8 | 19 | 15792.46 | 98.14 | 197.79 | 32.74 | 25.4 | 2816.88 | 0.78 | 0.88 | 2.95 | 0.17 | 1 | 10
32 | 55 | CONCLUIDO | 7.7754 | 12.86 | 10.56 | 70.41 | 1.26 | 9 | 126.48 | 43.4 | 9 | 7 | 19.08 | 15833.12 | 98.31 | 197.78 | 32.65 | 25.4 | 2773.85 | 0.78 | 0.88 | 2.96 | 0.17 | 1 | 10
33 | 55 | CONCLUIDO | 7.7814 | 12.85 | 10.55 | 70.35 | 1.29 | 9 | 126.81 | 43.4 | 9.25 | 7 | 19.16 | 15873.8 | 98.16 | 197.78 | 32.42 | 25.4 | 2663.33 | 0.78 | 0.88 | 2.95 | 0.16 | 1 | 10
34 | 55 | CONCLUIDO | 7.7797 | 12.85 | 10.55 | 70.36 | 1.32 | 9 | 127.14 | 43.4 | 9.5 | 7 | 19.24 | 15914.51 | 97.77 | 197.79 | 32.45 | 25.4 | 2675.54 | 0.78 | 0.88 | 2.96 | 0.16 | 1 | 10
35 | 55 | CONCLUIDO | 7.7806 | 12.85 | 10.55 | 70.36 | 1.35 | 9 | 127.47 | 43.4 | 9.75 | 7 | 19.32 | 15955.25 | 97.52 | 197.75 | 32.46 | 25.4 | 2680 | 0.78 | 0.88 | 2.96 | 0.16 | 1 | 10
36 | 55 | CONCLUIDO | 7.8128 | 12.8 | 10.52 | 78.93 | 1.38 | 8 | 127.8 | 43.4 | 10 | 6 | 19.4 | 15996.02 | 96.84 | 197.75 | 31.59 | 25.4 | 2248.73 | 0.8 | 0.88 | 2.95 | 0.13 | 1 | 10
37 | 55 | CONCLUIDO | 7.8161 | 12.79 | 10.52 | 78.89 | 1.41 | 8 | 128.13 | 43.4 | 10.25 | 6 | 19.48 | 16036.82 | 96.67 | 197.75 | 31.4 | 25.4 | 2155.16 | 0.81 | 0.88 | 2.95 | 0.13 | 1 | 10
38 | 55 | CONCLUIDO | 7.8127 | 12.8 | 10.52 | 78.93 | 1.44 | 8 | 128.46 | 43.4 | 10.5 | 6 | 19.56 | 16077.65 | 96.64 | 197.8 | 31.62 | 25.4 | 2266.76 | 0.8 | 0.88 | 2.95 | 0.13 | 1 | 10
39 | 55 | CONCLUIDO | 7.8159 | 12.79 | 10.52 | 78.89 | 1.47 | 8 | 128.79 | 43.4 | 10.75 | 6 | 19.64 | 16118.5 | 96.23 | 197.75 | 31.44 | 25.4 | 2173.75 | 0.81 | 0.88 | 2.95 | 0.13 | 1 | 10
40 | 55 | CONCLUIDO | 7.8122 | 12.8 | 10.53 | 78.94 | 1.5 | 8 | 129.13 | 43.4 | 11 | 6 | 19.73 | 16159.39 | 96.09 | 197.75 | 31.64 | 25.4 | 2277.82 | 0.8 | 0.88 | 2.95 | 0.14 | 1 | 10
41 | 55 | CONCLUIDO | 7.8066 | 12.81 | 10.53 | 79.01 | 1.54 | 8 | 129.46 | 43.4 | 11.25 | 6 | 19.81 | 16200.3 | 95.31 | 197.78 | 31.84 | 25.4 | 2374.87 | 0.8 | 0.88 | 2.95 | 0.14 | 1 | 10
42 | 55 | CONCLUIDO | 7.8406 | 12.75 | 10.5 | 90.02 | 1.57 | 7 | 129.79 | 43.4 | 11.5 | 5 | 19.89 | 16241.25 | 95.21 | 197.8 | 30.89 | 25.4 | 1905.12 | 0.82 | 0.89 | 2.95 | 0.11 | 1 | 10
43 | 55 | CONCLUIDO | 7.8372 | 12.76 | 10.51 | 90.07 | 1.6 | 7 | 130.12 | 43.4 | 11.75 | 5 | 19.97 | 16282.22 | 95.33 | 197.76 | 31.08 | 25.4 | 1999.19 | 0.82 | 0.89 | 2.95 | 0.12 | 1 | 10
44 | 55 | CONCLUIDO | 7.837 | 12.76 | 10.51 | 90.07 | 1.63 | 7 | 130.45 | 43.4 | 12 | 5 | 20.05 | 16323.22 | 95.01 | 197.76 | 31.02 | 25.4 | 1970.79 | 0.82 | 0.89 | 2.95 | 0.12 | 1 | 10
45 | 55 | CONCLUIDO | 7.8334 | 12.77 | 10.51 | 90.12 | 1.65 | 7 | 130.79 | 43.4 | 12.25 | 5 | 20.14 | 16364.25 | 94.98 | 197.75 | 31.29 | 25.4 | 2105.05 | 0.81 | 0.88 | 2.95 | 0.12 | 1 | 10
46 | 55 | CONCLUIDO | 7.8361 | 12.76 | 10.51 | 90.09 | 1.68 | 7 | 131.12 | 43.4 | 12.5 | 5 | 20.22 | 16405.32 | 94.27 | 197.76 | 31.18 | 25.4 | 2049.11 | 0.81 | 0.89 | 2.95 | 0.12 | 1 | 10
47 | 55 | CONCLUIDO | 7.8324 | 12.77 | 10.52 | 90.14 | 1.71 | 7 | 131.45 | 43.4 | 12.75 | 5 | 20.3 | 16446.41 | 93.83 | 197.76 | 31.37 | 25.4 | 2147.77 | 0.81 | 0.88 | 2.95 | 0.13 | 1 | 10
48 | 55 | CONCLUIDO | 7.8322 | 12.77 | 10.52 | 90.14 | 1.74 | 7 | 131.79 | 43.4 | 13 | 5 | 20.39 | 16487.53 | 93.27 | 197.78 | 31.26 | 25.4 | 2091.41 | 0.81 | 0.88 | 2.95 | 0.13 | 1 | 10
49 | 55 | CONCLUIDO | 7.8632 | 12.72 | 10.49 | 104.9 | 1.77 | 6 | 132.12 | 43.4 | 13.25 | 4 | 20.47 | 16528.68 | 92.44 | 197.76 | 30.5 | 25.4 | 1716.65 | 0.83 | 0.89 | 2.95 | 0.1 | 1 | 10
50 | 55 | CONCLUIDO | 7.8699 | 12.71 | 10.48 | 104.79 | 1.8 | 6 | 132.45 | 43.4 | 13.5 | 4 | 20.55 | 16569.86 | 92.17 | 197.75 | 30.2 | 25.4 | 1564.34 | 0.84 | 0.89 | 2.95 | 0.09 | 1 | 10
51 | 55 | CONCLUIDO | 7.867 | 12.71 | 10.48 | 104.84 | 1.83 | 6 | 132.79 | 43.4 | 13.75 | 4 | 20.64 | 16611.07 | 92.45 | 197.75 | 30.33 | 25.4 | 1630.48 | 0.84 | 0.89 | 2.95 | 0.09 | 1 | 10
52 | 55 | CONCLUIDO | 7.8652 | 12.71 | 10.49 | 104.87 | 1.86 | 6 | 133.12 | 43.4 | 14 | 4 | 20.72 | 16652.31 | 92.7 | 197.78 | 30.4 | 25.4 | 1666.32 | 0.84 | 0.89 | 2.95 | 0.1 | 1 | 10
53 | 55 | CONCLUIDO | 7.8707 | 12.71 | 10.48 | 104.78 | 1.89 | 6 | 133.46 | 43.4 | 14.25 | 4 | 20.81 | 16693.59 | 92.16 | 197.75 | 30.11 | 25.4 | 1519.64 | 0.84 | 0.89 | 2.95 | 0.09 | 1 | 10
54 | 55 | CONCLUIDO | 7.8671 | 12.71 | 10.48 | 104.84 | 1.92 | 6 | 133.79 | 43.4 | 14.5 | 4 | 20.89 | 16734.89 | 92.25 | 197.77 | 30.38 | 25.4 | 1657.46 | 0.84 | 0.89 | 2.95 | 0.09 | 1 | 10
55 | 55 | CONCLUIDO | 7.8647 | 12.72 | 10.49 | 104.88 | 1.94 | 6 | 134.13 | 43.4 | 14.75 | 4 | 20.98 | 16776.22 | 91.87 | 197.77 | 30.42 | 25.4 | 1677.56 | 0.83 | 0.89 | 2.95 | 0.1 | 1 | 10
56 | 55 | CONCLUIDO | 7.8634 | 12.72 | 10.49 | 104.9 | 1.97 | 6 | 134.46 | 43.4 | 15 | 4 | 21.06 | 16817.7 | 91.6 | 197.75 | 30.42 | 25.4 | 1678.01 | 0.83 | 0.89 | 2.95 | 0.1 | 1 | 10
57 | 55 | CONCLUIDO | 7.8685 | 12.71 | 10.48 | 104.81 | 2 | 6 | 134.8 | 43.4 | 15.25 | 4 | 21.15 | 16859.1 | 90.76 | 197.76 | 30.24 | 25.4 | 1585.42 | 0.84 | 0.89 | 2.95 | 0.09 | 1 | 10
58 | 55 | CONCLUIDO | 7.8647 | 12.72 | 10.49 | 104.88 | 2.03 | 6 | 135.13 | 43.4 | 15.5 | 4 | 21.23 | 16900.52 | 90.44 | 197.75 | 30.43 | 25.4 | 1680.35 | 0.83 | 0.89 | 2.95 | 0.1 | 1 | 10
59 | 55 | CONCLUIDO | 7.8637 | 12.72 | 10.49 | 104.89 | 2.06 | 6 | 135.47 | 43.4 | 15.75 | 4 | 21.32 | 16941.98 | 89.44 | 197.75 | 30.5 | 25.4 | 1717.08 | 0.83 | 0.89 | 2.95 | 0.1 | 1 | 10
60 | 55 | CONCLUIDO | 7.8875 | 12.68 | 10.47 | 125.7 | 2.08 | 5 | 135.81 | 43.4 | 16 | 3 | 21.41 | 16983.46 | 89.06 | 197.77 | 29.99 | 25.4 | 1466.46 | 0.85 | 0.89 | 2.95 | 0.08 | 1 | 10
61 | 55 | CONCLUIDO | 7.8859 | 12.68 | 10.48 | 125.73 | 2.11 | 5 | 136.14 | 43.4 | 16.25 | 2 | 21.49 | 17024.98 | 89.3 | 197.77 | 30.15 | 25.4 | 1545.22 | 0.84 | 0.89 | 2.95 | 0.09 | 1 | 10
62 | 55 | CONCLUIDO | 7.8866 | 12.68 | 10.48 | 125.71 | 2.14 | 5 | 136.48 | 43.4 | 16.5 | 2 | 21.58 | 17066.53 | 89.42 | 197.75 | 30.08 | 25.4 | 1510.85 | 0.84 | 0.89 | 2.95 | 0.09 | 1 | 10
63 | 55 | CONCLUIDO | 7.887 | 12.68 | 10.48 | 125.71 | 2.16 | 5 | 136.82 | 43.4 | 16.75 | 1 | 21.67 | 17108.1 | 89.49 | 197.75 | 29.98 | 25.4 | 1461.27 | 0.85 | 0.89 | 2.95 | 0.09 | 1 | 10
64 | 55 | CONCLUIDO | 7.8873 | 12.68 | 10.47 | 125.7 | 2.19 | 5 | 137.15 | 43.4 | 17 | 1 | 21.75 | 17149.71 | 89.56 | 197.78 | 29.91 | 25.4 | 1427.52 | 0.85 | 0.89 | 2.95 | 0.08 | 1 | 10
65 | 55 | CONCLUIDO | 7.8876 | 12.68 | 10.47 | 125.69 | 2.22 | 5 | 137.49 | 43.4 | 17.25 | 1 | 21.84 | 17191.35 | 89.67 | 197.75 | 29.98 | 25.4 | 1462.93 | 0.85 | 0.89 | 2.95 | 0.08 | 1 | 10
66 | 55 | CONCLUIDO | 7.8906 | 12.67 | 10.47 | 125.64 | 2.24 | 5 | 137.83 | 43.4 | 17.5 | 1 | 21.93 | 17233.02 | 89.52 | 197.75 | 29.73 | 25.4 | 1336.62 | 0.85 | 0.89 | 2.95 | 0.08 | 1 | 10
67 | 55 | CONCLUIDO | 7.8925 | 12.67 | 10.47 | 125.6 | 2.27 | 5 | 138.17 | 43.4 | 17.75 | 1 | 22.02 | 17274.72 | 89.72 | 197.77 | 29.7 | 25.4 | 1323.03 | 0.86 | 0.89 | 2.95 | 0.08 | 1 | 10
68 | 55 | CONCLUIDO | 7.8911 | 12.67 | 10.47 | 125.63 | 2.3 | 5 | 138.51 | 43.4 | 18 | 0 | 22.11 | 17316.45 | 89.89 | 197.75 | 29.72 | 25.4 | 1332.3 | 0.85 | 0.89 | 2.95 | 0.08 | 1 | 10

## resultados
Unnamed: 0 | Volume de calda [L] | STATUS | Capacidade operacional [ha/h] | Tempo de missao [h] | Tempo util [h] | Tempo por voo [min] | Autonomia Projetada [h] | N° Voos | MTOW [kg] | Massa Estrutura [kg] | Combustível [kg] | Abastecimentos | Massa gerador | Potência gerador [W] | Combustível consumido [L] | Calda cons [L] | Distância percorrida [km] | Distância Pulverizando [km] | RTL ACUMULADO[m] | EOC [km/km] | EOC [h/h] | Tempo de manobra [h] | Tempo rtl_rtw [h] | V pulv [m/s] | V desloc [m/s]
0 | 100 | CONCLUIDO | 4.7907 | 20.87 | 13.15 | 5.89 | 0.09 | 134 | 194.77 | 54.38 | 1 | 132 | 39.4 | 24256.19 | 185.3 | 198.06 | 112.73 | 25.4 | 42190.71 | 0.23 | 0.71 | 3.17 | 2.75 | 1 | 10
1 | 100 | CONCLUIDO | 5.281 | 18.94 | 12.45 | 7.33 | 0.11 | 102 | 195.16 | 54.38 | 1.25 | 100 | 39.53 | 24303.87 | 175.46 | 197.99 | 91.52 | 25.4 | 31744.69 | 0.28 | 0.75 | 3.1 | 2.06 | 1 | 10
2 | 100 | CONCLUIDO | 5.6361 | 17.74 | 12.04 | 8.81 | 0.14 | 82 | 195.55 | 54.38 | 1.5 | 80 | 39.67 | 24351.61 | 169.51 | 198.08 | 78.56 | 25.4 | 25365.62 | 0.32 | 0.77 | 3.07 | 1.64 | 1 | 10
3 | 100 | CONCLUIDO | 5.8952 | 16.96 | 11.76 | 10.23 | 0.16 | 69 | 195.93 | 54.38 | 1.75 | 67 | 39.81 | 24399.39 | 165.55 | 197.97 | 69.93 | 25.4 | 21117.93 | 0.36 | 0.79 | 3.05 | 1.37 | 1 | 10
4 | 100 | CONCLUIDO | 6.0884 | 16.42 | 11.57 | 11.57 | 0.18 | 60 | 196.32 | 54.38 | 2 | 58 | 39.95 | 24447.22 | 162.81 | 198 | 64.13 | 25.4 | 18263.09 | 0.4 | 0.8 | 3.03 | 1.18 | 1 | 10
5 | 100 | CONCLUIDO | 6.2725 | 15.94 | 11.4 | 13.16 | 0.2 | 52 | 196.71 | 54.38 | 2.25 | 50 | 40.08 | 24495.09 | 160.3 | 197.79 | 59.27 | 25.4 | 15871.69 | 0.43 | 0.82 | 3.01 | 1.01 | 1 | 10
6 | 100 | CONCLUIDO | 6.3817 | 15.67 | 11.33 | 14.46 | 0.23 | 47 | 197.1 | 54.38 | 2.5 | 45 | 40.22 | 24543.01 | 159.14 | 197.93 | 56.2 | 25.4 | 14362.51 | 0.45 | 0.82 | 3.02 | 0.93 | 1 | 10
7 | 100 | CONCLUIDO | 6.5043 | 15.37 | 11.22 | 16.03 | 0.25 | 42 | 197.49 | 54.38 | 2.75 | 40 | 40.36 | 24590.98 | 157.56 | 197.89 | 53.43 | 25.4 | 13000.73 | 0.48 | 0.83 | 3 | 0.83 | 1 | 10
8 | 100 | CONCLUIDO | 6.578 | 15.2 | 11.17 | 17.18 | 0.27 | 39 | 197.88 | 54.38 | 3 | 37 | 40.5 | 24639 | 156.78 | 197.83 | 51.57 | 25.4 | 12084 | 0.49 | 0.83 | 3 | 0.78 | 1 | 10
9 | 100 | CONCLUIDO | 6.6605 | 15.01 | 11.1 | 18.5 | 0.29 | 36 | 198.27 | 54.38 | 3.25 | 34 | 40.64 | 24687.06 | 155.59 | 197.81 | 49.01 | 25.4 | 10822.59 | 0.52 | 0.84 | 3.01 | 0.7 | 1 | 10
10 | 100 | CONCLUIDO | 6.7417 | 14.83 | 11.03 | 20.06 | 0.31 | 33 | 198.66 | 54.38 | 3.5 | 31 | 40.78 | 24735.17 | 154.61 | 197.87 | 47.41 | 25.4 | 10034.32 | 0.54 | 0.84 | 2.99 | 0.64 | 1 | 10
11 | 100 | CONCLUIDO | 6.8016 | 14.7 | 10.98 | 21.25 | 0.33 | 31 | 199.05 | 54.38 | 3.75 | 29 | 40.92 | 24783.33 | 153.78 | 197.85 | 45.64 | 25.4 | 9160.94 | 0.56 | 0.85 | 2.99 | 0.59 | 1 | 10
12 | 100 | CONCLUIDO | 6.8462 | 14.61 | 10.96 | 22.68 | 0.36 | 29 | 199.44 | 54.38 | 4 | 27 | 41.06 | 24831.54 | 153.43 | 197.82 | 45.18 | 25.4 | 8943.48 | 0.56 | 0.85 | 2.98 | 0.57 | 1 | 10
13 | 100 | CONCLUIDO | 6.9037 | 14.48 | 10.92 | 24.26 | 0.38 | 27 | 199.83 | 54.38 | 4.25 | 25 | 41.2 | 24879.79 | 152.74 | 197.81 | 43.84 | 25.4 | 8283.38 | 0.58 | 0.85 | 2.98 | 0.53 | 1 | 10
14 | 100 | CONCLUIDO | 6.9292 | 14.43 | 10.9 | 25.16 | 0.4 | 26 | 200.22 | 54.38 | 4.5 | 24 | 41.35 | 24928.09 | 152.32 | 197.79 | 43.2 | 25.4 | 7968.44 | 0.59 | 0.85 | 2.98 | 0.51 | 1 | 10
15 | 100 | CONCLUIDO | 6.9971 | 14.29 | 10.84 | 27.1 | 0.42 | 24 | 200.61 | 54.38 | 4.75 | 22 | 41.49 | 24976.45 | 151.43 | 197.77 | 41.29 | 25.4 | 7022.32 | 0.62 | 0.86 | 2.98 | 0.45 | 1 | 10
16 | 100 | CONCLUIDO | 7.0166 | 14.25 | 10.84 | 28.28 | 0.44 | 23 | 201.01 | 54.38 | 5 | 21 | 41.63 | 25024.84 | 151.36 | 197.77 | 41.3 | 25.4 | 7028.74 | 0.62 | 0.86 | 2.98 | 0.45 | 1 | 10
17 | 100 | CONCLUIDO | 7.0563 | 14.17 | 10.8 | 29.45 | 0.46 | 22 | 201.4 | 54.38 | 5.25 | 20 | 41.77 | 25073.29 | 150.67 | 197.78 | 40.15 | 25.4 | 6463.48 | 0.63 | 0.86 | 2.97 | 0.41 | 1 | 10
18 | 100 | CONCLUIDO | 7.0732 | 14.14 | 10.8 | 30.87 | 0.48 | 21 | 201.79 | 54.38 | 5.5 | 19 | 41.92 | 25121.79 | 150.66 | 197.8 | 40.13 | 25.4 | 6453.68 | 0.63 | 0.86 | 2.98 | 0.41 | 1 | 10
19 | 100 | CONCLUIDO | 7.1077 | 14.07 | 10.77 | 32.32 | 0.51 | 20 | 202.19 | 54.38 | 5.75 | 18 | 42.06 | 25170.34 | 150.23 | 197.85 | 39.17 | 25.4 | 5983.05 | 0.65 | 0.86 | 2.98 | 0.38 | 1 | 10
20 | 100 | CONCLUIDO | 7.1424 | 14 | 10.75 | 33.93 | 0.53 | 19 | 202.58 | 54.38 | 6 | 17 | 42.2 | 25218.93 | 149.62 | 197.83 | 38.37 | 25.4 | 5584.54 | 0.66 | 0.87 | 2.97 | 0.35 | 1 | 10
21 | 100 | CONCLUIDO | 7.1441 | 14 | 10.74 | 33.92 | 0.55 | 19 | 202.98 | 54.38 | 6.25 | 17 | 42.35 | 25267.7 | 149.42 | 197.78 | 38.26 | 25.4 | 5530.63 | 0.66 | 0.87 | 2.97 | 0.35 | 1 | 10
22 | 100 | CONCLUIDO | 7.1746 | 13.94 | 10.72 | 35.74 | 0.57 | 18 | 203.37 | 54.38 | 6.5 | 16 | 42.49 | 25316.39 | 149.18 | 197.8 | 37.56 | 25.4 | 5185.1 | 0.68 | 0.87 | 2.97 | 0.33 | 1 | 10
23 | 100 | CONCLUIDO | 7.1987 | 13.89 | 10.71 | 37.81 | 0.59 | 17 | 203.77 | 54.38 | 6.75 | 15 | 42.64 | 25365.14 | 148.74 | 197.78 | 37.44 | 25.4 | 5130.1 | 0.68 | 0.87 | 2.97 | 0.32 | 1 | 10
24 | 100 | CONCLUIDO | 7.193 | 13.9 | 10.72 | 37.85 | 0.61 | 17 | 204.16 | 54.38 | 7 | 15 | 42.78 | 25413.94 | 148.92 | 197.77 | 37.82 | 25.4 | 5320.7 | 0.67 | 0.87 | 2.97 | 0.33 | 1 | 10
25 | 100 | CONCLUIDO | 7.2315 | 13.83 | 10.69 | 40.09 | 0.63 | 16 | 204.56 | 54.38 | 7.25 | 14 | 42.93 | 25462.78 | 148.39 | 197.8 | 36.61 | 25.4 | 4722.85 | 0.69 | 0.87 | 2.96 | 0.3 | 1 | 10
26 | 100 | CONCLUIDO | 7.2334 | 13.82 | 10.69 | 40.07 | 0.65 | 16 | 204.95 | 54.38 | 7.5 | 14 | 43.08 | 25511.67 | 148.26 | 197.81 | 36.64 | 25.4 | 4736.64 | 0.69 | 0.87 | 2.96 | 0.3 | 1 | 10
27 | 100 | CONCLUIDO | 7.2613 | 13.77 | 10.67 | 42.69 | 0.67 | 15 | 205.35 | 54.38 | 7.75 | 13 | 43.22 | 25560.62 | 147.98 | 197.81 | 36.19 | 25.4 | 4515.95 | 0.7 | 0.87 | 2.96 | 0.28 | 1 | 10
28 | 100 | CONCLUIDO | 7.2664 | 13.76 | 10.66 | 42.65 | 0.69 | 15 | 205.75 | 54.38 | 8 | 13 | 43.37 | 25609.61 | 147.65 | 197.8 | 35.88 | 25.4 | 4360.36 | 0.71 | 0.87 | 2.96 | 0.27 | 1 | 10
29 | 100 | CONCLUIDO | 7.2914 | 13.71 | 10.65 | 45.66 | 0.71 | 14 | 206.15 | 54.38 | 8.25 | 12 | 43.52 | 25658.66 | 147.53 | 197.87 | 35.41 | 25.4 | 4131.26 | 0.72 | 0.87 | 2.97 | 0.26 | 1 | 10
30 | 100 | CONCLUIDO | 7.2897 | 13.72 | 10.66 | 45.67 | 0.73 | 14 | 206.54 | 54.38 | 8.5 | 12 | 43.67 | 25707.76 | 147.45 | 197.76 | 35.63 | 25.4 | 4240.77 | 0.71 | 0.87 | 2.96 | 0.27 | 1 | 10
31 | 100 | CONCLUIDO | 7.2883 | 13.72 | 10.66 | 45.68 | 0.75 | 14 | 206.94 | 54.38 | 8.75 | 12 | 43.81 | 25756.9 | 147.19 | 197.81 | 35.92 | 25.4 | 4383.76 | 0.71 | 0.87 | 2.96 | 0.27 | 1 | 10
32 | 100 | CONCLUIDO | 7.3174 | 13.67 | 10.64 | 49.13 | 0.77 | 13 | 207.34 | 54.38 | 9 | 11 | 43.96 | 25806.1 | 147.24 | 197.76 | 35.15 | 25.4 | 4008.33 | 0.72 | 0.87 | 2.96 | 0.25 | 1 | 10
33 | 100 | CONCLUIDO | 7.332 | 13.64 | 10.62 | 49 | 0.79 | 13 | 207.74 | 54.38 | 9.25 | 11 | 44.11 | 25855.35 | 146.67 | 197.76 | 34.5 | 25.4 | 3681.62 | 0.74 | 0.88 | 2.96 | 0.23 | 1 | 10
34 | 100 | CONCLUIDO | 7.3235 | 13.65 | 10.63 | 49.07 | 0.81 | 13 | 208.14 | 54.38 | 9.5 | 11 | 44.26 | 25904.65 | 146.55 | 197.78 | 34.97 | 25.4 | 3915.45 | 0.73 | 0.88 | 2.96 | 0.24 | 1 | 10
35 | 100 | CONCLUIDO | 7.3534 | 13.6 | 10.62 | 53.08 | 0.83 | 12 | 208.54 | 54.38 | 9.75 | 10 | 44.41 | 25954 | 146.3 | 197.79 | 34.26 | 25.4 | 3566.06 | 0.74 | 0.88 | 2.96 | 0.23 | 1 | 10
36 | 100 | CONCLUIDO | 7.3552 | 13.6 | 10.61 | 53.06 | 0.85 | 12 | 208.94 | 54.38 | 10 | 10 | 44.56 | 26003.41 | 146.27 | 197.78 | 34.35 | 25.4 | 3609.71 | 0.74 | 0.88 | 2.96 | 0.22 | 1 | 10
37 | 100 | CONCLUIDO | 7.3529 | 13.6 | 10.62 | 53.08 | 0.87 | 12 | 209.34 | 54.38 | 10.25 | 10 | 44.71 | 26052.86 | 146 | 197.75 | 34.4 | 25.4 | 3634.03 | 0.74 | 0.88 | 2.96 | 0.23 | 1 | 10
38 | 100 | CONCLUIDO | 7.3881 | 13.54 | 10.59 | 57.77 | 0.89 | 11 | 209.74 | 54.38 | 10.5 | 9 | 44.87 | 26102.37 | 145.57 | 197.75 | 33.66 | 25.4 | 3269.49 | 0.75 | 0.88 | 2.96 | 0.2 | 1 | 10
39 | 100 | CONCLUIDO | 7.3898 | 13.53 | 10.59 | 57.75 | 0.91 | 11 | 210.14 | 54.38 | 10.75 | 9 | 45.02 | 26151.93 | 145.45 | 197.75 | 33.47 | 25.4 | 3174.22 | 0.76 | 0.88 | 2.96 | 0.2 | 1 | 10
40 | 100 | CONCLUIDO | 7.3919 | 13.53 | 10.58 | 57.73 | 0.93 | 11 | 210.55 | 54.38 | 11 | 9 | 45.17 | 26201.54 | 145.43 | 197.78 | 33.44 | 25.4 | 3161.78 | 0.76 | 0.88 | 2.95 | 0.19 | 1 | 10
41 | 100 | CONCLUIDO | 7.3908 | 13.53 | 10.59 | 57.74 | 0.95 | 11 | 210.95 | 54.38 | 11.25 | 9 | 45.32 | 26251.2 | 145.47 | 197.75 | 33.38 | 25.4 | 3130.4 | 0.76 | 0.88 | 2.96 | 0.2 | 1 | 10
42 | 100 | CONCLUIDO | 7.3911 | 13.53 | 10.59 | 57.74 | 0.97 | 11 | 211.35 | 54.38 | 11.5 | 9 | 45.48 | 26300.92 | 145.16 | 197.79 | 33.41 | 25.4 | 3144.25 | 0.76 | 0.88 | 2.96 | 0.19 | 1 | 10
43 | 100 | CONCLUIDO | 7.4227 | 13.47 | 10.57 | 63.4 | 0.99 | 10 | 211.76 | 54.38 | 11.75 | 8 | 45.63 | 26350.68 | 144.98 | 197.76 | 32.82 | 25.4 | 2856.13 | 0.77 | 0.88 | 2.96 | 0.18 | 1 | 10
44 | 100 | CONCLUIDO | 7.4279 | 13.46 | 10.56 | 63.34 | 1 | 10 | 212.16 | 54.38 | 12 | 8 | 45.78 | 26400.51 | 144.86 | 197.75 | 32.52 | 25.4 | 2703.74 | 0.78 | 0.88 | 2.95 | 0.17 | 1 | 10
45 | 100 | CONCLUIDO | 7.4267 | 13.46 | 10.56 | 63.36 | 1.02 | 10 | 212.56 | 54.38 | 12.25 | 8 | 45.94 | 26450.38 | 144.78 | 197.76 | 32.58 | 25.4 | 2736.57 | 0.78 | 0.88 | 2.95 | 0.17 | 1 | 10
46 | 100 | CONCLUIDO | 7.4215 | 13.47 | 10.57 | 63.41 | 1.04 | 10 | 212.97 | 54.38 | 12.5 | 8 | 46.09 | 26500.31 | 144.78 | 197.81 | 32.95 | 25.4 | 2920.37 | 0.77 | 0.88 | 2.95 | 0.18 | 1 | 10
47 | 100 | CONCLUIDO | 7.4228 | 13.47 | 10.57 | 63.4 | 1.06 | 10 | 213.37 | 54.38 | 12.75 | 8 | 46.25 | 26550.29 | 144.36 | 197.77 | 32.85 | 25.4 | 2873.34 | 0.77 | 0.88 | 2.95 | 0.18 | 1 | 10
48 | 100 | CONCLUIDO | 7.454 | 13.42 | 10.55 | 70.33 | 1.08 | 9 | 213.78 | 54.38 | 13 | 7 | 46.4 | 26600.32 | 143.97 | 197.75 | 32.21 | 25.4 | 2558.1 | 0.79 | 0.88 | 2.96 | 0.16 | 1 | 10
49 | 100 | CONCLUIDO | 7.4508 | 13.42 | 10.55 | 70.36 | 1.1 | 9 | 214.19 | 54.38 | 13.25 | 7 | 46.56 | 26650.41 | 144.17 | 197.75 | 32.65 | 25.4 | 2775.22 | 0.78 | 0.88 | 2.95 | 0.17 | 1 | 10
50 | 100 | CONCLUIDO | 7.4531 | 13.42 | 10.55 | 70.34 | 1.12 | 9 | 214.59 | 54.38 | 13.5 | 7 | 46.72 | 26700.55 | 144.11 | 197.75 | 32.44 | 25.4 | 2670.49 | 0.78 | 0.88 | 2.95 | 0.16 | 1 | 10
51 | 100 | CONCLUIDO | 7.4513 | 13.42 | 10.55 | 70.36 | 1.14 | 9 | 215 | 54.38 | 13.75 | 7 | 46.87 | 26750.75 | 144.17 | 197.8 | 32.45 | 25.4 | 2676.52 | 0.78 | 0.88 | 2.95 | 0.16 | 1 | 10
52 | 100 | CONCLUIDO | 7.4513 | 13.42 | 10.55 | 70.36 | 1.15 | 9 | 215.41 | 54.38 | 14 | 7 | 47.03 | 26801 | 143.95 | 197.76 | 32.41 | 25.4 | 2653.74 | 0.78 | 0.88 | 2.96 | 0.16 | 1 | 10
53 | 100 | CONCLUIDO | 7.4519 | 13.42 | 10.55 | 70.35 | 1.17 | 9 | 215.82 | 54.38 | 14.25 | 7 | 47.19 | 26851.31 | 143.83 | 197.75 | 32.52 | 25.4 | 2709.14 | 0.78 | 0.88 | 2.95 | 0.16 | 1 | 10
54 | 100 | CONCLUIDO | 7.4543 | 13.42 | 10.55 | 70.32 | 1.19 | 9 | 216.22 | 54.38 | 14.5 | 7 | 47.35 | 26901.66 | 143.58 | 197.8 | 32.28 | 25.4 | 2590.38 | 0.79 | 0.88 | 2.95 | 0.16 | 1 | 10
55 | 100 | CONCLUIDO | 7.4906 | 13.35 | 10.52 | 78.92 | 1.21 | 8 | 216.63 | 54.38 | 14.75 | 6 | 47.51 | 26952.08 | 143.12 | 197.75 | 31.55 | 25.4 | 2230.16 | 0.81 | 0.88 | 2.95 | 0.13 | 1 | 10
56 | 100 | CONCLUIDO | 7.4903 | 13.35 | 10.52 | 78.92 | 1.23 | 8 | 217.04 | 54.38 | 15 | 6 | 47.66 | 27002.55 | 143.13 | 197.8 | 31.48 | 25.4 | 2197.97 | 0.81 | 0.88 | 2.95 | 0.13 | 1 | 10
57 | 100 | CONCLUIDO | 7.492 | 13.35 | 10.52 | 78.9 | 1.25 | 8 | 217.45 | 54.38 | 15.25 | 6 | 47.82 | 27053.07 | 143.12 | 197.84 | 31.39 | 25.4 | 2150.76 | 0.81 | 0.88 | 2.95 | 0.13 | 1 | 10
58 | 100 | CONCLUIDO | 7.49 | 13.35 | 10.52 | 78.92 | 1.26 | 8 | 217.86 | 54.38 | 15.5 | 6 | 47.98 | 27103.65 | 143.19 | 197.75 | 31.53 | 25.4 | 2220.94 | 0.81 | 0.88 | 2.95 | 0.13 | 1 | 10
59 | 100 | CONCLUIDO | 7.49 | 13.35 | 10.52 | 78.92 | 1.28 | 8 | 218.27 | 54.38 | 15.75 | 6 | 48.15 | 27154.29 | 143.13 | 197.77 | 31.51 | 25.4 | 2211.51 | 0.81 | 0.88 | 2.95 | 0.13 | 1 | 10
60 | 100 | CONCLUIDO | 7.4908 | 13.35 | 10.52 | 78.91 | 1.3 | 8 | 218.68 | 54.38 | 16 | 6 | 48.31 | 27204.98 | 142.94 | 197.75 | 31.37 | 25.4 | 2140.89 | 0.81 | 0.88 | 2.95 | 0.13 | 1 | 10
61 | 100 | CONCLUIDO | 7.4878 | 13.36 | 10.53 | 78.95 | 1.32 | 8 | 219.09 | 54.38 | 16.25 | 6 | 48.47 | 27255.72 | 142.93 | 197.76 | 31.71 | 25.4 | 2309.56 | 0.8 | 0.88 | 2.95 | 0.14 | 1 | 10
62 | 100 | CONCLUIDO | 7.4886 | 13.35 | 10.53 | 78.94 | 1.34 | 8 | 219.51 | 54.38 | 16.5 | 6 | 48.63 | 27306.53 | 142.61 | 197.82 | 31.49 | 25.4 | 2200.08 | 0.81 | 0.88 | 2.95 | 0.14 | 1 | 10
63 | 100 | CONCLUIDO | 7.4874 | 13.36 | 10.53 | 78.96 | 1.35 | 8 | 219.92 | 54.38 | 16.75 | 6 | 48.79 | 27357.38 | 142.3 | 197.76 | 31.68 | 25.4 | 2295.8 | 0.8 | 0.88 | 2.95 | 0.14 | 1 | 10
64 | 100 | CONCLUIDO | 7.5177 | 13.3 | 10.51 | 90.11 | 1.37 | 7 | 220.33 | 54.38 | 17 | 5 | 48.95 | 27408.3 | 141.93 | 197.78 | 31.1 | 25.4 | 2013.39 | 0.82 | 0.89 | 2.95 | 0.12 | 1 | 10
65 | 100 | CONCLUIDO | 7.5216 | 13.3 | 10.51 | 90.05 | 1.39 | 7 | 220.74 | 54.38 | 17.25 | 5 | 49.12 | 27459.27 | 142.21 | 197.78 | 30.99 | 25.4 | 1955.64 | 0.82 | 0.89 | 2.95 | 0.12 | 1 | 10
66 | 100 | CONCLUIDO | 7.5166 | 13.3 | 10.52 | 90.13 | 1.41 | 7 | 221.16 | 54.38 | 17.5 | 5 | 49.28 | 27510.3 | 142.52 | 197.76 | 31.3 | 25.4 | 2111.13 | 0.81 | 0.88 | 2.95 | 0.12 | 1 | 10
67 | 100 | CONCLUIDO | 7.5218 | 13.29 | 10.51 | 90.05 | 1.42 | 7 | 221.57 | 54.38 | 17.75 | 5 | 49.45 | 27561.39 | 142.41 | 197.75 | 30.95 | 25.4 | 1935.17 | 0.82 | 0.89 | 2.95 | 0.12 | 1 | 10
68 | 100 | CONCLUIDO | 7.5227 | 13.29 | 10.5 | 90.04 | 1.44 | 7 | 221.99 | 54.38 | 18 | 5 | 49.61 | 27612.53 | 142.27 | 197.75 | 30.89 | 25.4 | 1906.42 | 0.82 | 0.89 | 2.95 | 0.11 | 1 | 10
69 | 100 | CONCLUIDO | 7.5193 | 13.3 | 10.51 | 90.09 | 1.46 | 7 | 222.4 | 54.38 | 18.25 | 5 | 49.78 | 27663.85 | 142.41 | 197.75 | 31.2 | 25.4 | 2059.86 | 0.81 | 0.89 | 2.95 | 0.12 | 1 | 10
70 | 100 | CONCLUIDO | 7.5179 | 13.3 | 10.51 | 90.11 | 1.48 | 7 | 222.82 | 54.38 | 18.5 | 5 | 49.94 | 27715.11 | 142.34 | 197.76 | 31.23 | 25.4 | 2076.55 | 0.81 | 0.89 | 2.95 | 0.12 | 1 | 10
71 | 100 | CONCLUIDO | 7.5218 | 13.29 | 10.51 | 90.05 | 1.49 | 7 | 223.23 | 54.38 | 18.75 | 5 | 50.11 | 27766.43 | 142.05 | 197.75 | 30.92 | 25.4 | 1918.6 | 0.82 | 0.89 | 2.95 | 0.12 | 1 | 10
72 | 100 | CONCLUIDO | 7.5204 | 13.3 | 10.51 | 90.07 | 1.51 | 7 | 223.65 | 54.38 | 19 | 5 | 50.27 | 27817.81 | 141.78 | 197.75 | 31.12 | 25.4 | 2021.6 | 0.82 | 0.89 | 2.95 | 0.12 | 1 | 10
73 | 100 | CONCLUIDO | 7.5157 | 13.31 | 10.52 | 90.14 | 1.53 | 7 | 224.07 | 54.38 | 19.25 | 5 | 50.44 | 27869.24 | 141.62 | 197.75 | 31.33 | 25.4 | 2126.15 | 0.81 | 0.88 | 2.95 | 0.13 | 1 | 10
74 | 100 | CONCLUIDO | 7.5164 | 13.3 | 10.52 | 90.13 | 1.54 | 7 | 224.49 | 54.38 | 19.5 | 5 | 50.61 | 27920.73 | 141.44 | 197.76 | 31.28 | 25.4 | 2099.89 | 0.81 | 0.88 | 2.95 | 0.12 | 1 | 10
75 | 100 | CONCLUIDO | 7.5166 | 13.3 | 10.52 | 90.13 | 1.56 | 7 | 224.9 | 54.38 | 19.75 | 5 | 50.78 | 27972.28 | 141.13 | 197.77 | 31.25 | 25.4 | 2083.73 | 0.81 | 0.88 | 2.95 | 0.12 | 1 | 10
76 | 100 | CONCLUIDO | 7.5218 | 13.29 | 10.51 | 90.05 | 1.58 | 7 | 225.32 | 54.38 | 20 | 5 | 50.95 | 28023.89 | 140.68 | 197.75 | 31.04 | 25.4 | 1981.23 | 0.82 | 0.89 | 2.95 | 0.12 | 1 | 10
77 | 100 | CONCLUIDO | 7.5537 | 13.24 | 10.49 | 104.89 | 1.59 | 6 | 225.74 | 54.38 | 20.25 | 4 | 51.11 | 28075.56 | 140.41 | 197.79 | 30.45 | 25.4 | 1691.71 | 0.83 | 0.89 | 2.95 | 0.1 | 1 | 10
78 | 100 | CONCLUIDO | 7.5578 | 13.23 | 10.48 | 104.81 | 1.61 | 6 | 226.16 | 54.38 | 20.5 | 4 | 51.28 | 28127.29 | 140.35 | 197.76 | 30.24 | 25.4 | 1588.35 | 0.84 | 0.89 | 2.95 | 0.09 | 1 | 10
79 | 100 | CONCLUIDO | 7.5549 | 13.24 | 10.49 | 104.86 | 1.63 | 6 | 226.58 | 54.38 | 20.75 | 4 | 51.45 | 28179.08 | 140.49 | 197.78 | 30.34 | 25.4 | 1635.69 | 0.84 | 0.89 | 2.95 | 0.1 | 1 | 10
80 | 100 | CONCLUIDO | 7.5543 | 13.24 | 10.49 | 104.88 | 1.64 | 6 | 227 | 54.38 | 21 | 4 | 51.62 | 28230.92 | 140.65 | 197.77 | 30.38 | 25.4 | 1655.44 | 0.84 | 0.89 | 2.95 | 0.1 | 1 | 10
81 | 100 | CONCLUIDO | 7.5543 | 13.24 | 10.49 | 104.88 | 1.66 | 6 | 227.42 | 54.38 | 21.25 | 4 | 51.8 | 28282.83 | 140.86 | 197.77 | 30.41 | 25.4 | 1670.02 | 0.84 | 0.89 | 2.95 | 0.1 | 1 | 10
82 | 100 | CONCLUIDO | 7.5557 | 13.24 | 10.48 | 104.85 | 1.68 | 6 | 227.84 | 54.38 | 21.5 | 4 | 51.97 | 28334.8 | 141.02 | 197.75 | 30.43 | 25.4 | 1681.36 | 0.83 | 0.89 | 2.95 | 0.1 | 1 | 10
83 | 100 | CONCLUIDO | 7.5564 | 13.23 | 10.48 | 104.84 | 1.69 | 6 | 228.27 | 54.38 | 21.75 | 4 | 52.14 | 28386.82 | 140.87 | 197.75 | 30.26 | 25.4 | 1595.34 | 0.84 | 0.89 | 2.95 | 0.09 | 1 | 10
84 | 100 | CONCLUIDO | 7.5554 | 13.24 | 10.49 | 104.86 | 1.71 | 6 | 228.69 | 54.38 | 22 | 4 | 52.31 | 28438.91 | 140.84 | 197.8 | 30.21 | 25.4 | 1570.84 | 0.84 | 0.89 | 2.95 | 0.1 | 1 | 10
85 | 100 | CONCLUIDO | 7.5545 | 13.24 | 10.49 | 104.87 | 1.73 | 6 | 229.11 | 54.38 | 22.25 | 4 | 52.48 | 28491.06 | 140.87 | 197.75 | 30.41 | 25.4 | 1669.54 | 0.84 | 0.89 | 2.95 | 0.1 | 1 | 10
86 | 100 | CONCLUIDO | 7.5543 | 13.24 | 10.49 | 104.88 | 1.74 | 6 | 229.53 | 54.38 | 22.5 | 4 | 52.66 | 28543.27 | 140.84 | 197.75 | 30.26 | 25.4 | 1598.21 | 0.84 | 0.89 | 2.95 | 0.1 | 1 | 10
87 | 100 | CONCLUIDO | 7.5533 | 13.24 | 10.49 | 104.89 | 1.76 | 6 | 229.96 | 54.38 | 22.75 | 4 | 52.83 | 28595.54 | 140.7 | 197.76 | 30.44 | 25.4 | 1685.5 | 0.83 | 0.89 | 2.95 | 0.1 | 1 | 10
88 | 100 | CONCLUIDO | 7.5557 | 13.24 | 10.48 | 104.85 | 1.77 | 6 | 230.38 | 54.38 | 23 | 4 | 53 | 28647.87 | 140.52 | 197.75 | 30.37 | 25.4 | 1649.92 | 0.84 | 0.89 | 2.95 | 0.1 | 1 | 10
89 | 100 | CONCLUIDO | 7.5532 | 13.24 | 10.49 | 104.89 | 1.79 | 6 | 230.81 | 54.38 | 23.25 | 4 | 53.18 | 28700.26 | 140.4 | 197.77 | 30.43 | 25.4 | 1680.4 | 0.83 | 0.89 | 2.95 | 0.1 | 1 | 10
90 | 100 | CONCLUIDO | 7.5556 | 13.24 | 10.49 | 104.85 | 1.81 | 6 | 231.23 | 54.38 | 23.5 | 4 | 53.36 | 28752.71 | 140.14 | 197.76 | 30.33 | 25.4 | 1630.13 | 0.84 | 0.89 | 2.95 | 0.1 | 1 | 10
91 | 100 | CONCLUIDO | 7.5559 | 13.23 | 10.48 | 104.85 | 1.82 | 6 | 231.66 | 54.38 | 23.75 | 4 | 53.53 | 28805.23 | 139.85 | 197.79 | 30.4 | 25.4 | 1668.06 | 0.84 | 0.89 | 2.95 | 0.09 | 1 | 10
92 | 100 | CONCLUIDO | 7.5548 | 13.24 | 10.49 | 104.87 | 1.84 | 6 | 232.08 | 54.38 | 24 | 4 | 53.71 | 28857.81 | 139.64 | 197.8 | 30.37 | 25.4 | 1651.62 | 0.84 | 0.89 | 2.95 | 0.1 | 1 | 10
93 | 100 | CONCLUIDO | 7.5572 | 13.23 | 10.48 | 104.83 | 1.85 | 6 | 232.51 | 54.38 | 24.25 | 4 | 53.88 | 28910.45 | 139.33 | 197.78 | 30.25 | 25.4 | 1588.98 | 0.84 | 0.89 | 2.95 | 0.09 | 1 | 10
94 | 100 | CONCLUIDO | 7.5543 | 13.24 | 10.49 | 104.88 | 1.87 | 6 | 232.94 | 54.38 | 24.5 | 4 | 54.06 | 28963.15 | 139.03 | 197.75 | 30.46 | 25.4 | 1697.76 | 0.83 | 0.89 | 2.95 | 0.1 | 1 | 10
95 | 100 | CONCLUIDO | 7.5847 | 13.18 | 10.47 | 125.68 | 1.89 | 5 | 233.37 | 54.38 | 24.75 | 3 | 54.24 | 29015.91 | 138.36 | 197.78 | 30.03 | 25.4 | 1487.79 | 0.85 | 0.89 | 2.95 | 0.08 | 1 | 10
96 | 100 | CONCLUIDO | 7.5839 | 13.19 | 10.47 | 125.7 | 1.9 | 5 | 233.79 | 54.38 | 25 | 3 | 54.42 | 29068.74 | 138.69 | 197.79 | 29.99 | 25.4 | 1468.41 | 0.85 | 0.89 | 2.95 | 0.08 | 1 | 10
97 | 100 | CONCLUIDO | 7.5831 | 13.19 | 10.48 | 125.71 | 1.92 | 5 | 234.22 | 54.38 | 25.25 | 3 | 54.6 | 29121.63 | 138.91 | 197.75 | 30.19 | 25.4 | 1564.73 | 0.84 | 0.89 | 2.94 | 0.09 | 1 | 10
98 | 100 | CONCLUIDO | 7.5809 | 13.19 | 10.48 | 125.76 | 1.93 | 5 | 234.65 | 54.38 | 25.5 | 3 | 54.78 | 29174.59 | 139.16 | 197.76 | 30.17 | 25.4 | 1555.79 | 0.84 | 0.89 | 2.95 | 0.09 | 1 | 10
99 | 100 | CONCLUIDO | 7.582 | 13.19 | 10.48 | 125.74 | 1.95 | 5 | 235.08 | 54.38 | 25.75 | 3 | 54.96 | 29227.61 | 139.15 | 197.75 | 30.1 | 25.4 | 1520.26 | 0.84 | 0.89 | 2.95 | 0.09 | 1 | 10
100 | 100 | CONCLUIDO | 7.5858 | 13.18 | 10.47 | 125.66 | 1.96 | 5 | 235.51 | 54.38 | 26 | 3 | 55.14 | 29280.69 | 139.17 | 197.75 | 29.9 | 25.4 | 1420.77 | 0.85 | 0.89 | 2.95 | 0.08 | 1 | 10
101 | 100 | CONCLUIDO | 7.5836 | 13.19 | 10.48 | 125.7 | 1.98 | 5 | 235.94 | 54.38 | 26.25 | 3 | 55.32 | 29333.84 | 139.36 | 197.78 | 29.97 | 25.4 | 1458.5 | 0.85 | 0.89 | 2.95 | 0.09 | 1 | 10
102 | 100 | CONCLUIDO | 7.5858 | 13.18 | 10.47 | 125.66 | 1.99 | 5 | 236.37 | 54.38 | 26.5 | 3 | 55.5 | 29387.05 | 139.37 | 197.75 | 29.95 | 25.4 | 1444.04 | 0.85 | 0.89 | 2.95 | 0.08 | 1 | 10
103 | 100 | CONCLUIDO | 7.5911 | 13.17 | 10.46 | 125.55 | 2.01 | 5 | 236.81 | 54.38 | 26.75 | 3 | 55.68 | 29440.33 | 139.19 | 197.75 | 29.68 | 25.4 | 1311.48 | 0.86 | 0.89 | 2.94 | 0.07 | 1 | 10
104 | 100 | CONCLUIDO | 7.5874 | 13.18 | 10.47 | 125.62 | 2.02 | 5 | 237.24 | 54.38 | 27 | 3 | 55.86 | 29493.67 | 139.34 | 197.75 | 29.82 | 25.4 | 1381.03 | 0.85 | 0.89 | 2.95 | 0.08 | 1 | 10
105 | 100 | CONCLUIDO | 7.5853 | 13.18 | 10.47 | 125.67 | 2.04 | 5 | 237.67 | 54.38 | 27.25 | 3 | 56.05 | 29547.07 | 139.39 | 197.78 | 29.89 | 25.4 | 1416.97 | 0.85 | 0.89 | 2.95 | 0.08 | 1 | 10
106 | 100 | CONCLUIDO | 7.5874 | 13.18 | 10.47 | 125.62 | 2.05 | 5 | 238.11 | 54.38 | 27.5 | 3 | 56.23 | 29600.54 | 139.36 | 197.75 | 29.92 | 25.4 | 1430.59 | 0.85 | 0.89 | 2.94 | 0.08 | 1 | 10
107 | 100 | CONCLUIDO | 7.5861 | 13.18 | 10.47 | 125.65 | 2.07 | 5 | 238.54 | 54.38 | 27.75 | 3 | 56.41 | 29654.08 | 139.38 | 197.75 | 29.89 | 25.4 | 1418.35 | 0.85 | 0.89 | 2.95 | 0.08 | 1 | 10
108 | 100 | CONCLUIDO | 7.5865 | 13.18 | 10.47 | 125.64 | 2.08 | 5 | 238.97 | 54.38 | 28 | 3 | 56.6 | 29707.68 | 139.26 | 197.75 | 29.86 | 25.4 | 1398.66 | 0.85 | 0.89 | 2.95 | 0.08 | 1 | 10
109 | 100 | CONCLUIDO | 7.5876 | 13.18 | 10.47 | 125.62 | 2.1 | 5 | 239.41 | 54.38 | 28.25 | 3 | 56.78 | 29761.35 | 139.22 | 197.78 | 29.84 | 25.4 | 1392.14 | 0.85 | 0.89 | 2.95 | 0.08 | 1 | 10
110 | 100 | CONCLUIDO | 7.5897 | 13.18 | 10.46 | 125.58 | 2.11 | 5 | 239.85 | 54.38 | 28.5 | 3 | 56.97 | 29815.09 | 139.03 | 197.75 | 29.71 | 25.4 | 1323.78 | 0.85 | 0.89 | 2.95 | 0.07 | 1 | 10
111 | 100 | CONCLUIDO | 7.5879 | 13.18 | 10.47 | 125.61 | 2.13 | 5 | 240.28 | 54.38 | 28.75 | 3 | 57.16 | 29869.01 | 138.96 | 197.78 | 29.81 | 25.4 | 1375.21 | 0.85 | 0.89 | 2.95 | 0.08 | 1 | 10
112 | 100 | CONCLUIDO | 7.5898 | 13.18 | 10.46 | 125.57 | 2.14 | 5 | 240.72 | 54.38 | 29 | 3 | 57.34 | 29922.88 | 138.75 | 197.75 | 29.68 | 25.4 | 1311.54 | 0.86 | 0.89 | 2.95 | 0.07 | 1 | 10
113 | 100 | CONCLUIDO | 7.5906 | 13.17 | 10.46 | 125.56 | 2.16 | 5 | 241.16 | 54.38 | 29.25 | 3 | 57.53 | 29976.82 | 138.54 | 197.76 | 29.65 | 25.4 | 1296.45 | 0.86 | 0.89 | 2.95 | 0.07 | 1 | 10
114 | 100 | CONCLUIDO | 7.5884 | 13.18 | 10.47 | 125.6 | 2.17 | 5 | 241.59 | 54.38 | 29.5 | 3 | 57.72 | 30030.83 | 138.55 | 197.78 | 29.69 | 25.4 | 1316.66 | 0.86 | 0.89 | 2.95 | 0.08 | 1 | 10
115 | 100 | CONCLUIDO | 7.594 | 13.17 | 10.46 | 125.49 | 2.19 | 5 | 242.03 | 54.38 | 29.75 | 3 | 57.91 | 30084.9 | 138.13 | 197.75 | 29.44 | 25.4 | 1192.93 | 0.86 | 0.89 | 2.95 | 0.07 | 1 | 10
116 | 100 | CONCLUIDO | 7.5905 | 13.17 | 10.46 | 125.56 | 2.2 | 5 | 242.47 | 54.38 | 30 | 3 | 58.1 | 30139.04 | 138.11 | 197.79 | 29.61 | 25.4 | 1273.59 | 0.86 | 0.89 | 2.95 | 0.07 | 1 | 10
117 | 100 | CONCLUIDO | 7.5916 | 13.17 | 10.46 | 125.54 | 2.21 | 5 | 242.91 | 54.38 | 30.25 | 3 | 58.28 | 30193.25 | 137.61 | 197.75 | 29.62 | 25.4 | 1280.79 | 0.86 | 0.89 | 2.95 | 0.07 | 1 | 10
118 | 100 | CONCLUIDO | 7.5935 | 13.17 | 10.46 | 125.5 | 2.23 | 5 | 243.35 | 54.38 | 30.5 | 3 | 58.47 | 30247.52 | 137.22 | 197.75 | 29.54 | 25.4 | 1242.14 | 0.86 | 0.89 | 2.94 | 0.07 | 1 | 10
119 | 100 | CONCLUIDO | 7.5887 | 13.18 | 10.47 | 125.6 | 2.24 | 5 | 243.79 | 54.38 | 30.75 | 3 | 58.67 | 30301.87 | 137.17 | 197.75 | 29.69 | 25.4 | 1317.25 | 0.86 | 0.89 | 2.95 | 0.08 | 1 | 10
120 | 100 | CONCLUIDO | 7.5865 | 13.18 | 10.47 | 125.64 | 2.26 | 5 | 244.23 | 54.38 | 31 | 3 | 58.86 | 30356.28 | 137.15 | 197.75 | 29.86 | 25.4 | 1402.13 | 0.85 | 0.89 | 2.95 | 0.08 | 1 | 10
121 | 100 | CONCLUIDO | 7.5858 | 13.18 | 10.47 | 125.66 | 2.27 | 5 | 244.68 | 54.38 | 31.25 | 3 | 59.05 | 30410.77 | 136.96 | 197.76 | 29.87 | 25.4 | 1406.64 | 0.85 | 0.89 | 2.95 | 0.08 | 1 | 10
122 | 100 | CONCLUIDO | 7.5898 | 13.18 | 10.46 | 125.57 | 2.29 | 5 | 245.12 | 54.38 | 31.5 | 3 | 59.24 | 30465.32 | 136.62 | 197.75 | 29.8 | 25.4 | 1370.03 | 0.85 | 0.89 | 2.94 | 0.07 | 1 | 10
123 | 100 | CONCLUIDO | 7.5863 | 13.18 | 10.47 | 125.65 | 2.3 | 5 | 245.56 | 54.38 | 31.75 | 3 | 59.43 | 30519.94 | 136.33 | 197.75 | 29.8 | 25.4 | 1370.01 | 0.85 | 0.89 | 2.95 | 0.08 | 1 | 10
124 | 100 | CONCLUIDO | 7.5884 | 13.18 | 10.47 | 125.6 | 2.31 | 5 | 246 | 54.38 | 32 | 3 | 59.63 | 30574.64 | 136.1 | 197.82 | 29.75 | 25.4 | 1347.02 | 0.85 | 0.89 | 2.95 | 0.08 | 1 | 10
125 | 100 | CONCLUIDO | 7.5853 | 13.18 | 10.47 | 125.67 | 2.33 | 5 | 246.45 | 54.38 | 32.25 | 3 | 59.82 | 30629.4 | 135.96 | 197.75 | 29.83 | 25.4 | 1387 | 0.85 | 0.89 | 2.95 | 0.08 | 1 | 10
126 | 100 | CONCLUIDO | 7.6249 | 13.12 | 10.44 | 156.64 | 2.34 | 4 | 246.89 | 54.38 | 32.5 | 2 | 60.02 | 30684.23 | 135.62 | 197.75 | 29.04 | 25.4 | 998.09 | 0.87 | 0.89 | 2.94 | 0.05 | 1 | 10
127 | 100 | CONCLUIDO | 7.6252 | 13.11 | 10.44 | 156.63 | 2.36 | 4 | 247.34 | 54.38 | 32.75 | 2 | 60.21 | 30739.14 | 135.88 | 197.75 | 28.94 | 25.4 | 945.88 | 0.88 | 0.89 | 2.95 | 0.05 | 1 | 10
128 | 100 | CONCLUIDO | 7.6242 | 13.12 | 10.44 | 156.66 | 2.37 | 4 | 247.78 | 54.38 | 33 | 2 | 60.41 | 30794.11 | 135.97 | 197.75 | 29.05 | 25.4 | 1001.03 | 0.87 | 0.89 | 2.94 | 0.05 | 1 | 10
129 | 100 | CONCLUIDO | 7.6239 | 13.12 | 10.44 | 156.67 | 2.38 | 4 | 248.23 | 54.38 | 33.25 | 2 | 60.6 | 30849.16 | 136.2 | 197.75 | 29.1 | 25.4 | 1028.22 | 0.87 | 0.89 | 2.94 | 0.05 | 1 | 10
130 | 100 | CONCLUIDO | 7.6245 | 13.12 | 10.44 | 156.65 | 2.4 | 4 | 248.68 | 54.38 | 33.5 | 2 | 60.8 | 30904.28 | 136.31 | 197.75 | 29 | 25.4 | 973.89 | 0.88 | 0.89 | 2.95 | 0.05 | 1 | 10
131 | 100 | CONCLUIDO | 7.6245 | 13.12 | 10.44 | 156.65 | 2.41 | 4 | 249.12 | 54.38 | 33.75 | 2 | 61 | 30959.46 | 136.54 | 197.75 | 29.05 | 25.4 | 1001 | 0.87 | 0.89 | 2.94 | 0.05 | 1 | 10
132 | 100 | CONCLUIDO | 7.6244 | 13.12 | 10.44 | 156.65 | 2.42 | 4 | 249.57 | 54.38 | 34 | 2 | 61.2 | 31014.73 | 136.65 | 197.75 | 29.04 | 25.4 | 997.09 | 0.87 | 0.89 | 2.95 | 0.05 | 1 | 10
133 | 100 | CONCLUIDO | 7.6234 | 13.12 | 10.45 | 156.68 | 2.44 | 4 | 250.02 | 54.38 | 34.25 | 2 | 61.39 | 31070.06 | 136.69 | 197.75 | 29.07 | 25.4 | 1008.61 | 0.87 | 0.89 | 2.95 | 0.06 | 1 | 10
134 | 100 | CONCLUIDO | 7.6211 | 13.12 | 10.45 | 156.74 | 2.45 | 4 | 250.47 | 54.38 | 34.5 | 2 | 61.59 | 31125.47 | 136.86 | 197.75 | 29.19 | 25.4 | 1071.2 | 0.87 | 0.89 | 2.95 | 0.06 | 1 | 10
135 | 100 | CONCLUIDO | 7.6229 | 13.12 | 10.45 | 156.69 | 2.46 | 4 | 250.92 | 54.38 | 34.75 | 2 | 61.79 | 31180.95 | 136.9 | 197.75 | 29.2 | 25.4 | 1078.06 | 0.87 | 0.89 | 2.94 | 0.06 | 1 | 10
136 | 100 | CONCLUIDO | 7.6213 | 13.12 | 10.45 | 156.73 | 2.48 | 4 | 251.37 | 54.38 | 35 | 2 | 61.99 | 31236.5 | 136.94 | 197.75 | 29.25 | 25.4 | 1101.73 | 0.87 | 0.89 | 2.94 | 0.06 | 1 | 10
137 | 100 | CONCLUIDO | 7.6258 | 13.11 | 10.44 | 156.62 | 2.49 | 4 | 251.82 | 54.38 | 35.25 | 2 | 62.19 | 31292.13 | 136.76 | 197.75 | 28.99 | 25.4 | 972.68 | 0.88 | 0.89 | 2.94 | 0.05 | 1 | 10
138 | 100 | CONCLUIDO | 7.6257 | 13.11 | 10.44 | 156.62 | 2.5 | 4 | 252.27 | 54.38 | 35.5 | 2 | 62.4 | 31347.83 | 136.81 | 197.75 | 28.98 | 25.4 | 967.76 | 0.88 | 0.89 | 2.94 | 0.05 | 1 | 10
139 | 100 | CONCLUIDO | 7.6242 | 13.12 | 10.44 | 156.66 | 2.52 | 4 | 252.73 | 54.38 | 35.75 | 2 | 62.6 | 31403.6 | 136.79 | 197.75 | 29.01 | 25.4 | 982.56 | 0.88 | 0.89 | 2.95 | 0.05 | 1 | 10
140 | 100 | CONCLUIDO | 7.6226 | 13.12 | 10.45 | 156.7 | 2.53 | 4 | 253.18 | 54.38 | 36 | 2 | 62.8 | 31459.45 | 136.88 | 197.75 | 29.12 | 25.4 | 1035.31 | 0.87 | 0.89 | 2.95 | 0.06 | 1 | 10
141 | 100 | CONCLUIDO | 7.6242 | 13.12 | 10.44 | 156.66 | 2.54 | 4 | 253.63 | 54.38 | 36.25 | 2 | 63 | 31515.37 | 136.83 | 197.75 | 29.04 | 25.4 | 998.47 | 0.87 | 0.89 | 2.95 | 0.05 | 1 | 10
142 | 100 | CONCLUIDO | 7.6211 | 13.12 | 10.45 | 156.74 | 2.56 | 4 | 254.09 | 54.38 | 36.5 | 2 | 63.21 | 31571.37 | 136.87 | 197.75 | 29.23 | 25.4 | 1093.13 | 0.87 | 0.89 | 2.95 | 0.06 | 1 | 10
143 | 100 | CONCLUIDO | 7.6221 | 13.12 | 10.45 | 156.71 | 2.57 | 4 | 254.54 | 54.38 | 36.75 | 2 | 63.41 | 31627.44 | 136.9 | 197.75 | 29.15 | 25.4 | 1052.65 | 0.87 | 0.89 | 2.95 | 0.06 | 1 | 10
144 | 100 | CONCLUIDO | 7.6239 | 13.12 | 10.44 | 156.67 | 2.58 | 4 | 255 | 54.38 | 37 | 2 | 63.62 | 31683.59 | 136.85 | 197.75 | 29.06 | 25.4 | 1003.86 | 0.87 | 0.89 | 2.94 | 0.05 | 1 | 10
145 | 100 | CONCLUIDO | 7.6239 | 13.12 | 10.44 | 156.67 | 2.59 | 4 | 255.45 | 54.38 | 37.25 | 2 | 63.82 | 31739.82 | 136.78 | 197.77 | 29.04 | 25.4 | 993.62 | 0.87 | 0.89 | 2.95 | 0.05 | 1 | 10
146 | 100 | CONCLUIDO | 7.624 | 13.12 | 10.44 | 156.66 | 2.61 | 4 | 255.91 | 54.38 | 37.5 | 2 | 64.03 | 31796.12 | 136.83 | 197.75 | 29.04 | 25.4 | 997.72 | 0.87 | 0.89 | 2.95 | 0.05 | 1 | 10
147 | 100 | CONCLUIDO | 7.6237 | 13.12 | 10.44 | 156.67 | 2.62 | 4 | 256.36 | 54.38 | 37.75 | 2 | 64.24 | 31852.5 | 136.85 | 197.75 | 29.06 | 25.4 | 1006.06 | 0.87 | 0.89 | 2.95 | 0.06 | 1 | 10
148 | 100 | CONCLUIDO | 7.6223 | 13.12 | 10.45 | 156.71 | 2.63 | 4 | 256.82 | 54.38 | 38 | 2 | 64.45 | 31909.08 | 136.76 | 197.77 | 29.13 | 25.4 | 1041.75 | 0.87 | 0.89 | 2.95 | 0.06 | 1 | 10
149 | 100 | CONCLUIDO | 7.6242 | 13.12 | 10.44 | 156.66 | 2.65 | 4 | 257.28 | 54.38 | 38.25 | 2 | 64.66 | 31965.61 | 136.58 | 197.75 | 29.09 | 25.4 | 1021.82 | 0.87 | 0.89 | 2.94 | 0.05 | 1 | 10
150 | 100 | CONCLUIDO | 7.625 | 13.11 | 10.44 | 156.64 | 2.66 | 4 | 257.74 | 54.38 | 38.5 | 2 | 64.86 | 32022.22 | 136.36 | 197.75 | 28.98 | 25.4 | 967.61 | 0.88 | 0.89 | 2.95 | 0.05 | 1 | 10
151 | 100 | CONCLUIDO | 7.6245 | 13.12 | 10.44 | 156.65 | 2.67 | 4 | 258.2 | 54.38 | 38.75 | 2 | 65.07 | 32078.91 | 136.32 | 197.75 | 28.99 | 25.4 | 973.13 | 0.88 | 0.89 | 2.95 | 0.05 | 1 | 10
152 | 100 | CONCLUIDO | 7.625 | 13.11 | 10.44 | 156.64 | 2.68 | 4 | 258.66 | 54.38 | 39 | 2 | 65.28 | 32135.68 | 136.32 | 197.75 | 29.01 | 25.4 | 982.51 | 0.88 | 0.89 | 2.94 | 0.05 | 1 | 10
153 | 100 | CONCLUIDO | 7.6236 | 13.12 | 10.45 | 156.68 | 2.7 | 4 | 259.12 | 54.38 | 39.25 | 2 | 65.49 | 32192.53 | 136.37 | 197.75 | 29.11 | 25.4 | 1029.22 | 0.87 | 0.89 | 2.94 | 0.06 | 1 | 10
154 | 100 | CONCLUIDO | 7.6237 | 13.12 | 10.44 | 156.67 | 2.71 | 4 | 259.58 | 54.38 | 39.5 | 2 | 65.71 | 32249.46 | 136.36 | 197.75 | 29.05 | 25.4 | 1001.7 | 0.87 | 0.89 | 2.95 | 0.06 | 1 | 10
155 | 100 | CONCLUIDO | 7.6245 | 13.12 | 10.44 | 156.65 | 2.72 | 4 | 260.05 | 54.38 | 39.75 | 2 | 65.92 | 32306.46 | 136.35 | 197.76 | 28.94 | 25.4 | 944.75 | 0.88 | 0.89 | 2.95 | 0.05 | 1 | 10
156 | 100 | CONCLUIDO | 7.6255 | 13.11 | 10.44 | 156.62 | 2.73 | 4 | 260.51 | 54.38 | 40 | 2 | 66.13 | 32363.54 | 136.21 | 197.75 | 28.94 | 25.4 | 948.26 | 0.88 | 0.89 | 2.95 | 0.05 | 1 | 10
0 | 140 | CONCLUIDO | 3.8163 | 26.2 | 14.06 | 4.77 | 0.06 | 177 | 274.09 | 60.56 | 1 | 175 | 72.53 | 34038.11 | 245.49 | 198.35 | 141.21 | 25.4 | 56216.74 | 0.18 | 0.66 | 3.24 | 3.66 | 1 | 10
1 | 140 | CONCLUIDO | 4.3531 | 22.97 | 13.13 | 5.92 | 0.08 | 133 | 274.57 | 60.56 | 1.25 | 131 | 72.76 | 34097.72 | 229.21 | 198.18 | 112.55 | 25.4 | 42105.74 | 0.23 | 0.71 | 3.15 | 2.73 | 1 | 10
2 | 140 | CONCLUIDO | 4.7699 | 20.96 | 12.53 | 7.09 | 0.1 | 106 | 275.05 | 60.56 | 1.5 | 104 | 73 | 34157.42 | 218.82 | 197.98 | 94.31 | 25.4 | 33119.41 | 0.27 | 0.74 | 3.1 | 2.13 | 1 | 10
3 | 140 | CONCLUIDO | 5.0888 | 19.65 | 12.15 | 8.29 | 0.11 | 88 | 275.54 | 60.56 | 1.75 | 86 | 73.23 | 34217.22 | 212.3 | 197.89 | 82.26 | 25.4 | 27185.84 | 0.31 | 0.77 | 3.08 | 1.76 | 1 | 10
4 | 140 | CONCLUIDO | 5.3225 | 18.79 | 11.92 | 9.41 | 0.13 | 76 | 276.02 | 60.56 | 2 | 74 | 73.47 | 34277.1 | 208.16 | 197.94 | 74.56 | 25.4 | 23397.97 | 0.34 | 0.78 | 3.07 | 1.52 | 1 | 10
5 | 140 | CONCLUIDO | 5.5092 | 18.15 | 11.75 | 10.52 | 0.14 | 67 | 276.51 | 60.56 | 2.25 | 65 | 73.71 | 34337.08 | 205.25 | 197.96 | 69.5 | 25.4 | 20912.63 | 0.37 | 0.79 | 3.05 | 1.35 | 1 | 10
6 | 140 | CONCLUIDO | 5.696 | 17.56 | 11.57 | 11.77 | 0.16 | 59 | 277 | 60.56 | 2.5 | 57 | 73.94 | 34397.15 | 202.12 | 198.03 | 64.24 | 25.4 | 18322.41 | 0.4 | 0.8 | 3.03 | 1.18 | 1 | 10
7 | 140 | CONCLUIDO | 5.8088 | 17.22 | 11.49 | 12.77 | 0.18 | 54 | 277.48 | 60.56 | 2.75 | 52 | 74.18 | 34457.31 | 200.75 | 197.95 | 61.53 | 25.4 | 16991.43 | 0.41 | 0.81 | 3.03 | 1.1 | 1 | 10
8 | 140 | CONCLUIDO | 5.9431 | 16.83 | 11.37 | 13.92 | 0.19 | 49 | 277.97 | 60.56 | 3 | 47 | 74.42 | 34517.57 | 198.5 | 197.89 | 57.75 | 25.4 | 15126.01 | 0.44 | 0.82 | 3.02 | 0.97 | 1 | 10
9 | 140 | CONCLUIDO | 6.0504 | 16.53 | 11.28 | 15.04 | 0.21 | 45 | 278.46 | 60.56 | 3.25 | 43 | 74.66 | 34577.92 | 196.9 | 197.81 | 54.97 | 25.4 | 13754.96 | 0.46 | 0.83 | 3.01 | 0.88 | 1 | 10
10 | 140 | CONCLUIDO | 6.1577 | 16.24 | 11.2 | 16.39 | 0.22 | 41 | 278.95 | 60.56 | 3.5 | 39 | 74.9 | 34638.36 | 195.52 | 197.85 | 52.49 | 25.4 | 12534.6 | 0.48 | 0.83 | 3.01 | 0.81 | 1 | 10
11 | 140 | CONCLUIDO | 6.2191 | 16.08 | 11.14 | 17.14 | 0.24 | 39 | 279.44 | 60.56 | 3.75 | 37 | 75.14 | 34698.9 | 194.51 | 197.81 | 50.67 | 25.4 | 11636.4 | 0.5 | 0.84 | 3 | 0.75 | 1 | 10
12 | 140 | CONCLUIDO | 6.3003 | 15.87 | 11.09 | 18.49 | 0.25 | 36 | 279.94 | 60.56 | 4 | 34 | 75.38 | 34759.54 | 193.61 | 197.8 | 49.12 | 25.4 | 10877.34 | 0.52 | 0.84 | 3 | 0.7 | 1 | 10
13 | 140 | CONCLUIDO | 6.3511 | 15.75 | 11.07 | 19.53 | 0.27 | 34 | 280.43 | 60.56 | 4.25 | 32 | 75.62 | 34820.27 | 193.2 | 197.81 | 48.49 | 25.4 | 10573.02 | 0.52 | 0.84 | 2.99 | 0.68 | 1 | 10
14 | 140 | CONCLUIDO | 6.4122 | 15.6 | 11.02 | 20.67 | 0.29 | 32 | 280.92 | 60.56 | 4.5 | 30 | 75.87 | 34881.09 | 192.42 | 197.82 | 47.12 | 25.4 | 9897.75 | 0.54 | 0.84 | 2.99 | 0.63 | 1 | 10
15 | 140 | CONCLUIDO | 6.4749 | 15.44 | 10.98 | 21.95 | 0.3 | 30 | 281.41 | 60.56 | 4.75 | 28 | 76.11 | 34942.02 | 191.62 | 197.8 | 45.58 | 25.4 | 9138.53 | 0.56 | 0.85 | 2.99 | 0.58 | 1 | 10
16 | 140 | CONCLUIDO | 6.4997 | 15.39 | 10.97 | 22.7 | 0.32 | 29 | 281.91 | 60.56 | 5 | 27 | 76.35 | 35003.04 | 191.5 | 197.93 | 45.15 | 25.4 | 8925.47 | 0.56 | 0.85 | 2.99 | 0.58 | 1 | 10
17 | 140 | CONCLUIDO | 6.5697 | 15.22 | 10.91 | 24.25 | 0.33 | 27 | 282.4 | 60.56 | 5.25 | 25 | 76.6 | 35064.15 | 190.41 | 197.8 | 43.44 | 25.4 | 8078.68 | 0.58 | 0.85 | 2.99 | 0.52 | 1 | 10
18 | 140 | CONCLUIDO | 6.5953 | 15.16 | 10.9 | 25.16 | 0.35 | 26 | 282.9 | 60.56 | 5.5 | 24 | 76.85 | 35125.37 | 190.26 | 197.83 | 43.24 | 25.4 | 7983.76 | 0.59 | 0.85 | 2.98 | 0.51 | 1 | 10
19 | 140 | CONCLUIDO | 6.6339 | 15.07 | 10.87 | 26.08 | 0.36 | 25 | 283.4 | 60.56 | 5.75 | 23 | 77.09 | 35186.68 | 189.66 | 197.85 | 42.33 | 25.4 | 7538.19 | 0.6 | 0.86 | 2.97 | 0.48 | 1 | 10
20 | 140 | CONCLUIDO | 6.6637 | 15.01 | 10.85 | 27.13 | 0.38 | 24 | 283.9 | 60.56 | 6 | 22 | 77.34 | 35248.1 | 189.4 | 197.94 | 41.61 | 25.4 | 7180.16 | 0.61 | 0.86 | 2.98 | 0.46 | 1 | 10
21 | 140 | CONCLUIDO | 6.6918 | 14.94 | 10.84 | 28.28 | 0.39 | 23 | 284.4 | 60.56 | 6.25 | 21 | 77.59 | 35309.61 | 189.2 | 197.82 | 41.31 | 25.4 | 7034.56 | 0.61 | 0.86 | 2.98 | 0.45 | 1 | 10
22 | 140 | CONCLUIDO | 6.732 | 14.85 | 10.8 | 29.47 | 0.41 | 22 | 284.89 | 60.56 | 6.5 | 20 | 77.84 | 35371.22 | 188.49 | 197.76 | 40.06 | 25.4 | 6414.1 | 0.63 | 0.86 | 2.98 | 0.41 | 1 | 10
23 | 140 | CONCLUIDO | 6.7593 | 14.79 | 10.8 | 30.85 | 0.42 | 21 | 285.39 | 60.56 | 6.75 | 19 | 78.09 | 35432.93 | 188.35 | 197.77 | 40.06 | 25.4 | 6419.87 | 0.63 | 0.86 | 2.97 | 0.41 | 1 | 10
24 | 140 | CONCLUIDO | 6.7601 | 14.79 | 10.79 | 30.84 | 0.44 | 21 | 285.9 | 60.56 | 7 | 19 | 78.34 | 35494.74 | 188.27 | 197.82 | 39.83 | 25.4 | 6304.21 | 0.64 | 0.86 | 2.98 | 0.4 | 1 | 10
25 | 140 | CONCLUIDO | 6.7998 | 14.71 | 10.76 | 32.28 | 0.45 | 20 | 286.4 | 60.56 | 7.25 | 18 | 78.59 | 35556.78 | 187.78 | 197.76 | 38.77 | 25.4 | 5780.93 | 0.66 | 0.86 | 2.97 | 0.37 | 1 | 10
26 | 140 | CONCLUIDO | 6.8285 | 14.64 | 10.75 | 33.95 | 0.47 | 19 | 286.9 | 60.56 | 7.5 | 17 | 78.85 | 35618.8 | 187.5 | 197.85 | 38.57 | 25.4 | 5683.74 | 0.66 | 0.87 | 2.97 | 0.36 | 1 | 10
27 | 140 | CONCLUIDO | 6.8267 | 14.65 | 10.76 | 33.96 | 0.48 | 19 | 287.41 | 60.56 | 7.75 | 17 | 79.1 | 35680.92 | 187.68 | 197.76 | 38.61 | 25.4 | 5704.32 | 0.66 | 0.87 | 2.97 | 0.36 | 1 | 10
28 | 140 | CONCLUIDO | 6.8641 | 14.57 | 10.73 | 35.76 | 0.49 | 18 | 287.91 | 60.56 | 8 | 16 | 79.36 | 35743.15 | 187.11 | 197.82 | 37.82 | 25.4 | 5315.5 | 0.67 | 0.87 | 2.97 | 0.34 | 1 | 10
29 | 140 | CONCLUIDO | 6.8647 | 14.57 | 10.73 | 35.75 | 0.51 | 18 | 288.42 | 60.56 | 8.25 | 16 | 79.61 | 35805.48 | 187.08 | 197.78 | 37.88 | 25.4 | 5347.85 | 0.67 | 0.87 | 2.96 | 0.33 | 1 | 10
30 | 140 | CONCLUIDO | 6.8918 | 14.51 | 10.72 | 37.84 | 0.52 | 17 | 288.92 | 60.56 | 8.5 | 15 | 79.87 | 35867.91 | 186.88 | 197.8 | 37.65 | 25.4 | 5233.59 | 0.67 | 0.87 | 2.97 | 0.33 | 1 | 10
31 | 140 | CONCLUIDO | 6.8889 | 14.52 | 10.73 | 37.86 | 0.54 | 17 | 289.43 | 60.56 | 8.75 | 15 | 80.12 | 35930.44 | 187.08 | 197.79 | 37.79 | 25.4 | 5306.31 | 0.67 | 0.87 | 2.97 | 0.34 | 1 | 10
32 | 140 | CONCLUIDO | 6.9365 | 14.42 | 10.68 | 40.05 | 0.55 | 16 | 289.94 | 60.56 | 9 | 14 | 80.38 | 35993.08 | 186.23 | 197.76 | 36.39 | 25.4 | 4611.45 | 0.7 | 0.87 | 2.96 | 0.29 | 1 | 10
33 | 140 | CONCLUIDO | 6.9251 | 14.44 | 10.7 | 40.14 | 0.57 | 16 | 290.45 | 60.56 | 9.25 | 14 | 80.64 | 36055.83 | 186.7 | 197.75 | 36.86 | 25.4 | 4845.96 | 0.69 | 0.87 | 2.97 | 0.31 | 1 | 10
34 | 140 | CONCLUIDO | 6.9682 | 14.35 | 10.67 | 42.67 | 0.58 | 15 | 290.96 | 60.56 | 9.5 | 13 | 80.9 | 36118.68 | 186 | 197.79 | 35.94 | 25.4 | 4390.33 | 0.71 | 0.87 | 2.96 | 0.28 | 1 | 10
35 | 140 | CONCLUIDO | 6.9637 | 14.36 | 10.68 | 42.7 | 0.6 | 15 | 291.47 | 60.56 | 9.75 | 13 | 81.16 | 36181.64 | 186.25 | 197.76 | 36.21 | 25.4 | 4523.91 | 0.7 | 0.87 | 2.96 | 0.29 | 1 | 10
36 | 140 | CONCLUIDO | 6.9676 | 14.35 | 10.67 | 42.67 | 0.61 | 15 | 291.98 | 60.56 | 10 | 13 | 81.42 | 36244.71 | 186 | 197.79 | 35.92 | 25.4 | 4379.38 | 0.71 | 0.87 | 2.97 | 0.28 | 1 | 10
37 | 140 | CONCLUIDO | 7.0059 | 14.27 | 10.64 | 45.61 | 0.62 | 14 | 292.49 | 60.56 | 10.25 | 12 | 81.68 | 36307.88 | 185.56 | 197.83 | 35.13 | 25.4 | 3993.35 | 0.72 | 0.87 | 2.96 | 0.25 | 1 | 10
38 | 140 | CONCLUIDO | 7.0024 | 14.28 | 10.65 | 45.64 | 0.64 | 14 | 293 | 60.56 | 10.5 | 12 | 81.95 | 36371.17 | 185.76 | 197.79 | 35.28 | 25.4 | 4067.58 | 0.72 | 0.87 | 2.96 | 0.26 | 1 | 10
39 | 140 | CONCLUIDO | 6.998 | 14.29 | 10.66 | 45.67 | 0.65 | 14 | 293.52 | 60.56 | 10.75 | 12 | 82.21 | 36434.56 | 185.84 | 197.77 | 35.61 | 25.4 | 4230.36 | 0.71 | 0.87 | 2.96 | 0.27 | 1 | 10
40 | 140 | CONCLUIDO | 6.9965 | 14.29 | 10.66 | 45.69 | 0.67 | 14 | 294.03 | 60.56 | 11 | 12 | 82.48 | 36498.06 | 185.76 | 197.85 | 35.87 | 25.4 | 4358.65 | 0.71 | 0.87 | 2.96 | 0.27 | 1 | 10
41 | 140 | CONCLUIDO | 7.0348 | 14.22 | 10.63 | 49.08 | 0.68 | 13 | 294.55 | 60.56 | 11.25 | 11 | 82.74 | 36561.67 | 185.51 | 197.79 | 34.88 | 25.4 | 3872.38 | 0.73 | 0.88 | 2.96 | 0.24 | 1 | 10
42 | 140 | CONCLUIDO | 7.0363 | 14.21 | 10.63 | 49.07 | 0.69 | 13 | 295.06 | 60.56 | 11.5 | 11 | 83.01 | 36625.39 | 185.54 | 197.79 | 34.89 | 25.4 | 3876.93 | 0.73 | 0.88 | 2.96 | 0.24 | 1 | 10
43 | 140 | CONCLUIDO | 7.0392 | 14.21 | 10.63 | 49.04 | 0.71 | 13 | 295.58 | 60.56 | 11.75 | 11 | 83.28 | 36689.22 | 185.36 | 197.79 | 34.7 | 25.4 | 3780.59 | 0.73 | 0.88 | 2.96 | 0.24 | 1 | 10
44 | 140 | CONCLUIDO | 7.034 | 14.22 | 10.64 | 49.09 | 0.72 | 13 | 296.1 | 60.56 | 12 | 11 | 83.54 | 36753.16 | 185.34 | 197.78 | 35.04 | 25.4 | 3951.59 | 0.72 | 0.87 | 2.96 | 0.25 | 1 | 10
45 | 140 | CONCLUIDO | 7.0753 | 14.13 | 10.61 | 53.03 | 0.74 | 12 | 296.62 | 60.56 | 12.25 | 10 | 83.81 | 36817.22 | 184.95 | 197.79 | 34.25 | 25.4 | 3562.71 | 0.74 | 0.88 | 2.95 | 0.22 | 1 | 10
46 | 140 | CONCLUIDO | 7.0724 | 14.14 | 10.61 | 53.06 | 0.75 | 12 | 297.14 | 60.56 | 12.5 | 10 | 84.08 | 36881.39 | 185.09 | 197.75 | 34.23 | 25.4 | 3549.14 | 0.74 | 0.88 | 2.96 | 0.22 | 1 | 10
47 | 140 | CONCLUIDO | 7.0726 | 14.14 | 10.61 | 53.06 | 0.76 | 12 | 297.66 | 60.56 | 12.75 | 10 | 84.36 | 36945.67 | 185.1 | 197.75 | 34.21 | 25.4 | 3540.35 | 0.74 | 0.88 | 2.96 | 0.22 | 1 | 10
48 | 140 | CONCLUIDO | 7.0703 | 14.14 | 10.62 | 53.08 | 0.78 | 12 | 298.18 | 60.56 | 13 | 10 | 84.63 | 37010.06 | 184.93 | 197.76 | 34.4 | 25.4 | 3637.43 | 0.74 | 0.88 | 2.96 | 0.23 | 1 | 10
49 | 140 | CONCLUIDO | 7.1069 | 14.07 | 10.6 | 57.79 | 0.79 | 11 | 298.71 | 60.56 | 13.25 | 9 | 84.9 | 37074.57 | 184.51 | 197.77 | 33.74 | 25.4 | 3311.66 | 0.75 | 0.88 | 2.96 | 0.2 | 1 | 10
50 | 140 | CONCLUIDO | 7.1103 | 14.06 | 10.59 | 57.76 | 0.8 | 11 | 299.23 | 60.56 | 13.5 | 9 | 85.18 | 37139.2 | 184.55 | 197.78 | 33.41 | 25.4 | 3144.54 | 0.76 | 0.88 | 2.96 | 0.2 | 1 | 10
51 | 140 | CONCLUIDO | 7.1118 | 14.06 | 10.59 | 57.74 | 0.82 | 11 | 299.76 | 60.56 | 13.75 | 9 | 85.45 | 37204.07 | 184.48 | 197.76 | 33.43 | 25.4 | 3154.99 | 0.76 | 0.88 | 2.96 | 0.2 | 1 | 10
52 | 140 | CONCLUIDO | 7.1129 | 14.06 | 10.58 | 57.73 | 0.83 | 11 | 300.28 | 60.56 | 14 | 9 | 85.73 | 37268.93 | 184.55 | 197.8 | 33.5 | 25.4 | 3189.68 | 0.76 | 0.88 | 2.95 | 0.19 | 1 | 10
53 | 140 | CONCLUIDO | 7.1093 | 14.07 | 10.59 | 57.77 | 0.84 | 11 | 300.81 | 60.56 | 14.25 | 9 | 86 | 37333.9 | 184.79 | 197.75 | 33.54 | 25.4 | 3211.63 | 0.76 | 0.88 | 2.96 | 0.2 | 1 | 10
54 | 140 | CONCLUIDO | 7.1124 | 14.06 | 10.58 | 57.73 | 0.86 | 11 | 301.34 | 60.56 | 14.5 | 9 | 86.28 | 37399 | 184.46 | 197.78 | 33.28 | 25.4 | 3082.75 | 0.76 | 0.88 | 2.96 | 0.19 | 1 | 10
55 | 140 | CONCLUIDO | 7.1504 | 13.99 | 10.56 | 63.37 | 0.87 | 10 | 301.86 | 60.56 | 14.75 | 8 | 86.56 | 37464.21 | 184.14 | 197.77 | 32.79 | 25.4 | 2839.42 | 0.77 | 0.88 | 2.95 | 0.17 | 1 | 10
56 | 140 | CONCLUIDO | 7.1477 | 13.99 | 10.57 | 63.4 | 0.88 | 10 | 302.39 | 60.56 | 15 | 8 | 86.84 | 37529.55 | 184.41 | 197.77 | 32.8 | 25.4 | 2846.5 | 0.77 | 0.88 | 2.96 | 0.18 | 1 | 10
57 | 140 | CONCLUIDO | 7.1511 | 13.98 | 10.56 | 63.36 | 0.9 | 10 | 302.92 | 60.56 | 15.25 | 8 | 87.12 | 37595 | 184.33 | 197.76 | 32.54 | 25.4 | 2714.91 | 0.78 | 0.88 | 2.96 | 0.17 | 1 | 10
58 | 140 | CONCLUIDO | 7.15 | 13.99 | 10.56 | 63.38 | 0.91 | 10 | 303.46 | 60.56 | 15.5 | 8 | 87.4 | 37660.57 | 184.39 | 197.78 | 32.62 | 25.4 | 2756.23 | 0.78 | 0.88 | 2.96 | 0.17 | 1 | 10
59 | 140 | CONCLUIDO | 7.1491 | 13.99 | 10.56 | 63.39 | 0.92 | 10 | 303.99 | 60.56 | 15.75 | 8 | 87.68 | 37726.27 | 184.32 | 197.78 | 32.84 | 25.4 | 2864.92 | 0.77 | 0.88 | 2.95 | 0.17 | 1 | 10
60 | 140 | CONCLUIDO | 7.1475 | 13.99 | 10.57 | 63.41 | 0.94 | 10 | 304.52 | 60.56 | 16 | 8 | 87.97 | 37792.08 | 184.36 | 197.76 | 32.95 | 25.4 | 2919.8 | 0.77 | 0.88 | 2.95 | 0.18 | 1 | 10
61 | 140 | CONCLUIDO | 7.1497 | 13.99 | 10.56 | 63.38 | 0.95 | 10 | 305.06 | 60.56 | 16.25 | 8 | 88.25 | 37858.02 | 184.11 | 197.78 | 32.73 | 25.4 | 2810.17 | 0.78 | 0.88 | 2.96 | 0.17 | 1 | 10
62 | 140 | CONCLUIDO | 7.1863 | 13.92 | 10.54 | 70.29 | 0.96 | 9 | 305.59 | 60.56 | 16.5 | 7 | 88.54 | 37924.08 | 183.54 | 197.76 | 32.11 | 25.4 | 2505.4 | 0.79 | 0.88 | 2.95 | 0.15 | 1 | 10
63 | 140 | CONCLUIDO | 7.1805 | 13.93 | 10.56 | 70.37 | 0.97 | 9 | 306.13 | 60.56 | 16.75 | 7 | 88.83 | 37990.27 | 183.95 | 197.75 | 32.58 | 25.4 | 2740.19 | 0.78 | 0.88 | 2.95 | 0.17 | 1 | 10
64 | 140 | CONCLUIDO | 7.18 | 13.93 | 10.56 | 70.38 | 0.99 | 9 | 306.67 | 60.56 | 17 | 7 | 89.11 | 38056.58 | 184.14 | 197.76 | 32.59 | 25.4 | 2747.15 | 0.78 | 0.88 | 2.95 | 0.17 | 1 | 10
65 | 140 | CONCLUIDO | 7.1815 | 13.92 | 10.55 | 70.36 | 1 | 9 | 307.21 | 60.56 | 17.25 | 7 | 89.4 | 38123.01 | 184.16 | 197.8 | 32.39 | 25.4 | 2644.77 | 0.78 | 0.88 | 2.96 | 0.16 | 1 | 10
66 | 140 | CONCLUIDO | 7.1816 | 13.92 | 10.55 | 70.36 | 1.01 | 9 | 307.75 | 60.56 | 17.5 | 7 | 89.69 | 38189.58 | 184.27 | 197.75 | 32.42 | 25.4 | 2659.92 | 0.78 | 0.88 | 2.96 | 0.16 | 1 | 10
67 | 140 | CONCLUIDO | 7.1855 | 13.92 | 10.55 | 70.31 | 1.03 | 9 | 308.29 | 60.56 | 17.75 | 7 | 89.98 | 38256.26 | 184.09 | 197.77 | 32.23 | 25.4 | 2565.52 | 0.79 | 0.88 | 2.95 | 0.16 | 1 | 10
68 | 140 | CONCLUIDO | 7.182 | 13.92 | 10.55 | 70.35 | 1.04 | 9 | 308.83 | 60.56 | 18 | 7 | 90.27 | 38323.08 | 184.14 | 197.76 | 32.48 | 25.4 | 2691.64 | 0.78 | 0.88 | 2.95 | 0.16 | 1 | 10
69 | 140 | CONCLUIDO | 7.1816 | 13.92 | 10.55 | 70.36 | 1.05 | 9 | 309.37 | 60.56 | 18.25 | 7 | 90.57 | 38390.02 | 184.18 | 197.77 | 32.51 | 25.4 | 2706.07 | 0.78 | 0.88 | 2.95 | 0.16 | 1 | 10
70 | 140 | CONCLUIDO | 7.1836 | 13.92 | 10.55 | 70.33 | 1.06 | 9 | 309.91 | 60.56 | 18.5 | 7 | 90.86 | 38457.09 | 184.06 | 197.78 | 32.4 | 25.4 | 2652.77 | 0.78 | 0.88 | 2.95 | 0.16 | 1 | 10
71 | 140 | CONCLUIDO | 7.222 | 13.85 | 10.53 | 78.96 | 1.08 | 8 | 310.46 | 60.56 | 18.75 | 6 | 91.16 | 38524.29 | 183.49 | 197.79 | 31.6 | 25.4 | 2254.15 | 0.8 | 0.88 | 2.95 | 0.14 | 1 | 10
72 | 140 | CONCLUIDO | 7.2231 | 13.84 | 10.53 | 78.94 | 1.09 | 8 | 311.01 | 60.56 | 19 | 6 | 91.45 | 38591.62 | 183.6 | 197.8 | 31.53 | 25.4 | 2223.32 | 0.81 | 0.88 | 2.95 | 0.14 | 1 | 10
73 | 140 | CONCLUIDO | 7.2244 | 13.84 | 10.52 | 78.92 | 1.1 | 8 | 311.55 | 60.56 | 19.25 | 6 | 91.75 | 38659.08 | 183.66 | 197.76 | 31.48 | 25.4 | 2194.51 | 0.81 | 0.88 | 2.95 | 0.13 | 1 | 10
74 | 140 | CONCLUIDO | 7.2246 | 13.84 | 10.52 | 78.92 | 1.11 | 8 | 312.1 | 60.56 | 19.5 | 6 | 92.05 | 38726.8 | 183.8 | 197.75 | 31.53 | 25.4 | 2218.99 | 0.81 | 0.88 | 2.95 | 0.13 | 1 | 10
75 | 140 | CONCLUIDO | 7.2215 | 13.85 | 10.53 | 78.96 | 1.13 | 8 | 312.65 | 60.56 | 19.75 | 6 | 92.35 | 38794.53 | 184.01 | 197.76 | 31.6 | 25.4 | 2257.05 | 0.8 | 0.88 | 2.95 | 0.14 | 1 | 10
76 | 140 | CONCLUIDO | 7.2237 | 13.84 | 10.52 | 78.93 | 1.14 | 8 | 313.2 | 60.56 | 20 | 6 | 92.65 | 38862.4 | 184.01 | 197.81 | 31.47 | 25.4 | 2193.31 | 0.81 | 0.88 | 2.95 | 0.13 | 1 | 10
77 | 140 | CONCLUIDO | 7.224 | 13.84 | 10.52 | 78.93 | 1.15 | 8 | 313.75 | 60.56 | 20.25 | 6 | 92.95 | 38930.39 | 184.04 | 197.76 | 31.55 | 25.4 | 2229.31 | 0.81 | 0.88 | 2.95 | 0.13 | 1 | 10
78 | 140 | CONCLUIDO | 7.224 | 13.84 | 10.52 | 78.93 | 1.16 | 8 | 314.3 | 60.56 | 20.5 | 6 | 93.25 | 38998.53 | 183.96 | 197.78 | 31.47 | 25.4 | 2188.8 | 0.81 | 0.88 | 2.95 | 0.13 | 1 | 10
79 | 140 | CONCLUIDO | 7.2266 | 13.84 | 10.52 | 78.89 | 1.17 | 8 | 314.86 | 60.56 | 20.75 | 6 | 93.55 | 39066.8 | 183.85 | 197.76 | 31.39 | 25.4 | 2150.84 | 0.81 | 0.88 | 2.95 | 0.13 | 1 | 10
80 | 140 | CONCLUIDO | 7.2231 | 13.84 | 10.53 | 78.94 | 1.19 | 8 | 315.41 | 60.56 | 21 | 6 | 93.86 | 39135.2 | 184 | 197.77 | 31.69 | 25.4 | 2301.96 | 0.8 | 0.88 | 2.95 | 0.14 | 1 | 10
81 | 140 | CONCLUIDO | 7.2244 | 13.84 | 10.52 | 78.92 | 1.2 | 8 | 315.97 | 60.56 | 21.25 | 6 | 94.16 | 39203.74 | 183.81 | 197.75 | 31.48 | 25.4 | 2193.77 | 0.81 | 0.88 | 2.95 | 0.13 | 1 | 10
82 | 140 | CONCLUIDO | 7.2247 | 13.84 | 10.52 | 78.92 | 1.21 | 8 | 316.53 | 60.56 | 21.5 | 6 | 94.47 | 39272.42 | 183.67 | 197.76 | 31.49 | 25.4 | 2201.96 | 0.81 | 0.88 | 2.95 | 0.13 | 1 | 10
83 | 140 | CONCLUIDO | 7.2198 | 13.85 | 10.53 | 78.99 | 1.22 | 8 | 317.08 | 60.56 | 21.75 | 6 | 94.78 | 39341.24 | 183.67 | 197.78 | 31.88 | 25.4 | 2394.09 | 0.8 | 0.88 | 2.95 | 0.14 | 1 | 10
84 | 140 | CONCLUIDO | 7.2588 | 13.78 | 10.51 | 90.08 | 1.23 | 7 | 317.64 | 60.56 | 22 | 5 | 95.09 | 39410.2 | 183.37 | 197.76 | 31.1 | 25.4 | 2009.44 | 0.82 | 0.89 | 2.95 | 0.12 | 1 | 10
85 | 140 | CONCLUIDO | 7.2619 | 13.77 | 10.5 | 90.03 | 1.25 | 7 | 318.2 | 60.56 | 22.25 | 5 | 95.4 | 39479.3 | 183.59 | 197.78 | 30.94 | 25.4 | 1931.6 | 0.82 | 0.89 | 2.95 | 0.11 | 1 | 10
86 | 140 | CONCLUIDO | 7.2585 | 13.78 | 10.51 | 90.09 | 1.26 | 7 | 318.76 | 60.56 | 22.5 | 5 | 95.71 | 39548.54 | 183.98 | 197.75 | 31.16 | 25.4 | 2041.34 | 0.82 | 0.89 | 2.95 | 0.12 | 1 | 10
87 | 140 | CONCLUIDO | 7.2638 | 13.77 | 10.5 | 90 | 1.27 | 7 | 319.33 | 60.56 | 22.75 | 5 | 96.02 | 39617.93 | 183.89 | 197.76 | 30.95 | 25.4 | 1935.66 | 0.82 | 0.89 | 2.95 | 0.11 | 1 | 10
88 | 140 | CONCLUIDO | 7.2625 | 13.77 | 10.5 | 90.02 | 1.28 | 7 | 319.89 | 60.56 | 23 | 5 | 96.34 | 39687.46 | 184.05 | 197.75 | 30.89 | 25.4 | 1904.31 | 0.82 | 0.89 | 2.95 | 0.11 | 1 | 10
89 | 140 | CONCLUIDO | 7.2649 | 13.76 | 10.5 | 89.98 | 1.29 | 7 | 320.46 | 60.56 | 23.25 | 5 | 96.65 | 39757.13 | 184.02 | 197.77 | 30.81 | 25.4 | 1865.77 | 0.82 | 0.89 | 2.95 | 0.11 | 1 | 10
90 | 140 | CONCLUIDO | 7.261 | 13.77 | 10.51 | 90.05 | 1.3 | 7 | 321.02 | 60.56 | 23.5 | 5 | 96.97 | 39826.95 | 184.19 | 197.75 | 31.04 | 25.4 | 1981.5 | 0.82 | 0.89 | 2.95 | 0.12 | 1 | 10
91 | 140 | CONCLUIDO | 7.2576 | 13.78 | 10.51 | 90.1 | 1.32 | 7 | 321.59 | 60.56 | 23.75 | 5 | 97.28 | 39896.91 | 184.37 | 197.75 | 31.17 | 25.4 | 2046.6 | 0.81 | 0.89 | 2.95 | 0.12 | 1 | 10
92 | 140 | CONCLUIDO | 7.255 | 13.78 | 10.52 | 90.15 | 1.33 | 7 | 322.16 | 60.56 | 24 | 5 | 97.6 | 39967.02 | 184.54 | 197.75 | 31.32 | 25.4 | 2118.94 | 0.81 | 0.88 | 2.95 | 0.13 | 1 | 10
93 | 140 | CONCLUIDO | 7.26 | 13.77 | 10.51 | 90.06 | 1.34 | 7 | 322.73 | 60.56 | 24.25 | 5 | 97.92 | 40037.28 | 184.29 | 197.77 | 31.03 | 25.4 | 1976.06 | 0.82 | 0.89 | 2.95 | 0.12 | 1 | 10
94 | 140 | CONCLUIDO | 7.2589 | 13.78 | 10.51 | 90.08 | 1.35 | 7 | 323.3 | 60.56 | 24.5 | 5 | 98.24 | 40107.81 | 184.24 | 197.75 | 31.06 | 25.4 | 1993.27 | 0.82 | 0.89 | 2.95 | 0.12 | 1 | 10
95 | 140 | CONCLUIDO | 7.2579 | 13.78 | 10.51 | 90.1 | 1.36 | 7 | 323.87 | 60.56 | 24.75 | 5 | 98.57 | 40178.37 | 184.16 | 197.75 | 31.13 | 25.4 | 2023.84 | 0.82 | 0.89 | 2.95 | 0.12 | 1 | 10
96 | 140 | CONCLUIDO | 7.257 | 13.78 | 10.51 | 90.11 | 1.37 | 7 | 324.44 | 60.56 | 25 | 5 | 98.89 | 40249.08 | 184.16 | 197.75 | 31.16 | 25.4 | 2040.71 | 0.82 | 0.89 | 2.95 | 0.12 | 1 | 10
97 | 140 | CONCLUIDO | 7.256 | 13.78 | 10.52 | 90.13 | 1.38 | 7 | 325.02 | 60.56 | 25.25 | 5 | 99.21 | 40319.95 | 184.12 | 197.76 | 31.29 | 25.4 | 2105.27 | 0.81 | 0.88 | 2.95 | 0.12 | 1 | 10
98 | 140 | CONCLUIDO | 7.2576 | 13.78 | 10.51 | 90.1 | 1.4 | 7 | 325.59 | 60.56 | 25.5 | 5 | 99.54 | 40390.96 | 184 | 197.79 | 31.19 | 25.4 | 2055.02 | 0.81 | 0.89 | 2.95 | 0.12 | 1 | 10
99 | 140 | CONCLUIDO | 7.2566 | 13.78 | 10.51 | 90.12 | 1.41 | 7 | 326.17 | 60.56 | 25.75 | 5 | 99.87 | 40462.13 | 183.88 | 197.75 | 31.22 | 25.4 | 2069.83 | 0.81 | 0.88 | 2.95 | 0.12 | 1 | 10
100 | 140 | CONCLUIDO | 7.2597 | 13.77 | 10.51 | 90.07 | 1.42 | 7 | 326.75 | 60.56 | 26 | 5 | 100.2 | 40533.46 | 183.67 | 197.75 | 31.05 | 25.4 | 1986.28 | 0.82 | 0.89 | 2.95 | 0.12 | 1 | 10
101 | 140 | CONCLUIDO | 7.2973 | 13.7 | 10.49 | 104.89 | 1.43 | 6 | 327.33 | 60.56 | 26.25 | 4 | 100.52 | 40604.94 | 183.22 | 197.77 | 30.52 | 25.4 | 1724.81 | 0.83 | 0.89 | 2.95 | 0.1 | 1 | 10
102 | 140 | CONCLUIDO | 7.2999 | 13.7 | 10.48 | 104.84 | 1.44 | 6 | 327.91 | 60.56 | 26.5 | 4 | 100.86 | 40676.58 | 183.28 | 197.78 | 30.37 | 25.4 | 1652.79 | 0.84 | 0.89 | 2.95 | 0.09 | 1 | 10
103 | 140 | CONCLUIDO | 7.3008 | 13.7 | 10.48 | 104.83 | 1.45 | 6 | 328.49 | 60.56 | 26.75 | 4 | 101.19 | 40748.37 | 183.34 | 197.76 | 30.24 | 25.4 | 1583.85 | 0.84 | 0.89 | 2.95 | 0.09 | 1 | 10
104 | 140 | CONCLUIDO | 7.3022 | 13.69 | 10.48 | 104.8 | 1.46 | 6 | 329.08 | 60.56 | 27 | 4 | 101.52 | 40820.32 | 183.48 | 197.75 | 30.16 | 25.4 | 1547.4 | 0.84 | 0.89 | 2.95 | 0.09 | 1 | 10
105 | 140 | CONCLUIDO | 7.2985 | 13.7 | 10.49 | 104.87 | 1.47 | 6 | 329.66 | 60.56 | 27.25 | 4 | 101.86 | 40892.44 | 183.78 | 197.76 | 30.39 | 25.4 | 1661.91 | 0.84 | 0.89 | 2.95 | 0.1 | 1 | 10
106 | 140 | CONCLUIDO | 7.2987 | 13.7 | 10.49 | 104.87 | 1.48 | 6 | 330.25 | 60.56 | 27.5 | 4 | 102.19 | 40964.71 | 183.92 | 197.8 | 30.38 | 25.4 | 1655.52 | 0.84 | 0.89 | 2.95 | 0.1 | 1 | 10
107 | 140 | CONCLUIDO | 7.3018 | 13.7 | 10.48 | 104.81 | 1.49 | 6 | 330.83 | 60.56 | 27.75 | 4 | 102.53 | 41037.15 | 184.14 | 197.76 | 30.28 | 25.4 | 1603.62 | 0.84 | 0.89 | 2.95 | 0.09 | 1 | 10
108 | 140 | CONCLUIDO | 7.2968 | 13.7 | 10.49 | 104.9 | 1.51 | 6 | 331.42 | 60.56 | 28 | 4 | 102.87 | 41109.75 | 184.45 | 197.76 | 30.45 | 25.4 | 1693.53 | 0.83 | 0.89 | 2.95 | 0.1 | 1 | 10
109 | 140 | CONCLUIDO | 7.2979 | 13.7 | 10.49 | 104.88 | 1.52 | 6 | 332.01 | 60.56 | 28.25 | 4 | 103.21 | 41182.52 | 184.66 | 197.79 | 30.45 | 25.4 | 1691.41 | 0.83 | 0.89 | 2.95 | 0.1 | 1 | 10
110 | 140 | CONCLUIDO | 7.3005 | 13.7 | 10.48 | 104.83 | 1.53 | 6 | 332.6 | 60.56 | 28.5 | 4 | 103.55 | 41255.45 | 184.56 | 197.76 | 30.3 | 25.4 | 1615.54 | 0.84 | 0.89 | 2.95 | 0.09 | 1 | 10
111 | 140 | CONCLUIDO | 7.3027 | 13.69 | 10.48 | 104.79 | 1.54 | 6 | 333.2 | 60.56 | 28.75 | 4 | 103.89 | 41328.54 | 184.46 | 197.79 | 30.08 | 25.4 | 1507.83 | 0.84 | 0.89 | 2.95 | 0.09 | 1 | 10
112 | 140 | CONCLUIDO | 7.301 | 13.7 | 10.48 | 104.82 | 1.55 | 6 | 333.79 | 60.56 | 29 | 4 | 104.24 | 41401.93 | 184.7 | 197.75 | 30.22 | 25.4 | 1577.93 | 0.84 | 0.89 | 2.95 | 0.09 | 1 | 10
113 | 140 | CONCLUIDO | 7.2988 | 13.7 | 10.49 | 104.86 | 1.56 | 6 | 334.39 | 60.56 | 29.25 | 4 | 104.58 | 41475.37 | 184.83 | 197.75 | 30.38 | 25.4 | 1653.71 | 0.84 | 0.89 | 2.95 | 0.1 | 1 | 10
114 | 140 | CONCLUIDO | 7.2994 | 13.7 | 10.49 | 104.85 | 1.57 | 6 | 334.98 | 60.56 | 29.5 | 4 | 104.93 | 41548.98 | 184.91 | 197.76 | 30.36 | 25.4 | 1648.48 | 0.84 | 0.89 | 2.95 | 0.1 | 1 | 10
115 | 140 | CONCLUIDO | 7.2994 | 13.7 | 10.49 | 104.85 | 1.58 | 6 | 335.58 | 60.56 | 29.75 | 4 | 105.28 | 41622.76 | 184.84 | 197.75 | 30.4 | 25.4 | 1668.28 | 0.84 | 0.89 | 2.95 | 0.1 | 1 | 10
116 | 140 | CONCLUIDO | 7.2988 | 13.7 | 10.49 | 104.86 | 1.59 | 6 | 336.18 | 60.56 | 30 | 4 | 105.63 | 41696.71 | 184.94 | 197.75 | 30.43 | 25.4 | 1680.38 | 0.83 | 0.89 | 2.95 | 0.1 | 1 | 10
117 | 140 | CONCLUIDO | 7.299 | 13.7 | 10.49 | 104.86 | 1.6 | 6 | 336.78 | 60.56 | 30.25 | 4 | 105.98 | 41770.83 | 184.96 | 197.75 | 30.41 | 25.4 | 1673.25 | 0.84 | 0.89 | 2.95 | 0.1 | 1 | 10
118 | 140 | CONCLUIDO | 7.299 | 13.7 | 10.49 | 104.86 | 1.61 | 6 | 337.39 | 60.56 | 30.5 | 4 | 106.33 | 41845.13 | 184.98 | 197.75 | 30.34 | 25.4 | 1638.14 | 0.84 | 0.89 | 2.95 | 0.1 | 1 | 10
119 | 140 | CONCLUIDO | 7.2997 | 13.7 | 10.48 | 104.85 | 1.62 | 6 | 337.99 | 60.56 | 30.75 | 4 | 106.68 | 41919.61 | 184.88 | 197.77 | 30.4 | 25.4 | 1664.53 | 0.84 | 0.89 | 2.95 | 0.09 | 1 | 10
120 | 140 | CONCLUIDO | 7.2988 | 13.7 | 10.49 | 104.86 | 1.63 | 6 | 338.59 | 60.56 | 31 | 4 | 107.04 | 41994.26 | 184.87 | 197.76 | 30.33 | 25.4 | 1629.23 | 0.84 | 0.89 | 2.95 | 0.1 | 1 | 10
121 | 140 | CONCLUIDO | 7.2991 | 13.7 | 10.49 | 104.86 | 1.64 | 6 | 339.2 | 60.56 | 31.25 | 4 | 107.4 | 42069.09 | 184.82 | 197.76 | 30.32 | 25.4 | 1627.06 | 0.84 | 0.89 | 2.95 | 0.1 | 1 | 10
122 | 140 | CONCLUIDO | 7.2975 | 13.7 | 10.49 | 104.89 | 1.65 | 6 | 339.81 | 60.56 | 31.5 | 4 | 107.75 | 42144.11 | 184.78 | 197.76 | 30.4 | 25.4 | 1666.9 | 0.84 | 0.89 | 2.95 | 0.1 | 1 | 10
123 | 140 | CONCLUIDO | 7.2984 | 13.7 | 10.49 | 104.87 | 1.66 | 6 | 340.42 | 60.56 | 31.75 | 4 | 108.11 | 42219.3 | 184.66 | 197.76 | 30.33 | 25.4 | 1632.61 | 0.84 | 0.89 | 2.95 | 0.1 | 1 | 10
124 | 140 | CONCLUIDO | 7.2988 | 13.7 | 10.49 | 104.86 | 1.67 | 6 | 341.03 | 60.56 | 32 | 4 | 108.48 | 42294.68 | 184.64 | 197.75 | 30.4 | 25.4 | 1665.94 | 0.84 | 0.89 | 2.95 | 0.1 | 1 | 10
125 | 140 | CONCLUIDO | 7.3018 | 13.7 | 10.48 | 104.81 | 1.68 | 6 | 341.64 | 60.56 | 32.25 | 4 | 108.84 | 42370.23 | 184.42 | 197.75 | 30.28 | 25.4 | 1607.25 | 0.84 | 0.89 | 2.95 | 0.09 | 1 | 10
126 | 140 | CONCLUIDO | 7.2975 | 13.7 | 10.49 | 104.89 | 1.69 | 6 | 342.26 | 60.56 | 32.5 | 4 | 109.2 | 42445.98 | 184.4 | 197.77 | 30.41 | 25.4 | 1669.45 | 0.84 | 0.89 | 2.95 | 0.1 | 1 | 10
127 | 140 | CONCLUIDO | 7.2956 | 13.71 | 10.49 | 104.92 | 1.7 | 6 | 342.87 | 60.56 | 32.75 | 4 | 109.57 | 42521.91 | 184.23 | 197.75 | 30.66 | 25.4 | 1796.73 | 0.83 | 0.89 | 2.95 | 0.1 | 1 | 10
128 | 140 | CONCLUIDO | 7.3327 | 13.64 | 10.48 | 125.7 | 1.71 | 5 | 343.49 | 60.56 | 33 | 3 | 109.94 | 42598.03 | 184.02 | 197.75 | 30.03 | 25.4 | 1487.91 | 0.85 | 0.89 | 2.95 | 0.09 | 1 | 10
129 | 140 | CONCLUIDO | 7.3344 | 13.63 | 10.47 | 125.67 | 1.72 | 5 | 344.11 | 60.56 | 33.25 | 3 | 110.3 | 42674.47 | 184.23 | 197.75 | 29.97 | 25.4 | 1455 | 0.85 | 0.89 | 2.95 | 0.08 | 1 | 10
130 | 140 | CONCLUIDO | 7.3333 | 13.64 | 10.47 | 125.69 | 1.73 | 5 | 344.73 | 60.56 | 33.5 | 3 | 110.67 | 42750.97 | 184.55 | 197.75 | 30.06 | 25.4 | 1502.97 | 0.84 | 0.89 | 2.95 | 0.08 | 1 | 10
131 | 140 | CONCLUIDO | 7.3321 | 13.64 | 10.48 | 125.72 | 1.74 | 5 | 345.35 | 60.56 | 33.75 | 3 | 111.05 | 42827.67 | 184.77 | 197.76 | 30.17 | 25.4 | 1553.75 | 0.84 | 0.89 | 2.95 | 0.09 | 1 | 10
132 | 140 | CONCLUIDO | 7.3311 | 13.64 | 10.48 | 125.74 | 1.75 | 5 | 345.97 | 60.56 | 34 | 3 | 111.42 | 42904.56 | 185.03 | 197.76 | 30.16 | 25.4 | 1550.46 | 0.84 | 0.89 | 2.95 | 0.09 | 1 | 10
133 | 140 | CONCLUIDO | 7.332 | 13.64 | 10.48 | 125.72 | 1.76 | 5 | 346.6 | 60.56 | 34.25 | 3 | 111.8 | 42981.64 | 185.19 | 197.76 | 30.1 | 25.4 | 1519.72 | 0.84 | 0.89 | 2.95 | 0.09 | 1 | 10
134 | 140 | CONCLUIDO | 7.3348 | 13.63 | 10.47 | 125.66 | 1.77 | 5 | 347.23 | 60.56 | 34.5 | 3 | 112.17 | 43058.93 | 185.24 | 197.75 | 29.94 | 25.4 | 1441.56 | 0.85 | 0.89 | 2.95 | 0.08 | 1 | 10
135 | 140 | CONCLUIDO | 7.3354 | 13.63 | 10.47 | 125.64 | 1.78 | 5 | 347.85 | 60.56 | 34.75 | 3 | 112.55 | 43136.41 | 185.4 | 197.75 | 29.93 | 25.4 | 1434.38 | 0.85 | 0.89 | 2.95 | 0.08 | 1 | 10
136 | 140 | CONCLUIDO | 7.3339 | 13.64 | 10.47 | 125.68 | 1.79 | 5 | 348.48 | 60.56 | 35 | 3 | 112.93 | 43214.09 | 185.59 | 197.76 | 29.89 | 25.4 | 1414.02 | 0.85 | 0.89 | 2.95 | 0.08 | 1 | 10
137 | 140 | CONCLUIDO | 7.3339 | 13.64 | 10.47 | 125.68 | 1.8 | 5 | 349.12 | 60.56 | 35.25 | 3 | 113.31 | 43291.97 | 185.78 | 197.75 | 29.99 | 25.4 | 1464.8 | 0.85 | 0.89 | 2.95 | 0.08 | 1 | 10
138 | 140 | CONCLUIDO | 7.3335 | 13.64 | 10.47 | 125.69 | 1.81 | 5 | 349.75 | 60.56 | 35.5 | 3 | 113.69 | 43370.05 | 185.99 | 197.75 | 29.95 | 25.4 | 1445.87 | 0.85 | 0.89 | 2.95 | 0.08 | 1 | 10
139 | 140 | CONCLUIDO | 7.3387 | 13.63 | 10.46 | 125.57 | 1.82 | 5 | 350.38 | 60.56 | 35.75 | 3 | 114.08 | 43448.34 | 185.91 | 197.75 | 29.69 | 25.4 | 1316.5 | 0.86 | 0.89 | 2.95 | 0.07 | 1 | 10
140 | 140 | CONCLUIDO | 7.3381 | 13.63 | 10.47 | 125.58 | 1.83 | 5 | 351.02 | 60.56 | 36 | 3 | 114.47 | 43526.84 | 186.08 | 197.75 | 29.75 | 25.4 | 1345.34 | 0.85 | 0.89 | 2.95 | 0.08 | 1 | 10
141 | 140 | CONCLUIDO | 7.3362 | 13.63 | 10.47 | 125.63 | 1.84 | 5 | 351.66 | 60.56 | 36.25 | 3 | 114.85 | 43605.54 | 186.23 | 197.76 | 29.8 | 25.4 | 1369.72 | 0.85 | 0.89 | 2.95 | 0.08 | 1 | 10
142 | 140 | CONCLUIDO | 7.3363 | 13.63 | 10.47 | 125.62 | 1.85 | 5 | 352.3 | 60.56 | 36.5 | 3 | 115.24 | 43684.46 | 186.39 | 197.75 | 29.81 | 25.4 | 1376.85 | 0.85 | 0.89 | 2.95 | 0.08 | 1 | 10
143 | 140 | CONCLUIDO | 7.3362 | 13.63 | 10.47 | 125.63 | 1.86 | 5 | 352.94 | 60.56 | 36.75 | 3 | 115.64 | 43763.7 | 186.56 | 197.75 | 29.92 | 25.4 | 1430.42 | 0.85 | 0.89 | 2.95 | 0.08 | 1 | 10
144 | 140 | CONCLUIDO | 7.3351 | 13.63 | 10.47 | 125.65 | 1.87 | 5 | 353.58 | 60.56 | 37 | 3 | 116.03 | 43843.04 | 186.65 | 197.75 | 29.95 | 25.4 | 1446.63 | 0.85 | 0.89 | 2.95 | 0.08 | 1 | 10
145 | 140 | CONCLUIDO | 7.3359 | 13.63 | 10.47 | 125.63 | 1.87 | 5 | 354.23 | 60.56 | 37.25 | 3 | 116.42 | 43922.6 | 186.72 | 197.75 | 29.93 | 25.4 | 1437.92 | 0.85 | 0.89 | 2.95 | 0.08 | 1 | 10
146 | 140 | CONCLUIDO | 7.3335 | 13.64 | 10.47 | 125.69 | 1.88 | 5 | 354.88 | 60.56 | 37.5 | 3 | 116.82 | 44002.37 | 186.91 | 197.75 | 29.92 | 25.4 | 1430.21 | 0.85 | 0.89 | 2.95 | 0.08 | 1 | 10
147 | 140 | CONCLUIDO | 7.3353 | 13.63 | 10.47 | 125.65 | 1.89 | 5 | 355.52 | 60.56 | 37.75 | 3 | 117.22 | 44082.36 | 186.92 | 197.75 | 29.89 | 25.4 | 1415.22 | 0.85 | 0.89 | 2.95 | 0.08 | 1 | 10
148 | 140 | CONCLUIDO | 7.3369 | 13.63 | 10.47 | 125.61 | 1.9 | 5 | 356.17 | 60.56 | 38 | 3 | 117.62 | 44162.57 | 186.89 | 197.75 | 29.86 | 25.4 | 1399.91 | 0.85 | 0.89 | 2.95 | 0.08 | 1 | 10
149 | 140 | CONCLUIDO | 7.3378 | 13.63 | 10.47 | 125.59 | 1.91 | 5 | 356.83 | 60.56 | 38.25 | 3 | 118.02 | 44243 | 187.01 | 197.75 | 29.81 | 25.4 | 1376.07 | 0.85 | 0.89 | 2.95 | 0.08 | 1 | 10
150 | 140 | CONCLUIDO | 7.3377 | 13.63 | 10.47 | 125.59 | 1.92 | 5 | 357.48 | 60.56 | 38.5 | 3 | 118.43 | 44323.66 | 187 | 197.75 | 29.76 | 25.4 | 1351.77 | 0.85 | 0.89 | 2.95 | 0.08 | 1 | 10
151 | 140 | CONCLUIDO | 7.3378 | 13.63 | 10.47 | 125.59 | 1.93 | 5 | 358.14 | 60.56 | 38.75 | 3 | 118.83 | 44404.54 | 187.06 | 197.75 | 29.74 | 25.4 | 1339.75 | 0.85 | 0.89 | 2.95 | 0.08 | 1 | 10
152 | 140 | CONCLUIDO | 7.3369 | 13.63 | 10.47 | 125.61 | 1.94 | 5 | 358.79 | 60.56 | 39 | 3 | 119.24 | 44485.65 | 187.1 | 197.77 | 29.86 | 25.4 | 1400.81 | 0.85 | 0.89 | 2.94 | 0.08 | 1 | 10
153 | 140 | CONCLUIDO | 7.3381 | 13.63 | 10.47 | 125.58 | 1.95 | 5 | 359.45 | 60.56 | 39.25 | 3 | 119.65 | 44566.98 | 187.17 | 197.75 | 29.75 | 25.4 | 1347.25 | 0.85 | 0.89 | 2.95 | 0.08 | 1 | 10
154 | 140 | CONCLUIDO | 7.342 | 13.62 | 10.46 | 125.5 | 1.96 | 5 | 360.12 | 60.56 | 39.5 | 3 | 120.06 | 44648.55 | 187 | 197.75 | 29.55 | 25.4 | 1246.15 | 0.86 | 0.89 | 2.94 | 0.07 | 1 | 10
155 | 140 | CONCLUIDO | 7.3384 | 13.63 | 10.46 | 125.58 | 1.96 | 5 | 360.78 | 60.56 | 39.75 | 3 | 120.47 | 44730.35 | 187.11 | 197.75 | 29.69 | 25.4 | 1317.55 | 0.86 | 0.89 | 2.95 | 0.07 | 1 | 10
156 | 140 | CONCLUIDO | 7.3387 | 13.63 | 10.46 | 125.57 | 1.97 | 5 | 361.44 | 60.56 | 40 | 3 | 120.89 | 44812.39 | 187.21 | 197.75 | 29.74 | 25.4 | 1339.23 | 0.85 | 0.89 | 2.95 | 0.07 | 1 | 10
0 | 40 | CONCLUIDO | 6.5941 | 15.16 | 11.85 | 9.74 | 0.2 | 73 | 89.87 | 37.55 | 1 | 71 | 11.32 | 11317.98 | 100.2 | 197.87 | 72.38 | 25.4 | 22321.51 | 0.35 | 0.79 | 3.06 | 1.45 | 1 | 10
1 | 40 | CONCLUIDO | 6.8793 | 14.54 | 11.52 | 12.13 | 0.24 | 57 | 90.18 | 37.55 | 1.25 | 55 | 11.37 | 11355.7 | 97.08 | 197.88 | 62.6 | 25.4 | 17509.13 | 0.41 | 0.81 | 3.02 | 1.13 | 1 | 10
2 | 40 | CONCLUIDO | 7.0699 | 14.14 | 11.32 | 14.45 | 0.29 | 47 | 90.48 | 37.55 | 1.5 | 45 | 11.43 | 11393.43 | 95.06 | 197.89 | 56.21 | 25.4 | 14365.47 | 0.45 | 0.82 | 3.01 | 0.92 | 1 | 10
3 | 40 | CONCLUIDO | 7.2159 | 13.86 | 11.16 | 16.74 | 0.34 | 40 | 90.79 | 37.55 | 1.75 | 38 | 11.49 | 11431.19 | 93.39 | 197.79 | 51.62 | 25.4 | 12104.62 | 0.49 | 0.83 | 3 | 0.77 | 1 | 10
4 | 40 | CONCLUIDO | 7.3377 | 13.63 | 11.05 | 19.49 | 0.39 | 34 | 91.1 | 37.55 | 2 | 32 | 11.54 | 11468.97 | 92.1 | 197.82 | 47.58 | 25.4 | 10118.39 | 0.53 | 0.84 | 3 | 0.65 | 1 | 10
5 | 40 | CONCLUIDO | 7.4222 | 13.47 | 10.97 | 21.93 | 0.43 | 30 | 91.4 | 37.55 | 2.25 | 28 | 11.6 | 11506.78 | 91.09 | 197.83 | 45.32 | 25.4 | 9007.14 | 0.56 | 0.85 | 2.98 | 0.57 | 1 | 10
6 | 40 | CONCLUIDO | 7.4813 | 13.37 | 10.92 | 24.26 | 0.48 | 27 | 91.71 | 37.55 | 2.5 | 25 | 11.66 | 11544.61 | 90.34 | 197.81 | 43.72 | 25.4 | 8221.07 | 0.58 | 0.85 | 2.98 | 0.53 | 1 | 10
7 | 40 | CONCLUIDO | 7.5279 | 13.28 | 10.87 | 26.09 | 0.52 | 25 | 92.02 | 37.55 | 2.75 | 23 | 11.71 | 11582.46 | 89.61 | 197.78 | 42.49 | 25.4 | 7617.38 | 0.6 | 0.86 | 2.97 | 0.48 | 1 | 10
8 | 40 | CONCLUIDO | 7.5786 | 13.2 | 10.82 | 28.23 | 0.57 | 23 | 92.32 | 37.55 | 3 | 21 | 11.77 | 11620.34 | 88.79 | 197.81 | 40.94 | 25.4 | 6851.67 | 0.62 | 0.86 | 2.97 | 0.43 | 1 | 10
9 | 40 | CONCLUIDO | 7.6195 | 13.12 | 10.79 | 30.82 | 0.62 | 21 | 92.63 | 37.55 | 3.25 | 19 | 11.83 | 11658.24 | 88.14 | 197.81 | 39.75 | 25.4 | 6266.85 | 0.64 | 0.86 | 2.97 | 0.4 | 1 | 10
10 | 40 | CONCLUIDO | 7.6685 | 13.04 | 10.74 | 33.92 | 0.66 | 19 | 92.94 | 37.55 | 3.5 | 17 | 11.88 | 11696.16 | 87.45 | 197.8 | 38.4 | 25.4 | 5599.24 | 0.66 | 0.87 | 2.97 | 0.35 | 1 | 10
11 | 40 | CONCLUIDO | 7.6874 | 13.01 | 10.73 | 35.76 | 0.71 | 18 | 93.24 | 37.55 | 3.75 | 16 | 11.94 | 11734.1 | 87.08 | 197.81 | 37.88 | 25.4 | 5346.59 | 0.67 | 0.87 | 2.97 | 0.34 | 1 | 10
12 | 40 | CONCLUIDO | 7.6976 | 12.99 | 10.73 | 37.87 | 0.75 | 17 | 93.55 | 37.55 | 4 | 15 | 12 | 11772.07 | 86.58 | 197.76 | 37.92 | 25.4 | 5372.53 | 0.67 | 0.87 | 2.97 | 0.34 | 1 | 10
13 | 40 | CONCLUIDO | 7.7313 | 12.93 | 10.69 | 40.1 | 0.8 | 16 | 93.86 | 37.55 | 4.25 | 14 | 12.06 | 11810.06 | 86.06 | 197.79 | 36.74 | 25.4 | 4784.43 | 0.69 | 0.87 | 2.97 | 0.3 | 1 | 10
14 | 40 | CONCLUIDO | 7.7544 | 12.9 | 10.67 | 42.69 | 0.84 | 15 | 94.17 | 37.55 | 4.5 | 13 | 12.12 | 11848.08 | 85.49 | 197.79 | 36.06 | 25.4 | 4452.39 | 0.7 | 0.87 | 2.96 | 0.28 | 1 | 10
15 | 40 | CONCLUIDO | 7.7816 | 12.85 | 10.65 | 45.63 | 0.88 | 14 | 94.48 | 37.55 | 4.75 | 12 | 12.17 | 11886.12 | 84.98 | 197.77 | 35.28 | 25.4 | 4066.6 | 0.72 | 0.87 | 2.96 | 0.26 | 1 | 10
16 | 40 | CONCLUIDO | 7.7724 | 12.87 | 10.66 | 45.69 | 0.93 | 14 | 94.79 | 37.55 | 5 | 12 | 12.23 | 11924.18 | 84.5 | 197.76 | 35.9 | 25.4 | 4374.97 | 0.71 | 0.87 | 2.96 | 0.27 | 1 | 10
17 | 40 | CONCLUIDO | 7.81 | 12.8 | 10.62 | 49.01 | 0.97 | 13 | 95.09 | 37.55 | 5.25 | 11 | 12.29 | 11962.27 | 84.11 | 197.83 | 34.54 | 25.4 | 3700.32 | 0.74 | 0.88 | 2.96 | 0.23 | 1 | 10
18 | 40 | CONCLUIDO | 7.8288 | 12.77 | 10.61 | 53.03 | 1.01 | 12 | 95.4 | 37.55 | 5.5 | 10 | 12.35 | 12000.38 | 83.49 | 197.78 | 34.15 | 25.4 | 3509.99 | 0.74 | 0.88 | 2.96 | 0.22 | 1 | 10
19 | 40 | CONCLUIDO | 7.8281 | 12.77 | 10.61 | 53.04 | 1.06 | 12 | 95.71 | 37.55 | 5.75 | 10 | 12.41 | 12038.51 | 83 | 197.77 | 34.13 | 25.4 | 3503.33 | 0.74 | 0.88 | 2.96 | 0.22 | 1 | 10
20 | 40 | CONCLUIDO | 7.8527 | 12.73 | 10.59 | 57.75 | 1.1 | 11 | 96.02 | 37.55 | 6 | 9 | 12.47 | 12076.67 | 82.36 | 197.76 | 33.38 | 25.4 | 3131.28 | 0.76 | 0.88 | 2.96 | 0.2 | 1 | 10
21 | 40 | CONCLUIDO | 7.8503 | 12.74 | 10.59 | 57.77 | 1.14 | 11 | 96.33 | 37.55 | 6.25 | 9 | 12.53 | 12114.85 | 82.29 | 197.77 | 33.63 | 25.4 | 3255.62 | 0.76 | 0.88 | 2.96 | 0.2 | 1 | 10
22 | 40 | CONCLUIDO | 7.8785 | 12.69 | 10.56 | 63.38 | 1.18 | 10 | 96.64 | 37.55 | 6.5 | 8 | 12.59 | 12153.06 | 81.53 | 197.78 | 32.77 | 25.4 | 2830.66 | 0.78 | 0.88 | 2.95 | 0.17 | 1 | 10
23 | 40 | CONCLUIDO | 7.8811 | 12.69 | 10.56 | 63.36 | 1.22 | 10 | 96.95 | 37.55 | 6.75 | 8 | 12.65 | 12191.28 | 81.36 | 197.8 | 32.63 | 25.4 | 2759.42 | 0.78 | 0.88 | 2.95 | 0.17 | 1 | 10
24 | 40 | CONCLUIDO | 7.8806 | 12.69 | 10.56 | 63.36 | 1.27 | 10 | 97.26 | 37.55 | 7 | 8 | 12.71 | 12229.54 | 80.82 | 197.76 | 32.77 | 25.4 | 2830.64 | 0.78 | 0.88 | 2.95 | 0.17 | 1 | 10
25 | 40 | CONCLUIDO | 7.8951 | 12.67 | 10.56 | 70.37 | 1.31 | 9 | 97.57 | 37.55 | 7.25 | 7 | 12.77 | 12267.81 | 80.06 | 197.76 | 32.54 | 25.4 | 2721.86 | 0.78 | 0.88 | 2.95 | 0.17 | 1 | 10
26 | 40 | CONCLUIDO | 7.8968 | 12.66 | 10.55 | 70.36 | 1.35 | 9 | 97.88 | 37.55 | 7.5 | 7 | 12.83 | 12306.12 | 80.02 | 197.77 | 32.4 | 25.4 | 2649.55 | 0.78 | 0.88 | 2.96 | 0.16 | 1 | 10
27 | 40 | CONCLUIDO | 7.8992 | 12.66 | 10.55 | 70.33 | 1.39 | 9 | 98.19 | 37.55 | 7.75 | 7 | 12.89 | 12344.44 | 79.46 | 197.76 | 32.42 | 25.4 | 2662.91 | 0.78 | 0.88 | 2.95 | 0.16 | 1 | 10
28 | 40 | CONCLUIDO | 7.8999 | 12.66 | 10.55 | 70.32 | 1.43 | 9 | 98.5 | 37.55 | 8 | 7 | 12.95 | 12382.79 | 78.88 | 197.79 | 32.19 | 25.4 | 2544.42 | 0.79 | 0.88 | 2.96 | 0.16 | 1 | 10
29 | 40 | CONCLUIDO | 7.932 | 12.61 | 10.52 | 78.87 | 1.47 | 8 | 98.82 | 37.55 | 8.25 | 6 | 13.01 | 12421.16 | 78.48 | 197.75 | 31.34 | 25.4 | 2124.63 | 0.81 | 0.88 | 2.95 | 0.13 | 1 | 10
30 | 40 | CONCLUIDO | 7.9232 | 12.62 | 10.53 | 78.97 | 1.51 | 8 | 99.13 | 37.55 | 8.5 | 6 | 13.07 | 12459.56 | 78.33 | 197.77 | 31.62 | 25.4 | 2264.16 | 0.8 | 0.88 | 2.95 | 0.14 | 1 | 10
31 | 40 | CONCLUIDO | 7.925 | 12.62 | 10.53 | 78.95 | 1.55 | 8 | 99.44 | 37.55 | 8.75 | 6 | 13.14 | 12497.98 | 77.83 | 197.76 | 31.62 | 25.4 | 2264.16 | 0.8 | 0.88 | 2.95 | 0.14 | 1 | 10
32 | 40 | CONCLUIDO | 7.9245 | 12.62 | 10.53 | 78.96 | 1.59 | 8 | 99.75 | 37.55 | 9 | 6 | 13.2 | 12536.43 | 76.88 | 197.77 | 31.63 | 25.4 | 2271.47 | 0.8 | 0.88 | 2.95 | 0.14 | 1 | 10
33 | 40 | CONCLUIDO | 7.9528 | 12.57 | 10.5 | 90.02 | 1.63 | 7 | 100.06 | 37.55 | 9.25 | 5 | 13.26 | 12574.9 | 76.81 | 197.78 | 30.87 | 25.4 | 1894.09 | 0.82 | 0.89 | 2.95 | 0.11 | 1 | 10
34 | 40 | CONCLUIDO | 7.9516 | 12.58 | 10.5 | 90.03 | 1.67 | 7 | 100.37 | 37.55 | 9.5 | 5 | 13.32 | 12613.39 | 76.69 | 197.75 | 30.93 | 25.4 | 1924.8 | 0.82 | 0.89 | 2.95 | 0.11 | 1 | 10
35 | 40 | CONCLUIDO | 7.9461 | 12.58 | 10.51 | 90.11 | 1.7 | 7 | 100.69 | 37.55 | 9.75 | 5 | 13.38 | 12651.91 | 76.4 | 197.75 | 31.2 | 25.4 | 2060.42 | 0.81 | 0.89 | 2.95 | 0.12 | 1 | 10
36 | 40 | CONCLUIDO | 7.9444 | 12.59 | 10.52 | 90.13 | 1.74 | 7 | 101 | 37.55 | 10 | 5 | 13.45 | 12690.46 | 75.64 | 197.76 | 31.22 | 25.4 | 2071.08 | 0.81 | 0.88 | 2.95 | 0.12 | 1 | 10
37 | 40 | CONCLUIDO | 7.9449 | 12.59 | 10.51 | 90.12 | 1.78 | 7 | 101.31 | 37.55 | 10.25 | 4 | 13.51 | 12729.03 | 75.08 | 197.8 | 31.21 | 25.4 | 2063.57 | 0.81 | 0.88 | 2.95 | 0.12 | 1 | 10
38 | 40 | CONCLUIDO | 7.9475 | 12.58 | 10.51 | 90.09 | 1.82 | 7 | 101.62 | 37.55 | 10.5 | 2 | 13.57 | 12767.62 | 74.59 | 197.79 | 31.07 | 25.4 | 1996.2 | 0.82 | 0.89 | 2.95 | 0.12 | 1 | 10
39 | 40 | CONCLUIDO | 7.9456 | 12.59 | 10.51 | 90.11 | 1.86 | 7 | 101.94 | 37.55 | 10.75 | 2 | 13.64 | 12806.24 | 74.47 | 197.79 | 31.09 | 25.4 | 2005.34 | 0.82 | 0.89 | 2.95 | 0.12 | 1 | 10
40 | 40 | CONCLUIDO | 7.9442 | 12.59 | 10.52 | 90.13 | 1.89 | 7 | 102.25 | 37.55 | 11 | 1 | 13.7 | 12844.88 | 74.41 | 197.87 | 31.09 | 25.4 | 2006.77 | 0.82 | 0.88 | 2.96 | 0.12 | 1 | 10
41 | 40 | CONCLUIDO | 7.9694 | 12.55 | 10.49 | 104.95 | 1.93 | 6 | 102.56 | 37.55 | 11.25 | 0 | 13.76 | 12883.55 | 74.26 | 197.87 | 30.46 | 25.4 | 1693.81 | 0.83 | 0.89 | 2.95 | 0.1 | 1 | 10
0 | 125 | CONCLUIDO | 4.1671 | 24 | 13.69 | 5.13 | 0.07 | 160 | 242.64 | 58.47 | 1 | 158 | 58.17 | 30160.1 | 221.5 | 198.22 | 129.79 | 25.4 | 50590.58 | 0.2 | 0.68 | 3.2 | 3.28 | 1 | 10
1 | 125 | CONCLUIDO | 4.7014 | 21.27 | 12.85 | 6.42 | 0.09 | 120 | 243.08 | 58.47 | 1.25 | 118 | 58.36 | 30214.33 | 207.92 | 198.05 | 103.72 | 25.4 | 37754.29 | 0.24 | 0.72 | 3.14 | 2.45 | 1 | 10
2 | 125 | CONCLUIDO | 5.0741 | 19.71 | 12.37 | 7.65 | 0.11 | 97 | 243.52 | 58.47 | 1.5 | 95 | 58.55 | 30268.64 | 200.2 | 198.04 | 88.67 | 25.4 | 30347.7 | 0.29 | 0.75 | 3.1 | 1.97 | 1 | 10
3 | 125 | CONCLUIDO | 5.3738 | 18.61 | 12.03 | 8.91 | 0.13 | 81 | 243.96 | 58.47 | 1.75 | 79 | 58.74 | 30323.01 | 194.61 | 197.9 | 78.11 | 25.4 | 25147.26 | 0.33 | 0.77 | 3.08 | 1.63 | 1 | 10
4 | 125 | CONCLUIDO | 5.5975 | 17.86 | 11.8 | 10.12 | 0.15 | 70 | 244.41 | 58.47 | 2 | 68 | 58.93 | 30377.45 | 190.96 | 197.95 | 70.87 | 25.4 | 21581.93 | 0.36 | 0.79 | 3.06 | 1.41 | 1 | 10
5 | 125 | CONCLUIDO | 5.7962 | 17.25 | 11.62 | 11.42 | 0.16 | 61 | 244.85 | 58.47 | 2.25 | 59 | 59.12 | 30431.96 | 187.87 | 197.93 | 65.34 | 25.4 | 18860.46 | 0.39 | 0.8 | 3.04 | 1.22 | 1 | 10
6 | 125 | CONCLUIDO | 5.9428 | 16.83 | 11.47 | 12.52 | 0.18 | 55 | 245.29 | 58.47 | 2.5 | 53 | 59.32 | 30486.54 | 185.54 | 197.88 | 61.19 | 25.4 | 16815.78 | 0.42 | 0.81 | 3.02 | 1.08 | 1 | 10
7 | 125 | CONCLUIDO | 6.0896 | 16.42 | 11.35 | 13.9 | 0.2 | 49 | 245.73 | 58.47 | 2.75 | 47 | 59.51 | 30541.19 | 183.51 | 197.82 | 57.34 | 25.4 | 14920.85 | 0.44 | 0.82 | 3.01 | 0.96 | 1 | 10
8 | 125 | CONCLUIDO | 6.1883 | 16.16 | 11.28 | 15.04 | 0.22 | 45 | 246.18 | 58.47 | 3 | 43 | 59.7 | 30595.91 | 182.29 | 197.85 | 54.67 | 25.4 | 13608.44 | 0.46 | 0.83 | 3.02 | 0.88 | 1 | 10
9 | 125 | CONCLUIDO | 6.2926 | 15.89 | 11.2 | 16.39 | 0.23 | 41 | 246.62 | 58.47 | 3.25 | 39 | 59.9 | 30650.7 | 180.96 | 197.88 | 52.43 | 25.4 | 12504.75 | 0.48 | 0.83 | 3.01 | 0.81 | 1 | 10
10 | 125 | CONCLUIDO | 6.3737 | 15.69 | 11.14 | 17.59 | 0.25 | 38 | 247.07 | 58.47 | 3.5 | 36 | 60.09 | 30705.56 | 179.91 | 197.78 | 50.56 | 25.4 | 11588.36 | 0.5 | 0.84 | 3 | 0.75 | 1 | 10
11 | 125 | CONCLUIDO | 6.4293 | 15.55 | 11.1 | 18.49 | 0.27 | 36 | 247.51 | 58.47 | 3.75 | 34 | 60.29 | 30760.49 | 179.18 | 197.81 | 49.23 | 25.4 | 10931.07 | 0.52 | 0.84 | 3 | 0.7 | 1 | 10
12 | 125 | CONCLUIDO | 6.5132 | 15.35 | 11.04 | 20.07 | 0.29 | 33 | 247.96 | 58.47 | 4 | 31 | 60.48 | 30815.5 | 178.21 | 197.85 | 47.2 | 25.4 | 9931.31 | 0.54 | 0.84 | 3 | 0.64 | 1 | 10
13 | 125 | CONCLUIDO | 6.5681 | 15.22 | 11 | 21.3 | 0.3 | 31 | 248.4 | 58.47 | 4.25 | 29 | 60.68 | 30870.57 | 177.65 | 197.78 | 46.31 | 25.4 | 9497.07 | 0.55 | 0.85 | 2.99 | 0.61 | 1 | 10
14 | 125 | CONCLUIDO | 6.6045 | 15.14 | 10.97 | 21.93 | 0.32 | 30 | 248.85 | 58.47 | 4.5 | 28 | 60.88 | 30925.72 | 176.98 | 197.82 | 45.13 | 25.4 | 8911.82 | 0.56 | 0.85 | 2.99 | 0.58 | 1 | 10
15 | 125 | CONCLUIDO | 6.6635 | 15.01 | 10.93 | 23.42 | 0.34 | 28 | 249.3 | 58.47 | 4.75 | 26 | 61.07 | 30980.93 | 176.34 | 197.81 | 44.13 | 25.4 | 8421.1 | 0.58 | 0.85 | 2.98 | 0.54 | 1 | 10
16 | 125 | CONCLUIDO | 6.691 | 14.95 | 10.91 | 24.25 | 0.36 | 27 | 249.75 | 58.47 | 5 | 25 | 61.27 | 31036.22 | 175.96 | 197.79 | 43.67 | 25.4 | 8197.67 | 0.58 | 0.85 | 2.98 | 0.52 | 1 | 10
17 | 125 | CONCLUIDO | 6.7517 | 14.81 | 10.87 | 26.1 | 0.37 | 25 | 250.2 | 58.47 | 5.25 | 23 | 61.47 | 31091.59 | 175.32 | 197.78 | 42.29 | 25.4 | 7516.65 | 0.6 | 0.86 | 2.98 | 0.48 | 1 | 10
18 | 125 | CONCLUIDO | 6.7887 | 14.73 | 10.84 | 27.1 | 0.39 | 24 | 250.64 | 58.47 | 5.5 | 22 | 61.67 | 31147.02 | 174.77 | 197.77 | 41.45 | 25.4 | 7101.35 | 0.61 | 0.86 | 2.97 | 0.45 | 1 | 10
19 | 125 | CONCLUIDO | 6.816 | 14.67 | 10.83 | 28.25 | 0.41 | 23 | 251.09 | 58.47 | 5.75 | 21 | 61.87 | 31202.53 | 174.56 | 197.8 | 41.04 | 25.4 | 6899.47 | 0.62 | 0.86 | 2.98 | 0.44 | 1 | 10
20 | 125 | CONCLUIDO | 6.8502 | 14.6 | 10.8 | 29.46 | 0.42 | 22 | 251.55 | 58.47 | 6 | 20 | 62.07 | 31258.11 | 174.05 | 197.79 | 40.05 | 25.4 | 6412.34 | 0.63 | 0.86 | 2.98 | 0.41 | 1 | 10
21 | 125 | CONCLUIDO | 6.8746 | 14.55 | 10.8 | 30.85 | 0.44 | 21 | 252 | 58.47 | 6.25 | 19 | 62.27 | 31313.77 | 173.96 | 197.75 | 40.08 | 25.4 | 6430.12 | 0.63 | 0.86 | 2.97 | 0.41 | 1 | 10
22 | 125 | CONCLUIDO | 6.8772 | 14.54 | 10.79 | 30.83 | 0.46 | 21 | 252.45 | 58.47 | 6.5 | 19 | 62.47 | 31369.49 | 173.73 | 197.79 | 39.72 | 25.4 | 6249.31 | 0.64 | 0.86 | 2.98 | 0.4 | 1 | 10
23 | 125 | CONCLUIDO | 6.9131 | 14.47 | 10.76 | 32.29 | 0.47 | 20 | 252.9 | 58.47 | 6.75 | 18 | 62.68 | 31425.3 | 173.32 | 197.82 | 38.92 | 25.4 | 5855.74 | 0.65 | 0.86 | 2.97 | 0.37 | 1 | 10
24 | 125 | CONCLUIDO | 6.9422 | 14.4 | 10.75 | 33.95 | 0.49 | 19 | 253.35 | 58.47 | 7 | 17 | 62.88 | 31481.17 | 173.1 | 197.76 | 38.46 | 25.4 | 5632.89 | 0.66 | 0.87 | 2.97 | 0.36 | 1 | 10
25 | 125 | CONCLUIDO | 6.9412 | 14.41 | 10.75 | 33.96 | 0.51 | 19 | 253.81 | 58.47 | 7.25 | 17 | 63.08 | 31537.13 | 173.02 | 197.79 | 38.53 | 25.4 | 5666.17 | 0.66 | 0.87 | 2.97 | 0.36 | 1 | 10
26 | 125 | CONCLUIDO | 6.9743 | 14.34 | 10.73 | 35.77 | 0.52 | 18 | 254.26 | 58.47 | 7.5 | 16 | 63.29 | 31593.16 | 172.77 | 197.79 | 37.71 | 25.4 | 5259.92 | 0.67 | 0.87 | 2.98 | 0.34 | 1 | 10
27 | 125 | CONCLUIDO | 7.0111 | 14.26 | 10.7 | 37.78 | 0.54 | 17 | 254.72 | 58.47 | 7.75 | 15 | 63.49 | 31649.26 | 172 | 197.81 | 36.98 | 25.4 | 4902.76 | 0.69 | 0.87 | 2.97 | 0.31 | 1 | 10
28 | 125 | CONCLUIDO | 6.9999 | 14.29 | 10.73 | 37.86 | 0.56 | 17 | 255.17 | 58.47 | 8 | 15 | 63.7 | 31705.44 | 172.49 | 197.77 | 37.84 | 25.4 | 5329.13 | 0.67 | 0.87 | 2.97 | 0.34 | 1 | 10
29 | 125 | CONCLUIDO | 7.0405 | 14.2 | 10.69 | 40.09 | 0.57 | 16 | 255.63 | 58.47 | 8.25 | 14 | 63.91 | 31761.69 | 171.9 | 197.76 | 36.73 | 25.4 | 4780.23 | 0.69 | 0.87 | 2.96 | 0.3 | 1 | 10
30 | 125 | CONCLUIDO | 7.0436 | 14.2 | 10.68 | 40.07 | 0.59 | 16 | 256.09 | 58.47 | 8.5 | 14 | 64.11 | 31818.02 | 171.82 | 197.78 | 36.61 | 25.4 | 4718.94 | 0.69 | 0.87 | 2.96 | 0.29 | 1 | 10
31 | 125 | CONCLUIDO | 7.0449 | 14.19 | 10.68 | 40.06 | 0.61 | 16 | 256.54 | 58.47 | 8.75 | 14 | 64.32 | 31874.43 | 171.69 | 197.76 | 36.56 | 25.4 | 4696.59 | 0.69 | 0.87 | 2.96 | 0.29 | 1 | 10
32 | 125 | CONCLUIDO | 7.0709 | 14.14 | 10.68 | 42.71 | 0.62 | 15 | 257 | 58.47 | 9 | 13 | 64.53 | 31931.04 | 171.65 | 197.78 | 36.26 | 25.4 | 4550.04 | 0.7 | 0.87 | 2.96 | 0.29 | 1 | 10
33 | 125 | CONCLUIDO | 7.0745 | 14.14 | 10.67 | 42.68 | 0.64 | 15 | 257.46 | 58.47 | 9.25 | 13 | 64.74 | 31987.61 | 171.39 | 197.76 | 36.02 | 25.4 | 4428.68 | 0.71 | 0.87 | 2.96 | 0.28 | 1 | 10
34 | 125 | CONCLUIDO | 7.1111 | 14.06 | 10.64 | 45.62 | 0.66 | 14 | 257.92 | 58.47 | 9.5 | 12 | 64.95 | 32044.25 | 170.97 | 197.75 | 35.36 | 25.4 | 4105.3 | 0.72 | 0.87 | 2.96 | 0.25 | 1 | 10
35 | 125 | CONCLUIDO | 7.1105 | 14.06 | 10.65 | 45.62 | 0.67 | 14 | 258.38 | 58.47 | 9.75 | 12 | 65.16 | 32100.97 | 170.98 | 197.77 | 35.4 | 25.4 | 4124.7 | 0.72 | 0.87 | 2.96 | 0.25 | 1 | 10
36 | 125 | CONCLUIDO | 7.1076 | 14.07 | 10.65 | 45.65 | 0.69 | 14 | 258.84 | 58.47 | 10 | 12 | 65.37 | 32157.77 | 170.91 | 197.77 | 35.44 | 25.4 | 4145.96 | 0.72 | 0.87 | 2.96 | 0.26 | 1 | 10
37 | 125 | CONCLUIDO | 7.1368 | 14.01 | 10.64 | 49.11 | 0.7 | 13 | 259.3 | 58.47 | 10.25 | 11 | 65.58 | 32214.64 | 170.77 | 197.79 | 35.19 | 25.4 | 4025.56 | 0.72 | 0.87 | 2.96 | 0.25 | 1 | 10
38 | 125 | CONCLUIDO | 7.1368 | 14.01 | 10.64 | 49.11 | 0.72 | 13 | 259.76 | 58.47 | 10.5 | 11 | 65.79 | 32271.6 | 170.96 | 197.77 | 35.36 | 25.4 | 4109.99 | 0.72 | 0.87 | 2.96 | 0.25 | 1 | 10
39 | 125 | CONCLUIDO | 7.1437 | 14 | 10.63 | 49.05 | 0.74 | 13 | 260.23 | 58.47 | 10.75 | 11 | 66 | 32328.64 | 170.63 | 197.78 | 34.54 | 25.4 | 3703.12 | 0.74 | 0.88 | 2.96 | 0.24 | 1 | 10
40 | 125 | CONCLUIDO | 7.1433 | 14 | 10.63 | 49.05 | 0.75 | 13 | 260.69 | 58.47 | 11 | 11 | 66.21 | 32385.75 | 170.4 | 197.75 | 34.72 | 25.4 | 3793.5 | 0.73 | 0.88 | 2.96 | 0.24 | 1 | 10
41 | 125 | CONCLUIDO | 7.1779 | 13.93 | 10.61 | 53.04 | 0.77 | 12 | 261.15 | 58.47 | 11.25 | 10 | 66.43 | 32442.95 | 170.14 | 197.77 | 34.27 | 25.4 | 3570.69 | 0.74 | 0.88 | 2.96 | 0.22 | 1 | 10
42 | 125 | CONCLUIDO | 7.1759 | 13.94 | 10.61 | 53.06 | 0.78 | 12 | 261.62 | 58.47 | 11.5 | 10 | 66.64 | 32500.22 | 170.22 | 197.75 | 34.2 | 25.4 | 3536.39 | 0.74 | 0.88 | 2.96 | 0.22 | 1 | 10
43 | 125 | CONCLUIDO | 7.1745 | 13.94 | 10.61 | 53.07 | 0.8 | 12 | 262.08 | 58.47 | 11.75 | 10 | 66.86 | 32557.58 | 170.19 | 197.77 | 34.32 | 25.4 | 3596.62 | 0.74 | 0.88 | 2.96 | 0.22 | 1 | 10
44 | 125 | CONCLUIDO | 7.1747 | 13.94 | 10.61 | 53.07 | 0.81 | 12 | 262.55 | 58.47 | 12 | 10 | 67.07 | 32615.02 | 169.93 | 197.76 | 34.33 | 25.4 | 3602.22 | 0.74 | 0.88 | 2.96 | 0.22 | 1 | 10
45 | 125 | CONCLUIDO | 7.2139 | 13.86 | 10.59 | 57.74 | 0.83 | 11 | 263.01 | 58.47 | 12.25 | 9 | 67.29 | 32672.53 | 169.47 | 197.75 | 33.48 | 25.4 | 3181.21 | 0.76 | 0.88 | 2.96 | 0.2 | 1 | 10
46 | 125 | CONCLUIDO | 7.2152 | 13.86 | 10.58 | 57.73 | 0.84 | 11 | 263.48 | 58.47 | 12.5 | 9 | 67.51 | 32730.13 | 169.42 | 197.79 | 33.34 | 25.4 | 3109.79 | 0.76 | 0.88 | 2.96 | 0.19 | 1 | 10
47 | 125 | CONCLUIDO | 7.2183 | 13.85 | 10.58 | 57.69 | 0.86 | 11 | 263.95 | 58.47 | 12.75 | 9 | 67.72 | 32787.82 | 169.34 | 197.75 | 33.21 | 25.4 | 3045.81 | 0.76 | 0.88 | 2.96 | 0.19 | 1 | 10
48 | 125 | CONCLUIDO | 7.2105 | 13.87 | 10.59 | 57.78 | 0.87 | 11 | 264.42 | 58.47 | 13 | 9 | 67.94 | 32845.58 | 169.75 | 197.77 | 33.69 | 25.4 | 3286.36 | 0.75 | 0.88 | 2.96 | 0.2 | 1 | 10
49 | 125 | CONCLUIDO | 7.2152 | 13.86 | 10.58 | 57.73 | 0.89 | 11 | 264.89 | 58.47 | 13.25 | 9 | 68.16 | 32903.43 | 169.33 | 197.79 | 33.3 | 25.4 | 3092.72 | 0.76 | 0.88 | 2.96 | 0.19 | 1 | 10
50 | 125 | CONCLUIDO | 7.25 | 13.79 | 10.56 | 63.38 | 0.91 | 10 | 265.36 | 58.47 | 13.5 | 8 | 68.38 | 32961.36 | 169.01 | 197.77 | 32.79 | 25.4 | 2841.76 | 0.77 | 0.88 | 2.95 | 0.17 | 1 | 10
51 | 125 | CONCLUIDO | 7.2484 | 13.8 | 10.57 | 63.4 | 0.92 | 10 | 265.83 | 58.47 | 13.75 | 8 | 68.6 | 33019.37 | 169.22 | 197.78 | 32.8 | 25.4 | 2846.09 | 0.77 | 0.88 | 2.96 | 0.18 | 1 | 10
52 | 125 | CONCLUIDO | 7.2508 | 13.79 | 10.56 | 63.38 | 0.94 | 10 | 266.3 | 58.47 | 14 | 8 | 68.82 | 33077.47 | 169.16 | 197.76 | 32.53 | 25.4 | 2711.54 | 0.78 | 0.88 | 2.96 | 0.17 | 1 | 10
53 | 125 | CONCLUIDO | 7.2515 | 13.79 | 10.56 | 63.37 | 0.95 | 10 | 266.77 | 58.47 | 14.25 | 8 | 69.04 | 33135.65 | 169.11 | 197.76 | 32.65 | 25.4 | 2770.35 | 0.78 | 0.88 | 2.96 | 0.17 | 1 | 10
54 | 125 | CONCLUIDO | 7.2499 | 13.79 | 10.56 | 63.38 | 0.97 | 10 | 267.24 | 58.47 | 14.5 | 8 | 69.27 | 33193.92 | 169.09 | 197.78 | 32.81 | 25.4 | 2853.08 | 0.77 | 0.88 | 2.95 | 0.17 | 1 | 10
55 | 125 | CONCLUIDO | 7.2524 | 13.79 | 10.56 | 63.36 | 0.98 | 10 | 267.71 | 58.47 | 14.75 | 8 | 69.49 | 33252.27 | 168.89 | 197.76 | 32.72 | 25.4 | 2806.18 | 0.78 | 0.88 | 2.95 | 0.17 | 1 | 10
56 | 125 | CONCLUIDO | 7.2481 | 13.8 | 10.57 | 63.41 | 1 | 10 | 268.19 | 58.47 | 15 | 8 | 69.71 | 33310.7 | 168.61 | 197.78 | 32.96 | 25.4 | 2924.08 | 0.77 | 0.88 | 2.95 | 0.18 | 1 | 10
57 | 125 | CONCLUIDO | 7.2829 | 13.73 | 10.55 | 70.33 | 1.01 | 9 | 268.66 | 58.47 | 15.25 | 7 | 69.94 | 33369.22 | 168.44 | 197.75 | 32.24 | 25.4 | 2572.24 | 0.79 | 0.88 | 2.96 | 0.16 | 1 | 10
58 | 125 | CONCLUIDO | 7.2793 | 13.74 | 10.56 | 70.37 | 1.03 | 9 | 269.14 | 58.47 | 15.5 | 7 | 70.16 | 33427.83 | 168.68 | 197.78 | 32.67 | 25.4 | 2787.5 | 0.78 | 0.88 | 2.95 | 0.17 | 1 | 10
59 | 125 | CONCLUIDO | 7.2801 | 13.74 | 10.55 | 70.36 | 1.04 | 9 | 269.61 | 58.47 | 15.75 | 7 | 70.39 | 33486.53 | 168.68 | 197.8 | 32.39 | 25.4 | 2648.49 | 0.78 | 0.88 | 2.96 | 0.16 | 1 | 10
60 | 125 | CONCLUIDO | 7.2827 | 13.73 | 10.55 | 70.33 | 1.05 | 9 | 270.09 | 58.47 | 16 | 7 | 70.62 | 33545.31 | 168.71 | 197.78 | 32.44 | 25.4 | 2670.59 | 0.78 | 0.88 | 2.95 | 0.16 | 1 | 10
61 | 125 | CONCLUIDO | 7.2846 | 13.73 | 10.55 | 70.3 | 1.07 | 9 | 270.57 | 58.47 | 16.25 | 7 | 70.84 | 33604.17 | 168.57 | 197.76 | 32.23 | 25.4 | 2565.97 | 0.79 | 0.88 | 2.95 | 0.15 | 1 | 10
62 | 125 | CONCLUIDO | 7.2824 | 13.73 | 10.55 | 70.33 | 1.08 | 9 | 271.05 | 58.47 | 16.5 | 7 | 71.07 | 33663.13 | 168.54 | 197.78 | 32.47 | 25.4 | 2685.74 | 0.78 | 0.88 | 2.95 | 0.16 | 1 | 10
63 | 125 | CONCLUIDO | 7.2824 | 13.73 | 10.55 | 70.33 | 1.1 | 9 | 271.52 | 58.47 | 16.75 | 7 | 71.3 | 33722.17 | 168.48 | 197.81 | 32.43 | 25.4 | 2664.3 | 0.78 | 0.88 | 2.95 | 0.16 | 1 | 10
64 | 125 | CONCLUIDO | 7.2839 | 13.73 | 10.55 | 70.31 | 1.11 | 9 | 272 | 58.47 | 17 | 7 | 71.53 | 33781.3 | 168.35 | 197.75 | 32.31 | 25.4 | 2604.18 | 0.79 | 0.88 | 2.95 | 0.16 | 1 | 10
65 | 125 | CONCLUIDO | 7.3187 | 13.66 | 10.53 | 78.97 | 1.13 | 8 | 272.48 | 58.47 | 17.25 | 6 | 71.76 | 33840.65 | 167.92 | 197.75 | 31.71 | 25.4 | 2312.86 | 0.8 | 0.88 | 2.95 | 0.14 | 1 | 10
66 | 125 | CONCLUIDO | 7.3244 | 13.65 | 10.52 | 78.89 | 1.14 | 8 | 272.97 | 58.47 | 17.5 | 6 | 71.99 | 33899.96 | 167.85 | 197.76 | 31.39 | 25.4 | 2152.09 | 0.81 | 0.88 | 2.95 | 0.13 | 1 | 10
67 | 125 | CONCLUIDO | 7.322 | 13.66 | 10.52 | 78.92 | 1.16 | 8 | 273.45 | 58.47 | 17.75 | 6 | 72.22 | 33959.36 | 168.03 | 197.75 | 31.49 | 25.4 | 2202.71 | 0.81 | 0.88 | 2.95 | 0.13 | 1 | 10
68 | 125 | CONCLUIDO | 7.3203 | 13.66 | 10.53 | 78.94 | 1.17 | 8 | 273.93 | 58.47 | 18 | 6 | 72.46 | 34018.85 | 168.11 | 197.81 | 31.55 | 25.4 | 2229.43 | 0.81 | 0.88 | 2.95 | 0.14 | 1 | 10
69 | 125 | CONCLUIDO | 7.3196 | 13.66 | 10.53 | 78.95 | 1.18 | 8 | 274.41 | 58.47 | 18.25 | 6 | 72.69 | 34078.44 | 168.22 | 197.76 | 31.51 | 25.4 | 2210.73 | 0.81 | 0.88 | 2.96 | 0.14 | 1 | 10
70 | 125 | CONCLUIDO | 7.3212 | 13.66 | 10.52 | 78.93 | 1.2 | 8 | 274.9 | 58.47 | 18.5 | 6 | 72.92 | 34138.11 | 168.19 | 197.78 | 31.55 | 25.4 | 2230.17 | 0.81 | 0.88 | 2.95 | 0.13 | 1 | 10
71 | 125 | CONCLUIDO | 7.3244 | 13.65 | 10.52 | 78.89 | 1.21 | 8 | 275.38 | 58.47 | 18.75 | 6 | 73.16 | 34197.87 | 167.97 | 197.81 | 31.35 | 25.4 | 2131.12 | 0.81 | 0.88 | 2.95 | 0.13 | 1 | 10
72 | 125 | CONCLUIDO | 7.3221 | 13.66 | 10.52 | 78.92 | 1.23 | 8 | 275.87 | 58.47 | 19 | 6 | 73.39 | 34257.73 | 167.98 | 197.76 | 31.49 | 25.4 | 2200.93 | 0.81 | 0.88 | 2.95 | 0.13 | 1 | 10
73 | 125 | CONCLUIDO | 7.3199 | 13.66 | 10.53 | 78.95 | 1.24 | 8 | 276.35 | 58.47 | 19.25 | 6 | 73.63 | 34317.68 | 168.07 | 197.75 | 31.64 | 25.4 | 2274.77 | 0.8 | 0.88 | 2.95 | 0.14 | 1 | 10
74 | 125 | CONCLUIDO | 7.3218 | 13.66 | 10.52 | 78.92 | 1.25 | 8 | 276.84 | 58.47 | 19.5 | 6 | 73.87 | 34377.72 | 167.69 | 197.77 | 31.42 | 25.4 | 2166.71 | 0.81 | 0.88 | 2.95 | 0.13 | 1 | 10
75 | 125 | CONCLUIDO | 7.3181 | 13.66 | 10.53 | 78.97 | 1.27 | 8 | 277.33 | 58.47 | 19.75 | 6 | 74.1 | 34437.85 | 167.58 | 197.76 | 31.72 | 25.4 | 2315.4 | 0.8 | 0.88 | 2.95 | 0.14 | 1 | 10
76 | 125 | CONCLUIDO | 7.3538 | 13.6 | 10.51 | 90.09 | 1.28 | 7 | 277.82 | 58.47 | 20 | 5 | 74.34 | 34498.07 | 167.17 | 197.76 | 31.12 | 25.4 | 2020.58 | 0.82 | 0.89 | 2.95 | 0.12 | 1 | 10
77 | 125 | CONCLUIDO | 7.3584 | 13.59 | 10.5 | 90.02 | 1.3 | 7 | 278.3 | 58.47 | 20.25 | 5 | 74.58 | 34558.39 | 167.41 | 197.75 | 30.92 | 25.4 | 1923.09 | 0.82 | 0.89 | 2.95 | 0.11 | 1 | 10
78 | 125 | CONCLUIDO | 7.3532 | 13.6 | 10.51 | 90.1 | 1.31 | 7 | 278.79 | 58.47 | 20.5 | 5 | 74.82 | 34618.81 | 167.8 | 197.77 | 31.17 | 25.4 | 2043.67 | 0.81 | 0.89 | 2.95 | 0.12 | 1 | 10
79 | 125 | CONCLUIDO | 7.3568 | 13.59 | 10.51 | 90.05 | 1.32 | 7 | 279.28 | 58.47 | 20.75 | 5 | 75.06 | 34679.32 | 167.77 | 197.75 | 30.97 | 25.4 | 1947.28 | 0.82 | 0.89 | 2.95 | 0.12 | 1 | 10
80 | 125 | CONCLUIDO | 7.3615 | 13.58 | 10.5 | 89.97 | 1.34 | 7 | 279.78 | 58.47 | 21 | 5 | 75.3 | 34739.92 | 167.67 | 197.75 | 30.8 | 25.4 | 1863.32 | 0.82 | 0.89 | 2.95 | 0.11 | 1 | 10
81 | 125 | CONCLUIDO | 7.3578 | 13.59 | 10.5 | 90.03 | 1.35 | 7 | 280.27 | 58.47 | 21.25 | 5 | 75.54 | 34800.62 | 167.78 | 197.77 | 30.87 | 25.4 | 1897.58 | 0.82 | 0.89 | 2.95 | 0.11 | 1 | 10
82 | 125 | CONCLUIDO | 7.3522 | 13.6 | 10.51 | 90.12 | 1.36 | 7 | 280.76 | 58.47 | 21.5 | 5 | 75.79 | 34861.41 | 168.03 | 197.75 | 31.17 | 25.4 | 2045.74 | 0.81 | 0.89 | 2.95 | 0.12 | 1 | 10
83 | 125 | CONCLUIDO | 7.3544 | 13.6 | 10.51 | 90.08 | 1.38 | 7 | 281.25 | 58.47 | 21.75 | 5 | 76.03 | 34922.31 | 167.96 | 197.78 | 31.26 | 25.4 | 2089.79 | 0.81 | 0.89 | 2.95 | 0.12 | 1 | 10
84 | 125 | CONCLUIDO | 7.3553 | 13.6 | 10.51 | 90.07 | 1.39 | 7 | 281.75 | 58.47 | 22 | 5 | 76.28 | 34983.29 | 167.81 | 197.75 | 31 | 25.4 | 1963.23 | 0.82 | 0.89 | 2.95 | 0.12 | 1 | 10
85 | 125 | CONCLUIDO | 7.3562 | 13.59 | 10.51 | 90.05 | 1.4 | 7 | 282.24 | 58.47 | 22.25 | 5 | 76.52 | 35044.38 | 167.69 | 197.8 | 30.96 | 25.4 | 1943.43 | 0.82 | 0.89 | 2.95 | 0.12 | 1 | 10
86 | 125 | CONCLUIDO | 7.3537 | 13.6 | 10.51 | 90.1 | 1.42 | 7 | 282.74 | 58.47 | 22.5 | 5 | 76.77 | 35105.56 | 167.59 | 197.75 | 31.12 | 25.4 | 2020.85 | 0.82 | 0.89 | 2.95 | 0.12 | 1 | 10
87 | 125 | CONCLUIDO | 7.3528 | 13.6 | 10.51 | 90.11 | 1.43 | 7 | 283.24 | 58.47 | 22.75 | 5 | 77.01 | 35166.85 | 167.5 | 197.75 | 31.18 | 25.4 | 2049.76 | 0.81 | 0.89 | 2.95 | 0.12 | 1 | 10
88 | 125 | CONCLUIDO | 7.3528 | 13.6 | 10.51 | 90.11 | 1.44 | 7 | 283.74 | 58.47 | 23 | 5 | 77.26 | 35228.23 | 167.41 | 197.75 | 31.35 | 25.4 | 2137.84 | 0.81 | 0.89 | 2.95 | 0.12 | 1 | 10
89 | 125 | CONCLUIDO | 7.354 | 13.6 | 10.51 | 90.09 | 1.46 | 7 | 284.23 | 58.47 | 23.25 | 5 | 77.51 | 35289.71 | 167.19 | 197.75 | 31.16 | 25.4 | 2042.49 | 0.81 | 0.89 | 2.95 | 0.12 | 1 | 10
90 | 125 | CONCLUIDO | 7.3534 | 13.6 | 10.51 | 90.1 | 1.47 | 7 | 284.73 | 58.47 | 23.5 | 5 | 77.76 | 35351.29 | 167.03 | 197.76 | 31.19 | 25.4 | 2053.99 | 0.81 | 0.89 | 2.95 | 0.12 | 1 | 10
91 | 125 | CONCLUIDO | 7.354 | 13.6 | 10.51 | 90.09 | 1.48 | 7 | 285.23 | 58.47 | 23.75 | 5 | 78.01 | 35412.96 | 166.83 | 197.78 | 31.1 | 25.4 | 2011.07 | 0.82 | 0.89 | 2.95 | 0.12 | 1 | 10
92 | 125 | CONCLUIDO | 7.3914 | 13.53 | 10.49 | 104.89 | 1.5 | 6 | 285.73 | 58.47 | 24 | 4 | 78.26 | 35474.75 | 166.52 | 197.75 | 30.49 | 25.4 | 1713.44 | 0.83 | 0.89 | 2.95 | 0.1 | 1 | 10
93 | 125 | CONCLUIDO | 7.3958 | 13.52 | 10.48 | 104.81 | 1.51 | 6 | 286.24 | 58.47 | 24.25 | 4 | 78.51 | 35536.63 | 166.4 | 197.75 | 30.23 | 25.4 | 1581.78 | 0.84 | 0.89 | 2.95 | 0.09 | 1 | 10
94 | 125 | CONCLUIDO | 7.3966 | 13.52 | 10.48 | 104.79 | 1.52 | 6 | 286.74 | 58.47 | 24.5 | 4 | 78.77 | 35598.74 | 166.53 | 197.76 | 30.17 | 25.4 | 1552.24 | 0.84 | 0.89 | 2.95 | 0.09 | 1 | 10
95 | 125 | CONCLUIDO | 7.3933 | 13.53 | 10.49 | 104.86 | 1.53 | 6 | 287.24 | 58.47 | 24.75 | 4 | 79.02 | 35660.82 | 166.78 | 197.76 | 30.34 | 25.4 | 1638.35 | 0.84 | 0.89 | 2.95 | 0.1 | 1 | 10
96 | 125 | CONCLUIDO | 7.393 | 13.53 | 10.49 | 104.86 | 1.55 | 6 | 287.75 | 58.47 | 25 | 4 | 79.27 | 35723.02 | 167 | 197.75 | 30.35 | 25.4 | 1641.93 | 0.84 | 0.89 | 2.95 | 0.1 | 1 | 10
97 | 125 | CONCLUIDO | 7.394 | 13.52 | 10.48 | 104.84 | 1.56 | 6 | 288.25 | 58.47 | 25.25 | 4 | 79.53 | 35785.31 | 167.17 | 197.76 | 30.37 | 25.4 | 1651.28 | 0.84 | 0.89 | 2.95 | 0.09 | 1 | 10
98 | 125 | CONCLUIDO | 7.3899 | 13.53 | 10.49 | 104.92 | 1.57 | 6 | 288.76 | 58.47 | 25.5 | 4 | 79.78 | 35847.71 | 167.48 | 197.76 | 30.46 | 25.4 | 1697.58 | 0.83 | 0.89 | 2.95 | 0.1 | 1 | 10
99 | 125 | CONCLUIDO | 7.3933 | 13.53 | 10.49 | 104.86 | 1.59 | 6 | 289.26 | 58.47 | 25.75 | 4 | 80.04 | 35910.21 | 167.43 | 197.76 | 30.3 | 25.4 | 1616.02 | 0.84 | 0.89 | 2.95 | 0.1 | 1 | 10
100 | 125 | CONCLUIDO | 7.3977 | 13.52 | 10.48 | 104.78 | 1.6 | 6 | 289.77 | 58.47 | 26 | 4 | 80.3 | 35972.82 | 167.18 | 197.75 | 30.02 | 25.4 | 1477.67 | 0.85 | 0.89 | 2.95 | 0.09 | 1 | 10
101 | 125 | CONCLUIDO | 7.3949 | 13.52 | 10.48 | 104.83 | 1.61 | 6 | 290.28 | 58.47 | 26.25 | 4 | 80.56 | 36035.53 | 167.39 | 197.79 | 30.21 | 25.4 | 1568.76 | 0.84 | 0.89 | 2.95 | 0.09 | 1 | 10
102 | 125 | CONCLUIDO | 7.3925 | 13.53 | 10.49 | 104.87 | 1.62 | 6 | 290.79 | 58.47 | 26.5 | 4 | 80.82 | 36098.35 | 167.49 | 197.75 | 30.39 | 25.4 | 1663.03 | 0.84 | 0.89 | 2.95 | 0.1 | 1 | 10
103 | 125 | CONCLUIDO | 7.3942 | 13.52 | 10.48 | 104.84 | 1.64 | 6 | 291.3 | 58.47 | 26.75 | 4 | 81.08 | 36161.27 | 167.55 | 197.78 | 30.3 | 25.4 | 1616.37 | 0.84 | 0.89 | 2.95 | 0.09 | 1 | 10
104 | 125 | CONCLUIDO | 7.3911 | 13.53 | 10.49 | 104.89 | 1.65 | 6 | 291.81 | 58.47 | 27 | 4 | 81.34 | 36224.3 | 167.45 | 197.76 | 30.44 | 25.4 | 1686.22 | 0.83 | 0.89 | 2.95 | 0.1 | 1 | 10
105 | 125 | CONCLUIDO | 7.3917 | 13.53 | 10.49 | 104.88 | 1.66 | 6 | 292.32 | 58.47 | 27.25 | 4 | 81.6 | 36287.44 | 167.48 | 197.76 | 30.46 | 25.4 | 1697.66 | 0.83 | 0.89 | 2.95 | 0.1 | 1 | 10
106 | 125 | CONCLUIDO | 7.3923 | 13.53 | 10.49 | 104.87 | 1.67 | 6 | 292.84 | 58.47 | 27.5 | 4 | 81.86 | 36350.69 | 167.39 | 197.76 | 30.37 | 25.4 | 1648.78 | 0.84 | 0.89 | 2.95 | 0.1 | 1 | 10
107 | 125 | CONCLUIDO | 7.3931 | 13.53 | 10.49 | 104.86 | 1.68 | 6 | 293.35 | 58.47 | 27.75 | 4 | 82.13 | 36414.05 | 167.29 | 197.75 | 30.44 | 25.4 | 1687.6 | 0.83 | 0.89 | 2.95 | 0.1 | 1 | 10
108 | 125 | CONCLUIDO | 7.393 | 13.53 | 10.49 | 104.86 | 1.7 | 6 | 293.86 | 58.47 | 28 | 4 | 82.39 | 36477.51 | 167.18 | 197.76 | 30.34 | 25.4 | 1638.29 | 0.84 | 0.89 | 2.95 | 0.1 | 1 | 10
109 | 125 | CONCLUIDO | 7.3954 | 13.52 | 10.48 | 104.82 | 1.71 | 6 | 294.38 | 58.47 | 28.25 | 4 | 82.66 | 36541.09 | 166.98 | 197.75 | 30.27 | 25.4 | 1599.97 | 0.84 | 0.89 | 2.95 | 0.09 | 1 | 10
110 | 125 | CONCLUIDO | 7.3934 | 13.53 | 10.49 | 104.85 | 1.72 | 6 | 294.9 | 58.47 | 28.5 | 4 | 82.92 | 36604.77 | 166.92 | 197.78 | 30.32 | 25.4 | 1626.06 | 0.84 | 0.89 | 2.95 | 0.1 | 1 | 10
111 | 125 | CONCLUIDO | 7.3925 | 13.53 | 10.49 | 104.87 | 1.73 | 6 | 295.41 | 58.47 | 28.75 | 4 | 83.19 | 36668.57 | 166.75 | 197.75 | 30.4 | 25.4 | 1668.06 | 0.84 | 0.89 | 2.95 | 0.1 | 1 | 10
112 | 125 | CONCLUIDO | 7.3946 | 13.52 | 10.48 | 104.83 | 1.75 | 6 | 295.93 | 58.47 | 29 | 4 | 83.46 | 36732.47 | 166.6 | 197.75 | 30.29 | 25.4 | 1609.24 | 0.84 | 0.89 | 2.95 | 0.09 | 1 | 10
113 | 125 | CONCLUIDO | 7.3936 | 13.53 | 10.48 | 104.85 | 1.76 | 6 | 296.45 | 58.47 | 29.25 | 4 | 83.73 | 36796.49 | 166.39 | 197.75 | 30.35 | 25.4 | 1642.72 | 0.84 | 0.89 | 2.95 | 0.1 | 1 | 10
114 | 125 | CONCLUIDO | 7.3887 | 13.53 | 10.49 | 104.94 | 1.77 | 6 | 296.97 | 58.47 | 29.5 | 4 | 84 | 36860.62 | 166.22 | 197.75 | 30.68 | 25.4 | 1805.82 | 0.83 | 0.89 | 2.95 | 0.1 | 1 | 10
115 | 125 | CONCLUIDO | 7.4242 | 13.47 | 10.48 | 125.72 | 1.78 | 5 | 297.49 | 58.47 | 29.75 | 3 | 84.27 | 36924.87 | 165.93 | 197.78 | 30.03 | 25.4 | 1486.46 | 0.85 | 0.89 | 2.95 | 0.09 | 1 | 10
116 | 125 | CONCLUIDO | 7.4259 | 13.47 | 10.47 | 125.68 | 1.79 | 5 | 298.01 | 58.47 | 30 | 3 | 84.54 | 36989.23 | 166.18 | 197.75 | 29.97 | 25.4 | 1455.94 | 0.85 | 0.89 | 2.95 | 0.08 | 1 | 10
117 | 125 | CONCLUIDO | 7.4244 | 13.47 | 10.48 | 125.71 | 1.8 | 5 | 298.54 | 58.47 | 30.25 | 3 | 84.81 | 37053.7 | 166.42 | 197.76 | 30.15 | 25.4 | 1545.07 | 0.84 | 0.89 | 2.95 | 0.09 | 1 | 10
118 | 125 | CONCLUIDO | 7.4224 | 13.47 | 10.48 | 125.76 | 1.82 | 5 | 299.06 | 58.47 | 30.5 | 3 | 85.09 | 37118.29 | 166.67 | 197.75 | 30.15 | 25.4 | 1547.79 | 0.84 | 0.89 | 2.95 | 0.09 | 1 | 10
119 | 125 | CONCLUIDO | 7.4231 | 13.47 | 10.48 | 125.74 | 1.83 | 5 | 299.59 | 58.47 | 30.75 | 3 | 85.36 | 37183.12 | 166.78 | 197.75 | 30.16 | 25.4 | 1548.82 | 0.84 | 0.89 | 2.95 | 0.09 | 1 | 10
120 | 125 | CONCLUIDO | 7.4238 | 13.47 | 10.48 | 125.73 | 1.84 | 5 | 300.11 | 58.47 | 31 | 3 | 85.64 | 37247.94 | 166.9 | 197.76 | 30.02 | 25.4 | 1479.19 | 0.85 | 0.89 | 2.95 | 0.09 | 1 | 10
121 | 125 | CONCLUIDO | 7.4268 | 13.46 | 10.47 | 125.66 | 1.85 | 5 | 300.64 | 58.47 | 31.25 | 3 | 85.91 | 37312.88 | 166.92 | 197.76 | 29.92 | 25.4 | 1432.87 | 0.85 | 0.89 | 2.95 | 0.08 | 1 | 10
122 | 125 | CONCLUIDO | 7.4268 | 13.46 | 10.47 | 125.66 | 1.86 | 5 | 301.17 | 58.47 | 31.5 | 3 | 86.19 | 37377.94 | 167.06 | 197.75 | 29.92 | 25.4 | 1429.75 | 0.85 | 0.89 | 2.95 | 0.08 | 1 | 10
123 | 125 | CONCLUIDO | 7.4256 | 13.47 | 10.47 | 125.69 | 1.87 | 5 | 301.69 | 58.47 | 31.75 | 3 | 86.47 | 37443.11 | 167.23 | 197.75 | 29.99 | 25.4 | 1466.74 | 0.85 | 0.89 | 2.95 | 0.08 | 1 | 10
124 | 125 | CONCLUIDO | 7.4285 | 13.46 | 10.47 | 125.62 | 1.89 | 5 | 302.22 | 58.47 | 32 | 3 | 86.75 | 37508.41 | 167.28 | 197.75 | 29.83 | 25.4 | 1384.09 | 0.85 | 0.89 | 2.95 | 0.08 | 1 | 10
125 | 125 | CONCLUIDO | 7.4311 | 13.46 | 10.46 | 125.57 | 1.9 | 5 | 302.75 | 58.47 | 32.25 | 3 | 87.03 | 37573.82 | 167.21 | 197.75 | 29.73 | 25.4 | 1336 | 0.85 | 0.89 | 2.94 | 0.07 | 1 | 10
126 | 125 | CONCLUIDO | 7.4279 | 13.46 | 10.47 | 125.64 | 1.91 | 5 | 303.28 | 58.47 | 32.5 | 3 | 87.31 | 37639.36 | 167.42 | 197.76 | 29.82 | 25.4 | 1381.59 | 0.85 | 0.89 | 2.95 | 0.08 | 1 | 10
127 | 125 | CONCLUIDO | 7.4287 | 13.46 | 10.47 | 125.62 | 1.92 | 5 | 303.82 | 58.47 | 32.75 | 3 | 87.59 | 37705.01 | 167.49 | 197.77 | 29.82 | 25.4 | 1382.57 | 0.85 | 0.89 | 2.95 | 0.08 | 1 | 10
128 | 125 | CONCLUIDO | 7.4285 | 13.46 | 10.47 | 125.62 | 1.93 | 5 | 304.35 | 58.47 | 33 | 3 | 87.88 | 37770.79 | 167.63 | 197.75 | 29.89 | 25.4 | 1414.85 | 0.85 | 0.89 | 2.95 | 0.08 | 1 | 10
129 | 125 | CONCLUIDO | 7.4282 | 13.46 | 10.47 | 125.63 | 1.94 | 5 | 304.88 | 58.47 | 33.25 | 3 | 88.16 | 37836.69 | 167.61 | 197.75 | 29.93 | 25.4 | 1434.77 | 0.85 | 0.89 | 2.94 | 0.08 | 1 | 10
130 | 125 | CONCLUIDO | 7.4279 | 13.46 | 10.47 | 125.64 | 1.95 | 5 | 305.42 | 58.47 | 33.5 | 3 | 88.45 | 37902.71 | 167.71 | 197.75 | 29.92 | 25.4 | 1428.77 | 0.85 | 0.89 | 2.95 | 0.08 | 1 | 10
131 | 125 | CONCLUIDO | 7.4273 | 13.46 | 10.47 | 125.65 | 1.97 | 5 | 305.96 | 58.47 | 33.75 | 3 | 88.73 | 37968.85 | 167.72 | 197.75 | 29.88 | 25.4 | 1413.45 | 0.85 | 0.89 | 2.95 | 0.08 | 1 | 10
132 | 125 | CONCLUIDO | 7.4282 | 13.46 | 10.47 | 125.63 | 1.98 | 5 | 306.49 | 58.47 | 34 | 3 | 89.02 | 38035.12 | 167.66 | 197.75 | 29.85 | 25.4 | 1397 | 0.85 | 0.89 | 2.95 | 0.08 | 1 | 10
133 | 125 | CONCLUIDO | 7.4293 | 13.46 | 10.47 | 125.61 | 1.99 | 5 | 307.03 | 58.47 | 34.25 | 3 | 89.31 | 38101.52 | 167.73 | 197.75 | 29.82 | 25.4 | 1378.93 | 0.85 | 0.89 | 2.95 | 0.08 | 1 | 10
134 | 125 | CONCLUIDO | 7.4313 | 13.46 | 10.46 | 125.56 | 2 | 5 | 307.57 | 58.47 | 34.5 | 3 | 89.6 | 38168.04 | 167.6 | 197.75 | 29.7 | 25.4 | 1319.07 | 0.86 | 0.89 | 2.95 | 0.07 | 1 | 10
135 | 125 | CONCLUIDO | 7.4297 | 13.46 | 10.47 | 125.6 | 2.01 | 5 | 308.11 | 58.47 | 34.75 | 3 | 89.89 | 38234.68 | 167.63 | 197.76 | 29.82 | 25.4 | 1382.59 | 0.85 | 0.89 | 2.94 | 0.08 | 1 | 10
136 | 125 | CONCLUIDO | 7.4297 | 13.46 | 10.47 | 125.6 | 2.02 | 5 | 308.65 | 58.47 | 35 | 3 | 90.18 | 38301.46 | 167.58 | 197.75 | 29.8 | 25.4 | 1372.33 | 0.85 | 0.89 | 2.95 | 0.08 | 1 | 10
137 | 125 | CONCLUIDO | 7.4331 | 13.45 | 10.46 | 125.52 | 2.03 | 5 | 309.2 | 58.47 | 35.25 | 3 | 90.47 | 38368.36 | 167.41 | 197.75 | 29.59 | 25.4 | 1266.99 | 0.86 | 0.89 | 2.95 | 0.07 | 1 | 10
138 | 125 | CONCLUIDO | 7.431 | 13.46 | 10.46 | 125.57 | 2.04 | 5 | 309.74 | 58.47 | 35.5 | 3 | 90.77 | 38435.39 | 167.4 | 197.75 | 29.69 | 25.4 | 1313.87 | 0.86 | 0.89 | 2.95 | 0.07 | 1 | 10
139 | 125 | CONCLUIDO | 7.4305 | 13.46 | 10.46 | 125.58 | 2.05 | 5 | 310.28 | 58.47 | 35.75 | 3 | 91.06 | 38502.55 | 167.46 | 197.75 | 29.72 | 25.4 | 1329.72 | 0.85 | 0.89 | 2.95 | 0.08 | 1 | 10
140 | 125 | CONCLUIDO | 7.4337 | 13.45 | 10.46 | 125.51 | 2.06 | 5 | 310.83 | 58.47 | 36 | 3 | 91.36 | 38569.84 | 167.25 | 197.75 | 29.52 | 25.4 | 1229.15 | 0.86 | 0.89 | 2.95 | 0.07 | 1 | 10
141 | 125 | CONCLUIDO | 7.4343 | 13.45 | 10.46 | 125.5 | 2.07 | 5 | 311.38 | 58.47 | 36.25 | 3 | 91.65 | 38637.26 | 167.17 | 197.77 | 29.54 | 25.4 | 1239.24 | 0.86 | 0.89 | 2.94 | 0.07 | 1 | 10
142 | 125 | CONCLUIDO | 7.4334 | 13.45 | 10.46 | 125.52 | 2.08 | 5 | 311.92 | 58.47 | 36.5 | 3 | 91.95 | 38704.93 | 167.14 | 197.75 | 29.54 | 25.4 | 1240.38 | 0.86 | 0.89 | 2.95 | 0.07 | 1 | 10
143 | 125 | CONCLUIDO | 7.4316 | 13.46 | 10.46 | 125.56 | 2.1 | 5 | 312.47 | 58.47 | 36.75 | 3 | 92.25 | 38772.62 | 166.94 | 197.75 | 29.65 | 25.4 | 1294.11 | 0.86 | 0.89 | 2.95 | 0.07 | 1 | 10
144 | 125 | CONCLUIDO | 7.4333 | 13.45 | 10.46 | 125.52 | 2.11 | 5 | 313.02 | 58.47 | 37 | 3 | 92.55 | 38840.44 | 166.75 | 197.75 | 29.6 | 25.4 | 1269.54 | 0.86 | 0.89 | 2.94 | 0.07 | 1 | 10
145 | 125 | CONCLUIDO | 7.4331 | 13.45 | 10.46 | 125.52 | 2.12 | 5 | 313.57 | 58.47 | 37.25 | 3 | 92.85 | 38908.39 | 166.55 | 197.75 | 29.6 | 25.4 | 1273.43 | 0.86 | 0.89 | 2.94 | 0.07 | 1 | 10
146 | 125 | CONCLUIDO | 7.429 | 13.46 | 10.47 | 125.61 | 2.13 | 5 | 314.13 | 58.47 | 37.5 | 3 | 93.15 | 38976.48 | 166.63 | 197.77 | 29.74 | 25.4 | 1341.51 | 0.85 | 0.89 | 2.95 | 0.08 | 1 | 10
147 | 125 | CONCLUIDO | 7.4287 | 13.46 | 10.47 | 125.62 | 2.14 | 5 | 314.68 | 58.47 | 37.75 | 3 | 93.46 | 39044.7 | 166.61 | 197.75 | 29.84 | 25.4 | 1389.79 | 0.85 | 0.89 | 2.95 | 0.08 | 1 | 10
148 | 125 | CONCLUIDO | 7.4285 | 13.46 | 10.47 | 125.62 | 2.15 | 5 | 315.23 | 58.47 | 38 | 3 | 93.76 | 39113.07 | 166.6 | 197.75 | 29.85 | 25.4 | 1396.78 | 0.85 | 0.89 | 2.95 | 0.08 | 1 | 10
149 | 125 | CONCLUIDO | 7.4276 | 13.46 | 10.47 | 125.64 | 2.16 | 5 | 315.79 | 58.47 | 38.25 | 3 | 94.07 | 39181.56 | 166.56 | 197.77 | 29.87 | 25.4 | 1404.49 | 0.85 | 0.89 | 2.95 | 0.08 | 1 | 10
150 | 125 | CONCLUIDO | 7.429 | 13.46 | 10.47 | 125.61 | 2.17 | 5 | 316.35 | 58.47 | 38.5 | 3 | 94.37 | 39250.2 | 166.34 | 197.75 | 29.79 | 25.4 | 1367.62 | 0.85 | 0.89 | 2.95 | 0.08 | 1 | 10
151 | 125 | CONCLUIDO | 7.4293 | 13.46 | 10.47 | 125.61 | 2.18 | 5 | 316.9 | 58.47 | 38.75 | 3 | 94.68 | 39318.97 | 166.1 | 197.76 | 29.74 | 25.4 | 1342.97 | 0.85 | 0.89 | 2.95 | 0.08 | 1 | 10
152 | 125 | CONCLUIDO | 7.4297 | 13.46 | 10.47 | 125.6 | 2.19 | 5 | 317.46 | 58.47 | 39 | 3 | 94.99 | 39387.89 | 165.93 | 197.75 | 29.74 | 25.4 | 1340.96 | 0.85 | 0.89 | 2.95 | 0.08 | 1 | 10
153 | 125 | CONCLUIDO | 7.4293 | 13.46 | 10.47 | 125.61 | 2.2 | 5 | 318.02 | 58.47 | 39.25 | 3 | 95.3 | 39456.94 | 165.96 | 197.75 | 29.77 | 25.4 | 1354.81 | 0.85 | 0.89 | 2.95 | 0.08 | 1 | 10
154 | 125 | CONCLUIDO | 7.468 | 13.39 | 10.44 | 156.67 | 2.21 | 4 | 318.58 | 58.47 | 39.5 | 2 | 95.61 | 39526.14 | 165.45 | 197.78 | 29.09 | 25.4 | 1019.35 | 0.87 | 0.89 | 2.94 | 0.05 | 1 | 10
155 | 125 | CONCLUIDO | 7.4683 | 13.39 | 10.44 | 156.66 | 2.22 | 4 | 319.14 | 58.47 | 39.75 | 2 | 95.92 | 39595.48 | 165.74 | 197.75 | 29.03 | 25.4 | 992.02 | 0.87 | 0.89 | 2.95 | 0.05 | 1 | 10
156 | 125 | CONCLUIDO | 7.4697 | 13.39 | 10.44 | 156.62 | 2.23 | 4 | 319.71 | 58.47 | 40 | 2 | 96.23 | 39664.96 | 165.87 | 197.76 | 28.97 | 25.4 | 959.55 | 0.88 | 0.89 | 2.95 | 0.05 | 1 | 10
0 | 30 | CONCLUIDO | 6.9411 | 14.41 | 11.61 | 11.42 | 0.24 | 61 | 71.52 | 32.27 | 1 | 59 | 8.25 | 9054.6 | 83.49 | 198.04 | 65.41 | 25.4 | 18896.48 | 0.39 | 0.8 | 3.04 | 1.22 | 1 | 10
1 | 30 | CONCLUIDO | 7.176 | 13.94 | 11.34 | 14.18 | 0.3 | 48 | 71.81 | 32.27 | 1.25 | 46 | 8.29 | 9090.98 | 81.1 | 197.83 | 56.64 | 25.4 | 14577.86 | 0.45 | 0.82 | 3.03 | 0.95 | 1 | 10
2 | 30 | CONCLUIDO | 7.3478 | 13.61 | 11.16 | 17.17 | 0.36 | 39 | 72.11 | 32.27 | 1.5 | 37 | 8.34 | 9127.38 | 79.36 | 197.81 | 51.28 | 25.4 | 11941.14 | 0.5 | 0.83 | 3 | 0.77 | 1 | 10
3 | 30 | CONCLUIDO | 7.4687 | 13.39 | 11.03 | 20.06 | 0.42 | 33 | 72.4 | 32.27 | 1.75 | 31 | 8.38 | 9163.8 | 77.94 | 197.81 | 47.23 | 25.4 | 9945.83 | 0.54 | 0.84 | 3 | 0.64 | 1 | 10
4 | 30 | CONCLUIDO | 7.5426 | 13.26 | 10.96 | 22.68 | 0.48 | 29 | 72.7 | 32.27 | 2 | 27 | 8.43 | 9200.25 | 77.05 | 197.83 | 45.37 | 25.4 | 9034.94 | 0.56 | 0.85 | 2.98 | 0.57 | 1 | 10
5 | 30 | CONCLUIDO | 7.612 | 13.14 | 10.89 | 25.13 | 0.54 | 26 | 73 | 32.27 | 2.25 | 24 | 8.48 | 9236.71 | 75.92 | 197.81 | 42.99 | 25.4 | 7860.16 | 0.59 | 0.85 | 2.98 | 0.5 | 1 | 10
6 | 30 | CONCLUIDO | 7.6705 | 13.04 | 10.84 | 28.27 | 0.6 | 23 | 73.29 | 32.27 | 2.5 | 21 | 8.52 | 9273.2 | 75.15 | 197.83 | 41.24 | 25.4 | 7003.47 | 0.62 | 0.86 | 2.98 | 0.44 | 1 | 10
7 | 30 | CONCLUIDO | 7.717 | 12.96 | 10.79 | 30.82 | 0.65 | 21 | 73.59 | 32.27 | 2.75 | 19 | 8.57 | 9309.7 | 74.35 | 197.86 | 39.67 | 25.4 | 6228.15 | 0.64 | 0.86 | 2.97 | 0.4 | 1 | 10
8 | 30 | CONCLUIDO | 7.7541 | 12.9 | 10.76 | 33.97 | 0.71 | 19 | 73.88 | 32.27 | 3 | 17 | 8.61 | 9346.23 | 73.83 | 197.77 | 38.81 | 25.4 | 5804.96 | 0.65 | 0.87 | 2.97 | 0.37 | 1 | 10
9 | 30 | CONCLUIDO | 7.8078 | 12.81 | 10.7 | 37.76 | 0.77 | 17 | 74.18 | 32.27 | 3.25 | 15 | 8.66 | 9382.78 | 72.48 | 197.78 | 36.94 | 25.4 | 4880.07 | 0.69 | 0.87 | 2.97 | 0.31 | 1 | 10
10 | 30 | CONCLUIDO | 7.8297 | 12.77 | 10.68 | 40.05 | 0.82 | 16 | 74.48 | 32.27 | 3.5 | 14 | 8.71 | 9419.35 | 72.1 | 197.77 | 36.41 | 25.4 | 4623.27 | 0.7 | 0.87 | 2.96 | 0.29 | 1 | 10
11 | 30 | CONCLUIDO | 7.8418 | 12.75 | 10.68 | 42.7 | 0.88 | 15 | 74.77 | 32.27 | 3.75 | 13 | 8.75 | 9455.94 | 71.79 | 197.77 | 36.2 | 25.4 | 4521.55 | 0.7 | 0.87 | 2.96 | 0.28 | 1 | 10
12 | 30 | CONCLUIDO | 7.868 | 12.71 | 10.65 | 45.63 | 0.93 | 14 | 75.07 | 32.27 | 4 | 12 | 8.8 | 9492.55 | 71.09 | 197.75 | 35.28 | 25.4 | 4067.12 | 0.72 | 0.87 | 2.96 | 0.26 | 1 | 10
13 | 30 | CONCLUIDO | 7.8885 | 12.68 | 10.63 | 49.06 | 0.99 | 13 | 75.37 | 32.27 | 4.25 | 11 | 8.85 | 9529.18 | 70.54 | 197.75 | 34.82 | 25.4 | 3839.77 | 0.73 | 0.88 | 2.96 | 0.24 | 1 | 10
14 | 30 | CONCLUIDO | 7.8901 | 12.67 | 10.63 | 49.05 | 1.04 | 13 | 75.66 | 32.27 | 4.5 | 11 | 8.89 | 9565.83 | 69.72 | 197.76 | 34.83 | 25.4 | 3845.75 | 0.73 | 0.88 | 2.96 | 0.24 | 1 | 10
15 | 30 | CONCLUIDO | 7.9058 | 12.65 | 10.62 | 53.09 | 1.09 | 12 | 75.96 | 32.27 | 4.75 | 10 | 8.94 | 9602.5 | 69.24 | 197.78 | 34.26 | 25.4 | 3563.87 | 0.74 | 0.88 | 2.96 | 0.23 | 1 | 10
16 | 30 | CONCLUIDO | 7.9369 | 12.6 | 10.58 | 57.73 | 1.15 | 11 | 76.26 | 32.27 | 5 | 9 | 8.99 | 9639.2 | 68.24 | 197.75 | 33.37 | 25.4 | 3125.31 | 0.76 | 0.88 | 2.96 | 0.19 | 1 | 10
17 | 30 | CONCLUIDO | 7.9321 | 12.61 | 10.59 | 57.77 | 1.2 | 11 | 76.56 | 32.27 | 5.25 | 9 | 9.04 | 9675.91 | 68.08 | 197.75 | 33.52 | 25.4 | 3201.8 | 0.76 | 0.88 | 2.96 | 0.2 | 1 | 10
18 | 30 | CONCLUIDO | 7.9613 | 12.56 | 10.56 | 63.37 | 1.25 | 10 | 76.85 | 32.27 | 5.5 | 8 | 9.08 | 9712.65 | 67.48 | 197.77 | 32.71 | 25.4 | 2799.61 | 0.78 | 0.88 | 2.95 | 0.17 | 1 | 10
19 | 30 | CONCLUIDO | 7.956 | 12.57 | 10.57 | 63.42 | 1.3 | 10 | 77.15 | 32.27 | 5.75 | 8 | 9.13 | 9749.41 | 66.79 | 197.77 | 32.96 | 25.4 | 2924.99 | 0.77 | 0.88 | 2.95 | 0.18 | 1 | 10
20 | 30 | CONCLUIDO | 7.9724 | 12.54 | 10.56 | 70.4 | 1.36 | 9 | 77.45 | 32.27 | 6 | 7 | 9.18 | 9786.19 | 65.97 | 197.77 | 32.69 | 25.4 | 2794.87 | 0.78 | 0.88 | 2.95 | 0.17 | 1 | 10
21 | 30 | CONCLUIDO | 7.9817 | 12.53 | 10.54 | 70.3 | 1.41 | 9 | 77.75 | 32.27 | 6.25 | 7 | 9.23 | 9822.99 | 65.55 | 197.78 | 32.22 | 25.4 | 2561.67 | 0.79 | 0.88 | 2.95 | 0.15 | 1 | 10
22 | 30 | CONCLUIDO | 7.9807 | 12.53 | 10.55 | 70.31 | 1.46 | 9 | 78.05 | 32.27 | 6.5 | 7 | 9.28 | 9859.81 | 64.85 | 197.76 | 32.25 | 25.4 | 2574.5 | 0.79 | 0.88 | 2.95 | 0.16 | 1 | 10
23 | 30 | CONCLUIDO | 8.0039 | 12.49 | 10.53 | 78.94 | 1.51 | 8 | 78.35 | 32.27 | 6.75 | 2 | 9.33 | 9896.65 | 64.31 | 197.78 | 31.34 | 25.4 | 2125.73 | 0.81 | 0.88 | 2.96 | 0.14 | 1 | 10
24 | 30 | CONCLUIDO | 8.0009 | 12.5 | 10.53 | 78.98 | 1.56 | 8 | 78.65 | 32.27 | 7 | 2 | 9.38 | 9933.52 | 64.41 | 197.78 | 31.48 | 25.4 | 2197.87 | 0.81 | 0.88 | 2.96 | 0.14 | 1 | 10
25 | 30 | CONCLUIDO | 7.9984 | 12.5 | 10.53 | 79.01 | 1.61 | 8 | 78.94 | 32.27 | 7.25 | 1 | 9.42 | 9970.41 | 64.56 | 197.82 | 31.53 | 25.4 | 2223.25 | 0.81 | 0.88 | 2.96 | 0.14 | 1 | 10
26 | 30 | CONCLUIDO | 7.9979 | 12.5 | 10.54 | 79.01 | 1.66 | 8 | 79.24 | 32.27 | 7.5 | 0 | 9.47 | 10007.31 | 64.74 | 197.82 | 31.54 | 25.4 | 2227.1 | 0.81 | 0.88 | 2.96 | 0.14 | 1 | 10
0 | 15 | CONCLUIDO | 7.5353 | 13.27 | 11.15 | 17.61 | 0.43 | 38 | 39.78 | 19.54 | 1 | 36 | 4.24 | 5140 | 50.48 | 197.82 | 50.86 | 25.4 | 11734.91 | 0.5 | 0.83 | 3 | 0.76 | 1 | 10
1 | 15 | CONCLUIDO | 7.7042 | 12.98 | 10.96 | 22.67 | 0.53 | 29 | 40.06 | 19.54 | 1.25 | 27 | 4.26 | 5174.29 | 48.68 | 197.8 | 44.96 | 25.4 | 8831.99 | 0.56 | 0.85 | 2.99 | 0.57 | 1 | 10
2 | 15 | CONCLUIDO | 7.7956 | 12.83 | 10.86 | 27.16 | 0.64 | 24 | 40.34 | 19.54 | 1.5 | 22 | 4.29 | 5208.6 | 47.25 | 197.8 | 41.9 | 25.4 | 7326.03 | 0.61 | 0.86 | 2.98 | 0.47 | 1 | 10
3 | 15 | CONCLUIDO | 7.8754 | 12.7 | 10.78 | 32.33 | 0.74 | 20 | 40.61 | 19.54 | 1.75 | 18 | 4.32 | 5242.92 | 45.91 | 197.78 | 39.24 | 25.4 | 6014.71 | 0.65 | 0.86 | 2.98 | 0.39 | 1 | 10
4 | 15 | CONCLUIDO | 7.9386 | 12.6 | 10.71 | 37.8 | 0.84 | 17 | 40.89 | 19.54 | 2 | 14 | 4.35 | 5277.26 | 44.23 | 197.78 | 37.19 | 25.4 | 5007.48 | 0.68 | 0.87 | 2.97 | 0.32 | 1 | 10
5 | 15 | CONCLUIDO | 7.9681 | 12.55 | 10.68 | 42.74 | 0.94 | 15 | 41.17 | 19.54 | 2.25 | 8 | 4.38 | 5311.62 | 43.51 | 197.82 | 36.17 | 25.4 | 4507.32 | 0.7 | 0.87 | 2.97 | 0.29 | 1 | 10
6 | 15 | CONCLUIDO | 7.9642 | 12.56 | 10.69 | 42.76 | 1.03 | 15 | 41.45 | 19.54 | 2.5 | 1 | 4.41 | 5345.99 | 43.23 | 197.84 | 36.09 | 25.4 | 4466.83 | 0.7 | 0.87 | 2.98 | 0.3 | 1 | 10
7 | 15 | CONCLUIDO | 7.9671 | 12.55 | 10.69 | 42.75 | 1.13 | 15 | 41.73 | 19.54 | 2.75 | 0 | 4.44 | 5380.38 | 43.47 | 197.87 | 36 | 25.4 | 4421.69 | 0.71 | 0.87 | 2.98 | 0.3 | 1 | 10
0 | 70 | CONCLUIDO | 5.6344 | 17.75 | 12.52 | 7.22 | 0.12 | 104 | 141.81 | 47.83 | 1 | 102 | 22.98 | 17723.39 | 143.84 | 198.12 | 93.04 | 25.4 | 32497.96 | 0.27 | 0.74 | 3.12 | 2.12 | 1 | 10
1 | 70 | CONCLUIDO | 6.044 | 16.55 | 12.01 | 9 | 0.16 | 80 | 142.15 | 47.83 | 1.25 | 78 | 23.07 | 17765.46 | 137.84 | 197.92 | 77.51 | 25.4 | 24850.45 | 0.33 | 0.78 | 3.07 | 1.61 | 1 | 10
2 | 70 | CONCLUIDO | 6.3047 | 15.86 | 11.73 | 10.66 | 0.19 | 66 | 142.49 | 47.83 | 1.5 | 64 | 23.16 | 17807.56 | 134.41 | 198.07 | 68.93 | 25.4 | 20630.25 | 0.37 | 0.79 | 3.04 | 1.33 | 1 | 10
3 | 70 | CONCLUIDO | 6.534 | 15.3 | 11.49 | 12.53 | 0.22 | 55 | 142.83 | 47.83 | 1.75 | 53 | 23.25 | 17849.7 | 131.5 | 197.86 | 61.5 | 25.4 | 16970.09 | 0.41 | 0.81 | 3.03 | 1.09 | 1 | 10
4 | 70 | CONCLUIDO | 6.6883 | 14.95 | 11.34 | 14.17 | 0.25 | 48 | 143.17 | 47.83 | 2 | 46 | 23.34 | 17891.86 | 129.59 | 197.8 | 56.61 | 25.4 | 14560.84 | 0.45 | 0.82 | 3.02 | 0.94 | 1 | 10
5 | 70 | CONCLUIDO | 6.8218 | 14.66 | 11.22 | 16.02 | 0.28 | 42 | 143.51 | 47.83 | 2.25 | 40 | 23.44 | 17934.06 | 128.04 | 197.95 | 53.32 | 25.4 | 12945.75 | 0.48 | 0.83 | 3 | 0.82 | 1 | 10
6 | 70 | CONCLUIDO | 6.9128 | 14.47 | 11.14 | 17.59 | 0.31 | 38 | 143.86 | 47.83 | 2.5 | 36 | 23.53 | 17976.29 | 127 | 197.82 | 50.87 | 25.4 | 11739.88 | 0.5 | 0.84 | 3 | 0.75 | 1 | 10
7 | 70 | CONCLUIDO | 7.0134 | 14.26 | 11.05 | 19.5 | 0.34 | 34 | 144.2 | 47.83 | 2.75 | 32 | 23.62 | 18018.55 | 125.75 | 197.78 | 47.84 | 25.4 | 10247.01 | 0.53 | 0.84 | 2.99 | 0.66 | 1 | 10
8 | 70 | CONCLUIDO | 7.0873 | 14.11 | 10.99 | 21.26 | 0.37 | 31 | 144.54 | 47.83 | 3 | 29 | 23.71 | 18060.85 | 124.9 | 197.86 | 45.93 | 25.4 | 9306.08 | 0.55 | 0.85 | 2.99 | 0.59 | 1 | 10
9 | 70 | CONCLUIDO | 7.1263 | 14.03 | 10.97 | 22.69 | 0.4 | 29 | 144.89 | 47.83 | 3.25 | 27 | 23.81 | 18103.18 | 124.49 | 197.82 | 45.15 | 25.4 | 8927.55 | 0.56 | 0.85 | 2.99 | 0.57 | 1 | 10
10 | 70 | CONCLUIDO | 7.182 | 13.92 | 10.92 | 24.26 | 0.43 | 27 | 145.23 | 47.83 | 3.5 | 25 | 23.9 | 18145.54 | 123.66 | 197.83 | 43.66 | 25.4 | 8192.65 | 0.58 | 0.85 | 2.98 | 0.52 | 1 | 10
11 | 70 | CONCLUIDO | 7.2373 | 13.82 | 10.87 | 26.08 | 0.46 | 25 | 145.57 | 47.83 | 3.75 | 23 | 23.99 | 18187.93 | 123.01 | 197.86 | 42.37 | 25.4 | 7556.31 | 0.6 | 0.86 | 2.97 | 0.47 | 1 | 10
12 | 70 | CONCLUIDO | 7.2821 | 13.73 | 10.84 | 28.28 | 0.49 | 23 | 145.92 | 47.83 | 4 | 21 | 24.09 | 18230.35 | 122.44 | 197.82 | 41.54 | 25.4 | 7151.05 | 0.61 | 0.86 | 2.97 | 0.45 | 1 | 10
13 | 70 | CONCLUIDO | 7.3129 | 13.67 | 10.81 | 29.48 | 0.51 | 22 | 146.26 | 47.83 | 4.25 | 20 | 24.18 | 18272.81 | 121.98 | 197.85 | 40.22 | 25.4 | 6494.9 | 0.63 | 0.86 | 2.98 | 0.42 | 1 | 10
14 | 70 | CONCLUIDO | 7.3384 | 13.63 | 10.79 | 30.83 | 0.54 | 21 | 146.61 | 47.83 | 4.5 | 19 | 24.28 | 18315.3 | 121.54 | 197.8 | 39.74 | 25.4 | 6258.79 | 0.64 | 0.86 | 2.98 | 0.4 | 1 | 10
15 | 70 | CONCLUIDO | 7.3662 | 13.58 | 10.77 | 32.31 | 0.57 | 20 | 146.95 | 47.83 | 4.75 | 18 | 24.37 | 18357.82 | 121.05 | 197.77 | 38.96 | 25.4 | 5873.61 | 0.65 | 0.86 | 2.98 | 0.38 | 1 | 10
16 | 70 | CONCLUIDO | 7.3908 | 13.53 | 10.75 | 33.96 | 0.6 | 19 | 147.3 | 47.83 | 5 | 17 | 24.47 | 18400.38 | 120.83 | 197.78 | 38.6 | 25.4 | 5702.8 | 0.66 | 0.87 | 2.97 | 0.36 | 1 | 10
17 | 70 | CONCLUIDO | 7.4256 | 13.47 | 10.72 | 35.73 | 0.63 | 18 | 147.64 | 47.83 | 5.25 | 16 | 24.56 | 18442.97 | 120.28 | 197.76 | 37.55 | 25.4 | 5183.22 | 0.68 | 0.87 | 2.97 | 0.33 | 1 | 10
18 | 70 | CONCLUIDO | 7.4399 | 13.44 | 10.72 | 37.84 | 0.66 | 17 | 147.99 | 47.83 | 5.5 | 15 | 24.66 | 18485.59 | 119.96 | 197.82 | 37.81 | 25.4 | 5316.52 | 0.67 | 0.87 | 2.97 | 0.33 | 1 | 10
19 | 70 | CONCLUIDO | 7.4774 | 13.37 | 10.68 | 40.06 | 0.69 | 16 | 148.33 | 47.83 | 5.75 | 14 | 24.75 | 18528.25 | 119.41 | 197.81 | 36.42 | 25.4 | 4626.09 | 0.7 | 0.87 | 2.96 | 0.29 | 1 | 10
20 | 70 | CONCLUIDO | 7.4729 | 13.38 | 10.69 | 40.09 | 0.71 | 16 | 148.68 | 47.83 | 6 | 14 | 24.85 | 18570.94 | 119.44 | 197.81 | 36.8 | 25.4 | 4817.87 | 0.69 | 0.87 | 2.96 | 0.3 | 1 | 10
21 | 70 | CONCLUIDO | 7.4991 | 13.34 | 10.67 | 42.69 | 0.74 | 15 | 149.02 | 47.83 | 6.25 | 13 | 24.95 | 18613.66 | 119 | 197.78 | 36.26 | 25.4 | 4550.94 | 0.7 | 0.87 | 2.96 | 0.28 | 1 | 10
22 | 70 | CONCLUIDO | 7.5045 | 13.33 | 10.66 | 42.65 | 0.77 | 15 | 149.37 | 47.83 | 6.5 | 13 | 25.04 | 18656.42 | 118.62 | 197.79 | 35.82 | 25.4 | 4329.05 | 0.71 | 0.87 | 2.96 | 0.27 | 1 | 10
23 | 70 | CONCLUIDO | 7.5265 | 13.29 | 10.65 | 45.66 | 0.8 | 14 | 149.72 | 47.83 | 6.75 | 12 | 25.14 | 18699.2 | 118.4 | 197.75 | 35.52 | 25.4 | 4186.37 | 0.72 | 0.87 | 2.96 | 0.26 | 1 | 10
24 | 70 | CONCLUIDO | 7.5224 | 13.29 | 10.66 | 45.69 | 0.83 | 14 | 150.07 | 47.83 | 7 | 12 | 25.24 | 18742.03 | 118.12 | 197.75 | 35.9 | 25.4 | 4374.34 | 0.71 | 0.87 | 2.96 | 0.27 | 1 | 10
25 | 70 | CONCLUIDO | 7.551 | 13.24 | 10.64 | 49.11 | 0.85 | 13 | 150.41 | 47.83 | 7.25 | 11 | 25.33 | 18784.88 | 118.07 | 197.87 | 35.36 | 25.4 | 4109.23 | 0.72 | 0.87 | 2.95 | 0.25 | 1 | 10
26 | 70 | CONCLUIDO | 7.5551 | 13.24 | 10.63 | 49.07 | 0.88 | 13 | 150.76 | 47.83 | 7.5 | 11 | 25.43 | 18827.77 | 117.62 | 197.77 | 34.94 | 25.4 | 3903.5 | 0.73 | 0.88 | 2.96 | 0.24 | 1 | 10
27 | 70 | CONCLUIDO | 7.5858 | 13.18 | 10.61 | 53.04 | 0.91 | 12 | 151.11 | 47.83 | 7.75 | 10 | 25.53 | 18870.7 | 117.14 | 197.83 | 34.18 | 25.4 | 3525.11 | 0.74 | 0.88 | 2.96 | 0.22 | 1 | 10
28 | 70 | CONCLUIDO | 7.5836 | 13.19 | 10.61 | 53.06 | 0.94 | 12 | 151.46 | 47.83 | 8 | 10 | 25.63 | 18913.66 | 117.01 | 197.79 | 34.32 | 25.4 | 3595.68 | 0.74 | 0.88 | 2.96 | 0.22 | 1 | 10
29 | 70 | CONCLUIDO | 7.5853 | 13.18 | 10.61 | 53.04 | 0.96 | 12 | 151.81 | 47.83 | 8.25 | 10 | 25.73 | 18956.65 | 116.45 | 197.83 | 34.3 | 25.4 | 3585.97 | 0.74 | 0.88 | 2.95 | 0.22 | 1 | 10
30 | 70 | CONCLUIDO | 7.6144 | 13.13 | 10.59 | 57.75 | 0.99 | 11 | 152.15 | 47.83 | 8.5 | 9 | 25.83 | 18999.67 | 116.2 | 197.79 | 33.39 | 25.4 | 3135.29 | 0.76 | 0.88 | 2.96 | 0.2 | 1 | 10
31 | 70 | CONCLUIDO | 7.6165 | 13.13 | 10.58 | 57.73 | 1.02 | 11 | 152.5 | 47.83 | 8.75 | 9 | 25.93 | 19042.73 | 116.03 | 197.78 | 33.38 | 25.4 | 3129.53 | 0.76 | 0.88 | 2.96 | 0.19 | 1 | 10
32 | 70 | CONCLUIDO | 7.6118 | 13.14 | 10.59 | 57.77 | 1.04 | 11 | 152.85 | 47.83 | 9 | 9 | 26.03 | 19085.83 | 116.02 | 197.75 | 33.46 | 25.4 | 3170.17 | 0.76 | 0.88 | 2.96 | 0.2 | 1 | 10
33 | 70 | CONCLUIDO | 7.6454 | 13.08 | 10.56 | 63.38 | 1.07 | 10 | 153.2 | 47.83 | 9.25 | 8 | 26.12 | 19128.96 | 115.44 | 197.8 | 32.75 | 25.4 | 2819.09 | 0.78 | 0.88 | 2.95 | 0.17 | 1 | 10
34 | 70 | CONCLUIDO | 7.6487 | 13.07 | 10.56 | 63.34 | 1.1 | 10 | 153.55 | 47.83 | 9.5 | 8 | 26.22 | 19172.12 | 115.41 | 197.75 | 32.58 | 25.4 | 2735.05 | 0.78 | 0.88 | 2.95 | 0.17 | 1 | 10
35 | 70 | CONCLUIDO | 7.6485 | 13.07 | 10.56 | 63.34 | 1.12 | 10 | 153.9 | 47.83 | 9.75 | 8 | 26.32 | 19215.32 | 115.14 | 197.75 | 32.57 | 25.4 | 2733.06 | 0.78 | 0.88 | 2.95 | 0.17 | 1 | 10
36 | 70 | CONCLUIDO | 7.6454 | 13.08 | 10.56 | 63.38 | 1.15 | 10 | 154.25 | 47.83 | 10 | 8 | 26.43 | 19258.55 | 114.92 | 197.79 | 32.75 | 25.4 | 2818.87 | 0.78 | 0.88 | 2.95 | 0.17 | 1 | 10
37 | 70 | CONCLUIDO | 7.6721 | 13.03 | 10.55 | 70.31 | 1.17 | 9 | 154.6 | 47.83 | 10.25 | 7 | 26.53 | 19301.82 | 114.08 | 197.81 | 32.14 | 25.4 | 2521.68 | 0.79 | 0.88 | 2.96 | 0.16 | 1 | 10
38 | 70 | CONCLUIDO | 7.6653 | 13.05 | 10.56 | 70.38 | 1.2 | 9 | 154.95 | 47.83 | 10.5 | 7 | 26.63 | 19345.12 | 114.43 | 197.76 | 32.64 | 25.4 | 2773.48 | 0.78 | 0.88 | 2.95 | 0.17 | 1 | 10
39 | 70 | CONCLUIDO | 7.6694 | 13.04 | 10.55 | 70.34 | 1.23 | 9 | 155.31 | 47.83 | 10.75 | 7 | 26.73 | 19388.45 | 114.25 | 197.77 | 32.44 | 25.4 | 2668.92 | 0.78 | 0.88 | 2.95 | 0.16 | 1 | 10
40 | 70 | CONCLUIDO | 7.6733 | 13.03 | 10.54 | 70.29 | 1.25 | 9 | 155.66 | 47.83 | 11 | 7 | 26.83 | 19431.82 | 113.91 | 197.75 | 32.12 | 25.4 | 2511.42 | 0.79 | 0.88 | 2.95 | 0.15 | 1 | 10
41 | 70 | CONCLUIDO | 7.6668 | 13.04 | 10.55 | 70.37 | 1.28 | 9 | 156.01 | 47.83 | 11.25 | 7 | 26.93 | 19475.23 | 113.89 | 197.86 | 32.52 | 25.4 | 2712.51 | 0.78 | 0.88 | 2.95 | 0.16 | 1 | 10
42 | 70 | CONCLUIDO | 7.6718 | 13.03 | 10.55 | 70.31 | 1.3 | 9 | 156.36 | 47.83 | 11.5 | 7 | 27.03 | 19518.67 | 113.43 | 197.76 | 32.28 | 25.4 | 2591.28 | 0.79 | 0.88 | 2.95 | 0.16 | 1 | 10
43 | 70 | CONCLUIDO | 7.7038 | 12.98 | 10.52 | 78.91 | 1.33 | 8 | 156.71 | 47.83 | 11.75 | 6 | 27.14 | 19562.15 | 113.05 | 197.76 | 31.43 | 25.4 | 2171.71 | 0.81 | 0.88 | 2.95 | 0.13 | 1 | 10
44 | 70 | CONCLUIDO | 7.7065 | 12.98 | 10.52 | 78.88 | 1.35 | 8 | 157.07 | 47.83 | 12 | 6 | 27.24 | 19605.66 | 112.95 | 197.76 | 31.37 | 25.4 | 2141.25 | 0.81 | 0.88 | 2.95 | 0.13 | 1 | 10
45 | 70 | CONCLUIDO | 7.702 | 12.98 | 10.52 | 78.93 | 1.38 | 8 | 157.42 | 47.83 | 12.25 | 6 | 27.34 | 19649.2 | 113.03 | 197.76 | 31.56 | 25.4 | 2233.87 | 0.8 | 0.88 | 2.95 | 0.13 | 1 | 10
46 | 70 | CONCLUIDO | 7.7042 | 12.98 | 10.52 | 78.9 | 1.4 | 8 | 157.77 | 47.83 | 12.5 | 6 | 27.45 | 19692.79 | 112.7 | 197.75 | 31.4 | 25.4 | 2157.1 | 0.81 | 0.88 | 2.95 | 0.13 | 1 | 10
47 | 70 | CONCLUIDO | 7.6986 | 12.99 | 10.53 | 78.97 | 1.43 | 8 | 158.13 | 47.83 | 12.75 | 6 | 27.55 | 19736.4 | 112.64 | 197.75 | 31.68 | 25.4 | 2295.67 | 0.8 | 0.88 | 2.95 | 0.14 | 1 | 10
48 | 70 | CONCLUIDO | 7.7048 | 12.98 | 10.52 | 78.9 | 1.45 | 8 | 158.48 | 47.83 | 13 | 6 | 27.65 | 19780.06 | 112.03 | 197.76 | 31.44 | 25.4 | 2175.92 | 0.81 | 0.88 | 2.95 | 0.13 | 1 | 10
49 | 70 | CONCLUIDO | 7.6953 | 13 | 10.54 | 79.02 | 1.48 | 8 | 158.84 | 47.83 | 13.25 | 6 | 27.76 | 19823.75 | 111.7 | 197.75 | 31.94 | 25.4 | 2427.64 | 0.8 | 0.88 | 2.95 | 0.15 | 1 | 10
50 | 70 | CONCLUIDO | 7.7321 | 12.93 | 10.5 | 90.02 | 1.5 | 7 | 159.19 | 47.83 | 13.5 | 5 | 27.86 | 19867.59 | 111.67 | 197.75 | 30.9 | 25.4 | 1909.12 | 0.82 | 0.89 | 2.95 | 0.11 | 1 | 10
51 | 70 | CONCLUIDO | 7.7295 | 12.94 | 10.51 | 90.06 | 1.53 | 7 | 159.55 | 47.83 | 13.75 | 5 | 27.97 | 19911.36 | 111.8 | 197.75 | 31.08 | 25.4 | 2002.48 | 0.82 | 0.89 | 2.95 | 0.12 | 1 | 10
52 | 70 | CONCLUIDO | 7.7349 | 12.93 | 10.5 | 89.98 | 1.55 | 7 | 159.9 | 47.83 | 14 | 5 | 28.07 | 19955.16 | 111.54 | 197.78 | 30.86 | 25.4 | 1889.74 | 0.82 | 0.89 | 2.95 | 0.11 | 1 | 10
53 | 70 | CONCLUIDO | 7.7255 | 12.94 | 10.51 | 90.12 | 1.58 | 7 | 160.26 | 47.83 | 14.25 | 5 | 28.18 | 19998.99 | 111.69 | 197.77 | 31.19 | 25.4 | 2057.54 | 0.81 | 0.89 | 2.95 | 0.12 | 1 | 10
54 | 70 | CONCLUIDO | 7.7286 | 12.94 | 10.51 | 90.07 | 1.6 | 7 | 160.61 | 47.83 | 14.5 | 5 | 28.28 | 20042.86 | 111.35 | 197.76 | 31.05 | 25.4 | 1985.66 | 0.82 | 0.89 | 2.95 | 0.12 | 1 | 10
55 | 70 | CONCLUIDO | 7.7268 | 12.94 | 10.51 | 90.1 | 1.62 | 7 | 160.97 | 47.83 | 14.75 | 5 | 28.39 | 20086.77 | 110.96 | 197.8 | 31.19 | 25.4 | 2057.32 | 0.81 | 0.89 | 2.95 | 0.12 | 1 | 10
56 | 70 | CONCLUIDO | 7.7258 | 12.94 | 10.51 | 90.11 | 1.65 | 7 | 161.32 | 47.83 | 15 | 5 | 28.5 | 20130.71 | 110.53 | 197.75 | 31.32 | 25.4 | 2118.8 | 0.81 | 0.89 | 2.95 | 0.12 | 1 | 10
57 | 70 | CONCLUIDO | 7.727 | 12.94 | 10.51 | 90.1 | 1.67 | 7 | 161.68 | 47.83 | 15.25 | 5 | 28.6 | 20174.69 | 110.21 | 197.76 | 31.19 | 25.4 | 2057.77 | 0.81 | 0.89 | 2.95 | 0.12 | 1 | 10
58 | 70 | CONCLUIDO | 7.7295 | 12.94 | 10.51 | 90.06 | 1.69 | 7 | 162.04 | 47.83 | 15.5 | 5 | 28.71 | 20218.71 | 109.64 | 197.77 | 31.06 | 25.4 | 1992 | 0.82 | 0.89 | 2.95 | 0.12 | 1 | 10
59 | 70 | CONCLUIDO | 7.7608 | 12.89 | 10.48 | 104.84 | 1.72 | 6 | 162.4 | 47.83 | 15.75 | 4 | 28.82 | 20262.76 | 109.08 | 197.75 | 30.33 | 25.4 | 1629.26 | 0.84 | 0.89 | 2.95 | 0.09 | 1 | 10
60 | 70 | CONCLUIDO | 7.7633 | 12.88 | 10.48 | 104.79 | 1.74 | 6 | 162.75 | 47.83 | 16 | 4 | 28.92 | 20306.85 | 109.02 | 197.75 | 30.2 | 25.4 | 1565.45 | 0.84 | 0.89 | 2.95 | 0.09 | 1 | 10
61 | 70 | CONCLUIDO | 7.7605 | 12.89 | 10.48 | 104.84 | 1.77 | 6 | 163.11 | 47.83 | 16.25 | 4 | 29.03 | 20350.97 | 109.18 | 197.78 | 30.38 | 25.4 | 1654.23 | 0.84 | 0.89 | 2.95 | 0.09 | 1 | 10
62 | 70 | CONCLUIDO | 7.7605 | 12.89 | 10.48 | 104.84 | 1.79 | 6 | 163.47 | 47.83 | 16.5 | 4 | 29.14 | 20395.14 | 109.45 | 197.76 | 30.41 | 25.4 | 1672.35 | 0.84 | 0.89 | 2.95 | 0.09 | 1 | 10
63 | 70 | CONCLUIDO | 7.7598 | 12.89 | 10.49 | 104.85 | 1.81 | 6 | 163.83 | 47.83 | 16.75 | 4 | 29.25 | 20439.33 | 109.5 | 197.75 | 30.33 | 25.4 | 1633.42 | 0.84 | 0.89 | 2.95 | 0.1 | 1 | 10
64 | 70 | CONCLUIDO | 7.7615 | 12.88 | 10.48 | 104.83 | 1.83 | 6 | 164.19 | 47.83 | 17 | 4 | 29.36 | 20483.57 | 109.21 | 197.75 | 30.23 | 25.4 | 1580.61 | 0.84 | 0.89 | 2.95 | 0.09 | 1 | 10
65 | 70 | CONCLUIDO | 7.7598 | 12.89 | 10.49 | 104.85 | 1.86 | 6 | 164.54 | 47.83 | 17.25 | 4 | 29.47 | 20527.85 | 109.21 | 197.76 | 30.32 | 25.4 | 1626.33 | 0.84 | 0.89 | 2.95 | 0.09 | 1 | 10
66 | 70 | CONCLUIDO | 7.7575 | 12.89 | 10.49 | 104.89 | 1.88 | 6 | 164.9 | 47.83 | 17.5 | 4 | 29.58 | 20572.16 | 108.96 | 197.75 | 30.42 | 25.4 | 1676.16 | 0.83 | 0.89 | 2.95 | 0.1 | 1 | 10
67 | 70 | CONCLUIDO | 7.7578 | 12.89 | 10.49 | 104.89 | 1.9 | 6 | 165.26 | 47.83 | 17.75 | 4 | 29.69 | 20616.5 | 108.72 | 197.75 | 30.43 | 25.4 | 1679.34 | 0.83 | 0.89 | 2.95 | 0.1 | 1 | 10
68 | 70 | CONCLUIDO | 7.7564 | 12.89 | 10.49 | 104.91 | 1.93 | 6 | 165.62 | 47.83 | 18 | 4 | 29.8 | 20660.89 | 108.42 | 197.76 | 30.5 | 25.4 | 1713.65 | 0.83 | 0.89 | 2.95 | 0.1 | 1 | 10
69 | 70 | CONCLUIDO | 7.7611 | 12.88 | 10.48 | 104.83 | 1.95 | 6 | 165.98 | 47.83 | 18.25 | 4 | 29.91 | 20705.31 | 107.83 | 197.75 | 30.36 | 25.4 | 1645.46 | 0.84 | 0.89 | 2.95 | 0.09 | 1 | 10
70 | 70 | CONCLUIDO | 7.7598 | 12.89 | 10.49 | 104.85 | 1.97 | 6 | 166.34 | 47.83 | 18.5 | 4 | 30.02 | 20749.77 | 107.54 | 197.75 | 30.39 | 25.4 | 1662.25 | 0.84 | 0.89 | 2.95 | 0.1 | 1 | 10
71 | 70 | CONCLUIDO | 7.7591 | 12.89 | 10.49 | 104.86 | 1.99 | 6 | 166.7 | 47.83 | 18.75 | 4 | 30.13 | 20794.27 | 106.93 | 197.75 | 30.43 | 25.4 | 1682.61 | 0.83 | 0.89 | 2.95 | 0.1 | 1 | 10
72 | 70 | CONCLUIDO | 7.7843 | 12.85 | 10.47 | 125.68 | 2.02 | 5 | 167.07 | 47.83 | 19 | 3 | 30.24 | 20838.81 | 106.14 | 197.76 | 30 | 25.4 | 1468.79 | 0.85 | 0.89 | 2.95 | 0.08 | 1 | 10
73 | 70 | CONCLUIDO | 7.785 | 12.85 | 10.47 | 125.67 | 2.04 | 5 | 167.43 | 47.83 | 19.25 | 3 | 30.35 | 20883.38 | 106.44 | 197.75 | 30.07 | 25.4 | 1505.09 | 0.84 | 0.89 | 2.94 | 0.08 | 1 | 10
74 | 70 | CONCLUIDO | 7.7799 | 12.85 | 10.48 | 125.77 | 2.06 | 5 | 167.79 | 47.83 | 19.5 | 3 | 30.46 | 20928 | 106.69 | 197.75 | 30.19 | 25.4 | 1567.57 | 0.84 | 0.89 | 2.95 | 0.09 | 1 | 10
75 | 70 | CONCLUIDO | 7.7845 | 12.85 | 10.47 | 125.68 | 2.08 | 5 | 168.15 | 47.83 | 19.75 | 3 | 30.57 | 20972.65 | 106.62 | 197.75 | 29.96 | 25.4 | 1452.06 | 0.85 | 0.89 | 2.95 | 0.08 | 1 | 10
76 | 70 | CONCLUIDO | 7.7855 | 12.84 | 10.47 | 125.66 | 2.1 | 5 | 168.51 | 47.83 | 20 | 3 | 30.69 | 21017.33 | 106.67 | 197.75 | 29.98 | 25.4 | 1461.26 | 0.85 | 0.89 | 2.95 | 0.08 | 1 | 10
77 | 70 | CONCLUIDO | 7.7893 | 12.84 | 10.47 | 125.58 | 2.13 | 5 | 168.88 | 47.83 | 20.25 | 3 | 30.8 | 21062.06 | 106.57 | 197.75 | 29.72 | 25.4 | 1330.74 | 0.85 | 0.89 | 2.95 | 0.08 | 1 | 10
78 | 70 | CONCLUIDO | 7.7875 | 12.84 | 10.47 | 125.62 | 2.15 | 5 | 169.24 | 47.83 | 20.5 | 3 | 30.91 | 21106.82 | 106.58 | 197.75 | 29.8 | 25.4 | 1373.48 | 0.85 | 0.89 | 2.95 | 0.08 | 1 | 10
79 | 70 | CONCLUIDO | 7.7878 | 12.84 | 10.47 | 125.61 | 2.17 | 5 | 169.6 | 47.83 | 20.75 | 3 | 31.02 | 21151.63 | 106.51 | 197.75 | 29.9 | 25.4 | 1421.94 | 0.85 | 0.89 | 2.94 | 0.08 | 1 | 10
80 | 70 | CONCLUIDO | 7.7858 | 12.84 | 10.47 | 125.65 | 2.19 | 5 | 169.97 | 47.83 | 21 | 3 | 31.14 | 21196.47 | 106.34 | 197.75 | 29.93 | 25.4 | 1434.63 | 0.85 | 0.89 | 2.95 | 0.08 | 1 | 10
81 | 70 | CONCLUIDO | 7.7866 | 12.84 | 10.47 | 125.64 | 2.21 | 5 | 170.33 | 47.83 | 21.25 | 3 | 31.25 | 21241.35 | 106.21 | 197.75 | 29.88 | 25.4 | 1411.22 | 0.85 | 0.89 | 2.95 | 0.08 | 1 | 10
82 | 70 | CONCLUIDO | 7.7863 | 12.84 | 10.47 | 125.64 | 2.23 | 5 | 170.69 | 47.83 | 21.5 | 3 | 31.37 | 21286.27 | 106.02 | 197.76 | 29.92 | 25.4 | 1433.28 | 0.85 | 0.89 | 2.95 | 0.08 | 1 | 10
83 | 70 | CONCLUIDO | 7.7907 | 12.84 | 10.46 | 125.56 | 2.25 | 5 | 171.06 | 47.83 | 21.75 | 3 | 31.48 | 21331.23 | 105.6 | 197.75 | 29.69 | 25.4 | 1314.3 | 0.86 | 0.89 | 2.95 | 0.07 | 1 | 10
84 | 70 | CONCLUIDO | 7.7922 | 12.83 | 10.46 | 125.53 | 2.28 | 5 | 171.42 | 47.83 | 22 | 3 | 31.6 | 21376.23 | 105.22 | 197.75 | 29.59 | 25.4 | 1266.83 | 0.86 | 0.89 | 2.95 | 0.07 | 1 | 10
85 | 70 | CONCLUIDO | 7.7907 | 12.84 | 10.46 | 125.56 | 2.3 | 5 | 171.79 | 47.83 | 22.25 | 3 | 31.71 | 21421.26 | 104.98 | 197.75 | 29.72 | 25.4 | 1329.57 | 0.85 | 0.89 | 2.94 | 0.07 | 1 | 10
86 | 70 | CONCLUIDO | 7.7927 | 12.83 | 10.46 | 125.52 | 2.32 | 5 | 172.15 | 47.83 | 22.5 | 3 | 31.83 | 21466.34 | 104.55 | 197.8 | 29.59 | 25.4 | 1266.99 | 0.86 | 0.89 | 2.94 | 0.07 | 1 | 10
87 | 70 | CONCLUIDO | 7.7898 | 12.84 | 10.46 | 125.57 | 2.34 | 5 | 172.52 | 47.83 | 22.75 | 3 | 31.94 | 21511.45 | 103.88 | 197.75 | 29.65 | 25.4 | 1297.52 | 0.86 | 0.89 | 2.95 | 0.07 | 1 | 10
88 | 70 | CONCLUIDO | 7.7905 | 12.84 | 10.46 | 125.56 | 2.36 | 5 | 172.89 | 47.83 | 23 | 3 | 32.06 | 21556.61 | 103.32 | 197.75 | 29.64 | 25.4 | 1291.64 | 0.86 | 0.89 | 2.95 | 0.07 | 1 | 10
89 | 70 | CONCLUIDO | 7.7861 | 12.84 | 10.47 | 125.65 | 2.38 | 5 | 173.25 | 47.83 | 23.25 | 3 | 32.17 | 21601.8 | 103.18 | 197.75 | 29.9 | 25.4 | 1419.3 | 0.85 | 0.89 | 2.95 | 0.08 | 1 | 10
90 | 70 | CONCLUIDO | 7.7868 | 12.84 | 10.47 | 125.63 | 2.4 | 5 | 173.62 | 47.83 | 23.5 | 3 | 32.29 | 21647.03 | 102.87 | 197.75 | 29.85 | 25.4 | 1396.53 | 0.85 | 0.89 | 2.95 | 0.08 | 1 | 10
91 | 70 | CONCLUIDO | 7.7877 | 12.84 | 10.47 | 125.62 | 2.42 | 5 | 173.99 | 47.83 | 23.75 | 3 | 32.41 | 21692.3 | 102.11 | 197.75 | 29.79 | 25.4 | 1367.66 | 0.85 | 0.89 | 2.95 | 0.08 | 1 | 10
92 | 70 | CONCLUIDO | 7.7885 | 12.84 | 10.47 | 125.6 | 2.44 | 5 | 174.35 | 47.83 | 24 | 3 | 32.53 | 21737.62 | 101.89 | 197.75 | 29.72 | 25.4 | 1330.33 | 0.85 | 0.89 | 2.95 | 0.08 | 1 | 10
93 | 70 | CONCLUIDO | 7.8183 | 12.79 | 10.45 | 156.7 | 2.46 | 4 | 174.72 | 47.83 | 24.25 | 1 | 32.64 | 21782.97 | 101.32 | 197.75 | 29.09 | 25.4 | 1019.58 | 0.87 | 0.89 | 2.95 | 0.06 | 1 | 10
94 | 70 | CONCLUIDO | 7.8189 | 12.79 | 10.45 | 156.68 | 2.48 | 4 | 175.09 | 47.83 | 24.5 | 1 | 32.76 | 21828.36 | 101.51 | 197.75 | 29.01 | 25.4 | 979.82 | 0.88 | 0.89 | 2.95 | 0.06 | 1 | 10
95 | 70 | CONCLUIDO | 7.8205 | 12.79 | 10.44 | 156.65 | 2.5 | 4 | 175.46 | 47.83 | 24.75 | 1 | 32.88 | 21873.79 | 101.68 | 197.75 | 28.97 | 25.4 | 963.19 | 0.88 | 0.89 | 2.95 | 0.05 | 1 | 10
96 | 70 | CONCLUIDO | 7.8188 | 12.79 | 10.45 | 156.69 | 2.52 | 4 | 175.83 | 47.83 | 25 | 1 | 33 | 21919.27 | 101.78 | 197.78 | 29.05 | 25.4 | 999.04 | 0.87 | 0.89 | 2.95 | 0.06 | 1 | 10
97 | 70 | CONCLUIDO | 7.8173 | 12.79 | 10.45 | 156.72 | 2.54 | 4 | 176.2 | 47.83 | 25.25 | 1 | 33.12 | 21964.78 | 102.02 | 197.75 | 29.12 | 25.4 | 1038.11 | 0.87 | 0.89 | 2.95 | 0.06 | 1 | 10
98 | 70 | CONCLUIDO | 7.8176 | 12.79 | 10.45 | 156.72 | 2.56 | 4 | 176.56 | 47.83 | 25.5 | 1 | 33.24 | 22010.33 | 102.18 | 197.75 | 29.14 | 25.4 | 1048.29 | 0.87 | 0.89 | 2.95 | 0.06 | 1 | 10
99 | 70 | CONCLUIDO | 7.8179 | 12.79 | 10.45 | 156.71 | 2.58 | 4 | 176.93 | 47.83 | 25.75 | 0 | 33.36 | 22055.93 | 102.34 | 197.75 | 29.1 | 25.4 | 1025.08 | 0.87 | 0.89 | 2.95 | 0.06 | 1 | 10
0 | 90 | CONCLUIDO | 5.0628 | 19.75 | 12.92 | 6.25 | 0.1 | 124 | 176.73 | 52.44 | 1 | 122 | 33.29 | 22031.19 | 171.21 | 198.2 | 106.33 | 25.4 | 39043.28 | 0.24 | 0.72 | 3.13 | 2.52 | 1 | 10
1 | 90 | CONCLUIDO | 5.5178 | 18.12 | 12.32 | 7.78 | 0.13 | 95 | 177.1 | 52.44 | 1.25 | 93 | 33.41 | 22076.81 | 163.2 | 197.99 | 87.22 | 25.4 | 29632.35 | 0.29 | 0.76 | 3.1 | 1.93 | 1 | 10
2 | 90 | CONCLUIDO | 5.851 | 17.09 | 11.93 | 9.3 | 0.15 | 77 | 177.47 | 52.44 | 1.5 | 75 | 33.53 | 22122.46 | 157.9 | 197.91 | 75.37 | 25.4 | 23798.26 | 0.34 | 0.78 | 3.06 | 1.54 | 1 | 10
3 | 90 | CONCLUIDO | 6.1166 | 16.35 | 11.65 | 10.92 | 0.17 | 64 | 177.84 | 52.44 | 1.75 | 62 | 33.65 | 22168.15 | 154.05 | 197.86 | 66.8 | 25.4 | 19576.8 | 0.38 | 0.8 | 3.03 | 1.26 | 1 | 10
4 | 90 | CONCLUIDO | 6.2878 | 15.9 | 11.49 | 12.31 | 0.2 | 56 | 178.21 | 52.44 | 2 | 54 | 33.77 | 22213.89 | 151.81 | 197.86 | 61.7 | 25.4 | 17068.13 | 0.41 | 0.81 | 3.03 | 1.1 | 1 | 10
5 | 90 | CONCLUIDO | 6.4419 | 15.52 | 11.36 | 13.91 | 0.22 | 49 | 178.59 | 52.44 | 2.25 | 47 | 33.89 | 22259.66 | 149.97 | 197.88 | 57.48 | 25.4 | 14990.3 | 0.44 | 0.82 | 3.02 | 0.97 | 1 | 10
6 | 90 | CONCLUIDO | 6.5654 | 15.23 | 11.25 | 15.34 | 0.25 | 44 | 178.96 | 52.44 | 2.5 | 42 | 34.02 | 22305.48 | 148.32 | 197.82 | 53.93 | 25.4 | 13242.06 | 0.47 | 0.83 | 3.01 | 0.85 | 1 | 10
7 | 90 | CONCLUIDO | 6.6606 | 15.01 | 11.17 | 16.76 | 0.27 | 40 | 179.33 | 52.44 | 2.75 | 38 | 34.14 | 22351.34 | 147.22 | 197.85 | 51.81 | 25.4 | 12200.44 | 0.49 | 0.83 | 3 | 0.78 | 1 | 10
8 | 90 | CONCLUIDO | 6.7573 | 14.8 | 11.1 | 18.5 | 0.3 | 36 | 179.7 | 52.44 | 3 | 34 | 34.26 | 22397.24 | 146.12 | 197.82 | 49.2 | 25.4 | 10914.58 | 0.52 | 0.84 | 3 | 0.71 | 1 | 10
9 | 90 | CONCLUIDO | 6.8355 | 14.63 | 11.04 | 20.06 | 0.32 | 33 | 180.07 | 52.44 | 3.25 | 31 | 34.38 | 22443.18 | 145.14 | 197.8 | 47.39 | 25.4 | 10024.51 | 0.54 | 0.84 | 2.99 | 0.64 | 1 | 10
10 | 90 | CONCLUIDO | 6.8987 | 14.5 | 10.97 | 21.24 | 0.34 | 31 | 180.45 | 52.44 | 3.5 | 29 | 34.51 | 22489.16 | 144.24 | 197.81 | 45.38 | 25.4 | 9033.23 | 0.56 | 0.85 | 2.99 | 0.58 | 1 | 10
11 | 90 | CONCLUIDO | 6.9303 | 14.43 | 10.98 | 22.71 | 0.37 | 29 | 180.82 | 52.44 | 3.75 | 27 | 34.63 | 22535.19 | 144.19 | 197.8 | 45.39 | 25.4 | 9043.95 | 0.56 | 0.85 | 3 | 0.59 | 1 | 10
12 | 90 | CONCLUIDO | 6.9918 | 14.3 | 10.92 | 24.27 | 0.39 | 27 | 181.19 | 52.44 | 4 | 25 | 34.75 | 22581.25 | 143.35 | 197.92 | 43.9 | 25.4 | 8312.23 | 0.58 | 0.85 | 2.98 | 0.53 | 1 | 10
13 | 90 | CONCLUIDO | 7.0538 | 14.18 | 10.87 | 26.08 | 0.42 | 25 | 181.57 | 52.44 | 4.25 | 23 | 34.88 | 22627.36 | 142.36 | 197.83 | 42.13 | 25.4 | 7434.38 | 0.6 | 0.86 | 2.98 | 0.48 | 1 | 10
14 | 90 | CONCLUIDO | 7.0795 | 14.13 | 10.85 | 27.13 | 0.44 | 24 | 181.94 | 52.44 | 4.5 | 22 | 35 | 22673.63 | 142.17 | 197.89 | 41.64 | 25.4 | 7196.43 | 0.61 | 0.86 | 2.98 | 0.46 | 1 | 10
15 | 90 | CONCLUIDO | 7.1049 | 14.07 | 10.84 | 28.27 | 0.46 | 23 | 182.32 | 52.44 | 4.75 | 21 | 35.12 | 22719.83 | 141.85 | 197.78 | 41.26 | 25.4 | 7010.51 | 0.62 | 0.86 | 2.98 | 0.44 | 1 | 10
16 | 90 | CONCLUIDO | 7.1325 | 14.02 | 10.82 | 29.5 | 0.49 | 22 | 182.69 | 52.44 | 5 | 20 | 35.25 | 22766.06 | 141.48 | 197.78 | 40.48 | 25.4 | 6628.45 | 0.63 | 0.86 | 2.98 | 0.43 | 1 | 10
17 | 90 | CONCLUIDO | 7.162 | 13.96 | 10.8 | 30.84 | 0.51 | 21 | 183.07 | 52.44 | 5.25 | 19 | 35.37 | 22812.34 | 140.95 | 197.79 | 39.91 | 25.4 | 6345.12 | 0.64 | 0.86 | 2.98 | 0.4 | 1 | 10
18 | 90 | CONCLUIDO | 7.1942 | 13.9 | 10.77 | 32.3 | 0.53 | 20 | 183.44 | 52.44 | 5.5 | 18 | 35.5 | 22858.66 | 140.51 | 197.76 | 38.86 | 25.4 | 5827.01 | 0.65 | 0.86 | 2.98 | 0.38 | 1 | 10
19 | 90 | CONCLUIDO | 7.2234 | 13.84 | 10.75 | 33.94 | 0.55 | 19 | 183.82 | 52.44 | 5.75 | 17 | 35.63 | 22905.03 | 140.28 | 197.85 | 38.66 | 25.4 | 5733.24 | 0.66 | 0.87 | 2.96 | 0.36 | 1 | 10
20 | 90 | CONCLUIDO | 7.2525 | 13.79 | 10.73 | 35.76 | 0.58 | 18 | 184.19 | 52.44 | 6 | 16 | 35.75 | 22951.43 | 139.82 | 197.76 | 37.8 | 25.4 | 5304.7 | 0.67 | 0.87 | 2.97 | 0.34 | 1 | 10
21 | 90 | CONCLUIDO | 7.2845 | 13.73 | 10.7 | 37.77 | 0.6 | 17 | 184.57 | 52.44 | 6.25 | 15 | 35.88 | 22997.88 | 139.11 | 197.77 | 36.98 | 25.4 | 4902.19 | 0.69 | 0.87 | 2.97 | 0.31 | 1 | 10
22 | 90 | CONCLUIDO | 7.2735 | 13.75 | 10.72 | 37.85 | 0.62 | 17 | 184.95 | 52.44 | 6.5 | 15 | 36.01 | 23044.38 | 139.47 | 197.78 | 37.86 | 25.4 | 5341.5 | 0.67 | 0.87 | 2.96 | 0.33 | 1 | 10
23 | 90 | CONCLUIDO | 7.312 | 13.68 | 10.69 | 40.08 | 0.65 | 16 | 185.33 | 52.44 | 6.75 | 14 | 36.13 | 23090.91 | 138.84 | 197.83 | 36.47 | 25.4 | 4652.12 | 0.7 | 0.87 | 2.97 | 0.3 | 1 | 10
24 | 90 | CONCLUIDO | 7.3085 | 13.68 | 10.69 | 40.1 | 0.67 | 16 | 185.7 | 52.44 | 7 | 14 | 36.26 | 23137.49 | 138.93 | 197.76 | 36.81 | 25.4 | 4820.88 | 0.69 | 0.87 | 2.97 | 0.3 | 1 | 10
25 | 90 | CONCLUIDO | 7.3381 | 13.63 | 10.67 | 42.69 | 0.69 | 15 | 186.08 | 52.44 | 7.25 | 13 | 36.39 | 23184.11 | 138.56 | 197.78 | 36.19 | 25.4 | 4517.6 | 0.7 | 0.87 | 2.96 | 0.28 | 1 | 10
26 | 90 | CONCLUIDO | 7.3447 | 13.62 | 10.66 | 42.65 | 0.71 | 15 | 186.46 | 52.44 | 7.5 | 13 | 36.52 | 23230.78 | 138.17 | 197.8 | 35.75 | 25.4 | 4296.66 | 0.71 | 0.87 | 2.96 | 0.27 | 1 | 10
27 | 90 | CONCLUIDO | 7.374 | 13.56 | 10.64 | 45.61 | 0.74 | 14 | 186.84 | 52.44 | 7.75 | 12 | 36.65 | 23277.49 | 137.87 | 197.77 | 35.17 | 25.4 | 4009.39 | 0.72 | 0.87 | 2.96 | 0.25 | 1 | 10
28 | 90 | CONCLUIDO | 7.3727 | 13.56 | 10.65 | 45.62 | 0.76 | 14 | 187.22 | 52.44 | 8 | 12 | 36.78 | 23324.24 | 137.72 | 197.75 | 35.43 | 25.4 | 4140.01 | 0.72 | 0.87 | 2.96 | 0.26 | 1 | 10
29 | 90 | CONCLUIDO | 7.3936 | 13.53 | 10.64 | 49.12 | 0.78 | 13 | 187.6 | 52.44 | 8.25 | 11 | 36.9 | 23371.04 | 137.54 | 197.77 | 35.19 | 25.4 | 4025.89 | 0.72 | 0.87 | 2.96 | 0.25 | 1 | 10
30 | 90 | CONCLUIDO | 7.3983 | 13.52 | 10.63 | 49.08 | 0.8 | 13 | 187.98 | 52.44 | 8.5 | 11 | 37.03 | 23417.88 | 137.58 | 197.76 | 35.09 | 25.4 | 3978.2 | 0.72 | 0.88 | 2.96 | 0.24 | 1 | 10
31 | 90 | CONCLUIDO | 7.3995 | 13.51 | 10.63 | 49.07 | 0.82 | 13 | 188.36 | 52.44 | 8.75 | 11 | 37.16 | 23464.76 | 137.26 | 197.76 | 34.94 | 25.4 | 3898.72 | 0.73 | 0.88 | 2.96 | 0.24 | 1 | 10
32 | 90 | CONCLUIDO | 7.4305 | 13.46 | 10.61 | 53.05 | 0.85 | 12 | 188.74 | 52.44 | 9 | 10 | 37.3 | 23511.69 | 136.78 | 197.8 | 34.26 | 25.4 | 3565.96 | 0.74 | 0.88 | 2.96 | 0.22 | 1 | 10
33 | 90 | CONCLUIDO | 7.429 | 13.46 | 10.61 | 53.07 | 0.87 | 12 | 189.12 | 52.44 | 9.25 | 10 | 37.43 | 23558.67 | 136.83 | 197.78 | 34.21 | 25.4 | 3539.74 | 0.74 | 0.88 | 2.96 | 0.22 | 1 | 10
34 | 90 | CONCLUIDO | 7.4351 | 13.45 | 10.6 | 53.01 | 0.89 | 12 | 189.5 | 52.44 | 9.5 | 10 | 37.56 | 23605.68 | 136.35 | 197.82 | 34.03 | 25.4 | 3451.13 | 0.75 | 0.88 | 2.96 | 0.21 | 1 | 10
35 | 90 | CONCLUIDO | 7.4585 | 13.41 | 10.6 | 57.8 | 0.91 | 11 | 189.88 | 52.44 | 9.75 | 9 | 37.69 | 23652.75 | 135.98 | 197.77 | 33.77 | 25.4 | 3325.82 | 0.75 | 0.88 | 2.96 | 0.21 | 1 | 10
36 | 90 | CONCLUIDO | 7.4669 | 13.39 | 10.58 | 57.71 | 0.93 | 11 | 190.26 | 52.44 | 10 | 9 | 37.82 | 23699.85 | 135.79 | 197.83 | 33.3 | 25.4 | 3090.05 | 0.76 | 0.88 | 2.96 | 0.19 | 1 | 10
37 | 90 | CONCLUIDO | 7.4661 | 13.39 | 10.58 | 57.72 | 0.95 | 11 | 190.65 | 52.44 | 10.25 | 9 | 37.95 | 23747 | 135.81 | 197.75 | 33.35 | 25.4 | 3116.83 | 0.76 | 0.88 | 2.96 | 0.19 | 1 | 10
38 | 90 | CONCLUIDO | 7.463 | 13.4 | 10.59 | 57.75 | 0.98 | 11 | 191.03 | 52.44 | 10.5 | 9 | 38.09 | 23794.2 | 135.88 | 197.76 | 33.37 | 25.4 | 3127.71 | 0.76 | 0.88 | 2.96 | 0.2 | 1 | 10
39 | 90 | CONCLUIDO | 7.4945 | 13.34 | 10.57 | 63.4 | 1 | 10 | 191.41 | 52.44 | 10.75 | 8 | 38.22 | 23841.44 | 135.28 | 197.8 | 32.83 | 25.4 | 2859.93 | 0.77 | 0.88 | 2.96 | 0.18 | 1 | 10
40 | 90 | CONCLUIDO | 7.4948 | 13.34 | 10.57 | 63.4 | 1.02 | 10 | 191.79 | 52.44 | 11 | 8 | 38.35 | 23888.73 | 135.4 | 197.8 | 32.79 | 25.4 | 2843.56 | 0.77 | 0.88 | 2.96 | 0.18 | 1 | 10
41 | 90 | CONCLUIDO | 7.4989 | 13.34 | 10.56 | 63.36 | 1.04 | 10 | 192.18 | 52.44 | 11.25 | 8 | 38.49 | 23936.06 | 135.21 | 197.75 | 32.62 | 25.4 | 2756.03 | 0.78 | 0.88 | 2.95 | 0.17 | 1 | 10
42 | 90 | CONCLUIDO | 7.498 | 13.34 | 10.56 | 63.37 | 1.06 | 10 | 192.56 | 52.44 | 11.5 | 8 | 38.62 | 23983.44 | 135.03 | 197.75 | 32.74 | 25.4 | 2818.53 | 0.78 | 0.88 | 2.95 | 0.17 | 1 | 10
43 | 90 | CONCLUIDO | 7.4975 | 13.34 | 10.56 | 63.37 | 1.08 | 10 | 192.95 | 52.44 | 11.75 | 8 | 38.75 | 24030.86 | 134.86 | 197.75 | 32.76 | 25.4 | 2828.27 | 0.78 | 0.88 | 2.95 | 0.17 | 1 | 10
44 | 90 | CONCLUIDO | 7.5287 | 13.28 | 10.54 | 70.28 | 1.1 | 9 | 193.33 | 52.44 | 12 | 7 | 38.89 | 24078.33 | 134.02 | 197.77 | 32.1 | 25.4 | 2502.39 | 0.79 | 0.88 | 2.95 | 0.15 | 1 | 10
45 | 90 | CONCLUIDO | 7.5202 | 13.3 | 10.56 | 70.38 | 1.12 | 9 | 193.72 | 52.44 | 12.25 | 7 | 39.02 | 24125.85 | 134.38 | 197.78 | 32.64 | 25.4 | 2770.22 | 0.78 | 0.88 | 2.95 | 0.17 | 1 | 10
46 | 90 | CONCLUIDO | 7.5199 | 13.3 | 10.56 | 70.38 | 1.14 | 9 | 194.1 | 52.44 | 12.5 | 7 | 39.16 | 24173.41 | 134.41 | 197.79 | 32.5 | 25.4 | 2702.72 | 0.78 | 0.88 | 2.96 | 0.17 | 1 | 10
47 | 90 | CONCLUIDO | 7.5229 | 13.29 | 10.55 | 70.35 | 1.16 | 9 | 194.49 | 52.44 | 12.75 | 7 | 39.3 | 24221.02 | 134.35 | 197.77 | 32.46 | 25.4 | 2683.35 | 0.78 | 0.88 | 2.95 | 0.16 | 1 | 10
48 | 90 | CONCLUIDO | 7.5256 | 13.29 | 10.55 | 70.32 | 1.18 | 9 | 194.88 | 52.44 | 13 | 7 | 39.43 | 24268.67 | 134.03 | 197.79 | 32.28 | 25.4 | 2590.69 | 0.79 | 0.88 | 2.95 | 0.16 | 1 | 10
49 | 90 | CONCLUIDO | 7.5218 | 13.29 | 10.55 | 70.36 | 1.2 | 9 | 195.26 | 52.44 | 13.25 | 7 | 39.57 | 24316.37 | 134.03 | 197.75 | 32.48 | 25.4 | 2690.73 | 0.78 | 0.88 | 2.95 | 0.16 | 1 | 10
50 | 90 | CONCLUIDO | 7.5263 | 13.29 | 10.55 | 70.31 | 1.22 | 9 | 195.65 | 52.44 | 13.5 | 7 | 39.71 | 24364.12 | 133.74 | 197.76 | 32.27 | 25.4 | 2588.54 | 0.79 | 0.88 | 2.95 | 0.16 | 1 | 10
51 | 90 | CONCLUIDO | 7.56 | 13.23 | 10.52 | 78.92 | 1.25 | 8 | 196.04 | 52.44 | 13.75 | 6 | 39.84 | 24411.91 | 133.28 | 197.75 | 31.45 | 25.4 | 2182.86 | 0.81 | 0.88 | 2.95 | 0.13 | 1 | 10
52 | 90 | CONCLUIDO | 7.5619 | 13.22 | 10.52 | 78.89 | 1.27 | 8 | 196.42 | 52.44 | 14 | 6 | 39.98 | 24459.75 | 133.22 | 197.76 | 31.46 | 25.4 | 2187.79 | 0.81 | 0.88 | 2.95 | 0.13 | 1 | 10
53 | 90 | CONCLUIDO | 7.5584 | 13.23 | 10.53 | 78.94 | 1.29 | 8 | 196.81 | 52.44 | 14.25 | 6 | 40.12 | 24507.64 | 133.32 | 197.76 | 31.53 | 25.4 | 2218.75 | 0.81 | 0.88 | 2.95 | 0.14 | 1 | 10
54 | 90 | CONCLUIDO | 7.5598 | 13.23 | 10.52 | 78.92 | 1.31 | 8 | 197.2 | 52.44 | 14.5 | 6 | 40.26 | 24555.57 | 133.3 | 197.77 | 31.57 | 25.4 | 2239.89 | 0.8 | 0.88 | 2.95 | 0.13 | 1 | 10
55 | 90 | CONCLUIDO | 7.5621 | 13.22 | 10.52 | 78.89 | 1.33 | 8 | 197.59 | 52.44 | 14.75 | 6 | 40.4 | 24603.55 | 133.09 | 197.75 | 31.47 | 25.4 | 2193.07 | 0.81 | 0.88 | 2.95 | 0.13 | 1 | 10
56 | 90 | CONCLUIDO | 7.5613 | 13.23 | 10.52 | 78.9 | 1.35 | 8 | 197.98 | 52.44 | 15 | 6 | 40.54 | 24651.58 | 132.92 | 197.75 | 31.47 | 25.4 | 2190.29 | 0.81 | 0.88 | 2.95 | 0.13 | 1 | 10
57 | 90 | CONCLUIDO | 7.5586 | 13.23 | 10.53 | 78.94 | 1.36 | 8 | 198.37 | 52.44 | 15.25 | 6 | 40.68 | 24699.65 | 132.91 | 197.75 | 31.63 | 25.4 | 2269.4 | 0.8 | 0.88 | 2.95 | 0.14 | 1 | 10
58 | 90 | CONCLUIDO | 7.5598 | 13.23 | 10.52 | 78.92 | 1.38 | 8 | 198.76 | 52.44 | 15.5 | 6 | 40.82 | 24747.78 | 132.37 | 197.77 | 31.54 | 25.4 | 2224.12 | 0.81 | 0.88 | 2.95 | 0.13 | 1 | 10
59 | 90 | CONCLUIDO | 7.5852 | 13.18 | 10.51 | 90.12 | 1.4 | 7 | 199.15 | 52.44 | 15.75 | 5 | 40.96 | 24795.95 | 131.94 | 197.77 | 31.19 | 25.4 | 2056.04 | 0.81 | 0.88 | 2.95 | 0.12 | 1 | 10
60 | 90 | CONCLUIDO | 7.5922 | 13.17 | 10.5 | 90.02 | 1.42 | 7 | 199.54 | 52.44 | 16 | 5 | 41.1 | 24844.17 | 132.14 | 197.75 | 30.9 | 25.4 | 1911.94 | 0.82 | 0.89 | 2.95 | 0.11 | 1 | 10
61 | 90 | CONCLUIDO | 7.5849 | 13.18 | 10.51 | 90.13 | 1.44 | 7 | 199.93 | 52.44 | 16.25 | 5 | 41.24 | 24892.44 | 132.49 | 197.78 | 31.3 | 25.4 | 2109.26 | 0.81 | 0.89 | 2.95 | 0.12 | 1 | 10
62 | 90 | CONCLUIDO | 7.5917 | 13.17 | 10.5 | 90.02 | 1.46 | 7 | 200.32 | 52.44 | 16.5 | 5 | 41.38 | 24940.75 | 132.32 | 197.77 | 30.91 | 25.4 | 1916.78 | 0.82 | 0.89 | 2.95 | 0.11 | 1 | 10
63 | 90 | CONCLUIDO | 7.5879 | 13.18 | 10.51 | 90.08 | 1.48 | 7 | 200.72 | 52.44 | 16.75 | 5 | 41.52 | 24989.11 | 132.25 | 197.76 | 30.96 | 25.4 | 1940.77 | 0.82 | 0.89 | 2.95 | 0.12 | 1 | 10
64 | 90 | CONCLUIDO | 7.5861 | 13.18 | 10.51 | 90.11 | 1.5 | 7 | 201.11 | 52.44 | 17 | 5 | 41.67 | 25037.53 | 132.28 | 197.75 | 31.18 | 25.4 | 2051.64 | 0.81 | 0.89 | 2.95 | 0.12 | 1 | 10
65 | 90 | CONCLUIDO | 7.5889 | 13.18 | 10.51 | 90.07 | 1.52 | 7 | 201.5 | 52.44 | 17.25 | 5 | 41.81 | 25085.99 | 132.02 | 197.77 | 31.04 | 25.4 | 1981.9 | 0.82 | 0.89 | 2.95 | 0.12 | 1 | 10
66 | 90 | CONCLUIDO | 7.5898 | 13.18 | 10.51 | 90.05 | 1.54 | 7 | 201.9 | 52.44 | 17.5 | 5 | 41.95 | 25134.5 | 131.71 | 197.75 | 31.11 | 25.4 | 2014.58 | 0.82 | 0.89 | 2.95 | 0.12 | 1 | 10
67 | 90 | CONCLUIDO | 7.5885 | 13.18 | 10.51 | 90.07 | 1.56 | 7 | 202.29 | 52.44 | 17.75 | 5 | 42.1 | 25183.06 | 131.51 | 197.77 | 31.06 | 25.4 | 1990.35 | 0.82 | 0.89 | 2.95 | 0.12 | 1 | 10
68 | 90 | CONCLUIDO | 7.5855 | 13.18 | 10.51 | 90.12 | 1.58 | 7 | 202.68 | 52.44 | 18 | 5 | 42.24 | 25231.66 | 131.32 | 197.77 | 31.31 | 25.4 | 2114.06 | 0.81 | 0.89 | 2.95 | 0.12 | 1 | 10
69 | 90 | CONCLUIDO | 7.5837 | 13.19 | 10.52 | 90.14 | 1.6 | 7 | 203.08 | 52.44 | 18.25 | 5 | 42.39 | 25280.45 | 131.03 | 197.77 | 31.23 | 25.4 | 2073.85 | 0.81 | 0.88 | 2.95 | 0.13 | 1 | 10
70 | 90 | CONCLUIDO | 7.5873 | 13.18 | 10.51 | 90.09 | 1.61 | 7 | 203.47 | 52.44 | 18.5 | 5 | 42.53 | 25329.15 | 130.59 | 197.77 | 31.06 | 25.4 | 1992.77 | 0.82 | 0.89 | 2.95 | 0.12 | 1 | 10
71 | 90 | CONCLUIDO | 7.6202 | 13.12 | 10.49 | 104.89 | 1.63 | 6 | 203.87 | 52.44 | 18.75 | 4 | 42.68 | 25377.91 | 130.18 | 197.76 | 30.48 | 25.4 | 1705.75 | 0.83 | 0.89 | 2.95 | 0.1 | 1 | 10
72 | 90 | CONCLUIDO | 7.6244 | 13.12 | 10.48 | 104.82 | 1.65 | 6 | 204.26 | 52.44 | 19 | 4 | 42.82 | 25426.72 | 130.1 | 197.75 | 30.21 | 25.4 | 1570.44 | 0.84 | 0.89 | 2.95 | 0.09 | 1 | 10
73 | 90 | CONCLUIDO | 7.6223 | 13.12 | 10.49 | 104.86 | 1.67 | 6 | 204.66 | 52.44 | 19.25 | 4 | 42.97 | 25475.58 | 130.2 | 197.75 | 30.39 | 25.4 | 1660.26 | 0.84 | 0.89 | 2.95 | 0.1 | 1 | 10
74 | 90 | CONCLUIDO | 7.6237 | 13.12 | 10.48 | 104.83 | 1.69 | 6 | 205.06 | 52.44 | 19.5 | 4 | 43.11 | 25524.49 | 130.4 | 197.79 | 30.27 | 25.4 | 1600.96 | 0.84 | 0.89 | 2.95 | 0.09 | 1 | 10
75 | 90 | CONCLUIDO | 7.6207 | 13.12 | 10.49 | 104.88 | 1.71 | 6 | 205.45 | 52.44 | 19.75 | 4 | 43.26 | 25573.44 | 130.59 | 197.76 | 30.46 | 25.4 | 1694.38 | 0.83 | 0.89 | 2.95 | 0.1 | 1 | 10
76 | 90 | CONCLUIDO | 7.6215 | 13.12 | 10.49 | 104.87 | 1.73 | 6 | 205.85 | 52.44 | 20 | 4 | 43.41 | 25622.45 | 130.71 | 197.76 | 30.38 | 25.4 | 1656.91 | 0.84 | 0.89 | 2.95 | 0.1 | 1 | 10
77 | 90 | CONCLUIDO | 7.6278 | 13.11 | 10.48 | 104.76 | 1.74 | 6 | 206.25 | 52.44 | 20.25 | 4 | 43.56 | 25671.51 | 130.26 | 197.75 | 30.1 | 25.4 | 1514.66 | 0.84 | 0.89 | 2.95 | 0.09 | 1 | 10
78 | 90 | CONCLUIDO | 7.6228 | 13.12 | 10.48 | 104.85 | 1.76 | 6 | 206.65 | 52.44 | 20.5 | 4 | 43.71 | 25720.62 | 130.48 | 197.75 | 30.36 | 25.4 | 1644.62 | 0.84 | 0.89 | 2.95 | 0.09 | 1 | 10
79 | 90 | CONCLUIDO | 7.6229 | 13.12 | 10.48 | 104.84 | 1.78 | 6 | 207.05 | 52.44 | 20.75 | 4 | 43.85 | 25769.78 | 130.43 | 197.8 | 30.33 | 25.4 | 1630.33 | 0.84 | 0.89 | 2.95 | 0.09 | 1 | 10
80 | 90 | CONCLUIDO | 7.621 | 13.12 | 10.49 | 104.88 | 1.8 | 6 | 207.45 | 52.44 | 21 | 4 | 44 | 25818.99 | 130.22 | 197.76 | 30.4 | 25.4 | 1664.64 | 0.84 | 0.89 | 2.95 | 0.1 | 1 | 10
81 | 90 | CONCLUIDO | 7.62 | 13.12 | 10.49 | 104.89 | 1.82 | 6 | 207.84 | 52.44 | 21.25 | 4 | 44.15 | 25868.26 | 130.15 | 197.75 | 30.4 | 25.4 | 1666.58 | 0.84 | 0.89 | 2.95 | 0.1 | 1 | 10
82 | 90 | CONCLUIDO | 7.621 | 13.12 | 10.49 | 104.88 | 1.83 | 6 | 208.24 | 52.44 | 21.5 | 4 | 44.3 | 25917.57 | 129.88 | 197.78 | 30.44 | 25.4 | 1685.21 | 0.83 | 0.89 | 2.95 | 0.1 | 1 | 10
83 | 90 | CONCLUIDO | 7.6221 | 13.12 | 10.49 | 104.86 | 1.85 | 6 | 208.64 | 52.44 | 21.75 | 4 | 44.45 | 25966.93 | 129.56 | 197.75 | 30.33 | 25.4 | 1630.43 | 0.84 | 0.89 | 2.95 | 0.1 | 1 | 10
84 | 90 | CONCLUIDO | 7.6205 | 13.12 | 10.49 | 104.89 | 1.87 | 6 | 209.05 | 52.44 | 22 | 4 | 44.6 | 26016.35 | 129.31 | 197.76 | 30.37 | 25.4 | 1652.65 | 0.84 | 0.89 | 2.95 | 0.1 | 1 | 10
85 | 90 | CONCLUIDO | 7.621 | 13.12 | 10.49 | 104.88 | 1.89 | 6 | 209.45 | 52.44 | 22.25 | 4 | 44.75 | 26065.82 | 129.05 | 197.8 | 30.4 | 25.4 | 1665.15 | 0.84 | 0.89 | 2.95 | 0.1 | 1 | 10
86 | 90 | CONCLUIDO | 7.6252 | 13.11 | 10.48 | 104.81 | 1.9 | 6 | 209.85 | 52.44 | 22.5 | 4 | 44.91 | 26115.34 | 128.54 | 197.75 | 30.23 | 25.4 | 1582.73 | 0.84 | 0.89 | 2.95 | 0.09 | 1 | 10
87 | 90 | CONCLUIDO | 7.6174 | 13.13 | 10.49 | 104.94 | 1.92 | 6 | 210.25 | 52.44 | 22.75 | 4 | 45.06 | 26164.91 | 128.15 | 197.76 | 30.67 | 25.4 | 1798.56 | 0.83 | 0.89 | 2.95 | 0.1 | 1 | 10
88 | 90 | CONCLUIDO | 7.649 | 13.07 | 10.48 | 125.7 | 1.94 | 5 | 210.65 | 52.44 | 23 | 3 | 45.21 | 26214.54 | 127.9 | 197.76 | 30.01 | 25.4 | 1476.85 | 0.85 | 0.89 | 2.95 | 0.09 | 1 | 10
89 | 90 | CONCLUIDO | 7.648 | 13.08 | 10.48 | 125.72 | 1.96 | 5 | 211.05 | 52.44 | 23.25 | 3 | 45.36 | 26264.21 | 128.22 | 197.75 | 30.15 | 25.4 | 1543.88 | 0.84 | 0.89 | 2.95 | 0.09 | 1 | 10
90 | 90 | CONCLUIDO | 7.6459 | 13.08 | 10.48 | 125.77 | 1.97 | 5 | 211.46 | 52.44 | 23.5 | 3 | 45.52 | 26313.94 | 128.45 | 197.76 | 30.18 | 25.4 | 1560.35 | 0.84 | 0.89 | 2.95 | 0.09 | 1 | 10
91 | 90 | CONCLUIDO | 7.6487 | 13.07 | 10.48 | 125.71 | 1.99 | 5 | 211.86 | 52.44 | 23.75 | 3 | 45.67 | 26363.73 | 128.39 | 197.75 | 30.08 | 25.4 | 1510.79 | 0.84 | 0.89 | 2.95 | 0.09 | 1 | 10
92 | 90 | CONCLUIDO | 7.6529 | 13.07 | 10.47 | 125.62 | 2.01 | 5 | 212.27 | 52.44 | 24 | 3 | 45.82 | 26413.56 | 128.34 | 197.76 | 29.85 | 25.4 | 1397.12 | 0.85 | 0.89 | 2.95 | 0.08 | 1 | 10
93 | 90 | CONCLUIDO | 7.6516 | 13.07 | 10.47 | 125.65 | 2.03 | 5 | 212.67 | 52.44 | 24.25 | 3 | 45.98 | 26463.45 | 128.53 | 197.75 | 30 | 25.4 | 1469.03 | 0.85 | 0.89 | 2.94 | 0.08 | 1 | 10
94 | 90 | CONCLUIDO | 7.6539 | 13.07 | 10.47 | 125.6 | 2.04 | 5 | 213.08 | 52.44 | 24.5 | 3 | 46.13 | 26513.39 | 128.51 | 197.75 | 29.76 | 25.4 | 1348.83 | 0.85 | 0.89 | 2.95 | 0.08 | 1 | 10
95 | 90 | CONCLUIDO | 7.6549 | 13.06 | 10.47 | 125.58 | 2.06 | 5 | 213.48 | 52.44 | 24.75 | 3 | 46.29 | 26563.39 | 128.46 | 197.75 | 29.72 | 25.4 | 1333.48 | 0.85 | 0.89 | 2.95 | 0.08 | 1 | 10
96 | 90 | CONCLUIDO | 7.6529 | 13.07 | 10.47 | 125.62 | 2.08 | 5 | 213.89 | 52.44 | 25 | 3 | 46.44 | 26613.43 | 128.49 | 197.75 | 29.86 | 25.4 | 1400.86 | 0.85 | 0.89 | 2.95 | 0.08 | 1 | 10
97 | 90 | CONCLUIDO | 7.6532 | 13.07 | 10.47 | 125.62 | 2.09 | 5 | 214.29 | 52.44 | 25.25 | 3 | 46.6 | 26663.54 | 128.5 | 197.75 | 29.88 | 25.4 | 1411.98 | 0.85 | 0.89 | 2.95 | 0.08 | 1 | 10
98 | 90 | CONCLUIDO | 7.6518 | 13.07 | 10.47 | 125.65 | 2.11 | 5 | 214.7 | 52.44 | 25.5 | 3 | 46.76 | 26713.69 | 128.42 | 197.75 | 29.9 | 25.4 | 1422.95 | 0.85 | 0.89 | 2.95 | 0.08 | 1 | 10
99 | 90 | CONCLUIDO | 7.6521 | 13.07 | 10.47 | 125.64 | 2.13 | 5 | 215.11 | 52.44 | 25.75 | 3 | 46.91 | 26763.9 | 128.31 | 197.75 | 29.84 | 25.4 | 1389.66 | 0.85 | 0.89 | 2.95 | 0.08 | 1 | 10
100 | 90 | CONCLUIDO | 7.6531 | 13.07 | 10.47 | 125.62 | 2.14 | 5 | 215.51 | 52.44 | 26 | 3 | 47.07 | 26814.17 | 128.28 | 197.79 | 29.83 | 25.4 | 1384.5 | 0.85 | 0.89 | 2.95 | 0.08 | 1 | 10
101 | 90 | CONCLUIDO | 7.6552 | 13.06 | 10.46 | 125.58 | 2.16 | 5 | 215.92 | 52.44 | 26.25 | 3 | 47.23 | 26864.49 | 128.06 | 197.75 | 29.72 | 25.4 | 1328.84 | 0.85 | 0.89 | 2.95 | 0.07 | 1 | 10
102 | 90 | CONCLUIDO | 7.6555 | 13.06 | 10.46 | 125.57 | 2.18 | 5 | 216.33 | 52.44 | 26.5 | 3 | 47.39 | 26914.86 | 127.83 | 197.75 | 29.77 | 25.4 | 1357.59 | 0.85 | 0.89 | 2.94 | 0.07 | 1 | 10
103 | 90 | CONCLUIDO | 7.656 | 13.06 | 10.46 | 125.56 | 2.19 | 5 | 216.74 | 52.44 | 26.75 | 3 | 47.55 | 26965.29 | 127.61 | 197.75 | 29.61 | 25.4 | 1276.71 | 0.86 | 0.89 | 2.95 | 0.07 | 1 | 10
104 | 90 | CONCLUIDO | 7.6547 | 13.06 | 10.47 | 125.59 | 2.21 | 5 | 217.15 | 52.44 | 27 | 3 | 47.71 | 27015.77 | 127.48 | 197.81 | 29.67 | 25.4 | 1304.32 | 0.86 | 0.89 | 2.95 | 0.08 | 1 | 10
105 | 90 | CONCLUIDO | 7.6579 | 13.06 | 10.46 | 125.52 | 2.23 | 5 | 217.56 | 52.44 | 27.25 | 3 | 47.87 | 27066.31 | 127.1 | 197.75 | 29.54 | 25.4 | 1241.14 | 0.86 | 0.89 | 2.95 | 0.07 | 1 | 10
106 | 90 | CONCLUIDO | 7.6565 | 13.06 | 10.46 | 125.55 | 2.24 | 5 | 217.97 | 52.44 | 27.5 | 3 | 48.03 | 27116.91 | 126.99 | 197.75 | 29.59 | 25.4 | 1264.42 | 0.86 | 0.89 | 2.95 | 0.07 | 1 | 10
107 | 90 | CONCLUIDO | 7.656 | 13.06 | 10.46 | 125.56 | 2.26 | 5 | 218.38 | 52.44 | 27.75 | 3 | 48.19 | 27167.55 | 126.46 | 197.75 | 29.61 | 25.4 | 1276.36 | 0.86 | 0.89 | 2.95 | 0.07 | 1 | 10
108 | 90 | CONCLUIDO | 7.6579 | 13.06 | 10.46 | 125.52 | 2.27 | 5 | 218.79 | 52.44 | 28 | 3 | 48.35 | 27218.26 | 125.98 | 197.75 | 29.57 | 25.4 | 1258.5 | 0.86 | 0.89 | 2.95 | 0.07 | 1 | 10
109 | 90 | CONCLUIDO | 7.6552 | 13.06 | 10.46 | 125.58 | 2.29 | 5 | 219.2 | 52.44 | 28.25 | 3 | 48.51 | 27269.02 | 125.89 | 197.75 | 29.72 | 25.4 | 1331.21 | 0.85 | 0.89 | 2.95 | 0.07 | 1 | 10
110 | 90 | CONCLUIDO | 7.6524 | 13.07 | 10.47 | 125.63 | 2.31 | 5 | 219.61 | 52.44 | 28.5 | 3 | 48.67 | 27319.84 | 125.77 | 197.75 | 29.86 | 25.4 | 1400.81 | 0.85 | 0.89 | 2.95 | 0.08 | 1 | 10
111 | 90 | CONCLUIDO | 7.6524 | 13.07 | 10.47 | 125.63 | 2.32 | 5 | 220.03 | 52.44 | 28.75 | 3 | 48.83 | 27370.71 | 125.61 | 197.75 | 29.86 | 25.4 | 1401.62 | 0.85 | 0.89 | 2.95 | 0.08 | 1 | 10
112 | 90 | CONCLUIDO | 7.6521 | 13.07 | 10.47 | 125.64 | 2.34 | 5 | 220.44 | 52.44 | 29 | 3 | 49 | 27421.64 | 125.11 | 197.75 | 29.77 | 25.4 | 1355.53 | 0.85 | 0.89 | 2.95 | 0.08 | 1 | 10
113 | 90 | CONCLUIDO | 7.655 | 13.06 | 10.46 | 125.58 | 2.35 | 5 | 220.85 | 52.44 | 29.25 | 3 | 49.16 | 27472.63 | 124.68 | 197.76 | 29.75 | 25.4 | 1345.61 | 0.85 | 0.89 | 2.95 | 0.07 | 1 | 10
114 | 90 | CONCLUIDO | 7.6535 | 13.07 | 10.47 | 125.61 | 2.37 | 5 | 221.27 | 52.44 | 29.5 | 3 | 49.32 | 27523.67 | 124.62 | 197.77 | 29.74 | 25.4 | 1339.71 | 0.85 | 0.89 | 2.95 | 0.08 | 1 | 10
115 | 90 | CONCLUIDO | 7.6892 | 13.01 | 10.44 | 156.64 | 2.39 | 4 | 221.68 | 52.44 | 29.75 | 2 | 49.49 | 27574.77 | 124.21 | 197.76 | 29.02 | 25.4 | 986.93 | 0.88 | 0.89 | 2.94 | 0.05 | 1 | 10
116 | 90 | CONCLUIDO | 7.691 | 13 | 10.44 | 156.59 | 2.4 | 4 | 222.1 | 52.44 | 30 | 2 | 49.65 | 27625.93 | 124.42 | 197.75 | 28.9 | 25.4 | 923.6 | 0.88 | 0.89 | 2.94 | 0.05 | 1 | 10
117 | 90 | CONCLUIDO | 7.6879 | 13.01 | 10.44 | 156.67 | 2.42 | 4 | 222.51 | 52.44 | 30.25 | 2 | 49.82 | 27677.27 | 124.6 | 197.75 | 29.08 | 25.4 | 1016.56 | 0.87 | 0.89 | 2.95 | 0.06 | 1 | 10
118 | 90 | CONCLUIDO | 7.6884 | 13.01 | 10.44 | 156.66 | 2.43 | 4 | 222.93 | 52.44 | 30.5 | 2 | 49.99 | 27728.54 | 124.75 | 197.75 | 29.09 | 25.4 | 1019.59 | 0.87 | 0.89 | 2.94 | 0.05 | 1 | 10
119 | 90 | CONCLUIDO | 7.6882 | 13.01 | 10.44 | 156.66 | 2.45 | 4 | 223.34 | 52.44 | 30.75 | 2 | 50.15 | 27779.88 | 124.91 | 197.79 | 29.04 | 25.4 | 997.66 | 0.87 | 0.89 | 2.95 | 0.05 | 1 | 10
120 | 90 | CONCLUIDO | 7.6897 | 13 | 10.44 | 156.62 | 2.46 | 4 | 223.76 | 52.44 | 31 | 2 | 50.32 | 27831.27 | 125.04 | 197.75 | 29.03 | 25.4 | 988.71 | 0.88 | 0.89 | 2.94 | 0.05 | 1 | 10
121 | 90 | CONCLUIDO | 7.689 | 13.01 | 10.44 | 156.64 | 2.48 | 4 | 224.18 | 52.44 | 31.25 | 2 | 50.49 | 27882.72 | 125.08 | 197.75 | 29.04 | 25.4 | 996.45 | 0.87 | 0.89 | 2.94 | 0.05 | 1 | 10
122 | 90 | CONCLUIDO | 7.6851 | 13.01 | 10.45 | 156.74 | 2.49 | 4 | 224.6 | 52.44 | 31.5 | 2 | 50.65 | 27934.23 | 125.22 | 197.75 | 29.21 | 25.4 | 1079.83 | 0.87 | 0.89 | 2.95 | 0.06 | 1 | 10
123 | 90 | CONCLUIDO | 7.6851 | 13.01 | 10.45 | 156.74 | 2.51 | 4 | 225.01 | 52.44 | 31.75 | 2 | 50.82 | 27985.79 | 125.24 | 197.75 | 29.22 | 25.4 | 1087.94 | 0.87 | 0.89 | 2.95 | 0.06 | 1 | 10
124 | 90 | CONCLUIDO | 7.6871 | 13.01 | 10.45 | 156.69 | 2.52 | 4 | 225.43 | 52.44 | 32 | 2 | 50.99 | 28037.42 | 125.15 | 197.75 | 29.16 | 25.4 | 1057.87 | 0.87 | 0.89 | 2.94 | 0.06 | 1 | 10
125 | 90 | CONCLUIDO | 7.6895 | 13 | 10.44 | 156.63 | 2.54 | 4 | 225.85 | 52.44 | 32.25 | 2 | 51.16 | 28089.1 | 125.06 | 197.75 | 28.92 | 25.4 | 938.36 | 0.88 | 0.89 | 2.95 | 0.05 | 1 | 10
126 | 90 | CONCLUIDO | 7.6905 | 13 | 10.44 | 156.6 | 2.55 | 4 | 226.27 | 52.44 | 32.5 | 2 | 51.33 | 28140.84 | 124.96 | 197.75 | 28.97 | 25.4 | 962.94 | 0.88 | 0.89 | 2.94 | 0.05 | 1 | 10
127 | 90 | CONCLUIDO | 7.6871 | 13.01 | 10.45 | 156.69 | 2.57 | 4 | 226.69 | 52.44 | 32.75 | 2 | 51.5 | 28192.65 | 125.07 | 197.75 | 29.1 | 25.4 | 1023.67 | 0.87 | 0.89 | 2.95 | 0.06 | 1 | 10
128 | 90 | CONCLUIDO | 7.688 | 13.01 | 10.44 | 156.67 | 2.58 | 4 | 227.11 | 52.44 | 33 | 2 | 51.67 | 28244.51 | 124.98 | 197.75 | 29.04 | 25.4 | 994.44 | 0.87 | 0.89 | 2.95 | 0.05 | 1 | 10
129 | 90 | CONCLUIDO | 7.6872 | 13.01 | 10.45 | 156.69 | 2.6 | 4 | 227.53 | 52.44 | 33.25 | 2 | 51.84 | 28296.43 | 124.95 | 197.75 | 29.2 | 25.4 | 1078.53 | 0.87 | 0.89 | 2.94 | 0.06 | 1 | 10
130 | 90 | CONCLUIDO | 7.6885 | 13.01 | 10.44 | 156.65 | 2.61 | 4 | 227.95 | 52.44 | 33.5 | 2 | 52.01 | 28348.41 | 124.93 | 197.75 | 29.09 | 25.4 | 1019.87 | 0.87 | 0.89 | 2.94 | 0.05 | 1 | 10
131 | 90 | CONCLUIDO | 7.6871 | 13.01 | 10.45 | 156.69 | 2.63 | 4 | 228.38 | 52.44 | 33.75 | 2 | 52.18 | 28400.46 | 124.84 | 197.76 | 29.08 | 25.4 | 1017.27 | 0.87 | 0.89 | 2.95 | 0.06 | 1 | 10
132 | 90 | CONCLUIDO | 7.6894 | 13 | 10.44 | 156.63 | 2.64 | 4 | 228.8 | 52.44 | 34 | 2 | 52.36 | 28452.56 | 124.8 | 197.75 | 29.08 | 25.4 | 1013.57 | 0.87 | 0.89 | 2.94 | 0.05 | 1 | 10
133 | 90 | CONCLUIDO | 7.6892 | 13.01 | 10.44 | 156.64 | 2.66 | 4 | 229.22 | 52.44 | 34.25 | 2 | 52.53 | 28504.72 | 124.76 | 197.75 | 29.04 | 25.4 | 995.67 | 0.87 | 0.89 | 2.94 | 0.05 | 1 | 10
134 | 90 | CONCLUIDO | 7.6866 | 13.01 | 10.45 | 156.7 | 2.67 | 4 | 229.64 | 52.44 | 34.5 | 2 | 52.7 | 28556.95 | 124.71 | 197.75 | 29.16 | 25.4 | 1053.9 | 0.87 | 0.89 | 2.94 | 0.06 | 1 | 10
135 | 90 | CONCLUIDO | 7.6894 | 13 | 10.44 | 156.63 | 2.69 | 4 | 230.07 | 52.44 | 34.75 | 2 | 52.88 | 28609.23 | 124.44 | 197.75 | 29.06 | 25.4 | 1004.96 | 0.87 | 0.89 | 2.94 | 0.05 | 1 | 10
136 | 90 | CONCLUIDO | 7.6889 | 13.01 | 10.44 | 156.65 | 2.7 | 4 | 230.49 | 52.44 | 35 | 2 | 53.05 | 28661.58 | 124.23 | 197.75 | 29.01 | 25.4 | 979.95 | 0.88 | 0.89 | 2.94 | 0.05 | 1 | 10
137 | 90 | CONCLUIDO | 7.6879 | 13.01 | 10.44 | 156.67 | 2.71 | 4 | 230.92 | 52.44 | 35.25 | 2 | 53.23 | 28713.99 | 124.11 | 197.77 | 28.99 | 25.4 | 970.52 | 0.88 | 0.89 | 2.95 | 0.05 | 1 | 10
138 | 90 | CONCLUIDO | 7.6884 | 13.01 | 10.44 | 156.66 | 2.73 | 4 | 231.34 | 52.44 | 35.5 | 2 | 53.4 | 28766.46 | 124.13 | 197.75 | 29.07 | 25.4 | 1012.25 | 0.87 | 0.89 | 2.94 | 0.05 | 1 | 10
139 | 90 | CONCLUIDO | 7.6892 | 13.01 | 10.44 | 156.64 | 2.74 | 4 | 231.77 | 52.44 | 35.75 | 2 | 53.58 | 28818.99 | 124.04 | 197.75 | 29.04 | 25.4 | 994.26 | 0.87 | 0.89 | 2.94 | 0.05 | 1 | 10
140 | 90 | CONCLUIDO | 7.69 | 13 | 10.44 | 156.62 | 2.76 | 4 | 232.2 | 52.44 | 36 | 2 | 53.75 | 28871.58 | 124.04 | 197.75 | 28.95 | 25.4 | 951.31 | 0.88 | 0.89 | 2.94 | 0.05 | 1 | 10
141 | 90 | CONCLUIDO | 7.6903 | 13 | 10.44 | 156.61 | 2.77 | 4 | 232.62 | 52.44 | 36.25 | 2 | 53.93 | 28924.24 | 123.91 | 197.75 | 28.94 | 25.4 | 948.53 | 0.88 | 0.89 | 2.94 | 0.05 | 1 | 10
142 | 90 | CONCLUIDO | 7.6884 | 13.01 | 10.44 | 156.66 | 2.78 | 4 | 233.05 | 52.44 | 36.5 | 2 | 54.11 | 28976.96 | 123.76 | 197.75 | 29.08 | 25.4 | 1015.05 | 0.87 | 0.89 | 2.94 | 0.05 | 1 | 10
143 | 90 | CONCLUIDO | 7.6894 | 13 | 10.44 | 156.63 | 2.8 | 4 | 233.48 | 52.44 | 36.75 | 2 | 54.29 | 29029.74 | 123.41 | 197.75 | 29.01 | 25.4 | 982.91 | 0.88 | 0.89 | 2.94 | 0.05 | 1 | 10
144 | 90 | CONCLUIDO | 7.694 | 13 | 10.43 | 156.52 | 2.81 | 4 | 233.91 | 52.44 | 37 | 2 | 54.46 | 29082.59 | 122.81 | 197.75 | 28.71 | 25.4 | 829.84 | 0.88 | 0.89 | 2.94 | 0.04 | 1 | 10
145 | 90 | CONCLUIDO | 7.6946 | 13 | 10.43 | 156.5 | 2.83 | 4 | 234.34 | 52.44 | 37.25 | 2 | 54.64 | 29135.5 | 122.6 | 197.75 | 28.65 | 25.4 | 802.36 | 0.89 | 0.89 | 2.95 | 0.04 | 1 | 10
146 | 90 | CONCLUIDO | 7.694 | 13 | 10.43 | 156.52 | 2.84 | 4 | 234.76 | 52.44 | 37.5 | 2 | 54.82 | 29188.47 | 122.51 | 197.75 | 28.75 | 25.4 | 852.01 | 0.88 | 0.89 | 2.94 | 0.04 | 1 | 10
147 | 90 | CONCLUIDO | 7.6918 | 13 | 10.44 | 156.57 | 2.85 | 4 | 235.19 | 52.44 | 37.75 | 1 | 55 | 29241.5 | 122.53 | 197.75 | 28.81 | 25.4 | 880.63 | 0.88 | 0.89 | 2.95 | 0.05 | 1 | 10
148 | 90 | CONCLUIDO | 7.692 | 13 | 10.44 | 156.57 | 2.87 | 4 | 235.63 | 52.44 | 38 | 1 | 55.18 | 29294.6 | 122.49 | 197.75 | 28.86 | 25.4 | 906.62 | 0.88 | 0.89 | 2.94 | 0.05 | 1 | 10
149 | 90 | CONCLUIDO | 7.6923 | 13 | 10.44 | 156.56 | 2.88 | 4 | 236.06 | 52.44 | 38.25 | 1 | 55.36 | 29347.77 | 122.44 | 197.75 | 28.81 | 25.4 | 881.16 | 0.88 | 0.89 | 2.94 | 0.05 | 1 | 10
150 | 90 | CONCLUIDO | 7.692 | 13 | 10.44 | 156.57 | 2.89 | 4 | 236.49 | 52.44 | 38.5 | 1 | 55.55 | 29400.99 | 122.4 | 197.75 | 28.84 | 25.4 | 897.27 | 0.88 | 0.89 | 2.94 | 0.05 | 1 | 10
151 | 90 | CONCLUIDO | 7.6913 | 13 | 10.44 | 156.58 | 2.91 | 4 | 236.92 | 52.44 | 38.75 | 1 | 55.73 | 29454.29 | 122.37 | 197.75 | 28.84 | 25.4 | 897.73 | 0.88 | 0.89 | 2.95 | 0.05 | 1 | 10
152 | 90 | CONCLUIDO | 7.6907 | 13 | 10.44 | 156.6 | 2.92 | 4 | 237.35 | 52.44 | 39 | 0 | 55.91 | 29507.65 | 122.54 | 197.75 | 28.86 | 25.4 | 908.15 | 0.88 | 0.89 | 2.95 | 0.05 | 1 | 10
0 | 110 | CONCLUIDO | 4.5332 | 22.06 | 13.37 | 5.57 | 0.08 | 144 | 213.37 | 56.13 | 1 | 142 | 46.25 | 26550.29 | 199.58 | 198.19 | 119.74 | 25.4 | 45643.98 | 0.21 | 0.7 | 3.18 | 2.96 | 1 | 10
1 | 110 | CONCLUIDO | 5.0455 | 19.82 | 12.6 | 6.94 | 0.1 | 109 | 213.78 | 56.13 | 1.25 | 107 | 46.4 | 26600.32 | 188.17 | 198.03 | 96.18 | 25.4 | 34041.64 | 0.26 | 0.74 | 3.11 | 2.21 | 1 | 10
2 | 110 | CONCLUIDO | 5.4057 | 18.5 | 12.17 | 8.3 | 0.12 | 88 | 214.19 | 56.13 | 1.5 | 86 | 46.56 | 26650.41 | 181.64 | 198.02 | 82.53 | 25.4 | 27320.84 | 0.31 | 0.77 | 3.08 | 1.77 | 1 | 10
3 | 110 | CONCLUIDO | 5.6734 | 17.63 | 11.89 | 9.64 | 0.14 | 74 | 214.59 | 56.13 | 1.75 | 72 | 46.72 | 26700.55 | 177.39 | 197.9 | 73.93 | 25.4 | 23090.92 | 0.34 | 0.78 | 3.06 | 1.5 | 1 | 10
4 | 110 | CONCLUIDO | 5.8848 | 16.99 | 11.68 | 10.95 | 0.17 | 64 | 215 | 56.13 | 2 | 62 | 46.87 | 26750.75 | 174.16 | 197.9 | 67.33 | 25.4 | 19839.04 | 0.38 | 0.8 | 3.05 | 1.28 | 1 | 10
5 | 110 | CONCLUIDO | 6.0715 | 16.47 | 11.49 | 12.31 | 0.19 | 56 | 215.41 | 56.13 | 2.25 | 54 | 47.03 | 26801 | 171.32 | 197.87 | 61.6 | 25.4 | 17017.27 | 0.41 | 0.81 | 3.03 | 1.1 | 1 | 10
6 | 110 | CONCLUIDO | 6.2146 | 16.09 | 11.37 | 13.64 | 0.21 | 50 | 215.82 | 56.13 | 2.5 | 48 | 47.19 | 26851.31 | 169.34 | 197.88 | 57.95 | 25.4 | 15222.07 | 0.44 | 0.82 | 3.01 | 0.97 | 1 | 10
7 | 110 | CONCLUIDO | 6.3332 | 15.79 | 11.28 | 15.04 | 0.23 | 45 | 216.22 | 56.13 | 2.75 | 43 | 47.35 | 26901.66 | 167.94 | 197.85 | 54.67 | 25.4 | 13608.01 | 0.46 | 0.83 | 3.02 | 0.88 | 1 | 10
8 | 110 | CONCLUIDO | 6.434 | 15.54 | 11.2 | 16.39 | 0.25 | 41 | 216.63 | 56.13 | 3 | 39 | 47.51 | 26952.08 | 166.69 | 197.79 | 52.52 | 25.4 | 12552.67 | 0.48 | 0.83 | 3 | 0.81 | 1 | 10
9 | 110 | CONCLUIDO | 6.5115 | 15.36 | 11.14 | 17.59 | 0.27 | 38 | 217.04 | 56.13 | 3.25 | 36 | 47.66 | 27002.55 | 165.72 | 197.91 | 50.49 | 25.4 | 11551.37 | 0.5 | 0.84 | 3 | 0.75 | 1 | 10
10 | 110 | CONCLUIDO | 6.5918 | 15.17 | 11.08 | 18.99 | 0.29 | 35 | 217.45 | 56.13 | 3.5 | 33 | 47.82 | 27053.07 | 164.76 | 197.87 | 48.8 | 25.4 | 10720.32 | 0.52 | 0.84 | 2.99 | 0.69 | 1 | 10
11 | 110 | CONCLUIDO | 6.6451 | 15.05 | 11.04 | 20.08 | 0.31 | 33 | 217.86 | 56.13 | 3.75 | 31 | 47.98 | 27103.65 | 164.18 | 197.79 | 47.53 | 25.4 | 10093.82 | 0.53 | 0.84 | 3 | 0.65 | 1 | 10
12 | 110 | CONCLUIDO | 6.7067 | 14.91 | 10.99 | 21.27 | 0.33 | 31 | 218.27 | 56.13 | 4 | 29 | 48.15 | 27154.29 | 163.25 | 197.78 | 45.99 | 25.4 | 9333.72 | 0.55 | 0.85 | 2.99 | 0.6 | 1 | 10
13 | 110 | CONCLUIDO | 6.7585 | 14.8 | 10.96 | 22.67 | 0.35 | 29 | 218.68 | 56.13 | 4.25 | 27 | 48.31 | 27204.98 | 162.76 | 197.85 | 45.13 | 25.4 | 8916.31 | 0.56 | 0.85 | 2.98 | 0.57 | 1 | 10
14 | 110 | CONCLUIDO | 6.8164 | 14.67 | 10.92 | 24.26 | 0.36 | 27 | 219.09 | 56.13 | 4.5 | 25 | 48.47 | 27255.72 | 162.08 | 197.89 | 43.8 | 25.4 | 8259.03 | 0.58 | 0.85 | 2.98 | 0.53 | 1 | 10
15 | 110 | CONCLUIDO | 6.8432 | 14.61 | 10.9 | 25.16 | 0.38 | 26 | 219.51 | 56.13 | 4.75 | 24 | 48.63 | 27306.53 | 161.67 | 197.79 | 43.21 | 25.4 | 7973.02 | 0.59 | 0.85 | 2.98 | 0.51 | 1 | 10
16 | 110 | CONCLUIDO | 6.9102 | 14.47 | 10.85 | 27.11 | 0.4 | 24 | 219.92 | 56.13 | 5 | 22 | 48.79 | 27357.39 | 160.81 | 197.82 | 41.26 | 25.4 | 7005.66 | 0.62 | 0.86 | 2.98 | 0.45 | 1 | 10
17 | 110 | CONCLUIDO | 6.9309 | 14.43 | 10.84 | 28.29 | 0.42 | 23 | 220.33 | 56.13 | 5.25 | 21 | 48.95 | 27408.3 | 160.71 | 197.8 | 41.58 | 25.4 | 7170.24 | 0.61 | 0.86 | 2.97 | 0.45 | 1 | 10
18 | 110 | CONCLUIDO | 6.9709 | 14.35 | 10.8 | 29.46 | 0.44 | 22 | 220.74 | 56.13 | 5.5 | 20 | 49.12 | 27459.27 | 160.01 | 197.88 | 40.02 | 25.4 | 6394.21 | 0.63 | 0.86 | 2.98 | 0.41 | 1 | 10
19 | 110 | CONCLUIDO | 6.998 | 14.29 | 10.79 | 30.83 | 0.46 | 21 | 221.16 | 56.13 | 5.75 | 19 | 49.28 | 27510.3 | 159.79 | 197.79 | 40.12 | 25.4 | 6450.65 | 0.63 | 0.86 | 2.96 | 0.4 | 1 | 10
20 | 110 | CONCLUIDO | 7.0332 | 14.22 | 10.76 | 32.28 | 0.48 | 20 | 221.57 | 56.13 | 6 | 18 | 49.45 | 27561.39 | 159.17 | 197.79 | 38.85 | 25.4 | 5822.84 | 0.65 | 0.86 | 2.97 | 0.37 | 1 | 10
21 | 110 | CONCLUIDO | 7.0302 | 14.22 | 10.77 | 32.3 | 0.5 | 20 | 221.99 | 56.13 | 6.25 | 18 | 49.61 | 27612.53 | 159.23 | 197.8 | 38.94 | 25.4 | 5865.31 | 0.65 | 0.86 | 2.97 | 0.38 | 1 | 10
22 | 110 | CONCLUIDO | 7.0574 | 14.17 | 10.75 | 33.96 | 0.52 | 19 | 222.4 | 56.13 | 6.5 | 17 | 49.78 | 27663.85 | 159.12 | 197.78 | 38.8 | 25.4 | 5799.22 | 0.65 | 0.87 | 2.97 | 0.36 | 1 | 10
23 | 110 | CONCLUIDO | 7.0936 | 14.1 | 10.72 | 35.75 | 0.54 | 18 | 222.82 | 56.13 | 6.75 | 16 | 49.94 | 27715.11 | 158.49 | 197.78 | 37.88 | 25.4 | 5345.65 | 0.67 | 0.87 | 2.97 | 0.33 | 1 | 10
24 | 110 | CONCLUIDO | 7.0876 | 14.11 | 10.74 | 35.79 | 0.56 | 18 | 223.23 | 56.13 | 7 | 16 | 50.11 | 27766.43 | 158.57 | 197.79 | 37.87 | 25.4 | 5342.11 | 0.67 | 0.87 | 2.98 | 0.35 | 1 | 10
25 | 110 | CONCLUIDO | 7.1148 | 14.06 | 10.72 | 37.85 | 0.58 | 17 | 223.65 | 56.13 | 7.25 | 15 | 50.27 | 27817.81 | 158.3 | 197.78 | 37.85 | 25.4 | 5335.31 | 0.67 | 0.87 | 2.97 | 0.33 | 1 | 10
26 | 110 | CONCLUIDO | 7.1186 | 14.05 | 10.72 | 37.83 | 0.59 | 17 | 224.07 | 56.13 | 7.5 | 15 | 50.44 | 27869.24 | 158.17 | 197.84 | 37.68 | 25.4 | 5249.12 | 0.67 | 0.87 | 2.96 | 0.33 | 1 | 10
27 | 110 | CONCLUIDO | 7.1551 | 13.98 | 10.69 | 40.08 | 0.61 | 16 | 224.49 | 56.13 | 7.75 | 14 | 50.61 | 27920.73 | 157.69 | 197.79 | 36.54 | 25.4 | 4687.17 | 0.7 | 0.87 | 2.97 | 0.3 | 1 | 10
28 | 110 | CONCLUIDO | 7.1504 | 13.99 | 10.7 | 40.11 | 0.63 | 16 | 224.9 | 56.13 | 8 | 14 | 50.78 | 27972.28 | 157.76 | 197.79 | 36.85 | 25.4 | 4840.56 | 0.69 | 0.87 | 2.97 | 0.31 | 1 | 10
29 | 110 | CONCLUIDO | 7.1826 | 13.92 | 10.68 | 42.71 | 0.65 | 15 | 225.32 | 56.13 | 8.25 | 13 | 50.95 | 28023.89 | 157.44 | 197.79 | 36.24 | 25.4 | 4540.76 | 0.7 | 0.87 | 2.96 | 0.29 | 1 | 10
30 | 110 | CONCLUIDO | 7.1898 | 13.91 | 10.66 | 42.65 | 0.67 | 15 | 225.74 | 56.13 | 8.5 | 13 | 51.11 | 28075.56 | 157.08 | 197.77 | 35.93 | 25.4 | 4386.38 | 0.71 | 0.87 | 2.96 | 0.27 | 1 | 10
31 | 110 | CONCLUIDO | 7.2195 | 13.85 | 10.65 | 45.63 | 0.69 | 14 | 226.16 | 56.13 | 8.75 | 12 | 51.28 | 28127.29 | 156.83 | 197.79 | 35.33 | 25.4 | 4091.66 | 0.72 | 0.87 | 2.96 | 0.26 | 1 | 10
32 | 110 | CONCLUIDO | 7.2186 | 13.85 | 10.65 | 45.64 | 0.71 | 14 | 226.58 | 56.13 | 9 | 12 | 51.45 | 28179.08 | 156.78 | 197.77 | 35.49 | 25.4 | 4171.97 | 0.72 | 0.87 | 2.96 | 0.26 | 1 | 10
33 | 110 | CONCLUIDO | 7.2123 | 13.87 | 10.66 | 45.69 | 0.72 | 14 | 227 | 56.13 | 9.25 | 12 | 51.62 | 28230.92 | 156.69 | 197.76 | 35.87 | 25.4 | 4360.54 | 0.71 | 0.87 | 2.96 | 0.27 | 1 | 10
34 | 110 | CONCLUIDO | 7.2475 | 13.8 | 10.64 | 49.09 | 0.74 | 13 | 227.42 | 56.13 | 9.5 | 11 | 51.8 | 28282.83 | 156.51 | 197.75 | 34.94 | 25.4 | 3900.46 | 0.73 | 0.87 | 2.96 | 0.25 | 1 | 10
35 | 110 | CONCLUIDO | 7.2496 | 13.79 | 10.63 | 49.07 | 0.76 | 13 | 227.84 | 56.13 | 9.75 | 11 | 51.97 | 28334.8 | 156.44 | 197.76 | 34.74 | 25.4 | 3799.66 | 0.73 | 0.88 | 2.96 | 0.24 | 1 | 10
36 | 110 | CONCLUIDO | 7.2496 | 13.79 | 10.63 | 49.07 | 0.78 | 13 | 228.27 | 56.13 | 10 | 11 | 52.14 | 28386.82 | 156.23 | 197.77 | 34.89 | 25.4 | 3876.42 | 0.73 | 0.88 | 2.96 | 0.24 | 1 | 10
37 | 110 | CONCLUIDO | 7.2832 | 13.73 | 10.61 | 53.05 | 0.8 | 12 | 228.69 | 56.13 | 10.25 | 10 | 52.31 | 28438.91 | 155.79 | 197.77 | 34.26 | 25.4 | 3567.55 | 0.74 | 0.88 | 2.96 | 0.22 | 1 | 10
38 | 110 | CONCLUIDO | 7.2823 | 13.73 | 10.61 | 53.06 | 0.81 | 12 | 229.11 | 56.13 | 10.5 | 10 | 52.48 | 28491.06 | 155.79 | 197.81 | 34.24 | 25.4 | 3557.67 | 0.74 | 0.88 | 2.96 | 0.22 | 1 | 10
39 | 110 | CONCLUIDO | 7.2795 | 13.74 | 10.62 | 53.09 | 0.83 | 12 | 229.53 | 56.13 | 10.75 | 10 | 52.66 | 28543.27 | 155.82 | 197.77 | 34.32 | 25.4 | 3596.07 | 0.74 | 0.88 | 2.96 | 0.23 | 1 | 10
40 | 110 | CONCLUIDO | 7.2814 | 13.73 | 10.61 | 53.07 | 0.85 | 12 | 229.96 | 56.13 | 11 | 10 | 52.83 | 28595.54 | 155.43 | 197.77 | 34.35 | 25.4 | 3610.2 | 0.74 | 0.88 | 2.96 | 0.22 | 1 | 10
41 | 110 | CONCLUIDO | 7.3224 | 13.66 | 10.58 | 57.71 | 0.87 | 11 | 230.38 | 56.13 | 11.25 | 9 | 53 | 28647.87 | 154.9 | 197.75 | 33.21 | 25.4 | 3044.72 | 0.76 | 0.88 | 2.96 | 0.19 | 1 | 10
42 | 110 | CONCLUIDO | 7.3189 | 13.66 | 10.59 | 57.74 | 0.89 | 11 | 230.81 | 56.13 | 11.5 | 9 | 53.18 | 28700.26 | 155 | 197.76 | 33.46 | 25.4 | 3168.59 | 0.76 | 0.88 | 2.96 | 0.2 | 1 | 10
43 | 110 | CONCLUIDO | 7.3196 | 13.66 | 10.58 | 57.73 | 0.9 | 11 | 231.23 | 56.13 | 11.75 | 9 | 53.36 | 28752.71 | 155.03 | 197.75 | 33.48 | 25.4 | 3179.13 | 0.76 | 0.88 | 2.96 | 0.2 | 1 | 10
44 | 110 | CONCLUIDO | 7.3189 | 13.66 | 10.59 | 57.74 | 0.92 | 11 | 231.66 | 56.13 | 12 | 9 | 53.53 | 28805.23 | 155.05 | 197.81 | 33.4 | 25.4 | 3141.18 | 0.76 | 0.88 | 2.96 | 0.2 | 1 | 10
45 | 110 | CONCLUIDO | 7.3215 | 13.66 | 10.58 | 57.72 | 0.94 | 11 | 232.08 | 56.13 | 12.25 | 9 | 53.71 | 28857.81 | 154.7 | 197.78 | 33.39 | 25.4 | 3136.8 | 0.76 | 0.88 | 2.95 | 0.19 | 1 | 10
46 | 110 | CONCLUIDO | 7.3528 | 13.6 | 10.57 | 63.39 | 0.96 | 10 | 232.51 | 56.13 | 12.5 | 8 | 53.88 | 28910.45 | 154.53 | 197.78 | 32.83 | 25.4 | 2858.67 | 0.77 | 0.88 | 2.95 | 0.17 | 1 | 10
47 | 110 | CONCLUIDO | 7.3549 | 13.6 | 10.56 | 63.37 | 0.97 | 10 | 232.94 | 56.13 | 12.75 | 8 | 54.06 | 28963.15 | 154.57 | 197.75 | 32.58 | 25.4 | 2738.48 | 0.78 | 0.88 | 2.96 | 0.17 | 1 | 10
48 | 110 | CONCLUIDO | 7.3541 | 13.6 | 10.56 | 63.38 | 0.99 | 10 | 233.37 | 56.13 | 13 | 8 | 54.24 | 29015.91 | 154.53 | 197.75 | 32.65 | 25.4 | 2768.66 | 0.78 | 0.88 | 2.96 | 0.17 | 1 | 10
49 | 110 | CONCLUIDO | 7.3538 | 13.6 | 10.56 | 63.38 | 1.01 | 10 | 233.79 | 56.13 | 13.25 | 8 | 54.42 | 29068.74 | 154.41 | 197.8 | 32.77 | 25.4 | 2832.2 | 0.77 | 0.88 | 2.95 | 0.17 | 1 | 10
50 | 110 | CONCLUIDO | 7.3522 | 13.6 | 10.57 | 63.4 | 1.02 | 10 | 234.22 | 56.13 | 13.5 | 8 | 54.6 | 29121.64 | 154.24 | 197.78 | 32.75 | 25.4 | 2820.8 | 0.78 | 0.88 | 2.96 | 0.18 | 1 | 10
51 | 110 | CONCLUIDO | 7.3892 | 13.53 | 10.54 | 70.27 | 1.04 | 9 | 234.65 | 56.13 | 13.75 | 7 | 54.78 | 29174.59 | 153.39 | 197.8 | 32.08 | 25.4 | 2493.49 | 0.79 | 0.88 | 2.95 | 0.15 | 1 | 10
52 | 110 | CONCLUIDO | 7.3822 | 13.55 | 10.55 | 70.36 | 1.06 | 9 | 235.08 | 56.13 | 14 | 7 | 54.96 | 29227.61 | 153.77 | 197.75 | 32.62 | 25.4 | 2759.12 | 0.78 | 0.88 | 2.95 | 0.16 | 1 | 10
53 | 110 | CONCLUIDO | 7.3825 | 13.55 | 10.55 | 70.35 | 1.08 | 9 | 235.51 | 56.13 | 14.25 | 7 | 55.14 | 29280.69 | 153.87 | 197.76 | 32.54 | 25.4 | 2720.03 | 0.78 | 0.88 | 2.95 | 0.16 | 1 | 10
54 | 110 | CONCLUIDO | 7.3825 | 13.55 | 10.55 | 70.35 | 1.09 | 9 | 235.94 | 56.13 | 14.5 | 7 | 55.32 | 29333.84 | 153.88 | 197.78 | 32.51 | 25.4 | 2703.71 | 0.78 | 0.88 | 2.95 | 0.16 | 1 | 10
55 | 110 | CONCLUIDO | 7.3826 | 13.55 | 10.55 | 70.35 | 1.11 | 9 | 236.37 | 56.13 | 14.75 | 7 | 55.5 | 29387.05 | 153.88 | 197.76 | 32.41 | 25.4 | 2653.96 | 0.78 | 0.88 | 2.95 | 0.16 | 1 | 10
56 | 110 | CONCLUIDO | 7.3817 | 13.55 | 10.55 | 70.36 | 1.13 | 9 | 236.81 | 56.13 | 15 | 7 | 55.68 | 29440.33 | 153.71 | 197.75 | 32.5 | 25.4 | 2699.34 | 0.78 | 0.88 | 2.95 | 0.16 | 1 | 10
57 | 110 | CONCLUIDO | 7.3854 | 13.54 | 10.55 | 70.32 | 1.14 | 9 | 237.24 | 56.13 | 15.25 | 7 | 55.86 | 29493.67 | 153.53 | 197.77 | 32.43 | 25.4 | 2666.8 | 0.78 | 0.88 | 2.95 | 0.16 | 1 | 10
58 | 110 | CONCLUIDO | 7.3872 | 13.54 | 10.54 | 70.29 | 1.16 | 9 | 237.67 | 56.13 | 15.5 | 7 | 56.05 | 29547.07 | 153.34 | 197.75 | 32.23 | 25.4 | 2567.14 | 0.79 | 0.88 | 2.95 | 0.15 | 1 | 10
59 | 110 | CONCLUIDO | 7.4202 | 13.48 | 10.53 | 78.95 | 1.18 | 8 | 238.11 | 56.13 | 15.75 | 6 | 56.23 | 29600.54 | 152.99 | 197.78 | 31.67 | 25.4 | 2289.92 | 0.8 | 0.88 | 2.95 | 0.14 | 1 | 10
60 | 110 | CONCLUIDO | 7.423 | 13.47 | 10.52 | 78.91 | 1.19 | 8 | 238.54 | 56.13 | 16 | 6 | 56.41 | 29654.08 | 152.91 | 197.77 | 31.45 | 25.4 | 2181.61 | 0.81 | 0.88 | 2.95 | 0.13 | 1 | 10
61 | 110 | CONCLUIDO | 7.423 | 13.47 | 10.52 | 78.91 | 1.21 | 8 | 238.97 | 56.13 | 16.25 | 6 | 56.6 | 29707.68 | 153 | 197.75 | 31.47 | 25.4 | 2193.13 | 0.81 | 0.88 | 2.95 | 0.13 | 1 | 10
62 | 110 | CONCLUIDO | 7.4186 | 13.48 | 10.53 | 78.97 | 1.23 | 8 | 239.41 | 56.13 | 16.5 | 6 | 56.78 | 29761.35 | 153.17 | 197.77 | 31.71 | 25.4 | 2308.58 | 0.8 | 0.88 | 2.95 | 0.14 | 1 | 10
63 | 110 | CONCLUIDO | 7.4193 | 13.48 | 10.53 | 78.96 | 1.24 | 8 | 239.85 | 56.13 | 16.75 | 6 | 56.97 | 29815.09 | 153.14 | 197.76 | 31.6 | 25.4 | 2258.17 | 0.8 | 0.88 | 2.95 | 0.14 | 1 | 10
64 | 110 | CONCLUIDO | 7.4228 | 13.47 | 10.52 | 78.91 | 1.26 | 8 | 240.28 | 56.13 | 17 | 6 | 57.16 | 29869.01 | 152.89 | 197.77 | 31.41 | 25.4 | 2162.32 | 0.81 | 0.88 | 2.95 | 0.13 | 1 | 10
65 | 110 | CONCLUIDO | 7.4228 | 13.47 | 10.52 | 78.91 | 1.27 | 8 | 240.72 | 56.13 | 17.25 | 6 | 57.34 | 29922.88 | 152.8 | 197.75 | 31.44 | 25.4 | 2177.06 | 0.81 | 0.88 | 2.95 | 0.13 | 1 | 10
66 | 110 | CONCLUIDO | 7.4202 | 13.48 | 10.53 | 78.95 | 1.29 | 8 | 241.16 | 56.13 | 17.5 | 6 | 57.53 | 29976.82 | 152.86 | 197.78 | 31.62 | 25.4 | 2268.5 | 0.8 | 0.88 | 2.95 | 0.14 | 1 | 10
67 | 110 | CONCLUIDO | 7.4215 | 13.47 | 10.52 | 78.93 | 1.31 | 8 | 241.59 | 56.13 | 17.75 | 6 | 57.72 | 30030.83 | 152.45 | 197.75 | 31.41 | 25.4 | 2162.19 | 0.81 | 0.88 | 2.95 | 0.13 | 1 | 10
68 | 110 | CONCLUIDO | 7.4158 | 13.48 | 10.53 | 79.01 | 1.32 | 8 | 242.03 | 56.13 | 18 | 6 | 57.91 | 30084.9 | 152.29 | 197.76 | 31.87 | 25.4 | 2389.38 | 0.8 | 0.88 | 2.95 | 0.14 | 1 | 10
69 | 110 | CONCLUIDO | 7.4537 | 13.42 | 10.51 | 90.07 | 1.34 | 7 | 242.47 | 56.13 | 18.25 | 5 | 58.1 | 30139.04 | 151.96 | 197.75 | 31.08 | 25.4 | 2003.37 | 0.82 | 0.89 | 2.95 | 0.12 | 1 | 10
70 | 110 | CONCLUIDO | 7.455 | 13.41 | 10.51 | 90.05 | 1.35 | 7 | 242.91 | 56.13 | 18.5 | 5 | 58.28 | 30193.25 | 152.27 | 197.82 | 30.99 | 25.4 | 1958.2 | 0.82 | 0.89 | 2.95 | 0.12 | 1 | 10
71 | 110 | CONCLUIDO | 7.4513 | 13.42 | 10.51 | 90.1 | 1.37 | 7 | 243.35 | 56.13 | 18.75 | 5 | 58.47 | 30247.53 | 152.51 | 197.75 | 31.27 | 25.4 | 2095.13 | 0.81 | 0.89 | 2.95 | 0.12 | 1 | 10
72 | 110 | CONCLUIDO | 7.4523 | 13.42 | 10.51 | 90.09 | 1.39 | 7 | 243.79 | 56.13 | 19 | 5 | 58.67 | 30301.87 | 152.53 | 197.76 | 30.98 | 25.4 | 1953.21 | 0.82 | 0.89 | 2.95 | 0.12 | 1 | 10
73 | 110 | CONCLUIDO | 7.458 | 13.41 | 10.5 | 90 | 1.4 | 7 | 244.23 | 56.13 | 19.25 | 5 | 58.86 | 30356.29 | 152.32 | 197.75 | 30.82 | 25.4 | 1869.75 | 0.82 | 0.89 | 2.95 | 0.11 | 1 | 10
74 | 110 | CONCLUIDO | 7.45 | 13.42 | 10.51 | 90.12 | 1.42 | 7 | 244.68 | 56.13 | 19.5 | 5 | 59.05 | 30410.77 | 152.55 | 197.75 | 31.19 | 25.4 | 2054.79 | 0.81 | 0.88 | 2.95 | 0.12 | 1 | 10
75 | 110 | CONCLUIDO | 7.4503 | 13.42 | 10.51 | 90.12 | 1.43 | 7 | 245.12 | 56.13 | 19.75 | 5 | 59.24 | 30465.32 | 152.53 | 197.75 | 31.3 | 25.4 | 2111.25 | 0.81 | 0.89 | 2.95 | 0.12 | 1 | 10
76 | 110 | CONCLUIDO | 7.4553 | 13.41 | 10.51 | 90.04 | 1.45 | 7 | 245.56 | 56.13 | 20 | 5 | 59.43 | 30519.94 | 152.23 | 197.75 | 30.99 | 25.4 | 1956.3 | 0.82 | 0.89 | 2.95 | 0.12 | 1 | 10
77 | 110 | CONCLUIDO | 7.452 | 13.42 | 10.51 | 90.09 | 1.46 | 7 | 246 | 56.13 | 20.25 | 5 | 59.63 | 30574.64 | 152.05 | 197.76 | 31.12 | 25.4 | 2021.81 | 0.82 | 0.89 | 2.95 | 0.12 | 1 | 10
78 | 110 | CONCLUIDO | 7.4545 | 13.41 | 10.51 | 90.05 | 1.48 | 7 | 246.45 | 56.13 | 20.5 | 5 | 59.82 | 30629.4 | 151.89 | 197.75 | 31.02 | 25.4 | 1973.55 | 0.82 | 0.89 | 2.95 | 0.12 | 1 | 10
79 | 110 | CONCLUIDO | 7.4493 | 13.42 | 10.52 | 90.14 | 1.49 | 7 | 246.89 | 56.13 | 20.75 | 5 | 60.02 | 30684.23 | 151.8 | 197.8 | 31.31 | 25.4 | 2117.79 | 0.81 | 0.88 | 2.95 | 0.13 | 1 | 10
80 | 110 | CONCLUIDO | 7.4513 | 13.42 | 10.51 | 90.1 | 1.51 | 7 | 247.34 | 56.13 | 21 | 5 | 60.21 | 30739.14 | 151.59 | 197.77 | 31.16 | 25.4 | 2042.29 | 0.82 | 0.89 | 2.95 | 0.12 | 1 | 10
81 | 110 | CONCLUIDO | 7.4506 | 13.42 | 10.51 | 90.11 | 1.53 | 7 | 247.78 | 56.13 | 21.25 | 5 | 60.41 | 30794.11 | 151.32 | 197.79 | 31.24 | 25.4 | 2079.54 | 0.81 | 0.89 | 2.95 | 0.12 | 1 | 10
82 | 110 | CONCLUIDO | 7.4523 | 13.42 | 10.51 | 90.09 | 1.54 | 7 | 248.23 | 56.13 | 21.5 | 5 | 60.6 | 30849.16 | 151.03 | 197.76 | 31.11 | 25.4 | 2014.25 | 0.82 | 0.89 | 2.95 | 0.12 | 1 | 10
83 | 110 | CONCLUIDO | 7.4888 | 13.35 | 10.49 | 104.87 | 1.56 | 6 | 248.68 | 56.13 | 21.75 | 4 | 60.8 | 30904.28 | 150.66 | 197.75 | 30.41 | 25.4 | 1669.92 | 0.84 | 0.89 | 2.95 | 0.1 | 1 | 10
84 | 110 | CONCLUIDO | 7.4902 | 13.35 | 10.48 | 104.85 | 1.57 | 6 | 249.12 | 56.13 | 22 | 4 | 61 | 30959.46 | 150.7 | 197.75 | 30.27 | 25.4 | 1602.58 | 0.84 | 0.89 | 2.95 | 0.09 | 1 | 10
85 | 110 | CONCLUIDO | 7.4905 | 13.35 | 10.48 | 104.84 | 1.59 | 6 | 249.57 | 56.13 | 22.25 | 4 | 61.2 | 31014.73 | 150.75 | 197.77 | 30.29 | 25.4 | 1610.93 | 0.84 | 0.89 | 2.95 | 0.09 | 1 | 10
86 | 110 | CONCLUIDO | 7.4899 | 13.35 | 10.49 | 104.85 | 1.6 | 6 | 250.02 | 56.13 | 22.5 | 4 | 61.39 | 31070.06 | 150.88 | 197.76 | 30.35 | 25.4 | 1641.04 | 0.84 | 0.89 | 2.95 | 0.1 | 1 | 10
87 | 110 | CONCLUIDO | 7.4914 | 13.35 | 10.48 | 104.83 | 1.62 | 6 | 250.47 | 56.13 | 22.75 | 4 | 61.59 | 31125.47 | 151.12 | 197.75 | 30.28 | 25.4 | 1605.78 | 0.84 | 0.89 | 2.95 | 0.09 | 1 | 10
88 | 110 | CONCLUIDO | 7.4866 | 13.36 | 10.49 | 104.91 | 1.63 | 6 | 250.92 | 56.13 | 23 | 4 | 61.79 | 31180.95 | 151.41 | 197.76 | 30.49 | 25.4 | 1711.54 | 0.83 | 0.89 | 2.95 | 0.1 | 1 | 10
89 | 110 | CONCLUIDO | 7.4885 | 13.35 | 10.49 | 104.88 | 1.65 | 6 | 251.37 | 56.13 | 23.25 | 4 | 61.99 | 31236.5 | 151.42 | 197.76 | 30.32 | 25.4 | 1623.93 | 0.84 | 0.89 | 2.95 | 0.1 | 1 | 10
90 | 110 | CONCLUIDO | 7.4933 | 13.35 | 10.48 | 104.79 | 1.66 | 6 | 251.82 | 56.13 | 23.5 | 4 | 62.19 | 31292.13 | 151.12 | 197.76 | 30.06 | 25.4 | 1498.31 | 0.84 | 0.89 | 2.95 | 0.09 | 1 | 10
91 | 110 | CONCLUIDO | 7.4919 | 13.35 | 10.48 | 104.82 | 1.67 | 6 | 252.27 | 56.13 | 23.75 | 4 | 62.4 | 31347.83 | 151.31 | 197.78 | 30.24 | 25.4 | 1587.18 | 0.84 | 0.89 | 2.95 | 0.09 | 1 | 10
92 | 110 | CONCLUIDO | 7.4894 | 13.35 | 10.49 | 104.86 | 1.69 | 6 | 252.73 | 56.13 | 24 | 4 | 62.6 | 31403.6 | 151.34 | 197.75 | 30.38 | 25.4 | 1655.45 | 0.84 | 0.89 | 2.95 | 0.1 | 1 | 10
93 | 110 | CONCLUIDO | 7.4897 | 13.35 | 10.49 | 104.86 | 1.7 | 6 | 253.18 | 56.13 | 24.25 | 4 | 62.8 | 31459.45 | 151.22 | 197.76 | 30.35 | 25.4 | 1640.13 | 0.84 | 0.89 | 2.95 | 0.1 | 1 | 10
94 | 110 | CONCLUIDO | 7.4874 | 13.36 | 10.49 | 104.9 | 1.72 | 6 | 253.63 | 56.13 | 24.5 | 4 | 63 | 31515.37 | 151.23 | 197.76 | 30.4 | 25.4 | 1668.12 | 0.84 | 0.89 | 2.95 | 0.1 | 1 | 10
95 | 110 | CONCLUIDO | 7.4891 | 13.35 | 10.49 | 104.87 | 1.73 | 6 | 254.09 | 56.13 | 24.75 | 4 | 63.21 | 31571.37 | 151.08 | 197.75 | 30.37 | 25.4 | 1651.7 | 0.84 | 0.89 | 2.95 | 0.1 | 1 | 10
96 | 110 | CONCLUIDO | 7.4889 | 13.35 | 10.49 | 104.87 | 1.75 | 6 | 254.54 | 56.13 | 25 | 4 | 63.41 | 31627.44 | 150.98 | 197.76 | 30.45 | 25.4 | 1692.82 | 0.83 | 0.89 | 2.95 | 0.1 | 1 | 10
97 | 110 | CONCLUIDO | 7.4911 | 13.35 | 10.48 | 104.83 | 1.76 | 6 | 255 | 56.13 | 25.25 | 4 | 63.62 | 31683.59 | 150.71 | 197.75 | 30.3 | 25.4 | 1614.21 | 0.84 | 0.89 | 2.95 | 0.09 | 1 | 10
98 | 110 | CONCLUIDO | 7.4916 | 13.35 | 10.48 | 104.82 | 1.78 | 6 | 255.45 | 56.13 | 25.5 | 4 | 63.82 | 31739.82 | 150.52 | 197.75 | 30.33 | 25.4 | 1629.88 | 0.84 | 0.89 | 2.95 | 0.09 | 1 | 10
99 | 110 | CONCLUIDO | 7.4922 | 13.35 | 10.48 | 104.81 | 1.79 | 6 | 255.91 | 56.13 | 25.75 | 4 | 64.03 | 31796.12 | 150.28 | 197.75 | 30.24 | 25.4 | 1586.8 | 0.84 | 0.89 | 2.95 | 0.09 | 1 | 10
100 | 110 | CONCLUIDO | 7.4894 | 13.35 | 10.49 | 104.86 | 1.8 | 6 | 256.36 | 56.13 | 26 | 4 | 64.24 | 31852.5 | 150.21 | 197.75 | 30.4 | 25.4 | 1664.54 | 0.84 | 0.89 | 2.95 | 0.1 | 1 | 10
101 | 110 | CONCLUIDO | 7.4934 | 13.34 | 10.48 | 104.79 | 1.82 | 6 | 256.82 | 56.13 | 26.25 | 4 | 64.45 | 31909.08 | 149.74 | 197.78 | 30.22 | 25.4 | 1576.15 | 0.84 | 0.89 | 2.95 | 0.09 | 1 | 10
102 | 110 | CONCLUIDO | 7.4849 | 13.36 | 10.49 | 104.94 | 1.83 | 6 | 257.28 | 56.13 | 26.5 | 4 | 64.66 | 31965.61 | 149.62 | 197.77 | 30.63 | 25.4 | 1781.65 | 0.83 | 0.89 | 2.95 | 0.1 | 1 | 10
103 | 110 | CONCLUIDO | 7.5183 | 13.3 | 10.48 | 125.72 | 1.85 | 5 | 257.74 | 56.13 | 26.75 | 3 | 64.86 | 32022.22 | 149.25 | 197.75 | 30.03 | 25.4 | 1488.04 | 0.85 | 0.89 | 2.95 | 0.09 | 1 | 10
104 | 110 | CONCLUIDO | 7.5201 | 13.3 | 10.47 | 125.69 | 1.86 | 5 | 258.2 | 56.13 | 27 | 3 | 65.07 | 32078.91 | 149.53 | 197.8 | 29.96 | 25.4 | 1449.56 | 0.85 | 0.89 | 2.95 | 0.08 | 1 | 10
105 | 110 | CONCLUIDO | 7.5174 | 13.3 | 10.48 | 125.74 | 1.87 | 5 | 258.66 | 56.13 | 27.25 | 3 | 65.28 | 32135.68 | 149.73 | 197.75 | 30.19 | 25.4 | 1568.04 | 0.84 | 0.89 | 2.95 | 0.09 | 1 | 10
106 | 110 | CONCLUIDO | 7.5166 | 13.3 | 10.48 | 125.76 | 1.89 | 5 | 259.12 | 56.13 | 27.5 | 3 | 65.49 | 32192.53 | 149.97 | 197.75 | 30.16 | 25.4 | 1553.38 | 0.84 | 0.89 | 2.95 | 0.09 | 1 | 10
107 | 110 | CONCLUIDO | 7.5185 | 13.3 | 10.48 | 125.72 | 1.9 | 5 | 259.58 | 56.13 | 27.75 | 3 | 65.71 | 32249.46 | 149.97 | 197.75 | 30.06 | 25.4 | 1500.73 | 0.84 | 0.89 | 2.95 | 0.09 | 1 | 10
108 | 110 | CONCLUIDO | 7.5197 | 13.3 | 10.47 | 125.69 | 1.92 | 5 | 260.05 | 56.13 | 28 | 3 | 65.92 | 32306.46 | 150.07 | 197.75 | 30 | 25.4 | 1468.57 | 0.85 | 0.89 | 2.95 | 0.08 | 1 | 10
109 | 110 | CONCLUIDO | 7.5205 | 13.3 | 10.47 | 125.68 | 1.93 | 5 | 260.51 | 56.13 | 28.25 | 3 | 66.13 | 32363.54 | 150.1 | 197.78 | 29.9 | 25.4 | 1421.86 | 0.85 | 0.89 | 2.95 | 0.08 | 1 | 10
110 | 110 | CONCLUIDO | 7.5215 | 13.3 | 10.47 | 125.66 | 1.94 | 5 | 260.97 | 56.13 | 28.5 | 3 | 66.35 | 32420.71 | 150.21 | 197.75 | 29.99 | 25.4 | 1468.51 | 0.85 | 0.89 | 2.95 | 0.08 | 1 | 10
111 | 110 | CONCLUIDO | 7.5254 | 13.29 | 10.46 | 125.57 | 1.96 | 5 | 261.44 | 56.13 | 28.75 | 3 | 66.56 | 32477.95 | 150.19 | 197.75 | 29.72 | 25.4 | 1329.21 | 0.85 | 0.89 | 2.95 | 0.07 | 1 | 10
112 | 110 | CONCLUIDO | 7.5248 | 13.29 | 10.47 | 125.59 | 1.97 | 5 | 261.9 | 56.13 | 29 | 3 | 66.77 | 32535.28 | 150.24 | 197.75 | 29.77 | 25.4 | 1355.95 | 0.85 | 0.89 | 2.95 | 0.08 | 1 | 10
113 | 110 | CONCLUIDO | 7.5234 | 13.29 | 10.47 | 125.62 | 1.98 | 5 | 262.37 | 56.13 | 29.25 | 3 | 66.99 | 32592.68 | 150.33 | 197.75 | 29.8 | 25.4 | 1371.4 | 0.85 | 0.89 | 2.95 | 0.08 | 1 | 10
114 | 110 | CONCLUIDO | 7.5227 | 13.29 | 10.47 | 125.63 | 2 | 5 | 262.83 | 56.13 | 29.5 | 3 | 67.21 | 32650.17 | 150.41 | 197.79 | 29.91 | 25.4 | 1427.22 | 0.85 | 0.89 | 2.94 | 0.08 | 1 | 10
115 | 110 | CONCLUIDO | 7.5224 | 13.29 | 10.47 | 125.64 | 2.01 | 5 | 263.3 | 56.13 | 29.75 | 3 | 67.42 | 32707.74 | 150.4 | 197.75 | 29.93 | 25.4 | 1436.64 | 0.85 | 0.89 | 2.95 | 0.08 | 1 | 10
116 | 110 | CONCLUIDO | 7.5226 | 13.29 | 10.47 | 125.63 | 2.02 | 5 | 263.77 | 56.13 | 30 | 3 | 67.64 | 32765.39 | 150.41 | 197.75 | 29.88 | 25.4 | 1410.57 | 0.85 | 0.89 | 2.95 | 0.08 | 1 | 10
117 | 110 | CONCLUIDO | 7.521 | 13.3 | 10.47 | 125.67 | 2.04 | 5 | 264.23 | 56.13 | 30.25 | 3 | 67.86 | 32823.12 | 150.38 | 197.75 | 29.88 | 25.4 | 1412.52 | 0.85 | 0.89 | 2.95 | 0.08 | 1 | 10
118 | 110 | CONCLUIDO | 7.5241 | 13.29 | 10.47 | 125.6 | 2.05 | 5 | 264.7 | 56.13 | 30.5 | 3 | 68.08 | 32880.94 | 150.31 | 197.75 | 29.84 | 25.4 | 1389.03 | 0.85 | 0.89 | 2.94 | 0.08 | 1 | 10
119 | 110 | CONCLUIDO | 7.5224 | 13.29 | 10.47 | 125.64 | 2.06 | 5 | 265.17 | 56.13 | 30.75 | 3 | 68.3 | 32938.83 | 150.26 | 197.76 | 29.9 | 25.4 | 1420.66 | 0.85 | 0.89 | 2.95 | 0.08 | 1 | 10
120 | 110 | CONCLUIDO | 7.5238 | 13.29 | 10.47 | 125.61 | 2.08 | 5 | 265.64 | 56.13 | 31 | 3 | 68.52 | 32996.81 | 150.14 | 197.75 | 29.78 | 25.4 | 1361.86 | 0.85 | 0.89 | 2.95 | 0.08 | 1 | 10
121 | 110 | CONCLUIDO | 7.5238 | 13.29 | 10.47 | 125.61 | 2.09 | 5 | 266.11 | 56.13 | 31.25 | 3 | 68.74 | 33054.88 | 150.06 | 197.76 | 29.78 | 25.4 | 1360.16 | 0.85 | 0.89 | 2.95 | 0.08 | 1 | 10
122 | 110 | CONCLUIDO | 7.5268 | 13.29 | 10.46 | 125.54 | 2.1 | 5 | 266.59 | 56.13 | 31.5 | 3 | 68.96 | 33113.03 | 149.83 | 197.75 | 29.59 | 25.4 | 1264.45 | 0.86 | 0.89 | 2.95 | 0.07 | 1 | 10
123 | 110 | CONCLUIDO | 7.5256 | 13.29 | 10.46 | 125.57 | 2.12 | 5 | 267.06 | 56.13 | 31.75 | 3 | 69.18 | 33171.26 | 149.75 | 197.75 | 29.67 | 25.4 | 1304.26 | 0.86 | 0.89 | 2.95 | 0.07 | 1 | 10
124 | 110 | CONCLUIDO | 7.5259 | 13.29 | 10.46 | 125.56 | 2.13 | 5 | 267.53 | 56.13 | 32 | 3 | 69.4 | 33229.58 | 149.72 | 197.77 | 29.64 | 25.4 | 1289.61 | 0.86 | 0.89 | 2.95 | 0.07 | 1 | 10
125 | 110 | CONCLUIDO | 7.5289 | 13.28 | 10.46 | 125.5 | 2.14 | 5 | 268 | 56.13 | 32.25 | 3 | 69.63 | 33287.98 | 149.42 | 197.75 | 29.49 | 25.4 | 1214.39 | 0.86 | 0.89 | 2.95 | 0.07 | 1 | 10
126 | 110 | CONCLUIDO | 7.526 | 13.29 | 10.46 | 125.56 | 2.15 | 5 | 268.48 | 56.13 | 32.5 | 3 | 69.85 | 33346.47 | 149.42 | 197.75 | 29.6 | 25.4 | 1273.26 | 0.86 | 0.89 | 2.95 | 0.07 | 1 | 10
127 | 110 | CONCLUIDO | 7.5262 | 13.29 | 10.46 | 125.56 | 2.17 | 5 | 268.95 | 56.13 | 32.75 | 3 | 70.08 | 33405.04 | 149.04 | 197.78 | 29.62 | 25.4 | 1283.31 | 0.86 | 0.89 | 2.95 | 0.07 | 1 | 10
128 | 110 | CONCLUIDO | 7.5276 | 13.28 | 10.46 | 125.53 | 2.18 | 5 | 269.43 | 56.13 | 33 | 3 | 70.3 | 33463.7 | 148.75 | 197.75 | 29.58 | 25.4 | 1263.36 | 0.86 | 0.89 | 2.95 | 0.07 | 1 | 10
129 | 110 | CONCLUIDO | 7.5267 | 13.29 | 10.46 | 125.55 | 2.19 | 5 | 269.9 | 56.13 | 33.25 | 3 | 70.53 | 33522.45 | 148.57 | 197.75 | 29.61 | 25.4 | 1278.03 | 0.86 | 0.89 | 2.95 | 0.07 | 1 | 10
130 | 110 | CONCLUIDO | 7.5237 | 13.29 | 10.47 | 125.61 | 2.21 | 5 | 270.38 | 56.13 | 33.5 | 3 | 70.76 | 33581.28 | 148.57 | 197.75 | 29.79 | 25.4 | 1368.36 | 0.85 | 0.89 | 2.95 | 0.08 | 1 | 10
131 | 110 | CONCLUIDO | 7.523 | 13.29 | 10.47 | 125.62 | 2.22 | 5 | 270.86 | 56.13 | 33.75 | 3 | 70.98 | 33640.21 | 148.48 | 197.75 | 29.85 | 25.4 | 1397.52 | 0.85 | 0.89 | 2.95 | 0.08 | 1 | 10
132 | 110 | CONCLUIDO | 7.5216 | 13.3 | 10.47 | 125.65 | 2.23 | 5 | 271.34 | 56.13 | 34 | 3 | 71.21 | 33699.21 | 148.44 | 197.78 | 29.89 | 25.4 | 1415.59 | 0.85 | 0.89 | 2.95 | 0.08 | 1 | 10
133 | 110 | CONCLUIDO | 7.5229 | 13.29 | 10.47 | 125.63 | 2.24 | 5 | 271.82 | 56.13 | 34.25 | 3 | 71.44 | 33758.31 | 148.14 | 197.77 | 29.79 | 25.4 | 1366.59 | 0.85 | 0.89 | 2.95 | 0.08 | 1 | 10
134 | 110 | CONCLUIDO | 7.5245 | 13.29 | 10.47 | 125.59 | 2.26 | 5 | 272.3 | 56.13 | 34.5 | 3 | 71.67 | 33817.62 | 147.72 | 197.75 | 29.77 | 25.4 | 1356.16 | 0.85 | 0.89 | 2.95 | 0.08 | 1 | 10
135 | 110 | CONCLUIDO | 7.5252 | 13.29 | 10.46 | 125.58 | 2.27 | 5 | 272.78 | 56.13 | 34.75 | 3 | 71.9 | 33876.9 | 147.62 | 197.75 | 29.75 | 25.4 | 1347.06 | 0.85 | 0.89 | 2.95 | 0.07 | 1 | 10
136 | 110 | CONCLUIDO | 7.5235 | 13.29 | 10.47 | 125.61 | 2.28 | 5 | 273.26 | 56.13 | 35 | 3 | 72.13 | 33936.26 | 147.48 | 197.78 | 29.8 | 25.4 | 1368.69 | 0.85 | 0.89 | 2.95 | 0.08 | 1 | 10
137 | 110 | CONCLUIDO | 7.5614 | 13.22 | 10.44 | 156.65 | 2.29 | 4 | 273.74 | 56.13 | 35.25 | 2 | 72.37 | 33995.72 | 147.19 | 197.75 | 29.06 | 25.4 | 1004.07 | 0.87 | 0.89 | 2.94 | 0.05 | 1 | 10
138 | 110 | CONCLUIDO | 7.5625 | 13.22 | 10.44 | 156.62 | 2.3 | 4 | 274.22 | 56.13 | 35.5 | 2 | 72.6 | 34055.27 | 147.38 | 197.76 | 28.95 | 25.4 | 953 | 0.88 | 0.89 | 2.94 | 0.05 | 1 | 10
139 | 110 | CONCLUIDO | 7.5635 | 13.22 | 10.44 | 156.6 | 2.32 | 4 | 274.71 | 56.13 | 35.75 | 2 | 72.83 | 34114.91 | 147.5 | 197.79 | 28.96 | 25.4 | 958.05 | 0.88 | 0.89 | 2.94 | 0.05 | 1 | 10
140 | 110 | CONCLUIDO | 7.5608 | 13.23 | 10.44 | 156.67 | 2.33 | 4 | 275.19 | 56.13 | 36 | 2 | 73.07 | 34174.63 | 147.83 | 197.75 | 29.11 | 25.4 | 1029.48 | 0.87 | 0.89 | 2.94 | 0.05 | 1 | 10
141 | 110 | CONCLUIDO | 7.5613 | 13.23 | 10.44 | 156.65 | 2.34 | 4 | 275.68 | 56.13 | 36.25 | 2 | 73.3 | 34234.45 | 147.99 | 197.75 | 29.06 | 25.4 | 1008.26 | 0.87 | 0.89 | 2.94 | 0.05 | 1 | 10
142 | 110 | CONCLUIDO | 7.5608 | 13.23 | 10.44 | 156.67 | 2.35 | 4 | 276.16 | 56.13 | 36.5 | 2 | 73.54 | 34294.37 | 148.13 | 197.75 | 29.04 | 25.4 | 997.67 | 0.87 | 0.89 | 2.95 | 0.05 | 1 | 10
143 | 110 | CONCLUIDO | 7.5608 | 13.23 | 10.44 | 156.67 | 2.36 | 4 | 276.65 | 56.13 | 36.75 | 2 | 73.77 | 34354.37 | 148.35 | 197.76 | 29.07 | 25.4 | 1013.47 | 0.87 | 0.89 | 2.94 | 0.05 | 1 | 10
144 | 110 | CONCLUIDO | 7.5622 | 13.22 | 10.44 | 156.63 | 2.38 | 4 | 277.14 | 56.13 | 37 | 2 | 74.01 | 34414.47 | 148.46 | 197.75 | 29.03 | 25.4 | 993 | 0.87 | 0.89 | 2.94 | 0.05 | 1 | 10
145 | 110 | CONCLUIDO | 7.561 | 13.23 | 10.44 | 156.66 | 2.39 | 4 | 277.63 | 56.13 | 37.25 | 2 | 74.25 | 34474.66 | 148.55 | 197.75 | 29.02 | 25.4 | 985.19 | 0.88 | 0.89 | 2.95 | 0.05 | 1 | 10
146 | 110 | CONCLUIDO | 7.5597 | 13.23 | 10.45 | 156.7 | 2.4 | 4 | 278.11 | 56.13 | 37.5 | 2 | 74.49 | 34534.94 | 148.7 | 197.8 | 29.14 | 25.4 | 1046.97 | 0.87 | 0.89 | 2.94 | 0.06 | 1 | 10
147 | 110 | CONCLUIDO | 7.5572 | 13.23 | 10.45 | 156.76 | 2.41 | 4 | 278.6 | 56.13 | 37.75 | 2 | 74.73 | 34595.32 | 148.89 | 197.75 | 29.3 | 25.4 | 1126.41 | 0.87 | 0.89 | 2.95 | 0.06 | 1 | 10
148 | 110 | CONCLUIDO | 7.5559 | 13.23 | 10.45 | 156.8 | 2.42 | 4 | 279.09 | 56.13 | 38 | 2 | 74.97 | 34655.79 | 148.95 | 197.76 | 29.29 | 25.4 | 1119.58 | 0.87 | 0.89 | 2.95 | 0.06 | 1 | 10
149 | 110 | CONCLUIDO | 7.5592 | 13.23 | 10.45 | 156.71 | 2.44 | 4 | 279.58 | 56.13 | 38.25 | 2 | 75.21 | 34716.36 | 148.89 | 197.76 | 29.19 | 25.4 | 1069.5 | 0.87 | 0.89 | 2.94 | 0.06 | 1 | 10
150 | 110 | CONCLUIDO | 7.5637 | 13.22 | 10.44 | 156.59 | 2.45 | 4 | 280.08 | 56.13 | 38.5 | 2 | 75.45 | 34777.02 | 148.74 | 197.75 | 28.93 | 25.4 | 939.58 | 0.88 | 0.89 | 2.94 | 0.05 | 1 | 10
151 | 110 | CONCLUIDO | 7.5608 | 13.23 | 10.44 | 156.67 | 2.46 | 4 | 280.57 | 56.13 | 38.75 | 2 | 75.69 | 34837.77 | 148.91 | 197.75 | 29 | 25.4 | 974.68 | 0.88 | 0.89 | 2.95 | 0.05 | 1 | 10
152 | 110 | CONCLUIDO | 7.5616 | 13.22 | 10.44 | 156.65 | 2.47 | 4 | 281.06 | 56.13 | 39 | 2 | 75.94 | 34898.63 | 148.88 | 197.75 | 29.01 | 25.4 | 982.5 | 0.88 | 0.89 | 2.95 | 0.05 | 1 | 10
153 | 110 | CONCLUIDO | 7.5597 | 13.23 | 10.45 | 156.7 | 2.48 | 4 | 281.56 | 56.13 | 39.25 | 2 | 76.18 | 34959.58 | 149.03 | 197.76 | 29.07 | 25.4 | 1011.74 | 0.87 | 0.89 | 2.95 | 0.06 | 1 | 10
154 | 110 | CONCLUIDO | 7.5602 | 13.23 | 10.45 | 156.68 | 2.49 | 4 | 282.05 | 56.13 | 39.5 | 2 | 76.43 | 35020.63 | 149.07 | 197.76 | 29.01 | 25.4 | 983.11 | 0.88 | 0.89 | 2.95 | 0.06 | 1 | 10
155 | 110 | CONCLUIDO | 7.5592 | 13.23 | 10.45 | 156.71 | 2.5 | 4 | 282.55 | 56.13 | 39.75 | 2 | 76.67 | 35081.77 | 149.08 | 197.75 | 29.19 | 25.4 | 1068.67 | 0.87 | 0.89 | 2.94 | 0.06 | 1 | 10
156 | 110 | CONCLUIDO | 7.5595 | 13.23 | 10.45 | 156.7 | 2.52 | 4 | 283.04 | 56.13 | 40 | 2 | 76.92 | 35143.02 | 149.16 | 197.75 | 29.16 | 25.4 | 1056.77 | 0.87 | 0.89 | 2.94 | 0.06 | 1 | 10
0 | 150 | CONCLUIDO | 3.5967 | 27.8 | 14.31 | 4.54 | 0.06 | 189 | 296.65 | 61.82 | 1 | 187 | 83.83 | 36821.52 | 262.37 | 198.31 | 149.13 | 25.4 | 60115.78 | 0.17 | 0.65 | 3.25 | 3.9 | 1 | 10
1 | 150 | CONCLUIDO | 4.1432 | 24.14 | 13.31 | 5.66 | 0.07 | 141 | 297.17 | 61.82 | 1.25 | 139 | 84.1 | 36885.7 | 244.1 | 198.15 | 117.69 | 25.4 | 44635.64 | 0.22 | 0.7 | 3.18 | 2.91 | 1 | 10
2 | 150 | CONCLUIDO | 4.5677 | 21.89 | 12.67 | 6.79 | 0.09 | 112 | 297.7 | 61.82 | 1.5 | 110 | 84.37 | 36949.99 | 232.54 | 198.04 | 98.24 | 25.4 | 35057.83 | 0.26 | 0.73 | 3.12 | 2.27 | 1 | 10
3 | 150 | CONCLUIDO | 4.8747 | 20.51 | 12.29 | 7.85 | 0.1 | 94 | 298.22 | 61.82 | 1.75 | 92 | 84.65 | 37014.39 | 225.62 | 197.93 | 86.68 | 25.4 | 29368.35 | 0.29 | 0.76 | 3.09 | 1.9 | 1 | 10
4 | 150 | CONCLUIDO | 5.1457 | 19.43 | 11.99 | 8.99 | 0.12 | 80 | 298.74 | 61.82 | 2 | 78 | 84.92 | 37078.91 | 220.09 | 197.9 | 77.41 | 25.4 | 24800.57 | 0.33 | 0.78 | 3.06 | 1.6 | 1 | 10
5 | 150 | CONCLUIDO | 5.3493 | 18.69 | 11.81 | 10.12 | 0.13 | 70 | 299.26 | 61.82 | 2.25 | 68 | 85.19 | 37143.54 | 216.71 | 197.92 | 71.34 | 25.4 | 21814.76 | 0.36 | 0.79 | 3.06 | 1.41 | 1 | 10
6 | 150 | CONCLUIDO | 5.5116 | 18.14 | 11.65 | 11.09 | 0.15 | 63 | 299.79 | 61.82 | 2.5 | 61 | 85.47 | 37208.42 | 213.77 | 197.9 | 66.38 | 25.4 | 19371.48 | 0.38 | 0.8 | 3.04 | 1.25 | 1 | 10
7 | 150 | CONCLUIDO | 5.6722 | 17.63 | 11.52 | 12.34 | 0.16 | 56 | 300.32 | 61.82 | 2.75 | 54 | 85.74 | 37273.29 | 211.47 | 197.92 | 62.45 | 25.4 | 17439.47 | 0.41 | 0.81 | 3.03 | 1.13 | 1 | 10
8 | 150 | CONCLUIDO | 5.7997 | 17.24 | 11.41 | 13.43 | 0.18 | 51 | 300.84 | 61.82 | 3 | 49 | 86.02 | 37338.27 | 209.48 | 198.02 | 59.19 | 25.4 | 15837.35 | 0.43 | 0.82 | 3.02 | 1.02 | 1 | 10
9 | 150 | CONCLUIDO | 5.9132 | 16.91 | 11.3 | 14.43 | 0.19 | 47 | 301.37 | 61.82 | 3.25 | 45 | 86.3 | 37403.38 | 207.51 | 197.84 | 55.82 | 25.4 | 14171.97 | 0.45 | 0.82 | 3.01 | 0.91 | 1 | 10
10 | 150 | CONCLUIDO | 5.9921 | 16.69 | 11.25 | 15.34 | 0.21 | 44 | 301.9 | 61.82 | 3.5 | 42 | 86.58 | 37468.6 | 206.44 | 197.83 | 53.96 | 25.4 | 13258.54 | 0.47 | 0.83 | 3.01 | 0.85 | 1 | 10
11 | 150 | CONCLUIDO | 6.0717 | 16.47 | 11.19 | 16.38 | 0.22 | 41 | 302.43 | 61.82 | 3.75 | 39 | 86.86 | 37533.94 | 205.55 | 197.81 | 52.33 | 25.4 | 12455.15 | 0.49 | 0.83 | 3.01 | 0.8 | 1 | 10
12 | 150 | CONCLUIDO | 6.1572 | 16.24 | 11.13 | 17.58 | 0.24 | 38 | 302.96 | 61.82 | 4 | 36 | 87.14 | 37599.4 | 204.39 | 197.85 | 50.42 | 25.4 | 11517.55 | 0.5 | 0.84 | 3 | 0.74 | 1 | 10
13 | 150 | CONCLUIDO | 6.2144 | 16.09 | 11.09 | 18.49 | 0.25 | 36 | 303.49 | 61.82 | 4.25 | 34 | 87.42 | 37664.98 | 203.71 | 197.81 | 48.84 | 25.4 | 10733.96 | 0.52 | 0.84 | 3.01 | 0.7 | 1 | 10
14 | 150 | CONCLUIDO | 6.2678 | 15.95 | 11.07 | 19.53 | 0.26 | 34 | 304.03 | 61.82 | 4.5 | 32 | 87.7 | 37730.68 | 203.2 | 197.82 | 48.38 | 25.4 | 10514.35 | 0.52 | 0.84 | 3 | 0.68 | 1 | 10
15 | 150 | CONCLUIDO | 6.3283 | 15.8 | 11.03 | 20.68 | 0.28 | 32 | 304.56 | 61.82 | 4.75 | 30 | 87.99 | 37796.51 | 202.48 | 197.81 | 47.3 | 25.4 | 9984.73 | 0.54 | 0.84 | 2.99 | 0.64 | 1 | 10
16 | 150 | CONCLUIDO | 6.395 | 15.64 | 10.97 | 21.95 | 0.29 | 30 | 305.09 | 61.82 | 5 | 28 | 88.27 | 37862.45 | 201.54 | 197.81 | 45.61 | 25.4 | 9152.29 | 0.56 | 0.85 | 2.99 | 0.58 | 1 | 10
17 | 150 | CONCLUIDO | 6.4224 | 15.57 | 10.96 | 22.68 | 0.31 | 29 | 305.63 | 61.82 | 5.25 | 27 | 88.56 | 37928.52 | 201.34 | 197.82 | 45.19 | 25.4 | 8944.33 | 0.56 | 0.85 | 2.98 | 0.57 | 1 | 10
18 | 150 | CONCLUIDO | 6.4594 | 15.48 | 10.93 | 23.42 | 0.32 | 28 | 306.17 | 61.82 | 5.5 | 26 | 88.84 | 37994.72 | 200.73 | 197.84 | 44.15 | 25.4 | 8428.96 | 0.58 | 0.85 | 2.98 | 0.54 | 1 | 10
19 | 150 | CONCLUIDO | 6.518 | 15.34 | 10.9 | 25.16 | 0.33 | 26 | 306.7 | 61.82 | 5.75 | 24 | 89.13 | 38061.04 | 200.2 | 197.87 | 43.28 | 25.4 | 8006.99 | 0.59 | 0.85 | 2.98 | 0.51 | 1 | 10
20 | 150 | CONCLUIDO | 6.5503 | 15.27 | 10.88 | 26.11 | 0.35 | 25 | 307.24 | 61.82 | 6 | 23 | 89.42 | 38127.48 | 199.88 | 197.89 | 42.43 | 25.4 | 7587.31 | 0.6 | 0.86 | 2.98 | 0.49 | 1 | 10
21 | 150 | CONCLUIDO | 6.5904 | 15.17 | 10.84 | 27.11 | 0.36 | 24 | 307.78 | 61.82 | 6.25 | 22 | 89.71 | 38194.05 | 199.19 | 197.77 | 41.29 | 25.4 | 7019.42 | 0.62 | 0.86 | 2.98 | 0.45 | 1 | 10
22 | 150 | CONCLUIDO | 6.6125 | 15.12 | 10.85 | 28.3 | 0.38 | 23 | 308.32 | 61.82 | 6.5 | 21 | 90 | 38260.74 | 199.25 | 197.75 | 41.64 | 25.4 | 7200.73 | 0.61 | 0.86 | 2.98 | 0.46 | 1 | 10
23 | 150 | CONCLUIDO | 6.6207 | 15.1 | 10.83 | 28.25 | 0.39 | 23 | 308.86 | 61.82 | 6.75 | 21 | 90.29 | 38327.57 | 198.87 | 197.87 | 40.97 | 25.4 | 6864.04 | 0.62 | 0.86 | 2.98 | 0.44 | 1 | 10
24 | 150 | CONCLUIDO | 6.6519 | 15.03 | 10.81 | 29.49 | 0.4 | 22 | 309.41 | 61.82 | 7 | 20 | 90.59 | 38394.52 | 198.72 | 197.81 | 40.57 | 25.4 | 6670.17 | 0.63 | 0.86 | 2.97 | 0.42 | 1 | 10
25 | 150 | CONCLUIDO | 6.6842 | 14.96 | 10.8 | 30.85 | 0.42 | 21 | 309.95 | 61.82 | 7.25 | 19 | 90.88 | 38461.6 | 198.42 | 197.75 | 40.1 | 25.4 | 6440.82 | 0.63 | 0.86 | 2.97 | 0.41 | 1 | 10
26 | 150 | CONCLUIDO | 6.7226 | 14.88 | 10.77 | 32.3 | 0.43 | 20 | 310.5 | 61.82 | 7.5 | 18 | 91.18 | 38528.81 | 197.81 | 197.81 | 39.01 | 25.4 | 5900.62 | 0.65 | 0.86 | 2.97 | 0.38 | 1 | 10
27 | 150 | CONCLUIDO | 6.7222 | 14.88 | 10.77 | 32.3 | 0.44 | 20 | 311.04 | 61.82 | 7.75 | 18 | 91.47 | 38596.15 | 197.85 | 197.77 | 38.86 | 25.4 | 5826.1 | 0.65 | 0.86 | 2.98 | 0.38 | 1 | 10
28 | 150 | CONCLUIDO | 6.7542 | 14.81 | 10.75 | 33.96 | 0.46 | 19 | 311.59 | 61.82 | 8 | 17 | 91.77 | 38663.62 | 197.67 | 197.85 | 38.47 | 25.4 | 5635.77 | 0.66 | 0.87 | 2.97 | 0.36 | 1 | 10
29 | 150 | CONCLUIDO | 6.7599 | 14.79 | 10.74 | 33.92 | 0.47 | 19 | 312.14 | 61.82 | 8.25 | 17 | 92.07 | 38731.35 | 197.4 | 197.77 | 38.27 | 25.4 | 5535.83 | 0.66 | 0.87 | 2.97 | 0.35 | 1 | 10
30 | 150 | CONCLUIDO | 6.7907 | 14.73 | 10.73 | 35.76 | 0.48 | 18 | 312.69 | 61.82 | 8.5 | 16 | 92.37 | 38799.09 | 197.3 | 197.82 | 37.81 | 25.4 | 5308.85 | 0.67 | 0.87 | 2.97 | 0.34 | 1 | 10
31 | 150 | CONCLUIDO | 6.7904 | 14.73 | 10.73 | 35.76 | 0.5 | 18 | 313.24 | 61.82 | 8.75 | 16 | 92.67 | 38866.96 | 197.13 | 197.76 | 37.92 | 25.4 | 5366.09 | 0.67 | 0.87 | 2.97 | 0.34 | 1 | 10
32 | 150 | CONCLUIDO | 6.8152 | 14.67 | 10.73 | 37.88 | 0.51 | 17 | 313.79 | 61.82 | 9 | 15 | 92.97 | 38934.97 | 197.23 | 197.82 | 37.95 | 25.4 | 5384.81 | 0.67 | 0.87 | 2.97 | 0.34 | 1 | 10
33 | 150 | CONCLUIDO | 6.8187 | 14.67 | 10.72 | 37.85 | 0.52 | 17 | 314.34 | 61.82 | 9.25 | 15 | 93.27 | 39003.11 | 197.18 | 197.87 | 37.67 | 25.4 | 5245.42 | 0.67 | 0.87 | 2.97 | 0.33 | 1 | 10
34 | 150 | CONCLUIDO | 6.8625 | 14.57 | 10.69 | 40.07 | 0.54 | 16 | 314.9 | 61.82 | 9.5 | 14 | 93.57 | 39071.38 | 196.47 | 197.76 | 36.38 | 25.4 | 4606.25 | 0.7 | 0.87 | 2.97 | 0.3 | 1 | 10
35 | 150 | CONCLUIDO | 6.8556 | 14.59 | 10.7 | 40.13 | 0.55 | 16 | 315.45 | 61.82 | 9.75 | 14 | 93.88 | 39139.8 | 196.83 | 197.76 | 36.86 | 25.4 | 4847.24 | 0.69 | 0.87 | 2.97 | 0.31 | 1 | 10
36 | 150 | CONCLUIDO | 6.8637 | 14.57 | 10.68 | 40.06 | 0.56 | 16 | 316.01 | 61.82 | 10 | 14 | 94.18 | 39208.35 | 196.51 | 197.77 | 36.65 | 25.4 | 4742.63 | 0.69 | 0.87 | 2.96 | 0.29 | 1 | 10
37 | 150 | CONCLUIDO | 6.8955 | 14.5 | 10.67 | 42.69 | 0.58 | 15 | 316.56 | 61.82 | 10.25 | 13 | 94.49 | 39277.04 | 196.36 | 197.76 | 36.19 | 25.4 | 4514.29 | 0.7 | 0.87 | 2.96 | 0.28 | 1 | 10
38 | 150 | CONCLUIDO | 6.9 | 14.49 | 10.66 | 42.65 | 0.59 | 15 | 317.12 | 61.82 | 10.5 | 13 | 94.8 | 39345.87 | 196.14 | 197.79 | 35.66 | 25.4 | 4250.88 | 0.71 | 0.87 | 2.97 | 0.27 | 1 | 10
39 | 150 | CONCLUIDO | 6.8995 | 14.49 | 10.66 | 42.65 | 0.6 | 15 | 317.68 | 61.82 | 10.75 | 13 | 95.11 | 39414.84 | 196.15 | 197.78 | 35.82 | 25.4 | 4333.48 | 0.71 | 0.87 | 2.96 | 0.27 | 1 | 10
40 | 150 | CONCLUIDO | 6.9328 | 14.42 | 10.65 | 45.64 | 0.62 | 14 | 318.24 | 61.82 | 11 | 12 | 95.42 | 39483.95 | 196 | 197.79 | 35.23 | 25.4 | 4042.57 | 0.72 | 0.87 | 2.97 | 0.26 | 1 | 10
41 | 150 | CONCLUIDO | 6.9331 | 14.42 | 10.65 | 45.64 | 0.63 | 14 | 318.8 | 61.82 | 11.25 | 12 | 95.73 | 39553.2 | 196.01 | 197.8 | 35.42 | 25.4 | 4133.93 | 0.72 | 0.87 | 2.96 | 0.26 | 1 | 10
42 | 150 | CONCLUIDO | 6.93 | 14.43 | 10.65 | 45.66 | 0.64 | 14 | 319.36 | 61.82 | 11.5 | 12 | 96.04 | 39622.59 | 196 | 197.76 | 35.59 | 25.4 | 4219.93 | 0.71 | 0.87 | 2.96 | 0.26 | 1 | 10
43 | 150 | CONCLUIDO | 6.9642 | 14.36 | 10.64 | 49.11 | 0.65 | 13 | 319.93 | 61.82 | 11.75 | 11 | 96.36 | 39692.13 | 195.8 | 197.75 | 35.2 | 25.4 | 4029.01 | 0.72 | 0.87 | 2.96 | 0.25 | 1 | 10
44 | 150 | CONCLUIDO | 6.9643 | 14.36 | 10.64 | 49.11 | 0.67 | 13 | 320.49 | 61.82 | 12 | 11 | 96.67 | 39761.81 | 196.03 | 197.75 | 35.17 | 25.4 | 4013.68 | 0.72 | 0.87 | 2.96 | 0.25 | 1 | 10
45 | 150 | CONCLUIDO | 6.9753 | 14.34 | 10.62 | 49 | 0.68 | 13 | 321.06 | 61.82 | 12.25 | 11 | 96.99 | 39831.64 | 195.62 | 197.77 | 34.54 | 25.4 | 3699.83 | 0.74 | 0.88 | 2.96 | 0.23 | 1 | 10
46 | 150 | CONCLUIDO | 6.9678 | 14.35 | 10.63 | 49.07 | 0.69 | 13 | 321.63 | 61.82 | 12.5 | 11 | 97.31 | 39901.61 | 195.83 | 197.76 | 34.92 | 25.4 | 3892.16 | 0.73 | 0.88 | 2.96 | 0.24 | 1 | 10
47 | 150 | CONCLUIDO | 7.0016 | 14.28 | 10.62 | 53.09 | 0.71 | 12 | 322.2 | 61.82 | 12.75 | 10 | 97.62 | 39971.73 | 195.47 | 197.77 | 34.39 | 25.4 | 3633.3 | 0.74 | 0.88 | 2.96 | 0.23 | 1 | 10
48 | 150 | CONCLUIDO | 7.0089 | 14.27 | 10.6 | 53.02 | 0.72 | 12 | 322.77 | 61.82 | 13 | 10 | 97.94 | 40042 | 195.29 | 197.76 | 34.12 | 25.4 | 3493.74 | 0.74 | 0.88 | 2.96 | 0.21 | 1 | 10
49 | 150 | CONCLUIDO | 7.002 | 14.28 | 10.62 | 53.09 | 0.73 | 12 | 323.34 | 61.82 | 13.25 | 10 | 98.27 | 40112.54 | 195.69 | 197.78 | 34.18 | 25.4 | 3527.12 | 0.74 | 0.88 | 2.96 | 0.23 | 1 | 10
50 | 150 | CONCLUIDO | 7.0051 | 14.28 | 10.61 | 53.06 | 0.74 | 12 | 323.91 | 61.82 | 13.5 | 10 | 98.59 | 40183.11 | 195.55 | 197.76 | 34.28 | 25.4 | 3578.3 | 0.74 | 0.88 | 2.96 | 0.22 | 1 | 10
51 | 150 | CONCLUIDO | 7.0044 | 14.28 | 10.61 | 53.06 | 0.76 | 12 | 324.48 | 61.82 | 13.75 | 10 | 98.91 | 40253.84 | 195.39 | 197.77 | 34.36 | 25.4 | 3618.19 | 0.74 | 0.88 | 2.96 | 0.22 | 1 | 10
52 | 150 | CONCLUIDO | 7.041 | 14.2 | 10.59 | 57.79 | 0.77 | 11 | 325.06 | 61.82 | 14 | 9 | 99.24 | 40324.71 | 195.01 | 197.75 | 33.71 | 25.4 | 3297.25 | 0.75 | 0.88 | 2.96 | 0.2 | 1 | 10
53 | 150 | CONCLUIDO | 7.0467 | 14.19 | 10.58 | 57.72 | 0.78 | 11 | 325.63 | 61.82 | 14.25 | 9 | 99.56 | 40395.74 | 194.96 | 197.81 | 33.38 | 25.4 | 3129.19 | 0.76 | 0.88 | 2.96 | 0.19 | 1 | 10
54 | 150 | CONCLUIDO | 7.0442 | 14.2 | 10.59 | 57.75 | 0.79 | 11 | 326.21 | 61.82 | 14.5 | 9 | 99.89 | 40466.92 | 195.11 | 197.79 | 33.45 | 25.4 | 3165.66 | 0.76 | 0.88 | 2.96 | 0.2 | 1 | 10
55 | 150 | CONCLUIDO | 7.0475 | 14.19 | 10.58 | 57.72 | 0.8 | 11 | 326.79 | 61.82 | 14.75 | 9 | 100.22 | 40538.25 | 195.08 | 197.78 | 33.33 | 25.4 | 3108.24 | 0.76 | 0.88 | 2.95 | 0.19 | 1 | 10
56 | 150 | CONCLUIDO | 7.0417 | 14.2 | 10.59 | 57.78 | 0.82 | 11 | 327.37 | 61.82 | 15 | 9 | 100.55 | 40609.74 | 195.49 | 197.78 | 33.76 | 25.4 | 3322.62 | 0.75 | 0.88 | 2.95 | 0.2 | 1 | 10
57 | 150 | CONCLUIDO | 7.0468 | 14.19 | 10.58 | 57.72 | 0.83 | 11 | 327.95 | 61.82 | 15.25 | 9 | 100.88 | 40681.39 | 195.09 | 197.8 | 33.33 | 25.4 | 3104.3 | 0.76 | 0.88 | 2.96 | 0.19 | 1 | 10
58 | 150 | CONCLUIDO | 7.0841 | 14.12 | 10.56 | 63.38 | 0.84 | 10 | 328.53 | 61.82 | 15.5 | 8 | 101.21 | 40753.2 | 194.74 | 197.76 | 32.8 | 25.4 | 2844.47 | 0.77 | 0.88 | 2.95 | 0.17 | 1 | 10
59 | 150 | CONCLUIDO | 7.0827 | 14.12 | 10.57 | 63.4 | 0.85 | 10 | 329.12 | 61.82 | 15.75 | 8 | 101.54 | 40825.16 | 194.96 | 197.75 | 32.77 | 25.4 | 2831.04 | 0.78 | 0.88 | 2.96 | 0.18 | 1 | 10
60 | 150 | CONCLUIDO | 7.0834 | 14.12 | 10.56 | 63.39 | 0.86 | 10 | 329.7 | 61.82 | 16 | 8 | 101.88 | 40897.29 | 195.13 | 197.75 | 32.77 | 25.4 | 2828.87 | 0.78 | 0.88 | 2.96 | 0.17 | 1 | 10
61 | 150 | CONCLUIDO | 7.0851 | 14.11 | 10.56 | 63.37 | 0.88 | 10 | 330.29 | 61.82 | 16.25 | 8 | 102.21 | 40969.57 | 195.07 | 197.8 | 32.6 | 25.4 | 2747.64 | 0.78 | 0.88 | 2.96 | 0.17 | 1 | 10
62 | 150 | CONCLUIDO | 7.0835 | 14.12 | 10.56 | 63.39 | 0.89 | 10 | 330.87 | 61.82 | 16.5 | 8 | 102.55 | 41042.02 | 195.17 | 197.77 | 32.59 | 25.4 | 2741.24 | 0.78 | 0.88 | 2.96 | 0.17 | 1 | 10
63 | 150 | CONCLUIDO | 7.0838 | 14.12 | 10.56 | 63.38 | 0.9 | 10 | 331.46 | 61.82 | 16.75 | 8 | 102.89 | 41114.63 | 195.15 | 197.75 | 32.78 | 25.4 | 2837.59 | 0.77 | 0.88 | 2.95 | 0.17 | 1 | 10
64 | 150 | CONCLUIDO | 7.0835 | 14.12 | 10.56 | 63.39 | 0.91 | 10 | 332.05 | 61.82 | 17 | 8 | 103.23 | 41187.41 | 195.12 | 197.82 | 32.83 | 25.4 | 2859.71 | 0.77 | 0.88 | 2.95 | 0.17 | 1 | 10
65 | 150 | CONCLUIDO | 7.0801 | 14.12 | 10.57 | 63.43 | 0.92 | 10 | 332.64 | 61.82 | 17.25 | 8 | 103.57 | 41260.35 | 195.06 | 197.76 | 32.85 | 25.4 | 2872.09 | 0.77 | 0.88 | 2.96 | 0.18 | 1 | 10
66 | 150 | CONCLUIDO | 7.1221 | 14.04 | 10.54 | 70.29 | 0.94 | 9 | 333.24 | 61.82 | 17.5 | 7 | 103.92 | 41333.46 | 194.44 | 197.75 | 32.17 | 25.4 | 2538.32 | 0.79 | 0.88 | 2.95 | 0.15 | 1 | 10
67 | 150 | CONCLUIDO | 7.1153 | 14.05 | 10.56 | 70.38 | 0.95 | 9 | 333.83 | 61.82 | 17.75 | 7 | 104.26 | 41406.86 | 194.9 | 197.79 | 32.61 | 25.4 | 2753.96 | 0.78 | 0.88 | 2.95 | 0.17 | 1 | 10
68 | 150 | CONCLUIDO | 7.1152 | 14.05 | 10.56 | 70.38 | 0.96 | 9 | 334.43 | 61.82 | 18 | 7 | 104.61 | 41480.31 | 195.1 | 197.78 | 32.61 | 25.4 | 2758.06 | 0.78 | 0.88 | 2.95 | 0.17 | 1 | 10
69 | 150 | CONCLUIDO | 7.1186 | 14.05 | 10.55 | 70.34 | 0.97 | 9 | 335.02 | 61.82 | 18.25 | 7 | 104.95 | 41553.93 | 195.04 | 197.75 | 32.38 | 25.4 | 2639.39 | 0.78 | 0.88 | 2.95 | 0.16 | 1 | 10
70 | 150 | CONCLUIDO | 7.1165 | 14.05 | 10.55 | 70.36 | 0.98 | 9 | 335.62 | 61.82 | 18.5 | 7 | 105.3 | 41627.72 | 195.29 | 197.76 | 32.39 | 25.4 | 2646.72 | 0.78 | 0.88 | 2.96 | 0.16 | 1 | 10
71 | 150 | CONCLUIDO | 7.119 | 14.05 | 10.55 | 70.33 | 0.99 | 9 | 336.22 | 61.82 | 18.75 | 7 | 105.65 | 41701.68 | 195.22 | 197.78 | 32.35 | 25.4 | 2624.22 | 0.79 | 0.88 | 2.95 | 0.16 | 1 | 10
72 | 150 | CONCLUIDO | 7.1173 | 14.05 | 10.55 | 70.35 | 1.01 | 9 | 336.82 | 61.82 | 19 | 7 | 106 | 41775.82 | 195.21 | 197.75 | 32.42 | 25.4 | 2659.18 | 0.78 | 0.88 | 2.95 | 0.16 | 1 | 10
73 | 150 | CONCLUIDO | 7.1186 | 14.05 | 10.55 | 70.34 | 1.02 | 9 | 337.43 | 61.82 | 19.25 | 7 | 106.35 | 41850.13 | 195.2 | 197.76 | 32.43 | 25.4 | 2665.57 | 0.78 | 0.88 | 2.95 | 0.16 | 1 | 10
74 | 150 | CONCLUIDO | 7.1162 | 14.05 | 10.56 | 70.37 | 1.03 | 9 | 338.03 | 61.82 | 19.5 | 7 | 106.71 | 41924.62 | 195.27 | 197.75 | 32.5 | 25.4 | 2702.84 | 0.78 | 0.88 | 2.96 | 0.17 | 1 | 10
75 | 150 | CONCLUIDO | 7.1211 | 14.04 | 10.55 | 70.3 | 1.04 | 9 | 338.63 | 61.82 | 19.75 | 7 | 107.06 | 41999.28 | 195.07 | 197.78 | 32.24 | 25.4 | 2569.35 | 0.79 | 0.88 | 2.95 | 0.15 | 1 | 10
76 | 150 | CONCLUIDO | 7.1585 | 13.97 | 10.53 | 78.96 | 1.05 | 8 | 339.24 | 61.82 | 20 | 6 | 107.42 | 42074.12 | 194.71 | 197.77 | 31.69 | 25.4 | 2303.55 | 0.8 | 0.88 | 2.95 | 0.14 | 1 | 10
77 | 150 | CONCLUIDO | 7.1636 | 13.96 | 10.52 | 78.88 | 1.06 | 8 | 339.85 | 61.82 | 20.25 | 6 | 107.78 | 42149.15 | 194.67 | 197.76 | 31.41 | 25.4 | 2161.4 | 0.81 | 0.88 | 2.95 | 0.13 | 1 | 10
78 | 150 | CONCLUIDO | 7.1632 | 13.96 | 10.52 | 78.89 | 1.07 | 8 | 340.46 | 61.82 | 20.5 | 6 | 108.14 | 42224.35 | 194.83 | 197.76 | 31.49 | 25.4 | 2201.2 | 0.81 | 0.88 | 2.95 | 0.13 | 1 | 10
79 | 150 | CONCLUIDO | 7.1616 | 13.96 | 10.52 | 78.91 | 1.08 | 8 | 341.07 | 61.82 | 20.75 | 6 | 108.5 | 42299.74 | 195.04 | 197.75 | 31.45 | 25.4 | 2178.86 | 0.81 | 0.88 | 2.95 | 0.13 | 1 | 10
80 | 150 | CONCLUIDO | 7.1586 | 13.97 | 10.53 | 78.96 | 1.1 | 8 | 341.68 | 61.82 | 21 | 6 | 108.86 | 42375.31 | 195.28 | 197.79 | 31.72 | 25.4 | 2314.4 | 0.8 | 0.88 | 2.95 | 0.14 | 1 | 10
81 | 150 | CONCLUIDO | 7.1608 | 13.96 | 10.52 | 78.92 | 1.11 | 8 | 342.3 | 61.82 | 21.25 | 6 | 109.23 | 42451.07 | 195.31 | 197.75 | 31.51 | 25.4 | 2209.46 | 0.81 | 0.88 | 2.95 | 0.13 | 1 | 10
82 | 150 | CONCLUIDO | 7.1603 | 13.97 | 10.52 | 78.93 | 1.12 | 8 | 342.91 | 61.82 | 21.5 | 6 | 109.59 | 42527.02 | 195.4 | 197.75 | 31.55 | 25.4 | 2230.97 | 0.81 | 0.88 | 2.95 | 0.13 | 1 | 10
83 | 150 | CONCLUIDO | 7.1629 | 13.96 | 10.52 | 78.89 | 1.13 | 8 | 343.53 | 61.82 | 21.75 | 6 | 109.96 | 42603.15 | 195.26 | 197.75 | 31.41 | 25.4 | 2160.53 | 0.81 | 0.88 | 2.95 | 0.13 | 1 | 10
84 | 150 | CONCLUIDO | 7.1616 | 13.96 | 10.52 | 78.91 | 1.14 | 8 | 344.15 | 61.82 | 22 | 6 | 110.33 | 42679.6 | 195.32 | 197.75 | 31.43 | 25.4 | 2169.92 | 0.81 | 0.88 | 2.95 | 0.13 | 1 | 10
85 | 150 | CONCLUIDO | 7.1568 | 13.97 | 10.53 | 78.98 | 1.15 | 8 | 344.77 | 61.82 | 22.25 | 6 | 110.7 | 42756.12 | 195.57 | 197.77 | 31.68 | 25.4 | 2298.36 | 0.8 | 0.88 | 2.95 | 0.14 | 1 | 10
86 | 150 | CONCLUIDO | 7.1581 | 13.97 | 10.53 | 78.96 | 1.16 | 8 | 345.39 | 61.82 | 22.5 | 6 | 111.07 | 42832.82 | 195.57 | 197.75 | 31.66 | 25.4 | 2284.32 | 0.8 | 0.88 | 2.95 | 0.14 | 1 | 10
87 | 150 | CONCLUIDO | 7.1609 | 13.96 | 10.52 | 78.92 | 1.17 | 8 | 346.02 | 61.82 | 22.75 | 6 | 111.45 | 42909.73 | 195.24 | 197.76 | 31.41 | 25.4 | 2161.45 | 0.81 | 0.88 | 2.95 | 0.13 | 1 | 10
88 | 150 | CONCLUIDO | 7.1585 | 13.97 | 10.53 | 78.96 | 1.18 | 8 | 346.64 | 61.82 | 23 | 6 | 111.82 | 42986.83 | 195.22 | 197.75 | 31.7 | 25.4 | 2305.27 | 0.8 | 0.88 | 2.95 | 0.14 | 1 | 10
89 | 150 | CONCLUIDO | 7.1942 | 13.9 | 10.51 | 90.12 | 1.19 | 7 | 347.27 | 61.82 | 23.25 | 5 | 112.2 | 43064.12 | 194.89 | 197.75 | 31.24 | 25.4 | 2082.85 | 0.81 | 0.89 | 2.95 | 0.12 | 1 | 10
90 | 150 | CONCLUIDO | 7.1983 | 13.89 | 10.51 | 90.05 | 1.2 | 7 | 347.9 | 61.82 | 23.5 | 5 | 112.58 | 43141.62 | 195.06 | 197.79 | 31.02 | 25.4 | 1972.89 | 0.82 | 0.89 | 2.95 | 0.12 | 1 | 10
91 | 150 | CONCLUIDO | 7.1971 | 13.89 | 10.51 | 90.07 | 1.21 | 7 | 348.53 | 61.82 | 23.75 | 5 | 112.96 | 43219.31 | 195.4 | 197.76 | 31 | 25.4 | 1959.26 | 0.82 | 0.89 | 2.95 | 0.12 | 1 | 10
92 | 150 | CONCLUIDO | 7.1953 | 13.9 | 10.51 | 90.1 | 1.23 | 7 | 349.16 | 61.82 | 24 | 5 | 113.34 | 43297.21 | 195.72 | 197.75 | 31.25 | 25.4 | 2088.37 | 0.81 | 0.89 | 2.95 | 0.12 | 1 | 10
93 | 150 | CONCLUIDO | 7.1973 | 13.89 | 10.51 | 90.07 | 1.24 | 7 | 349.79 | 61.82 | 24.25 | 5 | 113.72 | 43375.3 | 195.77 | 197.75 | 31.01 | 25.4 | 1967.46 | 0.82 | 0.89 | 2.95 | 0.12 | 1 | 10
94 | 150 | CONCLUIDO | 7.1991 | 13.89 | 10.5 | 90.04 | 1.25 | 7 | 350.43 | 61.82 | 24.5 | 5 | 114.11 | 43453.61 | 195.81 | 197.77 | 30.85 | 25.4 | 1884.57 | 0.82 | 0.89 | 2.95 | 0.11 | 1 | 10
95 | 150 | CONCLUIDO | 7.2023 | 13.88 | 10.5 | 89.99 | 1.26 | 7 | 351.06 | 61.82 | 24.75 | 5 | 114.49 | 43532.12 | 195.81 | 197.78 | 30.81 | 25.4 | 1866.67 | 0.82 | 0.89 | 2.95 | 0.11 | 1 | 10
96 | 150 | CONCLUIDO | 7.1988 | 13.89 | 10.51 | 90.04 | 1.27 | 7 | 351.7 | 61.82 | 25 | 5 | 114.88 | 43610.83 | 196.01 | 197.75 | 31.03 | 25.4 | 1973.79 | 0.82 | 0.89 | 2.95 | 0.12 | 1 | 10
97 | 150 | CONCLUIDO | 7.195 | 13.9 | 10.51 | 90.11 | 1.28 | 7 | 352.34 | 61.82 | 25.25 | 5 | 115.27 | 43689.76 | 196.27 | 197.76 | 31.11 | 25.4 | 2017.63 | 0.82 | 0.89 | 2.95 | 0.12 | 1 | 10
98 | 150 | CONCLUIDO | 7.1927 | 13.9 | 10.52 | 90.15 | 1.29 | 7 | 352.98 | 61.82 | 25.5 | 5 | 115.66 | 43769.02 | 196.43 | 197.75 | 31.28 | 25.4 | 2100.48 | 0.81 | 0.88 | 2.95 | 0.13 | 1 | 10
99 | 150 | CONCLUIDO | 7.1974 | 13.89 | 10.51 | 90.07 | 1.3 | 7 | 353.63 | 61.82 | 25.75 | 5 | 116.06 | 43848.38 | 196.21 | 197.75 | 31.03 | 25.4 | 1974.3 | 0.82 | 0.89 | 2.95 | 0.12 | 1 | 10
100 | 150 | CONCLUIDO | 7.2 | 13.89 | 10.5 | 90.02 | 1.31 | 7 | 354.27 | 61.82 | 26 | 5 | 116.45 | 43927.95 | 196.14 | 197.75 | 30.89 | 25.4 | 1905.29 | 0.82 | 0.89 | 2.95 | 0.11 | 1 | 10
101 | 150 | CONCLUIDO | 7.1974 | 13.89 | 10.51 | 90.07 | 1.32 | 7 | 354.92 | 61.82 | 26.25 | 5 | 116.85 | 44007.74 | 196.16 | 197.75 | 31.18 | 25.4 | 2049.69 | 0.81 | 0.89 | 2.95 | 0.12 | 1 | 10
102 | 150 | CONCLUIDO | 7.1961 | 13.9 | 10.51 | 90.09 | 1.33 | 7 | 355.57 | 61.82 | 26.5 | 5 | 117.25 | 44087.74 | 196.27 | 197.75 | 31.04 | 25.4 | 1979.74 | 0.82 | 0.89 | 2.95 | 0.12 | 1 | 10
103 | 150 | CONCLUIDO | 7.1919 | 13.9 | 10.52 | 90.16 | 1.34 | 7 | 356.22 | 61.82 | 26.75 | 5 | 117.65 | 44167.96 | 196.3 | 197.75 | 31.32 | 25.4 | 2123.21 | 0.81 | 0.88 | 2.95 | 0.13 | 1 | 10
104 | 150 | CONCLUIDO | 7.194 | 13.9 | 10.51 | 90.12 | 1.35 | 7 | 356.87 | 61.82 | 27 | 5 | 118.05 | 44248.41 | 196.27 | 197.75 | 31.35 | 25.4 | 2135.46 | 0.81 | 0.88 | 2.95 | 0.12 | 1 | 10
105 | 150 | CONCLUIDO | 7.1965 | 13.9 | 10.51 | 90.08 | 1.36 | 7 | 357.52 | 61.82 | 27.25 | 5 | 118.45 | 44329.08 | 196.13 | 197.76 | 31.18 | 25.4 | 2050.1 | 0.81 | 0.89 | 2.95 | 0.12 | 1 | 10
106 | 150 | CONCLUIDO | 7.1951 | 13.9 | 10.51 | 90.1 | 1.37 | 7 | 358.18 | 61.82 | 27.5 | 5 | 118.86 | 44409.98 | 196.07 | 197.77 | 31.2 | 25.4 | 2063.49 | 0.81 | 0.89 | 2.95 | 0.12 | 1 | 10
107 | 150 | CONCLUIDO | 7.1978 | 13.89 | 10.51 | 90.06 | 1.38 | 7 | 358.84 | 61.82 | 27.75 | 5 | 119.27 | 44491.1 | 195.9 | 197.75 | 31.05 | 25.4 | 1985.39 | 0.82 | 0.89 | 2.95 | 0.12 | 1 | 10
108 | 150 | CONCLUIDO | 7.2359 | 13.82 | 10.49 | 104.89 | 1.39 | 6 | 359.5 | 61.82 | 28 | 4 | 119.68 | 44572.45 | 195.49 | 197.75 | 30.52 | 25.4 | 1725.83 | 0.83 | 0.89 | 2.95 | 0.1 | 1 | 10
109 | 150 | CONCLUIDO | 7.2362 | 13.82 | 10.49 | 104.89 | 1.4 | 6 | 360.16 | 61.82 | 28.25 | 4 | 120.09 | 44654.04 | 195.7 | 197.75 | 30.46 | 25.4 | 1697.68 | 0.83 | 0.89 | 2.95 | 0.1 | 1 | 10
110 | 150 | CONCLUIDO | 7.2392 | 13.81 | 10.48 | 104.83 | 1.41 | 6 | 360.82 | 61.82 | 28.5 | 4 | 120.5 | 44735.86 | 195.68 | 197.75 | 30.24 | 25.4 | 1586.1 | 0.84 | 0.89 | 2.95 | 0.09 | 1 | 10
111 | 150 | CONCLUIDO | 7.2401 | 13.81 | 10.48 | 104.81 | 1.42 | 6 | 361.49 | 61.82 | 28.75 | 4 | 120.92 | 44817.91 | 195.9 | 197.75 | 30.21 | 25.4 | 1572.13 | 0.84 | 0.89 | 2.95 | 0.09 | 1 | 10
112 | 150 | CONCLUIDO | 7.2397 | 13.81 | 10.48 | 104.82 | 1.43 | 6 | 362.16 | 61.82 | 29 | 4 | 121.34 | 44900.33 | 196.06 | 197.76 | 30.31 | 25.4 | 1620.62 | 0.84 | 0.89 | 2.95 | 0.09 | 1 | 10
113 | 150 | CONCLUIDO | 7.2389 | 13.81 | 10.48 | 104.84 | 1.44 | 6 | 362.83 | 61.82 | 29.25 | 4 | 121.75 | 44982.86 | 196.27 | 197.75 | 30.29 | 25.4 | 1611.18 | 0.84 | 0.89 | 2.95 | 0.09 | 1 | 10
114 | 150 | CONCLUIDO | 7.2391 | 13.81 | 10.48 | 104.83 | 1.45 | 6 | 363.5 | 61.82 | 29.5 | 4 | 122.18 | 45065.64 | 196.57 | 197.78 | 30.29 | 25.4 | 1613.25 | 0.84 | 0.89 | 2.95 | 0.09 | 1 | 10
115 | 150 | CONCLUIDO | 7.2373 | 13.82 | 10.49 | 104.87 | 1.46 | 6 | 364.17 | 61.82 | 29.75 | 4 | 122.6 | 45148.66 | 196.87 | 197.75 | 30.33 | 25.4 | 1632.38 | 0.84 | 0.89 | 2.95 | 0.1 | 1 | 10
116 | 150 | CONCLUIDO | 7.2356 | 13.82 | 10.49 | 104.9 | 1.47 | 6 | 364.85 | 61.82 | 30 | 4 | 123.02 | 45231.92 | 197.15 | 197.75 | 30.5 | 25.4 | 1716.45 | 0.83 | 0.89 | 2.95 | 0.1 | 1 | 10
117 | 150 | CONCLUIDO | 7.2375 | 13.82 | 10.49 | 104.86 | 1.48 | 6 | 365.52 | 61.82 | 30.25 | 4 | 123.45 | 45315.43 | 197.3 | 197.75 | 30.44 | 25.4 | 1685.55 | 0.83 | 0.89 | 2.95 | 0.1 | 1 | 10
118 | 150 | CONCLUIDO | 7.2381 | 13.82 | 10.49 | 104.85 | 1.49 | 6 | 366.2 | 61.82 | 30.5 | 4 | 123.88 | 45399.2 | 197.3 | 197.75 | 30.31 | 25.4 | 1620.13 | 0.84 | 0.89 | 2.95 | 0.1 | 1 | 10
119 | 150 | CONCLUIDO | 7.2423 | 13.81 | 10.48 | 104.77 | 1.49 | 6 | 366.88 | 61.82 | 30.75 | 4 | 124.31 | 45483.22 | 197.17 | 197.75 | 30.07 | 25.4 | 1502.03 | 0.84 | 0.89 | 2.95 | 0.09 | 1 | 10
120 | 150 | CONCLUIDO | 7.2405 | 13.81 | 10.48 | 104.81 | 1.5 | 6 | 367.57 | 61.82 | 31 | 4 | 124.74 | 45567.49 | 197.43 | 197.75 | 30.2 | 25.4 | 1566.52 | 0.84 | 0.89 | 2.95 | 0.09 | 1 | 10
121 | 150 | CONCLUIDO | 7.2375 | 13.82 | 10.49 | 104.86 | 1.51 | 6 | 368.25 | 61.82 | 31.25 | 4 | 125.18 | 45652.02 | 197.68 | 197.75 | 30.35 | 25.4 | 1640.67 | 0.84 | 0.89 | 2.95 | 0.1 | 1 | 10
122 | 150 | CONCLUIDO | 7.2362 | 13.82 | 10.49 | 104.89 | 1.52 | 6 | 368.94 | 61.82 | 31.5 | 4 | 125.62 | 45736.8 | 197.82 | 197.75 | 30.37 | 25.4 | 1652.99 | 0.84 | 0.89 | 2.95 | 0.1 | 1 | 10
123 | 150 | CONCLUIDO | 7.2388 | 13.81 | 10.48 | 104.84 | 1.53 | 6 | 369.63 | 61.82 | 31.75 | 4 | 126.06 | 45821.85 | 197.82 | 197.77 | 30.26 | 25.4 | 1593.76 | 0.84 | 0.89 | 2.95 | 0.09 | 1 | 10
124 | 150 | CONCLUIDO | 7.2366 | 13.82 | 10.49 | 104.88 | 1.54 | 6 | 370.32 | 61.82 | 32 | 4 | 126.5 | 45907.3 | 197.92 | 197.76 | 30.42 | 25.4 | 1676.9 | 0.83 | 0.89 | 2.95 | 0.1 | 1 | 10
125 | 150 | CONCLUIDO | 7.2366 | 13.82 | 10.49 | 104.88 | 1.55 | 6 | 371.02 | 61.82 | 32.25 | 4 | 126.94 | 45992.88 | 198.06 | 197.76 | 30.43 | 25.4 | 1680.68 | 0.83 | 0.89 | 2.95 | 0.1 | 1 | 10
126 | 150 | CONCLUIDO | 7.2387 | 13.81 | 10.48 | 104.84 | 1.56 | 6 | 371.71 | 61.82 | 32.5 | 4 | 127.39 | 46078.74 | 197.98 | 197.75 | 30.36 | 25.4 | 1647.87 | 0.84 | 0.89 | 2.95 | 0.09 | 1 | 10
127 | 150 | CONCLUIDO | 7.2379 | 13.82 | 10.49 | 104.86 | 1.57 | 6 | 372.41 | 61.82 | 32.75 | 4 | 127.84 | 46164.87 | 198.09 | 197.76 | 30.32 | 25.4 | 1627.73 | 0.84 | 0.89 | 2.95 | 0.1 | 1 | 10
128 | 150 | CONCLUIDO | 7.2382 | 13.82 | 10.48 | 104.85 | 1.58 | 6 | 373.11 | 61.82 | 33 | 4 | 128.29 | 46251.27 | 198.05 | 197.75 | 30.4 | 25.4 | 1666.37 | 0.84 | 0.89 | 2.95 | 0.1 | 1 | 10
129 | 150 | CONCLUIDO | 7.2392 | 13.81 | 10.48 | 104.83 | 1.59 | 6 | 373.81 | 61.82 | 33.25 | 4 | 128.74 | 46337.95 | 198 | 197.76 | 30.31 | 25.4 | 1621.01 | 0.84 | 0.89 | 2.95 | 0.09 | 1 | 10
130 | 150 | CONCLUIDO | 7.2379 | 13.82 | 10.49 | 104.86 | 1.6 | 6 | 374.52 | 61.82 | 33.5 | 4 | 129.2 | 46424.91 | 198.09 | 197.75 | 30.33 | 25.4 | 1632.8 | 0.84 | 0.89 | 2.95 | 0.1 | 1 | 10
131 | 150 | CONCLUIDO | 7.2381 | 13.82 | 10.49 | 104.85 | 1.6 | 6 | 375.23 | 61.82 | 33.75 | 4 | 129.65 | 46512.15 | 198.06 | 197.78 | 30.43 | 25.4 | 1681.27 | 0.83 | 0.89 | 2.95 | 0.1 | 1 | 10
132 | 150 | CONCLUIDO | 7.2392 | 13.81 | 10.48 | 104.83 | 1.61 | 6 | 375.93 | 61.82 | 34 | 4 | 130.11 | 46599.68 | 197.95 | 197.75 | 30.25 | 25.4 | 1589.88 | 0.84 | 0.89 | 2.95 | 0.09 | 1 | 10
133 | 150 | CONCLUIDO | 7.2376 | 13.82 | 10.49 | 104.86 | 1.62 | 6 | 376.65 | 61.82 | 34.25 | 4 | 130.58 | 46687.5 | 198.03 | 197.75 | 30.36 | 25.4 | 1648.54 | 0.84 | 0.89 | 2.95 | 0.1 | 1 | 10
134 | 150 | CONCLUIDO | 7.2405 | 13.81 | 10.48 | 104.81 | 1.63 | 6 | 377.36 | 61.82 | 34.5 | 4 | 131.04 | 46775.73 | 197.94 | 197.75 | 30.25 | 25.4 | 1592.68 | 0.84 | 0.89 | 2.95 | 0.09 | 1 | 10
135 | 150 | CONCLUIDO | 7.24 | 13.81 | 10.48 | 104.82 | 1.64 | 6 | 378.08 | 61.82 | 34.75 | 4 | 131.51 | 46864.14 | 197.81 | 197.75 | 30.26 | 25.4 | 1598.16 | 0.84 | 0.89 | 2.95 | 0.09 | 1 | 10
136 | 150 | CONCLUIDO | 7.2352 | 13.82 | 10.49 | 104.91 | 1.65 | 6 | 378.8 | 61.82 | 35 | 4 | 131.98 | 46952.84 | 197.98 | 197.75 | 30.54 | 25.4 | 1734.89 | 0.83 | 0.89 | 2.95 | 0.1 | 1 | 10
137 | 150 | CONCLUIDO | 7.2328 | 13.83 | 10.5 | 104.95 | 1.66 | 6 | 379.52 | 61.82 | 35.25 | 4 | 132.45 | 47041.84 | 197.89 | 197.75 | 30.67 | 25.4 | 1802.41 | 0.83 | 0.89 | 2.95 | 0.11 | 1 | 10
138 | 150 | CONCLUIDO | 7.2738 | 13.75 | 10.47 | 125.68 | 1.67 | 5 | 380.24 | 61.82 | 35.5 | 3 | 132.92 | 47131.15 | 197.71 | 197.78 | 30.02 | 25.4 | 1482.81 | 0.85 | 0.89 | 2.95 | 0.08 | 1 | 10
139 | 150 | CONCLUIDO | 7.2745 | 13.75 | 10.47 | 125.66 | 1.67 | 5 | 380.97 | 61.82 | 35.75 | 3 | 133.4 | 47220.77 | 197.98 | 197.78 | 29.96 | 25.4 | 1452.35 | 0.85 | 0.89 | 2.95 | 0.08 | 1 | 10
140 | 150 | CONCLUIDO | 7.2727 | 13.75 | 10.47 | 125.7 | 1.68 | 5 | 381.7 | 61.82 | 36 | 3 | 133.88 | 47310.69 | 198.34 | 197.75 | 30.06 | 25.4 | 1501.7 | 0.84 | 0.89 | 2.95 | 0.09 | 1 | 10
141 | 150 | CONCLUIDO | 7.2721 | 13.75 | 10.48 | 125.71 | 1.69 | 5 | 382.43 | 61.82 | 36.25 | 3 | 134.36 | 47400.92 | 198.57 | 197.75 | 30.18 | 25.4 | 1561.07 | 0.84 | 0.89 | 2.94 | 0.09 | 1 | 10
142 | 150 | CONCLUIDO | 7.2699 | 13.76 | 10.48 | 125.76 | 1.7 | 5 | 383.17 | 61.82 | 36.5 | 3 | 134.84 | 47491.48 | 198.93 | 197.75 | 30.17 | 25.4 | 1556.24 | 0.84 | 0.89 | 2.95 | 0.09 | 1 | 10
143 | 150 | CONCLUIDO | 7.2704 | 13.75 | 10.48 | 125.75 | 1.71 | 5 | 383.9 | 61.82 | 36.75 | 3 | 135.33 | 47582.35 | 199.12 | 197.75 | 30.14 | 25.4 | 1541.17 | 0.84 | 0.89 | 2.95 | 0.09 | 1 | 10
144 | 150 | CONCLUIDO | 7.2714 | 13.75 | 10.48 | 125.73 | 1.72 | 5 | 384.64 | 61.82 | 37 | 3 | 135.82 | 47673.67 | 199.27 | 197.75 | 30.06 | 25.4 | 1502.36 | 0.84 | 0.89 | 2.95 | 0.09 | 1 | 10
145 | 150 | CONCLUIDO | 7.2732 | 13.75 | 10.47 | 125.69 | 1.72 | 5 | 385.38 | 61.82 | 37.25 | 3 | 136.31 | 47765.19 | 199.45 | 197.75 | 29.99 | 25.4 | 1468.11 | 0.85 | 0.89 | 2.95 | 0.08 | 1 | 10
146 | 150 | CONCLUIDO | 7.2745 | 13.75 | 10.47 | 125.66 | 1.73 | 5 | 386.13 | 61.82 | 37.5 | 3 | 136.81 | 47857.05 | 199.54 | 197.76 | 29.89 | 25.4 | 1417.35 | 0.85 | 0.89 | 2.95 | 0.08 | 1 | 10
147 | 150 | CONCLUIDO | 7.274 | 13.75 | 10.47 | 125.67 | 1.74 | 5 | 386.88 | 61.82 | 37.75 | 3 | 137.31 | 47949.23 | 199.83 | 197.75 | 29.92 | 25.4 | 1429.25 | 0.85 | 0.89 | 2.95 | 0.08 | 1 | 10
148 | 150 | CONCLUIDO | 7.2749 | 13.75 | 10.47 | 125.65 | 1.75 | 5 | 387.63 | 61.82 | 38 | 3 | 137.81 | 48041.76 | 199.98 | 197.75 | 29.96 | 25.4 | 1451.16 | 0.85 | 0.89 | 2.95 | 0.08 | 1 | 10
149 | 150 | CONCLUIDO | 7.2738 | 13.75 | 10.47 | 125.68 | 1.76 | 5 | 388.38 | 61.82 | 38.25 | 3 | 138.31 | 48134.63 | 200.26 | 197.78 | 29.95 | 25.4 | 1446.77 | 0.85 | 0.89 | 2.95 | 0.08 | 1 | 10
150 | 150 | CONCLUIDO | 7.2774 | 13.74 | 10.47 | 125.59 | 1.76 | 5 | 389.14 | 61.82 | 38.5 | 3 | 138.81 | 48227.84 | 200.3 | 197.76 | 29.71 | 25.4 | 1326.62 | 0.85 | 0.89 | 2.95 | 0.08 | 1 | 10
151 | 150 | CONCLUIDO | 7.2768 | 13.74 | 10.47 | 125.61 | 1.77 | 5 | 389.89 | 61.82 | 38.75 | 3 | 139.32 | 48321.4 | 200.45 | 197.75 | 29.75 | 25.4 | 1344 | 0.85 | 0.89 | 2.95 | 0.08 | 1 | 10
152 | 150 | CONCLUIDO | 7.2765 | 13.74 | 10.47 | 125.61 | 1.78 | 5 | 390.66 | 61.82 | 39 | 3 | 139.83 | 48415.31 | 200.68 | 197.82 | 29.83 | 25.4 | 1384.35 | 0.85 | 0.89 | 2.95 | 0.08 | 1 | 10
153 | 150 | CONCLUIDO | 7.2757 | 13.74 | 10.47 | 125.63 | 1.79 | 5 | 391.42 | 61.82 | 39.25 | 3 | 140.35 | 48509.7 | 200.88 | 197.75 | 29.81 | 25.4 | 1373.83 | 0.85 | 0.89 | 2.95 | 0.08 | 1 | 10
154 | 150 | CONCLUIDO | 7.2748 | 13.75 | 10.47 | 125.65 | 1.8 | 5 | 392.19 | 61.82 | 39.5 | 3 | 140.87 | 48604.33 | 201.08 | 197.76 | 29.87 | 25.4 | 1404.5 | 0.85 | 0.89 | 2.95 | 0.08 | 1 | 10
155 | 150 | CONCLUIDO | 7.2751 | 13.75 | 10.47 | 125.65 | 1.8 | 5 | 392.96 | 61.82 | 39.75 | 3 | 141.39 | 48699.33 | 201.3 | 197.75 | 29.9 | 25.4 | 1421.79 | 0.85 | 0.89 | 2.95 | 0.08 | 1 | 10
156 | 150 | CONCLUIDO | 7.2748 | 13.75 | 10.47 | 125.65 | 1.81 | 5 | 393.73 | 61.82 | 40 | 3 | 141.91 | 48794.7 | 201.42 | 197.75 | 29.97 | 25.4 | 1455.02 | 0.85 | 0.89 | 2.95 | 0.08 | 1 | 10
0 | 10 | CONCLUIDO | 7.8094 | 12.8 | 10.88 | 26.11 | 0.64 | 25 | 26.11 | 12.1 | 1 | 22 | 3.01 | 3454.41 | 32.58 | 197.82 | 42.59 | 25.4 | 7667.34 | 0.6 | 0.86 | 2.98 | 0.49 | 1 | 10
1 | 10 | CONCLUIDO | 7.8792 | 12.69 | 10.81 | 30.89 | 0.79 | 21 | 26.38 | 12.1 | 1.25 | 4 | 3.04 | 3487.87 | 31.38 | 197.94 | 39.75 | 25.4 | 6265.48 | 0.64 | 0.86 | 2.99 | 0.42 | 1 | 10
2 | 10 | CONCLUIDO | 7.8747 | 12.7 | 10.82 | 30.91 | 0.94 | 21 | 26.66 | 12.1 | 1.5 | 0 | 3.06 | 3521.35 | 31.72 | 197.94 | 39.84 | 25.4 | 6309.71 | 0.64 | 0.86 | 3 | 0.43 | 1 | 10
0 | 45 | CONCLUIDO | 6.4149 | 15.59 | 11.98 | 9.1 | 0.18 | 79 | 98.71 | 39.72 | 1 | 77 | 12.99 | 12407.75 | 108.06 | 197.96 | 76.62 | 25.4 | 24409.8 | 0.33 | 0.78 | 3.07 | 1.58 | 1 | 10
1 | 45 | CONCLUIDO | 6.737 | 14.84 | 11.6 | 11.41 | 0.22 | 61 | 99.02 | 39.72 | 1.25 | 59 | 13.05 | 12446.14 | 104.38 | 197.93 | 65.28 | 25.4 | 18830.29 | 0.39 | 0.8 | 3.03 | 1.21 | 1 | 10
2 | 45 | CONCLUIDO | 6.9412 | 14.41 | 11.39 | 13.67 | 0.27 | 50 | 99.33 | 39.72 | 1.5 | 48 | 13.11 | 12484.55 | 102.2 | 197.88 | 58.39 | 25.4 | 15440.28 | 0.43 | 0.82 | 3.02 | 1 | 1 | 10
3 | 45 | CONCLUIDO | 7.0803 | 14.12 | 11.25 | 15.7 | 0.31 | 43 | 99.64 | 39.72 | 1.75 | 41 | 13.18 | 12522.99 | 100.63 | 197.86 | 54.14 | 25.4 | 13348.62 | 0.47 | 0.83 | 3.01 | 0.86 | 1 | 10
4 | 45 | CONCLUIDO | 7.218 | 13.85 | 11.11 | 18.01 | 0.35 | 37 | 99.95 | 39.72 | 2 | 35 | 13.24 | 12561.45 | 99.04 | 197.87 | 49.32 | 25.4 | 10973.42 | 0.51 | 0.84 | 3 | 0.71 | 1 | 10
5 | 45 | CONCLUIDO | 7.2939 | 13.71 | 11.04 | 20.08 | 0.39 | 33 | 100.27 | 39.72 | 2.25 | 31 | 13.3 | 12599.94 | 98.21 | 197.92 | 47.48 | 25.4 | 10070.91 | 0.53 | 0.84 | 3 | 0.65 | 1 | 10
6 | 45 | CONCLUIDO | 7.3839 | 13.54 | 10.96 | 22.67 | 0.44 | 29 | 100.58 | 39.72 | 2.5 | 27 | 13.36 | 12638.45 | 97.19 | 197.82 | 44.91 | 25.4 | 8805.14 | 0.57 | 0.85 | 2.99 | 0.57 | 1 | 10
7 | 45 | CONCLUIDO | 7.427 | 13.46 | 10.92 | 24.27 | 0.48 | 27 | 100.89 | 39.72 | 2.75 | 25 | 13.42 | 12676.98 | 96.37 | 197.83 | 43.79 | 25.4 | 8256.92 | 0.58 | 0.85 | 2.98 | 0.53 | 1 | 10
8 | 45 | CONCLUIDO | 7.5039 | 13.33 | 10.85 | 27.11 | 0.52 | 24 | 101.2 | 39.72 | 3 | 22 | 13.49 | 12715.54 | 95.48 | 197.75 | 41.45 | 25.4 | 7102.17 | 0.61 | 0.86 | 2.98 | 0.45 | 1 | 10
9 | 45 | CONCLUIDO | 7.5549 | 13.24 | 10.8 | 29.44 | 0.56 | 22 | 101.52 | 39.72 | 3.25 | 20 | 13.55 | 12754.13 | 94.66 | 197.82 | 40.1 | 25.4 | 6434.45 | 0.63 | 0.86 | 2.97 | 0.41 | 1 | 10
10 | 45 | CONCLUIDO | 7.5686 | 13.21 | 10.79 | 30.84 | 0.6 | 21 | 101.83 | 39.72 | 3.5 | 19 | 13.61 | 12792.74 | 94.34 | 197.83 | 39.79 | 25.4 | 6286.73 | 0.64 | 0.86 | 2.98 | 0.4 | 1 | 10
11 | 45 | CONCLUIDO | 7.6224 | 13.12 | 10.74 | 33.92 | 0.65 | 19 | 102.14 | 39.72 | 3.75 | 17 | 13.68 | 12831.37 | 93.63 | 197.78 | 38.42 | 25.4 | 5609.93 | 0.66 | 0.87 | 2.97 | 0.35 | 1 | 10
12 | 45 | CONCLUIDO | 7.6427 | 13.08 | 10.73 | 35.75 | 0.69 | 18 | 102.45 | 39.72 | 4 | 16 | 13.74 | 12870.03 | 93.25 | 197.76 | 37.79 | 25.4 | 5299.52 | 0.67 | 0.87 | 2.97 | 0.34 | 1 | 10
13 | 45 | CONCLUIDO | 7.6562 | 13.06 | 10.72 | 37.85 | 0.73 | 17 | 102.77 | 39.72 | 4.25 | 15 | 13.8 | 12908.71 | 92.76 | 197.82 | 37.81 | 25.4 | 5317.87 | 0.67 | 0.87 | 2.97 | 0.33 | 1 | 10
14 | 45 | CONCLUIDO | 7.6918 | 13 | 10.68 | 40.06 | 0.77 | 16 | 103.08 | 39.72 | 4.5 | 14 | 13.87 | 12947.42 | 92.24 | 197.78 | 36.63 | 25.4 | 4728.9 | 0.69 | 0.87 | 2.96 | 0.29 | 1 | 10
15 | 45 | CONCLUIDO | 7.7096 | 12.97 | 10.67 | 42.7 | 0.81 | 15 | 103.4 | 39.72 | 4.75 | 13 | 13.93 | 12986.15 | 91.93 | 197.87 | 36.25 | 25.4 | 4545.08 | 0.7 | 0.87 | 2.96 | 0.28 | 1 | 10
16 | 45 | CONCLUIDO | 7.7169 | 12.96 | 10.66 | 42.65 | 0.85 | 15 | 103.71 | 39.72 | 5 | 13 | 14 | 13024.91 | 91.36 | 197.77 | 35.81 | 25.4 | 4325.28 | 0.71 | 0.87 | 2.96 | 0.27 | 1 | 10
17 | 45 | CONCLUIDO | 7.7333 | 12.93 | 10.66 | 45.67 | 0.89 | 14 | 104.03 | 39.72 | 5.25 | 12 | 14.06 | 13063.69 | 90.98 | 197.76 | 35.63 | 25.4 | 4243.34 | 0.71 | 0.87 | 2.96 | 0.27 | 1 | 10
18 | 45 | CONCLUIDO | 7.7573 | 12.89 | 10.64 | 49.09 | 0.93 | 13 | 104.34 | 39.72 | 5.5 | 11 | 14.12 | 13102.5 | 90.65 | 197.77 | 35.03 | 25.4 | 3947.54 | 0.72 | 0.87 | 2.96 | 0.25 | 1 | 10
19 | 45 | CONCLUIDO | 7.7588 | 12.89 | 10.63 | 49.08 | 0.97 | 13 | 104.65 | 39.72 | 5.75 | 11 | 14.19 | 13141.33 | 90.22 | 197.77 | 34.96 | 25.4 | 3910.33 | 0.73 | 0.88 | 2.96 | 0.24 | 1 | 10
20 | 45 | CONCLUIDO | 7.7823 | 12.85 | 10.62 | 53.08 | 1.01 | 12 | 104.97 | 39.72 | 6 | 10 | 14.25 | 13180.19 | 89.68 | 197.79 | 34.29 | 25.4 | 3582.07 | 0.74 | 0.88 | 2.96 | 0.22 | 1 | 10
21 | 45 | CONCLUIDO | 7.786 | 12.84 | 10.61 | 53.04 | 1.05 | 12 | 105.28 | 39.72 | 6.25 | 10 | 14.32 | 13219.07 | 89.09 | 197.75 | 34.29 | 25.4 | 3581.63 | 0.74 | 0.88 | 2.96 | 0.22 | 1 | 10
22 | 45 | CONCLUIDO | 7.8133 | 12.8 | 10.58 | 57.73 | 1.08 | 11 | 105.6 | 39.72 | 6.5 | 9 | 14.39 | 13257.98 | 88.54 | 197.77 | 33.32 | 25.4 | 3101.21 | 0.76 | 0.88 | 2.96 | 0.19 | 1 | 10
23 | 45 | CONCLUIDO | 7.8108 | 12.8 | 10.59 | 57.76 | 1.12 | 11 | 105.92 | 39.72 | 6.75 | 9 | 14.45 | 13296.91 | 88.61 | 197.76 | 33.59 | 25.4 | 3234.58 | 0.76 | 0.88 | 2.96 | 0.2 | 1 | 10
24 | 45 | CONCLUIDO | 7.8377 | 12.76 | 10.57 | 63.39 | 1.16 | 10 | 106.23 | 39.72 | 7 | 8 | 14.52 | 13335.87 | 87.84 | 197.82 | 32.75 | 25.4 | 2821.77 | 0.78 | 0.88 | 2.96 | 0.17 | 1 | 10
25 | 45 | CONCLUIDO | 7.8406 | 12.75 | 10.56 | 63.36 | 1.2 | 10 | 106.55 | 39.72 | 7.25 | 8 | 14.58 | 13374.86 | 87.68 | 197.78 | 32.53 | 25.4 | 2711.46 | 0.78 | 0.88 | 2.96 | 0.17 | 1 | 10
26 | 45 | CONCLUIDO | 7.837 | 12.76 | 10.57 | 63.4 | 1.24 | 10 | 106.86 | 39.72 | 7.5 | 8 | 14.65 | 13413.87 | 87.41 | 197.75 | 32.91 | 25.4 | 2900.38 | 0.77 | 0.88 | 2.95 | 0.18 | 1 | 10
27 | 45 | CONCLUIDO | 7.8615 | 12.72 | 10.55 | 70.31 | 1.27 | 9 | 107.18 | 39.72 | 7.75 | 7 | 14.72 | 13452.9 | 86.25 | 197.8 | 32.27 | 25.4 | 2585.06 | 0.79 | 0.88 | 2.95 | 0.16 | 1 | 10
28 | 45 | CONCLUIDO | 7.8582 | 12.73 | 10.55 | 70.35 | 1.31 | 9 | 107.5 | 39.72 | 8 | 7 | 14.78 | 13491.96 | 86.34 | 197.76 | 32.49 | 25.4 | 2694.42 | 0.78 | 0.88 | 2.95 | 0.16 | 1 | 10
29 | 45 | CONCLUIDO | 7.8654 | 12.71 | 10.54 | 70.27 | 1.35 | 9 | 107.81 | 39.72 | 8.25 | 7 | 14.85 | 13531.05 | 86.07 | 197.75 | 32.17 | 25.4 | 2535.98 | 0.79 | 0.88 | 2.95 | 0.15 | 1 | 10
30 | 45 | CONCLUIDO | 7.8604 | 12.72 | 10.55 | 70.33 | 1.38 | 9 | 108.13 | 39.72 | 8.5 | 7 | 14.92 | 13570.16 | 85.69 | 197.75 | 32.41 | 25.4 | 2657.12 | 0.78 | 0.88 | 2.95 | 0.16 | 1 | 10
31 | 45 | CONCLUIDO | 7.8883 | 12.68 | 10.52 | 78.93 | 1.42 | 8 | 108.45 | 39.72 | 8.75 | 6 | 14.98 | 13609.42 | 84.98 | 197.77 | 31.54 | 25.4 | 2227.38 | 0.81 | 0.88 | 2.95 | 0.13 | 1 | 10
32 | 45 | CONCLUIDO | 7.8909 | 12.67 | 10.52 | 78.9 | 1.46 | 8 | 108.77 | 39.72 | 9 | 6 | 15.05 | 13648.58 | 84.85 | 197.75 | 31.4 | 25.4 | 2155.04 | 0.81 | 0.88 | 2.95 | 0.13 | 1 | 10
33 | 45 | CONCLUIDO | 7.887 | 12.68 | 10.53 | 78.95 | 1.49 | 8 | 109.09 | 39.72 | 9.25 | 6 | 15.12 | 13687.77 | 84.77 | 197.77 | 31.59 | 25.4 | 2251.68 | 0.8 | 0.88 | 2.95 | 0.14 | 1 | 10
34 | 45 | CONCLUIDO | 7.8878 | 12.68 | 10.53 | 78.94 | 1.53 | 8 | 109.4 | 39.72 | 9.5 | 6 | 15.19 | 13726.99 | 84.28 | 197.75 | 31.63 | 25.4 | 2270.23 | 0.8 | 0.88 | 2.95 | 0.14 | 1 | 10
35 | 45 | CONCLUIDO | 7.8882 | 12.68 | 10.52 | 78.94 | 1.57 | 8 | 109.72 | 39.72 | 9.75 | 6 | 15.26 | 13766.23 | 83.46 | 197.81 | 31.59 | 25.4 | 2248.82 | 0.8 | 0.88 | 2.95 | 0.13 | 1 | 10
36 | 45 | CONCLUIDO | 7.9133 | 12.64 | 10.51 | 90.04 | 1.6 | 7 | 110.04 | 39.72 | 10 | 5 | 15.32 | 13805.5 | 83.22 | 197.76 | 30.9 | 25.4 | 1913.04 | 0.82 | 0.89 | 2.95 | 0.12 | 1 | 10
37 | 45 | CONCLUIDO | 7.9116 | 12.64 | 10.51 | 90.07 | 1.64 | 7 | 110.36 | 39.72 | 10.25 | 5 | 15.39 | 13844.79 | 83.31 | 197.8 | 31.07 | 25.4 | 1996.38 | 0.82 | 0.89 | 2.95 | 0.12 | 1 | 10
38 | 45 | CONCLUIDO | 7.9116 | 12.64 | 10.51 | 90.07 | 1.67 | 7 | 110.68 | 39.72 | 10.5 | 5 | 15.46 | 13884.11 | 83.04 | 197.76 | 31.1 | 25.4 | 2013.46 | 0.82 | 0.89 | 2.95 | 0.12 | 1 | 10
39 | 45 | CONCLUIDO | 7.9123 | 12.64 | 10.51 | 90.06 | 1.71 | 7 | 111 | 39.72 | 10.75 | 5 | 15.53 | 13923.46 | 82.59 | 197.75 | 30.89 | 25.4 | 1907.64 | 0.82 | 0.89 | 2.95 | 0.12 | 1 | 10
40 | 45 | CONCLUIDO | 7.9102 | 12.64 | 10.51 | 90.09 | 1.74 | 7 | 111.32 | 39.72 | 11 | 5 | 15.6 | 13962.83 | 81.79 | 197.75 | 31.13 | 25.4 | 2025.63 | 0.82 | 0.89 | 2.95 | 0.12 | 1 | 10
41 | 45 | CONCLUIDO | 7.9077 | 12.65 | 10.51 | 90.12 | 1.78 | 7 | 111.63 | 39.72 | 11.25 | 5 | 15.67 | 14002.23 | 81.09 | 197.77 | 31.23 | 25.4 | 2076.15 | 0.81 | 0.89 | 2.95 | 0.12 | 1 | 10
42 | 45 | CONCLUIDO | 7.9349 | 12.6 | 10.49 | 104.91 | 1.81 | 6 | 111.95 | 39.72 | 11.5 | 4 | 15.74 | 14041.65 | 80.24 | 197.75 | 30.47 | 25.4 | 1701.86 | 0.83 | 0.89 | 2.95 | 0.1 | 1 | 10
43 | 45 | CONCLUIDO | 7.9376 | 12.6 | 10.49 | 104.87 | 1.84 | 6 | 112.27 | 39.72 | 11.75 | 4 | 15.81 | 14081.1 | 80.02 | 197.76 | 30.37 | 25.4 | 1650.07 | 0.84 | 0.89 | 2.95 | 0.1 | 1 | 10
44 | 45 | CONCLUIDO | 7.937 | 12.6 | 10.49 | 104.88 | 1.88 | 6 | 112.59 | 39.72 | 12 | 3 | 15.88 | 14120.58 | 80.29 | 197.76 | 30.34 | 25.4 | 1635.55 | 0.84 | 0.89 | 2.95 | 0.1 | 1 | 10
45 | 45 | CONCLUIDO | 7.9369 | 12.6 | 10.49 | 104.88 | 1.91 | 6 | 112.91 | 39.72 | 12.25 | 3 | 15.95 | 14160.09 | 80.36 | 197.75 | 30.45 | 25.4 | 1691.19 | 0.83 | 0.89 | 2.95 | 0.1 | 1 | 10
46 | 45 | CONCLUIDO | 7.9414 | 12.59 | 10.48 | 104.81 | 1.95 | 6 | 113.24 | 39.72 | 12.5 | 2 | 16.02 | 14199.62 | 79.87 | 197.77 | 30.11 | 25.4 | 1521.86 | 0.84 | 0.89 | 2.95 | 0.09 | 1 | 10
47 | 45 | CONCLUIDO | 7.9379 | 12.6 | 10.49 | 104.86 | 1.98 | 6 | 113.56 | 39.72 | 12.75 | 2 | 16.09 | 14239.17 | 80.04 | 197.8 | 30.23 | 25.4 | 1583.19 | 0.84 | 0.89 | 2.95 | 0.1 | 1 | 10
48 | 45 | CONCLUIDO | 7.9355 | 12.6 | 10.49 | 104.9 | 2.01 | 6 | 113.88 | 39.72 | 13 | 1 | 16.16 | 14278.75 | 80.04 | 197.75 | 30.4 | 25.4 | 1665.25 | 0.84 | 0.89 | 2.95 | 0.1 | 1 | 10
49 | 45 | CONCLUIDO | 7.9344 | 12.6 | 10.49 | 104.92 | 2.05 | 6 | 114.2 | 39.72 | 13.25 | 0 | 16.23 | 14318.36 | 80.09 | 197.75 | 30.42 | 25.4 | 1674.72 | 0.83 | 0.89 | 2.95 | 0.1 | 1 | 10
0 | 105 | CONCLUIDO | 4.6638 | 21.44 | 13.24 | 5.72 | 0.09 | 139 | 204 | 55.27 | 1 | 137 | 42.72 | 25393.6 | 192.16 | 198.15 | 115.9 | 25.4 | 43752.99 | 0.22 | 0.7 | 3.17 | 2.84 | 1 | 10
1 | 105 | CONCLUIDO | 5.1726 | 19.33 | 12.51 | 7.15 | 0.11 | 105 | 204.39 | 55.27 | 1.25 | 103 | 42.87 | 25442.42 | 181.51 | 197.95 | 93.42 | 25.4 | 32680.72 | 0.27 | 0.74 | 3.1 | 2.11 | 1 | 10
2 | 105 | CONCLUIDO | 5.5196 | 18.12 | 12.11 | 8.54 | 0.13 | 85 | 204.79 | 55.27 | 1.5 | 83 | 43.02 | 25491.3 | 175.57 | 197.99 | 80.81 | 25.4 | 26474.61 | 0.31 | 0.77 | 3.08 | 1.71 | 1 | 10
3 | 105 | CONCLUIDO | 5.7931 | 17.26 | 11.82 | 9.99 | 0.15 | 71 | 205.18 | 55.27 | 1.75 | 69 | 43.16 | 25540.22 | 171.32 | 197.89 | 71.48 | 25.4 | 21880.55 | 0.36 | 0.79 | 3.06 | 1.42 | 1 | 10
4 | 105 | CONCLUIDO | 5.9904 | 16.69 | 11.61 | 11.24 | 0.17 | 62 | 205.58 | 55.27 | 2 | 60 | 43.31 | 25589.2 | 168.29 | 197.81 | 65.17 | 25.4 | 18773.01 | 0.39 | 0.8 | 3.04 | 1.22 | 1 | 10
5 | 105 | CONCLUIDO | 6.1623 | 16.23 | 11.47 | 12.75 | 0.19 | 54 | 205.98 | 55.27 | 2.25 | 52 | 43.46 | 25638.22 | 166.2 | 197.9 | 60.77 | 25.4 | 16610.44 | 0.42 | 0.81 | 3.03 | 1.08 | 1 | 10
6 | 105 | CONCLUIDO | 6.2795 | 15.92 | 11.37 | 13.93 | 0.22 | 49 | 206.38 | 55.27 | 2.5 | 47 | 43.6 | 25687.3 | 164.62 | 197.79 | 58.33 | 25.4 | 15417.32 | 0.44 | 0.82 | 3.01 | 0.98 | 1 | 10
7 | 105 | CONCLUIDO | 6.4117 | 15.6 | 11.25 | 15.34 | 0.24 | 44 | 206.78 | 55.27 | 2.75 | 42 | 43.75 | 25736.42 | 162.68 | 197.91 | 53.86 | 25.4 | 13207.63 | 0.47 | 0.83 | 3.01 | 0.85 | 1 | 10
8 | 105 | CONCLUIDO | 6.4989 | 15.39 | 11.2 | 16.8 | 0.26 | 40 | 207.17 | 55.27 | 3 | 38 | 43.9 | 25785.6 | 161.92 | 197.8 | 52.41 | 25.4 | 12500.48 | 0.48 | 0.83 | 3.01 | 0.81 | 1 | 10
9 | 105 | CONCLUIDO | 6.5897 | 15.18 | 11.11 | 18.02 | 0.28 | 37 | 207.57 | 55.27 | 3.25 | 35 | 44.05 | 25834.83 | 160.57 | 197.85 | 49.51 | 25.4 | 11068.16 | 0.51 | 0.84 | 3 | 0.72 | 1 | 10
10 | 105 | CONCLUIDO | 6.6681 | 15 | 11.05 | 19.51 | 0.3 | 34 | 207.97 | 55.27 | 3.5 | 32 | 44.2 | 25884.1 | 159.64 | 197.78 | 48.04 | 25.4 | 10344.24 | 0.53 | 0.84 | 2.99 | 0.66 | 1 | 10
11 | 105 | CONCLUIDO | 6.7145 | 14.89 | 11.03 | 20.68 | 0.32 | 32 | 208.37 | 55.27 | 3.75 | 30 | 44.35 | 25933.43 | 159.23 | 197.88 | 47.33 | 25.4 | 10001.6 | 0.54 | 0.84 | 2.99 | 0.64 | 1 | 10
12 | 105 | CONCLUIDO | 6.7837 | 14.74 | 10.96 | 21.92 | 0.34 | 30 | 208.77 | 55.27 | 4 | 28 | 44.5 | 25982.82 | 158.09 | 197.77 | 45.07 | 25.4 | 8881.22 | 0.56 | 0.85 | 2.99 | 0.57 | 1 | 10
13 | 105 | CONCLUIDO | 6.8315 | 14.64 | 10.94 | 23.44 | 0.36 | 28 | 209.17 | 55.27 | 4.25 | 26 | 44.65 | 26032.25 | 157.74 | 197.78 | 44.24 | 25.4 | 8474.72 | 0.57 | 0.85 | 2.99 | 0.55 | 1 | 10
14 | 105 | CONCLUIDO | 6.8848 | 14.52 | 10.91 | 25.17 | 0.38 | 26 | 209.58 | 55.27 | 4.5 | 24 | 44.8 | 26081.73 | 157.1 | 197.9 | 43.29 | 25.4 | 8008.82 | 0.59 | 0.85 | 2.98 | 0.51 | 1 | 10
15 | 105 | CONCLUIDO | 6.9199 | 14.45 | 10.87 | 26.09 | 0.4 | 25 | 209.98 | 55.27 | 4.75 | 23 | 44.95 | 26131.27 | 156.62 | 197.82 | 42.38 | 25.4 | 7562.49 | 0.6 | 0.86 | 2.98 | 0.48 | 1 | 10
16 | 105 | CONCLUIDO | 6.9459 | 14.4 | 10.86 | 27.15 | 0.42 | 24 | 210.38 | 55.27 | 5 | 22 | 45.11 | 26180.86 | 156.35 | 197.78 | 42.12 | 25.4 | 7438.2 | 0.6 | 0.86 | 2.97 | 0.47 | 1 | 10
17 | 105 | CONCLUIDO | 6.9807 | 14.33 | 10.83 | 28.25 | 0.44 | 23 | 210.78 | 55.27 | 5.25 | 21 | 45.26 | 26230.5 | 155.78 | 197.77 | 40.94 | 25.4 | 6850.67 | 0.62 | 0.86 | 2.98 | 0.44 | 1 | 10
18 | 105 | CONCLUIDO | 7.0066 | 14.27 | 10.82 | 29.5 | 0.46 | 22 | 211.18 | 55.27 | 5.5 | 20 | 45.41 | 26280.2 | 155.53 | 197.83 | 40.47 | 25.4 | 6619.84 | 0.63 | 0.86 | 2.98 | 0.42 | 1 | 10
19 | 105 | CONCLUIDO | 7.0406 | 14.2 | 10.79 | 30.82 | 0.48 | 21 | 211.59 | 55.27 | 5.75 | 19 | 45.57 | 26329.94 | 154.99 | 197.77 | 39.69 | 25.4 | 6235.63 | 0.64 | 0.86 | 2.97 | 0.4 | 1 | 10
20 | 105 | CONCLUIDO | 7.0757 | 14.13 | 10.76 | 32.27 | 0.5 | 20 | 211.99 | 55.27 | 6 | 18 | 45.72 | 26379.74 | 154.51 | 197.79 | 38.74 | 25.4 | 5763.61 | 0.66 | 0.87 | 2.97 | 0.37 | 1 | 10
21 | 105 | CONCLUIDO | 7.1017 | 14.08 | 10.75 | 33.93 | 0.52 | 19 | 212.4 | 55.27 | 6.25 | 17 | 45.87 | 26429.59 | 154.3 | 197.83 | 38.43 | 25.4 | 5615.83 | 0.66 | 0.87 | 2.97 | 0.35 | 1 | 10
22 | 105 | CONCLUIDO | 7.1339 | 14.02 | 10.72 | 35.74 | 0.54 | 18 | 212.8 | 55.27 | 6.5 | 16 | 46.03 | 26479.5 | 153.75 | 197.76 | 37.79 | 25.4 | 5299.5 | 0.67 | 0.87 | 2.96 | 0.33 | 1 | 10
23 | 105 | CONCLUIDO | 7.1317 | 14.02 | 10.73 | 35.76 | 0.56 | 18 | 213.21 | 55.27 | 6.75 | 16 | 46.18 | 26529.46 | 153.86 | 197.83 | 37.82 | 25.4 | 5316.26 | 0.67 | 0.87 | 2.97 | 0.34 | 1 | 10
24 | 105 | CONCLUIDO | 7.1508 | 13.98 | 10.73 | 37.87 | 0.58 | 17 | 213.61 | 55.27 | 7 | 15 | 46.34 | 26579.47 | 153.65 | 197.86 | 37.87 | 25.4 | 5346.63 | 0.67 | 0.87 | 2.97 | 0.34 | 1 | 10
25 | 105 | CONCLUIDO | 7.1593 | 13.97 | 10.71 | 37.81 | 0.6 | 17 | 214.02 | 55.27 | 7.25 | 15 | 46.49 | 26629.54 | 153.45 | 197.75 | 37.67 | 25.4 | 5247.23 | 0.67 | 0.87 | 2.96 | 0.32 | 1 | 10
26 | 105 | CONCLUIDO | 7.1911 | 13.91 | 10.69 | 40.1 | 0.62 | 16 | 214.42 | 55.27 | 7.5 | 14 | 46.65 | 26679.66 | 153.11 | 197.81 | 36.67 | 25.4 | 4750 | 0.69 | 0.87 | 2.97 | 0.3 | 1 | 10
27 | 105 | CONCLUIDO | 7.1922 | 13.9 | 10.69 | 40.09 | 0.64 | 16 | 214.83 | 55.27 | 7.75 | 14 | 46.81 | 26729.83 | 153 | 197.8 | 36.69 | 25.4 | 4762.1 | 0.69 | 0.87 | 2.96 | 0.3 | 1 | 10
28 | 105 | CONCLUIDO | 7.222 | 13.85 | 10.67 | 42.69 | 0.66 | 15 | 215.24 | 55.27 | 8 | 13 | 46.97 | 26780.06 | 152.71 | 197.77 | 36.21 | 25.4 | 4523.88 | 0.7 | 0.87 | 2.96 | 0.28 | 1 | 10
29 | 105 | CONCLUIDO | 7.2266 | 13.84 | 10.66 | 42.66 | 0.68 | 15 | 215.65 | 55.27 | 8.25 | 13 | 47.12 | 26830.34 | 152.41 | 197.8 | 35.93 | 25.4 | 4384.58 | 0.71 | 0.87 | 2.96 | 0.27 | 1 | 10
30 | 105 | CONCLUIDO | 7.2572 | 13.78 | 10.65 | 45.63 | 0.7 | 14 | 216.05 | 55.27 | 8.5 | 12 | 47.28 | 26880.68 | 152.11 | 197.81 | 35.37 | 25.4 | 4111.79 | 0.72 | 0.87 | 2.96 | 0.26 | 1 | 10
31 | 105 | CONCLUIDO | 7.2532 | 13.79 | 10.65 | 45.66 | 0.72 | 14 | 216.46 | 55.27 | 8.75 | 12 | 47.44 | 26931.07 | 152.16 | 197.81 | 35.52 | 25.4 | 4188.44 | 0.71 | 0.87 | 2.96 | 0.26 | 1 | 10
32 | 105 | CONCLUIDO | 7.25 | 13.79 | 10.66 | 45.69 | 0.74 | 14 | 216.87 | 55.27 | 9 | 12 | 47.6 | 26981.51 | 151.97 | 197.75 | 35.84 | 25.4 | 4347.5 | 0.71 | 0.87 | 2.96 | 0.27 | 1 | 10
33 | 105 | CONCLUIDO | 7.2841 | 13.73 | 10.64 | 49.09 | 0.76 | 13 | 217.28 | 55.27 | 9.25 | 11 | 47.76 | 27032.02 | 151.85 | 197.78 | 35.12 | 25.4 | 3990.93 | 0.72 | 0.87 | 2.96 | 0.25 | 1 | 10
34 | 105 | CONCLUIDO | 7.2928 | 13.71 | 10.62 | 49.02 | 0.78 | 13 | 217.69 | 55.27 | 9.5 | 11 | 47.92 | 27082.57 | 151.5 | 197.77 | 34.56 | 25.4 | 3709.67 | 0.73 | 0.88 | 2.96 | 0.23 | 1 | 10
35 | 105 | CONCLUIDO | 7.2898 | 13.72 | 10.63 | 49.04 | 0.79 | 13 | 218.1 | 55.27 | 9.75 | 11 | 48.08 | 27133.18 | 151.31 | 197.79 | 34.72 | 25.4 | 3792.64 | 0.73 | 0.88 | 2.96 | 0.23 | 1 | 10
36 | 105 | CONCLUIDO | 7.3214 | 13.66 | 10.61 | 53.04 | 0.81 | 12 | 218.51 | 55.27 | 10 | 10 | 48.24 | 27183.85 | 151.04 | 197.77 | 34.22 | 25.4 | 3545.68 | 0.74 | 0.88 | 2.96 | 0.22 | 1 | 10
37 | 105 | CONCLUIDO | 7.3184 | 13.66 | 10.61 | 53.06 | 0.83 | 12 | 218.92 | 55.27 | 10.25 | 10 | 48.4 | 27234.57 | 151.07 | 197.76 | 34.21 | 25.4 | 3539.43 | 0.74 | 0.88 | 2.96 | 0.22 | 1 | 10
38 | 105 | CONCLUIDO | 7.3238 | 13.65 | 10.6 | 53.01 | 0.85 | 12 | 219.33 | 55.27 | 10.5 | 10 | 48.56 | 27285.35 | 150.67 | 197.75 | 34.03 | 25.4 | 3448.9 | 0.75 | 0.88 | 2.96 | 0.21 | 1 | 10
39 | 105 | CONCLUIDO | 7.3486 | 13.61 | 10.6 | 57.8 | 0.87 | 11 | 219.75 | 55.27 | 10.75 | 9 | 48.72 | 27336.19 | 150.32 | 197.77 | 33.77 | 25.4 | 3323.64 | 0.75 | 0.88 | 2.96 | 0.21 | 1 | 10
40 | 105 | CONCLUIDO | 7.3547 | 13.6 | 10.59 | 57.74 | 0.89 | 11 | 220.16 | 55.27 | 11 | 9 | 48.89 | 27387.08 | 150.28 | 197.78 | 33.39 | 25.4 | 3133.94 | 0.76 | 0.88 | 2.96 | 0.2 | 1 | 10
41 | 105 | CONCLUIDO | 7.3585 | 13.59 | 10.58 | 57.7 | 0.91 | 11 | 220.57 | 55.27 | 11.25 | 9 | 49.05 | 27438.03 | 150.07 | 197.76 | 33.4 | 25.4 | 3142.22 | 0.76 | 0.88 | 2.95 | 0.19 | 1 | 10
42 | 105 | CONCLUIDO | 7.3529 | 13.6 | 10.59 | 57.76 | 0.92 | 11 | 220.99 | 55.27 | 11.5 | 9 | 49.21 | 27489.03 | 150.41 | 197.76 | 33.64 | 25.4 | 3261.66 | 0.75 | 0.88 | 2.95 | 0.2 | 1 | 10
43 | 105 | CONCLUIDO | 7.3573 | 13.59 | 10.58 | 57.72 | 0.94 | 11 | 221.4 | 55.27 | 11.75 | 9 | 49.38 | 27540.09 | 149.93 | 197.8 | 33.24 | 25.4 | 3059.76 | 0.76 | 0.88 | 2.96 | 0.19 | 1 | 10
44 | 105 | CONCLUIDO | 7.3886 | 13.53 | 10.56 | 63.38 | 0.96 | 10 | 221.81 | 55.27 | 12 | 8 | 49.54 | 27591.21 | 149.71 | 197.8 | 32.75 | 25.4 | 2822.72 | 0.78 | 0.88 | 2.96 | 0.17 | 1 | 10
45 | 105 | CONCLUIDO | 7.3879 | 13.54 | 10.57 | 63.39 | 0.98 | 10 | 222.23 | 55.27 | 12.25 | 8 | 49.71 | 27642.51 | 149.86 | 197.75 | 32.81 | 25.4 | 2850.79 | 0.77 | 0.88 | 2.96 | 0.18 | 1 | 10
46 | 105 | CONCLUIDO | 7.3902 | 13.53 | 10.56 | 63.37 | 1 | 10 | 222.65 | 55.27 | 12.5 | 8 | 49.87 | 27693.75 | 149.71 | 197.78 | 32.63 | 25.4 | 2763.35 | 0.78 | 0.88 | 2.95 | 0.17 | 1 | 10
47 | 105 | CONCLUIDO | 7.3899 | 13.53 | 10.56 | 63.37 | 1.02 | 10 | 223.06 | 55.27 | 12.75 | 8 | 50.04 | 27745.04 | 149.54 | 197.76 | 32.76 | 25.4 | 2824.05 | 0.78 | 0.88 | 2.95 | 0.17 | 1 | 10
48 | 105 | CONCLUIDO | 7.3873 | 13.54 | 10.57 | 63.4 | 1.03 | 10 | 223.48 | 55.27 | 13 | 8 | 50.21 | 27796.39 | 149.5 | 197.82 | 32.82 | 25.4 | 2856.9 | 0.77 | 0.88 | 2.96 | 0.18 | 1 | 10
49 | 105 | CONCLUIDO | 7.3878 | 13.54 | 10.57 | 63.39 | 1.05 | 10 | 223.89 | 55.27 | 13.25 | 8 | 50.37 | 27847.8 | 148.99 | 197.8 | 32.95 | 25.4 | 2919.48 | 0.77 | 0.88 | 2.95 | 0.17 | 1 | 10
50 | 105 | CONCLUIDO | 7.4152 | 13.49 | 10.56 | 70.37 | 1.07 | 9 | 224.31 | 55.27 | 13.5 | 7 | 50.54 | 27899.27 | 148.97 | 197.81 | 32.39 | 25.4 | 2647.77 | 0.78 | 0.88 | 2.96 | 0.17 | 1 | 10
51 | 105 | CONCLUIDO | 7.4143 | 13.49 | 10.56 | 70.39 | 1.09 | 9 | 224.73 | 55.27 | 13.75 | 7 | 50.71 | 27950.8 | 149.07 | 197.75 | 32.59 | 25.4 | 2746.04 | 0.78 | 0.88 | 2.96 | 0.17 | 1 | 10
52 | 105 | CONCLUIDO | 7.4167 | 13.48 | 10.55 | 70.36 | 1.11 | 9 | 225.15 | 55.27 | 14 | 7 | 50.88 | 28002.38 | 149.02 | 197.79 | 32.48 | 25.4 | 2691.95 | 0.78 | 0.88 | 2.95 | 0.16 | 1 | 10
53 | 105 | CONCLUIDO | 7.4156 | 13.48 | 10.56 | 70.37 | 1.12 | 9 | 225.57 | 55.27 | 14.25 | 7 | 51.04 | 28054.03 | 149.05 | 197.75 | 32.4 | 25.4 | 2652.1 | 0.78 | 0.88 | 2.96 | 0.17 | 1 | 10
54 | 105 | CONCLUIDO | 7.417 | 13.48 | 10.55 | 70.35 | 1.14 | 9 | 225.99 | 55.27 | 14.5 | 7 | 51.21 | 28105.73 | 148.81 | 197.75 | 32.46 | 25.4 | 2683.28 | 0.78 | 0.88 | 2.95 | 0.16 | 1 | 10
55 | 105 | CONCLUIDO | 7.4164 | 13.48 | 10.55 | 70.36 | 1.16 | 9 | 226.41 | 55.27 | 14.75 | 7 | 51.38 | 28157.49 | 148.72 | 197.76 | 32.49 | 25.4 | 2697.81 | 0.78 | 0.88 | 2.95 | 0.16 | 1 | 10
56 | 105 | CONCLUIDO | 7.4212 | 13.48 | 10.55 | 70.3 | 1.18 | 9 | 226.83 | 55.27 | 15 | 7 | 51.55 | 28209.31 | 148.44 | 197.79 | 32.24 | 25.4 | 2572.86 | 0.79 | 0.88 | 2.95 | 0.15 | 1 | 10
57 | 105 | CONCLUIDO | 7.4556 | 13.41 | 10.52 | 78.93 | 1.19 | 8 | 227.25 | 55.27 | 15.25 | 6 | 51.72 | 28261.2 | 148.03 | 197.82 | 31.57 | 25.4 | 2243.36 | 0.8 | 0.88 | 2.95 | 0.13 | 1 | 10
58 | 105 | CONCLUIDO | 7.4556 | 13.41 | 10.52 | 78.93 | 1.21 | 8 | 227.67 | 55.27 | 15.5 | 6 | 51.9 | 28313.14 | 148.03 | 197.76 | 31.48 | 25.4 | 2194.9 | 0.81 | 0.88 | 2.95 | 0.13 | 1 | 10
59 | 105 | CONCLUIDO | 7.4591 | 13.41 | 10.52 | 78.88 | 1.23 | 8 | 228.09 | 55.27 | 15.75 | 6 | 52.07 | 28365.14 | 147.99 | 197.77 | 31.37 | 25.4 | 2140.67 | 0.81 | 0.88 | 2.95 | 0.13 | 1 | 10
60 | 105 | CONCLUIDO | 7.4542 | 13.42 | 10.53 | 78.95 | 1.24 | 8 | 228.51 | 55.27 | 16 | 6 | 52.24 | 28417.2 | 148.2 | 197.76 | 31.57 | 25.4 | 2240.26 | 0.8 | 0.88 | 2.95 | 0.14 | 1 | 10
61 | 105 | CONCLUIDO | 7.4557 | 13.41 | 10.52 | 78.92 | 1.26 | 8 | 228.93 | 55.27 | 16.25 | 6 | 52.41 | 28469.32 | 148.14 | 197.82 | 31.58 | 25.4 | 2246.12 | 0.8 | 0.88 | 2.95 | 0.13 | 1 | 10
62 | 105 | CONCLUIDO | 7.4588 | 13.41 | 10.52 | 78.88 | 1.28 | 8 | 229.36 | 55.27 | 16.5 | 6 | 52.58 | 28521.51 | 147.85 | 197.75 | 31.3 | 25.4 | 2106.38 | 0.81 | 0.88 | 2.95 | 0.13 | 1 | 10
63 | 105 | CONCLUIDO | 7.453 | 13.42 | 10.53 | 78.96 | 1.3 | 8 | 229.78 | 55.27 | 16.75 | 6 | 52.76 | 28573.75 | 147.9 | 197.77 | 31.65 | 25.4 | 2282.58 | 0.8 | 0.88 | 2.95 | 0.14 | 1 | 10
64 | 105 | CONCLUIDO | 7.4551 | 13.41 | 10.52 | 78.93 | 1.31 | 8 | 230.2 | 55.27 | 17 | 6 | 52.93 | 28626.06 | 147.78 | 197.77 | 31.64 | 25.4 | 2273.63 | 0.8 | 0.88 | 2.95 | 0.13 | 1 | 10
65 | 105 | CONCLUIDO | 7.4568 | 13.41 | 10.52 | 78.91 | 1.33 | 8 | 230.63 | 55.27 | 17.25 | 6 | 53.11 | 28678.42 | 147.33 | 197.75 | 31.53 | 25.4 | 2221.26 | 0.81 | 0.88 | 2.95 | 0.13 | 1 | 10
66 | 105 | CONCLUIDO | 7.4485 | 13.43 | 10.54 | 79.02 | 1.35 | 8 | 231.05 | 55.27 | 17.5 | 6 | 53.28 | 28730.85 | 147.26 | 197.75 | 31.91 | 25.4 | 2413.42 | 0.8 | 0.88 | 2.95 | 0.15 | 1 | 10
67 | 105 | CONCLUIDO | 7.4877 | 13.36 | 10.51 | 90.06 | 1.36 | 7 | 231.48 | 55.27 | 17.75 | 5 | 53.46 | 28783.34 | 147.16 | 197.77 | 31 | 25.4 | 1958.86 | 0.82 | 0.89 | 2.95 | 0.12 | 1 | 10
68 | 105 | CONCLUIDO | 7.4843 | 13.36 | 10.51 | 90.11 | 1.38 | 7 | 231.91 | 55.27 | 18 | 5 | 53.63 | 28835.89 | 147.44 | 197.75 | 31.19 | 25.4 | 2053.97 | 0.81 | 0.89 | 2.95 | 0.12 | 1 | 10
69 | 105 | CONCLUIDO | 7.4874 | 13.36 | 10.51 | 90.06 | 1.4 | 7 | 232.33 | 55.27 | 18.25 | 5 | 53.81 | 28888.51 | 147.41 | 197.75 | 31.08 | 25.4 | 1998.62 | 0.82 | 0.89 | 2.95 | 0.12 | 1 | 10
70 | 105 | CONCLUIDO | 7.4908 | 13.35 | 10.5 | 90.01 | 1.41 | 7 | 232.76 | 55.27 | 18.5 | 5 | 53.99 | 28941.18 | 147.27 | 197.75 | 30.86 | 25.4 | 1889.68 | 0.82 | 0.89 | 2.95 | 0.11 | 1 | 10
71 | 105 | CONCLUIDO | 7.4878 | 13.36 | 10.51 | 90.05 | 1.43 | 7 | 233.19 | 55.27 | 18.75 | 5 | 54.17 | 28993.92 | 147.36 | 197.75 | 31.06 | 25.4 | 1992.6 | 0.82 | 0.89 | 2.95 | 0.12 | 1 | 10
72 | 105 | CONCLUIDO | 7.4846 | 13.36 | 10.51 | 90.1 | 1.45 | 7 | 233.62 | 55.27 | 19 | 5 | 54.34 | 29046.73 | 147.41 | 197.75 | 31.22 | 25.4 | 2072.88 | 0.81 | 0.89 | 2.95 | 0.12 | 1 | 10
73 | 105 | CONCLUIDO | 7.4878 | 13.36 | 10.51 | 90.05 | 1.46 | 7 | 234.04 | 55.27 | 19.25 | 5 | 54.52 | 29099.59 | 147.18 | 197.75 | 31.05 | 25.4 | 1985.55 | 0.82 | 0.89 | 2.95 | 0.12 | 1 | 10
74 | 105 | CONCLUIDO | 7.4877 | 13.36 | 10.51 | 90.06 | 1.48 | 7 | 234.47 | 55.27 | 19.5 | 5 | 54.7 | 29152.52 | 147.01 | 197.75 | 31.02 | 25.4 | 1972.54 | 0.82 | 0.89 | 2.95 | 0.12 | 1 | 10
75 | 105 | CONCLUIDO | 7.4864 | 13.36 | 10.51 | 90.08 | 1.49 | 7 | 234.9 | 55.27 | 19.75 | 5 | 54.88 | 29205.51 | 146.81 | 197.75 | 31.11 | 25.4 | 2015.67 | 0.82 | 0.89 | 2.95 | 0.12 | 1 | 10
76 | 105 | CONCLUIDO | 7.481 | 13.37 | 10.52 | 90.16 | 1.51 | 7 | 235.33 | 55.27 | 20 | 5 | 55.06 | 29258.57 | 146.68 | 197.76 | 31.38 | 25.4 | 2149.44 | 0.81 | 0.88 | 2.95 | 0.13 | 1 | 10
77 | 105 | CONCLUIDO | 7.4825 | 13.36 | 10.52 | 90.14 | 1.53 | 7 | 235.76 | 55.27 | 20.25 | 5 | 55.24 | 29311.69 | 146.52 | 197.75 | 31.24 | 25.4 | 2083.02 | 0.81 | 0.88 | 2.95 | 0.13 | 1 | 10
78 | 105 | CONCLUIDO | 7.4827 | 13.36 | 10.52 | 90.13 | 1.54 | 7 | 236.2 | 55.27 | 20.5 | 5 | 55.42 | 29364.87 | 146.22 | 197.75 | 31.26 | 25.4 | 2088.64 | 0.81 | 0.88 | 2.95 | 0.13 | 1 | 10
79 | 105 | CONCLUIDO | 7.4871 | 13.36 | 10.51 | 90.07 | 1.56 | 7 | 236.63 | 55.27 | 20.75 | 5 | 55.6 | 29418.12 | 145.84 | 197.83 | 31.07 | 25.4 | 1996.6 | 0.82 | 0.89 | 2.95 | 0.12 | 1 | 10
80 | 105 | CONCLUIDO | 7.5208 | 13.3 | 10.49 | 104.88 | 1.58 | 6 | 237.06 | 55.27 | 21 | 4 | 55.79 | 29471.44 | 145.53 | 197.75 | 30.42 | 25.4 | 1678.45 | 0.83 | 0.89 | 2.95 | 0.1 | 1 | 10
81 | 105 | CONCLUIDO | 7.5238 | 13.29 | 10.48 | 104.83 | 1.59 | 6 | 237.49 | 55.27 | 21.25 | 4 | 55.97 | 29524.81 | 145.51 | 197.76 | 30.25 | 25.4 | 1592.76 | 0.84 | 0.89 | 2.95 | 0.09 | 1 | 10
82 | 105 | CONCLUIDO | 7.5221 | 13.29 | 10.49 | 104.86 | 1.61 | 6 | 237.93 | 55.27 | 21.5 | 4 | 56.15 | 29578.26 | 145.62 | 197.75 | 30.32 | 25.4 | 1627.87 | 0.84 | 0.89 | 2.95 | 0.1 | 1 | 10
83 | 105 | CONCLUIDO | 7.5216 | 13.3 | 10.49 | 104.87 | 1.62 | 6 | 238.36 | 55.27 | 21.75 | 4 | 56.34 | 29631.77 | 145.73 | 197.82 | 30.38 | 25.4 | 1655 | 0.84 | 0.89 | 2.95 | 0.1 | 1 | 10
84 | 105 | CONCLUIDO | 7.5216 | 13.3 | 10.49 | 104.87 | 1.64 | 6 | 238.79 | 55.27 | 22 | 4 | 56.52 | 29685.34 | 146.03 | 197.75 | 30.33 | 25.4 | 1632.63 | 0.84 | 0.89 | 2.95 | 0.1 | 1 | 10
85 | 105 | CONCLUIDO | 7.5205 | 13.3 | 10.49 | 104.89 | 1.65 | 6 | 239.23 | 55.27 | 22.25 | 4 | 56.71 | 29738.98 | 146.24 | 197.75 | 30.45 | 25.4 | 1692.43 | 0.83 | 0.89 | 2.95 | 0.1 | 1 | 10
86 | 105 | CONCLUIDO | 7.5235 | 13.29 | 10.48 | 104.84 | 1.67 | 6 | 239.66 | 55.27 | 22.5 | 4 | 56.89 | 29792.69 | 146.09 | 197.76 | 30.3 | 25.4 | 1616.42 | 0.84 | 0.89 | 2.95 | 0.09 | 1 | 10
87 | 105 | CONCLUIDO | 7.5257 | 13.29 | 10.48 | 104.8 | 1.69 | 6 | 240.1 | 55.27 | 22.75 | 4 | 57.08 | 29846.46 | 145.93 | 197.78 | 30.16 | 25.4 | 1544.82 | 0.84 | 0.89 | 2.95 | 0.09 | 1 | 10
88 | 105 | CONCLUIDO | 7.5234 | 13.29 | 10.48 | 104.84 | 1.7 | 6 | 240.54 | 55.27 | 23 | 4 | 57.26 | 29900.43 | 146.07 | 197.75 | 30.35 | 25.4 | 1639.74 | 0.84 | 0.89 | 2.95 | 0.09 | 1 | 10
89 | 105 | CONCLUIDO | 7.5232 | 13.29 | 10.48 | 104.84 | 1.72 | 6 | 240.97 | 55.27 | 23.25 | 4 | 57.45 | 29954.34 | 146.05 | 197.76 | 30.35 | 25.4 | 1638.82 | 0.84 | 0.89 | 2.95 | 0.09 | 1 | 10
90 | 105 | CONCLUIDO | 7.5213 | 13.3 | 10.49 | 104.88 | 1.73 | 6 | 241.41 | 55.27 | 23.5 | 4 | 57.64 | 30008.32 | 145.92 | 197.75 | 30.43 | 25.4 | 1681.23 | 0.83 | 0.89 | 2.95 | 0.1 | 1 | 10
91 | 105 | CONCLUIDO | 7.5218 | 13.29 | 10.49 | 104.87 | 1.75 | 6 | 241.85 | 55.27 | 23.75 | 4 | 57.83 | 30062.36 | 145.88 | 197.76 | 30.41 | 25.4 | 1670.74 | 0.84 | 0.89 | 2.95 | 0.1 | 1 | 10
92 | 105 | CONCLUIDO | 7.5223 | 13.29 | 10.49 | 104.86 | 1.76 | 6 | 242.29 | 55.27 | 24 | 4 | 58.02 | 30116.47 | 145.74 | 197.75 | 30.36 | 25.4 | 1647.55 | 0.84 | 0.89 | 2.95 | 0.1 | 1 | 10
93 | 105 | CONCLUIDO | 7.5205 | 13.3 | 10.49 | 104.89 | 1.78 | 6 | 242.73 | 55.27 | 24.25 | 4 | 58.21 | 30170.65 | 145.61 | 197.75 | 30.46 | 25.4 | 1697.86 | 0.83 | 0.89 | 2.95 | 0.1 | 1 | 10
94 | 105 | CONCLUIDO | 7.5248 | 13.29 | 10.48 | 104.81 | 1.79 | 6 | 243.17 | 55.27 | 24.5 | 4 | 58.4 | 30224.9 | 145.25 | 197.77 | 30.3 | 25.4 | 1614.17 | 0.84 | 0.89 | 2.95 | 0.09 | 1 | 10
95 | 105 | CONCLUIDO | 7.5234 | 13.29 | 10.48 | 104.84 | 1.81 | 6 | 243.61 | 55.27 | 24.75 | 4 | 58.59 | 30279.22 | 145.11 | 197.75 | 30.31 | 25.4 | 1620.97 | 0.84 | 0.89 | 2.95 | 0.09 | 1 | 10
96 | 105 | CONCLUIDO | 7.5218 | 13.29 | 10.49 | 104.87 | 1.82 | 6 | 244.05 | 55.27 | 25 | 4 | 58.78 | 30333.61 | 144.92 | 197.75 | 30.4 | 25.4 | 1664.13 | 0.84 | 0.89 | 2.95 | 0.1 | 1 | 10
97 | 105 | CONCLUIDO | 7.5237 | 13.29 | 10.48 | 104.83 | 1.84 | 6 | 244.49 | 55.27 | 25.25 | 4 | 58.97 | 30388.06 | 144.58 | 197.75 | 30.28 | 25.4 | 1603.97 | 0.84 | 0.89 | 2.95 | 0.09 | 1 | 10
98 | 105 | CONCLUIDO | 7.5186 | 13.3 | 10.49 | 104.92 | 1.85 | 6 | 244.93 | 55.27 | 25.5 | 4 | 59.16 | 30442.58 | 144.32 | 197.77 | 30.58 | 25.4 | 1755.28 | 0.83 | 0.89 | 2.95 | 0.1 | 1 | 10
99 | 105 | CONCLUIDO | 7.5524 | 13.24 | 10.47 | 125.68 | 1.87 | 5 | 245.38 | 55.27 | 25.75 | 3 | 59.35 | 30497.18 | 143.77 | 197.78 | 30.03 | 25.4 | 1484.49 | 0.85 | 0.89 | 2.95 | 0.08 | 1 | 10
100 | 105 | CONCLUIDO | 7.5511 | 13.24 | 10.48 | 125.71 | 1.88 | 5 | 245.82 | 55.27 | 26 | 3 | 59.55 | 30551.84 | 144.11 | 197.78 | 29.98 | 25.4 | 1461.07 | 0.85 | 0.89 | 2.95 | 0.09 | 1 | 10
101 | 105 | CONCLUIDO | 7.5502 | 13.24 | 10.48 | 125.73 | 1.9 | 5 | 246.26 | 55.27 | 26.25 | 3 | 59.74 | 30606.57 | 144.3 | 197.75 | 30.2 | 25.4 | 1570.31 | 0.84 | 0.89 | 2.95 | 0.09 | 1 | 10
102 | 105 | CONCLUIDO | 7.5486 | 13.25 | 10.48 | 125.76 | 1.91 | 5 | 246.71 | 55.27 | 26.5 | 3 | 59.93 | 30661.38 | 144.53 | 197.76 | 30.16 | 25.4 | 1549.8 | 0.84 | 0.89 | 2.95 | 0.09 | 1 | 10
103 | 105 | CONCLUIDO | 7.551 | 13.24 | 10.48 | 125.71 | 1.93 | 5 | 247.15 | 55.27 | 26.75 | 3 | 60.13 | 30716.25 | 144.51 | 197.79 | 30.07 | 25.4 | 1508.26 | 0.84 | 0.89 | 2.95 | 0.09 | 1 | 10
104 | 105 | CONCLUIDO | 7.5548 | 13.24 | 10.47 | 125.63 | 1.94 | 5 | 247.6 | 55.27 | 27 | 3 | 60.33 | 30771.2 | 144.53 | 197.75 | 29.93 | 25.4 | 1436.88 | 0.85 | 0.89 | 2.95 | 0.08 | 1 | 10
105 | 105 | CONCLUIDO | 7.553 | 13.24 | 10.47 | 125.67 | 1.95 | 5 | 248.04 | 55.27 | 27.25 | 3 | 60.52 | 30826.21 | 144.69 | 197.78 | 29.95 | 25.4 | 1446.33 | 0.85 | 0.89 | 2.95 | 0.08 | 1 | 10
106 | 105 | CONCLUIDO | 7.5538 | 13.24 | 10.47 | 125.65 | 1.97 | 5 | 248.49 | 55.27 | 27.5 | 3 | 60.72 | 30881.3 | 144.78 | 197.79 | 29.94 | 25.4 | 1443.37 | 0.85 | 0.89 | 2.95 | 0.08 | 1 | 10
107 | 105 | CONCLUIDO | 7.5586 | 13.23 | 10.46 | 125.55 | 1.98 | 5 | 248.94 | 55.27 | 27.75 | 3 | 60.92 | 30936.46 | 144.64 | 197.76 | 29.67 | 25.4 | 1308.51 | 0.86 | 0.89 | 2.94 | 0.07 | 1 | 10
108 | 105 | CONCLUIDO | 7.5554 | 13.24 | 10.47 | 125.62 | 2 | 5 | 249.39 | 55.27 | 28 | 3 | 61.11 | 30991.69 | 144.79 | 197.75 | 29.78 | 25.4 | 1361.76 | 0.85 | 0.89 | 2.95 | 0.08 | 1 | 10
109 | 105 | CONCLUIDO | 7.5548 | 13.24 | 10.47 | 125.63 | 2.01 | 5 | 249.83 | 55.27 | 28.25 | 3 | 61.31 | 31047 | 144.82 | 197.75 | 29.84 | 25.4 | 1390.34 | 0.85 | 0.89 | 2.95 | 0.08 | 1 | 10
110 | 105 | CONCLUIDO | 7.5533 | 13.24 | 10.47 | 125.66 | 2.03 | 5 | 250.28 | 55.27 | 28.5 | 3 | 61.51 | 31102.37 | 144.94 | 197.79 | 29.92 | 25.4 | 1428.78 | 0.85 | 0.89 | 2.95 | 0.08 | 1 | 10
111 | 105 | CONCLUIDO | 7.5541 | 13.24 | 10.47 | 125.64 | 2.04 | 5 | 250.73 | 55.27 | 28.75 | 3 | 61.71 | 31157.82 | 144.85 | 197.75 | 29.95 | 25.4 | 1444.22 | 0.85 | 0.89 | 2.95 | 0.08 | 1 | 10
112 | 105 | CONCLUIDO | 7.5551 | 13.24 | 10.47 | 125.62 | 2.05 | 5 | 251.18 | 55.27 | 29 | 3 | 61.91 | 31213.35 | 144.79 | 197.77 | 29.88 | 25.4 | 1410.45 | 0.85 | 0.89 | 2.95 | 0.08 | 1 | 10
113 | 105 | CONCLUIDO | 7.5552 | 13.24 | 10.47 | 125.62 | 2.07 | 5 | 251.63 | 55.27 | 29.25 | 3 | 62.11 | 31268.94 | 144.73 | 197.77 | 29.84 | 25.4 | 1391.5 | 0.85 | 0.89 | 2.95 | 0.08 | 1 | 10
114 | 105 | CONCLUIDO | 7.5556 | 13.24 | 10.47 | 125.61 | 2.08 | 5 | 252.08 | 55.27 | 29.5 | 3 | 62.31 | 31324.61 | 144.7 | 197.75 | 29.87 | 25.4 | 1405.52 | 0.85 | 0.89 | 2.95 | 0.08 | 1 | 10
115 | 105 | CONCLUIDO | 7.5562 | 13.23 | 10.47 | 125.6 | 2.1 | 5 | 252.54 | 55.27 | 29.75 | 3 | 62.51 | 31380.35 | 144.58 | 197.75 | 29.72 | 25.4 | 1329.56 | 0.85 | 0.89 | 2.95 | 0.08 | 1 | 10
116 | 105 | CONCLUIDO | 7.5559 | 13.23 | 10.47 | 125.61 | 2.11 | 5 | 252.99 | 55.27 | 30 | 3 | 62.72 | 31436.17 | 144.44 | 197.75 | 29.8 | 25.4 | 1370.28 | 0.85 | 0.89 | 2.95 | 0.08 | 1 | 10
117 | 105 | CONCLUIDO | 7.5589 | 13.23 | 10.46 | 125.54 | 2.12 | 5 | 253.44 | 55.27 | 30.25 | 3 | 62.92 | 31492.06 | 144.22 | 197.75 | 29.61 | 25.4 | 1275.77 | 0.86 | 0.89 | 2.95 | 0.07 | 1 | 10
118 | 105 | CONCLUIDO | 7.5578 | 13.23 | 10.46 | 125.57 | 2.14 | 5 | 253.9 | 55.27 | 30.5 | 3 | 63.12 | 31548.03 | 144.12 | 197.75 | 29.69 | 25.4 | 1314.16 | 0.86 | 0.89 | 2.95 | 0.07 | 1 | 10
119 | 105 | CONCLUIDO | 7.5573 | 13.23 | 10.46 | 125.58 | 2.15 | 5 | 254.35 | 55.27 | 30.75 | 3 | 63.33 | 31604.07 | 144.09 | 197.75 | 29.67 | 25.4 | 1303.61 | 0.86 | 0.89 | 2.95 | 0.07 | 1 | 10
120 | 105 | CONCLUIDO | 7.5603 | 13.23 | 10.46 | 125.51 | 2.16 | 5 | 254.81 | 55.27 | 31 | 3 | 63.53 | 31660.19 | 143.76 | 197.75 | 29.48 | 25.4 | 1213.5 | 0.86 | 0.89 | 2.95 | 0.07 | 1 | 10
121 | 105 | CONCLUIDO | 7.5575 | 13.23 | 10.46 | 125.57 | 2.18 | 5 | 255.26 | 55.27 | 31.25 | 3 | 63.74 | 31716.38 | 143.75 | 197.75 | 29.61 | 25.4 | 1276 | 0.86 | 0.89 | 2.95 | 0.07 | 1 | 10
122 | 105 | CONCLUIDO | 7.5586 | 13.23 | 10.46 | 125.55 | 2.19 | 5 | 255.72 | 55.27 | 31.5 | 3 | 63.95 | 31772.65 | 143.27 | 197.75 | 29.62 | 25.4 | 1282.19 | 0.86 | 0.89 | 2.95 | 0.07 | 1 | 10
123 | 105 | CONCLUIDO | 7.5605 | 13.23 | 10.46 | 125.51 | 2.21 | 5 | 256.17 | 55.27 | 31.75 | 3 | 64.15 | 31829 | 142.95 | 197.75 | 29.55 | 25.4 | 1246.07 | 0.86 | 0.89 | 2.95 | 0.07 | 1 | 10
124 | 105 | CONCLUIDO | 7.557 | 13.23 | 10.47 | 125.58 | 2.22 | 5 | 256.63 | 55.27 | 32 | 3 | 64.36 | 31885.42 | 142.83 | 197.75 | 29.67 | 25.4 | 1308.13 | 0.86 | 0.89 | 2.95 | 0.08 | 1 | 10
125 | 105 | CONCLUIDO | 7.5562 | 13.23 | 10.47 | 125.6 | 2.23 | 5 | 257.09 | 55.27 | 32.25 | 3 | 64.57 | 31942.05 | 142.73 | 197.75 | 29.86 | 25.4 | 1401.62 | 0.85 | 0.89 | 2.94 | 0.08 | 1 | 10
126 | 105 | CONCLUIDO | 7.5552 | 13.24 | 10.47 | 125.62 | 2.25 | 5 | 257.55 | 55.27 | 32.5 | 3 | 64.78 | 31998.63 | 142.66 | 197.75 | 29.87 | 25.4 | 1403.65 | 0.85 | 0.89 | 2.95 | 0.08 | 1 | 10
127 | 105 | CONCLUIDO | 7.5572 | 13.23 | 10.46 | 125.58 | 2.26 | 5 | 258.01 | 55.27 | 32.75 | 3 | 64.99 | 32055.29 | 142.42 | 197.75 | 29.77 | 25.4 | 1354.57 | 0.85 | 0.89 | 2.94 | 0.08 | 1 | 10
128 | 105 | CONCLUIDO | 7.5556 | 13.24 | 10.47 | 125.61 | 2.27 | 5 | 258.47 | 55.27 | 33 | 3 | 65.2 | 32112.02 | 142.13 | 197.75 | 29.8 | 25.4 | 1370.32 | 0.85 | 0.89 | 2.95 | 0.08 | 1 | 10
129 | 105 | CONCLUIDO | 7.5549 | 13.24 | 10.47 | 125.63 | 2.28 | 5 | 258.93 | 55.27 | 33.25 | 3 | 65.41 | 32168.84 | 141.9 | 197.8 | 29.78 | 25.4 | 1358.61 | 0.85 | 0.89 | 2.95 | 0.08 | 1 | 10
130 | 105 | CONCLUIDO | 7.5568 | 13.23 | 10.47 | 125.59 | 2.3 | 5 | 259.39 | 55.27 | 33.5 | 3 | 65.62 | 32225.73 | 141.78 | 197.75 | 29.76 | 25.4 | 1349.7 | 0.85 | 0.89 | 2.95 | 0.08 | 1 | 10
131 | 105 | CONCLUIDO | 7.5933 | 13.17 | 10.44 | 156.64 | 2.31 | 4 | 259.85 | 55.27 | 33.75 | 2 | 65.83 | 32282.7 | 141.22 | 197.75 | 29.05 | 25.4 | 1000.69 | 0.87 | 0.89 | 2.94 | 0.05 | 1 | 10
132 | 105 | CONCLUIDO | 7.594 | 13.17 | 10.44 | 156.62 | 2.32 | 4 | 260.32 | 55.27 | 34 | 2 | 66.04 | 32339.75 | 141.42 | 197.75 | 28.99 | 25.4 | 973.46 | 0.88 | 0.89 | 2.94 | 0.05 | 1 | 10
133 | 105 | CONCLUIDO | 7.594 | 13.17 | 10.44 | 156.62 | 2.34 | 4 | 260.78 | 55.27 | 34.25 | 2 | 66.26 | 32396.88 | 141.64 | 197.75 | 28.94 | 25.4 | 947.97 | 0.88 | 0.89 | 2.94 | 0.05 | 1 | 10
134 | 105 | CONCLUIDO | 7.5925 | 13.17 | 10.44 | 156.66 | 2.35 | 4 | 261.24 | 55.27 | 34.5 | 2 | 66.47 | 32454.09 | 141.86 | 197.75 | 29.08 | 25.4 | 1013.79 | 0.87 | 0.89 | 2.94 | 0.05 | 1 | 10
135 | 105 | CONCLUIDO | 7.5922 | 13.17 | 10.44 | 156.67 | 2.36 | 4 | 261.71 | 55.27 | 34.75 | 2 | 66.68 | 32511.38 | 142.04 | 197.75 | 29.05 | 25.4 | 1003.46 | 0.87 | 0.89 | 2.95 | 0.05 | 1 | 10
136 | 105 | CONCLUIDO | 7.5922 | 13.17 | 10.44 | 156.67 | 2.38 | 4 | 262.17 | 55.27 | 35 | 2 | 66.9 | 32568.76 | 142.19 | 197.75 | 29.02 | 25.4 | 987.88 | 0.88 | 0.89 | 2.95 | 0.05 | 1 | 10
137 | 105 | CONCLUIDO | 7.5925 | 13.17 | 10.44 | 156.66 | 2.39 | 4 | 262.64 | 55.27 | 35.25 | 2 | 67.12 | 32626.21 | 142.39 | 197.75 | 29.07 | 25.4 | 1012.91 | 0.87 | 0.89 | 2.94 | 0.05 | 1 | 10
138 | 105 | CONCLUIDO | 7.5927 | 13.17 | 10.44 | 156.65 | 2.4 | 4 | 263.1 | 55.27 | 35.5 | 2 | 67.33 | 32683.74 | 142.51 | 197.75 | 29.06 | 25.4 | 1006.83 | 0.87 | 0.89 | 2.94 | 0.05 | 1 | 10
139 | 105 | CONCLUIDO | 7.5921 | 13.17 | 10.44 | 156.67 | 2.41 | 4 | 263.57 | 55.27 | 35.75 | 2 | 67.55 | 32741.36 | 142.57 | 197.75 | 29.05 | 25.4 | 1002.32 | 0.87 | 0.89 | 2.95 | 0.06 | 1 | 10
140 | 105 | CONCLUIDO | 7.5919 | 13.17 | 10.45 | 156.68 | 2.43 | 4 | 264.04 | 55.27 | 36 | 2 | 67.77 | 32799.06 | 142.71 | 197.75 | 29.16 | 25.4 | 1057.43 | 0.87 | 0.89 | 2.94 | 0.06 | 1 | 10
141 | 105 | CONCLUIDO | 7.5897 | 13.18 | 10.45 | 156.73 | 2.44 | 4 | 264.51 | 55.27 | 36.25 | 2 | 67.99 | 32856.84 | 142.87 | 197.75 | 29.26 | 25.4 | 1104.89 | 0.87 | 0.89 | 2.94 | 0.06 | 1 | 10
142 | 105 | CONCLUIDO | 7.5898 | 13.18 | 10.45 | 156.73 | 2.45 | 4 | 264.98 | 55.27 | 36.5 | 2 | 68.2 | 32914.7 | 142.86 | 197.75 | 29.29 | 25.4 | 1122.22 | 0.87 | 0.89 | 2.94 | 0.06 | 1 | 10
143 | 105 | CONCLUIDO | 7.5932 | 13.17 | 10.44 | 156.64 | 2.46 | 4 | 265.45 | 55.27 | 36.75 | 2 | 68.42 | 32972.65 | 142.74 | 197.75 | 29.06 | 25.4 | 1006.64 | 0.87 | 0.89 | 2.94 | 0.05 | 1 | 10
144 | 105 | CONCLUIDO | 7.594 | 13.17 | 10.44 | 156.62 | 2.48 | 4 | 265.92 | 55.27 | 37 | 2 | 68.65 | 33030.68 | 142.78 | 197.75 | 28.97 | 25.4 | 960.45 | 0.88 | 0.89 | 2.94 | 0.05 | 1 | 10
145 | 105 | CONCLUIDO | 7.5929 | 13.17 | 10.44 | 156.65 | 2.49 | 4 | 266.39 | 55.27 | 37.25 | 2 | 68.87 | 33088.79 | 142.76 | 197.75 | 29.01 | 25.4 | 978.92 | 0.88 | 0.89 | 2.95 | 0.05 | 1 | 10
146 | 105 | CONCLUIDO | 7.5929 | 13.17 | 10.44 | 156.65 | 2.5 | 4 | 266.86 | 55.27 | 37.5 | 2 | 69.09 | 33146.99 | 142.83 | 197.75 | 29.02 | 25.4 | 985.46 | 0.88 | 0.89 | 2.95 | 0.05 | 1 | 10
147 | 105 | CONCLUIDO | 7.5927 | 13.17 | 10.44 | 156.65 | 2.51 | 4 | 267.33 | 55.27 | 37.75 | 2 | 69.31 | 33205.27 | 142.88 | 197.75 | 29.04 | 25.4 | 994.54 | 0.87 | 0.89 | 2.95 | 0.05 | 1 | 10
148 | 105 | CONCLUIDO | 7.5911 | 13.17 | 10.45 | 156.7 | 2.53 | 4 | 267.81 | 55.27 | 38 | 2 | 69.53 | 33263.64 | 142.86 | 197.75 | 29.15 | 25.4 | 1048.62 | 0.87 | 0.89 | 2.94 | 0.06 | 1 | 10
149 | 105 | CONCLUIDO | 7.5913 | 13.17 | 10.45 | 156.69 | 2.54 | 4 | 268.28 | 55.27 | 38.25 | 2 | 69.76 | 33322.09 | 142.94 | 197.79 | 29.19 | 25.4 | 1073.05 | 0.87 | 0.89 | 2.94 | 0.06 | 1 | 10
150 | 105 | CONCLUIDO | 7.5919 | 13.17 | 10.45 | 156.68 | 2.55 | 4 | 268.75 | 55.27 | 38.5 | 2 | 69.98 | 33380.63 | 142.92 | 197.76 | 29.1 | 25.4 | 1025.1 | 0.87 | 0.89 | 2.94 | 0.06 | 1 | 10
151 | 105 | CONCLUIDO | 7.5917 | 13.17 | 10.45 | 156.68 | 2.56 | 4 | 269.23 | 55.27 | 38.75 | 2 | 70.21 | 33439.25 | 142.92 | 197.76 | 29.05 | 25.4 | 1002.04 | 0.87 | 0.89 | 2.95 | 0.06 | 1 | 10
152 | 105 | CONCLUIDO | 7.5925 | 13.17 | 10.44 | 156.66 | 2.57 | 4 | 269.71 | 55.27 | 39 | 2 | 70.43 | 33497.96 | 142.9 | 197.77 | 29.04 | 25.4 | 995.72 | 0.87 | 0.89 | 2.95 | 0.05 | 1 | 10
153 | 105 | CONCLUIDO | 7.5922 | 13.17 | 10.44 | 156.67 | 2.59 | 4 | 270.18 | 55.27 | 39.25 | 2 | 70.66 | 33556.76 | 142.96 | 197.75 | 29.04 | 25.4 | 994.47 | 0.87 | 0.89 | 2.95 | 0.05 | 1 | 10
154 | 105 | CONCLUIDO | 7.5921 | 13.17 | 10.44 | 156.67 | 2.6 | 4 | 270.66 | 55.27 | 39.5 | 2 | 70.89 | 33615.65 | 142.98 | 197.75 | 29.06 | 25.4 | 1004.43 | 0.87 | 0.89 | 2.95 | 0.06 | 1 | 10
155 | 105 | CONCLUIDO | 7.5898 | 13.18 | 10.45 | 156.73 | 2.61 | 4 | 271.14 | 55.27 | 39.75 | 2 | 71.12 | 33674.62 | 142.99 | 197.75 | 29.17 | 25.4 | 1061.88 | 0.87 | 0.89 | 2.95 | 0.06 | 1 | 10
156 | 105 | CONCLUIDO | 7.5913 | 13.17 | 10.45 | 156.69 | 2.62 | 4 | 271.62 | 55.27 | 40 | 2 | 71.35 | 33733.68 | 142.87 | 197.75 | 29.15 | 25.4 | 1048.72 | 0.87 | 0.89 | 2.94 | 0.06 | 1 | 10
0 | 60 | CONCLUIDO | 5.9413 | 16.83 | 12.3 | 7.85 | 0.14 | 94 | 124.63 | 45 | 1 | 92 | 18.64 | 15605.44 | 129.83 | 198.07 | 86.56 | 25.4 | 29304.23 | 0.29 | 0.76 | 3.09 | 1.9 | 1 | 10
1 | 60 | CONCLUIDO | 6.3069 | 15.86 | 11.86 | 9.75 | 0.18 | 73 | 124.96 | 45 | 1.25 | 71 | 18.71 | 15645.96 | 125.01 | 198.02 | 72.65 | 25.4 | 22454.26 | 0.35 | 0.79 | 3.07 | 1.46 | 1 | 10
2 | 60 | CONCLUIDO | 6.5563 | 15.25 | 11.59 | 11.59 | 0.21 | 60 | 125.29 | 45 | 1.5 | 58 | 18.79 | 15686.51 | 121.9 | 197.99 | 64.41 | 25.4 | 18400.01 | 0.39 | 0.8 | 3.04 | 1.19 | 1 | 10
3 | 60 | CONCLUIDO | 6.7597 | 14.79 | 11.38 | 13.66 | 0.25 | 50 | 125.62 | 45 | 1.75 | 48 | 18.87 | 15727.09 | 119.53 | 197.9 | 58.34 | 25.4 | 15416.64 | 0.44 | 0.82 | 3.02 | 0.99 | 1 | 10
4 | 60 | CONCLUIDO | 6.8886 | 14.52 | 11.26 | 15.35 | 0.28 | 44 | 125.95 | 45 | 2 | 42 | 18.95 | 15767.7 | 117.96 | 197.9 | 54.02 | 25.4 | 13288.11 | 0.47 | 0.83 | 3.02 | 0.87 | 1 | 10
5 | 60 | CONCLUIDO | 7.0322 | 14.22 | 11.12 | 17.55 | 0.31 | 38 | 126.28 | 45 | 2.25 | 36 | 19.03 | 15808.34 | 116.25 | 197.81 | 50.05 | 25.4 | 11332.42 | 0.51 | 0.84 | 3 | 0.73 | 1 | 10
6 | 60 | CONCLUIDO | 7.0908 | 14.1 | 11.08 | 18.99 | 0.35 | 35 | 126.61 | 45 | 2.5 | 33 | 19.11 | 15849 | 115.67 | 197.78 | 48.48 | 25.4 | 10561.83 | 0.52 | 0.84 | 3 | 0.68 | 1 | 10
7 | 60 | CONCLUIDO | 7.1862 | 13.92 | 10.99 | 21.27 | 0.38 | 31 | 126.94 | 45 | 2.75 | 29 | 19.19 | 15889.69 | 114.58 | 197.86 | 46.11 | 25.4 | 9398.1 | 0.55 | 0.85 | 2.99 | 0.6 | 1 | 10
8 | 60 | CONCLUIDO | 7.2315 | 13.83 | 10.96 | 22.67 | 0.42 | 29 | 127.27 | 45 | 3 | 27 | 19.27 | 15930.42 | 113.95 | 197.81 | 44.78 | 25.4 | 8740.67 | 0.57 | 0.85 | 2.99 | 0.56 | 1 | 10
9 | 60 | CONCLUIDO | 7.2975 | 13.7 | 10.91 | 25.17 | 0.45 | 26 | 127.6 | 45 | 3.25 | 24 | 19.35 | 15971.17 | 113.19 | 197.85 | 43.33 | 25.4 | 8032.52 | 0.59 | 0.85 | 2.98 | 0.51 | 1 | 10
10 | 60 | CONCLUIDO | 7.3626 | 13.58 | 10.84 | 27.09 | 0.48 | 24 | 127.93 | 45 | 3.5 | 22 | 19.43 | 16011.95 | 112.26 | 197.84 | 41.28 | 25.4 | 7013.69 | 0.62 | 0.86 | 2.97 | 0.44 | 1 | 10
11 | 60 | CONCLUIDO | 7.3763 | 13.56 | 10.84 | 28.27 | 0.52 | 23 | 128.26 | 45 | 3.75 | 21 | 19.51 | 16052.76 | 112.07 | 197.81 | 41.23 | 25.4 | 6993.68 | 0.62 | 0.86 | 2.98 | 0.45 | 1 | 10
12 | 60 | CONCLUIDO | 7.4247 | 13.47 | 10.8 | 30.86 | 0.55 | 21 | 128.59 | 45 | 4 | 19 | 19.59 | 16093.6 | 111.44 | 197.75 | 40.05 | 25.4 | 6418.08 | 0.63 | 0.86 | 2.98 | 0.41 | 1 | 10
13 | 60 | CONCLUIDO | 7.4511 | 13.42 | 10.78 | 32.33 | 0.58 | 20 | 128.92 | 45 | 4.25 | 18 | 19.68 | 16134.46 | 111.13 | 197.83 | 39.18 | 25.4 | 5986.73 | 0.65 | 0.86 | 2.98 | 0.39 | 1 | 10
14 | 60 | CONCLUIDO | 7.4776 | 13.37 | 10.76 | 33.96 | 0.62 | 19 | 129.25 | 45 | 4.5 | 17 | 19.76 | 16175.36 | 110.68 | 197.78 | 38.67 | 25.4 | 5738.24 | 0.66 | 0.87 | 2.97 | 0.37 | 1 | 10
15 | 60 | CONCLUIDO | 7.5055 | 13.32 | 10.73 | 35.77 | 0.65 | 18 | 129.59 | 45 | 4.75 | 16 | 19.84 | 16216.29 | 110.12 | 197.79 | 37.9 | 25.4 | 5355.06 | 0.67 | 0.87 | 2.97 | 0.34 | 1 | 10
16 | 60 | CONCLUIDO | 7.5227 | 13.29 | 10.73 | 37.86 | 0.68 | 17 | 129.92 | 45 | 5 | 15 | 19.92 | 16257.24 | 109.67 | 197.81 | 37.92 | 25.4 | 5372.71 | 0.67 | 0.87 | 2.96 | 0.33 | 1 | 10
17 | 60 | CONCLUIDO | 7.5624 | 13.22 | 10.68 | 40.06 | 0.71 | 16 | 130.25 | 45 | 5.25 | 14 | 20 | 16298.23 | 109.1 | 197.79 | 36.5 | 25.4 | 4663.98 | 0.7 | 0.87 | 2.96 | 0.29 | 1 | 10
18 | 60 | CONCLUIDO | 7.5587 | 13.23 | 10.69 | 40.08 | 0.74 | 16 | 130.58 | 45 | 5.5 | 14 | 20.09 | 16339.24 | 109.01 | 197.81 | 36.76 | 25.4 | 4798.51 | 0.69 | 0.87 | 2.96 | 0.3 | 1 | 10
19 | 60 | CONCLUIDO | 7.5866 | 13.18 | 10.67 | 42.66 | 0.78 | 15 | 130.92 | 45 | 5.75 | 13 | 20.17 | 16380.29 | 108.51 | 197.78 | 35.94 | 25.4 | 4390.01 | 0.71 | 0.87 | 2.96 | 0.27 | 1 | 10
20 | 60 | CONCLUIDO | 7.6153 | 13.13 | 10.64 | 45.61 | 0.81 | 14 | 131.25 | 45 | 6 | 12 | 20.25 | 16421.36 | 108.02 | 197.78 | 35.33 | 25.4 | 4089.81 | 0.72 | 0.87 | 2.96 | 0.25 | 1 | 10
21 | 60 | CONCLUIDO | 7.6105 | 13.14 | 10.65 | 45.64 | 0.84 | 14 | 131.58 | 45 | 6.25 | 12 | 20.34 | 16462.46 | 107.85 | 197.85 | 35.52 | 25.4 | 4185.67 | 0.72 | 0.87 | 2.96 | 0.26 | 1 | 10
22 | 60 | CONCLUIDO | 7.6384 | 13.09 | 10.63 | 49.05 | 0.87 | 13 | 131.92 | 45 | 6.5 | 11 | 20.42 | 16503.6 | 107.53 | 197.76 | 34.78 | 25.4 | 3821.37 | 0.73 | 0.88 | 2.96 | 0.24 | 1 | 10
23 | 60 | CONCLUIDO | 7.644 | 13.08 | 10.62 | 49.01 | 0.9 | 13 | 132.25 | 45 | 6.75 | 11 | 20.5 | 16544.76 | 107.19 | 197.77 | 34.51 | 25.4 | 3688.26 | 0.74 | 0.88 | 2.96 | 0.23 | 1 | 10
24 | 60 | CONCLUIDO | 7.6599 | 13.06 | 10.62 | 53.08 | 0.93 | 12 | 132.58 | 45 | 7 | 10 | 20.59 | 16585.95 | 106.78 | 197.79 | 34.29 | 25.4 | 3579.56 | 0.74 | 0.88 | 2.96 | 0.23 | 1 | 10
25 | 60 | CONCLUIDO | 7.6635 | 13.05 | 10.61 | 53.05 | 0.96 | 12 | 132.92 | 45 | 7.25 | 10 | 20.67 | 16627.17 | 106.55 | 197.75 | 34.33 | 25.4 | 3601.71 | 0.74 | 0.88 | 2.96 | 0.22 | 1 | 10
26 | 60 | CONCLUIDO | 7.6619 | 13.05 | 10.61 | 53.06 | 0.99 | 12 | 133.25 | 45 | 7.5 | 10 | 20.76 | 16668.43 | 106.05 | 197.77 | 34.34 | 25.4 | 3605.95 | 0.74 | 0.88 | 2.96 | 0.22 | 1 | 10
27 | 60 | CONCLUIDO | 7.6941 | 13 | 10.58 | 57.73 | 1.03 | 11 | 133.59 | 45 | 7.75 | 9 | 20.84 | 16709.71 | 105.63 | 197.77 | 33.41 | 25.4 | 3144.57 | 0.76 | 0.88 | 2.96 | 0.19 | 1 | 10
28 | 60 | CONCLUIDO | 7.6913 | 13 | 10.59 | 57.75 | 1.06 | 11 | 133.92 | 45 | 8 | 9 | 20.93 | 16751.02 | 105.62 | 197.78 | 33.54 | 25.4 | 3212.06 | 0.76 | 0.88 | 2.96 | 0.2 | 1 | 10
29 | 60 | CONCLUIDO | 7.6961 | 12.99 | 10.58 | 57.71 | 1.09 | 11 | 134.26 | 45 | 8.25 | 9 | 21.01 | 16792.37 | 105.22 | 197.79 | 33.22 | 25.4 | 3051.84 | 0.76 | 0.88 | 2.96 | 0.19 | 1 | 10
30 | 60 | CONCLUIDO | 7.7187 | 12.96 | 10.57 | 63.41 | 1.12 | 10 | 134.59 | 45 | 8.5 | 8 | 21.1 | 16833.86 | 105 | 197.76 | 32.82 | 25.4 | 2854.34 | 0.77 | 0.88 | 2.96 | 0.18 | 1 | 10
31 | 60 | CONCLUIDO | 7.7258 | 12.94 | 10.56 | 63.34 | 1.15 | 10 | 134.93 | 45 | 8.75 | 8 | 21.18 | 16875.27 | 104.82 | 197.77 | 32.62 | 25.4 | 2757.78 | 0.78 | 0.88 | 2.95 | 0.17 | 1 | 10
32 | 60 | CONCLUIDO | 7.7199 | 12.95 | 10.57 | 63.39 | 1.18 | 10 | 135.27 | 45 | 9 | 8 | 21.27 | 16916.71 | 104.59 | 197.76 | 32.93 | 25.4 | 2909.03 | 0.77 | 0.88 | 2.95 | 0.18 | 1 | 10
33 | 60 | CONCLUIDO | 7.7488 | 12.91 | 10.54 | 70.29 | 1.21 | 9 | 135.6 | 45 | 9.25 | 7 | 21.35 | 16958.17 | 103.45 | 197.77 | 32.09 | 25.4 | 2493.61 | 0.79 | 0.88 | 2.95 | 0.15 | 1 | 10
34 | 60 | CONCLUIDO | 7.7381 | 12.92 | 10.56 | 70.41 | 1.24 | 9 | 135.94 | 45 | 9.5 | 7 | 21.44 | 16999.67 | 103.82 | 197.76 | 32.66 | 25.4 | 2783.35 | 0.78 | 0.88 | 2.96 | 0.17 | 1 | 10
35 | 60 | CONCLUIDO | 7.7418 | 12.92 | 10.55 | 70.36 | 1.26 | 9 | 136.27 | 45 | 9.75 | 7 | 21.53 | 17041.2 | 103.71 | 197.78 | 32.43 | 25.4 | 2667.78 | 0.78 | 0.88 | 2.96 | 0.16 | 1 | 10
36 | 60 | CONCLUIDO | 7.7463 | 12.91 | 10.55 | 70.31 | 1.29 | 9 | 136.61 | 45 | 10 | 7 | 21.61 | 17082.76 | 103.24 | 197.75 | 32.29 | 25.4 | 2595.34 | 0.79 | 0.88 | 2.95 | 0.16 | 1 | 10
37 | 60 | CONCLUIDO | 7.7426 | 12.92 | 10.55 | 70.36 | 1.32 | 9 | 136.95 | 45 | 10.25 | 7 | 21.7 | 17124.35 | 103.09 | 197.77 | 32.52 | 25.4 | 2710.83 | 0.78 | 0.88 | 2.95 | 0.16 | 1 | 10
38 | 60 | CONCLUIDO | 7.773 | 12.86 | 10.53 | 78.96 | 1.35 | 8 | 137.29 | 45 | 10.5 | 6 | 21.79 | 17165.97 | 102.46 | 197.77 | 31.73 | 25.4 | 2322.76 | 0.8 | 0.88 | 2.95 | 0.14 | 1 | 10
39 | 60 | CONCLUIDO | 7.7782 | 12.86 | 10.52 | 78.9 | 1.38 | 8 | 137.62 | 45 | 10.75 | 6 | 21.88 | 17207.62 | 102.29 | 197.75 | 31.41 | 25.4 | 2159.97 | 0.81 | 0.88 | 2.95 | 0.13 | 1 | 10
40 | 60 | CONCLUIDO | 7.7734 | 12.86 | 10.53 | 78.96 | 1.41 | 8 | 137.96 | 45 | 11 | 6 | 21.96 | 17249.3 | 102.36 | 197.76 | 31.63 | 25.4 | 2271.82 | 0.8 | 0.88 | 2.95 | 0.14 | 1 | 10
41 | 60 | CONCLUIDO | 7.7762 | 12.86 | 10.52 | 78.92 | 1.44 | 8 | 138.3 | 45 | 11.25 | 6 | 22.05 | 17291.02 | 102.03 | 197.77 | 31.51 | 25.4 | 2213.07 | 0.81 | 0.88 | 2.95 | 0.13 | 1 | 10
42 | 60 | CONCLUIDO | 7.7735 | 12.86 | 10.53 | 78.96 | 1.47 | 8 | 138.64 | 45 | 11.5 | 6 | 22.14 | 17332.76 | 101.83 | 197.76 | 31.67 | 25.4 | 2290.48 | 0.8 | 0.88 | 2.95 | 0.14 | 1 | 10
43 | 60 | CONCLUIDO | 7.775 | 12.86 | 10.53 | 78.94 | 1.5 | 8 | 138.98 | 45 | 11.75 | 6 | 22.23 | 17374.54 | 101.27 | 197.76 | 31.45 | 25.4 | 2181.01 | 0.81 | 0.88 | 2.96 | 0.14 | 1 | 10
44 | 60 | CONCLUIDO | 7.8005 | 12.82 | 10.51 | 90.07 | 1.52 | 7 | 139.32 | 45 | 12 | 5 | 22.32 | 17416.34 | 100.52 | 197.78 | 31.09 | 25.4 | 2007.81 | 0.82 | 0.89 | 2.95 | 0.12 | 1 | 10
45 | 60 | CONCLUIDO | 7.8023 | 12.82 | 10.51 | 90.05 | 1.55 | 7 | 139.66 | 45 | 12.25 | 5 | 22.41 | 17458.18 | 100.92 | 197.75 | 31.03 | 25.4 | 1973.62 | 0.82 | 0.89 | 2.95 | 0.12 | 1 | 10
46 | 60 | CONCLUIDO | 7.799 | 12.82 | 10.51 | 90.1 | 1.58 | 7 | 140 | 45 | 12.5 | 5 | 22.5 | 17500.05 | 101.05 | 197.79 | 31.09 | 25.4 | 2004.24 | 0.82 | 0.89 | 2.95 | 0.12 | 1 | 10
47 | 60 | CONCLUIDO | 7.8003 | 12.82 | 10.51 | 90.08 | 1.61 | 7 | 140.33 | 45 | 12.75 | 5 | 22.59 | 17541.95 | 100.72 | 197.78 | 31.09 | 25.4 | 2008.1 | 0.82 | 0.89 | 2.95 | 0.12 | 1 | 10
48 | 60 | CONCLUIDO | 7.7958 | 12.83 | 10.52 | 90.14 | 1.63 | 7 | 140.67 | 45 | 13 | 5 | 22.68 | 17583.88 | 100.7 | 197.76 | 31.29 | 25.4 | 2108.13 | 0.81 | 0.88 | 2.95 | 0.13 | 1 | 10
49 | 60 | CONCLUIDO | 7.7998 | 12.82 | 10.51 | 90.08 | 1.66 | 7 | 141.02 | 45 | 13.25 | 5 | 22.77 | 17625.85 | 100.01 | 197.75 | 31.12 | 25.4 | 2022.31 | 0.82 | 0.89 | 2.95 | 0.12 | 1 | 10
50 | 60 | CONCLUIDO | 7.7968 | 12.83 | 10.51 | 90.13 | 1.69 | 7 | 141.36 | 45 | 13.5 | 5 | 22.86 | 17667.84 | 99.56 | 197.76 | 31.33 | 25.4 | 2124.77 | 0.81 | 0.88 | 2.95 | 0.12 | 1 | 10
51 | 60 | CONCLUIDO | 7.7963 | 12.83 | 10.52 | 90.13 | 1.72 | 7 | 141.7 | 45 | 13.75 | 5 | 22.95 | 17709.87 | 99.1 | 197.79 | 31.26 | 25.4 | 2092.83 | 0.81 | 0.88 | 2.95 | 0.13 | 1 | 10
52 | 60 | CONCLUIDO | 7.8008 | 12.82 | 10.51 | 90.07 | 1.74 | 7 | 142.04 | 45 | 14 | 5 | 23.04 | 17751.93 | 98.48 | 197.75 | 31.13 | 25.4 | 2026.59 | 0.82 | 0.89 | 2.95 | 0.12 | 1 | 10
53 | 60 | CONCLUIDO | 7.83 | 12.77 | 10.49 | 104.86 | 1.77 | 6 | 142.38 | 45 | 14.25 | 4 | 23.13 | 17794.02 | 98.01 | 197.76 | 30.27 | 25.4 | 1602.64 | 0.84 | 0.89 | 2.95 | 0.1 | 1 | 10
54 | 60 | CONCLUIDO | 7.8305 | 12.77 | 10.48 | 104.85 | 1.8 | 6 | 142.72 | 45 | 14.5 | 4 | 23.22 | 17836.15 | 98.06 | 197.76 | 30.32 | 25.4 | 1627.99 | 0.84 | 0.89 | 2.95 | 0.1 | 1 | 10
55 | 60 | CONCLUIDO | 7.8317 | 12.77 | 10.48 | 104.83 | 1.82 | 6 | 143.06 | 45 | 14.75 | 4 | 23.31 | 17878.3 | 98.28 | 197.75 | 30.38 | 25.4 | 1653.77 | 0.84 | 0.89 | 2.95 | 0.09 | 1 | 10
56 | 60 | CONCLUIDO | 7.8295 | 12.77 | 10.49 | 104.87 | 1.85 | 6 | 143.4 | 45 | 15 | 4 | 23.41 | 17920.49 | 98.47 | 197.76 | 30.43 | 25.4 | 1682.39 | 0.83 | 0.89 | 2.95 | 0.1 | 1 | 10
57 | 60 | CONCLUIDO | 7.8315 | 12.77 | 10.48 | 104.83 | 1.88 | 6 | 143.75 | 45 | 15.25 | 4 | 23.5 | 17962.71 | 98.09 | 197.77 | 30.21 | 25.4 | 1571.89 | 0.84 | 0.89 | 2.95 | 0.09 | 1 | 10
58 | 60 | CONCLUIDO | 7.8315 | 12.77 | 10.48 | 104.83 | 1.9 | 6 | 144.09 | 45 | 15.5 | 4 | 23.59 | 18004.96 | 97.99 | 197.75 | 30.36 | 25.4 | 1648.17 | 0.84 | 0.89 | 2.95 | 0.09 | 1 | 10
59 | 60 | CONCLUIDO | 7.8305 | 12.77 | 10.48 | 104.85 | 1.93 | 6 | 144.43 | 45 | 15.75 | 4 | 23.68 | 18047.25 | 97.7 | 197.77 | 30.4 | 25.4 | 1667.72 | 0.84 | 0.89 | 2.95 | 0.1 | 1 | 10
60 | 60 | CONCLUIDO | 7.8276 | 12.78 | 10.49 | 104.9 | 1.96 | 6 | 144.77 | 45 | 16 | 4 | 23.78 | 18089.56 | 97.39 | 197.76 | 30.45 | 25.4 | 1692.59 | 0.83 | 0.89 | 2.95 | 0.1 | 1 | 10
61 | 60 | CONCLUIDO | 7.8334 | 12.77 | 10.48 | 104.8 | 1.98 | 6 | 145.12 | 45 | 16.25 | 4 | 23.87 | 18131.91 | 96.63 | 197.76 | 30.23 | 25.4 | 1583.3 | 0.84 | 0.89 | 2.95 | 0.09 | 1 | 10
62 | 60 | CONCLUIDO | 7.8303 | 12.77 | 10.49 | 104.85 | 2.01 | 6 | 145.46 | 45 | 16.5 | 4 | 23.96 | 18174.29 | 96.34 | 197.75 | 30.39 | 25.4 | 1662.21 | 0.84 | 0.89 | 2.95 | 0.1 | 1 | 10
63 | 60 | CONCLUIDO | 7.8309 | 12.77 | 10.48 | 104.84 | 2.03 | 6 | 145.81 | 45 | 16.75 | 4 | 24.06 | 18216.71 | 95.58 | 197.76 | 30.43 | 25.4 | 1679.09 | 0.83 | 0.89 | 2.95 | 0.09 | 1 | 10
64 | 60 | CONCLUIDO | 7.8512 | 12.74 | 10.48 | 125.72 | 2.06 | 5 | 146.15 | 45 | 17 | 3 | 24.15 | 18259.16 | 94.83 | 197.75 | 30.08 | 25.4 | 1510.93 | 0.84 | 0.89 | 2.95 | 0.09 | 1 | 10
65 | 60 | CONCLUIDO | 7.85 | 12.74 | 10.48 | 125.75 | 2.08 | 5 | 146.49 | 45 | 17.25 | 3 | 24.25 | 18301.64 | 95.18 | 197.75 | 30.23 | 25.4 | 1583.56 | 0.84 | 0.89 | 2.95 | 0.09 | 1 | 10
66 | 60 | CONCLUIDO | 7.8529 | 12.73 | 10.47 | 125.69 | 2.11 | 5 | 146.84 | 45 | 17.5 | 3 | 24.34 | 18344.15 | 95.15 | 197.76 | 30.05 | 25.4 | 1494.83 | 0.85 | 0.89 | 2.95 | 0.08 | 1 | 10
67 | 60 | CONCLUIDO | 7.8544 | 12.73 | 10.47 | 125.66 | 2.13 | 5 | 147.18 | 45 | 17.75 | 3 | 24.44 | 18386.69 | 95.09 | 197.75 | 29.93 | 25.4 | 1435.37 | 0.85 | 0.89 | 2.95 | 0.08 | 1 | 10
68 | 60 | CONCLUIDO | 7.8567 | 12.73 | 10.47 | 125.62 | 2.16 | 5 | 147.53 | 45 | 18 | 3 | 24.53 | 18429.27 | 95.09 | 197.77 | 29.79 | 25.4 | 1365.49 | 0.85 | 0.89 | 2.95 | 0.08 | 1 | 10
69 | 60 | CONCLUIDO | 7.8549 | 12.73 | 10.47 | 125.65 | 2.18 | 5 | 147.87 | 45 | 18.25 | 3 | 24.63 | 18471.89 | 95.08 | 197.75 | 29.84 | 25.4 | 1391.98 | 0.85 | 0.89 | 2.95 | 0.08 | 1 | 10
70 | 60 | CONCLUIDO | 7.8579 | 12.73 | 10.47 | 125.59 | 2.21 | 5 | 148.22 | 45 | 18.5 | 3 | 24.72 | 18514.53 | 94.96 | 197.76 | 29.83 | 25.4 | 1387.08 | 0.85 | 0.89 | 2.94 | 0.08 | 1 | 10
71 | 60 | CONCLUIDO | 7.8558 | 12.73 | 10.47 | 125.63 | 2.23 | 5 | 148.57 | 45 | 18.75 | 3 | 24.82 | 18557.21 | 94.62 | 197.77 | 29.83 | 25.4 | 1384.61 | 0.85 | 0.89 | 2.95 | 0.08 | 1 | 10
72 | 60 | CONCLUIDO | 7.8556 | 12.73 | 10.47 | 125.64 | 2.26 | 5 | 148.91 | 45 | 19 | 2 | 24.92 | 18599.92 | 94.52 | 197.78 | 29.82 | 25.4 | 1383.11 | 0.85 | 0.89 | 2.95 | 0.08 | 1 | 10
73 | 60 | CONCLUIDO | 7.8575 | 12.73 | 10.47 | 125.6 | 2.28 | 5 | 149.26 | 45 | 19.25 | 2 | 25.01 | 18642.66 | 94.34 | 197.78 | 29.74 | 25.4 | 1341.17 | 0.85 | 0.89 | 2.95 | 0.08 | 1 | 10
74 | 60 | CONCLUIDO | 7.8585 | 12.72 | 10.46 | 125.58 | 2.31 | 5 | 149.61 | 45 | 19.5 | 2 | 25.11 | 18685.44 | 94.17 | 197.78 | 29.67 | 25.4 | 1307.76 | 0.86 | 0.89 | 2.95 | 0.07 | 1 | 10
75 | 60 | CONCLUIDO | 7.8558 | 12.73 | 10.47 | 125.63 | 2.33 | 5 | 149.95 | 45 | 19.75 | 2 | 25.21 | 18728.26 | 93.96 | 197.78 | 29.87 | 25.4 | 1406.45 | 0.85 | 0.89 | 2.95 | 0.08 | 1 | 10
76 | 60 | CONCLUIDO | 7.8549 | 12.73 | 10.47 | 125.65 | 2.36 | 5 | 150.3 | 45 | 20 | 2 | 25.3 | 18771.1 | 93.8 | 197.81 | 29.83 | 25.4 | 1385.29 | 0.85 | 0.89 | 2.95 | 0.08 | 1 | 10
77 | 60 | CONCLUIDO | 7.8532 | 12.73 | 10.47 | 125.68 | 2.38 | 5 | 150.65 | 45 | 20.25 | 0 | 25.4 | 18813.98 | 93.92 | 197.78 | 29.82 | 25.4 | 1381.23 | 0.85 | 0.89 | 2.95 | 0.08 | 1 | 10
0 | 135 | CONCLUIDO | 3.9306 | 25.44 | 13.94 | 4.89 | 0.07 | 171 | 263.32 | 59.89 | 1 | 169 | 67.43 | 32710.1 | 237.48 | 198.29 | 137.41 | 25.4 | 54344.37 | 0.18 | 0.67 | 3.23 | 3.54 | 1 | 10
1 | 135 | CONCLUIDO | 4.4771 | 22.34 | 13.01 | 6.1 | 0.08 | 128 | 263.79 | 59.89 | 1.25 | 126 | 67.65 | 32767.75 | 221.63 | 198.07 | 108.75 | 25.4 | 40230.82 | 0.23 | 0.72 | 3.15 | 2.61 | 1 | 10
2 | 135 | CONCLUIDO | 4.8693 | 20.54 | 12.48 | 7.27 | 0.1 | 103 | 264.25 | 59.89 | 1.5 | 101 | 67.87 | 32825.49 | 212.53 | 198.04 | 92.49 | 25.4 | 32225.29 | 0.27 | 0.75 | 3.1 | 2.08 | 1 | 10
3 | 135 | CONCLUIDO | 5.1754 | 19.32 | 12.12 | 8.46 | 0.12 | 86 | 264.72 | 59.89 | 1.75 | 84 | 68.09 | 32883.31 | 206.47 | 198.02 | 81.1 | 25.4 | 26614.38 | 0.31 | 0.77 | 3.08 | 1.73 | 1 | 10
4 | 135 | CONCLUIDO | 5.4102 | 18.48 | 11.89 | 9.64 | 0.13 | 74 | 265.19 | 59.89 | 2 | 72 | 68.31 | 32941.21 | 202.54 | 197.81 | 73.98 | 25.4 | 23116.44 | 0.34 | 0.78 | 3.06 | 1.5 | 1 | 10
5 | 135 | CONCLUIDO | 5.6125 | 17.82 | 11.68 | 10.78 | 0.15 | 65 | 265.66 | 59.89 | 2.25 | 63 | 68.53 | 32999.19 | 198.89 | 197.86 | 67.56 | 25.4 | 19948.99 | 0.38 | 0.8 | 3.04 | 1.28 | 1 | 10
6 | 135 | CONCLUIDO | 5.7669 | 17.34 | 11.55 | 11.95 | 0.17 | 58 | 266.13 | 59.89 | 2.5 | 56 | 68.75 | 33057.26 | 196.78 | 197.95 | 63.5 | 25.4 | 17957.44 | 0.4 | 0.81 | 3.04 | 1.16 | 1 | 10
7 | 135 | CONCLUIDO | 5.9153 | 16.91 | 11.42 | 13.18 | 0.18 | 52 | 266.6 | 59.89 | 2.75 | 50 | 68.97 | 33115.41 | 194.49 | 197.81 | 59.68 | 25.4 | 16075.28 | 0.43 | 0.81 | 3.02 | 1.03 | 1 | 10
8 | 135 | CONCLUIDO | 6.0426 | 16.55 | 11.32 | 14.45 | 0.2 | 47 | 267.08 | 59.89 | 3 | 45 | 69.19 | 33173.65 | 192.73 | 197.91 | 56.31 | 25.4 | 14418.27 | 0.45 | 0.82 | 3.01 | 0.93 | 1 | 10
9 | 135 | CONCLUIDO | 6.1211 | 16.34 | 11.26 | 15.35 | 0.22 | 44 | 267.55 | 59.89 | 3.25 | 42 | 69.41 | 33231.97 | 191.63 | 197.92 | 54.06 | 25.4 | 13307.52 | 0.47 | 0.83 | 3.02 | 0.87 | 1 | 10
10 | 135 | CONCLUIDO | 6.2272 | 16.06 | 11.18 | 16.77 | 0.23 | 40 | 268.02 | 59.89 | 3.5 | 38 | 69.64 | 33290.38 | 190.33 | 197.85 | 52.04 | 25.4 | 12313.94 | 0.49 | 0.83 | 3 | 0.79 | 1 | 10
11 | 135 | CONCLUIDO | 6.2795 | 15.92 | 11.15 | 17.61 | 0.25 | 38 | 268.5 | 59.89 | 3.75 | 36 | 69.86 | 33348.87 | 189.82 | 197.84 | 50.86 | 25.4 | 11734.33 | 0.5 | 0.83 | 3.01 | 0.76 | 1 | 10
12 | 135 | CONCLUIDO | 6.371 | 15.7 | 11.07 | 18.98 | 0.26 | 35 | 268.97 | 59.89 | 4 | 33 | 70.09 | 33407.45 | 188.44 | 197.83 | 48.82 | 25.4 | 10730.45 | 0.52 | 0.84 | 2.99 | 0.68 | 1 | 10
13 | 135 | CONCLUIDO | 6.4285 | 15.56 | 11.03 | 20.06 | 0.28 | 33 | 269.45 | 59.89 | 4.25 | 31 | 70.31 | 33466.11 | 187.75 | 197.86 | 47.45 | 25.4 | 10055.4 | 0.54 | 0.84 | 2.99 | 0.64 | 1 | 10
14 | 135 | CONCLUIDO | 6.492 | 15.4 | 10.98 | 21.26 | 0.3 | 31 | 269.92 | 59.89 | 4.5 | 29 | 70.54 | 33524.86 | 186.88 | 197.82 | 45.53 | 25.4 | 9105.23 | 0.56 | 0.85 | 2.99 | 0.59 | 1 | 10
15 | 135 | CONCLUIDO | 6.5174 | 15.34 | 10.97 | 21.95 | 0.31 | 30 | 270.4 | 59.89 | 4.75 | 28 | 70.76 | 33583.7 | 186.65 | 197.87 | 45.16 | 25.4 | 8927.66 | 0.56 | 0.85 | 3 | 0.58 | 1 | 10
16 | 135 | CONCLUIDO | 6.5761 | 15.21 | 10.94 | 23.44 | 0.33 | 28 | 270.88 | 59.89 | 5 | 26 | 70.99 | 33642.62 | 186.06 | 197.8 | 44.41 | 25.4 | 8558.87 | 0.57 | 0.85 | 2.98 | 0.55 | 1 | 10
17 | 135 | CONCLUIDO | 6.6102 | 15.13 | 10.91 | 24.24 | 0.34 | 27 | 271.36 | 59.89 | 5.25 | 25 | 71.22 | 33701.64 | 185.51 | 197.82 | 43.69 | 25.4 | 8206.08 | 0.58 | 0.85 | 2.98 | 0.52 | 1 | 10
18 | 135 | CONCLUIDO | 6.6401 | 15.06 | 10.89 | 25.14 | 0.36 | 26 | 271.84 | 59.89 | 5.5 | 24 | 71.45 | 33760.74 | 185.12 | 197.84 | 42.99 | 25.4 | 7860.41 | 0.59 | 0.85 | 2.98 | 0.5 | 1 | 10
19 | 135 | CONCLUIDO | 6.7104 | 14.9 | 10.84 | 27.09 | 0.38 | 24 | 272.32 | 59.89 | 5.75 | 22 | 71.68 | 33820.05 | 184.21 | 197.78 | 41.26 | 25.4 | 7006.02 | 0.62 | 0.86 | 2.97 | 0.44 | 1 | 10
20 | 135 | CONCLUIDO | 6.7239 | 14.87 | 10.86 | 28.32 | 0.39 | 23 | 272.8 | 59.89 | 6 | 21 | 71.91 | 33879.33 | 184.47 | 197.83 | 41.79 | 25.4 | 7278.36 | 0.61 | 0.86 | 2.98 | 0.46 | 1 | 10
21 | 135 | CONCLUIDO | 6.7344 | 14.85 | 10.83 | 28.26 | 0.41 | 23 | 273.28 | 59.89 | 6.25 | 21 | 72.14 | 33938.7 | 184.06 | 197.75 | 40.96 | 25.4 | 6862.11 | 0.62 | 0.86 | 2.98 | 0.44 | 1 | 10
22 | 135 | CONCLUIDO | 6.7642 | 14.78 | 10.82 | 29.5 | 0.42 | 22 | 273.76 | 59.89 | 6.5 | 20 | 72.37 | 33998.16 | 183.89 | 197.85 | 40.52 | 25.4 | 6648.42 | 0.63 | 0.86 | 2.98 | 0.43 | 1 | 10
23 | 135 | CONCLUIDO | 6.7966 | 14.71 | 10.8 | 30.85 | 0.44 | 21 | 274.24 | 59.89 | 6.75 | 19 | 72.61 | 34057.71 | 183.54 | 197.76 | 39.84 | 25.4 | 6310.09 | 0.64 | 0.86 | 2.98 | 0.41 | 1 | 10
24 | 135 | CONCLUIDO | 6.8292 | 14.64 | 10.78 | 32.34 | 0.45 | 20 | 274.73 | 59.89 | 7 | 18 | 72.84 | 34117.35 | 183.21 | 197.78 | 39.17 | 25.4 | 5980.14 | 0.65 | 0.86 | 2.98 | 0.39 | 1 | 10
25 | 135 | CONCLUIDO | 6.8357 | 14.63 | 10.77 | 32.3 | 0.47 | 20 | 275.21 | 59.89 | 7.25 | 18 | 73.08 | 34177.09 | 182.82 | 197.79 | 39.11 | 25.4 | 5952.51 | 0.65 | 0.86 | 2.97 | 0.37 | 1 | 10
26 | 135 | CONCLUIDO | 6.8685 | 14.56 | 10.75 | 33.93 | 0.48 | 19 | 275.7 | 59.89 | 7.5 | 17 | 73.31 | 34236.91 | 182.66 | 197.81 | 38.61 | 25.4 | 5704.98 | 0.66 | 0.87 | 2.96 | 0.35 | 1 | 10
27 | 135 | CONCLUIDO | 6.9003 | 14.49 | 10.73 | 35.76 | 0.5 | 18 | 276.18 | 59.89 | 7.75 | 16 | 73.55 | 34296.82 | 182.21 | 197.83 | 37.88 | 25.4 | 5346.14 | 0.67 | 0.87 | 2.97 | 0.34 | 1 | 10
28 | 135 | CONCLUIDO | 6.9017 | 14.49 | 10.73 | 35.75 | 0.51 | 18 | 276.67 | 59.89 | 8 | 16 | 73.78 | 34356.83 | 182.23 | 197.81 | 37.8 | 25.4 | 5305.36 | 0.67 | 0.87 | 2.97 | 0.33 | 1 | 10
29 | 135 | CONCLUIDO | 6.9288 | 14.43 | 10.72 | 37.84 | 0.53 | 17 | 277.16 | 59.89 | 8.25 | 15 | 74.02 | 34416.93 | 181.95 | 197.77 | 37.39 | 25.4 | 5106.32 | 0.68 | 0.87 | 2.97 | 0.33 | 1 | 10
30 | 135 | CONCLUIDO | 6.9247 | 14.44 | 10.73 | 37.87 | 0.55 | 17 | 277.65 | 59.89 | 8.5 | 15 | 74.26 | 34477.13 | 182.18 | 197.76 | 37.85 | 25.4 | 5337.84 | 0.67 | 0.87 | 2.97 | 0.34 | 1 | 10
31 | 135 | CONCLUIDO | 6.97 | 14.35 | 10.69 | 40.07 | 0.56 | 16 | 278.13 | 59.89 | 8.75 | 14 | 74.5 | 34537.41 | 181.43 | 197.84 | 36.33 | 25.4 | 4579.22 | 0.7 | 0.87 | 2.97 | 0.29 | 1 | 10
32 | 135 | CONCLUIDO | 6.963 | 14.36 | 10.7 | 40.12 | 0.58 | 16 | 278.62 | 59.89 | 9 | 14 | 74.74 | 34597.8 | 181.7 | 197.78 | 36.86 | 25.4 | 4846.31 | 0.69 | 0.87 | 2.97 | 0.31 | 1 | 10
33 | 135 | CONCLUIDO | 7.0039 | 14.28 | 10.67 | 42.67 | 0.59 | 15 | 279.11 | 59.89 | 9.25 | 13 | 74.98 | 34658.27 | 181.08 | 197.79 | 35.94 | 25.4 | 4392.59 | 0.71 | 0.87 | 2.96 | 0.28 | 1 | 10
34 | 135 | CONCLUIDO | 6.9987 | 14.29 | 10.68 | 42.71 | 0.6 | 15 | 279.61 | 59.89 | 9.5 | 13 | 75.22 | 34718.84 | 181.32 | 197.75 | 36.23 | 25.4 | 4535.64 | 0.7 | 0.87 | 2.97 | 0.29 | 1 | 10
35 | 135 | CONCLUIDO | 7.0018 | 14.28 | 10.67 | 42.68 | 0.62 | 15 | 280.1 | 59.89 | 9.75 | 13 | 75.46 | 34779.51 | 181.1 | 197.78 | 36 | 25.4 | 4419.05 | 0.71 | 0.87 | 2.97 | 0.28 | 1 | 10
36 | 135 | CONCLUIDO | 7.0407 | 14.2 | 10.64 | 45.61 | 0.63 | 14 | 280.59 | 59.89 | 10 | 12 | 75.7 | 34840.27 | 180.61 | 197.77 | 35.22 | 25.4 | 4033.85 | 0.72 | 0.87 | 2.96 | 0.25 | 1 | 10
37 | 135 | CONCLUIDO | 7.0391 | 14.21 | 10.65 | 45.62 | 0.65 | 14 | 281.08 | 59.89 | 10.25 | 12 | 75.95 | 34901.13 | 180.73 | 197.77 | 35.32 | 25.4 | 4085.02 | 0.72 | 0.87 | 2.96 | 0.25 | 1 | 10
38 | 135 | CONCLUIDO | 7.0383 | 14.21 | 10.65 | 45.63 | 0.66 | 14 | 281.58 | 59.89 | 10.5 | 12 | 76.19 | 34962.08 | 180.66 | 197.76 | 35.41 | 25.4 | 4132.29 | 0.72 | 0.87 | 2.96 | 0.26 | 1 | 10
39 | 135 | CONCLUIDO | 7.0674 | 14.15 | 10.64 | 49.1 | 0.68 | 13 | 282.07 | 59.89 | 10.75 | 11 | 76.44 | 35023.13 | 180.36 | 197.78 | 35.28 | 25.4 | 4070.7 | 0.72 | 0.87 | 2.96 | 0.25 | 1 | 10
40 | 135 | CONCLUIDO | 7.0692 | 14.15 | 10.64 | 49.09 | 0.69 | 13 | 282.57 | 59.89 | 11 | 11 | 76.68 | 35084.28 | 180.61 | 197.8 | 35.1 | 25.4 | 3979.9 | 0.72 | 0.87 | 2.96 | 0.24 | 1 | 10
41 | 135 | CONCLUIDO | 7.0721 | 14.14 | 10.63 | 49.06 | 0.71 | 13 | 283.06 | 59.89 | 11.25 | 11 | 76.93 | 35145.53 | 180.49 | 197.77 | 34.74 | 25.4 | 3803 | 0.73 | 0.88 | 2.96 | 0.24 | 1 | 10
42 | 135 | CONCLUIDO | 7.071 | 14.14 | 10.63 | 49.07 | 0.72 | 13 | 283.56 | 59.89 | 11.5 | 11 | 77.18 | 35206.88 | 180.41 | 197.75 | 34.89 | 25.4 | 3875.48 | 0.73 | 0.88 | 2.96 | 0.24 | 1 | 10
43 | 135 | CONCLUIDO | 7.1028 | 14.08 | 10.62 | 53.1 | 0.74 | 12 | 284.06 | 59.89 | 11.75 | 10 | 77.42 | 35268.32 | 180.06 | 197.75 | 34.43 | 25.4 | 3650.03 | 0.74 | 0.88 | 2.96 | 0.23 | 1 | 10
44 | 135 | CONCLUIDO | 7.1047 | 14.08 | 10.62 | 53.08 | 0.75 | 12 | 284.56 | 59.89 | 12 | 10 | 77.67 | 35329.87 | 180.01 | 197.78 | 34.26 | 25.4 | 3563.85 | 0.74 | 0.88 | 2.96 | 0.22 | 1 | 10
45 | 135 | CONCLUIDO | 7.1054 | 14.07 | 10.61 | 53.07 | 0.77 | 12 | 285.06 | 59.89 | 12.25 | 10 | 77.92 | 35391.51 | 180.09 | 197.77 | 34.26 | 25.4 | 3563.7 | 0.74 | 0.88 | 2.96 | 0.22 | 1 | 10
46 | 135 | CONCLUIDO | 7.11 | 14.06 | 10.61 | 53.02 | 0.78 | 12 | 285.56 | 59.89 | 12.5 | 10 | 78.17 | 35453.26 | 179.8 | 197.78 | 34.09 | 25.4 | 3480.5 | 0.75 | 0.88 | 2.96 | 0.21 | 1 | 10
47 | 135 | CONCLUIDO | 7.1045 | 14.08 | 10.62 | 53.08 | 0.79 | 12 | 286.06 | 59.89 | 12.75 | 10 | 78.42 | 35515.1 | 179.8 | 197.83 | 34.34 | 25.4 | 3607.1 | 0.74 | 0.88 | 2.96 | 0.22 | 1 | 10
48 | 135 | CONCLUIDO | 7.1487 | 13.99 | 10.58 | 57.71 | 0.81 | 11 | 286.56 | 59.89 | 13 | 9 | 78.68 | 35577.18 | 179.24 | 197.76 | 33.24 | 25.4 | 3062.31 | 0.76 | 0.88 | 2.96 | 0.19 | 1 | 10
49 | 135 | CONCLUIDO | 7.1441 | 14 | 10.59 | 57.75 | 0.82 | 11 | 287.07 | 59.89 | 13.25 | 9 | 78.93 | 35639.23 | 179.4 | 197.81 | 33.4 | 25.4 | 3138.92 | 0.76 | 0.88 | 2.96 | 0.2 | 1 | 10
50 | 135 | CONCLUIDO | 7.1498 | 13.99 | 10.58 | 57.69 | 0.84 | 11 | 287.57 | 59.89 | 13.5 | 9 | 79.18 | 35701.38 | 179.27 | 197.75 | 33.21 | 25.4 | 3045.76 | 0.76 | 0.88 | 2.96 | 0.19 | 1 | 10
51 | 135 | CONCLUIDO | 7.1437 | 14 | 10.59 | 57.76 | 0.85 | 11 | 288.08 | 59.89 | 13.75 | 9 | 79.44 | 35763.64 | 179.68 | 197.75 | 33.65 | 25.4 | 3268.19 | 0.75 | 0.88 | 2.96 | 0.2 | 1 | 10
52 | 135 | CONCLUIDO | 7.1461 | 13.99 | 10.58 | 57.73 | 0.86 | 11 | 288.58 | 59.89 | 14 | 9 | 79.69 | 35826 | 179.39 | 197.79 | 33.38 | 25.4 | 3129.52 | 0.76 | 0.88 | 2.96 | 0.19 | 1 | 10
53 | 135 | CONCLUIDO | 7.1818 | 13.92 | 10.57 | 63.39 | 0.88 | 10 | 289.09 | 59.89 | 14.25 | 8 | 79.95 | 35888.47 | 179.02 | 197.78 | 32.77 | 25.4 | 2833.06 | 0.77 | 0.88 | 2.96 | 0.17 | 1 | 10
54 | 135 | CONCLUIDO | 7.1818 | 13.92 | 10.57 | 63.39 | 0.89 | 10 | 289.6 | 59.89 | 14.5 | 8 | 80.21 | 35951.04 | 179.12 | 197.8 | 32.85 | 25.4 | 2873.04 | 0.77 | 0.88 | 2.95 | 0.17 | 1 | 10
55 | 135 | CONCLUIDO | 7.1841 | 13.92 | 10.56 | 63.37 | 0.91 | 10 | 290.1 | 59.89 | 14.75 | 8 | 80.47 | 36013.72 | 179.23 | 197.77 | 32.66 | 25.4 | 2776.64 | 0.78 | 0.88 | 2.96 | 0.17 | 1 | 10
56 | 135 | CONCLUIDO | 7.183 | 13.92 | 10.56 | 63.38 | 0.92 | 10 | 290.61 | 59.89 | 15 | 8 | 80.73 | 36076.5 | 179.26 | 197.75 | 32.68 | 25.4 | 2784.22 | 0.78 | 0.88 | 2.96 | 0.17 | 1 | 10
57 | 135 | CONCLUIDO | 7.1845 | 13.92 | 10.56 | 63.36 | 0.93 | 10 | 291.12 | 59.89 | 15.25 | 8 | 80.99 | 36139.39 | 179.09 | 197.75 | 32.73 | 25.4 | 2811.67 | 0.78 | 0.88 | 2.95 | 0.17 | 1 | 10
58 | 135 | CONCLUIDO | 7.1799 | 13.93 | 10.57 | 63.41 | 0.95 | 10 | 291.63 | 59.89 | 15.5 | 8 | 81.25 | 36202.38 | 179.21 | 197.75 | 32.92 | 25.4 | 2904.22 | 0.77 | 0.88 | 2.96 | 0.18 | 1 | 10
59 | 135 | CONCLUIDO | 7.1843 | 13.92 | 10.56 | 63.36 | 0.96 | 10 | 292.15 | 59.89 | 15.75 | 8 | 81.51 | 36265.48 | 178.9 | 197.77 | 32.76 | 25.4 | 2827.85 | 0.78 | 0.88 | 2.95 | 0.17 | 1 | 10
60 | 135 | CONCLUIDO | 7.2186 | 13.85 | 10.54 | 70.3 | 0.97 | 9 | 292.66 | 59.89 | 16 | 7 | 81.77 | 36328.69 | 178.32 | 197.76 | 32.07 | 25.4 | 2487.9 | 0.79 | 0.88 | 2.96 | 0.15 | 1 | 10
61 | 135 | CONCLUIDO | 7.2123 | 13.87 | 10.56 | 70.38 | 0.99 | 9 | 293.17 | 59.89 | 16.25 | 7 | 82.03 | 36392.01 | 178.76 | 197.76 | 32.48 | 25.4 | 2690.55 | 0.78 | 0.88 | 2.96 | 0.17 | 1 | 10
62 | 135 | CONCLUIDO | 7.2131 | 13.86 | 10.56 | 70.37 | 1 | 9 | 293.69 | 59.89 | 16.5 | 7 | 82.3 | 36455.44 | 178.89 | 197.79 | 32.61 | 25.4 | 2757.99 | 0.78 | 0.88 | 2.95 | 0.17 | 1 | 10
63 | 135 | CONCLUIDO | 7.2159 | 13.86 | 10.55 | 70.34 | 1.01 | 9 | 294.2 | 59.89 | 16.75 | 7 | 82.56 | 36518.97 | 178.84 | 197.75 | 32.38 | 25.4 | 2640.95 | 0.78 | 0.88 | 2.95 | 0.16 | 1 | 10
64 | 135 | CONCLUIDO | 7.2141 | 13.86 | 10.55 | 70.36 | 1.03 | 9 | 294.72 | 59.89 | 17 | 7 | 82.83 | 36582.62 | 179 | 197.75 | 32.43 | 25.4 | 2663.99 | 0.78 | 0.88 | 2.95 | 0.16 | 1 | 10
65 | 135 | CONCLUIDO | 7.2192 | 13.85 | 10.54 | 70.29 | 1.04 | 9 | 295.23 | 59.89 | 17.25 | 7 | 83.1 | 36646.38 | 178.76 | 197.75 | 32.18 | 25.4 | 2539.58 | 0.79 | 0.88 | 2.95 | 0.15 | 1 | 10
66 | 135 | CONCLUIDO | 7.2152 | 13.86 | 10.55 | 70.34 | 1.05 | 9 | 295.75 | 59.89 | 17.5 | 7 | 83.36 | 36710.24 | 178.84 | 197.76 | 32.47 | 25.4 | 2684.45 | 0.78 | 0.88 | 2.95 | 0.16 | 1 | 10
67 | 135 | CONCLUIDO | 7.215 | 13.86 | 10.55 | 70.35 | 1.07 | 9 | 296.27 | 59.89 | 17.75 | 7 | 83.63 | 36774.22 | 178.81 | 197.75 | 32.51 | 25.4 | 2704.89 | 0.78 | 0.88 | 2.95 | 0.16 | 1 | 10
68 | 135 | CONCLUIDO | 7.2167 | 13.86 | 10.55 | 70.32 | 1.08 | 9 | 296.79 | 59.89 | 18 | 7 | 83.9 | 36838.32 | 178.69 | 197.83 | 32.37 | 25.4 | 2634.61 | 0.78 | 0.88 | 2.95 | 0.16 | 1 | 10
69 | 135 | CONCLUIDO | 7.2548 | 13.78 | 10.53 | 78.95 | 1.09 | 8 | 297.31 | 59.89 | 18.25 | 6 | 84.17 | 36902.52 | 178.17 | 197.75 | 31.66 | 25.4 | 2287.63 | 0.8 | 0.88 | 2.95 | 0.14 | 1 | 10
70 | 135 | CONCLUIDO | 7.2563 | 13.78 | 10.52 | 78.93 | 1.11 | 8 | 297.83 | 59.89 | 18.5 | 6 | 84.45 | 36966.84 | 178.26 | 197.76 | 31.52 | 25.4 | 2215.86 | 0.81 | 0.88 | 2.95 | 0.13 | 1 | 10
71 | 135 | CONCLUIDO | 7.2591 | 13.78 | 10.52 | 78.89 | 1.12 | 8 | 298.35 | 59.89 | 18.75 | 6 | 84.72 | 37031.27 | 178.25 | 197.75 | 31.48 | 25.4 | 2198.2 | 0.81 | 0.88 | 2.95 | 0.13 | 1 | 10
72 | 135 | CONCLUIDO | 7.2592 | 13.78 | 10.52 | 78.89 | 1.13 | 8 | 298.88 | 59.89 | 19 | 6 | 84.99 | 37095.82 | 178.34 | 197.8 | 31.38 | 25.4 | 2143.81 | 0.81 | 0.88 | 2.95 | 0.13 | 1 | 10
73 | 135 | CONCLUIDO | 7.255 | 13.78 | 10.53 | 78.95 | 1.15 | 8 | 299.4 | 59.89 | 19.25 | 6 | 85.27 | 37160.49 | 178.6 | 197.76 | 31.7 | 25.4 | 2305.53 | 0.8 | 0.88 | 2.95 | 0.14 | 1 | 10
74 | 135 | CONCLUIDO | 7.2562 | 13.78 | 10.52 | 78.93 | 1.16 | 8 | 299.93 | 59.89 | 19.5 | 6 | 85.54 | 37225.39 | 178.61 | 197.78 | 31.61 | 25.4 | 2259.05 | 0.8 | 0.88 | 2.95 | 0.13 | 1 | 10
75 | 135 | CONCLUIDO | 7.2566 | 13.78 | 10.52 | 78.92 | 1.17 | 8 | 300.45 | 59.89 | 19.75 | 6 | 85.82 | 37290.29 | 178.53 | 197.76 | 31.5 | 25.4 | 2205.93 | 0.81 | 0.88 | 2.95 | 0.13 | 1 | 10
76 | 135 | CONCLUIDO | 7.2585 | 13.78 | 10.52 | 78.9 | 1.18 | 8 | 300.98 | 59.89 | 20 | 6 | 86.09 | 37355.31 | 178.44 | 197.76 | 31.33 | 25.4 | 2122.41 | 0.81 | 0.88 | 2.95 | 0.13 | 1 | 10
77 | 135 | CONCLUIDO | 7.2529 | 13.79 | 10.53 | 78.97 | 1.2 | 8 | 301.51 | 59.89 | 20.25 | 6 | 86.37 | 37420.44 | 178.61 | 197.76 | 31.68 | 25.4 | 2295.59 | 0.8 | 0.88 | 2.95 | 0.14 | 1 | 10
78 | 135 | CONCLUIDO | 7.2548 | 13.78 | 10.53 | 78.95 | 1.21 | 8 | 302.04 | 59.89 | 20.5 | 6 | 86.65 | 37485.7 | 178.58 | 197.77 | 31.61 | 25.4 | 2258.79 | 0.8 | 0.88 | 2.95 | 0.14 | 1 | 10
79 | 135 | CONCLUIDO | 7.2586 | 13.78 | 10.52 | 78.89 | 1.22 | 8 | 302.57 | 59.89 | 20.75 | 6 | 86.93 | 37551.07 | 178.18 | 197.77 | 31.38 | 25.4 | 2146.95 | 0.81 | 0.88 | 2.95 | 0.13 | 1 | 10
80 | 135 | CONCLUIDO | 7.2529 | 13.79 | 10.53 | 78.97 | 1.23 | 8 | 303.1 | 59.89 | 21 | 6 | 87.21 | 37616.56 | 178.18 | 197.75 | 31.72 | 25.4 | 2316 | 0.8 | 0.88 | 2.95 | 0.14 | 1 | 10
81 | 135 | CONCLUIDO | 7.2901 | 13.72 | 10.51 | 90.09 | 1.25 | 7 | 303.63 | 59.89 | 21.25 | 5 | 87.49 | 37682.17 | 177.78 | 197.76 | 31.14 | 25.4 | 2033.09 | 0.82 | 0.89 | 2.95 | 0.12 | 1 | 10
82 | 135 | CONCLUIDO | 7.2911 | 13.72 | 10.51 | 90.07 | 1.26 | 7 | 304.16 | 59.89 | 21.5 | 5 | 87.78 | 37747.91 | 178.12 | 197.76 | 31.02 | 25.4 | 1969.91 | 0.82 | 0.89 | 2.95 | 0.12 | 1 | 10
83 | 135 | CONCLUIDO | 7.2919 | 13.71 | 10.51 | 90.06 | 1.27 | 7 | 304.7 | 59.89 | 21.75 | 5 | 88.06 | 37813.76 | 178.32 | 197.76 | 31.09 | 25.4 | 2005.38 | 0.82 | 0.89 | 2.95 | 0.12 | 1 | 10
84 | 135 | CONCLUIDO | 7.2872 | 13.72 | 10.52 | 90.14 | 1.28 | 7 | 305.23 | 59.89 | 22 | 5 | 88.35 | 37879.74 | 178.6 | 197.76 | 31.2 | 25.4 | 2061.67 | 0.81 | 0.88 | 2.95 | 0.13 | 1 | 10
85 | 135 | CONCLUIDO | 7.2913 | 13.72 | 10.51 | 90.07 | 1.3 | 7 | 305.77 | 59.89 | 22.25 | 5 | 88.63 | 37945.85 | 178.57 | 197.77 | 31 | 25.4 | 1959.03 | 0.82 | 0.89 | 2.95 | 0.12 | 1 | 10
86 | 135 | CONCLUIDO | 7.2948 | 13.71 | 10.5 | 90.01 | 1.31 | 7 | 306.31 | 59.89 | 22.5 | 5 | 88.92 | 38012.07 | 178.45 | 197.77 | 30.85 | 25.4 | 1885.59 | 0.82 | 0.89 | 2.95 | 0.11 | 1 | 10
87 | 135 | CONCLUIDO | 7.2923 | 13.71 | 10.51 | 90.05 | 1.32 | 7 | 306.84 | 59.89 | 22.75 | 5 | 89.21 | 38078.42 | 178.6 | 197.76 | 31.01 | 25.4 | 1966.36 | 0.82 | 0.89 | 2.95 | 0.12 | 1 | 10
88 | 135 | CONCLUIDO | 7.2905 | 13.72 | 10.51 | 90.08 | 1.33 | 7 | 307.38 | 59.89 | 23 | 5 | 89.5 | 38144.9 | 178.73 | 197.76 | 31.11 | 25.4 | 2013.56 | 0.82 | 0.89 | 2.95 | 0.12 | 1 | 10
89 | 135 | CONCLUIDO | 7.2882 | 13.72 | 10.51 | 90.12 | 1.35 | 7 | 307.92 | 59.89 | 23.25 | 5 | 89.79 | 38211.5 | 178.87 | 197.75 | 31.29 | 25.4 | 2106.5 | 0.81 | 0.89 | 2.95 | 0.12 | 1 | 10
90 | 135 | CONCLUIDO | 7.292 | 13.71 | 10.51 | 90.06 | 1.36 | 7 | 308.46 | 59.89 | 23.5 | 5 | 90.08 | 38278.23 | 178.63 | 197.8 | 31.03 | 25.4 | 1973.72 | 0.82 | 0.89 | 2.95 | 0.12 | 1 | 10
91 | 135 | CONCLUIDO | 7.2916 | 13.71 | 10.51 | 90.06 | 1.37 | 7 | 309.01 | 59.89 | 23.75 | 5 | 90.37 | 38345.09 | 178.53 | 197.75 | 31.05 | 25.4 | 1987.78 | 0.82 | 0.89 | 2.95 | 0.12 | 1 | 10
92 | 135 | CONCLUIDO | 7.2898 | 13.72 | 10.51 | 90.09 | 1.38 | 7 | 309.55 | 59.89 | 24 | 5 | 90.66 | 38412.07 | 178.47 | 197.76 | 31.11 | 25.4 | 2017.58 | 0.82 | 0.89 | 2.95 | 0.12 | 1 | 10
93 | 135 | CONCLUIDO | 7.2891 | 13.72 | 10.51 | 90.1 | 1.39 | 7 | 310.09 | 59.89 | 24.25 | 5 | 90.96 | 38479.19 | 178.41 | 197.75 | 31.21 | 25.4 | 2065.65 | 0.81 | 0.89 | 2.95 | 0.12 | 1 | 10
94 | 135 | CONCLUIDO | 7.2876 | 13.72 | 10.52 | 90.13 | 1.41 | 7 | 310.64 | 59.89 | 24.5 | 5 | 91.25 | 38546.43 | 178.41 | 197.77 | 31.32 | 25.4 | 2120.73 | 0.81 | 0.88 | 2.95 | 0.12 | 1 | 10
95 | 135 | CONCLUIDO | 7.2908 | 13.72 | 10.51 | 90.08 | 1.42 | 7 | 311.19 | 59.89 | 24.75 | 5 | 91.55 | 38613.8 | 178.21 | 197.76 | 31.18 | 25.4 | 2050.06 | 0.81 | 0.89 | 2.95 | 0.12 | 1 | 10
96 | 135 | CONCLUIDO | 7.2864 | 13.72 | 10.52 | 90.15 | 1.43 | 7 | 311.73 | 59.89 | 25 | 5 | 91.85 | 38681.31 | 178.18 | 197.75 | 31.25 | 25.4 | 2084.21 | 0.81 | 0.88 | 2.95 | 0.13 | 1 | 10
97 | 135 | CONCLUIDO | 7.2898 | 13.72 | 10.51 | 90.09 | 1.44 | 7 | 312.28 | 59.89 | 25.25 | 5 | 92.15 | 38749.07 | 177.92 | 197.78 | 31.08 | 25.4 | 1999.4 | 0.82 | 0.89 | 2.95 | 0.12 | 1 | 10
98 | 135 | CONCLUIDO | 7.3288 | 13.64 | 10.49 | 104.88 | 1.45 | 6 | 312.83 | 59.89 | 25.5 | 4 | 92.44 | 38816.85 | 177.52 | 197.75 | 30.52 | 25.4 | 1726.01 | 0.83 | 0.89 | 2.95 | 0.1 | 1 | 10
99 | 135 | CONCLUIDO | 7.3326 | 13.64 | 10.48 | 104.81 | 1.46 | 6 | 313.38 | 59.89 | 25.75 | 4 | 92.75 | 38884.75 | 177.43 | 197.75 | 30.23 | 25.4 | 1579.91 | 0.84 | 0.89 | 2.95 | 0.09 | 1 | 10
100 | 135 | CONCLUIDO | 7.3317 | 13.64 | 10.48 | 104.83 | 1.48 | 6 | 313.93 | 59.89 | 26 | 4 | 93.05 | 38952.8 | 177.67 | 197.77 | 30.22 | 25.4 | 1577.59 | 0.84 | 0.89 | 2.95 | 0.09 | 1 | 10
101 | 135 | CONCLUIDO | 7.3312 | 13.64 | 10.48 | 104.84 | 1.49 | 6 | 314.49 | 59.89 | 26.25 | 4 | 93.35 | 39020.97 | 177.78 | 197.76 | 30.31 | 25.4 | 1622.4 | 0.84 | 0.89 | 2.95 | 0.09 | 1 | 10
102 | 135 | CONCLUIDO | 7.3309 | 13.64 | 10.48 | 104.84 | 1.5 | 6 | 315.04 | 59.89 | 26.5 | 4 | 93.65 | 39089.29 | 177.94 | 197.75 | 30.3 | 25.4 | 1613.64 | 0.84 | 0.89 | 2.95 | 0.09 | 1 | 10
103 | 135 | CONCLUIDO | 7.33 | 13.64 | 10.49 | 104.86 | 1.51 | 6 | 315.6 | 59.89 | 26.75 | 4 | 93.96 | 39157.74 | 178.26 | 197.78 | 30.3 | 25.4 | 1615.88 | 0.84 | 0.89 | 2.95 | 0.1 | 1 | 10
104 | 135 | CONCLUIDO | 7.3294 | 13.64 | 10.49 | 104.87 | 1.52 | 6 | 316.15 | 59.89 | 27 | 4 | 94.26 | 39226.32 | 178.44 | 197.79 | 30.42 | 25.4 | 1674.51 | 0.83 | 0.89 | 2.95 | 0.1 | 1 | 10
105 | 135 | CONCLUIDO | 7.3285 | 13.65 | 10.49 | 104.89 | 1.53 | 6 | 316.71 | 59.89 | 27.25 | 4 | 94.57 | 39295.05 | 178.71 | 197.75 | 30.46 | 25.4 | 1694.78 | 0.83 | 0.89 | 2.95 | 0.1 | 1 | 10
106 | 135 | CONCLUIDO | 7.3314 | 13.64 | 10.48 | 104.84 | 1.54 | 6 | 317.27 | 59.89 | 27.5 | 4 | 94.88 | 39363.91 | 178.67 | 197.75 | 30.28 | 25.4 | 1607.87 | 0.84 | 0.89 | 2.95 | 0.09 | 1 | 10
107 | 135 | CONCLUIDO | 7.3363 | 13.63 | 10.47 | 104.74 | 1.56 | 6 | 317.83 | 59.89 | 27.75 | 4 | 95.19 | 39432.92 | 178.41 | 197.76 | 30.03 | 25.4 | 1479.4 | 0.85 | 0.89 | 2.95 | 0.08 | 1 | 10
108 | 135 | CONCLUIDO | 7.3311 | 13.64 | 10.48 | 104.84 | 1.57 | 6 | 318.39 | 59.89 | 28 | 4 | 95.5 | 39502.07 | 178.74 | 197.78 | 30.2 | 25.4 | 1565.88 | 0.84 | 0.89 | 2.95 | 0.09 | 1 | 10
109 | 135 | CONCLUIDO | 7.3293 | 13.64 | 10.49 | 104.88 | 1.58 | 6 | 318.95 | 59.89 | 28.25 | 4 | 95.81 | 39571.36 | 178.89 | 197.75 | 30.37 | 25.4 | 1648.93 | 0.84 | 0.89 | 2.95 | 0.1 | 1 | 10
110 | 135 | CONCLUIDO | 7.3306 | 13.64 | 10.48 | 104.85 | 1.59 | 6 | 319.51 | 59.89 | 28.5 | 4 | 96.13 | 39640.79 | 178.86 | 197.78 | 30.39 | 25.4 | 1658.79 | 0.84 | 0.89 | 2.95 | 0.09 | 1 | 10
111 | 135 | CONCLUIDO | 7.3291 | 13.64 | 10.49 | 104.88 | 1.6 | 6 | 320.08 | 59.89 | 28.75 | 4 | 96.44 | 39710.36 | 178.89 | 197.75 | 30.42 | 25.4 | 1673.88 | 0.84 | 0.89 | 2.95 | 0.1 | 1 | 10
112 | 135 | CONCLUIDO | 7.3279 | 13.65 | 10.49 | 104.9 | 1.61 | 6 | 320.64 | 59.89 | 29 | 4 | 96.75 | 39780.08 | 178.97 | 197.75 | 30.43 | 25.4 | 1683.21 | 0.83 | 0.89 | 2.95 | 0.1 | 1 | 10
113 | 135 | CONCLUIDO | 7.3297 | 13.64 | 10.49 | 104.87 | 1.62 | 6 | 321.21 | 59.89 | 29.25 | 4 | 97.07 | 39849.95 | 178.91 | 197.75 | 30.4 | 25.4 | 1668.54 | 0.84 | 0.89 | 2.95 | 0.1 | 1 | 10
114 | 135 | CONCLUIDO | 7.3311 | 13.64 | 10.48 | 104.84 | 1.63 | 6 | 321.78 | 59.89 | 29.5 | 4 | 97.39 | 39919.96 | 178.88 | 197.77 | 30.35 | 25.4 | 1643.2 | 0.84 | 0.89 | 2.95 | 0.09 | 1 | 10
115 | 135 | CONCLUIDO | 7.3299 | 13.64 | 10.49 | 104.86 | 1.64 | 6 | 322.34 | 59.89 | 29.75 | 4 | 97.71 | 39990.12 | 178.84 | 197.77 | 30.39 | 25.4 | 1659.97 | 0.84 | 0.89 | 2.95 | 0.1 | 1 | 10
116 | 135 | CONCLUIDO | 7.3306 | 13.64 | 10.48 | 104.85 | 1.66 | 6 | 322.91 | 59.89 | 30 | 4 | 98.03 | 40060.43 | 178.72 | 197.75 | 30.31 | 25.4 | 1623.18 | 0.84 | 0.89 | 2.95 | 0.1 | 1 | 10
117 | 135 | CONCLUIDO | 7.3317 | 13.64 | 10.48 | 104.83 | 1.67 | 6 | 323.49 | 59.89 | 30.25 | 4 | 98.35 | 40131.01 | 178.61 | 197.75 | 30.28 | 25.4 | 1608.39 | 0.84 | 0.89 | 2.95 | 0.09 | 1 | 10
118 | 135 | CONCLUIDO | 7.3309 | 13.64 | 10.48 | 104.84 | 1.68 | 6 | 324.06 | 59.89 | 30.5 | 4 | 98.67 | 40201.62 | 178.55 | 197.8 | 30.34 | 25.4 | 1635.85 | 0.84 | 0.89 | 2.95 | 0.09 | 1 | 10
119 | 135 | CONCLUIDO | 7.3288 | 13.64 | 10.49 | 104.88 | 1.69 | 6 | 324.63 | 59.89 | 30.75 | 4 | 99 | 40272.38 | 178.51 | 197.75 | 30.37 | 25.4 | 1649.66 | 0.84 | 0.89 | 2.95 | 0.1 | 1 | 10
120 | 135 | CONCLUIDO | 7.332 | 13.64 | 10.48 | 104.83 | 1.7 | 6 | 325.21 | 59.89 | 31 | 4 | 99.32 | 40343.29 | 178.33 | 197.77 | 30.32 | 25.4 | 1628.15 | 0.84 | 0.89 | 2.95 | 0.09 | 1 | 10
121 | 135 | CONCLUIDO | 7.3335 | 13.64 | 10.48 | 104.8 | 1.71 | 6 | 325.78 | 59.89 | 31.25 | 4 | 99.65 | 40414.36 | 178.06 | 197.75 | 30.23 | 25.4 | 1578.63 | 0.84 | 0.89 | 2.95 | 0.09 | 1 | 10
122 | 135 | CONCLUIDO | 7.3273 | 13.65 | 10.49 | 104.91 | 1.72 | 6 | 326.36 | 59.89 | 31.5 | 4 | 99.97 | 40485.58 | 178.13 | 197.76 | 30.56 | 25.4 | 1746.39 | 0.83 | 0.89 | 2.95 | 0.1 | 1 | 10
123 | 135 | CONCLUIDO | 7.3645 | 13.58 | 10.47 | 125.67 | 1.73 | 5 | 326.94 | 59.89 | 31.75 | 3 | 100.3 | 40556.96 | 177.53 | 197.78 | 30.01 | 25.4 | 1475.53 | 0.85 | 0.89 | 2.95 | 0.08 | 1 | 10
124 | 135 | CONCLUIDO | 7.3639 | 13.58 | 10.47 | 125.69 | 1.74 | 5 | 327.52 | 59.89 | 32 | 3 | 100.63 | 40628.49 | 177.82 | 197.75 | 30.01 | 25.4 | 1475.62 | 0.85 | 0.89 | 2.95 | 0.08 | 1 | 10
125 | 135 | CONCLUIDO | 7.3641 | 13.58 | 10.47 | 125.68 | 1.75 | 5 | 328.1 | 59.89 | 32.25 | 3 | 100.96 | 40700.18 | 178.19 | 197.76 | 29.97 | 25.4 | 1457.46 | 0.85 | 0.89 | 2.95 | 0.08 | 1 | 10
126 | 135 | CONCLUIDO | 7.3614 | 13.58 | 10.48 | 125.74 | 1.76 | 5 | 328.68 | 59.89 | 32.5 | 3 | 101.3 | 40772.03 | 178.42 | 197.75 | 30.2 | 25.4 | 1571.62 | 0.84 | 0.89 | 2.95 | 0.09 | 1 | 10
127 | 135 | CONCLUIDO | 7.3606 | 13.59 | 10.48 | 125.76 | 1.77 | 5 | 329.27 | 59.89 | 32.75 | 3 | 101.63 | 40844.03 | 178.68 | 197.77 | 30.18 | 25.4 | 1559.82 | 0.84 | 0.89 | 2.95 | 0.09 | 1 | 10
128 | 135 | CONCLUIDO | 7.3612 | 13.58 | 10.48 | 125.75 | 1.78 | 5 | 329.85 | 59.89 | 33 | 3 | 101.97 | 40916.2 | 178.8 | 197.75 | 30.15 | 25.4 | 1545.54 | 0.84 | 0.89 | 2.95 | 0.09 | 1 | 10
129 | 135 | CONCLUIDO | 7.3629 | 13.58 | 10.48 | 125.71 | 1.79 | 5 | 330.44 | 59.89 | 33.25 | 3 | 102.3 | 40988.53 | 178.9 | 197.75 | 30.02 | 25.4 | 1480.57 | 0.85 | 0.89 | 2.95 | 0.09 | 1 | 10
130 | 135 | CONCLUIDO | 7.3636 | 13.58 | 10.47 | 125.69 | 1.8 | 5 | 331.03 | 59.89 | 33.5 | 3 | 102.64 | 41061.02 | 179.03 | 197.76 | 29.96 | 25.4 | 1451.13 | 0.85 | 0.89 | 2.95 | 0.08 | 1 | 10
131 | 135 | CONCLUIDO | 7.3657 | 13.58 | 10.47 | 125.65 | 1.81 | 5 | 331.62 | 59.89 | 33.75 | 3 | 102.98 | 41133.67 | 179.07 | 197.75 | 29.89 | 25.4 | 1416.75 | 0.85 | 0.89 | 2.95 | 0.08 | 1 | 10
132 | 135 | CONCLUIDO | 7.3645 | 13.58 | 10.47 | 125.67 | 1.82 | 5 | 332.21 | 59.89 | 34 | 3 | 103.32 | 41206.49 | 179.31 | 197.75 | 29.99 | 25.4 | 1466.87 | 0.85 | 0.89 | 2.95 | 0.08 | 1 | 10
133 | 135 | CONCLUIDO | 7.3636 | 13.58 | 10.47 | 125.69 | 1.83 | 5 | 332.8 | 59.89 | 34.25 | 3 | 103.66 | 41279.48 | 179.51 | 197.75 | 29.95 | 25.4 | 1446.26 | 0.85 | 0.89 | 2.95 | 0.08 | 1 | 10
134 | 135 | CONCLUIDO | 7.3695 | 13.57 | 10.46 | 125.56 | 1.84 | 5 | 333.39 | 59.89 | 34.5 | 3 | 104.01 | 41352.63 | 179.39 | 197.75 | 29.7 | 25.4 | 1318.61 | 0.86 | 0.89 | 2.95 | 0.07 | 1 | 10
135 | 135 | CONCLUIDO | 7.3672 | 13.57 | 10.47 | 125.61 | 1.85 | 5 | 333.99 | 59.89 | 34.75 | 3 | 104.35 | 41426.07 | 179.59 | 197.75 | 29.75 | 25.4 | 1347.13 | 0.85 | 0.89 | 2.95 | 0.08 | 1 | 10
136 | 135 | CONCLUIDO | 7.3668 | 13.57 | 10.47 | 125.62 | 1.86 | 5 | 334.58 | 59.89 | 35 | 3 | 104.7 | 41499.57 | 179.72 | 197.75 | 29.8 | 25.4 | 1369.43 | 0.85 | 0.89 | 2.95 | 0.08 | 1 | 10
137 | 135 | CONCLUIDO | 7.3669 | 13.57 | 10.47 | 125.62 | 1.87 | 5 | 335.18 | 59.89 | 35.25 | 3 | 105.04 | 41573.23 | 179.81 | 197.76 | 29.87 | 25.4 | 1404.66 | 0.85 | 0.89 | 2.95 | 0.08 | 1 | 10
138 | 135 | CONCLUIDO | 7.3647 | 13.58 | 10.47 | 125.67 | 1.88 | 5 | 335.78 | 59.89 | 35.5 | 3 | 105.39 | 41647.07 | 180.05 | 197.75 | 29.9 | 25.4 | 1422.63 | 0.85 | 0.89 | 2.95 | 0.08 | 1 | 10
139 | 135 | CONCLUIDO | 7.366 | 13.58 | 10.47 | 125.64 | 1.89 | 5 | 336.38 | 59.89 | 35.75 | 3 | 105.74 | 41721.08 | 180.01 | 197.75 | 29.93 | 25.4 | 1435.72 | 0.85 | 0.89 | 2.95 | 0.08 | 1 | 10
140 | 135 | CONCLUIDO | 7.3656 | 13.58 | 10.47 | 125.65 | 1.9 | 5 | 336.98 | 59.89 | 36 | 3 | 106.09 | 41795.26 | 180.13 | 197.78 | 29.93 | 25.4 | 1438.18 | 0.85 | 0.89 | 2.95 | 0.08 | 1 | 10
141 | 135 | CONCLUIDO | 7.366 | 13.58 | 10.47 | 125.64 | 1.91 | 5 | 337.58 | 59.89 | 36.25 | 3 | 106.45 | 41869.62 | 180.18 | 197.75 | 29.9 | 25.4 | 1419.09 | 0.85 | 0.89 | 2.95 | 0.08 | 1 | 10
142 | 135 | CONCLUIDO | 7.3663 | 13.58 | 10.47 | 125.63 | 1.92 | 5 | 338.19 | 59.89 | 36.5 | 3 | 106.8 | 41944.15 | 180.15 | 197.8 | 29.84 | 25.4 | 1393.34 | 0.85 | 0.89 | 2.95 | 0.08 | 1 | 10
143 | 135 | CONCLUIDO | 7.3674 | 13.57 | 10.47 | 125.61 | 1.93 | 5 | 338.79 | 59.89 | 36.75 | 3 | 107.16 | 42018.86 | 180.29 | 197.76 | 29.81 | 25.4 | 1374.74 | 0.85 | 0.89 | 2.95 | 0.08 | 1 | 10
144 | 135 | CONCLUIDO | 7.3647 | 13.58 | 10.47 | 125.67 | 1.94 | 5 | 339.4 | 59.89 | 37 | 3 | 107.51 | 42093.75 | 180.36 | 197.75 | 29.92 | 25.4 | 1430.9 | 0.85 | 0.89 | 2.95 | 0.08 | 1 | 10
145 | 135 | CONCLUIDO | 7.3681 | 13.57 | 10.47 | 125.59 | 1.95 | 5 | 340.01 | 59.89 | 37.25 | 3 | 107.87 | 42168.82 | 180.27 | 197.75 | 29.69 | 25.4 | 1314.74 | 0.86 | 0.89 | 2.95 | 0.08 | 1 | 10
146 | 135 | CONCLUIDO | 7.3674 | 13.57 | 10.47 | 125.61 | 1.96 | 5 | 340.62 | 59.89 | 37.5 | 3 | 108.23 | 42244.08 | 180.28 | 197.77 | 29.81 | 25.4 | 1375.6 | 0.85 | 0.89 | 2.95 | 0.08 | 1 | 10
147 | 135 | CONCLUIDO | 7.3677 | 13.57 | 10.47 | 125.6 | 1.97 | 5 | 341.23 | 59.89 | 37.75 | 3 | 108.59 | 42319.51 | 180.31 | 197.75 | 29.77 | 25.4 | 1357.59 | 0.85 | 0.89 | 2.95 | 0.08 | 1 | 10
148 | 135 | CONCLUIDO | 7.3713 | 13.57 | 10.46 | 125.52 | 1.98 | 5 | 341.84 | 59.89 | 38 | 3 | 108.96 | 42395.13 | 180.17 | 197.75 | 29.57 | 25.4 | 1255.43 | 0.86 | 0.89 | 2.95 | 0.07 | 1 | 10
149 | 135 | CONCLUIDO | 7.3683 | 13.57 | 10.47 | 125.59 | 1.99 | 5 | 342.46 | 59.89 | 38.25 | 3 | 109.32 | 42470.94 | 180.23 | 197.75 | 29.68 | 25.4 | 1312.7 | 0.86 | 0.89 | 2.95 | 0.08 | 1 | 10
150 | 135 | CONCLUIDO | 7.3692 | 13.57 | 10.46 | 125.57 | 2 | 5 | 343.08 | 59.89 | 38.5 | 3 | 109.69 | 42546.93 | 180.28 | 197.76 | 29.74 | 25.4 | 1338.74 | 0.85 | 0.89 | 2.94 | 0.07 | 1 | 10
151 | 135 | CONCLUIDO | 7.3721 | 13.56 | 10.46 | 125.51 | 2.01 | 5 | 343.69 | 59.89 | 38.75 | 3 | 110.06 | 42623.24 | 180.14 | 197.75 | 29.51 | 25.4 | 1227.25 | 0.86 | 0.89 | 2.95 | 0.07 | 1 | 10
152 | 135 | CONCLUIDO | 7.3715 | 13.57 | 10.46 | 125.52 | 2.02 | 5 | 344.31 | 59.89 | 39 | 3 | 110.43 | 42699.62 | 180.13 | 197.76 | 29.49 | 25.4 | 1215.33 | 0.86 | 0.89 | 2.95 | 0.07 | 1 | 10
153 | 135 | CONCLUIDO | 7.3706 | 13.57 | 10.46 | 125.54 | 2.03 | 5 | 344.93 | 59.89 | 39.25 | 3 | 110.8 | 42776.18 | 180.19 | 197.78 | 29.56 | 25.4 | 1251.08 | 0.86 | 0.89 | 2.95 | 0.07 | 1 | 10
154 | 135 | CONCLUIDO | 7.3727 | 13.56 | 10.46 | 125.49 | 2.04 | 5 | 345.56 | 59.89 | 39.5 | 3 | 111.17 | 42852.94 | 180.01 | 197.75 | 29.5 | 25.4 | 1221.56 | 0.86 | 0.89 | 2.94 | 0.07 | 1 | 10
155 | 135 | CONCLUIDO | 7.369 | 13.57 | 10.46 | 125.57 | 2.05 | 5 | 346.18 | 59.89 | 39.75 | 3 | 111.54 | 42929.9 | 179.97 | 197.75 | 29.67 | 25.4 | 1308.32 | 0.86 | 0.89 | 2.95 | 0.07 | 1 | 10
156 | 135 | CONCLUIDO | 7.3709 | 13.57 | 10.46 | 125.53 | 2.06 | 5 | 346.81 | 59.89 | 40 | 3 | 111.92 | 43007.05 | 179.79 | 197.75 | 29.55 | 25.4 | 1247.89 | 0.86 | 0.89 | 2.95 | 0.07 | 1 | 10
0 | 80 | CONCLUIDO | 5.3425 | 18.72 | 12.72 | 6.69 | 0.11 | 114 | 159.12 | 50.28 | 1 | 112 | 27.84 | 19859.16 | 157.55 | 198.12 | 99.7 | 25.4 | 35776.94 | 0.25 | 0.73 | 3.13 | 2.32 | 1 | 10
1 | 80 | CONCLUIDO | 5.7909 | 17.27 | 12.14 | 8.37 | 0.14 | 87 | 159.48 | 50.28 | 1.25 | 85 | 27.95 | 19902.91 | 150.22 | 198.05 | 81.6 | 25.4 | 26861.12 | 0.31 | 0.77 | 3.08 | 1.74 | 1 | 10
2 | 80 | CONCLUIDO | 6.0873 | 16.43 | 11.82 | 9.98 | 0.17 | 71 | 159.83 | 50.28 | 1.5 | 69 | 28.05 | 19946.71 | 146.06 | 197.93 | 71.71 | 25.4 | 21995.53 | 0.35 | 0.79 | 3.05 | 1.42 | 1 | 10
3 | 80 | CONCLUIDO | 6.313 | 15.84 | 11.58 | 11.58 | 0.19 | 60 | 160.19 | 50.28 | 1.75 | 58 | 28.16 | 19990.53 | 143.05 | 197.87 | 64.37 | 25.4 | 18380.99 | 0.39 | 0.8 | 3.04 | 1.19 | 1 | 10
4 | 80 | CONCLUIDO | 6.4782 | 15.44 | 11.44 | 13.2 | 0.22 | 52 | 160.54 | 50.28 | 2 | 50 | 28.26 | 20034.4 | 141.1 | 197.94 | 59.76 | 25.4 | 16116.88 | 0.42 | 0.81 | 3.03 | 1.04 | 1 | 10
5 | 80 | CONCLUIDO | 6.6212 | 15.1 | 11.3 | 14.73 | 0.25 | 46 | 160.9 | 50.28 | 2.25 | 44 | 28.37 | 20078.3 | 139.2 | 197.85 | 55.28 | 25.4 | 13907.23 | 0.46 | 0.82 | 3.02 | 0.9 | 1 | 10
6 | 80 | CONCLUIDO | 6.7408 | 14.84 | 11.19 | 16.37 | 0.27 | 41 | 161.26 | 50.28 | 2.5 | 39 | 28.48 | 20122.23 | 137.76 | 197.88 | 52.31 | 25.4 | 12445.43 | 0.49 | 0.83 | 3 | 0.8 | 1 | 10
7 | 80 | CONCLUIDO | 6.8338 | 14.63 | 11.12 | 18.03 | 0.3 | 37 | 161.61 | 50.28 | 2.75 | 35 | 28.58 | 20166.2 | 136.74 | 197.88 | 49.7 | 25.4 | 11162.62 | 0.51 | 0.84 | 3 | 0.72 | 1 | 10
8 | 80 | CONCLUIDO | 6.9057 | 14.48 | 11.06 | 19.52 | 0.33 | 34 | 161.97 | 50.28 | 3 | 32 | 28.69 | 20210.21 | 135.8 | 197.79 | 48.28 | 25.4 | 10464.1 | 0.53 | 0.84 | 2.99 | 0.67 | 1 | 10
9 | 80 | CONCLUIDO | 6.9968 | 14.29 | 10.97 | 21.23 | 0.35 | 31 | 162.33 | 50.28 | 3.25 | 29 | 28.8 | 20254.26 | 134.58 | 197.78 | 45.3 | 25.4 | 8992.57 | 0.56 | 0.85 | 2.99 | 0.58 | 1 | 10
10 | 80 | CONCLUIDO | 7.0293 | 14.23 | 10.97 | 22.69 | 0.38 | 29 | 162.68 | 50.28 | 3.5 | 27 | 28.9 | 20298.34 | 134.42 | 197.81 | 45.37 | 25.4 | 9036.02 | 0.56 | 0.85 | 2.99 | 0.58 | 1 | 10
11 | 80 | CONCLUIDO | 7.0849 | 14.11 | 10.92 | 24.27 | 0.41 | 27 | 163.04 | 50.28 | 3.75 | 25 | 29.01 | 20342.46 | 133.7 | 197.78 | 43.74 | 25.4 | 8230.94 | 0.58 | 0.85 | 2.99 | 0.53 | 1 | 10
12 | 80 | CONCLUIDO | 7.1375 | 14.01 | 10.88 | 26.11 | 0.43 | 25 | 163.4 | 50.28 | 4 | 23 | 29.12 | 20386.62 | 133.09 | 197.83 | 42.51 | 25.4 | 7623.8 | 0.6 | 0.86 | 2.98 | 0.49 | 1 | 10
13 | 80 | CONCLUIDO | 7.1602 | 13.97 | 10.87 | 27.17 | 0.46 | 24 | 163.76 | 50.28 | 4.25 | 22 | 29.23 | 20430.81 | 132.77 | 197.86 | 42.13 | 25.4 | 7442.92 | 0.6 | 0.86 | 2.98 | 0.48 | 1 | 10
14 | 80 | CONCLUIDO | 7.222 | 13.85 | 10.81 | 29.49 | 0.49 | 22 | 164.12 | 50.28 | 4.5 | 20 | 29.34 | 20475.04 | 131.78 | 197.79 | 40.48 | 25.4 | 6628.13 | 0.63 | 0.86 | 2.98 | 0.42 | 1 | 10
15 | 80 | CONCLUIDO | 7.251 | 13.79 | 10.79 | 30.83 | 0.51 | 21 | 164.48 | 50.28 | 4.75 | 19 | 29.45 | 20519.3 | 131.5 | 197.82 | 39.82 | 25.4 | 6300.89 | 0.64 | 0.86 | 2.97 | 0.4 | 1 | 10
16 | 80 | CONCLUIDO | 7.2791 | 13.74 | 10.77 | 32.31 | 0.54 | 20 | 164.83 | 50.28 | 5 | 18 | 29.55 | 20563.61 | 131.09 | 197.81 | 39.21 | 25.4 | 6001.16 | 0.65 | 0.86 | 2.97 | 0.38 | 1 | 10
17 | 80 | CONCLUIDO | 7.3065 | 13.69 | 10.75 | 33.95 | 0.56 | 19 | 165.19 | 50.28 | 5.25 | 17 | 29.66 | 20607.95 | 130.71 | 197.84 | 38.51 | 25.4 | 5655.18 | 0.66 | 0.87 | 2.97 | 0.36 | 1 | 10
18 | 80 | CONCLUIDO | 7.338 | 13.63 | 10.72 | 35.74 | 0.59 | 18 | 165.55 | 50.28 | 5.5 | 16 | 29.77 | 20652.33 | 130.12 | 197.77 | 37.79 | 25.4 | 5300.82 | 0.67 | 0.87 | 2.96 | 0.33 | 1 | 10
19 | 80 | CONCLUIDO | 7.3353 | 13.63 | 10.73 | 35.76 | 0.61 | 18 | 165.91 | 50.28 | 5.75 | 16 | 29.88 | 20696.74 | 130.02 | 197.8 | 37.83 | 25.4 | 5323.28 | 0.67 | 0.87 | 2.97 | 0.34 | 1 | 10
20 | 80 | CONCLUIDO | 7.3538 | 13.6 | 10.73 | 37.86 | 0.64 | 17 | 166.27 | 50.28 | 6 | 15 | 29.99 | 20741.2 | 129.91 | 197.79 | 37.9 | 25.4 | 5362.43 | 0.67 | 0.87 | 2.97 | 0.34 | 1 | 10
21 | 80 | CONCLUIDO | 7.3945 | 13.52 | 10.68 | 40.06 | 0.66 | 16 | 166.64 | 50.28 | 6.25 | 14 | 30.11 | 20785.69 | 129.22 | 197.75 | 36.39 | 25.4 | 4612.21 | 0.7 | 0.87 | 2.97 | 0.29 | 1 | 10
22 | 80 | CONCLUIDO | 7.3917 | 13.53 | 10.69 | 40.08 | 0.69 | 16 | 167 | 50.28 | 6.5 | 14 | 30.22 | 20830.22 | 129.29 | 197.78 | 36.81 | 25.4 | 4822.91 | 0.69 | 0.87 | 2.96 | 0.3 | 1 | 10
23 | 80 | CONCLUIDO | 7.4181 | 13.48 | 10.67 | 42.69 | 0.71 | 15 | 167.36 | 50.28 | 6.75 | 13 | 30.33 | 20874.78 | 128.93 | 197.79 | 36.17 | 25.4 | 4505.39 | 0.7 | 0.87 | 2.96 | 0.28 | 1 | 10
24 | 80 | CONCLUIDO | 7.4222 | 13.47 | 10.67 | 42.66 | 0.74 | 15 | 167.72 | 50.28 | 7 | 13 | 30.44 | 20919.39 | 128.57 | 197.82 | 35.82 | 25.4 | 4331.91 | 0.71 | 0.87 | 2.97 | 0.27 | 1 | 10
25 | 80 | CONCLUIDO | 7.4525 | 13.42 | 10.64 | 45.61 | 0.76 | 14 | 168.08 | 50.28 | 7.25 | 12 | 30.55 | 20964.03 | 128.28 | 197.79 | 35.24 | 25.4 | 4048.51 | 0.72 | 0.87 | 2.96 | 0.25 | 1 | 10
26 | 80 | CONCLUIDO | 7.4491 | 13.42 | 10.65 | 45.64 | 0.79 | 14 | 168.44 | 50.28 | 7.5 | 12 | 30.66 | 21008.71 | 127.99 | 197.77 | 35.47 | 25.4 | 4163.56 | 0.72 | 0.87 | 2.96 | 0.26 | 1 | 10
27 | 80 | CONCLUIDO | 7.4726 | 13.38 | 10.64 | 49.1 | 0.81 | 13 | 168.81 | 50.28 | 7.75 | 11 | 30.78 | 21053.43 | 127.94 | 197.79 | 34.91 | 25.4 | 3886.16 | 0.73 | 0.87 | 2.97 | 0.25 | 1 | 10
28 | 80 | CONCLUIDO | 7.4822 | 13.36 | 10.62 | 49.02 | 0.84 | 13 | 169.17 | 50.28 | 8 | 11 | 30.89 | 21098.19 | 127.63 | 197.76 | 34.55 | 25.4 | 3708.4 | 0.74 | 0.88 | 2.96 | 0.23 | 1 | 10
29 | 80 | CONCLUIDO | 7.4749 | 13.38 | 10.63 | 49.08 | 0.86 | 13 | 169.53 | 50.28 | 8.25 | 11 | 31 | 21142.98 | 127.35 | 197.77 | 34.97 | 25.4 | 3918.52 | 0.73 | 0.88 | 2.96 | 0.24 | 1 | 10
30 | 80 | CONCLUIDO | 7.5039 | 13.33 | 10.62 | 53.08 | 0.89 | 12 | 169.9 | 50.28 | 8.5 | 10 | 31.12 | 21187.82 | 127.06 | 197.76 | 34.3 | 25.4 | 3587.91 | 0.74 | 0.88 | 2.96 | 0.23 | 1 | 10
31 | 80 | CONCLUIDO | 7.5031 | 13.33 | 10.62 | 53.08 | 0.91 | 12 | 170.26 | 50.28 | 8.75 | 10 | 31.23 | 21232.69 | 127 | 197.77 | 34.28 | 25.4 | 3573.56 | 0.74 | 0.88 | 2.96 | 0.23 | 1 | 10
32 | 80 | CONCLUIDO | 7.5058 | 13.32 | 10.61 | 53.06 | 0.94 | 12 | 170.62 | 50.28 | 9 | 10 | 31.34 | 21277.6 | 126.47 | 197.78 | 34.28 | 25.4 | 3573.97 | 0.74 | 0.88 | 2.96 | 0.22 | 1 | 10
33 | 80 | CONCLUIDO | 7.5382 | 13.27 | 10.59 | 57.75 | 0.96 | 11 | 170.99 | 50.28 | 9.25 | 9 | 31.46 | 21322.55 | 126.18 | 197.75 | 33.45 | 25.4 | 3165.41 | 0.76 | 0.88 | 2.96 | 0.2 | 1 | 10
34 | 80 | CONCLUIDO | 7.5429 | 13.26 | 10.58 | 57.7 | 0.98 | 11 | 171.35 | 50.28 | 9.5 | 9 | 31.57 | 21367.54 | 125.98 | 197.76 | 33.31 | 25.4 | 3095.57 | 0.76 | 0.88 | 2.95 | 0.19 | 1 | 10
35 | 80 | CONCLUIDO | 7.5397 | 13.26 | 10.58 | 57.73 | 1.01 | 11 | 171.72 | 50.28 | 9.75 | 9 | 31.69 | 21412.57 | 126.07 | 197.78 | 33.38 | 25.4 | 3132.26 | 0.76 | 0.88 | 2.96 | 0.19 | 1 | 10
36 | 80 | CONCLUIDO | 7.5715 | 13.21 | 10.56 | 63.37 | 1.03 | 10 | 172.08 | 50.28 | 10 | 8 | 31.8 | 21457.64 | 125.42 | 197.75 | 32.78 | 25.4 | 2834.42 | 0.77 | 0.88 | 2.95 | 0.17 | 1 | 10
37 | 80 | CONCLUIDO | 7.5695 | 13.21 | 10.56 | 63.38 | 1.05 | 10 | 172.45 | 50.28 | 10.25 | 8 | 31.92 | 21502.75 | 125.62 | 197.75 | 32.81 | 25.4 | 2851.07 | 0.77 | 0.88 | 2.95 | 0.17 | 1 | 10
38 | 80 | CONCLUIDO | 7.5718 | 13.21 | 10.56 | 63.36 | 1.08 | 10 | 172.82 | 50.28 | 10.5 | 8 | 32.04 | 21547.89 | 125.42 | 197.78 | 32.68 | 25.4 | 2787.7 | 0.78 | 0.88 | 2.95 | 0.17 | 1 | 10
39 | 80 | CONCLUIDO | 7.5683 | 13.21 | 10.57 | 63.4 | 1.1 | 10 | 173.18 | 50.28 | 10.75 | 8 | 32.15 | 21593.08 | 125.27 | 197.76 | 32.79 | 25.4 | 2841.85 | 0.77 | 0.88 | 2.96 | 0.18 | 1 | 10
40 | 80 | CONCLUIDO | 7.57 | 13.21 | 10.56 | 63.38 | 1.12 | 10 | 173.55 | 50.28 | 11 | 8 | 32.27 | 21638.31 | 124.8 | 197.77 | 32.8 | 25.4 | 2848.11 | 0.77 | 0.88 | 2.95 | 0.17 | 1 | 10
41 | 80 | CONCLUIDO | 7.5965 | 13.16 | 10.55 | 70.33 | 1.15 | 9 | 173.92 | 50.28 | 11.25 | 7 | 32.39 | 21683.57 | 124.4 | 197.78 | 32.28 | 25.4 | 2592.43 | 0.79 | 0.88 | 2.95 | 0.16 | 1 | 10
42 | 80 | CONCLUIDO | 7.5913 | 13.17 | 10.56 | 70.39 | 1.17 | 9 | 174.28 | 50.28 | 11.5 | 7 | 32.5 | 21728.87 | 124.56 | 197.78 | 32.62 | 25.4 | 2761.99 | 0.78 | 0.88 | 2.96 | 0.17 | 1 | 10
43 | 80 | CONCLUIDO | 7.5956 | 13.17 | 10.55 | 70.34 | 1.19 | 9 | 174.65 | 50.28 | 11.75 | 7 | 32.62 | 21774.22 | 124.5 | 197.77 | 32.38 | 25.4 | 2643.24 | 0.78 | 0.88 | 2.95 | 0.16 | 1 | 10
44 | 80 | CONCLUIDO | 7.5991 | 13.16 | 10.54 | 70.3 | 1.22 | 9 | 175.02 | 50.28 | 12 | 7 | 32.74 | 21819.6 | 124.1 | 197.77 | 32.16 | 25.4 | 2532.44 | 0.79 | 0.88 | 2.95 | 0.15 | 1 | 10
45 | 80 | CONCLUIDO | 7.5937 | 13.17 | 10.55 | 70.36 | 1.24 | 9 | 175.39 | 50.28 | 12.25 | 7 | 32.86 | 21865.03 | 124.09 | 197.79 | 32.48 | 25.4 | 2691.95 | 0.78 | 0.88 | 2.95 | 0.16 | 1 | 10
46 | 80 | CONCLUIDO | 7.5986 | 13.16 | 10.55 | 70.31 | 1.26 | 9 | 175.76 | 50.28 | 12.5 | 7 | 32.98 | 21910.49 | 123.76 | 197.77 | 32.21 | 25.4 | 2556.74 | 0.79 | 0.88 | 2.95 | 0.16 | 1 | 10
47 | 80 | CONCLUIDO | 7.6287 | 13.11 | 10.53 | 78.95 | 1.28 | 8 | 176.12 | 50.28 | 12.75 | 6 | 33.09 | 21956 | 123.33 | 197.75 | 31.58 | 25.4 | 2248.25 | 0.8 | 0.88 | 2.95 | 0.14 | 1 | 10
48 | 80 | CONCLUIDO | 7.6312 | 13.1 | 10.52 | 78.91 | 1.31 | 8 | 176.49 | 50.28 | 13 | 6 | 33.21 | 22001.54 | 123.3 | 197.77 | 31.46 | 25.4 | 2186.02 | 0.81 | 0.88 | 2.95 | 0.13 | 1 | 10
49 | 80 | CONCLUIDO | 7.6249 | 13.12 | 10.53 | 79 | 1.33 | 8 | 176.86 | 50.28 | 13.25 | 6 | 33.33 | 22047.13 | 123.44 | 197.75 | 31.74 | 25.4 | 2325.44 | 0.8 | 0.88 | 2.95 | 0.14 | 1 | 10
50 | 80 | CONCLUIDO | 7.6297 | 13.11 | 10.52 | 78.93 | 1.35 | 8 | 177.23 | 50.28 | 13.5 | 6 | 33.45 | 22092.76 | 123.29 | 197.76 | 31.57 | 25.4 | 2239.47 | 0.8 | 0.88 | 2.95 | 0.13 | 1 | 10
51 | 80 | CONCLUIDO | 7.6318 | 13.1 | 10.52 | 78.91 | 1.37 | 8 | 177.6 | 50.28 | 13.75 | 6 | 33.57 | 22138.42 | 122.96 | 197.75 | 31.38 | 25.4 | 2144.29 | 0.81 | 0.88 | 2.95 | 0.13 | 1 | 10
52 | 80 | CONCLUIDO | 7.626 | 13.11 | 10.53 | 78.98 | 1.4 | 8 | 177.97 | 50.28 | 14 | 6 | 33.69 | 22184.13 | 122.97 | 197.8 | 31.76 | 25.4 | 2335.04 | 0.8 | 0.88 | 2.95 | 0.14 | 1 | 10
53 | 80 | CONCLUIDO | 7.6308 | 13.1 | 10.52 | 78.92 | 1.42 | 8 | 178.34 | 50.28 | 14.25 | 6 | 33.82 | 22229.88 | 122.38 | 197.81 | 31.46 | 25.4 | 2185.39 | 0.81 | 0.88 | 2.95 | 0.13 | 1 | 10
54 | 80 | CONCLUIDO | 7.6228 | 13.12 | 10.54 | 79.02 | 1.44 | 8 | 178.72 | 50.28 | 14.5 | 6 | 33.94 | 22275.67 | 122.1 | 197.75 | 31.93 | 25.4 | 2421.53 | 0.8 | 0.88 | 2.95 | 0.15 | 1 | 10
55 | 80 | CONCLUIDO | 7.6607 | 13.05 | 10.5 | 90.03 | 1.46 | 7 | 179.09 | 50.28 | 14.75 | 5 | 34.06 | 22321.5 | 122.03 | 197.75 | 30.93 | 25.4 | 1924.06 | 0.82 | 0.89 | 2.95 | 0.11 | 1 | 10
56 | 80 | CONCLUIDO | 7.6539 | 13.07 | 10.52 | 90.13 | 1.48 | 7 | 179.46 | 50.28 | 15 | 5 | 34.18 | 22367.38 | 122.36 | 197.79 | 31.3 | 25.4 | 2109.77 | 0.81 | 0.88 | 2.95 | 0.12 | 1 | 10
57 | 80 | CONCLUIDO | 7.6614 | 13.05 | 10.5 | 90.02 | 1.5 | 7 | 179.83 | 50.28 | 15.25 | 5 | 34.3 | 22413.29 | 122.12 | 197.84 | 30.83 | 25.4 | 1873.82 | 0.82 | 0.89 | 2.95 | 0.11 | 1 | 10
58 | 80 | CONCLUIDO | 7.6562 | 13.06 | 10.51 | 90.1 | 1.53 | 7 | 180.2 | 50.28 | 15.5 | 5 | 34.43 | 22459.24 | 122.1 | 197.78 | 31.08 | 25.4 | 2000.62 | 0.82 | 0.89 | 2.95 | 0.12 | 1 | 10
59 | 80 | CONCLUIDO | 7.6537 | 13.07 | 10.52 | 90.13 | 1.55 | 7 | 180.58 | 50.28 | 15.75 | 5 | 34.55 | 22505.24 | 122.09 | 197.76 | 31.28 | 25.4 | 2102.9 | 0.81 | 0.88 | 2.95 | 0.13 | 1 | 10
60 | 80 | CONCLUIDO | 7.6594 | 13.06 | 10.51 | 90.05 | 1.57 | 7 | 180.95 | 50.28 | 16 | 5 | 34.67 | 22551.28 | 121.8 | 197.77 | 30.99 | 25.4 | 1954.46 | 0.82 | 0.89 | 2.95 | 0.12 | 1 | 10
61 | 80 | CONCLUIDO | 7.6549 | 13.06 | 10.51 | 90.12 | 1.59 | 7 | 181.32 | 50.28 | 16.25 | 5 | 34.79 | 22597.36 | 121.4 | 197.77 | 31.13 | 25.4 | 2027.42 | 0.82 | 0.89 | 2.95 | 0.12 | 1 | 10
62 | 80 | CONCLUIDO | 7.6534 | 13.07 | 10.52 | 90.14 | 1.61 | 7 | 181.7 | 50.28 | 16.5 | 5 | 34.92 | 22643.61 | 121.06 | 197.75 | 31.35 | 25.4 | 2134.37 | 0.81 | 0.88 | 2.95 | 0.13 | 1 | 10
63 | 80 | CONCLUIDO | 7.656 | 13.06 | 10.51 | 90.1 | 1.63 | 7 | 182.07 | 50.28 | 16.75 | 5 | 35.04 | 22689.77 | 120.7 | 197.75 | 31.17 | 25.4 | 2047.44 | 0.81 | 0.89 | 2.95 | 0.12 | 1 | 10
64 | 80 | CONCLUIDO | 7.6584 | 13.06 | 10.51 | 90.06 | 1.65 | 7 | 182.45 | 50.28 | 17 | 5 | 35.17 | 22735.98 | 120.27 | 197.77 | 31.04 | 25.4 | 1981.35 | 0.82 | 0.89 | 2.95 | 0.12 | 1 | 10
65 | 80 | CONCLUIDO | 7.6877 | 13.01 | 10.49 | 104.9 | 1.67 | 6 | 182.82 | 50.28 | 17.25 | 4 | 35.29 | 22782.23 | 119.85 | 197.8 | 30.48 | 25.4 | 1705.33 | 0.83 | 0.89 | 2.95 | 0.1 | 1 | 10
66 | 80 | CONCLUIDO | 7.6917 | 13 | 10.48 | 104.83 | 1.69 | 6 | 183.2 | 50.28 | 17.5 | 4 | 35.42 | 22828.53 | 119.78 | 197.75 | 30.17 | 25.4 | 1551.93 | 0.84 | 0.89 | 2.95 | 0.09 | 1 | 10
67 | 80 | CONCLUIDO | 7.69 | 13 | 10.49 | 104.86 | 1.72 | 6 | 183.57 | 50.28 | 17.75 | 4 | 35.54 | 22874.86 | 119.8 | 197.77 | 30.3 | 25.4 | 1616.24 | 0.84 | 0.89 | 2.95 | 0.1 | 1 | 10
68 | 80 | CONCLUIDO | 7.6928 | 13 | 10.48 | 104.81 | 1.74 | 6 | 183.95 | 50.28 | 18 | 4 | 35.67 | 22921.24 | 120.03 | 197.76 | 30.28 | 25.4 | 1604.98 | 0.84 | 0.89 | 2.95 | 0.09 | 1 | 10
69 | 80 | CONCLUIDO | 7.6897 | 13 | 10.49 | 104.87 | 1.76 | 6 | 184.33 | 50.28 | 18.25 | 4 | 35.8 | 22967.66 | 120.26 | 197.78 | 30.45 | 25.4 | 1688.85 | 0.83 | 0.89 | 2.95 | 0.1 | 1 | 10
70 | 80 | CONCLUIDO | 7.6925 | 13 | 10.48 | 104.82 | 1.78 | 6 | 184.7 | 50.28 | 18.5 | 4 | 35.92 | 23014.13 | 119.99 | 197.75 | 30.21 | 25.4 | 1570.92 | 0.84 | 0.89 | 2.95 | 0.09 | 1 | 10
71 | 80 | CONCLUIDO | 7.6926 | 13 | 10.48 | 104.82 | 1.8 | 6 | 185.08 | 50.28 | 18.75 | 4 | 36.05 | 23060.64 | 120 | 197.75 | 30.22 | 25.4 | 1576.85 | 0.84 | 0.89 | 2.95 | 0.09 | 1 | 10
72 | 80 | CONCLUIDO | 7.6897 | 13 | 10.49 | 104.87 | 1.82 | 6 | 185.46 | 50.28 | 19 | 4 | 36.18 | 23107.19 | 119.94 | 197.75 | 30.35 | 25.4 | 1639.79 | 0.84 | 0.89 | 2.95 | 0.1 | 1 | 10
73 | 80 | CONCLUIDO | 7.6898 | 13 | 10.49 | 104.86 | 1.84 | 6 | 185.84 | 50.28 | 19.25 | 4 | 36.31 | 23153.78 | 119.7 | 197.75 | 30.4 | 25.4 | 1667.29 | 0.84 | 0.89 | 2.95 | 0.1 | 1 | 10
74 | 80 | CONCLUIDO | 7.6902 | 13 | 10.49 | 104.86 | 1.86 | 6 | 186.21 | 50.28 | 19.5 | 4 | 36.43 | 23200.42 | 119.57 | 197.76 | 30.41 | 25.4 | 1669.65 | 0.84 | 0.89 | 2.95 | 0.1 | 1 | 10
75 | 80 | CONCLUIDO | 7.6898 | 13 | 10.49 | 104.86 | 1.88 | 6 | 186.59 | 50.28 | 19.75 | 4 | 36.56 | 23247.1 | 119.27 | 197.75 | 30.42 | 25.4 | 1675.11 | 0.83 | 0.89 | 2.95 | 0.1 | 1 | 10
76 | 80 | CONCLUIDO | 7.6913 | 13 | 10.48 | 104.84 | 1.9 | 6 | 186.97 | 50.28 | 20 | 4 | 36.69 | 23293.82 | 118.86 | 197.75 | 30.27 | 25.4 | 1600.71 | 0.84 | 0.89 | 2.95 | 0.09 | 1 | 10
77 | 80 | CONCLUIDO | 7.6913 | 13 | 10.48 | 104.84 | 1.92 | 6 | 187.35 | 50.28 | 20.25 | 4 | 36.82 | 23340.59 | 118.54 | 197.75 | 30.22 | 25.4 | 1574.07 | 0.84 | 0.89 | 2.95 | 0.09 | 1 | 10
78 | 80 | CONCLUIDO | 7.693 | 13 | 10.48 | 104.81 | 1.94 | 6 | 187.73 | 50.28 | 20.5 | 4 | 36.95 | 23387.4 | 118.16 | 197.75 | 30.31 | 25.4 | 1621.34 | 0.84 | 0.89 | 2.94 | 0.09 | 1 | 10
79 | 80 | CONCLUIDO | 7.688 | 13.01 | 10.49 | 104.89 | 1.96 | 6 | 188.11 | 50.28 | 20.75 | 4 | 37.08 | 23434.26 | 117.65 | 197.75 | 30.53 | 25.4 | 1733.3 | 0.83 | 0.89 | 2.95 | 0.1 | 1 | 10
80 | 80 | CONCLUIDO | 7.7165 | 12.96 | 10.47 | 125.68 | 1.98 | 5 | 188.49 | 50.28 | 21 | 3 | 37.21 | 23481.16 | 117.11 | 197.75 | 30.01 | 25.4 | 1477 | 0.85 | 0.89 | 2.95 | 0.08 | 1 | 10
81 | 80 | CONCLUIDO | 7.7165 | 12.96 | 10.47 | 125.68 | 2 | 5 | 188.87 | 50.28 | 21.25 | 3 | 37.34 | 23528.1 | 117.41 | 197.75 | 30.08 | 25.4 | 1508.7 | 0.84 | 0.89 | 2.94 | 0.08 | 1 | 10
82 | 80 | CONCLUIDO | 7.7126 | 12.97 | 10.48 | 125.76 | 2.02 | 5 | 189.25 | 50.28 | 21.5 | 3 | 37.47 | 23575.09 | 117.7 | 197.76 | 30.18 | 25.4 | 1563.52 | 0.84 | 0.89 | 2.95 | 0.09 | 1 | 10
83 | 80 | CONCLUIDO | 7.7175 | 12.96 | 10.47 | 125.66 | 2.04 | 5 | 189.63 | 50.28 | 21.75 | 3 | 37.6 | 23622.13 | 117.59 | 197.75 | 30.01 | 25.4 | 1474.88 | 0.85 | 0.89 | 2.95 | 0.08 | 1 | 10
84 | 80 | CONCLUIDO | 7.7179 | 12.96 | 10.47 | 125.66 | 2.05 | 5 | 190.01 | 50.28 | 22 | 3 | 37.74 | 23669.2 | 117.55 | 197.75 | 29.91 | 25.4 | 1424.71 | 0.85 | 0.89 | 2.95 | 0.08 | 1 | 10
85 | 80 | CONCLUIDO | 7.7177 | 12.96 | 10.47 | 125.66 | 2.07 | 5 | 190.4 | 50.28 | 22.25 | 3 | 37.87 | 23716.33 | 117.7 | 197.75 | 29.99 | 25.4 | 1466.05 | 0.85 | 0.89 | 2.95 | 0.08 | 1 | 10
86 | 80 | CONCLUIDO | 7.723 | 12.95 | 10.46 | 125.55 | 2.09 | 5 | 190.78 | 50.28 | 22.5 | 3 | 38 | 23763.49 | 117.55 | 197.75 | 29.67 | 25.4 | 1305.55 | 0.86 | 0.89 | 2.95 | 0.07 | 1 | 10
87 | 80 | CONCLUIDO | 7.7199 | 12.95 | 10.47 | 125.62 | 2.11 | 5 | 191.16 | 50.28 | 22.75 | 3 | 38.13 | 23810.71 | 117.64 | 197.79 | 29.79 | 25.4 | 1367.72 | 0.85 | 0.89 | 2.95 | 0.08 | 1 | 10
88 | 80 | CONCLUIDO | 7.7199 | 12.95 | 10.47 | 125.62 | 2.13 | 5 | 191.55 | 50.28 | 23 | 3 | 38.27 | 23857.96 | 117.64 | 197.75 | 29.91 | 25.4 | 1424.14 | 0.85 | 0.89 | 2.94 | 0.08 | 1 | 10
89 | 80 | CONCLUIDO | 7.72 | 12.95 | 10.47 | 125.61 | 2.15 | 5 | 191.93 | 50.28 | 23.25 | 3 | 38.4 | 23905.27 | 117.47 | 197.75 | 29.89 | 25.4 | 1415.13 | 0.85 | 0.89 | 2.94 | 0.08 | 1 | 10
90 | 80 | CONCLUIDO | 7.7187 | 12.96 | 10.47 | 125.64 | 2.17 | 5 | 192.31 | 50.28 | 23.5 | 3 | 38.53 | 23952.62 | 117.33 | 197.75 | 29.85 | 25.4 | 1397.57 | 0.85 | 0.89 | 2.95 | 0.08 | 1 | 10
91 | 80 | CONCLUIDO | 7.7207 | 12.95 | 10.47 | 125.6 | 2.19 | 5 | 192.7 | 50.28 | 23.75 | 3 | 38.67 | 24000.01 | 117.23 | 197.78 | 29.82 | 25.4 | 1378.95 | 0.85 | 0.89 | 2.94 | 0.08 | 1 | 10
92 | 80 | CONCLUIDO | 7.7218 | 12.95 | 10.46 | 125.58 | 2.21 | 5 | 193.08 | 50.28 | 24 | 3 | 38.8 | 24047.45 | 116.93 | 197.75 | 29.74 | 25.4 | 1338.69 | 0.85 | 0.89 | 2.95 | 0.07 | 1 | 10
93 | 80 | CONCLUIDO | 7.722 | 12.95 | 10.46 | 125.57 | 2.22 | 5 | 193.47 | 50.28 | 24.25 | 3 | 38.94 | 24094.93 | 116.72 | 197.76 | 29.63 | 25.4 | 1286.31 | 0.86 | 0.89 | 2.95 | 0.07 | 1 | 10
94 | 80 | CONCLUIDO | 7.7237 | 12.95 | 10.46 | 125.54 | 2.24 | 5 | 193.85 | 50.28 | 24.5 | 3 | 39.07 | 24142.46 | 116.36 | 197.79 | 29.63 | 25.4 | 1284.21 | 0.86 | 0.89 | 2.95 | 0.07 | 1 | 10
95 | 80 | CONCLUIDO | 7.7245 | 12.95 | 10.46 | 125.52 | 2.26 | 5 | 194.24 | 50.28 | 24.75 | 3 | 39.21 | 24190.04 | 116.13 | 197.75 | 29.62 | 25.4 | 1279 | 0.86 | 0.89 | 2.94 | 0.07 | 1 | 10
96 | 80 | CONCLUIDO | 7.722 | 12.95 | 10.46 | 125.57 | 2.28 | 5 | 194.62 | 50.28 | 25 | 3 | 39.34 | 24237.67 | 115.88 | 197.75 | 29.6 | 25.4 | 1269.07 | 0.86 | 0.89 | 2.95 | 0.07 | 1 | 10
97 | 80 | CONCLUIDO | 7.7238 | 12.95 | 10.46 | 125.54 | 2.3 | 5 | 195.01 | 50.28 | 25.25 | 3 | 39.48 | 24285.33 | 115.25 | 197.75 | 29.61 | 25.4 | 1275.01 | 0.86 | 0.89 | 2.95 | 0.07 | 1 | 10
98 | 80 | CONCLUIDO | 7.7223 | 12.95 | 10.46 | 125.57 | 2.32 | 5 | 195.4 | 50.28 | 25.5 | 3 | 39.62 | 24333.05 | 114.79 | 197.75 | 29.64 | 25.4 | 1292.42 | 0.86 | 0.89 | 2.95 | 0.07 | 1 | 10
99 | 80 | CONCLUIDO | 7.7195 | 12.95 | 10.47 | 125.62 | 2.33 | 5 | 195.78 | 50.28 | 25.75 | 3 | 39.75 | 24380.81 | 114.7 | 197.78 | 29.8 | 25.4 | 1369.64 | 0.85 | 0.89 | 2.95 | 0.08 | 1 | 10
100 | 80 | CONCLUIDO | 7.7175 | 12.96 | 10.47 | 125.66 | 2.35 | 5 | 196.17 | 50.28 | 26 | 3 | 39.89 | 24428.62 | 114.49 | 197.77 | 29.87 | 25.4 | 1404.9 | 0.85 | 0.89 | 2.95 | 0.08 | 1 | 10
101 | 80 | CONCLUIDO | 7.7189 | 12.96 | 10.47 | 125.64 | 2.37 | 5 | 196.56 | 50.28 | 26.25 | 3 | 40.03 | 24476.48 | 114.08 | 197.78 | 29.82 | 25.4 | 1378.77 | 0.85 | 0.89 | 2.95 | 0.08 | 1 | 10
102 | 80 | CONCLUIDO | 7.721 | 12.95 | 10.47 | 125.59 | 2.39 | 5 | 196.95 | 50.28 | 26.5 | 3 | 40.17 | 24524.38 | 113.55 | 197.78 | 29.79 | 25.4 | 1363.96 | 0.85 | 0.89 | 2.95 | 0.08 | 1 | 10
103 | 80 | CONCLUIDO | 7.7215 | 12.95 | 10.47 | 125.58 | 2.41 | 5 | 197.34 | 50.28 | 26.75 | 3 | 40.31 | 24572.33 | 113.35 | 197.77 | 29.72 | 25.4 | 1330.94 | 0.85 | 0.89 | 2.95 | 0.08 | 1 | 10
104 | 80 | CONCLUIDO | 7.7544 | 12.9 | 10.44 | 156.64 | 2.42 | 4 | 197.73 | 50.28 | 27 | 2 | 40.45 | 24620.33 | 112.82 | 197.75 | 29 | 25.4 | 975.19 | 0.88 | 0.89 | 2.94 | 0.05 | 1 | 10
105 | 80 | CONCLUIDO | 7.7559 | 12.89 | 10.44 | 156.6 | 2.44 | 4 | 198.12 | 50.28 | 27.25 | 2 | 40.59 | 24668.37 | 113.03 | 197.75 | 28.92 | 25.4 | 934.11 | 0.88 | 0.89 | 2.94 | 0.05 | 1 | 10
106 | 80 | CONCLUIDO | 7.7543 | 12.9 | 10.44 | 156.64 | 2.46 | 4 | 198.51 | 50.28 | 27.5 | 2 | 40.73 | 24716.47 | 113.2 | 197.78 | 29.04 | 25.4 | 997.36 | 0.87 | 0.89 | 2.94 | 0.05 | 1 | 10
107 | 80 | CONCLUIDO | 7.7551 | 12.89 | 10.44 | 156.62 | 2.48 | 4 | 198.9 | 50.28 | 27.75 | 2 | 40.87 | 24764.61 | 113.31 | 197.75 | 29.02 | 25.4 | 985.27 | 0.88 | 0.89 | 2.94 | 0.05 | 1 | 10
108 | 80 | CONCLUIDO | 7.7533 | 12.9 | 10.44 | 156.67 | 2.49 | 4 | 199.29 | 50.28 | 28 | 2 | 41.01 | 24812.8 | 113.53 | 197.75 | 29.08 | 25.4 | 1014.19 | 0.87 | 0.89 | 2.94 | 0.05 | 1 | 10
109 | 80 | CONCLUIDO | 7.7531 | 12.9 | 10.44 | 156.67 | 2.51 | 4 | 199.68 | 50.28 | 28.25 | 2 | 41.15 | 24861.03 | 113.55 | 197.75 | 29.09 | 25.4 | 1018.77 | 0.87 | 0.89 | 2.95 | 0.06 | 1 | 10
110 | 80 | CONCLUIDO | 7.7526 | 12.9 | 10.45 | 156.68 | 2.53 | 4 | 200.07 | 50.28 | 28.5 | 2 | 41.29 | 24909.32 | 113.6 | 197.75 | 29.19 | 25.4 | 1070.59 | 0.87 | 0.89 | 2.94 | 0.06 | 1 | 10
111 | 80 | CONCLUIDO | 7.7503 | 12.9 | 10.45 | 156.74 | 2.55 | 4 | 200.46 | 50.28 | 28.75 | 2 | 41.43 | 24957.65 | 113.62 | 197.75 | 29.25 | 25.4 | 1101.48 | 0.87 | 0.89 | 2.94 | 0.06 | 1 | 10
112 | 80 | CONCLUIDO | 7.7544 | 12.9 | 10.44 | 156.64 | 2.56 | 4 | 200.85 | 50.28 | 29 | 2 | 41.57 | 25006.03 | 113.43 | 197.75 | 29.03 | 25.4 | 991.02 | 0.87 | 0.89 | 2.94 | 0.05 | 1 | 10
113 | 80 | CONCLUIDO | 7.7544 | 12.9 | 10.44 | 156.64 | 2.58 | 4 | 201.25 | 50.28 | 29.25 | 2 | 41.72 | 25054.46 | 113.34 | 197.75 | 28.97 | 25.4 | 963.4 | 0.88 | 0.89 | 2.95 | 0.05 | 1 | 10
114 | 80 | CONCLUIDO | 7.7543 | 12.9 | 10.44 | 156.64 | 2.6 | 4 | 201.64 | 50.28 | 29.5 | 2 | 41.86 | 25102.94 | 113.29 | 197.78 | 29.03 | 25.4 | 990.57 | 0.87 | 0.89 | 2.94 | 0.05 | 1 | 10
115 | 80 | CONCLUIDO | 7.7543 | 12.9 | 10.44 | 156.64 | 2.61 | 4 | 202.03 | 50.28 | 29.75 | 2 | 42 | 25151.46 | 113.21 | 197.75 | 29.03 | 25.4 | 988.76 | 0.88 | 0.89 | 2.94 | 0.05 | 1 | 10
116 | 80 | CONCLUIDO | 7.7498 | 12.9 | 10.45 | 156.75 | 2.63 | 4 | 202.43 | 50.28 | 30 | 2 | 42.15 | 25200.04 | 113.22 | 197.75 | 29.22 | 25.4 | 1083.56 | 0.87 | 0.89 | 2.95 | 0.06 | 1 | 10
117 | 80 | CONCLUIDO | 7.7528 | 12.9 | 10.45 | 156.68 | 2.65 | 4 | 202.82 | 50.28 | 30.25 | 2 | 42.29 | 25248.79 | 113.06 | 197.78 | 29.07 | 25.4 | 1008.67 | 0.87 | 0.89 | 2.95 | 0.06 | 1 | 10
118 | 80 | CONCLUIDO | 7.7539 | 12.9 | 10.44 | 156.65 | 2.67 | 4 | 203.22 | 50.28 | 30.5 | 2 | 42.44 | 25297.46 | 112.94 | 197.75 | 29.03 | 25.4 | 992.84 | 0.87 | 0.89 | 2.94 | 0.05 | 1 | 10
119 | 80 | CONCLUIDO | 7.7519 | 12.9 | 10.45 | 156.7 | 2.68 | 4 | 203.61 | 50.28 | 30.75 | 0 | 42.58 | 25346.19 | 113.02 | 197.8 | 29.09 | 25.4 | 1019.36 | 0.87 | 0.89 | 2.95 | 0.06 | 1 | 10
0 | 115 | CONCLUIDO | 4.4184 | 22.63 | 13.43 | 5.41 | 0.08 | 149 | 222.93 | 56.94 | 1 | 147 | 49.99 | 27728.69 | 206.16 | 198.2 | 122.16 | 25.4 | 46829.31 | 0.21 | 0.69 | 3.18 | 3.03 | 1 | 10
1 | 115 | CONCLUIDO | 4.9221 | 20.32 | 12.7 | 6.74 | 0.1 | 113 | 223.35 | 56.94 | 1.25 | 111 | 50.15 | 27780.03 | 194.85 | 198.01 | 99.24 | 25.4 | 35551.14 | 0.26 | 0.73 | 3.12 | 2.3 | 1 | 10
2 | 115 | CONCLUIDO | 5.3001 | 18.87 | 12.21 | 8.05 | 0.12 | 91 | 223.76 | 56.94 | 1.5 | 89 | 50.32 | 27831.42 | 187.37 | 197.91 | 84.18 | 25.4 | 28132.64 | 0.3 | 0.76 | 3.08 | 1.82 | 1 | 10
3 | 115 | CONCLUIDO | 5.5805 | 17.92 | 11.92 | 9.41 | 0.14 | 76 | 224.18 | 56.94 | 1.75 | 74 | 50.49 | 27882.87 | 182.88 | 197.89 | 74.89 | 25.4 | 23561.44 | 0.34 | 0.78 | 3.07 | 1.53 | 1 | 10
4 | 115 | CONCLUIDO | 5.787 | 17.28 | 11.72 | 10.66 | 0.16 | 66 | 224.6 | 56.94 | 2 | 64 | 50.65 | 27934.37 | 179.73 | 197.92 | 68.62 | 25.4 | 20474.49 | 0.37 | 0.79 | 3.05 | 1.33 | 1 | 10
5 | 115 | CONCLUIDO | 5.9666 | 16.76 | 11.55 | 11.95 | 0.18 | 58 | 225.01 | 56.94 | 2.25 | 56 | 50.82 | 27985.94 | 177.09 | 197.96 | 63.51 | 25.4 | 17959.66 | 0.4 | 0.81 | 3.03 | 1.16 | 1 | 10
6 | 115 | CONCLUIDO | 6.1093 | 16.37 | 11.43 | 13.18 | 0.2 | 52 | 225.43 | 56.94 | 2.5 | 50 | 50.99 | 28037.57 | 175.04 | 197.9 | 60.05 | 25.4 | 16262.6 | 0.42 | 0.81 | 3.01 | 1.03 | 1 | 10
7 | 115 | CONCLUIDO | 6.2592 | 15.98 | 11.3 | 14.73 | 0.22 | 46 | 225.85 | 56.94 | 2.75 | 44 | 51.16 | 28089.25 | 173.01 | 197.8 | 55.72 | 25.4 | 14126.08 | 0.46 | 0.82 | 3.01 | 0.91 | 1 | 10
8 | 115 | CONCLUIDO | 6.3575 | 15.73 | 11.23 | 16.04 | 0.24 | 42 | 226.27 | 56.94 | 3 | 40 | 51.33 | 28140.99 | 171.84 | 197.83 | 53.38 | 25.4 | 12975.59 | 0.48 | 0.83 | 3 | 0.83 | 1 | 10
9 | 115 | CONCLUIDO | 6.4371 | 15.54 | 11.16 | 17.17 | 0.25 | 39 | 226.69 | 56.94 | 3.25 | 37 | 51.5 | 28192.8 | 170.87 | 197.79 | 51.22 | 25.4 | 11911.08 | 0.5 | 0.83 | 3.01 | 0.77 | 1 | 10
10 | 115 | CONCLUIDO | 6.5221 | 15.33 | 11.09 | 18.49 | 0.27 | 36 | 227.11 | 56.94 | 3.5 | 34 | 51.67 | 28244.66 | 169.66 | 197.79 | 49.16 | 25.4 | 10896.14 | 0.52 | 0.84 | 3 | 0.7 | 1 | 10
11 | 115 | CONCLUIDO | 6.5677 | 15.23 | 11.07 | 19.54 | 0.29 | 34 | 227.53 | 56.94 | 3.75 | 32 | 51.84 | 28296.58 | 169.29 | 197.83 | 48.36 | 25.4 | 10506.95 | 0.53 | 0.84 | 3 | 0.68 | 1 | 10
12 | 115 | CONCLUIDO | 6.625 | 15.09 | 11.03 | 20.68 | 0.31 | 32 | 227.95 | 56.94 | 4 | 30 | 52.01 | 28348.56 | 168.6 | 197.88 | 47.24 | 25.4 | 9955.11 | 0.54 | 0.84 | 2.99 | 0.64 | 1 | 10
13 | 115 | CONCLUIDO | 6.6906 | 14.95 | 10.97 | 21.94 | 0.33 | 30 | 228.38 | 56.94 | 4.25 | 28 | 52.18 | 28400.61 | 167.58 | 197.88 | 45.1 | 25.4 | 8896.41 | 0.56 | 0.85 | 2.99 | 0.58 | 1 | 10
14 | 115 | CONCLUIDO | 6.7459 | 14.82 | 10.93 | 23.43 | 0.35 | 28 | 228.8 | 56.94 | 4.5 | 26 | 52.36 | 28452.71 | 167.03 | 197.85 | 44.18 | 25.4 | 8447.53 | 0.57 | 0.85 | 2.98 | 0.54 | 1 | 10
15 | 115 | CONCLUIDO | 6.7702 | 14.77 | 10.92 | 24.28 | 0.37 | 27 | 229.22 | 56.94 | 4.75 | 25 | 52.53 | 28504.87 | 166.74 | 197.88 | 43.84 | 25.4 | 8279.72 | 0.58 | 0.85 | 2.99 | 0.53 | 1 | 10
16 | 115 | CONCLUIDO | 6.835 | 14.63 | 10.87 | 26.09 | 0.39 | 25 | 229.65 | 56.94 | 5 | 23 | 52.7 | 28557.1 | 165.98 | 197.8 | 42.45 | 25.4 | 7598.4 | 0.6 | 0.86 | 2.98 | 0.48 | 1 | 10
17 | 115 | CONCLUIDO | 6.8681 | 14.56 | 10.85 | 27.11 | 0.41 | 24 | 230.07 | 56.94 | 5.25 | 22 | 52.88 | 28609.38 | 165.49 | 197.81 | 41.62 | 25.4 | 7187.23 | 0.61 | 0.86 | 2.97 | 0.45 | 1 | 10
18 | 115 | CONCLUIDO | 6.8905 | 14.51 | 10.84 | 28.28 | 0.42 | 23 | 230.49 | 56.94 | 5.5 | 21 | 53.05 | 28661.73 | 165.36 | 197.79 | 41.23 | 25.4 | 6996.37 | 0.62 | 0.86 | 2.98 | 0.45 | 1 | 10
19 | 115 | CONCLUIDO | 6.9275 | 14.44 | 10.81 | 29.48 | 0.44 | 22 | 230.92 | 56.94 | 5.75 | 20 | 53.23 | 28714.14 | 164.79 | 197.8 | 40.22 | 25.4 | 6497.92 | 0.63 | 0.86 | 2.98 | 0.42 | 1 | 10
20 | 115 | CONCLUIDO | 6.9569 | 14.37 | 10.79 | 30.83 | 0.46 | 21 | 231.34 | 56.94 | 6 | 19 | 53.4 | 28766.61 | 164.47 | 197.78 | 40.1 | 25.4 | 6439.47 | 0.63 | 0.86 | 2.97 | 0.4 | 1 | 10
21 | 115 | CONCLUIDO | 6.9887 | 14.31 | 10.77 | 32.31 | 0.48 | 20 | 231.77 | 56.94 | 6.25 | 18 | 53.58 | 28819.14 | 164.06 | 197.81 | 39.27 | 25.4 | 6031.91 | 0.65 | 0.86 | 2.97 | 0.38 | 1 | 10
22 | 115 | CONCLUIDO | 7.0225 | 14.24 | 10.75 | 33.93 | 0.5 | 19 | 232.2 | 56.94 | 6.5 | 17 | 53.75 | 28871.74 | 163.52 | 197.8 | 38.4 | 25.4 | 5602.63 | 0.66 | 0.87 | 2.97 | 0.35 | 1 | 10
23 | 115 | CONCLUIDO | 7.0195 | 14.25 | 10.75 | 33.95 | 0.52 | 19 | 232.62 | 56.94 | 6.75 | 17 | 53.93 | 28924.39 | 163.74 | 197.77 | 38.65 | 25.4 | 5726.17 | 0.66 | 0.87 | 2.97 | 0.36 | 1 | 10
24 | 115 | CONCLUIDO | 7.0529 | 14.18 | 10.73 | 35.76 | 0.53 | 18 | 233.05 | 56.94 | 7 | 16 | 54.11 | 28977.11 | 163.23 | 197.83 | 37.86 | 25.4 | 5336.78 | 0.67 | 0.87 | 2.97 | 0.34 | 1 | 10
25 | 115 | CONCLUIDO | 7.0537 | 14.18 | 10.73 | 35.75 | 0.55 | 18 | 233.48 | 56.94 | 7.25 | 16 | 54.29 | 29029.89 | 162.96 | 197.78 | 37.85 | 25.4 | 5331.2 | 0.67 | 0.87 | 2.97 | 0.34 | 1 | 10
26 | 115 | CONCLUIDO | 7.0798 | 14.12 | 10.72 | 37.83 | 0.57 | 17 | 233.91 | 56.94 | 7.5 | 15 | 54.46 | 29082.74 | 162.9 | 197.76 | 37.79 | 25.4 | 5306.24 | 0.67 | 0.87 | 2.96 | 0.33 | 1 | 10
27 | 115 | CONCLUIDO | 7.1149 | 14.06 | 10.69 | 40.09 | 0.59 | 16 | 234.34 | 56.94 | 7.75 | 14 | 54.64 | 29135.65 | 162.42 | 197.8 | 36.85 | 25.4 | 4841.7 | 0.69 | 0.87 | 2.96 | 0.3 | 1 | 10
28 | 115 | CONCLUIDO | 7.1184 | 14.05 | 10.69 | 40.07 | 0.61 | 16 | 234.77 | 56.94 | 8 | 14 | 54.82 | 29188.62 | 162.36 | 197.78 | 36.53 | 25.4 | 4682.54 | 0.7 | 0.87 | 2.96 | 0.29 | 1 | 10
29 | 115 | CONCLUIDO | 7.1157 | 14.05 | 10.69 | 40.09 | 0.62 | 16 | 235.2 | 56.94 | 8.25 | 14 | 55 | 29241.66 | 162.36 | 197.81 | 36.77 | 25.4 | 4801.18 | 0.69 | 0.87 | 2.96 | 0.3 | 1 | 10
30 | 115 | CONCLUIDO | 7.146 | 13.99 | 10.67 | 42.7 | 0.64 | 15 | 235.63 | 56.94 | 8.5 | 13 | 55.18 | 29294.76 | 162.12 | 197.76 | 36.23 | 25.4 | 4537.91 | 0.7 | 0.87 | 2.96 | 0.28 | 1 | 10
31 | 115 | CONCLUIDO | 7.1504 | 13.99 | 10.67 | 42.66 | 0.66 | 15 | 236.06 | 56.94 | 8.75 | 13 | 55.36 | 29347.92 | 161.84 | 197.75 | 35.95 | 25.4 | 4395.34 | 0.71 | 0.87 | 2.96 | 0.28 | 1 | 10
32 | 115 | CONCLUIDO | 7.1813 | 13.92 | 10.65 | 45.64 | 0.68 | 14 | 236.49 | 56.94 | 9 | 12 | 55.55 | 29401.15 | 161.59 | 197.78 | 35.28 | 25.4 | 4066.37 | 0.72 | 0.87 | 2.97 | 0.26 | 1 | 10
33 | 115 | CONCLUIDO | 7.1809 | 13.93 | 10.65 | 45.65 | 0.69 | 14 | 236.92 | 56.94 | 9.25 | 12 | 55.73 | 29454.44 | 161.52 | 197.77 | 35.45 | 25.4 | 4150 | 0.72 | 0.87 | 2.96 | 0.26 | 1 | 10
34 | 115 | CONCLUIDO | 7.1775 | 13.93 | 10.66 | 45.67 | 0.71 | 14 | 237.35 | 56.94 | 9.5 | 12 | 55.91 | 29507.8 | 161.41 | 197.77 | 35.69 | 25.4 | 4270.86 | 0.71 | 0.87 | 2.96 | 0.27 | 1 | 10
35 | 115 | CONCLUIDO | 7.2154 | 13.86 | 10.63 | 49.05 | 0.73 | 13 | 237.79 | 56.94 | 9.75 | 11 | 56.09 | 29561.22 | 161.12 | 197.78 | 34.79 | 25.4 | 3826.88 | 0.73 | 0.88 | 2.96 | 0.24 | 1 | 10
36 | 115 | CONCLUIDO | 7.2165 | 13.86 | 10.63 | 49.04 | 0.75 | 13 | 238.22 | 56.94 | 10 | 11 | 56.28 | 29614.71 | 161.1 | 197.79 | 34.86 | 25.4 | 3859.16 | 0.73 | 0.88 | 2.96 | 0.24 | 1 | 10
37 | 115 | CONCLUIDO | 7.213 | 13.86 | 10.63 | 49.07 | 0.76 | 13 | 238.66 | 56.94 | 10.25 | 11 | 56.46 | 29668.27 | 161.02 | 197.75 | 34.83 | 25.4 | 3845.26 | 0.73 | 0.88 | 2.96 | 0.24 | 1 | 10
38 | 115 | CONCLUIDO | 7.242 | 13.81 | 10.62 | 53.1 | 0.78 | 12 | 239.09 | 56.94 | 10.5 | 10 | 56.65 | 29721.89 | 160.68 | 197.79 | 34.48 | 25.4 | 3676.87 | 0.74 | 0.88 | 2.96 | 0.23 | 1 | 10
39 | 115 | CONCLUIDO | 7.2443 | 13.8 | 10.62 | 53.08 | 0.8 | 12 | 239.53 | 56.94 | 10.75 | 10 | 56.83 | 29775.57 | 160.59 | 197.76 | 34.32 | 25.4 | 3598.48 | 0.74 | 0.88 | 2.96 | 0.23 | 1 | 10
40 | 115 | CONCLUIDO | 7.2473 | 13.8 | 10.61 | 53.05 | 0.82 | 12 | 239.96 | 56.94 | 11 | 10 | 57.02 | 29829.32 | 160.53 | 197.81 | 34.26 | 25.4 | 3564.99 | 0.74 | 0.88 | 2.96 | 0.22 | 1 | 10
41 | 115 | CONCLUIDO | 7.2474 | 13.8 | 10.61 | 53.05 | 0.83 | 12 | 240.4 | 56.94 | 11.25 | 10 | 57.21 | 29883.27 | 160.24 | 197.76 | 34.32 | 25.4 | 3593.85 | 0.74 | 0.88 | 2.96 | 0.22 | 1 | 10
42 | 115 | CONCLUIDO | 7.2796 | 13.74 | 10.59 | 57.78 | 0.85 | 11 | 240.84 | 56.94 | 11.5 | 9 | 57.39 | 29937.16 | 159.9 | 197.77 | 33.71 | 25.4 | 3295.27 | 0.75 | 0.88 | 2.96 | 0.2 | 1 | 10
43 | 115 | CONCLUIDO | 7.2845 | 13.73 | 10.58 | 57.73 | 0.87 | 11 | 241.27 | 56.94 | 11.75 | 9 | 57.58 | 29991.11 | 159.76 | 197.8 | 33.34 | 25.4 | 3113.42 | 0.76 | 0.88 | 2.96 | 0.19 | 1 | 10
44 | 115 | CONCLUIDO | 7.2863 | 13.72 | 10.58 | 57.71 | 0.88 | 11 | 241.71 | 56.94 | 12 | 9 | 57.77 | 30045.13 | 159.7 | 197.79 | 33.21 | 25.4 | 3046.87 | 0.76 | 0.88 | 2.96 | 0.19 | 1 | 10
45 | 115 | CONCLUIDO | 7.2818 | 13.73 | 10.59 | 57.76 | 0.9 | 11 | 242.15 | 56.94 | 12.25 | 9 | 57.96 | 30099.23 | 159.99 | 197.77 | 33.67 | 25.4 | 3274.78 | 0.75 | 0.88 | 2.95 | 0.2 | 1 | 10
46 | 115 | CONCLUIDO | 7.2867 | 13.72 | 10.58 | 57.71 | 0.92 | 11 | 242.59 | 56.94 | 12.5 | 9 | 58.15 | 30153.38 | 159.51 | 197.76 | 33.25 | 25.4 | 3065.67 | 0.76 | 0.88 | 2.96 | 0.19 | 1 | 10
47 | 115 | CONCLUIDO | 7.3192 | 13.66 | 10.56 | 63.38 | 0.93 | 10 | 243.03 | 56.94 | 12.75 | 8 | 58.34 | 30207.61 | 159.3 | 197.76 | 32.77 | 25.4 | 2832.27 | 0.77 | 0.88 | 2.95 | 0.17 | 1 | 10
48 | 115 | CONCLUIDO | 7.3172 | 13.67 | 10.57 | 63.4 | 0.95 | 10 | 243.47 | 56.94 | 13 | 8 | 58.53 | 30261.91 | 159.52 | 197.81 | 32.82 | 25.4 | 2856.43 | 0.77 | 0.88 | 2.96 | 0.18 | 1 | 10
49 | 115 | CONCLUIDO | 7.3209 | 13.66 | 10.56 | 63.36 | 0.97 | 10 | 243.91 | 56.94 | 13.25 | 8 | 58.72 | 30316.27 | 159.35 | 197.76 | 32.55 | 25.4 | 2722.36 | 0.78 | 0.88 | 2.96 | 0.17 | 1 | 10
50 | 115 | CONCLUIDO | 7.3229 | 13.66 | 10.56 | 63.34 | 0.98 | 10 | 244.35 | 56.94 | 13.5 | 8 | 58.91 | 30370.7 | 159.21 | 197.75 | 32.61 | 25.4 | 2750.42 | 0.78 | 0.88 | 2.95 | 0.17 | 1 | 10
51 | 115 | CONCLUIDO | 7.3148 | 13.67 | 10.57 | 63.43 | 1 | 10 | 244.79 | 56.94 | 13.75 | 8 | 59.1 | 30425.2 | 159.37 | 197.8 | 32.98 | 25.4 | 2934.3 | 0.77 | 0.88 | 2.96 | 0.18 | 1 | 10
52 | 115 | CONCLUIDO | 7.3221 | 13.66 | 10.56 | 63.34 | 1.02 | 10 | 245.23 | 56.94 | 14 | 8 | 59.29 | 30479.78 | 158.87 | 197.76 | 32.71 | 25.4 | 2803.07 | 0.78 | 0.88 | 2.95 | 0.17 | 1 | 10
53 | 115 | CONCLUIDO | 7.3528 | 13.6 | 10.54 | 70.3 | 1.03 | 9 | 245.68 | 56.94 | 14.25 | 7 | 59.48 | 30534.42 | 158.36 | 197.78 | 32.15 | 25.4 | 2528.37 | 0.79 | 0.88 | 2.95 | 0.15 | 1 | 10
54 | 115 | CONCLUIDO | 7.3444 | 13.62 | 10.56 | 70.4 | 1.05 | 9 | 246.12 | 56.94 | 14.5 | 7 | 59.68 | 30589.13 | 158.78 | 197.76 | 32.63 | 25.4 | 2764.36 | 0.78 | 0.88 | 2.96 | 0.17 | 1 | 10
55 | 115 | CONCLUIDO | 7.3484 | 13.61 | 10.55 | 70.35 | 1.06 | 9 | 246.57 | 56.94 | 14.75 | 7 | 59.87 | 30643.91 | 158.73 | 197.77 | 32.46 | 25.4 | 2683.12 | 0.78 | 0.88 | 2.95 | 0.16 | 1 | 10
56 | 115 | CONCLUIDO | 7.3486 | 13.61 | 10.55 | 70.35 | 1.08 | 9 | 247.01 | 56.94 | 15 | 7 | 60.07 | 30698.76 | 158.82 | 197.75 | 32.41 | 25.4 | 2654.13 | 0.78 | 0.88 | 2.95 | 0.16 | 1 | 10
57 | 115 | CONCLUIDO | 7.3501 | 13.61 | 10.55 | 70.33 | 1.1 | 9 | 247.46 | 56.94 | 15.25 | 7 | 60.26 | 30753.68 | 158.73 | 197.76 | 32.29 | 25.4 | 2596.89 | 0.79 | 0.88 | 2.95 | 0.16 | 1 | 10
58 | 115 | CONCLUIDO | 7.3483 | 13.61 | 10.55 | 70.35 | 1.11 | 9 | 247.9 | 56.94 | 15.5 | 7 | 60.46 | 30808.68 | 158.6 | 197.76 | 32.47 | 25.4 | 2686.95 | 0.78 | 0.88 | 2.95 | 0.16 | 1 | 10
59 | 115 | CONCLUIDO | 7.3492 | 13.61 | 10.55 | 70.34 | 1.13 | 9 | 248.35 | 56.94 | 15.75 | 7 | 60.66 | 30863.74 | 158.51 | 197.76 | 32.42 | 25.4 | 2661.62 | 0.78 | 0.88 | 2.95 | 0.16 | 1 | 10
60 | 115 | CONCLUIDO | 7.3529 | 13.6 | 10.54 | 70.29 | 1.14 | 9 | 248.79 | 56.94 | 16 | 7 | 60.85 | 30918.88 | 158.27 | 197.76 | 32.23 | 25.4 | 2565 | 0.79 | 0.88 | 2.95 | 0.15 | 1 | 10
61 | 115 | CONCLUIDO | 7.384 | 13.54 | 10.53 | 78.98 | 1.16 | 8 | 249.24 | 56.94 | 16.25 | 6 | 61.05 | 30974.09 | 157.99 | 197.76 | 31.73 | 25.4 | 2319.07 | 0.8 | 0.88 | 2.95 | 0.14 | 1 | 10
62 | 115 | CONCLUIDO | 7.3908 | 13.53 | 10.52 | 78.89 | 1.18 | 8 | 249.69 | 56.94 | 16.5 | 6 | 61.25 | 31029.37 | 157.81 | 197.75 | 31.4 | 25.4 | 2156.25 | 0.81 | 0.88 | 2.95 | 0.13 | 1 | 10
63 | 115 | CONCLUIDO | 7.3878 | 13.54 | 10.52 | 78.93 | 1.19 | 8 | 250.14 | 56.94 | 16.75 | 6 | 61.45 | 31084.72 | 158 | 197.77 | 31.51 | 25.4 | 2211.66 | 0.81 | 0.88 | 2.95 | 0.13 | 1 | 10
64 | 115 | CONCLUIDO | 7.3843 | 13.54 | 10.53 | 78.98 | 1.21 | 8 | 250.59 | 56.94 | 17 | 6 | 61.65 | 31140.15 | 158.16 | 197.75 | 31.75 | 25.4 | 2329.51 | 0.8 | 0.88 | 2.95 | 0.14 | 1 | 10
65 | 115 | CONCLUIDO | 7.3861 | 13.54 | 10.53 | 78.95 | 1.22 | 8 | 251.04 | 56.94 | 17.25 | 6 | 61.85 | 31195.65 | 158.11 | 197.79 | 31.61 | 25.4 | 2260.48 | 0.8 | 0.88 | 2.95 | 0.14 | 1 | 10
66 | 115 | CONCLUIDO | 7.3886 | 13.53 | 10.52 | 78.92 | 1.24 | 8 | 251.49 | 56.94 | 17.5 | 6 | 62.05 | 31251.22 | 157.93 | 197.76 | 31.55 | 25.4 | 2232.47 | 0.8 | 0.88 | 2.95 | 0.13 | 1 | 10
67 | 115 | CONCLUIDO | 7.3898 | 13.53 | 10.52 | 78.9 | 1.25 | 8 | 251.94 | 56.94 | 17.75 | 6 | 62.25 | 31306.86 | 157.79 | 197.78 | 31.43 | 25.4 | 2173.32 | 0.81 | 0.88 | 2.95 | 0.13 | 1 | 10
68 | 115 | CONCLUIDO | 7.3848 | 13.54 | 10.53 | 78.97 | 1.27 | 8 | 252.39 | 56.94 | 18 | 6 | 62.45 | 31362.58 | 157.9 | 197.77 | 31.72 | 25.4 | 2316.96 | 0.8 | 0.88 | 2.95 | 0.14 | 1 | 10
69 | 115 | CONCLUIDO | 7.3884 | 13.53 | 10.52 | 78.92 | 1.28 | 8 | 252.84 | 56.94 | 18.25 | 6 | 62.65 | 31418.38 | 157.56 | 197.77 | 31.45 | 25.4 | 2179.51 | 0.81 | 0.88 | 2.95 | 0.13 | 1 | 10
70 | 115 | CONCLUIDO | 7.3866 | 13.54 | 10.53 | 78.95 | 1.3 | 8 | 253.3 | 56.94 | 18.5 | 6 | 62.86 | 31474.25 | 157.27 | 197.76 | 31.63 | 25.4 | 2272.9 | 0.8 | 0.88 | 2.95 | 0.14 | 1 | 10
71 | 115 | CONCLUIDO | 7.4189 | 13.48 | 10.51 | 90.1 | 1.31 | 7 | 253.75 | 56.94 | 18.75 | 5 | 63.06 | 31530.19 | 156.93 | 197.76 | 31.16 | 25.4 | 2041.72 | 0.82 | 0.89 | 2.95 | 0.12 | 1 | 10
72 | 115 | CONCLUIDO | 7.423 | 13.47 | 10.5 | 90.03 | 1.33 | 7 | 254.21 | 56.94 | 19 | 5 | 63.26 | 31586.21 | 157.17 | 197.75 | 30.92 | 25.4 | 1922.13 | 0.82 | 0.89 | 2.95 | 0.11 | 1 | 10
73 | 115 | CONCLUIDO | 7.4175 | 13.48 | 10.51 | 90.12 | 1.34 | 7 | 254.66 | 56.94 | 19.25 | 5 | 63.47 | 31642.3 | 157.55 | 197.82 | 31.2 | 25.4 | 2058.77 | 0.81 | 0.89 | 2.95 | 0.12 | 1 | 10
74 | 115 | CONCLUIDO | 7.4195 | 13.48 | 10.51 | 90.09 | 1.36 | 7 | 255.12 | 56.94 | 19.5 | 5 | 63.67 | 31698.47 | 157.55 | 197.76 | 31.08 | 25.4 | 2001.2 | 0.82 | 0.89 | 2.95 | 0.12 | 1 | 10
75 | 115 | CONCLUIDO | 7.4248 | 13.47 | 10.5 | 90 | 1.37 | 7 | 255.57 | 56.94 | 19.75 | 5 | 63.88 | 31754.72 | 157.42 | 197.79 | 30.83 | 25.4 | 1875.13 | 0.82 | 0.89 | 2.95 | 0.11 | 1 | 10
76 | 115 | CONCLUIDO | 7.4212 | 13.48 | 10.51 | 90.06 | 1.39 | 7 | 256.03 | 56.94 | 20 | 5 | 64.09 | 31811.04 | 157.48 | 197.75 | 30.96 | 25.4 | 1939.52 | 0.82 | 0.89 | 2.95 | 0.12 | 1 | 10
77 | 115 | CONCLUIDO | 7.4215 | 13.47 | 10.51 | 90.05 | 1.4 | 7 | 256.49 | 56.94 | 20.25 | 5 | 64.29 | 31867.44 | 157.51 | 197.75 | 31.1 | 25.4 | 2010.11 | 0.82 | 0.89 | 2.95 | 0.12 | 1 | 10
78 | 115 | CONCLUIDO | 7.4182 | 13.48 | 10.51 | 90.1 | 1.42 | 7 | 256.94 | 56.94 | 20.5 | 5 | 64.5 | 31924.04 | 157.57 | 197.8 | 31.24 | 25.4 | 2082.72 | 0.81 | 0.89 | 2.95 | 0.12 | 1 | 10
79 | 115 | CONCLUIDO | 7.4227 | 13.47 | 10.5 | 90.04 | 1.43 | 7 | 257.4 | 56.94 | 20.75 | 5 | 64.71 | 31980.59 | 157.37 | 197.78 | 30.94 | 25.4 | 1932.35 | 0.82 | 0.89 | 2.95 | 0.11 | 1 | 10
80 | 115 | CONCLUIDO | 7.4184 | 13.48 | 10.51 | 90.1 | 1.45 | 7 | 257.86 | 56.94 | 21 | 5 | 64.92 | 32037.22 | 157.19 | 197.75 | 31.21 | 25.4 | 2065.72 | 0.81 | 0.89 | 2.95 | 0.12 | 1 | 10
81 | 115 | CONCLUIDO | 7.4178 | 13.48 | 10.51 | 90.11 | 1.46 | 7 | 258.32 | 56.94 | 21.25 | 5 | 65.13 | 32093.94 | 157.08 | 197.76 | 31.08 | 25.4 | 2002.98 | 0.82 | 0.89 | 2.95 | 0.12 | 1 | 10
82 | 115 | CONCLUIDO | 7.4173 | 13.48 | 10.51 | 90.12 | 1.48 | 7 | 258.78 | 56.94 | 21.5 | 5 | 65.34 | 32150.72 | 156.89 | 197.77 | 31.3 | 25.4 | 2112.58 | 0.81 | 0.89 | 2.95 | 0.12 | 1 | 10
83 | 115 | CONCLUIDO | 7.4195 | 13.48 | 10.51 | 90.09 | 1.49 | 7 | 259.24 | 56.94 | 21.75 | 5 | 65.55 | 32207.59 | 156.68 | 197.77 | 31.19 | 25.4 | 2058.35 | 0.81 | 0.89 | 2.95 | 0.12 | 1 | 10
84 | 115 | CONCLUIDO | 7.4189 | 13.48 | 10.51 | 90.1 | 1.51 | 7 | 259.71 | 56.94 | 22 | 5 | 65.76 | 32264.54 | 156.43 | 197.75 | 31.18 | 25.4 | 2051.96 | 0.81 | 0.89 | 2.95 | 0.12 | 1 | 10
85 | 115 | CONCLUIDO | 7.4196 | 13.48 | 10.51 | 90.08 | 1.52 | 7 | 260.17 | 56.94 | 22.25 | 5 | 65.98 | 32321.56 | 156.18 | 197.78 | 31.12 | 25.4 | 2019.35 | 0.82 | 0.89 | 2.95 | 0.12 | 1 | 10
86 | 115 | CONCLUIDO | 7.4556 | 13.41 | 10.49 | 104.89 | 1.54 | 6 | 260.63 | 56.94 | 22.5 | 4 | 66.19 | 32378.67 | 155.89 | 197.77 | 30.44 | 25.4 | 1683.72 | 0.83 | 0.89 | 2.95 | 0.1 | 1 | 10
87 | 115 | CONCLUIDO | 7.4574 | 13.41 | 10.49 | 104.85 | 1.55 | 6 | 261.09 | 56.94 | 22.75 | 4 | 66.4 | 32435.86 | 155.88 | 197.78 | 30.26 | 25.4 | 1595.48 | 0.84 | 0.89 | 2.95 | 0.09 | 1 | 10
88 | 115 | CONCLUIDO | 7.4585 | 13.41 | 10.48 | 104.83 | 1.56 | 6 | 261.56 | 56.94 | 23 | 4 | 66.62 | 32493.12 | 155.94 | 197.75 | 30.29 | 25.4 | 1612.53 | 0.84 | 0.89 | 2.95 | 0.09 | 1 | 10
89 | 115 | CONCLUIDO | 7.4573 | 13.41 | 10.49 | 104.86 | 1.58 | 6 | 262.02 | 56.94 | 23.25 | 4 | 66.83 | 32550.47 | 156.11 | 197.75 | 30.33 | 25.4 | 1631.38 | 0.84 | 0.89 | 2.95 | 0.1 | 1 | 10
90 | 115 | CONCLUIDO | 7.4579 | 13.41 | 10.48 | 104.84 | 1.59 | 6 | 262.49 | 56.94 | 23.5 | 4 | 67.05 | 32607.89 | 156.41 | 197.78 | 30.27 | 25.4 | 1601.05 | 0.84 | 0.89 | 2.95 | 0.09 | 1 | 10
91 | 115 | CONCLUIDO | 7.4543 | 13.42 | 10.49 | 104.91 | 1.61 | 6 | 262.96 | 56.94 | 23.75 | 4 | 67.26 | 32665.4 | 156.61 | 197.75 | 30.5 | 25.4 | 1714.64 | 0.83 | 0.89 | 2.95 | 0.1 | 1 | 10
92 | 115 | CONCLUIDO | 7.4565 | 13.41 | 10.49 | 104.87 | 1.62 | 6 | 263.42 | 56.94 | 24 | 4 | 67.48 | 32722.99 | 156.74 | 197.75 | 30.42 | 25.4 | 1674.5 | 0.83 | 0.89 | 2.95 | 0.1 | 1 | 10
93 | 115 | CONCLUIDO | 7.4633 | 13.4 | 10.47 | 104.75 | 1.64 | 6 | 263.89 | 56.94 | 24.25 | 4 | 67.7 | 32780.66 | 156.31 | 197.75 | 30.02 | 25.4 | 1477.19 | 0.85 | 0.89 | 2.95 | 0.08 | 1 | 10
94 | 115 | CONCLUIDO | 7.4584 | 13.41 | 10.48 | 104.84 | 1.65 | 6 | 264.36 | 56.94 | 24.5 | 4 | 67.92 | 32838.42 | 156.56 | 197.76 | 30.21 | 25.4 | 1570.05 | 0.84 | 0.89 | 2.95 | 0.09 | 1 | 10
95 | 115 | CONCLUIDO | 7.4565 | 13.41 | 10.49 | 104.87 | 1.66 | 6 | 264.83 | 56.94 | 24.75 | 4 | 68.13 | 32896.26 | 156.63 | 197.75 | 30.38 | 25.4 | 1657.25 | 0.84 | 0.89 | 2.95 | 0.1 | 1 | 10
96 | 115 | CONCLUIDO | 7.4579 | 13.41 | 10.48 | 104.84 | 1.68 | 6 | 265.3 | 56.94 | 25 | 4 | 68.35 | 32954.18 | 156.68 | 197.75 | 30.31 | 25.4 | 1619.1 | 0.84 | 0.89 | 2.95 | 0.09 | 1 | 10
97 | 115 | CONCLUIDO | 7.4556 | 13.41 | 10.49 | 104.89 | 1.69 | 6 | 265.77 | 56.94 | 25.25 | 4 | 68.57 | 33012.18 | 156.55 | 197.76 | 30.42 | 25.4 | 1675.02 | 0.83 | 0.89 | 2.95 | 0.1 | 1 | 10
98 | 115 | CONCLUIDO | 7.457 | 13.41 | 10.49 | 104.86 | 1.7 | 6 | 266.24 | 56.94 | 25.5 | 4 | 68.8 | 33070.26 | 156.5 | 197.79 | 30.4 | 25.4 | 1667.69 | 0.84 | 0.89 | 2.95 | 0.1 | 1 | 10
99 | 115 | CONCLUIDO | 7.4565 | 13.41 | 10.49 | 104.87 | 1.72 | 6 | 266.71 | 56.94 | 25.75 | 4 | 69.02 | 33128.44 | 156.44 | 197.75 | 30.37 | 25.4 | 1648.77 | 0.84 | 0.89 | 2.95 | 0.1 | 1 | 10
100 | 115 | CONCLUIDO | 7.456 | 13.41 | 10.49 | 104.88 | 1.73 | 6 | 267.18 | 56.94 | 26 | 4 | 69.24 | 33186.69 | 156.29 | 197.76 | 30.42 | 25.4 | 1673.98 | 0.84 | 0.89 | 2.95 | 0.1 | 1 | 10
101 | 115 | CONCLUIDO | 7.457 | 13.41 | 10.49 | 104.86 | 1.75 | 6 | 267.66 | 56.94 | 26.25 | 4 | 69.46 | 33245.03 | 156.08 | 197.75 | 30.32 | 25.4 | 1625.53 | 0.84 | 0.89 | 2.95 | 0.1 | 1 | 10
102 | 115 | CONCLUIDO | 7.4565 | 13.41 | 10.49 | 104.87 | 1.76 | 6 | 268.13 | 56.94 | 26.5 | 4 | 69.69 | 33303.46 | 155.91 | 197.75 | 30.42 | 25.4 | 1676.07 | 0.83 | 0.89 | 2.95 | 0.1 | 1 | 10
103 | 115 | CONCLUIDO | 7.4563 | 13.41 | 10.49 | 104.87 | 1.77 | 6 | 268.6 | 56.94 | 26.75 | 4 | 69.91 | 33361.97 | 155.73 | 197.79 | 30.32 | 25.4 | 1627.83 | 0.84 | 0.89 | 2.95 | 0.1 | 1 | 10
104 | 115 | CONCLUIDO | 7.4585 | 13.41 | 10.48 | 104.83 | 1.79 | 6 | 269.08 | 56.94 | 27 | 4 | 70.14 | 33420.56 | 155.51 | 197.75 | 30.33 | 25.4 | 1632.6 | 0.84 | 0.89 | 2.95 | 0.09 | 1 | 10
105 | 115 | CONCLUIDO | 7.4591 | 13.41 | 10.48 | 104.82 | 1.8 | 6 | 269.55 | 56.94 | 27.25 | 4 | 70.36 | 33479.25 | 155.21 | 197.78 | 30.3 | 25.4 | 1615.85 | 0.84 | 0.89 | 2.95 | 0.09 | 1 | 10
106 | 115 | CONCLUIDO | 7.4517 | 13.42 | 10.5 | 104.96 | 1.81 | 6 | 270.03 | 56.94 | 27.5 | 4 | 70.59 | 33538.02 | 155.05 | 197.75 | 30.69 | 25.4 | 1808.86 | 0.83 | 0.89 | 2.95 | 0.11 | 1 | 10
107 | 115 | CONCLUIDO | 7.4877 | 13.36 | 10.47 | 125.7 | 1.83 | 5 | 270.51 | 56.94 | 27.75 | 3 | 70.82 | 33596.87 | 154.7 | 197.78 | 30.02 | 25.4 | 1481.72 | 0.85 | 0.89 | 2.95 | 0.09 | 1 | 10
108 | 115 | CONCLUIDO | 7.4894 | 13.35 | 10.47 | 125.66 | 1.84 | 5 | 270.99 | 56.94 | 28 | 3 | 71.04 | 33655.82 | 154.99 | 197.76 | 29.96 | 25.4 | 1449.4 | 0.85 | 0.89 | 2.95 | 0.08 | 1 | 10
109 | 115 | CONCLUIDO | 7.4863 | 13.36 | 10.48 | 125.73 | 1.85 | 5 | 271.46 | 56.94 | 28.25 | 3 | 71.27 | 33714.85 | 155.2 | 197.75 | 30.19 | 25.4 | 1568.46 | 0.84 | 0.89 | 2.95 | 0.09 | 1 | 10
110 | 115 | CONCLUIDO | 7.4839 | 13.36 | 10.48 | 125.78 | 1.87 | 5 | 271.94 | 56.94 | 28.5 | 3 | 71.5 | 33773.97 | 155.46 | 197.79 | 30.18 | 25.4 | 1559.74 | 0.84 | 0.89 | 2.95 | 0.09 | 1 | 10
111 | 115 | CONCLUIDO | 7.488 | 13.35 | 10.47 | 125.69 | 1.88 | 5 | 272.43 | 56.94 | 28.75 | 3 | 71.73 | 33833.3 | 155.45 | 197.75 | 30.07 | 25.4 | 1504.41 | 0.84 | 0.89 | 2.95 | 0.08 | 1 | 10
112 | 115 | CONCLUIDO | 7.4878 | 13.36 | 10.47 | 125.7 | 1.89 | 5 | 272.91 | 56.94 | 29 | 3 | 71.96 | 33892.61 | 155.6 | 197.76 | 30.01 | 25.4 | 1474.72 | 0.85 | 0.89 | 2.95 | 0.08 | 1 | 10
113 | 115 | CONCLUIDO | 7.4899 | 13.35 | 10.47 | 125.65 | 1.9 | 5 | 273.39 | 56.94 | 29.25 | 3 | 72.19 | 33952 | 155.55 | 197.75 | 29.88 | 25.4 | 1412.22 | 0.85 | 0.89 | 2.95 | 0.08 | 1 | 10
114 | 115 | CONCLUIDO | 7.4905 | 13.35 | 10.47 | 125.64 | 1.92 | 5 | 273.87 | 56.94 | 29.5 | 3 | 72.43 | 34011.48 | 155.71 | 197.75 | 29.98 | 25.4 | 1458.57 | 0.85 | 0.89 | 2.94 | 0.08 | 1 | 10
115 | 115 | CONCLUIDO | 7.4902 | 13.35 | 10.47 | 125.65 | 1.93 | 5 | 274.35 | 56.94 | 29.75 | 3 | 72.66 | 34071.05 | 155.82 | 197.76 | 29.87 | 25.4 | 1406.06 | 0.85 | 0.89 | 2.95 | 0.08 | 1 | 10
116 | 115 | CONCLUIDO | 7.4933 | 13.35 | 10.46 | 125.58 | 1.94 | 5 | 274.84 | 56.94 | 30 | 3 | 72.89 | 34130.71 | 155.72 | 197.75 | 29.72 | 25.4 | 1333.54 | 0.85 | 0.89 | 2.95 | 0.08 | 1 | 10
117 | 115 | CONCLUIDO | 7.4909 | 13.35 | 10.47 | 125.63 | 1.96 | 5 | 275.32 | 56.94 | 30.25 | 3 | 73.13 | 34190.46 | 155.89 | 197.76 | 29.83 | 25.4 | 1385.56 | 0.85 | 0.89 | 2.95 | 0.08 | 1 | 10
118 | 115 | CONCLUIDO | 7.4903 | 13.35 | 10.47 | 125.64 | 1.97 | 5 | 275.81 | 56.94 | 30.5 | 3 | 73.36 | 34250.31 | 155.95 | 197.75 | 29.88 | 25.4 | 1410.91 | 0.85 | 0.89 | 2.95 | 0.08 | 1 | 10
119 | 115 | CONCLUIDO | 7.4894 | 13.35 | 10.47 | 125.66 | 1.98 | 5 | 276.29 | 56.94 | 30.75 | 3 | 73.6 | 34310.24 | 156.1 | 197.75 | 29.91 | 25.4 | 1425.84 | 0.85 | 0.89 | 2.95 | 0.08 | 1 | 10
120 | 115 | CONCLUIDO | 7.4888 | 13.35 | 10.47 | 125.68 | 1.99 | 5 | 276.78 | 56.94 | 31 | 3 | 73.84 | 34370.27 | 156.07 | 197.75 | 29.96 | 25.4 | 1452.87 | 0.85 | 0.89 | 2.95 | 0.08 | 1 | 10
121 | 115 | CONCLUIDO | 7.4894 | 13.35 | 10.47 | 125.66 | 2.01 | 5 | 277.27 | 56.94 | 31.25 | 3 | 74.07 | 34430.39 | 156.04 | 197.75 | 29.92 | 25.4 | 1433.2 | 0.85 | 0.89 | 2.95 | 0.08 | 1 | 10
122 | 115 | CONCLUIDO | 7.4911 | 13.35 | 10.47 | 125.63 | 2.02 | 5 | 277.75 | 56.94 | 31.5 | 3 | 74.31 | 34490.61 | 155.92 | 197.78 | 29.84 | 25.4 | 1392.19 | 0.85 | 0.89 | 2.95 | 0.08 | 1 | 10
123 | 115 | CONCLUIDO | 7.4922 | 13.35 | 10.47 | 125.6 | 2.03 | 5 | 278.24 | 56.94 | 31.75 | 3 | 74.55 | 34550.91 | 156.01 | 197.76 | 29.8 | 25.4 | 1370.44 | 0.85 | 0.89 | 2.95 | 0.08 | 1 | 10
124 | 115 | CONCLUIDO | 7.4925 | 13.35 | 10.47 | 125.6 | 2.04 | 5 | 278.73 | 56.94 | 32 | 3 | 74.79 | 34611.32 | 155.87 | 197.75 | 29.76 | 25.4 | 1352.07 | 0.85 | 0.89 | 2.95 | 0.08 | 1 | 10
125 | 115 | CONCLUIDO | 7.493 | 13.35 | 10.47 | 125.59 | 2.06 | 5 | 279.22 | 56.94 | 32.25 | 3 | 75.03 | 34671.81 | 155.8 | 197.76 | 29.81 | 25.4 | 1377.58 | 0.85 | 0.89 | 2.94 | 0.08 | 1 | 10
126 | 115 | CONCLUIDO | 7.4927 | 13.35 | 10.47 | 125.59 | 2.07 | 5 | 279.72 | 56.94 | 32.5 | 3 | 75.27 | 34732.41 | 155.74 | 197.75 | 29.78 | 25.4 | 1359.85 | 0.85 | 0.89 | 2.95 | 0.08 | 1 | 10
127 | 115 | CONCLUIDO | 7.4941 | 13.34 | 10.46 | 125.56 | 2.08 | 5 | 280.21 | 56.94 | 32.75 | 3 | 75.51 | 34793.09 | 155.59 | 197.77 | 29.58 | 25.4 | 1260.99 | 0.86 | 0.89 | 2.95 | 0.07 | 1 | 10
128 | 115 | CONCLUIDO | 7.4933 | 13.35 | 10.46 | 125.58 | 2.09 | 5 | 280.7 | 56.94 | 33 | 3 | 75.76 | 34853.88 | 155.51 | 197.77 | 29.66 | 25.4 | 1302.72 | 0.86 | 0.89 | 2.95 | 0.07 | 1 | 10
129 | 115 | CONCLUIDO | 7.4939 | 13.34 | 10.46 | 125.57 | 2.11 | 5 | 281.19 | 56.94 | 33.25 | 3 | 76 | 34914.76 | 155.48 | 197.75 | 29.64 | 25.4 | 1289.68 | 0.86 | 0.89 | 2.95 | 0.07 | 1 | 10
130 | 115 | CONCLUIDO | 7.4978 | 13.34 | 10.46 | 125.48 | 2.12 | 5 | 281.69 | 56.94 | 33.5 | 3 | 76.25 | 34975.73 | 155.19 | 197.75 | 29.46 | 25.4 | 1200.21 | 0.86 | 0.89 | 2.95 | 0.07 | 1 | 10
131 | 115 | CONCLUIDO | 7.4945 | 13.34 | 10.46 | 125.55 | 2.13 | 5 | 282.18 | 56.94 | 33.75 | 3 | 76.49 | 35036.81 | 155.22 | 197.75 | 29.57 | 25.4 | 1258.42 | 0.86 | 0.89 | 2.95 | 0.07 | 1 | 10
132 | 115 | CONCLUIDO | 7.4952 | 13.34 | 10.46 | 125.54 | 2.14 | 5 | 282.68 | 56.94 | 34 | 3 | 76.74 | 35097.98 | 154.93 | 197.75 | 29.56 | 25.4 | 1251.56 | 0.86 | 0.89 | 2.95 | 0.07 | 1 | 10
133 | 115 | CONCLUIDO | 7.4961 | 13.34 | 10.46 | 125.52 | 2.15 | 5 | 283.18 | 56.94 | 34.25 | 3 | 76.98 | 35159.25 | 154.67 | 197.75 | 29.6 | 25.4 | 1268.88 | 0.86 | 0.89 | 2.94 | 0.07 | 1 | 10
134 | 115 | CONCLUIDO | 7.4953 | 13.34 | 10.46 | 125.54 | 2.17 | 5 | 283.67 | 56.94 | 34.5 | 3 | 77.23 | 35220.61 | 154.41 | 197.75 | 29.62 | 25.4 | 1281.82 | 0.86 | 0.89 | 2.95 | 0.07 | 1 | 10
135 | 115 | CONCLUIDO | 7.4938 | 13.34 | 10.46 | 125.57 | 2.18 | 5 | 284.17 | 56.94 | 34.75 | 3 | 77.48 | 35282.08 | 154.37 | 197.75 | 29.75 | 25.4 | 1344.97 | 0.85 | 0.89 | 2.95 | 0.07 | 1 | 10
136 | 115 | CONCLUIDO | 7.4908 | 13.35 | 10.47 | 125.63 | 2.19 | 5 | 284.67 | 56.94 | 35 | 3 | 77.73 | 35343.65 | 154.4 | 197.78 | 29.82 | 25.4 | 1382.07 | 0.85 | 0.89 | 2.95 | 0.08 | 1 | 10
137 | 115 | CONCLUIDO | 7.4905 | 13.35 | 10.47 | 125.64 | 2.2 | 5 | 285.17 | 56.94 | 35.25 | 3 | 77.98 | 35405.32 | 154.32 | 197.75 | 29.88 | 25.4 | 1412.99 | 0.85 | 0.89 | 2.95 | 0.08 | 1 | 10
138 | 115 | CONCLUIDO | 7.4928 | 13.35 | 10.47 | 125.59 | 2.21 | 5 | 285.67 | 56.94 | 35.5 | 3 | 78.23 | 35467.08 | 154.11 | 197.78 | 29.77 | 25.4 | 1354.42 | 0.85 | 0.89 | 2.95 | 0.08 | 1 | 10
139 | 115 | CONCLUIDO | 7.4913 | 13.35 | 10.47 | 125.62 | 2.22 | 5 | 286.17 | 56.94 | 35.75 | 3 | 78.48 | 35528.95 | 153.88 | 197.75 | 29.81 | 25.4 | 1374.02 | 0.85 | 0.89 | 2.95 | 0.08 | 1 | 10
140 | 115 | CONCLUIDO | 7.4903 | 13.35 | 10.47 | 125.64 | 2.24 | 5 | 286.68 | 56.94 | 36 | 3 | 78.73 | 35591.05 | 153.68 | 197.77 | 29.77 | 25.4 | 1357.39 | 0.85 | 0.89 | 2.95 | 0.08 | 1 | 10
141 | 115 | CONCLUIDO | 7.4928 | 13.35 | 10.47 | 125.59 | 2.25 | 5 | 287.18 | 56.94 | 36.25 | 3 | 78.99 | 35653.12 | 153.51 | 197.8 | 29.77 | 25.4 | 1356.93 | 0.85 | 0.89 | 2.95 | 0.08 | 1 | 10
142 | 115 | CONCLUIDO | 7.5293 | 13.28 | 10.45 | 156.68 | 2.26 | 4 | 287.68 | 56.94 | 36.5 | 2 | 79.24 | 35715.3 | 153.01 | 197.79 | 29.11 | 25.4 | 1029.3 | 0.87 | 0.89 | 2.94 | 0.06 | 1 | 10
143 | 115 | CONCLUIDO | 7.5296 | 13.28 | 10.44 | 156.67 | 2.27 | 4 | 288.19 | 56.94 | 36.75 | 2 | 79.5 | 35777.58 | 153.25 | 197.75 | 29.05 | 25.4 | 1001.96 | 0.87 | 0.89 | 2.95 | 0.05 | 1 | 10
144 | 115 | CONCLUIDO | 7.5323 | 13.28 | 10.44 | 156.6 | 2.28 | 4 | 288.7 | 56.94 | 37 | 2 | 79.75 | 35839.97 | 153.41 | 197.75 | 28.95 | 25.4 | 948.97 | 0.88 | 0.89 | 2.94 | 0.05 | 1 | 10
145 | 115 | CONCLUIDO | 7.5298 | 13.28 | 10.44 | 156.66 | 2.29 | 4 | 289.2 | 56.94 | 37.25 | 2 | 80.01 | 35902.46 | 153.62 | 197.76 | 28.98 | 25.4 | 968.17 | 0.88 | 0.89 | 2.95 | 0.05 | 1 | 10
146 | 115 | CONCLUIDO | 7.5287 | 13.28 | 10.45 | 156.69 | 2.31 | 4 | 289.71 | 56.94 | 37.5 | 2 | 80.27 | 35965.05 | 153.9 | 197.76 | 29.11 | 25.4 | 1031.01 | 0.87 | 0.89 | 2.95 | 0.06 | 1 | 10
147 | 115 | CONCLUIDO | 7.5295 | 13.28 | 10.44 | 156.67 | 2.32 | 4 | 290.22 | 56.94 | 37.75 | 2 | 80.52 | 36027.75 | 154.03 | 197.75 | 29.07 | 25.4 | 1009.28 | 0.87 | 0.89 | 2.95 | 0.05 | 1 | 10
148 | 115 | CONCLUIDO | 7.5292 | 13.28 | 10.45 | 156.68 | 2.33 | 4 | 290.73 | 56.94 | 38 | 2 | 80.78 | 36090.56 | 154.21 | 197.75 | 29.03 | 25.4 | 991.78 | 0.87 | 0.89 | 2.95 | 0.06 | 1 | 10
149 | 115 | CONCLUIDO | 7.5292 | 13.28 | 10.45 | 156.68 | 2.34 | 4 | 291.24 | 56.94 | 38.25 | 2 | 81.04 | 36153.47 | 154.45 | 197.75 | 29.08 | 25.4 | 1014.58 | 0.87 | 0.89 | 2.95 | 0.06 | 1 | 10
150 | 115 | CONCLUIDO | 7.5315 | 13.28 | 10.44 | 156.62 | 2.35 | 4 | 291.75 | 56.94 | 38.5 | 2 | 81.31 | 36216.49 | 154.55 | 197.75 | 29.01 | 25.4 | 982.32 | 0.88 | 0.89 | 2.94 | 0.05 | 1 | 10
151 | 115 | CONCLUIDO | 7.5308 | 13.28 | 10.44 | 156.64 | 2.36 | 4 | 292.26 | 56.94 | 38.75 | 2 | 81.57 | 36279.61 | 154.64 | 197.75 | 28.98 | 25.4 | 967.91 | 0.88 | 0.89 | 2.95 | 0.05 | 1 | 10
152 | 115 | CONCLUIDO | 7.5298 | 13.28 | 10.44 | 156.66 | 2.37 | 4 | 292.77 | 56.94 | 39 | 2 | 81.83 | 36342.85 | 154.77 | 197.75 | 29.06 | 25.4 | 1004.08 | 0.87 | 0.89 | 2.94 | 0.05 | 1 | 10
153 | 115 | CONCLUIDO | 7.5263 | 13.29 | 10.45 | 156.75 | 2.38 | 4 | 293.29 | 56.94 | 39.25 | 2 | 82.09 | 36406.19 | 154.96 | 197.75 | 29.26 | 25.4 | 1108.12 | 0.87 | 0.89 | 2.95 | 0.06 | 1 | 10
154 | 115 | CONCLUIDO | 7.5279 | 13.28 | 10.45 | 156.71 | 2.39 | 4 | 293.8 | 56.94 | 39.5 | 2 | 82.36 | 36469.64 | 155.03 | 197.75 | 29.22 | 25.4 | 1083.56 | 0.87 | 0.89 | 2.94 | 0.06 | 1 | 10
155 | 115 | CONCLUIDO | 7.5273 | 13.28 | 10.45 | 156.73 | 2.41 | 4 | 294.32 | 56.94 | 39.75 | 2 | 82.62 | 36533.2 | 155.13 | 197.75 | 29.28 | 25.4 | 1114.23 | 0.87 | 0.89 | 2.94 | 0.06 | 1 | 10
156 | 115 | CONCLUIDO | 7.5298 | 13.28 | 10.44 | 156.66 | 2.42 | 4 | 294.83 | 56.94 | 40 | 2 | 82.89 | 36596.87 | 155.04 | 197.75 | 29.08 | 25.4 | 1015.08 | 0.87 | 0.89 | 2.94 | 0.05 | 1 | 10
0 | 35 | CONCLUIDO | 6.7427 | 14.83 | 11.77 | 10.38 | 0.22 | 68 | 80.84 | 35.1 | 1 | 66 | 9.74 | 10204.21 | 92.44 | 197.82 | 70.23 | 25.4 | 21269.64 | 0.36 | 0.79 | 3.05 | 1.37 | 1 | 10
1 | 35 | CONCLUIDO | 7.0211 | 14.24 | 11.44 | 12.95 | 0.27 | 53 | 81.14 | 35.1 | 1.25 | 51 | 9.79 | 10241.25 | 89.42 | 197.86 | 60.09 | 25.4 | 16274.27 | 0.42 | 0.81 | 3.02 | 1.05 | 1 | 10
2 | 35 | CONCLUIDO | 7.2049 | 13.88 | 11.25 | 15.69 | 0.32 | 43 | 81.44 | 35.1 | 1.5 | 41 | 9.84 | 10278.32 | 87.49 | 197.96 | 53.88 | 25.4 | 13221.53 | 0.47 | 0.83 | 3.01 | 0.85 | 1 | 10
3 | 35 | CONCLUIDO | 7.3275 | 13.65 | 11.12 | 18.03 | 0.38 | 37 | 81.74 | 35.1 | 1.75 | 35 | 9.89 | 10315.41 | 86.19 | 197.93 | 49.94 | 25.4 | 11281.99 | 0.51 | 0.84 | 3 | 0.72 | 1 | 10
4 | 35 | CONCLUIDO | 7.4196 | 13.48 | 11.03 | 20.69 | 0.43 | 32 | 82.04 | 35.1 | 2 | 30 | 9.94 | 10352.53 | 85.09 | 197.89 | 47.32 | 25.4 | 9997.07 | 0.54 | 0.84 | 2.99 | 0.64 | 1 | 10
5 | 35 | CONCLUIDO | 7.5131 | 13.31 | 10.94 | 23.43 | 0.48 | 28 | 82.34 | 35.1 | 2.25 | 26 | 9.99 | 10389.66 | 83.95 | 197.77 | 44.37 | 25.4 | 8539.22 | 0.57 | 0.85 | 2.98 | 0.54 | 1 | 10
6 | 35 | CONCLUIDO | 7.5809 | 13.19 | 10.87 | 26.08 | 0.53 | 25 | 82.65 | 35.1 | 2.5 | 23 | 10.04 | 10426.82 | 83.05 | 197.75 | 42.4 | 25.4 | 7572.75 | 0.6 | 0.86 | 2.97 | 0.48 | 1 | 10
7 | 35 | CONCLUIDO | 7.6181 | 13.13 | 10.84 | 28.27 | 0.58 | 23 | 82.95 | 35.1 | 2.75 | 21 | 10.1 | 10463.99 | 82.39 | 197.81 | 41.26 | 25.4 | 7012.88 | 0.62 | 0.86 | 2.98 | 0.45 | 1 | 10
8 | 35 | CONCLUIDO | 7.6633 | 13.05 | 10.8 | 30.84 | 0.63 | 21 | 83.25 | 35.1 | 3 | 19 | 10.15 | 10501.19 | 81.64 | 197.76 | 39.81 | 25.4 | 6296.9 | 0.64 | 0.86 | 2.98 | 0.4 | 1 | 10
9 | 35 | CONCLUIDO | 7.7106 | 12.97 | 10.75 | 33.95 | 0.68 | 19 | 83.55 | 35.1 | 3.25 | 17 | 10.2 | 10538.42 | 80.94 | 197.82 | 38.51 | 25.4 | 5657.32 | 0.66 | 0.87 | 2.97 | 0.36 | 1 | 10
10 | 35 | CONCLUIDO | 7.7394 | 12.92 | 10.72 | 35.73 | 0.73 | 18 | 83.85 | 35.1 | 3.5 | 16 | 10.25 | 10575.66 | 80.36 | 197.76 | 37.56 | 25.4 | 5186.26 | 0.68 | 0.87 | 2.97 | 0.33 | 1 | 10
11 | 35 | CONCLUIDO | 7.7493 | 12.9 | 10.72 | 37.83 | 0.78 | 17 | 84.15 | 35.1 | 3.75 | 15 | 10.3 | 10612.93 | 79.85 | 197.75 | 37.8 | 25.4 | 5310.09 | 0.67 | 0.87 | 2.96 | 0.33 | 1 | 10
12 | 35 | CONCLUIDO | 7.7789 | 12.86 | 10.69 | 40.08 | 0.83 | 16 | 84.46 | 35.1 | 4 | 14 | 10.36 | 10650.22 | 79.31 | 197.77 | 36.66 | 25.4 | 4746.15 | 0.69 | 0.87 | 2.96 | 0.3 | 1 | 10
13 | 35 | CONCLUIDO | 7.8057 | 12.81 | 10.66 | 42.64 | 0.88 | 15 | 84.76 | 35.1 | 4.25 | 13 | 10.41 | 10687.53 | 78.58 | 197.76 | 35.88 | 25.4 | 4361.89 | 0.71 | 0.87 | 2.96 | 0.27 | 1 | 10
14 | 35 | CONCLUIDO | 7.8206 | 12.79 | 10.65 | 45.66 | 0.93 | 14 | 85.06 | 35.1 | 4.5 | 12 | 10.46 | 10724.86 | 78.11 | 197.76 | 35.61 | 25.4 | 4230.58 | 0.71 | 0.87 | 2.96 | 0.26 | 1 | 10
15 | 35 | CONCLUIDO | 7.8378 | 12.76 | 10.64 | 49.12 | 0.98 | 13 | 85.36 | 35.1 | 4.75 | 11 | 10.51 | 10762.22 | 77.89 | 197.79 | 35.24 | 25.4 | 4051.31 | 0.72 | 0.87 | 2.96 | 0.25 | 1 | 10
16 | 35 | CONCLUIDO | 7.8646 | 12.72 | 10.62 | 53.08 | 1.02 | 12 | 85.67 | 35.1 | 5 | 10 | 10.57 | 10799.59 | 76.83 | 197.79 | 34.47 | 25.4 | 3672.03 | 0.74 | 0.88 | 2.96 | 0.23 | 1 | 10
17 | 35 | CONCLUIDO | 7.8676 | 12.71 | 10.61 | 53.06 | 1.07 | 12 | 85.97 | 35.1 | 5.25 | 10 | 10.62 | 10836.99 | 76.5 | 197.76 | 34.25 | 25.4 | 3560.14 | 0.74 | 0.88 | 2.96 | 0.22 | 1 | 10
18 | 35 | CONCLUIDO | 7.8982 | 12.66 | 10.58 | 57.71 | 1.12 | 11 | 86.27 | 35.1 | 5.5 | 9 | 10.67 | 10874.42 | 75.57 | 197.78 | 33.34 | 25.4 | 3112.77 | 0.76 | 0.88 | 2.95 | 0.19 | 1 | 10
19 | 35 | CONCLUIDO | 7.8913 | 12.67 | 10.59 | 57.77 | 1.16 | 11 | 86.58 | 35.1 | 5.75 | 9 | 10.73 | 10911.86 | 75.61 | 197.79 | 33.61 | 25.4 | 3247.44 | 0.76 | 0.88 | 2.96 | 0.2 | 1 | 10
20 | 35 | CONCLUIDO | 7.9178 | 12.63 | 10.57 | 63.39 | 1.21 | 10 | 86.88 | 35.1 | 6 | 8 | 10.78 | 10949.33 | 74.84 | 197.75 | 32.69 | 25.4 | 2792.08 | 0.78 | 0.88 | 2.96 | 0.18 | 1 | 10
21 | 35 | CONCLUIDO | 7.919 | 12.63 | 10.56 | 63.38 | 1.26 | 10 | 87.19 | 35.1 | 6.25 | 8 | 10.83 | 10986.82 | 74.37 | 197.76 | 32.61 | 25.4 | 2752.42 | 0.78 | 0.88 | 2.96 | 0.17 | 1 | 10
22 | 35 | CONCLUIDO | 7.9147 | 12.63 | 10.57 | 63.42 | 1.3 | 10 | 87.49 | 35.1 | 6.5 | 8 | 10.89 | 11024.33 | 73.47 | 197.77 | 32.84 | 25.4 | 2867.03 | 0.77 | 0.88 | 2.96 | 0.18 | 1 | 10
23 | 35 | CONCLUIDO | 7.9327 | 12.61 | 10.56 | 70.39 | 1.35 | 9 | 87.79 | 35.1 | 6.75 | 7 | 10.94 | 11061.87 | 73.2 | 197.75 | 32.53 | 25.4 | 2718.11 | 0.78 | 0.88 | 2.96 | 0.17 | 1 | 10
24 | 35 | CONCLUIDO | 7.9412 | 12.59 | 10.55 | 70.3 | 1.39 | 9 | 88.1 | 35.1 | 7 | 7 | 11 | 11099.43 | 72.64 | 197.75 | 32.19 | 25.4 | 2547.76 | 0.79 | 0.88 | 2.95 | 0.16 | 1 | 10
25 | 35 | CONCLUIDO | 7.9395 | 12.6 | 10.55 | 70.32 | 1.44 | 9 | 88.4 | 35.1 | 7.25 | 7 | 11.05 | 11137.01 | 72.38 | 197.77 | 32.38 | 25.4 | 2643.46 | 0.78 | 0.88 | 2.95 | 0.16 | 1 | 10
26 | 35 | CONCLUIDO | 7.9708 | 12.55 | 10.52 | 78.87 | 1.48 | 8 | 88.71 | 35.1 | 7.5 | 6 | 11.11 | 11174.61 | 71.57 | 197.75 | 31.35 | 25.4 | 2133.5 | 0.81 | 0.88 | 2.95 | 0.13 | 1 | 10
27 | 35 | CONCLUIDO | 7.9662 | 12.55 | 10.52 | 78.92 | 1.53 | 8 | 89.01 | 35.1 | 7.75 | 6 | 11.16 | 11212.24 | 71.45 | 197.75 | 31.56 | 25.4 | 2235.33 | 0.8 | 0.88 | 2.95 | 0.13 | 1 | 10
28 | 35 | CONCLUIDO | 7.9623 | 12.56 | 10.53 | 78.97 | 1.57 | 8 | 89.32 | 35.1 | 8 | 6 | 11.22 | 11249.89 | 71 | 197.77 | 31.7 | 25.4 | 2305.63 | 0.8 | 0.88 | 2.95 | 0.14 | 1 | 10
29 | 35 | CONCLUIDO | 7.9598 | 12.56 | 10.53 | 79 | 1.62 | 8 | 89.62 | 35.1 | 8.25 | 4 | 11.27 | 11287.56 | 69.93 | 197.78 | 31.77 | 25.4 | 2342.3 | 0.8 | 0.88 | 2.95 | 0.14 | 1 | 10
30 | 35 | CONCLUIDO | 7.986 | 12.52 | 10.51 | 90.08 | 1.66 | 7 | 89.93 | 35.1 | 8.5 | 2 | 11.33 | 11325.25 | 69.88 | 197.8 | 30.98 | 25.4 | 1948.82 | 0.82 | 0.89 | 2.95 | 0.12 | 1 | 10
31 | 35 | CONCLUIDO | 7.9789 | 12.53 | 10.52 | 90.18 | 1.7 | 7 | 90.24 | 35.1 | 8.75 | 1 | 11.38 | 11362.97 | 70.11 | 197.83 | 31.28 | 25.4 | 2100.57 | 0.81 | 0.88 | 2.96 | 0.13 | 1 | 10
32 | 35 | CONCLUIDO | 7.978 | 12.53 | 10.52 | 90.19 | 1.75 | 7 | 90.54 | 35.1 | 9 | 1 | 11.44 | 11400.71 | 70.27 | 197.78 | 31.3 | 25.4 | 2110.34 | 0.81 | 0.88 | 2.96 | 0.13 | 1 | 10
33 | 35 | CONCLUIDO | 7.9798 | 12.53 | 10.52 | 90.16 | 1.79 | 7 | 90.85 | 35.1 | 9.25 | 0 | 11.5 | 11438.48 | 70.38 | 197.76 | 31.16 | 25.4 | 2041.92 | 0.82 | 0.88 | 2.96 | 0.13 | 1 | 10
0 | 50 | CONCLUIDO | 6.2516 | 16 | 12.09 | 8.64 | 0.16 | 84 | 107.41 | 41.65 | 1 | 82 | 14.77 | 13481.73 | 115.57 | 198.07 | 79.93 | 25.4 | 26040.08 | 0.32 | 0.77 | 3.08 | 1.7 | 1 | 10
1 | 50 | CONCLUIDO | 6.5829 | 15.19 | 11.71 | 10.81 | 0.2 | 65 | 107.73 | 41.65 | 1.25 | 63 | 14.83 | 13520.81 | 111.65 | 197.91 | 68.45 | 25.4 | 20398.09 | 0.37 | 0.79 | 3.05 | 1.32 | 1 | 10
2 | 50 | CONCLUIDO | 6.7881 | 14.73 | 11.5 | 12.77 | 0.24 | 54 | 108.05 | 41.65 | 1.5 | 52 | 14.9 | 13559.91 | 109.35 | 197.88 | 61.44 | 25.4 | 16943.6 | 0.41 | 0.81 | 3.04 | 1.1 | 1 | 10
3 | 50 | CONCLUIDO | 6.9889 | 14.31 | 11.27 | 15.03 | 0.28 | 45 | 108.37 | 41.65 | 1.75 | 43 | 14.97 | 13599.17 | 106.95 | 197.82 | 54.69 | 25.4 | 13616.96 | 0.46 | 0.83 | 3.01 | 0.88 | 1 | 10
4 | 50 | CONCLUIDO | 7.1134 | 14.06 | 11.16 | 17.16 | 0.32 | 39 | 108.68 | 41.65 | 2 | 37 | 15.03 | 13638.32 | 105.6 | 197.85 | 51.14 | 25.4 | 11868.92 | 0.5 | 0.83 | 3 | 0.76 | 1 | 10
5 | 50 | CONCLUIDO | 7.2 | 13.89 | 11.07 | 18.99 | 0.36 | 35 | 109 | 41.65 | 2.25 | 33 | 15.1 | 13677.51 | 104.5 | 197.79 | 48.64 | 25.4 | 10642.5 | 0.52 | 0.84 | 3 | 0.68 | 1 | 10
6 | 50 | CONCLUIDO | 7.3045 | 13.69 | 10.97 | 21.22 | 0.4 | 31 | 109.32 | 41.65 | 2.5 | 29 | 15.17 | 13716.72 | 103.22 | 197.86 | 45.37 | 25.4 | 9025.05 | 0.56 | 0.85 | 2.98 | 0.57 | 1 | 10
7 | 50 | CONCLUIDO | 7.36 | 13.59 | 10.93 | 23.42 | 0.44 | 28 | 109.64 | 41.65 | 2.75 | 26 | 15.24 | 13755.95 | 102.62 | 197.83 | 44.33 | 25.4 | 8523.24 | 0.57 | 0.85 | 2.98 | 0.54 | 1 | 10
8 | 50 | CONCLUIDO | 7.3986 | 13.52 | 10.9 | 25.16 | 0.48 | 26 | 109.96 | 41.65 | 3 | 24 | 15.31 | 13795.21 | 101.96 | 197.89 | 43.1 | 25.4 | 7915.07 | 0.59 | 0.85 | 2.98 | 0.51 | 1 | 10
9 | 50 | CONCLUIDO | 7.4462 | 13.43 | 10.86 | 27.15 | 0.52 | 24 | 110.27 | 41.65 | 3.25 | 22 | 15.37 | 13834.5 | 101.42 | 197.84 | 42.15 | 25.4 | 7453.42 | 0.6 | 0.86 | 2.97 | 0.47 | 1 | 10
10 | 50 | CONCLUIDO | 7.5002 | 13.33 | 10.81 | 29.48 | 0.56 | 22 | 110.59 | 41.65 | 3.5 | 20 | 15.44 | 13873.81 | 100.64 | 197.81 | 40.2 | 25.4 | 6484.83 | 0.63 | 0.86 | 2.98 | 0.42 | 1 | 10
11 | 50 | CONCLUIDO | 7.5238 | 13.29 | 10.79 | 30.82 | 0.6 | 21 | 110.91 | 41.65 | 3.75 | 19 | 15.51 | 13913.15 | 100.04 | 197.78 | 39.82 | 25.4 | 6303.05 | 0.64 | 0.86 | 2.97 | 0.4 | 1 | 10
12 | 50 | CONCLUIDO | 7.5724 | 13.21 | 10.75 | 33.94 | 0.63 | 19 | 111.23 | 41.65 | 4 | 17 | 15.58 | 13952.52 | 99.56 | 197.78 | 38.51 | 25.4 | 5655.29 | 0.66 | 0.87 | 2.97 | 0.36 | 1 | 10
13 | 50 | CONCLUIDO | 7.5957 | 13.17 | 10.73 | 35.76 | 0.67 | 18 | 111.55 | 41.65 | 4.25 | 16 | 15.65 | 13991.91 | 99.12 | 197.76 | 37.8 | 25.4 | 5306.59 | 0.67 | 0.87 | 2.97 | 0.34 | 1 | 10
14 | 50 | CONCLUIDO | 7.6087 | 13.14 | 10.73 | 37.87 | 0.71 | 17 | 111.87 | 41.65 | 4.5 | 15 | 15.72 | 14031.33 | 98.69 | 197.79 | 37.94 | 25.4 | 5381.41 | 0.67 | 0.87 | 2.97 | 0.34 | 1 | 10
15 | 50 | CONCLUIDO | 7.6522 | 13.07 | 10.68 | 40.04 | 0.75 | 16 | 112.19 | 41.65 | 4.75 | 14 | 15.79 | 14070.77 | 97.93 | 197.77 | 36.37 | 25.4 | 4599.2 | 0.7 | 0.87 | 2.96 | 0.29 | 1 | 10
16 | 50 | CONCLUIDO | 7.6695 | 13.04 | 10.67 | 42.68 | 0.78 | 15 | 112.51 | 41.65 | 5 | 13 | 15.86 | 14110.24 | 97.73 | 197.81 | 36.03 | 25.4 | 4435.75 | 0.7 | 0.87 | 2.96 | 0.28 | 1 | 10
17 | 50 | CONCLUIDO | 7.6697 | 13.04 | 10.67 | 42.68 | 0.82 | 15 | 112.83 | 41.65 | 5.25 | 13 | 15.93 | 14149.74 | 97.36 | 197.81 | 35.96 | 25.4 | 4401.04 | 0.71 | 0.87 | 2.97 | 0.28 | 1 | 10
18 | 50 | CONCLUIDO | 7.6977 | 12.99 | 10.64 | 45.62 | 0.86 | 14 | 113.15 | 41.65 | 5.5 | 12 | 16 | 14189.26 | 96.94 | 197.75 | 35.31 | 25.4 | 4083.25 | 0.72 | 0.87 | 2.96 | 0.25 | 1 | 10
19 | 50 | CONCLUIDO | 7.7131 | 12.96 | 10.64 | 49.11 | 0.89 | 13 | 113.47 | 41.65 | 5.75 | 11 | 16.07 | 14228.81 | 96.39 | 197.78 | 35.2 | 25.4 | 4030.82 | 0.72 | 0.87 | 2.96 | 0.25 | 1 | 10
20 | 50 | CONCLUIDO | 7.7227 | 12.95 | 10.62 | 49.03 | 0.93 | 13 | 113.79 | 41.65 | 6 | 11 | 16.14 | 14268.39 | 96.33 | 197.78 | 34.67 | 25.4 | 3765.22 | 0.73 | 0.88 | 2.96 | 0.23 | 1 | 10
21 | 50 | CONCLUIDO | 7.7399 | 12.92 | 10.62 | 53.09 | 0.97 | 12 | 114.11 | 41.65 | 6.25 | 10 | 16.21 | 14307.99 | 95.7 | 197.79 | 34.46 | 25.4 | 3664.13 | 0.74 | 0.88 | 2.96 | 0.23 | 1 | 10
22 | 50 | CONCLUIDO | 7.7429 | 12.92 | 10.61 | 53.06 | 1 | 12 | 114.44 | 41.65 | 6.5 | 10 | 16.29 | 14347.62 | 95.45 | 197.75 | 34.36 | 25.4 | 3613.87 | 0.74 | 0.88 | 2.96 | 0.22 | 1 | 10
23 | 50 | CONCLUIDO | 7.7403 | 12.92 | 10.62 | 53.08 | 1.04 | 12 | 114.76 | 41.65 | 6.75 | 10 | 16.36 | 14387.27 | 94.88 | 197.79 | 34.37 | 25.4 | 3621.23 | 0.74 | 0.88 | 2.96 | 0.23 | 1 | 10
24 | 50 | CONCLUIDO | 7.7725 | 12.87 | 10.59 | 57.74 | 1.07 | 11 | 115.08 | 41.65 | 7 | 9 | 16.43 | 14426.96 | 94.43 | 197.77 | 33.46 | 25.4 | 3170.58 | 0.76 | 0.88 | 2.96 | 0.19 | 1 | 10
25 | 50 | CONCLUIDO | 7.7656 | 12.88 | 10.6 | 57.8 | 1.11 | 11 | 115.4 | 41.65 | 7.25 | 9 | 16.5 | 14466.67 | 94.63 | 197.85 | 33.75 | 25.4 | 3317.09 | 0.75 | 0.88 | 2.96 | 0.21 | 1 | 10
26 | 50 | CONCLUIDO | 7.7979 | 12.82 | 10.57 | 63.39 | 1.14 | 10 | 115.72 | 41.65 | 7.5 | 8 | 16.57 | 14506.4 | 93.82 | 197.76 | 32.82 | 25.4 | 2855.74 | 0.77 | 0.88 | 2.95 | 0.17 | 1 | 10
27 | 50 | CONCLUIDO | 7.8008 | 12.82 | 10.56 | 63.37 | 1.18 | 10 | 116.05 | 41.65 | 7.75 | 8 | 16.65 | 14546.17 | 93.66 | 197.76 | 32.52 | 25.4 | 2703.76 | 0.78 | 0.88 | 2.96 | 0.17 | 1 | 10
28 | 50 | CONCLUIDO | 7.7973 | 12.82 | 10.57 | 63.4 | 1.21 | 10 | 116.37 | 41.65 | 8 | 8 | 16.72 | 14585.96 | 93.4 | 197.76 | 32.82 | 25.4 | 2856.34 | 0.77 | 0.88 | 2.96 | 0.18 | 1 | 10
29 | 50 | CONCLUIDO | 7.8268 | 12.78 | 10.54 | 70.27 | 1.25 | 9 | 116.69 | 41.65 | 8.25 | 7 | 16.79 | 14625.77 | 92.16 | 197.75 | 32.03 | 25.4 | 2467.15 | 0.79 | 0.88 | 2.95 | 0.15 | 1 | 10
30 | 50 | CONCLUIDO | 7.8176 | 12.79 | 10.56 | 70.37 | 1.28 | 9 | 117.01 | 41.65 | 8.5 | 7 | 16.86 | 14665.62 | 92.42 | 197.79 | 32.53 | 25.4 | 2717.98 | 0.78 | 0.88 | 2.95 | 0.16 | 1 | 10
31 | 50 | CONCLUIDO | 7.8193 | 12.79 | 10.55 | 70.35 | 1.32 | 9 | 117.34 | 41.65 | 8.75 | 7 | 16.94 | 14705.49 | 92.29 | 197.79 | 32.47 | 25.4 | 2684.99 | 0.78 | 0.88 | 2.95 | 0.16 | 1 | 10
32 | 50 | CONCLUIDO | 7.821 | 12.79 | 10.55 | 70.33 | 1.35 | 9 | 117.66 | 41.65 | 9 | 7 | 17.01 | 14745.39 | 91.84 | 197.76 | 32.41 | 25.4 | 2655.09 | 0.78 | 0.88 | 2.95 | 0.16 | 1 | 10
33 | 50 | CONCLUIDO | 7.823 | 12.78 | 10.55 | 70.31 | 1.38 | 9 | 117.98 | 41.65 | 9.25 | 7 | 17.08 | 14785.31 | 91.4 | 197.79 | 32.24 | 25.4 | 2570.66 | 0.79 | 0.88 | 2.95 | 0.16 | 1 | 10
34 | 50 | CONCLUIDO | 7.852 | 12.74 | 10.52 | 78.91 | 1.42 | 8 | 118.31 | 41.65 | 9.5 | 6 | 17.16 | 14825.26 | 90.94 | 197.75 | 31.47 | 25.4 | 2190.45 | 0.81 | 0.88 | 2.95 | 0.13 | 1 | 10
35 | 50 | CONCLUIDO | 7.8459 | 12.75 | 10.53 | 78.99 | 1.45 | 8 | 118.63 | 41.65 | 9.75 | 6 | 17.23 | 14865.24 | 91 | 197.75 | 31.73 | 25.4 | 2318.87 | 0.8 | 0.88 | 2.95 | 0.14 | 1 | 10
36 | 50 | CONCLUIDO | 7.8532 | 12.73 | 10.52 | 78.9 | 1.48 | 8 | 118.96 | 41.65 | 10 | 6 | 17.31 | 14905.25 | 90.51 | 197.77 | 31.36 | 25.4 | 2136.47 | 0.81 | 0.88 | 2.95 | 0.13 | 1 | 10
37 | 50 | CONCLUIDO | 7.8459 | 12.75 | 10.53 | 78.99 | 1.52 | 8 | 119.28 | 41.65 | 10.25 | 6 | 17.38 | 14945.29 | 90.4 | 197.76 | 31.78 | 25.4 | 2344.27 | 0.8 | 0.88 | 2.95 | 0.14 | 1 | 10
38 | 50 | CONCLUIDO | 7.8498 | 12.74 | 10.53 | 78.94 | 1.55 | 8 | 119.61 | 41.65 | 10.5 | 6 | 17.46 | 14985.35 | 89.47 | 197.77 | 31.66 | 25.4 | 2284.36 | 0.8 | 0.88 | 2.95 | 0.13 | 1 | 10
39 | 50 | CONCLUIDO | 7.8756 | 12.7 | 10.51 | 90.05 | 1.58 | 7 | 119.93 | 41.65 | 10.75 | 5 | 17.53 | 15025.44 | 89.36 | 197.76 | 30.92 | 25.4 | 1921.82 | 0.82 | 0.89 | 2.95 | 0.12 | 1 | 10
40 | 50 | CONCLUIDO | 7.8742 | 12.7 | 10.51 | 90.07 | 1.61 | 7 | 120.26 | 41.65 | 11 | 5 | 17.61 | 15065.56 | 89.45 | 197.76 | 30.99 | 25.4 | 1957.79 | 0.82 | 0.89 | 2.95 | 0.12 | 1 | 10
41 | 50 | CONCLUIDO | 7.874 | 12.7 | 10.51 | 90.07 | 1.65 | 7 | 120.58 | 41.65 | 11.25 | 5 | 17.68 | 15105.7 | 89.1 | 197.77 | 31.06 | 25.4 | 1992.51 | 0.82 | 0.89 | 2.95 | 0.12 | 1 | 10
42 | 50 | CONCLUIDO | 7.8714 | 12.7 | 10.51 | 90.11 | 1.68 | 7 | 120.91 | 41.65 | 11.5 | 5 | 17.76 | 15145.88 | 88.98 | 197.77 | 31.16 | 25.4 | 2041.77 | 0.82 | 0.89 | 2.95 | 0.12 | 1 | 10
43 | 50 | CONCLUIDO | 7.8719 | 12.7 | 10.51 | 90.1 | 1.71 | 7 | 121.23 | 41.65 | 11.75 | 5 | 17.83 | 15186.08 | 88.36 | 197.75 | 31.2 | 25.4 | 2058.71 | 0.81 | 0.89 | 2.95 | 0.12 | 1 | 10
44 | 50 | CONCLUIDO | 7.8689 | 12.71 | 10.52 | 90.14 | 1.74 | 7 | 121.56 | 41.65 | 12 | 5 | 17.91 | 15226.31 | 87.79 | 197.79 | 31.28 | 25.4 | 2100.98 | 0.81 | 0.88 | 2.95 | 0.13 | 1 | 10
45 | 50 | CONCLUIDO | 7.8738 | 12.7 | 10.51 | 90.07 | 1.77 | 7 | 121.89 | 41.65 | 12.25 | 5 | 17.99 | 15266.56 | 87 | 197.77 | 31.06 | 25.4 | 1992.16 | 0.82 | 0.89 | 2.95 | 0.12 | 1 | 10
46 | 50 | CONCLUIDO | 7.902 | 12.66 | 10.49 | 104.86 | 1.81 | 6 | 122.21 | 41.65 | 12.5 | 4 | 18.06 | 15306.85 | 86.23 | 197.76 | 30.25 | 25.4 | 1588.65 | 0.84 | 0.89 | 2.95 | 0.1 | 1 | 10
47 | 50 | CONCLUIDO | 7.9025 | 12.65 | 10.48 | 104.85 | 1.84 | 6 | 122.54 | 41.65 | 12.75 | 4 | 18.14 | 15347.16 | 86.25 | 197.76 | 30.31 | 25.4 | 1623.12 | 0.84 | 0.89 | 2.95 | 0.09 | 1 | 10
48 | 50 | CONCLUIDO | 7.901 | 12.66 | 10.49 | 104.87 | 1.87 | 6 | 122.87 | 41.65 | 13 | 4 | 18.22 | 15387.5 | 86.61 | 197.75 | 30.4 | 25.4 | 1663.93 | 0.84 | 0.89 | 2.95 | 0.1 | 1 | 10
49 | 50 | CONCLUIDO | 7.9083 | 12.64 | 10.48 | 104.76 | 1.9 | 6 | 123.19 | 41.65 | 13.25 | 4 | 18.29 | 15427.87 | 86.16 | 197.75 | 30.06 | 25.4 | 1496.3 | 0.84 | 0.89 | 2.95 | 0.09 | 1 | 10
50 | 50 | CONCLUIDO | 7.9017 | 12.66 | 10.49 | 104.86 | 1.93 | 6 | 123.52 | 41.65 | 13.5 | 4 | 18.37 | 15468.27 | 86.19 | 197.75 | 30.37 | 25.4 | 1652.33 | 0.84 | 0.89 | 2.95 | 0.1 | 1 | 10
51 | 50 | CONCLUIDO | 7.9024 | 12.65 | 10.48 | 104.85 | 1.96 | 6 | 123.85 | 41.65 | 13.75 | 4 | 18.45 | 15508.69 | 85.81 | 197.77 | 30.39 | 25.4 | 1662.84 | 0.84 | 0.89 | 2.95 | 0.1 | 1 | 10
52 | 50 | CONCLUIDO | 7.9013 | 12.66 | 10.49 | 104.87 | 1.99 | 6 | 124.18 | 41.65 | 14 | 3 | 18.53 | 15549.15 | 85.54 | 197.75 | 30.38 | 25.4 | 1657.23 | 0.84 | 0.89 | 2.95 | 0.1 | 1 | 10
53 | 50 | CONCLUIDO | 7.9024 | 12.65 | 10.48 | 104.85 | 2.02 | 6 | 124.51 | 41.65 | 14.25 | 3 | 18.61 | 15589.63 | 84.97 | 197.76 | 30.27 | 25.4 | 1598.67 | 0.84 | 0.89 | 2.95 | 0.09 | 1 | 10
54 | 50 | CONCLUIDO | 7.8992 | 12.66 | 10.49 | 104.9 | 2.05 | 6 | 124.83 | 41.65 | 14.5 | 3 | 18.68 | 15630.14 | 84.72 | 197.75 | 30.45 | 25.4 | 1690.42 | 0.83 | 0.89 | 2.95 | 0.1 | 1 | 10
55 | 50 | CONCLUIDO | 7.9013 | 12.66 | 10.49 | 104.87 | 2.08 | 6 | 125.16 | 41.65 | 14.75 | 2 | 18.76 | 15670.68 | 84.39 | 197.75 | 30.38 | 25.4 | 1656.26 | 0.84 | 0.89 | 2.95 | 0.1 | 1 | 10
56 | 50 | CONCLUIDO | 7.8996 | 12.66 | 10.49 | 104.89 | 2.11 | 6 | 125.49 | 41.65 | 15 | 2 | 18.84 | 15711.24 | 84.23 | 197.75 | 30.41 | 25.4 | 1670.18 | 0.84 | 0.89 | 2.95 | 0.1 | 1 | 10
57 | 50 | CONCLUIDO | 7.9022 | 12.65 | 10.49 | 104.85 | 2.14 | 6 | 125.82 | 41.65 | 15.25 | 2 | 18.92 | 15751.84 | 83.73 | 197.75 | 30.23 | 25.4 | 1581.6 | 0.84 | 0.89 | 2.95 | 0.1 | 1 | 10
58 | 50 | CONCLUIDO | 7.9248 | 12.62 | 10.47 | 125.66 | 2.17 | 5 | 126.15 | 41.65 | 15.5 | 1 | 19 | 15792.46 | 83.26 | 197.75 | 29.88 | 25.4 | 1410.7 | 0.85 | 0.89 | 2.95 | 0.08 | 1 | 10
59 | 50 | CONCLUIDO | 7.9239 | 12.62 | 10.47 | 125.67 | 2.2 | 5 | 126.48 | 41.65 | 15.75 | 0 | 19.08 | 15833.12 | 83.47 | 197.78 | 29.9 | 25.4 | 1418.57 | 0.85 | 0.89 | 2.95 | 0.08 | 1 | 10
0 | 25 | CONCLUIDO | 7.133 | 14.02 | 11.47 | 12.75 | 0.28 | 54 | 61.76 | 28.92 | 1 | 52 | 6.84 | 7851.41 | 74.02 | 197.99 | 60.87 | 25.4 | 16662.29 | 0.42 | 0.81 | 3.03 | 1.08 | 1 | 10
1 | 25 | CONCLUIDO | 7.3275 | 13.65 | 11.25 | 15.7 | 0.35 | 43 | 62.05 | 28.92 | 1.25 | 41 | 6.88 | 7887.12 | 72.06 | 197.87 | 54.26 | 25.4 | 13413.48 | 0.47 | 0.83 | 3.01 | 0.86 | 1 | 10
2 | 25 | CONCLUIDO | 7.4844 | 13.36 | 11.08 | 18.99 | 0.42 | 35 | 62.34 | 28.92 | 1.5 | 33 | 6.92 | 7922.85 | 70.39 | 197.8 | 48.83 | 25.4 | 10735.45 | 0.52 | 0.84 | 2.99 | 0.69 | 1 | 10
3 | 25 | CONCLUIDO | 7.5901 | 13.18 | 10.96 | 21.93 | 0.49 | 30 | 62.63 | 28.92 | 1.75 | 28 | 6.96 | 7958.6 | 69.06 | 197.92 | 45.04 | 25.4 | 8866.53 | 0.56 | 0.85 | 2.99 | 0.57 | 1 | 10
4 | 25 | CONCLUIDO | 7.6576 | 13.06 | 10.9 | 25.16 | 0.55 | 26 | 62.92 | 28.92 | 2 | 24 | 7 | 7994.37 | 68.03 | 197.76 | 43.09 | 25.4 | 7909.48 | 0.59 | 0.85 | 2.99 | 0.51 | 1 | 10
5 | 25 | CONCLUIDO | 7.7172 | 12.96 | 10.84 | 28.29 | 0.62 | 23 | 63.21 | 28.92 | 2.25 | 21 | 7.04 | 8030.17 | 67.29 | 197.81 | 41.35 | 25.4 | 7056.35 | 0.61 | 0.86 | 2.98 | 0.45 | 1 | 10
6 | 25 | CONCLUIDO | 7.7877 | 12.84 | 10.77 | 32.3 | 0.69 | 20 | 63.5 | 28.92 | 2.5 | 18 | 7.08 | 8065.98 | 66.09 | 197.85 | 38.99 | 25.4 | 5888.74 | 0.65 | 0.86 | 2.97 | 0.38 | 1 | 10
7 | 25 | CONCLUIDO | 7.8305 | 12.77 | 10.72 | 35.75 | 0.75 | 18 | 63.79 | 28.92 | 2.75 | 16 | 7.12 | 8101.81 | 65.22 | 197.77 | 37.75 | 25.4 | 5281.91 | 0.67 | 0.87 | 2.97 | 0.33 | 1 | 10
8 | 25 | CONCLUIDO | 7.8366 | 12.76 | 10.73 | 37.87 | 0.81 | 17 | 64.08 | 28.92 | 3 | 15 | 7.16 | 8137.65 | 64.7 | 197.82 | 37.91 | 25.4 | 5365.43 | 0.67 | 0.87 | 2.97 | 0.34 | 1 | 10
9 | 25 | CONCLUIDO | 7.8701 | 12.71 | 10.69 | 40.08 | 0.88 | 16 | 64.38 | 28.92 | 3.25 | 14 | 7.2 | 8173.52 | 64 | 197.8 | 36.6 | 25.4 | 4714.59 | 0.69 | 0.87 | 2.97 | 0.3 | 1 | 10
10 | 25 | CONCLUIDO | 7.9138 | 12.64 | 10.65 | 45.62 | 0.94 | 14 | 64.67 | 28.92 | 3.5 | 12 | 7.24 | 8209.41 | 63.11 | 197.78 | 35.22 | 25.4 | 4037.53 | 0.72 | 0.87 | 2.96 | 0.25 | 1 | 10
11 | 25 | CONCLUIDO | 7.9274 | 12.61 | 10.64 | 49.1 | 1.01 | 13 | 64.96 | 28.92 | 3.75 | 11 | 7.28 | 8245.32 | 62.51 | 197.78 | 35.06 | 25.4 | 3959.02 | 0.72 | 0.87 | 2.96 | 0.25 | 1 | 10
12 | 25 | CONCLUIDO | 7.9498 | 12.58 | 10.62 | 53.08 | 1.07 | 12 | 65.25 | 28.92 | 4 | 10 | 7.33 | 8281.25 | 61.49 | 197.76 | 34.5 | 25.4 | 3688.54 | 0.74 | 0.88 | 2.96 | 0.23 | 1 | 10
13 | 25 | CONCLUIDO | 7.9565 | 12.57 | 10.61 | 53.03 | 1.13 | 12 | 65.54 | 28.92 | 4.25 | 10 | 7.37 | 8317.2 | 60.62 | 197.78 | 34.22 | 25.4 | 3544.34 | 0.74 | 0.88 | 2.95 | 0.21 | 1 | 10
14 | 25 | CONCLUIDO | 7.983 | 12.53 | 10.58 | 57.7 | 1.19 | 11 | 65.83 | 28.92 | 4.5 | 9 | 7.41 | 8353.17 | 59.99 | 197.76 | 33.37 | 25.4 | 3126 | 0.76 | 0.88 | 2.95 | 0.19 | 1 | 10
15 | 25 | CONCLUIDO | 8.0004 | 12.5 | 10.56 | 63.39 | 1.25 | 10 | 66.12 | 28.92 | 4.75 | 7 | 7.45 | 8389.16 | 59.36 | 197.78 | 32.75 | 25.4 | 2821.98 | 0.78 | 0.88 | 2.96 | 0.17 | 1 | 10
16 | 25 | CONCLUIDO | 7.9991 | 12.5 | 10.57 | 63.4 | 1.31 | 10 | 66.42 | 28.92 | 5 | 7 | 7.49 | 8425.16 | 59.09 | 197.79 | 32.81 | 25.4 | 2850.94 | 0.77 | 0.88 | 2.96 | 0.18 | 1 | 10
17 | 25 | CONCLUIDO | 7.9952 | 12.51 | 10.57 | 63.44 | 1.37 | 10 | 66.71 | 28.92 | 5.25 | 4 | 7.54 | 8461.19 | 58.81 | 197.77 | 32.88 | 25.4 | 2886.55 | 0.77 | 0.88 | 2.96 | 0.18 | 1 | 10
18 | 25 | CONCLUIDO | 7.9945 | 12.51 | 10.57 | 63.44 | 1.43 | 10 | 67 | 28.92 | 5.5 | 2 | 7.58 | 8497.24 | 58.52 | 197.77 | 32.94 | 25.4 | 2914.66 | 0.77 | 0.88 | 2.96 | 0.18 | 1 | 10
19 | 25 | CONCLUIDO | 8.0126 | 12.48 | 10.56 | 70.4 | 1.49 | 9 | 67.29 | 28.92 | 5.75 | 0 | 7.62 | 8533.31 | 58.45 | 197.75 | 32.4 | 25.4 | 2648.83 | 0.78 | 0.88 | 2.96 | 0.17 | 1 | 10
0 | 85 | CONCLUIDO | 5.1995 | 19.23 | 12.83 | 6.47 | 0.11 | 119 | 167.88 | 51.39 | 1 | 117 | 30.49 | 20939.59 | 164.45 | 198.14 | 103 | 25.4 | 37401.65 | 0.25 | 0.73 | 3.14 | 2.43 | 1 | 10
1 | 85 | CONCLUIDO | 5.6566 | 17.68 | 12.22 | 8.06 | 0.13 | 91 | 168.25 | 51.39 | 1.25 | 89 | 30.6 | 20984.25 | 156.57 | 197.96 | 84.27 | 25.4 | 28175.82 | 0.3 | 0.76 | 3.09 | 1.83 | 1 | 10
2 | 85 | CONCLUIDO | 5.9631 | 16.77 | 11.89 | 9.64 | 0.16 | 74 | 168.61 | 51.39 | 1.5 | 72 | 30.71 | 21028.94 | 152.22 | 198.02 | 73.86 | 25.4 | 23053.87 | 0.34 | 0.78 | 3.06 | 1.49 | 1 | 10
3 | 85 | CONCLUIDO | 6.2111 | 16.1 | 11.63 | 11.25 | 0.18 | 62 | 168.97 | 51.39 | 1.75 | 60 | 30.83 | 21073.68 | 148.68 | 197.89 | 66.03 | 25.4 | 19200.7 | 0.38 | 0.8 | 3.03 | 1.23 | 1 | 10
4 | 85 | CONCLUIDO | 6.382 | 15.67 | 11.47 | 12.74 | 0.21 | 54 | 169.33 | 51.39 | 2 | 52 | 30.94 | 21118.46 | 146.51 | 197.86 | 60.99 | 25.4 | 16719.74 | 0.42 | 0.81 | 3.02 | 1.07 | 1 | 10
5 | 85 | CONCLUIDO | 6.5437 | 15.28 | 11.32 | 14.45 | 0.24 | 47 | 169.7 | 51.39 | 2.25 | 45 | 31.05 | 21163.27 | 144.45 | 197.77 | 56.26 | 25.4 | 14392.01 | 0.45 | 0.82 | 3.01 | 0.92 | 1 | 10
6 | 85 | CONCLUIDO | 6.6564 | 15.02 | 11.23 | 16.04 | 0.26 | 42 | 170.06 | 51.39 | 2.5 | 40 | 31.17 | 21208.12 | 143.16 | 197.81 | 53.4 | 25.4 | 12987.06 | 0.48 | 0.83 | 3.01 | 0.84 | 1 | 10
7 | 85 | CONCLUIDO | 6.762 | 14.79 | 11.13 | 17.57 | 0.29 | 38 | 170.42 | 51.39 | 2.75 | 36 | 31.28 | 21253.01 | 141.75 | 197.8 | 50.19 | 25.4 | 11402.98 | 0.51 | 0.84 | 3 | 0.74 | 1 | 10
8 | 85 | CONCLUIDO | 6.8274 | 14.65 | 11.09 | 19.01 | 0.31 | 35 | 170.79 | 51.39 | 3 | 33 | 31.4 | 21297.94 | 141.15 | 197.88 | 48.85 | 25.4 | 10746.15 | 0.52 | 0.84 | 3 | 0.7 | 1 | 10
9 | 85 | CONCLUIDO | 6.9107 | 14.47 | 11.01 | 20.65 | 0.34 | 32 | 171.15 | 51.39 | 3.25 | 30 | 31.51 | 21342.91 | 140.03 | 197.87 | 46.89 | 25.4 | 9780.6 | 0.54 | 0.85 | 2.99 | 0.62 | 1 | 10
10 | 85 | CONCLUIDO | 6.9668 | 14.35 | 10.96 | 21.93 | 0.36 | 30 | 171.52 | 51.39 | 3.5 | 28 | 31.63 | 21387.92 | 139.27 | 197.83 | 45.27 | 25.4 | 8981.77 | 0.56 | 0.85 | 2.98 | 0.57 | 1 | 10
11 | 85 | CONCLUIDO | 7.0128 | 14.26 | 10.94 | 23.44 | 0.39 | 28 | 171.88 | 51.39 | 3.75 | 26 | 31.74 | 21432.96 | 138.84 | 197.77 | 44.33 | 25.4 | 8522.26 | 0.57 | 0.85 | 2.99 | 0.55 | 1 | 10
12 | 85 | CONCLUIDO | 7.0673 | 14.15 | 10.9 | 25.14 | 0.41 | 26 | 172.25 | 51.39 | 4 | 24 | 31.86 | 21478.05 | 138.09 | 197.82 | 43.13 | 25.4 | 7929.48 | 0.59 | 0.85 | 2.98 | 0.5 | 1 | 10
13 | 85 | CONCLUIDO | 7.1007 | 14.08 | 10.86 | 26.07 | 0.44 | 25 | 172.61 | 51.39 | 4.25 | 23 | 31.97 | 21523.17 | 137.57 | 197.8 | 41.93 | 25.4 | 7335.74 | 0.61 | 0.86 | 2.98 | 0.47 | 1 | 10
14 | 85 | CONCLUIDO | 7.1514 | 13.98 | 10.83 | 28.26 | 0.46 | 23 | 172.98 | 51.39 | 4.5 | 21 | 32.09 | 21568.34 | 137.05 | 197.76 | 41.05 | 25.4 | 6903.58 | 0.62 | 0.86 | 2.98 | 0.44 | 1 | 10
15 | 85 | CONCLUIDO | 7.1839 | 13.92 | 10.8 | 29.46 | 0.49 | 22 | 173.35 | 51.39 | 4.75 | 20 | 32.2 | 21613.54 | 136.53 | 197.78 | 40.15 | 25.4 | 6460.3 | 0.63 | 0.86 | 2.97 | 0.41 | 1 | 10
16 | 85 | CONCLUIDO | 7.2022 | 13.88 | 10.8 | 30.86 | 0.51 | 21 | 173.71 | 51.39 | 5 | 19 | 32.32 | 21658.78 | 136.42 | 197.78 | 40.01 | 25.4 | 6398.23 | 0.63 | 0.86 | 2.98 | 0.41 | 1 | 10
17 | 85 | CONCLUIDO | 7.24 | 13.81 | 10.76 | 32.29 | 0.53 | 20 | 174.08 | 51.39 | 5.25 | 18 | 32.44 | 21704.07 | 135.83 | 197.8 | 38.74 | 25.4 | 5765.03 | 0.66 | 0.86 | 2.98 | 0.37 | 1 | 10
18 | 85 | CONCLUIDO | 7.2611 | 13.77 | 10.76 | 33.96 | 0.56 | 19 | 174.45 | 51.39 | 5.5 | 17 | 32.56 | 21749.39 | 135.62 | 197.78 | 38.63 | 25.4 | 5715.03 | 0.66 | 0.87 | 2.97 | 0.37 | 1 | 10
19 | 85 | CONCLUIDO | 7.2953 | 13.71 | 10.72 | 35.75 | 0.58 | 18 | 174.82 | 51.39 | 5.75 | 16 | 32.67 | 21794.75 | 134.99 | 197.77 | 37.85 | 25.4 | 5330.32 | 0.67 | 0.87 | 2.97 | 0.33 | 1 | 10
20 | 85 | CONCLUIDO | 7.2911 | 13.72 | 10.73 | 35.78 | 0.61 | 18 | 175.18 | 51.39 | 6 | 16 | 32.79 | 21840.16 | 134.78 | 197.8 | 37.86 | 25.4 | 5333.73 | 0.67 | 0.87 | 2.97 | 0.34 | 1 | 10
21 | 85 | CONCLUIDO | 7.316 | 13.67 | 10.72 | 37.84 | 0.63 | 17 | 175.55 | 51.39 | 6.25 | 15 | 32.91 | 21885.6 | 134.65 | 197.77 | 37.85 | 25.4 | 5334.2 | 0.67 | 0.87 | 2.96 | 0.33 | 1 | 10
22 | 85 | CONCLUIDO | 7.3565 | 13.59 | 10.68 | 40.04 | 0.66 | 16 | 175.92 | 51.39 | 6.5 | 14 | 33.03 | 21931.08 | 133.94 | 197.83 | 36.43 | 25.4 | 4633.25 | 0.7 | 0.87 | 2.96 | 0.29 | 1 | 10
23 | 85 | CONCLUIDO | 7.3495 | 13.61 | 10.69 | 40.09 | 0.68 | 16 | 176.29 | 51.39 | 6.75 | 14 | 33.15 | 21976.61 | 134.15 | 197.75 | 36.83 | 25.4 | 4830.57 | 0.69 | 0.87 | 2.96 | 0.3 | 1 | 10
24 | 85 | CONCLUIDO | 7.3775 | 13.55 | 10.67 | 42.7 | 0.7 | 15 | 176.66 | 51.39 | 7 | 13 | 33.27 | 22022.17 | 133.78 | 197.79 | 36.22 | 25.4 | 4530.88 | 0.7 | 0.87 | 2.96 | 0.28 | 1 | 10
25 | 85 | CONCLUIDO | 7.3839 | 13.54 | 10.66 | 42.65 | 0.73 | 15 | 177.03 | 51.39 | 7.25 | 13 | 33.39 | 22067.77 | 133.4 | 197.8 | 35.78 | 25.4 | 4310.65 | 0.71 | 0.87 | 2.96 | 0.27 | 1 | 10
26 | 85 | CONCLUIDO | 7.4092 | 13.5 | 10.65 | 45.64 | 0.75 | 14 | 177.4 | 51.39 | 7.5 | 12 | 33.51 | 22113.42 | 133.17 | 197.84 | 35.24 | 25.4 | 4047.88 | 0.72 | 0.87 | 2.97 | 0.26 | 1 | 10
27 | 85 | CONCLUIDO | 7.41 | 13.5 | 10.65 | 45.64 | 0.77 | 14 | 177.77 | 51.39 | 7.75 | 12 | 33.63 | 22159.1 | 132.91 | 197.77 | 35.39 | 25.4 | 4122.05 | 0.72 | 0.87 | 2.96 | 0.26 | 1 | 10
28 | 85 | CONCLUIDO | 7.4368 | 13.45 | 10.63 | 49.08 | 0.8 | 13 | 178.14 | 51.39 | 8 | 11 | 33.75 | 22204.83 | 132.76 | 197.84 | 34.95 | 25.4 | 3907.25 | 0.73 | 0.88 | 2.96 | 0.24 | 1 | 10
29 | 85 | CONCLUIDO | 7.4405 | 13.44 | 10.63 | 49.05 | 0.82 | 13 | 178.51 | 51.39 | 8.25 | 11 | 33.87 | 22250.6 | 132.62 | 197.77 | 34.82 | 25.4 | 3839.82 | 0.73 | 0.88 | 2.96 | 0.24 | 1 | 10
30 | 85 | CONCLUIDO | 7.4359 | 13.45 | 10.64 | 49.09 | 0.84 | 13 | 178.88 | 51.39 | 8.5 | 11 | 33.99 | 22296.41 | 132.42 | 197.76 | 34.88 | 25.4 | 3871.1 | 0.73 | 0.87 | 2.96 | 0.24 | 1 | 10
31 | 85 | CONCLUIDO | 7.4714 | 13.38 | 10.61 | 53.03 | 0.87 | 12 | 179.26 | 51.39 | 8.75 | 10 | 34.11 | 22342.26 | 131.91 | 197.75 | 34.06 | 25.4 | 3466.67 | 0.75 | 0.88 | 2.96 | 0.21 | 1 | 10
32 | 85 | CONCLUIDO | 7.4645 | 13.4 | 10.62 | 53.09 | 0.89 | 12 | 179.63 | 51.39 | 9 | 10 | 34.24 | 22388.15 | 131.93 | 197.78 | 34.4 | 25.4 | 3634.93 | 0.74 | 0.88 | 2.96 | 0.23 | 1 | 10
33 | 85 | CONCLUIDO | 7.4692 | 13.39 | 10.61 | 53.05 | 0.91 | 12 | 180 | 51.39 | 9.25 | 10 | 34.36 | 22434.08 | 131.47 | 197.81 | 34.32 | 25.4 | 3597.43 | 0.74 | 0.88 | 2.95 | 0.22 | 1 | 10
34 | 85 | CONCLUIDO | 7.5066 | 13.32 | 10.58 | 57.69 | 0.93 | 11 | 180.37 | 51.39 | 9.5 | 9 | 34.48 | 22480.05 | 130.92 | 197.79 | 33.23 | 25.4 | 3054.17 | 0.76 | 0.88 | 2.95 | 0.19 | 1 | 10
35 | 85 | CONCLUIDO | 7.5047 | 13.32 | 10.58 | 57.71 | 0.96 | 11 | 180.75 | 51.39 | 9.75 | 9 | 34.6 | 22526.07 | 130.87 | 197.8 | 33.38 | 25.4 | 3130.76 | 0.76 | 0.88 | 2.95 | 0.19 | 1 | 10
36 | 85 | CONCLUIDO | 7.4997 | 13.33 | 10.59 | 57.76 | 0.98 | 11 | 181.12 | 51.39 | 10 | 9 | 34.73 | 22572.13 | 131.08 | 197.75 | 33.62 | 25.4 | 3250.83 | 0.76 | 0.88 | 2.96 | 0.2 | 1 | 10
37 | 85 | CONCLUIDO | 7.5022 | 13.33 | 10.58 | 57.73 | 1 | 11 | 181.49 | 51.39 | 10.25 | 9 | 34.85 | 22618.23 | 130.72 | 197.79 | 33.22 | 25.4 | 3051.52 | 0.76 | 0.88 | 2.96 | 0.19 | 1 | 10
38 | 85 | CONCLUIDO | 7.5339 | 13.27 | 10.56 | 63.37 | 1.02 | 10 | 181.87 | 51.39 | 10.5 | 8 | 34.98 | 22664.49 | 130.42 | 197.75 | 32.76 | 25.4 | 2827.92 | 0.78 | 0.88 | 2.95 | 0.17 | 1 | 10
39 | 85 | CONCLUIDO | 7.5355 | 13.27 | 10.56 | 63.36 | 1.05 | 10 | 182.24 | 51.39 | 10.75 | 8 | 35.1 | 22710.68 | 130.41 | 197.76 | 32.59 | 25.4 | 2743.38 | 0.78 | 0.88 | 2.96 | 0.17 | 1 | 10
40 | 85 | CONCLUIDO | 7.536 | 13.27 | 10.56 | 63.35 | 1.07 | 10 | 182.62 | 51.39 | 11 | 8 | 35.22 | 22756.91 | 130.23 | 197.76 | 32.58 | 25.4 | 2736.14 | 0.78 | 0.88 | 2.95 | 0.17 | 1 | 10
41 | 85 | CONCLUIDO | 7.5293 | 13.28 | 10.57 | 63.42 | 1.09 | 10 | 182.99 | 51.39 | 11.25 | 8 | 35.35 | 22803.18 | 130.18 | 197.76 | 32.93 | 25.4 | 2913.5 | 0.77 | 0.88 | 2.96 | 0.18 | 1 | 10
42 | 85 | CONCLUIDO | 7.5271 | 13.29 | 10.57 | 63.44 | 1.11 | 10 | 183.37 | 51.39 | 11.5 | 8 | 35.48 | 22849.49 | 129.64 | 197.76 | 33.07 | 25.4 | 2981.65 | 0.77 | 0.88 | 2.96 | 0.18 | 1 | 10
43 | 85 | CONCLUIDO | 7.5572 | 13.23 | 10.55 | 70.37 | 1.13 | 9 | 183.74 | 51.39 | 11.75 | 7 | 35.6 | 22895.85 | 129.43 | 197.76 | 32.47 | 25.4 | 2684.43 | 0.78 | 0.88 | 2.96 | 0.17 | 1 | 10
44 | 85 | CONCLUIDO | 7.5576 | 13.23 | 10.55 | 70.36 | 1.16 | 9 | 184.12 | 51.39 | 12 | 7 | 35.73 | 22942.24 | 129.46 | 197.78 | 32.55 | 25.4 | 2724.27 | 0.78 | 0.88 | 2.95 | 0.16 | 1 | 10
45 | 85 | CONCLUIDO | 7.5567 | 13.23 | 10.56 | 70.37 | 1.18 | 9 | 184.5 | 51.39 | 12.25 | 7 | 35.85 | 22988.69 | 129.53 | 197.76 | 32.45 | 25.4 | 2676.31 | 0.78 | 0.88 | 2.96 | 0.17 | 1 | 10
46 | 85 | CONCLUIDO | 7.5605 | 13.23 | 10.55 | 70.33 | 1.2 | 9 | 184.87 | 51.39 | 12.5 | 7 | 35.98 | 23035.17 | 129.09 | 197.76 | 32.26 | 25.4 | 2580.09 | 0.79 | 0.88 | 2.95 | 0.16 | 1 | 10
47 | 85 | CONCLUIDO | 7.5589 | 13.23 | 10.55 | 70.35 | 1.22 | 9 | 185.25 | 51.39 | 12.75 | 7 | 36.11 | 23081.7 | 129.06 | 197.75 | 32.47 | 25.4 | 2686.14 | 0.78 | 0.88 | 2.95 | 0.16 | 1 | 10
48 | 85 | CONCLUIDO | 7.5616 | 13.22 | 10.55 | 70.31 | 1.24 | 9 | 185.63 | 51.39 | 13 | 7 | 36.24 | 23128.27 | 128.79 | 197.76 | 32.25 | 25.4 | 2575.76 | 0.79 | 0.88 | 2.95 | 0.16 | 1 | 10
49 | 85 | CONCLUIDO | 7.5957 | 13.17 | 10.52 | 78.91 | 1.26 | 8 | 186.01 | 51.39 | 13.25 | 6 | 36.36 | 23174.88 | 128.28 | 197.8 | 31.49 | 25.4 | 2200.39 | 0.81 | 0.88 | 2.95 | 0.13 | 1 | 10
50 | 85 | CONCLUIDO | 7.5967 | 13.16 | 10.52 | 78.9 | 1.29 | 8 | 186.38 | 51.39 | 13.5 | 6 | 36.49 | 23221.54 | 128.26 | 197.76 | 31.42 | 25.4 | 2167.07 | 0.81 | 0.88 | 2.95 | 0.13 | 1 | 10
51 | 85 | CONCLUIDO | 7.5929 | 13.17 | 10.53 | 78.95 | 1.31 | 8 | 186.76 | 51.39 | 13.75 | 6 | 36.62 | 23268.24 | 128.38 | 197.82 | 31.62 | 25.4 | 2264.19 | 0.8 | 0.88 | 2.95 | 0.14 | 1 | 10
52 | 85 | CONCLUIDO | 7.5927 | 13.17 | 10.53 | 78.95 | 1.33 | 8 | 187.14 | 51.39 | 14 | 6 | 36.75 | 23314.98 | 128.32 | 197.77 | 31.64 | 25.4 | 2276.57 | 0.8 | 0.88 | 2.95 | 0.14 | 1 | 10
53 | 85 | CONCLUIDO | 7.5975 | 13.16 | 10.52 | 78.89 | 1.35 | 8 | 187.52 | 51.39 | 14.25 | 6 | 36.88 | 23361.77 | 128.02 | 197.77 | 31.43 | 25.4 | 2173.31 | 0.81 | 0.88 | 2.95 | 0.13 | 1 | 10
54 | 85 | CONCLUIDO | 7.5905 | 13.17 | 10.53 | 78.98 | 1.37 | 8 | 187.9 | 51.39 | 14.5 | 6 | 37.01 | 23408.6 | 128.03 | 197.8 | 31.71 | 25.4 | 2312.46 | 0.8 | 0.88 | 2.95 | 0.14 | 1 | 10
55 | 85 | CONCLUIDO | 7.5922 | 13.17 | 10.53 | 78.96 | 1.39 | 8 | 188.28 | 51.39 | 14.75 | 6 | 37.14 | 23455.48 | 127.65 | 197.81 | 31.49 | 25.4 | 2201.09 | 0.81 | 0.88 | 2.96 | 0.14 | 1 | 10
56 | 85 | CONCLUIDO | 7.5916 | 13.17 | 10.53 | 78.97 | 1.41 | 8 | 188.66 | 51.39 | 15 | 6 | 37.27 | 23502.4 | 127.19 | 197.75 | 31.8 | 25.4 | 2354.03 | 0.8 | 0.88 | 2.95 | 0.14 | 1 | 10
57 | 85 | CONCLUIDO | 7.6216 | 13.12 | 10.51 | 90.09 | 1.43 | 7 | 189.04 | 51.39 | 15.25 | 5 | 37.4 | 23549.36 | 126.99 | 197.8 | 31.09 | 25.4 | 2005.77 | 0.82 | 0.89 | 2.95 | 0.12 | 1 | 10
58 | 85 | CONCLUIDO | 7.6228 | 13.12 | 10.51 | 90.08 | 1.45 | 7 | 189.42 | 51.39 | 15.5 | 5 | 37.53 | 23596.37 | 127.31 | 197.75 | 31.09 | 25.4 | 2003.78 | 0.82 | 0.89 | 2.95 | 0.12 | 1 | 10
59 | 85 | CONCLUIDO | 7.6228 | 13.12 | 10.51 | 90.08 | 1.47 | 7 | 189.81 | 51.39 | 15.75 | 5 | 37.66 | 23643.43 | 127.32 | 197.78 | 31.09 | 25.4 | 2005.49 | 0.82 | 0.89 | 2.95 | 0.12 | 1 | 10
60 | 85 | CONCLUIDO | 7.6286 | 13.11 | 10.5 | 89.99 | 1.49 | 7 | 190.19 | 51.39 | 16 | 5 | 37.79 | 23690.52 | 127.08 | 197.77 | 30.83 | 25.4 | 1873.99 | 0.82 | 0.89 | 2.95 | 0.11 | 1 | 10
61 | 85 | CONCLUIDO | 7.6208 | 13.12 | 10.51 | 90.1 | 1.51 | 7 | 190.57 | 51.39 | 16.25 | 5 | 37.93 | 23737.67 | 127.26 | 197.77 | 31.17 | 25.4 | 2044.98 | 0.81 | 0.89 | 2.95 | 0.12 | 1 | 10
62 | 85 | CONCLUIDO | 7.6192 | 13.12 | 10.52 | 90.13 | 1.53 | 7 | 190.95 | 51.39 | 16.5 | 5 | 38.06 | 23784.85 | 127.17 | 197.79 | 31.26 | 25.4 | 2091.04 | 0.81 | 0.88 | 2.95 | 0.12 | 1 | 10
63 | 85 | CONCLUIDO | 7.6249 | 13.12 | 10.51 | 90.05 | 1.55 | 7 | 191.34 | 51.39 | 16.75 | 5 | 38.19 | 23832.09 | 126.79 | 197.75 | 30.89 | 25.4 | 1905.24 | 0.82 | 0.89 | 2.95 | 0.12 | 1 | 10
64 | 85 | CONCLUIDO | 7.621 | 13.12 | 10.51 | 90.1 | 1.57 | 7 | 191.72 | 51.39 | 17 | 5 | 38.33 | 23879.37 | 126.5 | 197.76 | 31.12 | 25.4 | 2021.2 | 0.82 | 0.89 | 2.95 | 0.12 | 1 | 10
65 | 85 | CONCLUIDO | 7.6203 | 13.12 | 10.51 | 90.11 | 1.59 | 7 | 192.1 | 51.39 | 17.25 | 5 | 38.46 | 23926.69 | 126.21 | 197.75 | 31.27 | 25.4 | 2097.76 | 0.81 | 0.89 | 2.95 | 0.12 | 1 | 10
66 | 85 | CONCLUIDO | 7.6194 | 13.12 | 10.51 | 90.13 | 1.61 | 7 | 192.49 | 51.39 | 17.5 | 5 | 38.59 | 23974.06 | 125.85 | 197.76 | 31.24 | 25.4 | 2081.55 | 0.81 | 0.88 | 2.95 | 0.12 | 1 | 10
67 | 85 | CONCLUIDO | 7.6239 | 13.12 | 10.51 | 90.06 | 1.63 | 7 | 192.87 | 51.39 | 17.75 | 5 | 38.73 | 24021.47 | 125.41 | 197.76 | 31.06 | 25.4 | 1990.31 | 0.82 | 0.89 | 2.95 | 0.12 | 1 | 10
68 | 85 | CONCLUIDO | 7.6537 | 13.07 | 10.49 | 104.9 | 1.65 | 6 | 193.26 | 51.39 | 18 | 4 | 38.86 | 24068.93 | 125.04 | 197.77 | 30.48 | 25.4 | 1706.19 | 0.83 | 0.89 | 2.95 | 0.1 | 1 | 10
69 | 85 | CONCLUIDO | 7.6586 | 13.06 | 10.48 | 104.81 | 1.67 | 6 | 193.64 | 51.39 | 18.25 | 4 | 39 | 24116.44 | 124.95 | 197.75 | 30.21 | 25.4 | 1570.51 | 0.84 | 0.89 | 2.95 | 0.09 | 1 | 10
70 | 85 | CONCLUIDO | 7.6571 | 13.06 | 10.48 | 104.84 | 1.69 | 6 | 194.03 | 51.39 | 18.5 | 4 | 39.13 | 24163.99 | 125.01 | 197.8 | 30.36 | 25.4 | 1643.64 | 0.84 | 0.89 | 2.95 | 0.09 | 1 | 10
71 | 85 | CONCLUIDO | 7.6566 | 13.06 | 10.48 | 104.85 | 1.71 | 6 | 194.41 | 51.39 | 18.75 | 4 | 39.27 | 24211.59 | 125.29 | 197.77 | 30.31 | 25.4 | 1619.07 | 0.84 | 0.89 | 2.95 | 0.09 | 1 | 10
72 | 85 | CONCLUIDO | 7.6529 | 13.07 | 10.49 | 104.91 | 1.73 | 6 | 194.8 | 51.39 | 19 | 4 | 39.41 | 24259.23 | 125.47 | 197.77 | 30.49 | 25.4 | 1712.68 | 0.83 | 0.89 | 2.95 | 0.1 | 1 | 10
73 | 85 | CONCLUIDO | 7.6581 | 13.06 | 10.48 | 104.82 | 1.75 | 6 | 195.19 | 51.39 | 19.25 | 4 | 39.54 | 24306.92 | 125.34 | 197.75 | 30.31 | 25.4 | 1623.46 | 0.84 | 0.89 | 2.95 | 0.09 | 1 | 10
74 | 85 | CONCLUIDO | 7.6576 | 13.06 | 10.48 | 104.83 | 1.77 | 6 | 195.57 | 51.39 | 19.5 | 4 | 39.68 | 24354.66 | 125.2 | 197.76 | 30.2 | 25.4 | 1565.2 | 0.84 | 0.89 | 2.95 | 0.09 | 1 | 10
75 | 85 | CONCLUIDO | 7.6553 | 13.06 | 10.49 | 104.87 | 1.79 | 6 | 195.96 | 51.39 | 19.75 | 4 | 39.82 | 24402.44 | 125.23 | 197.75 | 30.41 | 25.4 | 1669.95 | 0.84 | 0.89 | 2.95 | 0.1 | 1 | 10
76 | 85 | CONCLUIDO | 7.656 | 13.06 | 10.49 | 104.86 | 1.81 | 6 | 196.35 | 51.39 | 20 | 4 | 39.96 | 24450.27 | 125.04 | 197.75 | 30.32 | 25.4 | 1626.75 | 0.84 | 0.89 | 2.95 | 0.1 | 1 | 10
77 | 85 | CONCLUIDO | 7.655 | 13.06 | 10.49 | 104.88 | 1.83 | 6 | 196.74 | 51.39 | 20.25 | 4 | 40.09 | 24498.15 | 124.97 | 197.77 | 30.44 | 25.4 | 1684.28 | 0.83 | 0.89 | 2.95 | 0.1 | 1 | 10
78 | 85 | CONCLUIDO | 7.655 | 13.06 | 10.49 | 104.88 | 1.85 | 6 | 197.12 | 51.39 | 20.5 | 4 | 40.23 | 24546.08 | 124.75 | 197.76 | 30.4 | 25.4 | 1666.02 | 0.84 | 0.89 | 2.95 | 0.1 | 1 | 10
79 | 85 | CONCLUIDO | 7.6563 | 13.06 | 10.49 | 104.85 | 1.87 | 6 | 197.51 | 51.39 | 20.75 | 4 | 40.37 | 24594.05 | 124.45 | 197.75 | 30.41 | 25.4 | 1669.44 | 0.84 | 0.89 | 2.95 | 0.1 | 1 | 10
80 | 85 | CONCLUIDO | 7.6565 | 13.06 | 10.48 | 104.85 | 1.88 | 6 | 197.9 | 51.39 | 21 | 4 | 40.51 | 24642.07 | 124.07 | 197.75 | 30.39 | 25.4 | 1660.47 | 0.84 | 0.89 | 2.95 | 0.1 | 1 | 10
81 | 85 | CONCLUIDO | 7.6558 | 13.06 | 10.49 | 104.86 | 1.9 | 6 | 198.29 | 51.39 | 21.25 | 4 | 40.65 | 24690.13 | 123.81 | 197.79 | 30.38 | 25.4 | 1654.33 | 0.84 | 0.89 | 2.95 | 0.1 | 1 | 10
82 | 85 | CONCLUIDO | 7.6575 | 13.06 | 10.48 | 104.83 | 1.92 | 6 | 198.68 | 51.39 | 21.5 | 4 | 40.79 | 24738.25 | 123.44 | 197.8 | 30.24 | 25.4 | 1588.17 | 0.84 | 0.89 | 2.95 | 0.09 | 1 | 10
83 | 85 | CONCLUIDO | 7.6524 | 13.07 | 10.49 | 104.92 | 1.94 | 6 | 199.07 | 51.39 | 21.75 | 4 | 40.93 | 24786.41 | 122.88 | 197.75 | 30.62 | 25.4 | 1777.67 | 0.83 | 0.89 | 2.95 | 0.1 | 1 | 10
84 | 85 | CONCLUIDO | 7.6821 | 13.02 | 10.48 | 125.7 | 1.96 | 5 | 199.46 | 51.39 | 22 | 3 | 41.07 | 24834.62 | 122.51 | 197.75 | 30.03 | 25.4 | 1486.32 | 0.85 | 0.89 | 2.95 | 0.09 | 1 | 10
85 | 85 | CONCLUIDO | 7.6823 | 13.02 | 10.47 | 125.7 | 1.98 | 5 | 199.86 | 51.39 | 22.25 | 3 | 41.21 | 24882.88 | 122.84 | 197.81 | 30.1 | 25.4 | 1520.49 | 0.84 | 0.89 | 2.95 | 0.08 | 1 | 10
86 | 85 | CONCLUIDO | 7.6779 | 13.02 | 10.48 | 125.79 | 2 | 5 | 200.25 | 51.39 | 22.5 | 3 | 41.35 | 24931.18 | 123.13 | 197.76 | 30.17 | 25.4 | 1557.94 | 0.84 | 0.89 | 2.95 | 0.09 | 1 | 10
87 | 85 | CONCLUIDO | 7.6815 | 13.02 | 10.48 | 125.72 | 2.01 | 5 | 200.64 | 51.39 | 22.75 | 3 | 41.5 | 24979.54 | 123 | 197.76 | 30.07 | 25.4 | 1506.11 | 0.84 | 0.89 | 2.95 | 0.09 | 1 | 10
88 | 85 | CONCLUIDO | 7.6851 | 13.01 | 10.47 | 125.64 | 2.03 | 5 | 201.03 | 51.39 | 23 | 3 | 41.64 | 25027.94 | 122.99 | 197.75 | 29.85 | 25.4 | 1397.16 | 0.85 | 0.89 | 2.95 | 0.08 | 1 | 10
89 | 85 | CONCLUIDO | 7.6836 | 13.01 | 10.47 | 125.67 | 2.05 | 5 | 201.42 | 51.39 | 23.25 | 3 | 41.78 | 25076.39 | 123.11 | 197.75 | 29.99 | 25.4 | 1467.27 | 0.85 | 0.89 | 2.95 | 0.08 | 1 | 10
90 | 85 | CONCLUIDO | 7.689 | 13.01 | 10.46 | 125.56 | 2.07 | 5 | 201.82 | 51.39 | 23.5 | 3 | 41.93 | 25124.89 | 123.03 | 197.75 | 29.64 | 25.4 | 1289.96 | 0.86 | 0.89 | 2.95 | 0.07 | 1 | 10
91 | 85 | CONCLUIDO | 7.6852 | 13.01 | 10.47 | 125.64 | 2.09 | 5 | 202.21 | 51.39 | 23.75 | 3 | 42.07 | 25173.44 | 123.14 | 197.75 | 29.8 | 25.4 | 1372.45 | 0.85 | 0.89 | 2.95 | 0.08 | 1 | 10
92 | 85 | CONCLUIDO | 7.6854 | 13.01 | 10.47 | 125.64 | 2.1 | 5 | 202.61 | 51.39 | 24 | 3 | 42.21 | 25222.04 | 123.08 | 197.75 | 29.87 | 25.4 | 1403.64 | 0.85 | 0.89 | 2.95 | 0.08 | 1 | 10
93 | 85 | CONCLUIDO | 7.6852 | 13.01 | 10.47 | 125.64 | 2.12 | 5 | 203 | 51.39 | 24.25 | 3 | 42.36 | 25270.81 | 123.06 | 197.76 | 29.91 | 25.4 | 1428.17 | 0.85 | 0.89 | 2.95 | 0.08 | 1 | 10
94 | 85 | CONCLUIDO | 7.6869 | 13.01 | 10.47 | 125.61 | 2.14 | 5 | 203.4 | 51.39 | 24.5 | 3 | 42.5 | 25319.51 | 122.85 | 197.75 | 29.87 | 25.4 | 1404.21 | 0.85 | 0.89 | 2.94 | 0.08 | 1 | 10
95 | 85 | CONCLUIDO | 7.6872 | 13.01 | 10.47 | 125.6 | 2.16 | 5 | 203.79 | 51.39 | 24.75 | 3 | 42.65 | 25368.26 | 122.83 | 197.75 | 29.83 | 25.4 | 1388.43 | 0.85 | 0.89 | 2.94 | 0.08 | 1 | 10
96 | 85 | CONCLUIDO | 7.6851 | 13.01 | 10.47 | 125.64 | 2.17 | 5 | 204.19 | 51.39 | 25 | 3 | 42.79 | 25417.05 | 122.67 | 197.75 | 29.88 | 25.4 | 1409.05 | 0.85 | 0.89 | 2.95 | 0.08 | 1 | 10
97 | 85 | CONCLUIDO | 7.688 | 13.01 | 10.47 | 125.58 | 2.19 | 5 | 204.58 | 51.39 | 25.25 | 3 | 42.94 | 25465.9 | 122.47 | 197.77 | 29.77 | 25.4 | 1356.43 | 0.85 | 0.89 | 2.95 | 0.08 | 1 | 10
98 | 85 | CONCLUIDO | 7.6894 | 13 | 10.46 | 125.56 | 2.21 | 5 | 204.98 | 51.39 | 25.5 | 3 | 43.09 | 25514.8 | 122.09 | 197.75 | 29.66 | 25.4 | 1299.6 | 0.86 | 0.89 | 2.95 | 0.07 | 1 | 10
99 | 85 | CONCLUIDO | 7.6895 | 13 | 10.46 | 125.55 | 2.23 | 5 | 205.38 | 51.39 | 25.75 | 3 | 43.23 | 25563.75 | 121.91 | 197.75 | 29.64 | 25.4 | 1292.04 | 0.86 | 0.89 | 2.95 | 0.07 | 1 | 10
100 | 85 | CONCLUIDO | 7.6913 | 13 | 10.46 | 125.52 | 2.24 | 5 | 205.77 | 51.39 | 26 | 3 | 43.38 | 25612.75 | 121.63 | 197.77 | 29.56 | 25.4 | 1252.71 | 0.86 | 0.89 | 2.94 | 0.07 | 1 | 10
101 | 85 | CONCLUIDO | 7.6902 | 13 | 10.46 | 125.54 | 2.26 | 5 | 206.17 | 51.39 | 26.25 | 3 | 43.53 | 25661.8 | 121.42 | 197.76 | 29.59 | 25.4 | 1267.97 | 0.86 | 0.89 | 2.95 | 0.07 | 1 | 10
102 | 85 | CONCLUIDO | 7.6897 | 13 | 10.46 | 125.55 | 2.28 | 5 | 206.57 | 51.39 | 26.5 | 3 | 43.68 | 25710.89 | 120.85 | 197.75 | 29.62 | 25.4 | 1279.84 | 0.86 | 0.89 | 2.95 | 0.07 | 1 | 10
103 | 85 | CONCLUIDO | 7.6892 | 13.01 | 10.46 | 125.56 | 2.3 | 5 | 206.97 | 51.39 | 26.75 | 3 | 43.82 | 25760.05 | 120.42 | 197.78 | 29.61 | 25.4 | 1274.28 | 0.86 | 0.89 | 2.95 | 0.07 | 1 | 10
104 | 85 | CONCLUIDO | 7.688 | 13.01 | 10.47 | 125.58 | 2.31 | 5 | 207.37 | 51.39 | 27 | 3 | 43.97 | 25809.25 | 120.25 | 197.75 | 29.75 | 25.4 | 1347.31 | 0.85 | 0.89 | 2.95 | 0.08 | 1 | 10
105 | 85 | CONCLUIDO | 7.6848 | 13.01 | 10.47 | 125.65 | 2.33 | 5 | 207.77 | 51.39 | 27.25 | 3 | 44.12 | 25858.5 | 120.14 | 197.75 | 29.88 | 25.4 | 1413.35 | 0.85 | 0.89 | 2.95 | 0.08 | 1 | 10
106 | 85 | CONCLUIDO | 7.6877 | 13.01 | 10.47 | 125.59 | 2.35 | 5 | 208.17 | 51.39 | 27.5 | 3 | 44.27 | 25907.8 | 119.81 | 197.75 | 29.77 | 25.4 | 1353.94 | 0.85 | 0.89 | 2.95 | 0.08 | 1 | 10
107 | 85 | CONCLUIDO | 7.6859 | 13.01 | 10.47 | 125.63 | 2.36 | 5 | 208.57 | 51.39 | 27.75 | 3 | 44.42 | 25957.16 | 119.34 | 197.75 | 29.8 | 25.4 | 1369.34 | 0.85 | 0.89 | 2.95 | 0.08 | 1 | 10
108 | 85 | CONCLUIDO | 7.6885 | 13.01 | 10.46 | 125.57 | 2.38 | 5 | 208.97 | 51.39 | 28 | 3 | 44.57 | 26006.56 | 119.15 | 197.76 | 29.74 | 25.4 | 1339.19 | 0.85 | 0.89 | 2.94 | 0.07 | 1 | 10
109 | 85 | CONCLUIDO | 7.719 | 12.96 | 10.45 | 156.7 | 2.4 | 4 | 209.37 | 51.39 | 28.25 | 2 | 44.72 | 26056.02 | 118.5 | 197.75 | 29.12 | 25.4 | 1035.26 | 0.87 | 0.89 | 2.95 | 0.06 | 1 | 10
110 | 85 | CONCLUIDO | 7.7218 | 12.95 | 10.44 | 156.63 | 2.41 | 4 | 209.77 | 51.39 | 28.5 | 2 | 44.88 | 26105.53 | 118.65 | 197.77 | 28.98 | 25.4 | 964.54 | 0.88 | 0.89 | 2.95 | 0.05 | 1 | 10
111 | 85 | CONCLUIDO | 7.721 | 12.95 | 10.44 | 156.65 | 2.43 | 4 | 210.17 | 51.39 | 28.75 | 2 | 45.03 | 26155.09 | 118.8 | 197.75 | 29.01 | 25.4 | 980.26 | 0.88 | 0.89 | 2.95 | 0.05 | 1 | 10
112 | 85 | CONCLUIDO | 7.72 | 12.95 | 10.45 | 156.68 | 2.45 | 4 | 210.57 | 51.39 | 29 | 2 | 45.18 | 26204.71 | 119.06 | 197.76 | 29.08 | 25.4 | 1015.46 | 0.87 | 0.89 | 2.95 | 0.06 | 1 | 10
113 | 85 | CONCLUIDO | 7.722 | 12.95 | 10.44 | 156.63 | 2.46 | 4 | 210.98 | 51.39 | 29.25 | 2 | 45.33 | 26254.37 | 119.09 | 197.75 | 29.01 | 25.4 | 981.97 | 0.88 | 0.89 | 2.94 | 0.05 | 1 | 10
114 | 85 | CONCLUIDO | 7.721 | 12.95 | 10.44 | 156.65 | 2.48 | 4 | 211.38 | 51.39 | 29.5 | 2 | 45.49 | 26304.09 | 119.3 | 197.75 | 29.06 | 25.4 | 1008.28 | 0.87 | 0.89 | 2.94 | 0.05 | 1 | 10
115 | 85 | CONCLUIDO | 7.7208 | 12.95 | 10.44 | 156.66 | 2.5 | 4 | 211.78 | 51.39 | 29.75 | 2 | 45.64 | 26353.87 | 119.32 | 197.75 | 29.03 | 25.4 | 993.43 | 0.87 | 0.89 | 2.95 | 0.05 | 1 | 10
116 | 85 | CONCLUIDO | 7.7189 | 12.96 | 10.45 | 156.71 | 2.51 | 4 | 212.19 | 51.39 | 30 | 2 | 45.79 | 26403.69 | 119.4 | 197.75 | 29.21 | 25.4 | 1079.58 | 0.87 | 0.89 | 2.94 | 0.06 | 1 | 10
117 | 85 | CONCLUIDO | 7.7169 | 12.96 | 10.45 | 156.76 | 2.53 | 4 | 212.59 | 51.39 | 30.25 | 2 | 45.95 | 26453.57 | 119.46 | 197.75 | 29.24 | 25.4 | 1094.74 | 0.87 | 0.89 | 2.95 | 0.06 | 1 | 10
118 | 85 | CONCLUIDO | 7.7205 | 12.95 | 10.44 | 156.67 | 2.54 | 4 | 213 | 51.39 | 30.5 | 2 | 46.1 | 26503.5 | 119.3 | 197.75 | 29.11 | 25.4 | 1029.84 | 0.87 | 0.89 | 2.94 | 0.05 | 1 | 10
119 | 85 | CONCLUIDO | 7.7215 | 12.95 | 10.44 | 156.64 | 2.56 | 4 | 213.4 | 51.39 | 30.75 | 2 | 46.26 | 26553.48 | 119.24 | 197.77 | 28.94 | 25.4 | 946.87 | 0.88 | 0.89 | 2.95 | 0.05 | 1 | 10
120 | 85 | CONCLUIDO | 7.7208 | 12.95 | 10.44 | 156.66 | 2.58 | 4 | 213.81 | 51.39 | 31 | 2 | 46.41 | 26603.52 | 119.14 | 197.75 | 29 | 25.4 | 977.33 | 0.88 | 0.89 | 2.95 | 0.05 | 1 | 10
121 | 85 | CONCLUIDO | 7.7197 | 12.95 | 10.45 | 156.69 | 2.59 | 4 | 214.21 | 51.39 | 31.25 | 2 | 46.57 | 26653.61 | 119.14 | 197.76 | 29.08 | 25.4 | 1016.77 | 0.87 | 0.89 | 2.95 | 0.06 | 1 | 10
122 | 85 | CONCLUIDO | 7.7184 | 12.96 | 10.45 | 156.72 | 2.61 | 4 | 214.62 | 51.39 | 31.5 | 2 | 46.73 | 26703.76 | 119.11 | 197.75 | 29.18 | 25.4 | 1066.73 | 0.87 | 0.89 | 2.95 | 0.06 | 1 | 10
123 | 85 | CONCLUIDO | 7.7192 | 12.95 | 10.45 | 156.7 | 2.62 | 4 | 215.03 | 51.39 | 31.75 | 2 | 46.88 | 26753.96 | 119.08 | 197.75 | 29.15 | 25.4 | 1053.32 | 0.87 | 0.89 | 2.94 | 0.06 | 1 | 10
124 | 85 | CONCLUIDO | 7.7195 | 12.95 | 10.45 | 156.69 | 2.64 | 4 | 215.43 | 51.39 | 32 | 2 | 47.04 | 26804.21 | 118.98 | 197.76 | 29.05 | 25.4 | 1002.31 | 0.87 | 0.89 | 2.95 | 0.06 | 1 | 10
125 | 85 | CONCLUIDO | 7.7213 | 12.95 | 10.44 | 156.65 | 2.65 | 4 | 215.84 | 51.39 | 32.25 | 2 | 47.2 | 26854.52 | 118.91 | 197.75 | 29.06 | 25.4 | 1007.05 | 0.87 | 0.89 | 2.94 | 0.05 | 1 | 10
126 | 85 | CONCLUIDO | 7.7217 | 12.95 | 10.44 | 156.64 | 2.67 | 4 | 216.25 | 51.39 | 32.5 | 2 | 47.36 | 26904.88 | 118.79 | 197.8 | 29.02 | 25.4 | 984.01 | 0.88 | 0.89 | 2.94 | 0.05 | 1 | 10
127 | 85 | CONCLUIDO | 7.7182 | 12.96 | 10.45 | 156.72 | 2.69 | 4 | 216.66 | 51.39 | 32.75 | 2 | 47.52 | 26955.3 | 118.8 | 197.75 | 29.2 | 25.4 | 1073.92 | 0.87 | 0.89 | 2.95 | 0.06 | 1 | 10
128 | 85 | CONCLUIDO | 7.7215 | 12.95 | 10.44 | 156.64 | 2.7 | 4 | 217.07 | 51.39 | 33 | 2 | 47.68 | 27005.77 | 118.47 | 197.75 | 29.07 | 25.4 | 1010.96 | 0.87 | 0.89 | 2.94 | 0.05 | 1 | 10
129 | 85 | CONCLUIDO | 7.7217 | 12.95 | 10.44 | 156.64 | 2.72 | 4 | 217.48 | 51.39 | 33.25 | 2 | 47.83 | 27056.3 | 118.19 | 197.75 | 29 | 25.4 | 976.4 | 0.88 | 0.89 | 2.94 | 0.05 | 1 | 10
130 | 85 | CONCLUIDO | 7.7222 | 12.95 | 10.44 | 156.62 | 2.73 | 4 | 217.89 | 51.39 | 33.5 | 2 | 47.99 | 27106.88 | 118.06 | 197.75 | 28.97 | 25.4 | 961.66 | 0.88 | 0.89 | 2.95 | 0.05 | 1 | 10
131 | 85 | CONCLUIDO | 7.7205 | 12.95 | 10.44 | 156.67 | 2.75 | 4 | 218.3 | 51.39 | 33.75 | 2 | 48.16 | 27157.52 | 118.12 | 197.76 | 29.08 | 25.4 | 1013.9 | 0.87 | 0.89 | 2.94 | 0.05 | 1 | 10
132 | 85 | CONCLUIDO | 7.7202 | 12.95 | 10.45 | 156.68 | 2.76 | 4 | 218.71 | 51.39 | 34 | 1 | 48.32 | 27208.22 | 118.08 | 197.76 | 29.03 | 25.4 | 989.26 | 0.87 | 0.89 | 2.95 | 0.06 | 1 | 10
133 | 85 | CONCLUIDO | 7.7195 | 12.95 | 10.45 | 156.69 | 2.78 | 4 | 219.12 | 51.39 | 34.25 | 1 | 48.48 | 27258.97 | 118.13 | 197.76 | 29.06 | 25.4 | 1003.78 | 0.87 | 0.89 | 2.95 | 0.06 | 1 | 10
134 | 85 | CONCLUIDO | 7.7202 | 12.95 | 10.45 | 156.68 | 2.79 | 4 | 219.53 | 51.39 | 34.5 | 0 | 48.64 | 27309.77 | 118.18 | 197.76 | 29 | 25.4 | 974.66 | 0.88 | 0.89 | 2.95 | 0.06 | 1 | 10
0 | 20 | CONCLUIDO | 7.3294 | 13.64 | 11.32 | 14.45 | 0.34 | 47 | 51.33 | 24.83 | 1 | 45 | 5.51 | 6564.78 | 63.27 | 197.85 | 56.3 | 25.4 | 14409.21 | 0.45 | 0.82 | 3.01 | 0.93 | 1 | 10
1 | 20 | CONCLUIDO | 7.5058 | 13.32 | 11.12 | 18.04 | 0.42 | 37 | 51.62 | 24.83 | 1.25 | 35 | 5.54 | 6599.8 | 61.56 | 197.84 | 50 | 25.4 | 11313.55 | 0.51 | 0.84 | 3 | 0.73 | 1 | 10
2 | 20 | CONCLUIDO | 7.6456 | 13.08 | 10.96 | 21.93 | 0.5 | 30 | 51.9 | 24.83 | 1.5 | 28 | 5.57 | 6634.84 | 59.92 | 197.78 | 45.36 | 25.4 | 9023.93 | 0.56 | 0.85 | 2.98 | 0.57 | 1 | 10
3 | 20 | CONCLUIDO | 7.7348 | 12.93 | 10.88 | 26.1 | 0.58 | 25 | 52.19 | 24.83 | 1.75 | 23 | 5.61 | 6670.02 | 58.63 | 197.86 | 42.21 | 25.4 | 7474.19 | 0.6 | 0.86 | 2.98 | 0.48 | 1 | 10
4 | 20 | CONCLUIDO | 7.8003 | 12.82 | 10.8 | 29.46 | 0.66 | 22 | 52.47 | 24.83 | 2 | 20 | 5.64 | 6705.1 | 57.63 | 197.78 | 40.18 | 25.4 | 6476.03 | 0.63 | 0.86 | 2.97 | 0.41 | 1 | 10
5 | 20 | CONCLUIDO | 7.8589 | 12.72 | 10.74 | 33.93 | 0.74 | 19 | 52.75 | 24.83 | 2.25 | 17 | 5.68 | 6740.19 | 56.5 | 197.77 | 38.43 | 25.4 | 5613.94 | 0.66 | 0.87 | 2.97 | 0.35 | 1 | 10
6 | 20 | CONCLUIDO | 7.8934 | 12.67 | 10.71 | 37.81 | 0.82 | 17 | 53.04 | 24.83 | 2.5 | 15 | 5.71 | 6775.31 | 55.43 | 197.84 | 37.22 | 25.4 | 5020.12 | 0.68 | 0.87 | 2.97 | 0.32 | 1 | 10
7 | 20 | CONCLUIDO | 7.914 | 12.64 | 10.69 | 40.1 | 0.89 | 16 | 53.32 | 24.83 | 2.75 | 14 | 5.75 | 6810.44 | 54.99 | 197.76 | 36.88 | 25.4 | 4854.88 | 0.69 | 0.87 | 2.96 | 0.3 | 1 | 10
8 | 20 | CONCLUIDO | 7.9604 | 12.56 | 10.64 | 45.61 | 0.97 | 14 | 53.61 | 24.83 | 3 | 12 | 5.78 | 6845.59 | 53.83 | 197.79 | 35.23 | 25.4 | 4041.11 | 0.72 | 0.87 | 2.96 | 0.25 | 1 | 10
9 | 20 | CONCLUIDO | 7.9665 | 12.55 | 10.65 | 49.13 | 1.04 | 13 | 53.89 | 24.83 | 3.25 | 11 | 5.82 | 6880.77 | 53.38 | 197.78 | 35.41 | 25.4 | 4136.46 | 0.72 | 0.87 | 2.96 | 0.26 | 1 | 10
10 | 20 | CONCLUIDO | 7.9952 | 12.51 | 10.61 | 53.07 | 1.12 | 12 | 54.18 | 24.83 | 3.5 | 9 | 5.85 | 6915.96 | 52.09 | 197.75 | 34.32 | 25.4 | 3594.53 | 0.74 | 0.88 | 2.96 | 0.22 | 1 | 10
11 | 20 | CONCLUIDO | 7.9915 | 12.51 | 10.62 | 53.09 | 1.19 | 12 | 54.46 | 24.83 | 3.75 | 3 | 5.89 | 6951.16 | 51.48 | 197.91 | 33.99 | 25.4 | 3433.19 | 0.75 | 0.88 | 2.97 | 0.23 | 1 | 10
12 | 20 | CONCLUIDO | 8.0064 | 12.49 | 10.61 | 57.86 | 1.27 | 11 | 54.75 | 24.83 | 4 | 1 | 5.92 | 6986.39 | 51.27 | 197.93 | 33.76 | 25.4 | 3322.51 | 0.75 | 0.88 | 2.97 | 0.22 | 1 | 10
13 | 20 | CONCLUIDO | 8.0057 | 12.49 | 10.61 | 57.87 | 1.34 | 11 | 55.04 | 24.83 | 4.25 | 0 | 5.96 | 7021.64 | 51.51 | 197.93 | 33.76 | 25.4 | 3319.4 | 0.75 | 0.88 | 2.97 | 0.22 | 1 | 10
0 | 120 | CONCLUIDO | 4.2959 | 23.28 | 13.55 | 5.28 | 0.08 | 154 | 232.68 | 57.72 | 1 | 152 | 53.95 | 28931.02 | 213.69 | 198.03 | 125.77 | 25.4 | 48609.75 | 0.2 | 0.69 | 3.19 | 3.15 | 1 | 10
1 | 120 | CONCLUIDO | 4.8008 | 20.83 | 12.79 | 6.56 | 0.1 | 117 | 233.1 | 57.72 | 1.25 | 115 | 54.13 | 28983.75 | 201.65 | 198.12 | 101.92 | 25.4 | 36868.57 | 0.25 | 0.73 | 3.13 | 2.39 | 1 | 10
2 | 120 | CONCLUIDO | 5.1881 | 19.27 | 12.28 | 7.84 | 0.11 | 94 | 233.53 | 57.72 | 1.5 | 92 | 54.31 | 29036.54 | 193.64 | 198 | 86.33 | 25.4 | 29188.99 | 0.29 | 0.76 | 3.09 | 1.89 | 1 | 10
3 | 120 | CONCLUIDO | 5.4901 | 18.21 | 11.95 | 9.19 | 0.13 | 78 | 233.96 | 57.72 | 1.75 | 76 | 54.49 | 29089.39 | 188.34 | 197.98 | 75.7 | 25.4 | 23956.09 | 0.34 | 0.78 | 3.07 | 1.56 | 1 | 10
4 | 120 | CONCLUIDO | 5.6929 | 17.57 | 11.76 | 10.38 | 0.15 | 68 | 234.39 | 57.72 | 2 | 66 | 54.67 | 29142.31 | 185.3 | 197.92 | 70.03 | 25.4 | 21171.55 | 0.36 | 0.79 | 3.05 | 1.36 | 1 | 10
5 | 120 | CONCLUIDO | 5.8929 | 16.97 | 11.57 | 11.77 | 0.17 | 59 | 234.82 | 57.72 | 2.25 | 57 | 54.85 | 29195.29 | 182.27 | 198 | 64.03 | 25.4 | 18216.41 | 0.4 | 0.8 | 3.03 | 1.18 | 1 | 10
6 | 120 | CONCLUIDO | 6.0337 | 16.57 | 11.45 | 12.96 | 0.19 | 53 | 235.25 | 57.72 | 2.5 | 51 | 55.03 | 29248.33 | 180.29 | 197.85 | 60.31 | 25.4 | 16388.09 | 0.42 | 0.81 | 3.03 | 1.06 | 1 | 10
7 | 120 | CONCLUIDO | 6.1588 | 16.24 | 11.34 | 14.18 | 0.21 | 48 | 235.68 | 57.72 | 2.75 | 46 | 55.21 | 29301.44 | 178.52 | 197.97 | 56.57 | 25.4 | 14541.37 | 0.45 | 0.82 | 3.03 | 0.95 | 1 | 10
8 | 120 | CONCLUIDO | 6.2633 | 15.97 | 11.25 | 15.34 | 0.23 | 44 | 236.11 | 57.72 | 3 | 42 | 55.39 | 29354.61 | 177.02 | 197.82 | 53.99 | 25.4 | 13272.77 | 0.47 | 0.83 | 3.01 | 0.86 | 1 | 10
9 | 120 | CONCLUIDO | 6.3626 | 15.72 | 11.19 | 16.78 | 0.24 | 40 | 236.54 | 57.72 | 3.25 | 38 | 55.57 | 29407.85 | 175.93 | 197.82 | 52.27 | 25.4 | 12430.37 | 0.49 | 0.83 | 3 | 0.79 | 1 | 10
10 | 120 | CONCLUIDO | 6.4484 | 15.51 | 11.11 | 18.02 | 0.26 | 37 | 236.98 | 57.72 | 3.5 | 35 | 55.75 | 29461.15 | 174.83 | 197.9 | 49.79 | 25.4 | 11206.16 | 0.51 | 0.84 | 3 | 0.72 | 1 | 10
11 | 120 | CONCLUIDO | 6.5024 | 15.38 | 11.08 | 18.99 | 0.28 | 35 | 237.41 | 57.72 | 3.75 | 33 | 55.93 | 29514.51 | 174.09 | 197.79 | 48.7 | 25.4 | 10670.72 | 0.52 | 0.84 | 2.99 | 0.68 | 1 | 10
12 | 120 | CONCLUIDO | 6.5829 | 15.19 | 11.02 | 20.67 | 0.3 | 32 | 237.84 | 57.72 | 4 | 30 | 56.12 | 29567.95 | 173.25 | 197.88 | 47.11 | 25.4 | 9893.23 | 0.54 | 0.84 | 2.99 | 0.63 | 1 | 10
13 | 120 | CONCLUIDO | 6.6497 | 15.04 | 10.96 | 21.93 | 0.32 | 30 | 238.28 | 57.72 | 4.25 | 28 | 56.3 | 29621.44 | 172.23 | 197.8 | 45.2 | 25.4 | 8945.24 | 0.56 | 0.85 | 2.98 | 0.57 | 1 | 10
14 | 120 | CONCLUIDO | 6.6668 | 15 | 10.97 | 22.7 | 0.34 | 29 | 238.71 | 57.72 | 4.5 | 27 | 56.49 | 29675.01 | 172.32 | 197.92 | 45.15 | 25.4 | 8925.73 | 0.56 | 0.85 | 2.99 | 0.58 | 1 | 10
15 | 120 | CONCLUIDO | 6.7354 | 14.85 | 10.91 | 24.24 | 0.35 | 27 | 239.14 | 57.72 | 4.75 | 25 | 56.67 | 29728.63 | 171.27 | 197.78 | 43.76 | 25.4 | 8242.74 | 0.58 | 0.85 | 2.97 | 0.52 | 1 | 10
16 | 120 | CONCLUIDO | 6.7644 | 14.78 | 10.89 | 25.13 | 0.37 | 26 | 239.58 | 57.72 | 5 | 24 | 56.86 | 29782.33 | 170.87 | 197.81 | 42.96 | 25.4 | 7844.98 | 0.59 | 0.85 | 2.98 | 0.5 | 1 | 10
17 | 120 | CONCLUIDO | 6.798 | 14.71 | 10.86 | 26.07 | 0.39 | 25 | 240.02 | 57.72 | 5.25 | 23 | 57.04 | 29836.09 | 170.44 | 197.78 | 42.09 | 25.4 | 7415 | 0.6 | 0.86 | 2.98 | 0.47 | 1 | 10
18 | 120 | CONCLUIDO | 6.8165 | 14.67 | 10.87 | 27.17 | 0.41 | 24 | 240.45 | 57.72 | 5.5 | 22 | 57.23 | 29890.04 | 170.39 | 197.83 | 42.29 | 25.4 | 7518.87 | 0.6 | 0.86 | 2.98 | 0.48 | 1 | 10
19 | 120 | CONCLUIDO | 6.8604 | 14.58 | 10.82 | 28.23 | 0.42 | 23 | 240.89 | 57.72 | 5.75 | 21 | 57.42 | 29943.94 | 169.59 | 197.76 | 40.89 | 25.4 | 6825.88 | 0.62 | 0.86 | 2.97 | 0.43 | 1 | 10
20 | 120 | CONCLUIDO | 6.8851 | 14.52 | 10.81 | 29.49 | 0.44 | 22 | 241.33 | 57.72 | 6 | 20 | 57.6 | 29997.9 | 169.5 | 197.83 | 40.44 | 25.4 | 6605.22 | 0.63 | 0.86 | 2.97 | 0.42 | 1 | 10
21 | 120 | CONCLUIDO | 6.9167 | 14.46 | 10.79 | 30.83 | 0.46 | 21 | 241.77 | 57.72 | 6.25 | 19 | 57.79 | 30051.93 | 169.09 | 197.79 | 39.66 | 25.4 | 6222.95 | 0.64 | 0.86 | 2.98 | 0.4 | 1 | 10
22 | 120 | CONCLUIDO | 6.9505 | 14.39 | 10.77 | 32.3 | 0.48 | 20 | 242.2 | 57.72 | 6.5 | 18 | 57.98 | 30106.03 | 168.77 | 197.76 | 39.07 | 25.4 | 5933.2 | 0.65 | 0.86 | 2.97 | 0.38 | 1 | 10
23 | 120 | CONCLUIDO | 6.9845 | 14.32 | 10.74 | 33.93 | 0.49 | 19 | 242.64 | 57.72 | 6.75 | 17 | 58.17 | 30160.2 | 168.26 | 197.8 | 38.36 | 25.4 | 5581.61 | 0.66 | 0.87 | 2.97 | 0.35 | 1 | 10
24 | 120 | CONCLUIDO | 6.9827 | 14.32 | 10.75 | 33.94 | 0.51 | 19 | 243.08 | 57.72 | 7 | 17 | 58.36 | 30214.44 | 168.25 | 197.81 | 38.4 | 25.4 | 5601.95 | 0.66 | 0.87 | 2.97 | 0.35 | 1 | 10
25 | 120 | CONCLUIDO | 7.016 | 14.25 | 10.72 | 35.75 | 0.53 | 18 | 243.52 | 57.72 | 7.25 | 16 | 58.55 | 30268.74 | 167.9 | 197.76 | 37.88 | 25.4 | 5346.17 | 0.67 | 0.87 | 2.96 | 0.33 | 1 | 10
26 | 120 | CONCLUIDO | 7.0503 | 14.18 | 10.7 | 37.77 | 0.55 | 17 | 243.96 | 57.72 | 7.5 | 15 | 58.74 | 30323.11 | 167.19 | 197.77 | 36.97 | 25.4 | 4894.68 | 0.69 | 0.87 | 2.97 | 0.31 | 1 | 10
27 | 120 | CONCLUIDO | 7.0373 | 14.21 | 10.73 | 37.86 | 0.56 | 17 | 244.41 | 57.72 | 7.75 | 15 | 58.93 | 30377.55 | 167.75 | 197.75 | 37.86 | 25.4 | 5340.23 | 0.67 | 0.87 | 2.97 | 0.34 | 1 | 10
28 | 120 | CONCLUIDO | 7.0783 | 14.13 | 10.69 | 40.09 | 0.58 | 16 | 244.85 | 57.72 | 8 | 14 | 59.12 | 30432.06 | 167.14 | 197.79 | 36.86 | 25.4 | 4847.37 | 0.69 | 0.87 | 2.96 | 0.3 | 1 | 10
29 | 120 | CONCLUIDO | 7.0796 | 14.12 | 10.69 | 40.08 | 0.6 | 16 | 245.29 | 57.72 | 8.25 | 14 | 59.32 | 30486.64 | 167.12 | 197.76 | 36.59 | 25.4 | 4712.3 | 0.69 | 0.87 | 2.97 | 0.3 | 1 | 10
30 | 120 | CONCLUIDO | 7.0781 | 14.13 | 10.69 | 40.09 | 0.62 | 16 | 245.73 | 57.72 | 8.5 | 14 | 59.51 | 30541.29 | 167.08 | 197.75 | 36.63 | 25.4 | 4732.91 | 0.69 | 0.87 | 2.97 | 0.3 | 1 | 10
31 | 120 | CONCLUIDO | 7.1069 | 14.07 | 10.68 | 42.71 | 0.63 | 15 | 246.18 | 57.72 | 8.75 | 13 | 59.7 | 30596.01 | 166.91 | 197.75 | 36.26 | 25.4 | 4552.64 | 0.7 | 0.87 | 2.97 | 0.29 | 1 | 10
32 | 120 | CONCLUIDO | 7.1127 | 14.06 | 10.67 | 42.67 | 0.65 | 15 | 246.62 | 57.72 | 9 | 13 | 59.9 | 30650.8 | 166.57 | 197.82 | 35.95 | 25.4 | 4397.78 | 0.71 | 0.87 | 2.96 | 0.28 | 1 | 10
33 | 120 | CONCLUIDO | 7.1497 | 13.99 | 10.64 | 45.6 | 0.67 | 14 | 247.07 | 57.72 | 9.25 | 12 | 60.09 | 30705.66 | 166.14 | 197.78 | 35.32 | 25.4 | 4087.7 | 0.72 | 0.87 | 2.96 | 0.25 | 1 | 10
34 | 120 | CONCLUIDO | 7.1436 | 14 | 10.65 | 45.65 | 0.68 | 14 | 247.51 | 57.72 | 9.5 | 12 | 60.29 | 30760.6 | 166.3 | 197.75 | 35.53 | 25.4 | 4192.21 | 0.71 | 0.87 | 2.96 | 0.26 | 1 | 10
35 | 120 | CONCLUIDO | 7.1416 | 14 | 10.66 | 45.67 | 0.7 | 14 | 247.96 | 57.72 | 9.75 | 12 | 60.48 | 30815.6 | 166.17 | 197.77 | 35.59 | 25.4 | 4221.06 | 0.71 | 0.87 | 2.96 | 0.27 | 1 | 10
36 | 120 | CONCLUIDO | 7.1735 | 13.94 | 10.64 | 49.1 | 0.72 | 13 | 248.4 | 57.72 | 10 | 11 | 60.68 | 30870.67 | 166.05 | 197.76 | 34.98 | 25.4 | 3922.64 | 0.73 | 0.87 | 2.96 | 0.25 | 1 | 10
37 | 120 | CONCLUIDO | 7.1722 | 13.94 | 10.64 | 49.12 | 0.73 | 13 | 248.85 | 57.72 | 10.25 | 11 | 60.88 | 30925.82 | 166.19 | 197.79 | 35.25 | 25.4 | 4055.38 | 0.72 | 0.87 | 2.96 | 0.25 | 1 | 10
38 | 120 | CONCLUIDO | 7.181 | 13.93 | 10.62 | 49.04 | 0.75 | 13 | 249.3 | 57.72 | 10.5 | 11 | 61.07 | 30981.04 | 165.72 | 197.77 | 34.67 | 25.4 | 3766.03 | 0.73 | 0.88 | 2.96 | 0.23 | 1 | 10
39 | 120 | CONCLUIDO | 7.2084 | 13.87 | 10.62 | 53.09 | 0.77 | 12 | 249.75 | 57.72 | 10.75 | 10 | 61.27 | 31036.33 | 165.33 | 197.78 | 34.36 | 25.4 | 3614.05 | 0.74 | 0.88 | 2.96 | 0.23 | 1 | 10
40 | 120 | CONCLUIDO | 7.2131 | 13.86 | 10.61 | 53.04 | 0.78 | 12 | 250.2 | 57.72 | 11 | 10 | 61.47 | 31091.69 | 165.27 | 197.76 | 34.13 | 25.4 | 3500.47 | 0.74 | 0.88 | 2.96 | 0.22 | 1 | 10
41 | 120 | CONCLUIDO | 7.2102 | 13.87 | 10.61 | 53.07 | 0.8 | 12 | 250.65 | 57.72 | 11.25 | 10 | 61.67 | 31147.12 | 165.39 | 197.76 | 34.27 | 25.4 | 3572.52 | 0.74 | 0.88 | 2.96 | 0.22 | 1 | 10
42 | 120 | CONCLUIDO | 7.2167 | 13.86 | 10.6 | 53.01 | 0.81 | 12 | 251.1 | 57.72 | 11.5 | 10 | 61.87 | 31202.63 | 164.98 | 197.75 | 34.04 | 25.4 | 3454.34 | 0.75 | 0.88 | 2.95 | 0.21 | 1 | 10
43 | 120 | CONCLUIDO | 7.2117 | 13.87 | 10.61 | 53.05 | 0.83 | 12 | 251.55 | 57.72 | 11.75 | 10 | 62.07 | 31258.21 | 164.92 | 197.79 | 34.3 | 25.4 | 3587.64 | 0.74 | 0.88 | 2.96 | 0.22 | 1 | 10
44 | 120 | CONCLUIDO | 7.2513 | 13.79 | 10.58 | 57.71 | 0.85 | 11 | 252 | 57.72 | 12 | 9 | 62.27 | 31313.87 | 164.51 | 197.8 | 33.28 | 25.4 | 3080.72 | 0.76 | 0.88 | 2.96 | 0.19 | 1 | 10
45 | 120 | CONCLUIDO | 7.2464 | 13.8 | 10.59 | 57.76 | 0.86 | 11 | 252.45 | 57.72 | 12.25 | 9 | 62.48 | 31369.6 | 164.68 | 197.75 | 33.49 | 25.4 | 3184.16 | 0.76 | 0.88 | 2.96 | 0.2 | 1 | 10
46 | 120 | CONCLUIDO | 7.2487 | 13.8 | 10.59 | 57.74 | 0.88 | 11 | 252.9 | 57.72 | 12.5 | 9 | 62.68 | 31425.4 | 164.67 | 197.75 | 33.51 | 25.4 | 3196.84 | 0.76 | 0.88 | 2.96 | 0.2 | 1 | 10
47 | 120 | CONCLUIDO | 7.2487 | 13.8 | 10.59 | 57.74 | 0.9 | 11 | 253.35 | 57.72 | 12.75 | 9 | 62.88 | 31481.28 | 164.7 | 197.79 | 33.39 | 25.4 | 3137.4 | 0.76 | 0.88 | 2.96 | 0.2 | 1 | 10
48 | 120 | CONCLUIDO | 7.2525 | 13.79 | 10.58 | 57.7 | 0.91 | 11 | 253.81 | 57.72 | 13 | 9 | 63.08 | 31537.23 | 164.33 | 197.76 | 33.38 | 25.4 | 3133.33 | 0.76 | 0.88 | 2.95 | 0.19 | 1 | 10
49 | 120 | CONCLUIDO | 7.2849 | 13.73 | 10.56 | 63.38 | 0.93 | 10 | 254.26 | 57.72 | 13.25 | 8 | 63.29 | 31593.26 | 164.19 | 197.76 | 32.75 | 25.4 | 2821.64 | 0.78 | 0.88 | 2.95 | 0.17 | 1 | 10
50 | 120 | CONCLUIDO | 7.2823 | 13.73 | 10.57 | 63.41 | 0.94 | 10 | 254.72 | 57.72 | 13.5 | 8 | 63.49 | 31649.36 | 164.39 | 197.83 | 32.73 | 25.4 | 2809.3 | 0.78 | 0.88 | 2.96 | 0.18 | 1 | 10
51 | 120 | CONCLUIDO | 7.2851 | 13.73 | 10.56 | 63.37 | 0.96 | 10 | 255.17 | 57.72 | 13.75 | 8 | 63.7 | 31705.54 | 164.28 | 197.75 | 32.68 | 25.4 | 2785.8 | 0.78 | 0.88 | 2.96 | 0.17 | 1 | 10
52 | 120 | CONCLUIDO | 7.2827 | 13.73 | 10.57 | 63.4 | 0.97 | 10 | 255.63 | 57.72 | 14 | 8 | 63.91 | 31761.8 | 164.18 | 197.76 | 32.78 | 25.4 | 2836.71 | 0.77 | 0.88 | 2.96 | 0.18 | 1 | 10
53 | 120 | CONCLUIDO | 7.283 | 13.73 | 10.57 | 63.4 | 0.99 | 10 | 256.09 | 57.72 | 14.25 | 8 | 64.11 | 31818.13 | 164.09 | 197.75 | 32.94 | 25.4 | 2918.1 | 0.77 | 0.88 | 2.95 | 0.18 | 1 | 10
54 | 120 | CONCLUIDO | 7.2817 | 13.73 | 10.57 | 63.41 | 1.01 | 10 | 256.54 | 57.72 | 14.5 | 8 | 64.32 | 31874.54 | 163.78 | 197.78 | 32.94 | 25.4 | 2915.93 | 0.77 | 0.88 | 2.96 | 0.18 | 1 | 10
55 | 120 | CONCLUIDO | 7.32 | 13.66 | 10.54 | 70.28 | 1.02 | 9 | 257 | 57.72 | 14.75 | 7 | 64.53 | 31931.15 | 163.33 | 197.77 | 32.16 | 25.4 | 2531.8 | 0.79 | 0.88 | 2.95 | 0.15 | 1 | 10
56 | 120 | CONCLUIDO | 7.3108 | 13.68 | 10.56 | 70.4 | 1.04 | 9 | 257.46 | 57.72 | 15 | 7 | 64.74 | 31987.71 | 163.74 | 197.77 | 32.67 | 25.4 | 2784.56 | 0.78 | 0.88 | 2.95 | 0.17 | 1 | 10
57 | 120 | CONCLUIDO | 7.3138 | 13.67 | 10.55 | 70.36 | 1.05 | 9 | 257.92 | 57.72 | 15.25 | 7 | 64.95 | 32044.35 | 163.7 | 197.78 | 32.47 | 25.4 | 2683.71 | 0.78 | 0.88 | 2.95 | 0.16 | 1 | 10
58 | 120 | CONCLUIDO | 7.315 | 13.67 | 10.55 | 70.34 | 1.07 | 9 | 258.38 | 57.72 | 15.5 | 7 | 65.16 | 32101.07 | 163.77 | 197.78 | 32.38 | 25.4 | 2643.18 | 0.78 | 0.88 | 2.95 | 0.16 | 1 | 10
59 | 120 | CONCLUIDO | 7.3189 | 13.66 | 10.54 | 70.3 | 1.08 | 9 | 258.84 | 57.72 | 15.75 | 7 | 65.37 | 32157.87 | 163.57 | 197.78 | 32.23 | 25.4 | 2564.39 | 0.79 | 0.88 | 2.95 | 0.15 | 1 | 10
60 | 120 | CONCLUIDO | 7.3151 | 13.67 | 10.55 | 70.34 | 1.1 | 9 | 259.3 | 57.72 | 16 | 7 | 65.58 | 32214.75 | 163.56 | 197.76 | 32.47 | 25.4 | 2684.75 | 0.78 | 0.88 | 2.95 | 0.16 | 1 | 10
61 | 120 | CONCLUIDO | 7.3174 | 13.67 | 10.55 | 70.31 | 1.11 | 9 | 259.76 | 57.72 | 16.25 | 7 | 65.79 | 32271.71 | 163.42 | 197.75 | 32.42 | 25.4 | 2662.38 | 0.78 | 0.88 | 2.95 | 0.16 | 1 | 10
62 | 120 | CONCLUIDO | 7.3166 | 13.67 | 10.55 | 70.32 | 1.13 | 9 | 260.23 | 57.72 | 16.5 | 7 | 66 | 32328.74 | 163.31 | 197.77 | 32.28 | 25.4 | 2588.7 | 0.79 | 0.88 | 2.95 | 0.16 | 1 | 10
63 | 120 | CONCLUIDO | 7.3513 | 13.6 | 10.53 | 78.97 | 1.14 | 8 | 260.69 | 57.72 | 16.75 | 6 | 66.21 | 32385.86 | 162.9 | 197.78 | 31.76 | 25.4 | 2336.27 | 0.8 | 0.88 | 2.95 | 0.14 | 1 | 10
64 | 120 | CONCLUIDO | 7.3574 | 13.59 | 10.52 | 78.89 | 1.16 | 8 | 261.15 | 57.72 | 17 | 6 | 66.43 | 32443.05 | 162.79 | 197.75 | 31.42 | 25.4 | 2167.13 | 0.81 | 0.88 | 2.95 | 0.13 | 1 | 10
65 | 120 | CONCLUIDO | 7.3567 | 13.59 | 10.52 | 78.9 | 1.17 | 8 | 261.62 | 57.72 | 17.25 | 6 | 66.64 | 32500.33 | 162.95 | 197.75 | 31.48 | 25.4 | 2197.5 | 0.81 | 0.88 | 2.95 | 0.13 | 1 | 10
66 | 120 | CONCLUIDO | 7.3513 | 13.6 | 10.53 | 78.97 | 1.19 | 8 | 262.08 | 57.72 | 17.5 | 6 | 66.86 | 32557.69 | 163.16 | 197.75 | 31.62 | 25.4 | 2268.32 | 0.8 | 0.88 | 2.95 | 0.14 | 1 | 10
67 | 120 | CONCLUIDO | 7.3541 | 13.6 | 10.52 | 78.93 | 1.2 | 8 | 262.55 | 57.72 | 17.75 | 6 | 67.07 | 32615.12 | 163.09 | 197.75 | 31.59 | 25.4 | 2252.68 | 0.8 | 0.88 | 2.95 | 0.13 | 1 | 10
68 | 120 | CONCLUIDO | 7.355 | 13.6 | 10.52 | 78.92 | 1.22 | 8 | 263.01 | 57.72 | 18 | 6 | 67.29 | 32672.64 | 163 | 197.79 | 31.51 | 25.4 | 2208.98 | 0.81 | 0.88 | 2.95 | 0.13 | 1 | 10
69 | 120 | CONCLUIDO | 7.355 | 13.6 | 10.52 | 78.92 | 1.23 | 8 | 263.48 | 57.72 | 18.25 | 6 | 67.51 | 32730.24 | 162.91 | 197.78 | 31.34 | 25.4 | 2127.25 | 0.81 | 0.88 | 2.96 | 0.13 | 1 | 10
70 | 120 | CONCLUIDO | 7.3504 | 13.6 | 10.53 | 78.99 | 1.25 | 8 | 263.95 | 57.72 | 18.5 | 6 | 67.72 | 32787.92 | 163.01 | 197.75 | 31.71 | 25.4 | 2312.14 | 0.8 | 0.88 | 2.95 | 0.14 | 1 | 10
71 | 120 | CONCLUIDO | 7.3538 | 13.6 | 10.53 | 78.94 | 1.26 | 8 | 264.42 | 57.72 | 18.75 | 6 | 67.94 | 32845.69 | 162.84 | 197.75 | 31.63 | 25.4 | 2272 | 0.8 | 0.88 | 2.95 | 0.14 | 1 | 10
72 | 120 | CONCLUIDO | 7.354 | 13.6 | 10.52 | 78.94 | 1.28 | 8 | 264.89 | 57.72 | 19 | 6 | 68.16 | 32903.54 | 162.54 | 197.76 | 31.47 | 25.4 | 2191.85 | 0.81 | 0.88 | 2.95 | 0.13 | 1 | 10
73 | 120 | CONCLUIDO | 7.3499 | 13.61 | 10.53 | 78.99 | 1.29 | 8 | 265.36 | 57.72 | 19.25 | 6 | 68.38 | 32961.47 | 162.39 | 197.77 | 31.83 | 25.4 | 2373.12 | 0.8 | 0.88 | 2.95 | 0.14 | 1 | 10
74 | 120 | CONCLUIDO | 7.3866 | 13.54 | 10.51 | 90.09 | 1.31 | 7 | 265.83 | 57.72 | 19.5 | 5 | 68.6 | 33019.48 | 162.21 | 197.76 | 31.09 | 25.4 | 2006.99 | 0.82 | 0.89 | 2.95 | 0.12 | 1 | 10
75 | 120 | CONCLUIDO | 7.3873 | 13.54 | 10.51 | 90.08 | 1.32 | 7 | 266.3 | 57.72 | 19.75 | 5 | 68.82 | 33077.58 | 162.48 | 197.8 | 31.01 | 25.4 | 1965.17 | 0.82 | 0.89 | 2.95 | 0.12 | 1 | 10
76 | 120 | CONCLUIDO | 7.3839 | 13.54 | 10.52 | 90.13 | 1.33 | 7 | 266.77 | 57.72 | 20 | 5 | 69.05 | 33135.76 | 162.75 | 197.75 | 31.31 | 25.4 | 2116.14 | 0.81 | 0.88 | 2.95 | 0.13 | 1 | 10
77 | 120 | CONCLUIDO | 7.3886 | 13.53 | 10.51 | 90.06 | 1.35 | 7 | 267.24 | 57.72 | 20.25 | 5 | 69.27 | 33194.02 | 162.66 | 197.76 | 30.98 | 25.4 | 1951.65 | 0.82 | 0.89 | 2.95 | 0.12 | 1 | 10
78 | 120 | CONCLUIDO | 7.3923 | 13.53 | 10.5 | 90 | 1.36 | 7 | 267.71 | 57.72 | 20.5 | 5 | 69.49 | 33252.37 | 162.52 | 197.78 | 30.85 | 25.4 | 1884.68 | 0.82 | 0.89 | 2.95 | 0.11 | 1 | 10
79 | 120 | CONCLUIDO | 7.3878 | 13.54 | 10.51 | 90.07 | 1.38 | 7 | 268.19 | 57.72 | 20.75 | 5 | 69.71 | 33310.81 | 162.66 | 197.75 | 31.09 | 25.4 | 2005.61 | 0.82 | 0.89 | 2.95 | 0.12 | 1 | 10
80 | 120 | CONCLUIDO | 7.3849 | 13.54 | 10.51 | 90.11 | 1.39 | 7 | 268.66 | 57.72 | 21 | 5 | 69.94 | 33369.33 | 162.77 | 197.76 | 31.23 | 25.4 | 2077.56 | 0.81 | 0.89 | 2.95 | 0.12 | 1 | 10
81 | 120 | CONCLUIDO | 7.3878 | 13.54 | 10.51 | 90.07 | 1.41 | 7 | 269.14 | 57.72 | 21.25 | 5 | 70.16 | 33427.94 | 162.62 | 197.77 | 31.06 | 25.4 | 1990.96 | 0.82 | 0.89 | 2.95 | 0.12 | 1 | 10
82 | 120 | CONCLUIDO | 7.3908 | 13.53 | 10.5 | 90.02 | 1.42 | 7 | 269.61 | 57.72 | 21.5 | 5 | 70.39 | 33486.63 | 162.42 | 197.76 | 30.89 | 25.4 | 1905.76 | 0.82 | 0.89 | 2.95 | 0.11 | 1 | 10
83 | 120 | CONCLUIDO | 7.3852 | 13.54 | 10.51 | 90.11 | 1.43 | 7 | 270.09 | 57.72 | 21.75 | 5 | 70.62 | 33545.41 | 162.4 | 197.8 | 31.14 | 25.4 | 2031.44 | 0.82 | 0.89 | 2.95 | 0.12 | 1 | 10
84 | 120 | CONCLUIDO | 7.3849 | 13.54 | 10.51 | 90.11 | 1.45 | 7 | 270.57 | 57.72 | 22 | 5 | 70.84 | 33604.28 | 162.26 | 197.75 | 31.16 | 25.4 | 2038.95 | 0.82 | 0.89 | 2.95 | 0.12 | 1 | 10
85 | 120 | CONCLUIDO | 7.384 | 13.54 | 10.52 | 90.13 | 1.46 | 7 | 271.05 | 57.72 | 22.25 | 5 | 71.07 | 33663.24 | 162.15 | 197.8 | 31.31 | 25.4 | 2117.03 | 0.81 | 0.88 | 2.95 | 0.12 | 1 | 10
86 | 120 | CONCLUIDO | 7.3854 | 13.54 | 10.51 | 90.11 | 1.47 | 7 | 271.52 | 57.72 | 22.5 | 5 | 71.3 | 33722.28 | 161.91 | 197.75 | 31.17 | 25.4 | 2044.86 | 0.81 | 0.89 | 2.95 | 0.12 | 1 | 10
87 | 120 | CONCLUIDO | 7.3858 | 13.54 | 10.51 | 90.1 | 1.49 | 7 | 272 | 57.72 | 22.75 | 5 | 71.53 | 33781.41 | 161.68 | 197.75 | 31.19 | 25.4 | 2055.73 | 0.81 | 0.89 | 2.95 | 0.12 | 1 | 10
88 | 120 | CONCLUIDO | 7.3869 | 13.54 | 10.51 | 90.08 | 1.5 | 7 | 272.49 | 57.72 | 23 | 5 | 71.76 | 33840.76 | 161.46 | 197.75 | 31.11 | 25.4 | 2018.47 | 0.82 | 0.89 | 2.95 | 0.12 | 1 | 10
89 | 120 | CONCLUIDO | 7.4238 | 13.47 | 10.49 | 104.88 | 1.52 | 6 | 272.97 | 57.72 | 23.25 | 4 | 71.99 | 33900.07 | 161.16 | 197.75 | 30.46 | 25.4 | 1697.29 | 0.83 | 0.89 | 2.95 | 0.1 | 1 | 10
90 | 120 | CONCLUIDO | 7.4256 | 13.47 | 10.48 | 104.85 | 1.53 | 6 | 273.45 | 57.72 | 23.5 | 4 | 72.22 | 33959.47 | 161.11 | 197.76 | 30.24 | 25.4 | 1587.55 | 0.84 | 0.89 | 2.95 | 0.09 | 1 | 10
91 | 120 | CONCLUIDO | 7.428 | 13.46 | 10.48 | 104.8 | 1.54 | 6 | 273.93 | 57.72 | 23.75 | 4 | 72.46 | 34018.96 | 161.17 | 197.75 | 30.24 | 25.4 | 1584.34 | 0.84 | 0.89 | 2.95 | 0.09 | 1 | 10
92 | 120 | CONCLUIDO | 7.4259 | 13.47 | 10.48 | 104.84 | 1.56 | 6 | 274.41 | 57.72 | 24 | 4 | 72.69 | 34078.55 | 161.37 | 197.75 | 30.32 | 25.4 | 1623.6 | 0.84 | 0.89 | 2.95 | 0.09 | 1 | 10
93 | 120 | CONCLUIDO | 7.4264 | 13.47 | 10.48 | 104.83 | 1.57 | 6 | 274.9 | 57.72 | 24.25 | 4 | 72.92 | 34138.22 | 161.66 | 197.77 | 30.29 | 25.4 | 1613.55 | 0.84 | 0.89 | 2.95 | 0.09 | 1 | 10
94 | 120 | CONCLUIDO | 7.4245 | 13.47 | 10.49 | 104.87 | 1.58 | 6 | 275.38 | 57.72 | 24.5 | 4 | 73.16 | 34197.98 | 161.83 | 197.78 | 30.41 | 25.4 | 1672.38 | 0.84 | 0.89 | 2.95 | 0.1 | 1 | 10
95 | 120 | CONCLUIDO | 7.4253 | 13.47 | 10.49 | 104.85 | 1.6 | 6 | 275.87 | 57.72 | 24.75 | 4 | 73.39 | 34257.84 | 162.01 | 197.82 | 30.44 | 25.4 | 1685.2 | 0.83 | 0.89 | 2.94 | 0.09 | 1 | 10
96 | 120 | CONCLUIDO | 7.4254 | 13.47 | 10.48 | 104.85 | 1.61 | 6 | 276.35 | 57.72 | 25 | 4 | 73.63 | 34317.79 | 161.94 | 197.75 | 30.32 | 25.4 | 1627.07 | 0.84 | 0.89 | 2.95 | 0.1 | 1 | 10
97 | 120 | CONCLUIDO | 7.4283 | 13.46 | 10.48 | 104.8 | 1.62 | 6 | 276.84 | 57.72 | 25.25 | 4 | 73.87 | 34377.83 | 161.8 | 197.77 | 30.14 | 25.4 | 1536.83 | 0.84 | 0.89 | 2.95 | 0.09 | 1 | 10
98 | 120 | CONCLUIDO | 7.4239 | 13.47 | 10.49 | 104.88 | 1.64 | 6 | 277.33 | 57.72 | 25.5 | 4 | 74.1 | 34437.96 | 162.07 | 197.76 | 30.34 | 25.4 | 1637.94 | 0.84 | 0.89 | 2.95 | 0.1 | 1 | 10
99 | 120 | CONCLUIDO | 7.425 | 13.47 | 10.49 | 104.86 | 1.65 | 6 | 277.82 | 57.72 | 25.75 | 4 | 74.34 | 34498.19 | 162 | 197.75 | 30.37 | 25.4 | 1650.6 | 0.84 | 0.89 | 2.95 | 0.1 | 1 | 10
100 | 120 | CONCLUIDO | 7.4245 | 13.47 | 10.49 | 104.87 | 1.66 | 6 | 278.31 | 57.72 | 26 | 4 | 74.58 | 34558.51 | 161.94 | 197.75 | 30.39 | 25.4 | 1658.66 | 0.84 | 0.89 | 2.95 | 0.1 | 1 | 10
101 | 120 | CONCLUIDO | 7.4219 | 13.47 | 10.49 | 104.91 | 1.68 | 6 | 278.79 | 57.72 | 26.25 | 4 | 74.82 | 34618.92 | 162 | 197.75 | 30.43 | 25.4 | 1681.49 | 0.83 | 0.89 | 2.95 | 0.1 | 1 | 10
102 | 120 | CONCLUIDO | 7.4239 | 13.47 | 10.49 | 104.88 | 1.69 | 6 | 279.29 | 57.72 | 26.5 | 4 | 75.06 | 34679.43 | 161.91 | 197.8 | 30.38 | 25.4 | 1656 | 0.84 | 0.89 | 2.95 | 0.1 | 1 | 10
103 | 120 | CONCLUIDO | 7.4245 | 13.47 | 10.49 | 104.87 | 1.7 | 6 | 279.78 | 57.72 | 26.75 | 4 | 75.3 | 34740.03 | 161.84 | 197.75 | 30.37 | 25.4 | 1649.4 | 0.84 | 0.89 | 2.95 | 0.1 | 1 | 10
104 | 120 | CONCLUIDO | 7.4239 | 13.47 | 10.49 | 104.88 | 1.72 | 6 | 280.27 | 57.72 | 27 | 4 | 75.54 | 34800.73 | 161.68 | 197.75 | 30.43 | 25.4 | 1683.54 | 0.83 | 0.89 | 2.95 | 0.1 | 1 | 10
105 | 120 | CONCLUIDO | 7.4262 | 13.47 | 10.48 | 104.84 | 1.73 | 6 | 280.76 | 57.72 | 27.25 | 4 | 75.79 | 34861.53 | 161.47 | 197.75 | 30.31 | 25.4 | 1622.83 | 0.84 | 0.89 | 2.95 | 0.09 | 1 | 10
106 | 120 | CONCLUIDO | 7.4242 | 13.47 | 10.49 | 104.87 | 1.74 | 6 | 281.26 | 57.72 | 27.5 | 4 | 76.03 | 34922.42 | 161.34 | 197.75 | 30.38 | 25.4 | 1657.2 | 0.84 | 0.89 | 2.95 | 0.1 | 1 | 10
107 | 120 | CONCLUIDO | 7.4242 | 13.47 | 10.49 | 104.87 | 1.75 | 6 | 281.75 | 57.72 | 27.75 | 4 | 76.28 | 34983.41 | 161.2 | 197.75 | 30.39 | 25.4 | 1659.9 | 0.84 | 0.89 | 2.95 | 0.1 | 1 | 10
108 | 120 | CONCLUIDO | 7.4273 | 13.46 | 10.48 | 104.82 | 1.77 | 6 | 282.25 | 57.72 | 28 | 4 | 76.52 | 35044.49 | 160.98 | 197.75 | 30.3 | 25.4 | 1616.75 | 0.84 | 0.89 | 2.95 | 0.09 | 1 | 10
109 | 120 | CONCLUIDO | 7.4254 | 13.47 | 10.48 | 104.85 | 1.78 | 6 | 282.74 | 57.72 | 28.25 | 4 | 76.77 | 35105.68 | 160.75 | 197.75 | 30.34 | 25.4 | 1638.01 | 0.84 | 0.89 | 2.95 | 0.1 | 1 | 10
110 | 120 | CONCLUIDO | 7.4202 | 13.48 | 10.49 | 104.94 | 1.79 | 6 | 283.24 | 57.72 | 28.5 | 4 | 77.01 | 35166.96 | 160.55 | 197.76 | 30.67 | 25.4 | 1803.14 | 0.83 | 0.89 | 2.95 | 0.1 | 1 | 10
111 | 120 | CONCLUIDO | 7.4571 | 13.41 | 10.47 | 125.68 | 1.8 | 5 | 283.74 | 57.72 | 28.75 | 3 | 77.26 | 35228.34 | 160.25 | 197.75 | 30.03 | 25.4 | 1486.04 | 0.85 | 0.89 | 2.95 | 0.08 | 1 | 10
112 | 120 | CONCLUIDO | 7.4574 | 13.41 | 10.47 | 125.67 | 1.82 | 5 | 284.23 | 57.72 | 29 | 3 | 77.51 | 35289.82 | 160.54 | 197.75 | 29.95 | 25.4 | 1448.56 | 0.85 | 0.89 | 2.95 | 0.08 | 1 | 10
113 | 120 | CONCLUIDO | 7.4553 | 13.41 | 10.48 | 125.72 | 1.83 | 5 | 284.73 | 57.72 | 29.25 | 3 | 77.76 | 35351.4 | 160.75 | 197.75 | 30.19 | 25.4 | 1568.3 | 0.84 | 0.89 | 2.94 | 0.09 | 1 | 10
114 | 120 | CONCLUIDO | 7.4533 | 13.42 | 10.48 | 125.76 | 1.84 | 5 | 285.23 | 57.72 | 29.5 | 3 | 78.01 | 35413.08 | 161.01 | 197.75 | 30.17 | 25.4 | 1554.37 | 0.84 | 0.89 | 2.95 | 0.09 | 1 | 10
115 | 120 | CONCLUIDO | 7.4563 | 13.41 | 10.47 | 125.7 | 1.85 | 5 | 285.73 | 57.72 | 29.75 | 3 | 78.26 | 35474.86 | 161.04 | 197.78 | 30.1 | 25.4 | 1519.43 | 0.84 | 0.89 | 2.95 | 0.08 | 1 | 10
116 | 120 | CONCLUIDO | 7.4593 | 13.41 | 10.47 | 125.63 | 1.87 | 5 | 286.24 | 57.72 | 30 | 3 | 78.51 | 35536.74 | 161.07 | 197.77 | 29.94 | 25.4 | 1442.55 | 0.85 | 0.89 | 2.94 | 0.08 | 1 | 10
117 | 120 | CONCLUIDO | 7.4605 | 13.4 | 10.47 | 125.61 | 1.88 | 5 | 286.74 | 57.72 | 30.25 | 3 | 78.77 | 35598.85 | 161.11 | 197.75 | 29.88 | 25.4 | 1411.01 | 0.85 | 0.89 | 2.94 | 0.08 | 1 | 10
118 | 120 | CONCLUIDO | 7.4576 | 13.41 | 10.47 | 125.67 | 1.89 | 5 | 287.24 | 57.72 | 30.5 | 3 | 79.02 | 35660.94 | 161.38 | 197.75 | 29.99 | 25.4 | 1468.31 | 0.85 | 0.89 | 2.95 | 0.08 | 1 | 10
119 | 120 | CONCLUIDO | 7.4567 | 13.41 | 10.47 | 125.69 | 1.9 | 5 | 287.75 | 57.72 | 30.75 | 3 | 79.27 | 35723.13 | 161.53 | 197.76 | 29.96 | 25.4 | 1451.75 | 0.85 | 0.89 | 2.95 | 0.08 | 1 | 10
120 | 120 | CONCLUIDO | 7.463 | 13.4 | 10.46 | 125.55 | 1.92 | 5 | 288.25 | 57.72 | 31 | 3 | 79.53 | 35785.42 | 161.37 | 197.75 | 29.69 | 25.4 | 1317.8 | 0.86 | 0.89 | 2.94 | 0.07 | 1 | 10
121 | 120 | CONCLUIDO | 7.4604 | 13.4 | 10.47 | 125.61 | 1.93 | 5 | 288.76 | 57.72 | 31.25 | 3 | 79.78 | 35847.82 | 161.54 | 197.75 | 29.79 | 25.4 | 1365.91 | 0.85 | 0.89 | 2.95 | 0.08 | 1 | 10
122 | 120 | CONCLUIDO | 7.4594 | 13.41 | 10.47 | 125.63 | 1.94 | 5 | 289.27 | 57.72 | 31.5 | 3 | 80.04 | 35910.33 | 161.64 | 197.77 | 29.81 | 25.4 | 1376.07 | 0.85 | 0.89 | 2.95 | 0.08 | 1 | 10
123 | 120 | CONCLUIDO | 7.4588 | 13.41 | 10.47 | 125.64 | 1.95 | 5 | 289.77 | 57.72 | 31.75 | 3 | 80.3 | 35972.93 | 161.74 | 197.75 | 29.93 | 25.4 | 1436.66 | 0.85 | 0.89 | 2.95 | 0.08 | 1 | 10
124 | 120 | CONCLUIDO | 7.4588 | 13.41 | 10.47 | 125.64 | 1.96 | 5 | 290.28 | 57.72 | 32 | 3 | 80.56 | 36035.65 | 161.76 | 197.78 | 29.94 | 25.4 | 1441.84 | 0.85 | 0.89 | 2.95 | 0.08 | 1 | 10
125 | 120 | CONCLUIDO | 7.4582 | 13.41 | 10.47 | 125.66 | 1.97 | 5 | 290.79 | 57.72 | 32.25 | 3 | 80.82 | 36098.46 | 161.8 | 197.75 | 29.95 | 25.4 | 1445.76 | 0.85 | 0.89 | 2.95 | 0.08 | 1 | 10
126 | 120 | CONCLUIDO | 7.4596 | 13.41 | 10.47 | 125.63 | 1.99 | 5 | 291.3 | 57.72 | 32.5 | 3 | 81.08 | 36161.39 | 161.77 | 197.75 | 29.87 | 25.4 | 1406.98 | 0.85 | 0.89 | 2.95 | 0.08 | 1 | 10
127 | 120 | CONCLUIDO | 7.4591 | 13.41 | 10.47 | 125.64 | 2 | 5 | 291.81 | 57.72 | 32.75 | 3 | 81.34 | 36224.42 | 161.72 | 197.75 | 29.84 | 25.4 | 1391.09 | 0.85 | 0.89 | 2.95 | 0.08 | 1 | 10
128 | 120 | CONCLUIDO | 7.4599 | 13.4 | 10.47 | 125.62 | 2.01 | 5 | 292.32 | 57.72 | 33 | 3 | 81.6 | 36287.56 | 161.8 | 197.75 | 29.8 | 25.4 | 1372.45 | 0.85 | 0.89 | 2.95 | 0.08 | 1 | 10
129 | 120 | CONCLUIDO | 7.4624 | 13.4 | 10.46 | 125.57 | 2.02 | 5 | 292.84 | 57.72 | 33.25 | 3 | 81.86 | 36350.81 | 161.64 | 197.77 | 29.7 | 25.4 | 1319.02 | 0.86 | 0.89 | 2.95 | 0.07 | 1 | 10
130 | 120 | CONCLUIDO | 7.4613 | 13.4 | 10.47 | 125.59 | 2.03 | 5 | 293.35 | 57.72 | 33.5 | 3 | 82.13 | 36414.16 | 161.64 | 197.77 | 29.81 | 25.4 | 1375.81 | 0.85 | 0.89 | 2.94 | 0.08 | 1 | 10
131 | 120 | CONCLUIDO | 7.461 | 13.4 | 10.47 | 125.6 | 2.05 | 5 | 293.87 | 57.72 | 33.75 | 3 | 82.39 | 36477.63 | 161.59 | 197.75 | 29.78 | 25.4 | 1359.75 | 0.85 | 0.89 | 2.95 | 0.08 | 1 | 10
132 | 120 | CONCLUIDO | 7.4628 | 13.4 | 10.46 | 125.56 | 2.06 | 5 | 294.38 | 57.72 | 34 | 3 | 82.66 | 36541.2 | 161.44 | 197.75 | 29.58 | 25.4 | 1261.94 | 0.86 | 0.89 | 2.95 | 0.07 | 1 | 10
133 | 120 | CONCLUIDO | 7.4628 | 13.4 | 10.46 | 125.56 | 2.07 | 5 | 294.9 | 57.72 | 34.25 | 3 | 82.92 | 36604.89 | 161.36 | 197.75 | 29.68 | 25.4 | 1309.46 | 0.86 | 0.89 | 2.95 | 0.07 | 1 | 10
134 | 120 | CONCLUIDO | 7.4622 | 13.4 | 10.46 | 125.57 | 2.08 | 5 | 295.41 | 57.72 | 34.5 | 3 | 83.19 | 36668.68 | 161.39 | 197.76 | 29.65 | 25.4 | 1294.89 | 0.86 | 0.89 | 2.95 | 0.07 | 1 | 10
135 | 120 | CONCLUIDO | 7.4653 | 13.4 | 10.46 | 125.5 | 2.09 | 5 | 295.93 | 57.72 | 34.75 | 3 | 83.46 | 36732.59 | 161.12 | 197.76 | 29.48 | 25.4 | 1209.91 | 0.86 | 0.89 | 2.95 | 0.07 | 1 | 10
136 | 120 | CONCLUIDO | 7.4627 | 13.4 | 10.46 | 125.56 | 2.1 | 5 | 296.45 | 57.72 | 35 | 3 | 83.73 | 36796.61 | 161.17 | 197.75 | 29.59 | 25.4 | 1264.2 | 0.86 | 0.89 | 2.95 | 0.07 | 1 | 10
137 | 120 | CONCLUIDO | 7.4649 | 13.4 | 10.46 | 125.51 | 2.11 | 5 | 296.97 | 57.72 | 35.25 | 3 | 84 | 36860.74 | 160.94 | 197.75 | 29.51 | 25.4 | 1226 | 0.86 | 0.89 | 2.95 | 0.07 | 1 | 10
138 | 120 | CONCLUIDO | 7.4628 | 13.4 | 10.46 | 125.56 | 2.13 | 5 | 297.49 | 57.72 | 35.5 | 3 | 84.27 | 36924.99 | 160.77 | 197.75 | 29.64 | 25.4 | 1293.46 | 0.86 | 0.89 | 2.95 | 0.07 | 1 | 10
139 | 120 | CONCLUIDO | 7.4649 | 13.4 | 10.46 | 125.51 | 2.14 | 5 | 298.01 | 57.72 | 35.75 | 3 | 84.54 | 36989.35 | 160.43 | 197.75 | 29.56 | 25.4 | 1251.72 | 0.86 | 0.89 | 2.95 | 0.07 | 1 | 10
140 | 120 | CONCLUIDO | 7.4624 | 13.4 | 10.46 | 125.57 | 2.15 | 5 | 298.54 | 57.72 | 36 | 3 | 84.81 | 37053.82 | 160.41 | 197.75 | 29.68 | 25.4 | 1311.1 | 0.86 | 0.89 | 2.95 | 0.07 | 1 | 10
141 | 120 | CONCLUIDO | 7.4602 | 13.4 | 10.47 | 125.61 | 2.16 | 5 | 299.06 | 57.72 | 36.25 | 3 | 85.09 | 37118.41 | 160.4 | 197.76 | 29.82 | 25.4 | 1382.51 | 0.85 | 0.89 | 2.95 | 0.08 | 1 | 10
142 | 120 | CONCLUIDO | 7.4602 | 13.4 | 10.47 | 125.61 | 2.17 | 5 | 299.59 | 57.72 | 36.5 | 3 | 85.36 | 37183.24 | 160.37 | 197.75 | 29.85 | 25.4 | 1398.48 | 0.85 | 0.89 | 2.95 | 0.08 | 1 | 10
143 | 120 | CONCLUIDO | 7.4584 | 13.41 | 10.47 | 125.65 | 2.18 | 5 | 300.11 | 57.72 | 36.75 | 3 | 85.64 | 37248.06 | 160.36 | 197.75 | 29.89 | 25.4 | 1415.84 | 0.85 | 0.89 | 2.95 | 0.08 | 1 | 10
144 | 120 | CONCLUIDO | 7.4588 | 13.41 | 10.47 | 125.64 | 2.19 | 5 | 300.64 | 57.72 | 37 | 3 | 85.91 | 37313 | 160.16 | 197.75 | 29.79 | 25.4 | 1367.76 | 0.85 | 0.89 | 2.95 | 0.08 | 1 | 10
145 | 120 | CONCLUIDO | 7.4593 | 13.41 | 10.47 | 125.63 | 2.2 | 5 | 301.17 | 57.72 | 37.25 | 3 | 86.19 | 37378.06 | 159.89 | 197.76 | 29.79 | 25.4 | 1364.48 | 0.85 | 0.89 | 2.95 | 0.08 | 1 | 10
146 | 120 | CONCLUIDO | 7.4613 | 13.4 | 10.47 | 125.59 | 2.21 | 5 | 301.69 | 57.72 | 37.5 | 3 | 86.47 | 37443.23 | 159.64 | 197.77 | 29.74 | 25.4 | 1343.13 | 0.85 | 0.89 | 2.95 | 0.08 | 1 | 10
147 | 120 | CONCLUIDO | 7.4613 | 13.4 | 10.47 | 125.59 | 2.22 | 5 | 302.22 | 57.72 | 37.75 | 3 | 86.75 | 37508.53 | 159.63 | 197.76 | 29.76 | 25.4 | 1350.51 | 0.85 | 0.89 | 2.95 | 0.08 | 1 | 10
148 | 120 | CONCLUIDO | 7.4984 | 13.34 | 10.45 | 156.68 | 2.24 | 4 | 302.75 | 57.72 | 38 | 2 | 87.03 | 37573.94 | 159.16 | 197.75 | 29.09 | 25.4 | 1020.49 | 0.87 | 0.89 | 2.94 | 0.06 | 1 | 10
149 | 120 | CONCLUIDO | 7.4977 | 13.34 | 10.45 | 156.7 | 2.25 | 4 | 303.29 | 57.72 | 38.25 | 2 | 87.31 | 37639.48 | 159.43 | 197.75 | 29.05 | 25.4 | 1000.87 | 0.87 | 0.89 | 2.95 | 0.06 | 1 | 10
150 | 120 | CONCLUIDO | 7.5008 | 13.33 | 10.44 | 156.61 | 2.26 | 4 | 303.82 | 57.72 | 38.5 | 2 | 87.59 | 37705.13 | 159.56 | 197.75 | 28.94 | 25.4 | 947.36 | 0.88 | 0.89 | 2.94 | 0.05 | 1 | 10
151 | 120 | CONCLUIDO | 7.5006 | 13.33 | 10.44 | 156.62 | 2.27 | 4 | 304.35 | 57.72 | 38.75 | 2 | 87.88 | 37770.91 | 159.73 | 197.78 | 28.98 | 25.4 | 964.27 | 0.88 | 0.89 | 2.94 | 0.05 | 1 | 10
152 | 120 | CONCLUIDO | 7.4988 | 13.34 | 10.44 | 156.67 | 2.28 | 4 | 304.89 | 57.72 | 39 | 2 | 88.16 | 37836.81 | 160.04 | 197.75 | 29.09 | 25.4 | 1022.34 | 0.87 | 0.89 | 2.94 | 0.05 | 1 | 10
153 | 120 | CONCLUIDO | 7.4995 | 13.33 | 10.44 | 156.65 | 2.29 | 4 | 305.42 | 57.72 | 39.25 | 2 | 88.45 | 37902.83 | 160.2 | 197.75 | 29.07 | 25.4 | 1011.57 | 0.87 | 0.89 | 2.94 | 0.05 | 1 | 10
154 | 120 | CONCLUIDO | 7.4994 | 13.33 | 10.44 | 156.65 | 2.3 | 4 | 305.96 | 57.72 | 39.5 | 2 | 88.73 | 37968.98 | 160.35 | 197.79 | 29 | 25.4 | 974.47 | 0.88 | 0.89 | 2.95 | 0.05 | 1 | 10
155 | 120 | CONCLUIDO | 7.4995 | 13.33 | 10.44 | 156.65 | 2.31 | 4 | 306.49 | 57.72 | 39.75 | 2 | 89.02 | 38035.25 | 160.58 | 197.75 | 29.06 | 25.4 | 1007.99 | 0.87 | 0.89 | 2.94 | 0.05 | 1 | 10
156 | 120 | CONCLUIDO | 7.5 | 13.33 | 10.44 | 156.63 | 2.32 | 4 | 307.03 | 57.72 | 40 | 2 | 89.31 | 38101.64 | 160.76 | 197.75 | 29.03 | 25.4 | 991.67 | 0.87 | 0.89 | 2.94 | 0.05 | 1 | 10
0 | 145 | CONCLUIDO | 3.7044 | 26.99 | 14.18 | 4.65 | 0.06 | 183 | 285.18 | 61.2 | 1 | 181 | 77.98 | 35406.83 | 253.85 | 198.38 | 145.29 | 25.4 | 58223.57 | 0.17 | 0.66 | 3.25 | 3.78 | 1 | 10
1 | 145 | CONCLUIDO | 4.2642 | 23.45 | 13.17 | 5.81 | 0.08 | 136 | 285.68 | 61.2 | 1.25 | 134 | 78.24 | 35468.6 | 235.81 | 198.13 | 113.79 | 25.4 | 42712.95 | 0.22 | 0.71 | 3.16 | 2.77 | 1 | 10
2 | 145 | CONCLUIDO | 4.6684 | 21.42 | 12.6 | 6.93 | 0.09 | 109 | 286.19 | 61.2 | 1.5 | 107 | 78.49 | 35530.47 | 225.56 | 198.03 | 96.09 | 25.4 | 33998.23 | 0.26 | 0.74 | 3.11 | 2.2 | 1 | 10
3 | 145 | CONCLUIDO | 4.9816 | 20.07 | 12.22 | 8.06 | 0.11 | 91 | 286.69 | 61.2 | 1.75 | 89 | 78.74 | 35592.57 | 218.82 | 197.88 | 84.16 | 25.4 | 28120.22 | 0.3 | 0.76 | 3.09 | 1.83 | 1 | 10
4 | 145 | CONCLUIDO | 5.2282 | 19.13 | 11.97 | 9.21 | 0.12 | 78 | 287.19 | 61.2 | 2 | 76 | 78.99 | 35654.65 | 214.4 | 197.94 | 76.42 | 25.4 | 24317.97 | 0.33 | 0.78 | 3.07 | 1.58 | 1 | 10
5 | 145 | CONCLUIDO | 5.4451 | 18.36 | 11.75 | 10.37 | 0.14 | 68 | 287.7 | 61.2 | 2.25 | 66 | 79.25 | 35716.83 | 210.44 | 197.91 | 69.34 | 25.4 | 20828.45 | 0.37 | 0.79 | 3.06 | 1.36 | 1 | 10
6 | 145 | CONCLUIDO | 5.6009 | 17.85 | 11.62 | 11.43 | 0.15 | 61 | 288.2 | 61.2 | 2.5 | 59 | 79.5 | 35779.11 | 208.04 | 198 | 65.4 | 25.4 | 18890.32 | 0.39 | 0.8 | 3.04 | 1.22 | 1 | 10
7 | 145 | CONCLUIDO | 5.7469 | 17.4 | 11.49 | 12.53 | 0.17 | 55 | 288.71 | 61.2 | 2.75 | 53 | 79.76 | 35841.5 | 205.73 | 197.99 | 61.33 | 25.4 | 16885.32 | 0.41 | 0.81 | 3.03 | 1.09 | 1 | 10
8 | 145 | CONCLUIDO | 5.8715 | 17.03 | 11.39 | 13.67 | 0.18 | 50 | 289.21 | 61.2 | 3 | 48 | 80.02 | 35903.99 | 203.92 | 197.85 | 58.45 | 25.4 | 15469.3 | 0.43 | 0.82 | 3.02 | 1 | 1 | 10
9 | 145 | CONCLUIDO | 5.9777 | 16.73 | 11.3 | 14.74 | 0.2 | 46 | 289.72 | 61.2 | 3.25 | 44 | 80.27 | 35966.59 | 202.34 | 197.9 | 55.68 | 25.4 | 14105.84 | 0.46 | 0.82 | 3.01 | 0.91 | 1 | 10
10 | 145 | CONCLUIDO | 6.0536 | 16.52 | 11.25 | 15.7 | 0.21 | 43 | 290.23 | 61.2 | 3.5 | 41 | 80.53 | 36029.29 | 201.51 | 197.81 | 54.12 | 25.4 | 13341.81 | 0.47 | 0.83 | 3.01 | 0.86 | 1 | 10
11 | 145 | CONCLUIDO | 6.143 | 16.28 | 11.17 | 16.76 | 0.23 | 40 | 290.74 | 61.2 | 3.75 | 38 | 80.79 | 36092.1 | 200.08 | 197.84 | 51.66 | 25.4 | 12126.2 | 0.49 | 0.83 | 3 | 0.78 | 1 | 10
12 | 145 | CONCLUIDO | 6.2253 | 16.06 | 11.12 | 18.03 | 0.24 | 37 | 291.25 | 61.2 | 4 | 35 | 81.05 | 36155.02 | 199.17 | 197.85 | 49.85 | 25.4 | 11234.63 | 0.51 | 0.84 | 3 | 0.73 | 1 | 10
13 | 145 | CONCLUIDO | 6.2817 | 15.92 | 11.08 | 19 | 0.26 | 35 | 291.76 | 61.2 | 4.25 | 33 | 81.31 | 36218.04 | 198.45 | 197.83 | 48.71 | 25.4 | 10673.63 | 0.52 | 0.84 | 3 | 0.69 | 1 | 10
14 | 145 | CONCLUIDO | 6.3416 | 15.77 | 11.04 | 20.08 | 0.27 | 33 | 292.27 | 61.2 | 4.5 | 31 | 81.57 | 36281.16 | 197.74 | 197.81 | 47.76 | 25.4 | 10212.82 | 0.53 | 0.84 | 2.99 | 0.65 | 1 | 10
15 | 145 | CONCLUIDO | 6.4146 | 15.59 | 10.97 | 21.23 | 0.29 | 31 | 292.79 | 61.2 | 4.75 | 29 | 81.84 | 36344.4 | 196.43 | 197.82 | 45.32 | 25.4 | 9002.51 | 0.56 | 0.85 | 2.99 | 0.58 | 1 | 10
16 | 145 | CONCLUIDO | 6.4355 | 15.54 | 10.97 | 21.95 | 0.3 | 30 | 293.3 | 61.2 | 5 | 28 | 82.1 | 36407.75 | 196.45 | 197.86 | 45.17 | 25.4 | 8932.88 | 0.56 | 0.85 | 2.99 | 0.58 | 1 | 10
17 | 145 | CONCLUIDO | 6.497 | 15.39 | 10.93 | 23.43 | 0.32 | 28 | 293.81 | 61.2 | 5.25 | 26 | 82.36 | 36471.2 | 195.79 | 197.79 | 44.33 | 25.4 | 8519.25 | 0.57 | 0.85 | 2.98 | 0.54 | 1 | 10
18 | 145 | CONCLUIDO | 6.528 | 15.32 | 10.91 | 24.25 | 0.33 | 27 | 294.33 | 61.2 | 5.5 | 25 | 82.63 | 36534.76 | 195.44 | 197.75 | 43.66 | 25.4 | 8190.76 | 0.58 | 0.85 | 2.98 | 0.52 | 1 | 10
19 | 145 | CONCLUIDO | 6.56 | 15.24 | 10.89 | 25.14 | 0.35 | 26 | 294.84 | 61.2 | 5.75 | 24 | 82.9 | 36598.44 | 194.98 | 197.81 | 42.99 | 25.4 | 7863.3 | 0.59 | 0.85 | 2.98 | 0.5 | 1 | 10
20 | 145 | CONCLUIDO | 6.5964 | 15.16 | 10.86 | 26.07 | 0.36 | 25 | 295.36 | 61.2 | 6 | 23 | 83.16 | 36662.22 | 194.5 | 197.79 | 42.05 | 25.4 | 7395.09 | 0.6 | 0.86 | 2.98 | 0.47 | 1 | 10
21 | 145 | CONCLUIDO | 6.6196 | 15.11 | 10.86 | 27.16 | 0.38 | 24 | 295.88 | 61.2 | 6.25 | 22 | 83.43 | 36726.12 | 194.52 | 197.82 | 42.11 | 25.4 | 7430.29 | 0.6 | 0.86 | 2.98 | 0.47 | 1 | 10
22 | 145 | CONCLUIDO | 6.6551 | 15.03 | 10.84 | 28.27 | 0.39 | 23 | 296.4 | 61.2 | 6.5 | 21 | 83.7 | 36790.13 | 194.08 | 197.79 | 41.24 | 25.4 | 7000.46 | 0.62 | 0.86 | 2.98 | 0.45 | 1 | 10
23 | 145 | CONCLUIDO | 6.6918 | 14.94 | 10.81 | 29.48 | 0.4 | 22 | 296.92 | 61.2 | 6.75 | 20 | 83.97 | 36854.25 | 193.56 | 197.81 | 40.22 | 25.4 | 6497.81 | 0.63 | 0.86 | 2.98 | 0.42 | 1 | 10
24 | 145 | CONCLUIDO | 6.7237 | 14.87 | 10.79 | 30.83 | 0.42 | 21 | 297.44 | 61.2 | 7 | 19 | 84.24 | 36918.48 | 193.28 | 197.83 | 39.82 | 25.4 | 6301.86 | 0.64 | 0.86 | 2.97 | 0.4 | 1 | 10
25 | 145 | CONCLUIDO | 6.7216 | 14.88 | 10.8 | 30.85 | 0.43 | 21 | 297.96 | 61.2 | 7.25 | 19 | 84.51 | 36982.83 | 193.24 | 197.79 | 39.85 | 25.4 | 6316.75 | 0.64 | 0.86 | 2.98 | 0.41 | 1 | 10
26 | 145 | CONCLUIDO | 6.7634 | 14.79 | 10.76 | 32.28 | 0.45 | 20 | 298.48 | 61.2 | 7.5 | 18 | 84.79 | 37047.29 | 192.64 | 197.77 | 38.9 | 25.4 | 5844.08 | 0.65 | 0.86 | 2.97 | 0.37 | 1 | 10
27 | 145 | CONCLUIDO | 6.7913 | 14.72 | 10.75 | 33.95 | 0.46 | 19 | 299.01 | 61.2 | 7.75 | 17 | 85.06 | 37111.87 | 192.56 | 197.82 | 38.63 | 25.4 | 5715.76 | 0.66 | 0.87 | 2.97 | 0.36 | 1 | 10
28 | 145 | CONCLUIDO | 6.794 | 14.72 | 10.75 | 33.93 | 0.48 | 19 | 299.53 | 61.2 | 8 | 17 | 85.33 | 37176.68 | 192.43 | 197.82 | 38.47 | 25.4 | 5634.16 | 0.66 | 0.87 | 2.97 | 0.35 | 1 | 10
29 | 145 | CONCLUIDO | 6.8252 | 14.65 | 10.73 | 35.77 | 0.49 | 18 | 300.06 | 61.2 | 8.25 | 16 | 85.61 | 37241.49 | 192.23 | 197.79 | 37.78 | 25.4 | 5295.13 | 0.67 | 0.87 | 2.97 | 0.34 | 1 | 10
30 | 145 | CONCLUIDO | 6.8283 | 14.64 | 10.73 | 35.75 | 0.5 | 18 | 300.59 | 61.2 | 8.5 | 16 | 85.89 | 37306.42 | 191.98 | 197.82 | 37.82 | 25.4 | 5317.73 | 0.67 | 0.87 | 2.97 | 0.33 | 1 | 10
31 | 145 | CONCLUIDO | 6.8522 | 14.59 | 10.73 | 37.87 | 0.52 | 17 | 301.11 | 61.2 | 8.75 | 15 | 86.16 | 37371.47 | 192.02 | 197.82 | 37.87 | 25.4 | 5347.59 | 0.67 | 0.87 | 2.97 | 0.34 | 1 | 10
32 | 145 | CONCLUIDO | 6.8531 | 14.59 | 10.73 | 37.86 | 0.53 | 17 | 301.64 | 61.2 | 9 | 15 | 86.44 | 37436.63 | 192.11 | 197.81 | 37.68 | 25.4 | 5249.25 | 0.67 | 0.87 | 2.97 | 0.34 | 1 | 10
33 | 145 | CONCLUIDO | 6.9004 | 14.49 | 10.68 | 40.05 | 0.55 | 16 | 302.17 | 61.2 | 9.25 | 14 | 86.72 | 37501.91 | 191.25 | 197.82 | 36.38 | 25.4 | 4606.49 | 0.7 | 0.87 | 2.96 | 0.29 | 1 | 10
34 | 145 | CONCLUIDO | 6.8911 | 14.51 | 10.7 | 40.12 | 0.56 | 16 | 302.7 | 61.2 | 9.5 | 14 | 87 | 37567.32 | 191.67 | 197.78 | 36.86 | 25.4 | 4844.56 | 0.69 | 0.87 | 2.97 | 0.31 | 1 | 10
35 | 145 | CONCLUIDO | 6.8976 | 14.5 | 10.69 | 40.07 | 0.57 | 16 | 303.23 | 61.2 | 9.75 | 14 | 87.28 | 37632.84 | 191.39 | 197.87 | 36.57 | 25.4 | 4700.21 | 0.69 | 0.87 | 2.96 | 0.29 | 1 | 10
36 | 145 | CONCLUIDO | 6.9301 | 14.43 | 10.67 | 42.69 | 0.59 | 15 | 303.76 | 61.2 | 10 | 13 | 87.57 | 37698.48 | 191.2 | 197.8 | 36.19 | 25.4 | 4517.05 | 0.7 | 0.87 | 2.96 | 0.28 | 1 | 10
37 | 145 | CONCLUIDO | 6.9357 | 14.42 | 10.66 | 42.64 | 0.6 | 15 | 304.3 | 61.2 | 10.25 | 13 | 87.85 | 37764.25 | 190.93 | 197.8 | 35.79 | 25.4 | 4316.07 | 0.71 | 0.87 | 2.96 | 0.27 | 1 | 10
38 | 145 | CONCLUIDO | 6.9717 | 14.34 | 10.64 | 45.6 | 0.61 | 14 | 304.83 | 61.2 | 10.5 | 12 | 88.13 | 37830.13 | 190.56 | 197.83 | 35.11 | 25.4 | 3979.79 | 0.72 | 0.87 | 2.96 | 0.25 | 1 | 10
39 | 145 | CONCLUIDO | 6.9682 | 14.35 | 10.65 | 45.63 | 0.63 | 14 | 305.37 | 61.2 | 10.75 | 12 | 88.42 | 37896.14 | 190.77 | 197.79 | 35.21 | 25.4 | 4029.61 | 0.72 | 0.87 | 2.97 | 0.26 | 1 | 10
40 | 145 | CONCLUIDO | 6.965 | 14.36 | 10.65 | 45.66 | 0.64 | 14 | 305.9 | 61.2 | 11 | 12 | 88.7 | 37962.28 | 190.91 | 197.78 | 35.62 | 25.4 | 4238.19 | 0.71 | 0.87 | 2.96 | 0.26 | 1 | 10
41 | 145 | CONCLUIDO | 6.9631 | 14.36 | 10.66 | 45.68 | 0.65 | 14 | 306.44 | 61.2 | 11.25 | 12 | 88.99 | 38028.53 | 190.82 | 197.82 | 35.78 | 25.4 | 4316.25 | 0.71 | 0.87 | 2.96 | 0.27 | 1 | 10
42 | 145 | CONCLUIDO | 7.0009 | 14.28 | 10.63 | 49.08 | 0.67 | 13 | 306.98 | 61.2 | 11.5 | 11 | 89.28 | 38094.91 | 190.61 | 197.76 | 34.93 | 25.4 | 3893.58 | 0.73 | 0.88 | 2.96 | 0.24 | 1 | 10
43 | 145 | CONCLUIDO | 6.9971 | 14.29 | 10.64 | 49.12 | 0.68 | 13 | 307.52 | 61.2 | 11.75 | 11 | 89.57 | 38161.42 | 190.88 | 197.78 | 35.39 | 25.4 | 4128.1 | 0.72 | 0.87 | 2.96 | 0.25 | 1 | 10
44 | 145 | CONCLUIDO | 7.0062 | 14.27 | 10.62 | 49.03 | 0.69 | 13 | 308.06 | 61.2 | 12 | 11 | 89.86 | 38228.06 | 190.47 | 197.84 | 34.55 | 25.4 | 3708.02 | 0.74 | 0.88 | 2.96 | 0.23 | 1 | 10
45 | 145 | CONCLUIDO | 7.0002 | 14.29 | 10.64 | 49.09 | 0.71 | 13 | 308.6 | 61.2 | 12.25 | 11 | 90.15 | 38294.82 | 190.58 | 197.77 | 34.86 | 25.4 | 3858.73 | 0.73 | 0.87 | 2.96 | 0.24 | 1 | 10
46 | 145 | CONCLUIDO | 7.0384 | 14.21 | 10.61 | 53.06 | 0.72 | 12 | 309.14 | 61.2 | 12.5 | 10 | 90.44 | 38361.7 | 190.13 | 197.79 | 34.28 | 25.4 | 3576.17 | 0.74 | 0.88 | 2.96 | 0.22 | 1 | 10
47 | 145 | CONCLUIDO | 7.0359 | 14.21 | 10.62 | 53.08 | 0.73 | 12 | 309.68 | 61.2 | 12.75 | 10 | 90.74 | 38428.72 | 190.27 | 197.76 | 34.35 | 25.4 | 3609 | 0.74 | 0.88 | 2.96 | 0.23 | 1 | 10
48 | 145 | CONCLUIDO | 7.0361 | 14.21 | 10.62 | 53.08 | 0.75 | 12 | 310.23 | 61.2 | 13 | 10 | 91.03 | 38495.87 | 190.33 | 197.81 | 34.39 | 25.4 | 3631.62 | 0.74 | 0.88 | 2.96 | 0.23 | 1 | 10
49 | 145 | CONCLUIDO | 7.0428 | 14.2 | 10.6 | 53.02 | 0.76 | 12 | 310.77 | 61.2 | 13.25 | 10 | 91.33 | 38563.14 | 189.95 | 197.77 | 34.05 | 25.4 | 3460.19 | 0.75 | 0.88 | 2.96 | 0.21 | 1 | 10
50 | 145 | CONCLUIDO | 7.0416 | 14.2 | 10.61 | 53.03 | 0.77 | 12 | 311.32 | 61.2 | 13.5 | 10 | 91.62 | 38630.55 | 189.85 | 197.79 | 34.19 | 25.4 | 3529.58 | 0.74 | 0.88 | 2.95 | 0.21 | 1 | 10
51 | 145 | CONCLUIDO | 7.0809 | 14.12 | 10.58 | 57.71 | 0.79 | 11 | 311.87 | 61.2 | 13.75 | 9 | 91.92 | 38698.21 | 189.51 | 197.75 | 33.24 | 25.4 | 3059.91 | 0.76 | 0.88 | 2.96 | 0.19 | 1 | 10
52 | 145 | CONCLUIDO | 7.0809 | 14.12 | 10.58 | 57.71 | 0.8 | 11 | 312.42 | 61.2 | 14 | 9 | 92.22 | 38765.89 | 189.57 | 197.76 | 33.36 | 25.4 | 3119.88 | 0.76 | 0.88 | 2.95 | 0.19 | 1 | 10
53 | 145 | CONCLUIDO | 7.082 | 14.12 | 10.58 | 57.7 | 0.81 | 11 | 312.97 | 61.2 | 14.25 | 9 | 92.52 | 38833.69 | 189.59 | 197.77 | 33.22 | 25.4 | 3052.58 | 0.76 | 0.88 | 2.96 | 0.19 | 1 | 10
54 | 145 | CONCLUIDO | 7.0737 | 14.14 | 10.6 | 57.79 | 0.82 | 11 | 313.52 | 61.2 | 14.5 | 9 | 92.82 | 38901.63 | 190.05 | 197.8 | 33.6 | 25.4 | 3243.31 | 0.76 | 0.88 | 2.96 | 0.2 | 1 | 10
55 | 145 | CONCLUIDO | 7.0788 | 14.13 | 10.58 | 57.73 | 0.84 | 11 | 314.07 | 61.2 | 14.75 | 9 | 93.12 | 38969.71 | 189.84 | 197.75 | 33.42 | 25.4 | 3152.37 | 0.76 | 0.88 | 2.96 | 0.19 | 1 | 10
56 | 145 | CONCLUIDO | 7.0806 | 14.12 | 10.58 | 57.72 | 0.85 | 11 | 314.62 | 61.2 | 15 | 9 | 93.43 | 39037.92 | 189.64 | 197.81 | 33.4 | 25.4 | 3139.94 | 0.76 | 0.88 | 2.95 | 0.19 | 1 | 10
57 | 145 | CONCLUIDO | 7.116 | 14.05 | 10.56 | 63.39 | 0.86 | 10 | 315.18 | 61.2 | 15.25 | 8 | 93.73 | 39106.27 | 189.53 | 197.77 | 32.78 | 25.4 | 2833.64 | 0.77 | 0.88 | 2.96 | 0.17 | 1 | 10
58 | 145 | CONCLUIDO | 7.1148 | 14.06 | 10.57 | 63.4 | 0.87 | 10 | 315.73 | 61.2 | 15.5 | 8 | 94.03 | 39174.75 | 189.73 | 197.76 | 32.82 | 25.4 | 2858.48 | 0.77 | 0.88 | 2.96 | 0.18 | 1 | 10
59 | 145 | CONCLUIDO | 7.1187 | 14.05 | 10.56 | 63.36 | 0.89 | 10 | 316.29 | 61.2 | 15.75 | 8 | 94.34 | 39243.37 | 189.59 | 197.77 | 32.5 | 25.4 | 2694.59 | 0.78 | 0.88 | 2.96 | 0.17 | 1 | 10
60 | 145 | CONCLUIDO | 7.1179 | 14.05 | 10.56 | 63.37 | 0.9 | 10 | 316.85 | 61.2 | 16 | 8 | 94.65 | 39312.13 | 189.64 | 197.75 | 32.67 | 25.4 | 2783.54 | 0.78 | 0.88 | 2.95 | 0.17 | 1 | 10
61 | 145 | CONCLUIDO | 7.115 | 14.05 | 10.57 | 63.4 | 0.91 | 10 | 317.41 | 61.2 | 16.25 | 8 | 94.96 | 39381.03 | 189.7 | 197.75 | 32.86 | 25.4 | 2875.78 | 0.77 | 0.88 | 2.95 | 0.18 | 1 | 10
62 | 145 | CONCLUIDO | 7.1148 | 14.06 | 10.57 | 63.4 | 0.92 | 10 | 317.97 | 61.2 | 16.5 | 8 | 95.27 | 39450.07 | 189.68 | 197.79 | 32.86 | 25.4 | 2877.23 | 0.77 | 0.88 | 2.95 | 0.18 | 1 | 10
63 | 145 | CONCLUIDO | 7.116 | 14.05 | 10.56 | 63.39 | 0.94 | 10 | 318.53 | 61.2 | 16.75 | 8 | 95.58 | 39519.26 | 189.44 | 197.77 | 32.86 | 25.4 | 2873.9 | 0.77 | 0.88 | 2.95 | 0.17 | 1 | 10
64 | 145 | CONCLUIDO | 7.1542 | 13.98 | 10.54 | 70.29 | 0.95 | 9 | 319.09 | 61.2 | 17 | 7 | 95.89 | 39588.58 | 188.91 | 197.81 | 32.16 | 25.4 | 2531.07 | 0.79 | 0.88 | 2.95 | 0.15 | 1 | 10
65 | 145 | CONCLUIDO | 7.1475 | 13.99 | 10.56 | 70.38 | 0.96 | 9 | 319.65 | 61.2 | 17.25 | 7 | 96.2 | 39658.05 | 189.36 | 197.76 | 32.6 | 25.4 | 2751.04 | 0.78 | 0.88 | 2.95 | 0.17 | 1 | 10
66 | 145 | CONCLUIDO | 7.1471 | 13.99 | 10.56 | 70.38 | 0.97 | 9 | 320.22 | 61.2 | 17.5 | 7 | 96.52 | 39727.66 | 189.55 | 197.77 | 32.59 | 25.4 | 2747.23 | 0.78 | 0.88 | 2.95 | 0.17 | 1 | 10
67 | 145 | CONCLUIDO | 7.1509 | 13.98 | 10.55 | 70.33 | 0.99 | 9 | 320.78 | 61.2 | 17.75 | 7 | 96.83 | 39797.41 | 189.48 | 197.8 | 32.38 | 25.4 | 2640.53 | 0.78 | 0.88 | 2.95 | 0.16 | 1 | 10
68 | 145 | CONCLUIDO | 7.1517 | 13.98 | 10.55 | 70.32 | 1 | 9 | 321.35 | 61.2 | 18 | 7 | 97.15 | 39867.32 | 189.6 | 197.81 | 32.41 | 25.4 | 2656.81 | 0.78 | 0.88 | 2.95 | 0.16 | 1 | 10
69 | 145 | CONCLUIDO | 7.1538 | 13.98 | 10.54 | 70.3 | 1.01 | 9 | 321.92 | 61.2 | 18.25 | 7 | 97.47 | 39937.36 | 189.5 | 197.81 | 32.25 | 25.4 | 2574.11 | 0.79 | 0.88 | 2.95 | 0.15 | 1 | 10
70 | 145 | CONCLUIDO | 7.1488 | 13.99 | 10.55 | 70.36 | 1.02 | 9 | 322.49 | 61.2 | 18.5 | 7 | 97.79 | 40007.56 | 189.63 | 197.8 | 32.46 | 25.4 | 2681.78 | 0.78 | 0.88 | 2.95 | 0.16 | 1 | 10
71 | 145 | CONCLUIDO | 7.1508 | 13.98 | 10.55 | 70.34 | 1.03 | 9 | 323.06 | 61.2 | 18.75 | 7 | 98.11 | 40077.9 | 189.55 | 197.77 | 32.42 | 25.4 | 2663.45 | 0.78 | 0.88 | 2.95 | 0.16 | 1 | 10
72 | 145 | CONCLUIDO | 7.1497 | 13.99 | 10.55 | 70.35 | 1.05 | 9 | 323.63 | 61.2 | 19 | 7 | 98.43 | 40148.52 | 189.57 | 197.78 | 32.46 | 25.4 | 2681.27 | 0.78 | 0.88 | 2.95 | 0.16 | 1 | 10
73 | 145 | CONCLUIDO | 7.1515 | 13.98 | 10.55 | 70.33 | 1.06 | 9 | 324.2 | 61.2 | 19.25 | 7 | 98.75 | 40219.17 | 189.41 | 197.77 | 32.29 | 25.4 | 2595.3 | 0.79 | 0.88 | 2.95 | 0.16 | 1 | 10
74 | 145 | CONCLUIDO | 7.1927 | 13.9 | 10.52 | 78.92 | 1.07 | 8 | 324.78 | 61.2 | 19.5 | 6 | 99.08 | 40289.97 | 189.04 | 197.8 | 31.56 | 25.4 | 2237.41 | 0.8 | 0.88 | 2.95 | 0.13 | 1 | 10
75 | 145 | CONCLUIDO | 7.195 | 13.9 | 10.52 | 78.89 | 1.08 | 8 | 325.35 | 61.2 | 19.75 | 6 | 99.4 | 40360.92 | 189.04 | 197.75 | 31.41 | 25.4 | 2162.87 | 0.81 | 0.88 | 2.95 | 0.13 | 1 | 10
76 | 145 | CONCLUIDO | 7.1919 | 13.9 | 10.52 | 78.93 | 1.09 | 8 | 325.93 | 61.2 | 20 | 6 | 99.73 | 40432.03 | 189.3 | 197.81 | 31.5 | 25.4 | 2207.62 | 0.81 | 0.88 | 2.95 | 0.13 | 1 | 10
77 | 145 | CONCLUIDO | 7.1905 | 13.91 | 10.53 | 78.95 | 1.11 | 8 | 326.51 | 61.2 | 20.25 | 6 | 100.06 | 40503.29 | 189.44 | 197.76 | 31.45 | 25.4 | 2180.08 | 0.81 | 0.88 | 2.96 | 0.14 | 1 | 10
78 | 145 | CONCLUIDO | 7.1905 | 13.91 | 10.53 | 78.95 | 1.12 | 8 | 327.08 | 61.2 | 20.5 | 6 | 100.39 | 40574.7 | 189.59 | 197.75 | 31.58 | 25.4 | 2246.39 | 0.8 | 0.88 | 2.95 | 0.14 | 1 | 10
79 | 145 | CONCLUIDO | 7.1908 | 13.91 | 10.53 | 78.95 | 1.13 | 8 | 327.66 | 61.2 | 20.75 | 6 | 100.72 | 40646.27 | 189.61 | 197.75 | 31.64 | 25.4 | 2276.44 | 0.8 | 0.88 | 2.95 | 0.14 | 1 | 10
80 | 145 | CONCLUIDO | 7.1918 | 13.9 | 10.52 | 78.93 | 1.14 | 8 | 328.25 | 61.2 | 21 | 6 | 101.05 | 40718 | 189.55 | 197.75 | 31.57 | 25.4 | 2240.41 | 0.8 | 0.88 | 2.95 | 0.13 | 1 | 10
81 | 145 | CONCLUIDO | 7.1942 | 13.9 | 10.52 | 78.9 | 1.15 | 8 | 328.83 | 61.2 | 21.25 | 6 | 101.38 | 40789.89 | 189.47 | 197.78 | 31.33 | 25.4 | 2122.89 | 0.81 | 0.88 | 2.95 | 0.13 | 1 | 10
82 | 145 | CONCLUIDO | 7.1904 | 13.91 | 10.53 | 78.95 | 1.16 | 8 | 329.41 | 61.2 | 21.5 | 6 | 101.71 | 40861.93 | 189.62 | 197.75 | 31.65 | 25.4 | 2280.07 | 0.8 | 0.88 | 2.95 | 0.14 | 1 | 10
83 | 145 | CONCLUIDO | 7.1899 | 13.91 | 10.53 | 78.96 | 1.17 | 8 | 330 | 61.2 | 21.75 | 6 | 102.05 | 40934.14 | 189.7 | 197.76 | 31.65 | 25.4 | 2281.78 | 0.8 | 0.88 | 2.95 | 0.14 | 1 | 10
84 | 145 | CONCLUIDO | 7.193 | 13.9 | 10.52 | 78.92 | 1.19 | 8 | 330.59 | 61.2 | 22 | 6 | 102.39 | 41006.51 | 189.36 | 197.8 | 31.44 | 25.4 | 2178.54 | 0.81 | 0.88 | 2.95 | 0.13 | 1 | 10
85 | 145 | CONCLUIDO | 7.1917 | 13.9 | 10.52 | 78.94 | 1.2 | 8 | 331.17 | 61.2 | 22.25 | 6 | 102.72 | 41079.04 | 189.27 | 197.76 | 31.64 | 25.4 | 2275.66 | 0.8 | 0.88 | 2.95 | 0.13 | 1 | 10
86 | 145 | CONCLUIDO | 7.1869 | 13.91 | 10.53 | 79 | 1.21 | 8 | 331.76 | 61.2 | 22.5 | 6 | 103.06 | 41151.74 | 189.35 | 197.79 | 31.91 | 25.4 | 2411.9 | 0.8 | 0.88 | 2.95 | 0.14 | 1 | 10
87 | 145 | CONCLUIDO | 7.2264 | 13.84 | 10.51 | 90.1 | 1.22 | 7 | 332.35 | 61.2 | 22.75 | 5 | 103.41 | 41224.6 | 189.19 | 197.84 | 31.11 | 25.4 | 2014.28 | 0.82 | 0.89 | 2.95 | 0.12 | 1 | 10
88 | 145 | CONCLUIDO | 7.2296 | 13.83 | 10.51 | 90.05 | 1.23 | 7 | 332.95 | 61.2 | 23 | 5 | 103.75 | 41297.62 | 189.37 | 197.78 | 30.99 | 25.4 | 1958.34 | 0.82 | 0.89 | 2.95 | 0.12 | 1 | 10
89 | 145 | CONCLUIDO | 7.2243 | 13.84 | 10.52 | 90.14 | 1.24 | 7 | 333.54 | 61.2 | 23.25 | 5 | 104.09 | 41370.82 | 189.86 | 197.76 | 31.21 | 25.4 | 2064.86 | 0.81 | 0.88 | 2.95 | 0.13 | 1 | 10
90 | 145 | CONCLUIDO | 7.2272 | 13.84 | 10.51 | 90.09 | 1.25 | 7 | 334.14 | 61.2 | 23.5 | 5 | 104.44 | 41444.3 | 189.83 | 197.76 | 31.01 | 25.4 | 1963.67 | 0.82 | 0.89 | 2.95 | 0.12 | 1 | 10
91 | 145 | CONCLUIDO | 7.2292 | 13.83 | 10.51 | 90.05 | 1.26 | 7 | 334.73 | 61.2 | 23.75 | 5 | 104.78 | 41517.84 | 189.86 | 197.77 | 30.85 | 25.4 | 1888.54 | 0.82 | 0.89 | 2.95 | 0.12 | 1 | 10
92 | 145 | CONCLUIDO | 7.234 | 13.82 | 10.5 | 89.98 | 1.28 | 7 | 335.33 | 61.2 | 24 | 5 | 105.13 | 41591.55 | 189.78 | 197.77 | 30.79 | 25.4 | 1858.54 | 0.82 | 0.89 | 2.95 | 0.11 | 1 | 10
93 | 145 | CONCLUIDO | 7.2283 | 13.83 | 10.51 | 90.07 | 1.29 | 7 | 335.93 | 61.2 | 24.25 | 5 | 105.48 | 41665.42 | 190.03 | 197.75 | 31.05 | 25.4 | 1986.38 | 0.82 | 0.89 | 2.95 | 0.12 | 1 | 10
94 | 145 | CONCLUIDO | 7.2266 | 13.84 | 10.51 | 90.1 | 1.3 | 7 | 336.53 | 61.2 | 24.5 | 5 | 105.83 | 41739.48 | 190.16 | 197.75 | 31.17 | 25.4 | 2045.82 | 0.81 | 0.89 | 2.95 | 0.12 | 1 | 10
95 | 145 | CONCLUIDO | 7.2244 | 13.84 | 10.52 | 90.13 | 1.31 | 7 | 337.13 | 61.2 | 24.75 | 5 | 106.18 | 41813.7 | 190.35 | 197.75 | 31.3 | 25.4 | 2109.74 | 0.81 | 0.88 | 2.95 | 0.13 | 1 | 10
96 | 145 | CONCLUIDO | 7.2301 | 13.83 | 10.5 | 90.04 | 1.32 | 7 | 337.73 | 61.2 | 25 | 5 | 106.53 | 41888.1 | 190.05 | 197.75 | 31 | 25.4 | 1959.72 | 0.82 | 0.89 | 2.95 | 0.11 | 1 | 10
97 | 145 | CONCLUIDO | 7.2294 | 13.83 | 10.51 | 90.05 | 1.33 | 7 | 338.34 | 61.2 | 25.25 | 5 | 106.89 | 41962.68 | 190.05 | 197.82 | 30.98 | 25.4 | 1952.64 | 0.82 | 0.89 | 2.95 | 0.12 | 1 | 10
98 | 145 | CONCLUIDO | 7.2257 | 13.84 | 10.51 | 90.11 | 1.34 | 7 | 338.94 | 61.2 | 25.5 | 5 | 107.25 | 42037.44 | 190.13 | 197.75 | 31.14 | 25.4 | 2029.97 | 0.82 | 0.89 | 2.95 | 0.12 | 1 | 10
99 | 145 | CONCLUIDO | 7.2267 | 13.84 | 10.51 | 90.1 | 1.35 | 7 | 339.55 | 61.2 | 25.75 | 5 | 107.6 | 42112.37 | 190.05 | 197.75 | 31.09 | 25.4 | 2008.12 | 0.82 | 0.89 | 2.95 | 0.12 | 1 | 10
100 | 145 | CONCLUIDO | 7.2253 | 13.84 | 10.51 | 90.12 | 1.36 | 7 | 340.16 | 61.2 | 26 | 5 | 107.96 | 42187.49 | 190.01 | 197.81 | 31.29 | 25.4 | 2107.65 | 0.81 | 0.89 | 2.95 | 0.12 | 1 | 10
101 | 145 | CONCLUIDO | 7.226 | 13.84 | 10.51 | 90.11 | 1.37 | 7 | 340.77 | 61.2 | 26.25 | 5 | 108.32 | 42262.79 | 189.97 | 197.75 | 31.24 | 25.4 | 2083.47 | 0.81 | 0.89 | 2.95 | 0.12 | 1 | 10
102 | 145 | CONCLUIDO | 7.2246 | 13.84 | 10.52 | 90.13 | 1.38 | 7 | 341.38 | 61.2 | 26.5 | 5 | 108.68 | 42338.27 | 189.89 | 197.76 | 31.21 | 25.4 | 2064.02 | 0.81 | 0.88 | 2.95 | 0.13 | 1 | 10
103 | 145 | CONCLUIDO | 7.2279 | 13.84 | 10.51 | 90.08 | 1.39 | 7 | 342 | 61.2 | 26.75 | 5 | 109.05 | 42413.94 | 189.72 | 197.75 | 31.16 | 25.4 | 2041.12 | 0.82 | 0.89 | 2.95 | 0.12 | 1 | 10
104 | 145 | CONCLUIDO | 7.2278 | 13.84 | 10.51 | 90.08 | 1.4 | 7 | 342.61 | 61.2 | 27 | 5 | 109.41 | 42489.79 | 189.61 | 197.79 | 31.09 | 25.4 | 2008.12 | 0.82 | 0.89 | 2.95 | 0.12 | 1 | 10
105 | 145 | CONCLUIDO | 7.2667 | 13.76 | 10.49 | 104.89 | 1.42 | 6 | 343.23 | 61.2 | 27.25 | 4 | 109.78 | 42565.83 | 189.34 | 197.75 | 30.49 | 25.4 | 1712.19 | 0.83 | 0.89 | 2.95 | 0.1 | 1 | 10
106 | 145 | CONCLUIDO | 7.2693 | 13.76 | 10.48 | 104.84 | 1.43 | 6 | 343.85 | 61.2 | 27.5 | 4 | 110.15 | 42642.18 | 189.31 | 197.76 | 30.24 | 25.4 | 1584.5 | 0.84 | 0.89 | 2.95 | 0.09 | 1 | 10
107 | 145 | CONCLUIDO | 7.2708 | 13.75 | 10.48 | 104.81 | 1.44 | 6 | 344.47 | 61.2 | 27.75 | 4 | 110.52 | 42718.61 | 189.51 | 197.75 | 30.21 | 25.4 | 1572.91 | 0.84 | 0.89 | 2.95 | 0.09 | 1 | 10
108 | 145 | CONCLUIDO | 7.2705 | 13.75 | 10.48 | 104.82 | 1.45 | 6 | 345.09 | 61.2 | 28 | 4 | 110.89 | 42795.22 | 189.61 | 197.75 | 30.29 | 25.4 | 1611.37 | 0.84 | 0.89 | 2.95 | 0.09 | 1 | 10
109 | 145 | CONCLUIDO | 7.2695 | 13.76 | 10.48 | 104.84 | 1.46 | 6 | 345.71 | 61.2 | 28.25 | 4 | 111.26 | 42872.03 | 189.85 | 197.75 | 30.3 | 25.4 | 1616.95 | 0.84 | 0.89 | 2.95 | 0.09 | 1 | 10
110 | 145 | CONCLUIDO | 7.2692 | 13.76 | 10.48 | 104.84 | 1.47 | 6 | 346.34 | 61.2 | 28.5 | 4 | 111.64 | 42949.03 | 190.12 | 197.79 | 30.33 | 25.4 | 1633.21 | 0.84 | 0.89 | 2.95 | 0.09 | 1 | 10
111 | 145 | CONCLUIDO | 7.2685 | 13.76 | 10.49 | 104.86 | 1.48 | 6 | 346.96 | 61.2 | 28.75 | 4 | 112.01 | 43026.23 | 190.4 | 197.77 | 30.31 | 25.4 | 1621.6 | 0.84 | 0.89 | 2.95 | 0.1 | 1 | 10
112 | 145 | CONCLUIDO | 7.2666 | 13.76 | 10.49 | 104.89 | 1.49 | 6 | 347.59 | 61.2 | 29 | 4 | 112.39 | 43103.63 | 190.64 | 197.76 | 30.51 | 25.4 | 1719.09 | 0.83 | 0.89 | 2.95 | 0.1 | 1 | 10
113 | 145 | CONCLUIDO | 7.2677 | 13.76 | 10.49 | 104.87 | 1.5 | 6 | 348.22 | 61.2 | 29.25 | 4 | 112.77 | 43181.22 | 190.82 | 197.75 | 30.44 | 25.4 | 1683.9 | 0.83 | 0.89 | 2.95 | 0.1 | 1 | 10
114 | 145 | CONCLUIDO | 7.2689 | 13.76 | 10.48 | 104.85 | 1.51 | 6 | 348.85 | 61.2 | 29.5 | 4 | 113.15 | 43259.02 | 190.78 | 197.75 | 30.31 | 25.4 | 1622.48 | 0.84 | 0.89 | 2.95 | 0.1 | 1 | 10
115 | 145 | CONCLUIDO | 7.274 | 13.75 | 10.47 | 104.75 | 1.52 | 6 | 349.48 | 61.2 | 29.75 | 4 | 113.53 | 43337.02 | 190.6 | 197.75 | 30.1 | 25.4 | 1514.82 | 0.84 | 0.89 | 2.94 | 0.09 | 1 | 10
116 | 145 | CONCLUIDO | 7.2704 | 13.75 | 10.48 | 104.82 | 1.53 | 6 | 350.12 | 61.2 | 30 | 4 | 113.92 | 43415.22 | 190.93 | 197.78 | 30.23 | 25.4 | 1581.65 | 0.84 | 0.89 | 2.95 | 0.09 | 1 | 10
117 | 145 | CONCLUIDO | 7.2682 | 13.76 | 10.49 | 104.86 | 1.54 | 6 | 350.75 | 61.2 | 30.25 | 4 | 114.3 | 43493.63 | 191.07 | 197.75 | 30.38 | 25.4 | 1656.94 | 0.84 | 0.89 | 2.95 | 0.1 | 1 | 10
118 | 145 | CONCLUIDO | 7.2683 | 13.76 | 10.49 | 104.86 | 1.55 | 6 | 351.39 | 61.2 | 30.5 | 4 | 114.69 | 43572.25 | 191.16 | 197.8 | 30.37 | 25.4 | 1652.3 | 0.84 | 0.89 | 2.95 | 0.1 | 1 | 10
119 | 145 | CONCLUIDO | 7.2671 | 13.76 | 10.49 | 104.88 | 1.56 | 6 | 352.03 | 61.2 | 30.75 | 4 | 115.08 | 43651.07 | 191.2 | 197.75 | 30.42 | 25.4 | 1675.45 | 0.83 | 0.89 | 2.95 | 0.1 | 1 | 10
120 | 145 | CONCLUIDO | 7.2685 | 13.76 | 10.49 | 104.86 | 1.57 | 6 | 352.67 | 61.2 | 31 | 4 | 115.47 | 43730.1 | 191.23 | 197.76 | 30.44 | 25.4 | 1683.7 | 0.83 | 0.89 | 2.95 | 0.1 | 1 | 10
121 | 145 | CONCLUIDO | 7.2679 | 13.76 | 10.49 | 104.87 | 1.58 | 6 | 353.31 | 61.2 | 31.25 | 4 | 115.86 | 43809.48 | 191.3 | 197.77 | 30.44 | 25.4 | 1684.13 | 0.83 | 0.89 | 2.95 | 0.1 | 1 | 10
122 | 145 | CONCLUIDO | 7.2674 | 13.76 | 10.49 | 104.88 | 1.59 | 6 | 353.96 | 61.2 | 31.5 | 4 | 116.26 | 43888.94 | 191.36 | 197.75 | 30.36 | 25.4 | 1647.13 | 0.84 | 0.89 | 2.95 | 0.1 | 1 | 10
123 | 145 | CONCLUIDO | 7.2671 | 13.76 | 10.49 | 104.88 | 1.6 | 6 | 354.6 | 61.2 | 31.75 | 4 | 116.65 | 43968.62 | 191.38 | 197.75 | 30.45 | 25.4 | 1690.54 | 0.83 | 0.89 | 2.95 | 0.1 | 1 | 10
124 | 145 | CONCLUIDO | 7.2674 | 13.76 | 10.49 | 104.88 | 1.61 | 6 | 355.25 | 61.2 | 32 | 4 | 117.05 | 44048.52 | 191.31 | 197.76 | 30.41 | 25.4 | 1670.89 | 0.84 | 0.89 | 2.95 | 0.1 | 1 | 10
125 | 145 | CONCLUIDO | 7.2679 | 13.76 | 10.49 | 104.87 | 1.62 | 6 | 355.9 | 61.2 | 32.25 | 4 | 117.45 | 44128.64 | 191.25 | 197.75 | 30.32 | 25.4 | 1623.79 | 0.84 | 0.89 | 2.95 | 0.1 | 1 | 10
126 | 145 | CONCLUIDO | 7.2686 | 13.76 | 10.49 | 104.85 | 1.63 | 6 | 356.55 | 61.2 | 32.5 | 4 | 117.85 | 44208.97 | 191.23 | 197.75 | 30.4 | 25.4 | 1667.56 | 0.84 | 0.89 | 2.95 | 0.1 | 1 | 10
127 | 145 | CONCLUIDO | 7.271 | 13.75 | 10.48 | 104.81 | 1.63 | 6 | 357.2 | 61.2 | 32.75 | 4 | 118.26 | 44289.53 | 191.09 | 197.76 | 30.23 | 25.4 | 1581.32 | 0.84 | 0.89 | 2.95 | 0.09 | 1 | 10
128 | 145 | CONCLUIDO | 7.267 | 13.76 | 10.49 | 104.88 | 1.64 | 6 | 357.86 | 61.2 | 33 | 4 | 118.66 | 44370.32 | 191.14 | 197.76 | 30.38 | 25.4 | 1656.12 | 0.84 | 0.89 | 2.95 | 0.1 | 1 | 10
129 | 145 | CONCLUIDO | 7.2699 | 13.76 | 10.48 | 104.83 | 1.65 | 6 | 358.52 | 61.2 | 33.25 | 4 | 119.07 | 44451.33 | 191.06 | 197.77 | 30.32 | 25.4 | 1627.29 | 0.84 | 0.89 | 2.95 | 0.09 | 1 | 10
130 | 145 | CONCLUIDO | 7.2707 | 13.75 | 10.48 | 104.81 | 1.66 | 6 | 359.17 | 61.2 | 33.5 | 4 | 119.48 | 44532.57 | 190.84 | 197.75 | 30.22 | 25.4 | 1578.5 | 0.84 | 0.89 | 2.95 | 0.09 | 1 | 10
131 | 145 | CONCLUIDO | 7.2667 | 13.76 | 10.49 | 104.89 | 1.67 | 6 | 359.84 | 61.2 | 33.75 | 4 | 119.89 | 44614.04 | 190.94 | 197.77 | 30.53 | 25.4 | 1730.5 | 0.83 | 0.89 | 2.95 | 0.1 | 1 | 10
132 | 145 | CONCLUIDO | 7.2638 | 13.77 | 10.49 | 104.94 | 1.68 | 6 | 360.5 | 61.2 | 34 | 4 | 120.3 | 44695.75 | 190.81 | 197.75 | 30.68 | 25.4 | 1804.43 | 0.83 | 0.89 | 2.95 | 0.1 | 1 | 10
133 | 145 | CONCLUIDO | 7.3028 | 13.69 | 10.47 | 125.7 | 1.69 | 5 | 361.16 | 61.2 | 34.25 | 3 | 120.71 | 44777.68 | 190.7 | 197.75 | 30.03 | 25.4 | 1487.25 | 0.85 | 0.89 | 2.95 | 0.08 | 1 | 10
134 | 145 | CONCLUIDO | 7.3043 | 13.69 | 10.47 | 125.66 | 1.7 | 5 | 361.83 | 61.2 | 34.5 | 3 | 121.13 | 44859.98 | 190.97 | 197.75 | 29.97 | 25.4 | 1454.3 | 0.85 | 0.89 | 2.95 | 0.08 | 1 | 10
135 | 145 | CONCLUIDO | 7.3021 | 13.69 | 10.48 | 125.71 | 1.71 | 5 | 362.5 | 61.2 | 34.75 | 3 | 121.55 | 44942.4 | 191.29 | 197.75 | 30.09 | 25.4 | 1514.36 | 0.84 | 0.89 | 2.95 | 0.09 | 1 | 10
136 | 145 | CONCLUIDO | 7.3018 | 13.7 | 10.48 | 125.72 | 1.72 | 5 | 363.17 | 61.2 | 35 | 3 | 121.97 | 45025.06 | 191.5 | 197.75 | 30.16 | 25.4 | 1549.53 | 0.84 | 0.89 | 2.95 | 0.09 | 1 | 10
137 | 145 | CONCLUIDO | 7.3002 | 13.7 | 10.48 | 125.76 | 1.73 | 5 | 363.84 | 61.2 | 35.25 | 3 | 122.39 | 45107.96 | 191.78 | 197.75 | 30.16 | 25.4 | 1551.7 | 0.84 | 0.89 | 2.95 | 0.09 | 1 | 10
138 | 145 | CONCLUIDO | 7.3021 | 13.69 | 10.48 | 125.71 | 1.74 | 5 | 364.51 | 61.2 | 35.5 | 3 | 122.82 | 45191.1 | 191.92 | 197.75 | 30.1 | 25.4 | 1519.52 | 0.84 | 0.89 | 2.95 | 0.09 | 1 | 10
139 | 145 | CONCLUIDO | 7.3034 | 13.69 | 10.47 | 125.68 | 1.75 | 5 | 365.19 | 61.2 | 35.75 | 3 | 123.24 | 45274.49 | 192.05 | 197.79 | 29.97 | 25.4 | 1458.38 | 0.85 | 0.89 | 2.95 | 0.08 | 1 | 10
140 | 145 | CONCLUIDO | 7.3031 | 13.69 | 10.47 | 125.69 | 1.75 | 5 | 365.87 | 61.2 | 36 | 3 | 123.67 | 45358.13 | 192.25 | 197.75 | 29.95 | 25.4 | 1445.97 | 0.85 | 0.89 | 2.95 | 0.08 | 1 | 10
141 | 145 | CONCLUIDO | 7.3052 | 13.69 | 10.47 | 125.64 | 1.76 | 5 | 366.55 | 61.2 | 36.25 | 3 | 124.1 | 45442.03 | 192.3 | 197.76 | 29.89 | 25.4 | 1417.07 | 0.85 | 0.89 | 2.95 | 0.08 | 1 | 10
142 | 145 | CONCLUIDO | 7.3048 | 13.69 | 10.47 | 125.65 | 1.77 | 5 | 367.23 | 61.2 | 36.5 | 3 | 124.53 | 45526.17 | 192.57 | 197.75 | 29.98 | 25.4 | 1459.08 | 0.85 | 0.89 | 2.95 | 0.08 | 1 | 10
143 | 145 | CONCLUIDO | 7.3046 | 13.69 | 10.47 | 125.66 | 1.78 | 5 | 367.92 | 61.2 | 36.75 | 3 | 124.97 | 45610.57 | 192.78 | 197.75 | 29.94 | 25.4 | 1442.79 | 0.85 | 0.89 | 2.95 | 0.08 | 1 | 10
144 | 145 | CONCLUIDO | 7.3062 | 13.69 | 10.47 | 125.62 | 1.79 | 5 | 368.6 | 61.2 | 37 | 3 | 125.4 | 45695.24 | 192.86 | 197.76 | 29.77 | 25.4 | 1358.43 | 0.85 | 0.89 | 2.95 | 0.08 | 1 | 10
145 | 145 | CONCLUIDO | 7.308 | 13.68 | 10.46 | 125.58 | 1.8 | 5 | 369.29 | 61.2 | 37.25 | 3 | 125.84 | 45780.16 | 192.87 | 197.75 | 29.72 | 25.4 | 1333.51 | 0.85 | 0.89 | 2.95 | 0.08 | 1 | 10
146 | 145 | CONCLUIDO | 7.3059 | 13.69 | 10.47 | 125.63 | 1.81 | 5 | 369.98 | 61.2 | 37.5 | 3 | 126.28 | 45865.47 | 193.16 | 197.75 | 29.82 | 25.4 | 1379.49 | 0.85 | 0.89 | 2.95 | 0.08 | 1 | 10
147 | 145 | CONCLUIDO | 7.3055 | 13.69 | 10.47 | 125.64 | 1.82 | 5 | 370.67 | 61.2 | 37.75 | 3 | 126.73 | 45950.92 | 193.32 | 197.76 | 29.79 | 25.4 | 1366.92 | 0.85 | 0.89 | 2.95 | 0.08 | 1 | 10
148 | 145 | CONCLUIDO | 7.3058 | 13.69 | 10.47 | 125.63 | 1.82 | 5 | 371.37 | 61.2 | 38 | 3 | 127.17 | 46036.65 | 193.44 | 197.75 | 29.87 | 25.4 | 1407 | 0.85 | 0.89 | 2.95 | 0.08 | 1 | 10
149 | 145 | CONCLUIDO | 7.3052 | 13.69 | 10.47 | 125.64 | 1.83 | 5 | 372.07 | 61.2 | 38.25 | 3 | 127.62 | 46122.64 | 193.68 | 197.77 | 29.88 | 25.4 | 1411.31 | 0.85 | 0.89 | 2.95 | 0.08 | 1 | 10
150 | 145 | CONCLUIDO | 7.3049 | 13.69 | 10.47 | 125.65 | 1.84 | 5 | 372.77 | 61.2 | 38.5 | 3 | 128.07 | 46208.91 | 193.73 | 197.75 | 29.94 | 25.4 | 1439.19 | 0.85 | 0.89 | 2.95 | 0.08 | 1 | 10
151 | 145 | CONCLUIDO | 7.3049 | 13.69 | 10.47 | 125.65 | 1.85 | 5 | 373.47 | 61.2 | 38.75 | 3 | 128.52 | 46295.45 | 193.86 | 197.75 | 29.96 | 25.4 | 1451.33 | 0.85 | 0.89 | 2.95 | 0.08 | 1 | 10
152 | 145 | CONCLUIDO | 7.3053 | 13.69 | 10.47 | 125.64 | 1.86 | 5 | 374.17 | 61.2 | 39 | 3 | 128.97 | 46382.28 | 193.97 | 197.75 | 29.92 | 25.4 | 1428.97 | 0.85 | 0.89 | 2.95 | 0.08 | 1 | 10
153 | 145 | CONCLUIDO | 7.3048 | 13.69 | 10.47 | 125.65 | 1.87 | 5 | 374.88 | 61.2 | 39.25 | 3 | 129.43 | 46469.38 | 194.09 | 197.75 | 29.89 | 25.4 | 1418.47 | 0.85 | 0.89 | 2.95 | 0.08 | 1 | 10
154 | 145 | CONCLUIDO | 7.3064 | 13.69 | 10.47 | 125.62 | 1.88 | 5 | 375.59 | 61.2 | 39.5 | 3 | 129.89 | 46556.77 | 194.09 | 197.75 | 29.85 | 25.4 | 1395.24 | 0.85 | 0.89 | 2.95 | 0.08 | 1 | 10
155 | 145 | CONCLUIDO | 7.308 | 13.68 | 10.46 | 125.58 | 1.88 | 5 | 376.3 | 61.2 | 39.75 | 3 | 130.35 | 46644.44 | 194.21 | 197.76 | 29.8 | 25.4 | 1371.61 | 0.85 | 0.89 | 2.94 | 0.07 | 1 | 10
156 | 145 | CONCLUIDO | 7.3071 | 13.69 | 10.47 | 125.6 | 1.89 | 5 | 377.01 | 61.2 | 40 | 3 | 130.81 | 46732.41 | 194.27 | 197.75 | 29.79 | 25.4 | 1363.64 | 0.85 | 0.89 | 2.95 | 0.08 | 1 | 10
0 | 65 | CONCLUIDO | 5.7922 | 17.26 | 12.39 | 7.51 | 0.13 | 99 | 133.21 | 46.47 | 1 | 97 | 20.75 | 16663.42 | 136.68 | 198 | 89.62 | 25.4 | 30813.48 | 0.28 | 0.75 | 3.1 | 1.99 | 1 | 10
1 | 65 | CONCLUIDO | 6.1648 | 16.22 | 11.94 | 9.31 | 0.17 | 77 | 133.55 | 46.47 | 1.25 | 75 | 20.83 | 16704.7 | 131.59 | 197.92 | 75.42 | 25.4 | 23819.8 | 0.34 | 0.78 | 3.07 | 1.55 | 1 | 10
2 | 65 | CONCLUIDO | 6.4312 | 15.55 | 11.65 | 11.1 | 0.2 | 63 | 133.88 | 46.47 | 1.5 | 61 | 20.91 | 16746.01 | 128.18 | 197.94 | 66.36 | 25.4 | 19362.02 | 0.38 | 0.8 | 3.05 | 1.26 | 1 | 10
3 | 65 | CONCLUIDO | 6.6362 | 15.07 | 11.45 | 12.96 | 0.23 | 53 | 134.22 | 46.47 | 1.75 | 51 | 21 | 16787.35 | 125.68 | 197.93 | 60.17 | 25.4 | 16316 | 0.42 | 0.81 | 3.02 | 1.05 | 1 | 10
4 | 65 | CONCLUIDO | 6.791 | 14.73 | 11.29 | 14.73 | 0.26 | 46 | 134.55 | 46.47 | 2 | 44 | 21.09 | 16828.84 | 123.8 | 197.82 | 55.32 | 25.4 | 13926.97 | 0.46 | 0.82 | 3.02 | 0.9 | 1 | 10
5 | 65 | CONCLUIDO | 6.918 | 14.46 | 11.19 | 16.78 | 0.29 | 40 | 134.89 | 46.47 | 2.25 | 38 | 21.17 | 16870.25 | 122.4 | 197.97 | 52.01 | 25.4 | 12300 | 0.49 | 0.83 | 3.01 | 0.79 | 1 | 10
6 | 65 | CONCLUIDO | 7.0143 | 14.26 | 11.1 | 18.49 | 0.33 | 36 | 135.22 | 46.47 | 2.5 | 34 | 21.26 | 16911.68 | 121.23 | 197.86 | 49.14 | 25.4 | 10888.47 | 0.52 | 0.84 | 3 | 0.7 | 1 | 10
7 | 65 | CONCLUIDO | 7.083 | 14.12 | 11.04 | 20.07 | 0.36 | 33 | 135.56 | 46.47 | 2.75 | 31 | 21.34 | 16953.14 | 120.48 | 197.88 | 47.59 | 25.4 | 10124.94 | 0.53 | 0.84 | 2.99 | 0.65 | 1 | 10
8 | 65 | CONCLUIDO | 7.1629 | 13.96 | 10.96 | 21.93 | 0.39 | 30 | 135.9 | 46.47 | 3 | 28 | 21.43 | 16994.64 | 119.39 | 197.85 | 45.25 | 25.4 | 8971.38 | 0.56 | 0.85 | 2.98 | 0.57 | 1 | 10
9 | 65 | CONCLUIDO | 7.2105 | 13.87 | 10.93 | 23.41 | 0.42 | 28 | 136.23 | 46.47 | 3.25 | 26 | 21.52 | 17036.16 | 118.81 | 197.78 | 44.08 | 25.4 | 8395.58 | 0.58 | 0.85 | 2.98 | 0.53 | 1 | 10
10 | 65 | CONCLUIDO | 7.2543 | 13.78 | 10.9 | 25.15 | 0.45 | 26 | 136.57 | 46.47 | 3.5 | 24 | 21.6 | 17077.72 | 118.18 | 197.76 | 43.11 | 25.4 | 7921.18 | 0.59 | 0.85 | 2.98 | 0.51 | 1 | 10
11 | 65 | CONCLUIDO | 7.3048 | 13.69 | 10.86 | 27.14 | 0.48 | 24 | 136.91 | 46.47 | 3.75 | 22 | 21.69 | 17119.3 | 117.67 | 197.77 | 41.89 | 25.4 | 7320.69 | 0.61 | 0.86 | 2.98 | 0.46 | 1 | 10
12 | 65 | CONCLUIDO | 7.362 | 13.58 | 10.8 | 29.47 | 0.52 | 22 | 137.25 | 46.47 | 4 | 20 | 21.78 | 17160.92 | 116.78 | 197.79 | 40.39 | 25.4 | 6582.46 | 0.63 | 0.86 | 2.97 | 0.41 | 1 | 10
13 | 65 | CONCLUIDO | 7.3789 | 13.55 | 10.8 | 30.86 | 0.55 | 21 | 137.58 | 46.47 | 4.25 | 19 | 21.87 | 17202.57 | 116.65 | 197.76 | 40.1 | 25.4 | 6441.93 | 0.63 | 0.86 | 2.97 | 0.41 | 1 | 10
14 | 65 | CONCLUIDO | 7.4169 | 13.48 | 10.76 | 32.27 | 0.58 | 20 | 137.92 | 46.47 | 4.5 | 18 | 21.95 | 17244.24 | 115.97 | 197.81 | 38.75 | 25.4 | 5768.82 | 0.66 | 0.87 | 2.97 | 0.37 | 1 | 10
15 | 65 | CONCLUIDO | 7.4354 | 13.45 | 10.75 | 33.95 | 0.61 | 19 | 138.26 | 46.47 | 4.75 | 17 | 22.04 | 17285.95 | 115.82 | 197.77 | 38.63 | 25.4 | 5717.64 | 0.66 | 0.87 | 2.97 | 0.36 | 1 | 10
16 | 65 | CONCLUIDO | 7.468 | 13.39 | 10.72 | 35.73 | 0.64 | 18 | 138.6 | 46.47 | 5 | 16 | 22.13 | 17327.69 | 115.25 | 197.78 | 37.73 | 25.4 | 5271.89 | 0.67 | 0.87 | 2.96 | 0.33 | 1 | 10
17 | 65 | CONCLUIDO | 7.4787 | 13.37 | 10.73 | 37.86 | 0.67 | 17 | 138.94 | 46.47 | 5.25 | 15 | 22.22 | 17369.47 | 114.94 | 197.79 | 37.94 | 25.4 | 5380.94 | 0.67 | 0.87 | 2.97 | 0.34 | 1 | 10
18 | 65 | CONCLUIDO | 7.516 | 13.3 | 10.69 | 40.08 | 0.7 | 16 | 139.28 | 46.47 | 5.5 | 14 | 22.31 | 17411.27 | 114.41 | 197.8 | 36.62 | 25.4 | 4726.08 | 0.69 | 0.87 | 2.96 | 0.3 | 1 | 10
19 | 65 | CONCLUIDO | 7.5144 | 13.31 | 10.69 | 40.09 | 0.73 | 16 | 139.61 | 46.47 | 5.75 | 14 | 22.4 | 17453.1 | 114.33 | 197.75 | 36.82 | 25.4 | 4827.24 | 0.69 | 0.87 | 2.96 | 0.3 | 1 | 10
20 | 65 | CONCLUIDO | 7.5402 | 13.26 | 10.67 | 42.69 | 0.76 | 15 | 139.95 | 46.47 | 6 | 13 | 22.49 | 17494.97 | 113.84 | 197.8 | 36.03 | 25.4 | 4437.94 | 0.7 | 0.87 | 2.97 | 0.28 | 1 | 10
21 | 65 | CONCLUIDO | 7.5742 | 13.2 | 10.64 | 45.61 | 0.79 | 14 | 140.29 | 46.47 | 6.25 | 12 | 22.58 | 17536.87 | 113.29 | 197.81 | 35.18 | 25.4 | 4014.27 | 0.72 | 0.87 | 2.96 | 0.25 | 1 | 10
22 | 65 | CONCLUIDO | 7.5657 | 13.22 | 10.66 | 45.67 | 0.82 | 14 | 140.63 | 46.47 | 6.5 | 12 | 22.67 | 17578.8 | 113.27 | 197.78 | 35.54 | 25.4 | 4193.96 | 0.71 | 0.87 | 2.97 | 0.27 | 1 | 10
23 | 65 | CONCLUIDO | 7.5919 | 13.17 | 10.64 | 49.1 | 0.85 | 13 | 140.97 | 46.47 | 6.75 | 11 | 22.76 | 17620.76 | 112.74 | 197.78 | 35.11 | 25.4 | 3985.56 | 0.72 | 0.87 | 2.96 | 0.25 | 1 | 10
24 | 65 | CONCLUIDO | 7.5967 | 13.16 | 10.63 | 49.06 | 0.88 | 13 | 141.31 | 46.47 | 7 | 11 | 22.85 | 17662.75 | 112.76 | 197.76 | 34.85 | 25.4 | 3856.36 | 0.73 | 0.88 | 2.96 | 0.24 | 1 | 10
25 | 65 | CONCLUIDO | 7.5954 | 13.17 | 10.63 | 49.07 | 0.91 | 13 | 141.66 | 46.47 | 7.25 | 11 | 22.94 | 17704.77 | 112.23 | 197.8 | 34.83 | 25.4 | 3845.25 | 0.73 | 0.88 | 2.96 | 0.24 | 1 | 10
26 | 65 | CONCLUIDO | 7.622 | 13.12 | 10.61 | 53.07 | 0.93 | 12 | 142 | 46.47 | 7.5 | 10 | 23.03 | 17746.83 | 111.95 | 197.79 | 34.32 | 25.4 | 3596.42 | 0.74 | 0.88 | 2.96 | 0.22 | 1 | 10
27 | 65 | CONCLUIDO | 7.6278 | 13.11 | 10.6 | 53.02 | 0.96 | 12 | 142.34 | 46.47 | 7.75 | 10 | 23.12 | 17788.92 | 111.51 | 197.75 | 34.09 | 25.4 | 3480.91 | 0.75 | 0.88 | 2.96 | 0.21 | 1 | 10
28 | 65 | CONCLUIDO | 7.6493 | 13.07 | 10.59 | 57.78 | 0.99 | 11 | 142.68 | 46.47 | 8 | 9 | 23.21 | 17831.04 | 111.09 | 197.77 | 33.76 | 25.4 | 3320 | 0.75 | 0.88 | 2.96 | 0.2 | 1 | 10
29 | 65 | CONCLUIDO | 7.6566 | 13.06 | 10.58 | 57.71 | 1.02 | 11 | 143.02 | 46.47 | 8.25 | 9 | 23.3 | 17873.19 | 110.78 | 197.79 | 33.41 | 25.4 | 3146.44 | 0.76 | 0.88 | 2.95 | 0.19 | 1 | 10
30 | 65 | CONCLUIDO | 7.6472 | 13.08 | 10.6 | 57.8 | 1.05 | 11 | 143.36 | 46.47 | 8.5 | 9 | 23.4 | 17915.37 | 111.12 | 197.78 | 33.75 | 25.4 | 3317.14 | 0.75 | 0.88 | 2.96 | 0.21 | 1 | 10
31 | 65 | CONCLUIDO | 7.6531 | 13.07 | 10.59 | 57.75 | 1.08 | 11 | 143.7 | 46.47 | 8.75 | 9 | 23.49 | 17957.59 | 110.53 | 197.78 | 33.46 | 25.4 | 3171.39 | 0.76 | 0.88 | 2.96 | 0.2 | 1 | 10
32 | 65 | CONCLUIDO | 7.6821 | 13.02 | 10.56 | 63.39 | 1.11 | 10 | 144.05 | 46.47 | 9 | 8 | 23.58 | 17999.83 | 110.4 | 197.76 | 32.81 | 25.4 | 2852.97 | 0.77 | 0.88 | 2.95 | 0.17 | 1 | 10
33 | 65 | CONCLUIDO | 7.6854 | 13.01 | 10.56 | 63.36 | 1.13 | 10 | 144.39 | 46.47 | 9.25 | 8 | 23.67 | 18042.12 | 110.06 | 197.75 | 32.61 | 25.4 | 2749.59 | 0.78 | 0.88 | 2.96 | 0.17 | 1 | 10
34 | 65 | CONCLUIDO | 7.6782 | 13.02 | 10.57 | 63.43 | 1.16 | 10 | 144.73 | 46.47 | 9.5 | 8 | 23.77 | 18084.43 | 109.91 | 197.75 | 32.99 | 25.4 | 2942.01 | 0.77 | 0.88 | 2.96 | 0.18 | 1 | 10
35 | 65 | CONCLUIDO | 7.7111 | 12.97 | 10.54 | 70.29 | 1.19 | 9 | 145.08 | 46.47 | 9.75 | 7 | 23.86 | 18126.77 | 108.82 | 197.81 | 32.01 | 25.4 | 2455.85 | 0.79 | 0.88 | 2.96 | 0.15 | 1 | 10
36 | 65 | CONCLUIDO | 7.7004 | 12.99 | 10.56 | 70.41 | 1.22 | 9 | 145.42 | 46.47 | 10 | 7 | 23.95 | 18169.15 | 109.2 | 197.82 | 32.65 | 25.4 | 2777.27 | 0.78 | 0.88 | 2.96 | 0.17 | 1 | 10
37 | 65 | CONCLUIDO | 7.7063 | 12.98 | 10.55 | 70.34 | 1.24 | 9 | 145.76 | 46.47 | 10.25 | 7 | 24.05 | 18211.56 | 109.02 | 197.83 | 32.44 | 25.4 | 2672.09 | 0.78 | 0.88 | 2.95 | 0.16 | 1 | 10
38 | 65 | CONCLUIDO | 7.7104 | 12.97 | 10.54 | 70.29 | 1.27 | 9 | 146.11 | 46.47 | 10.5 | 7 | 24.14 | 18254.01 | 108.61 | 197.78 | 32.19 | 25.4 | 2545.21 | 0.79 | 0.88 | 2.95 | 0.15 | 1 | 10
39 | 65 | CONCLUIDO | 7.706 | 12.98 | 10.55 | 70.34 | 1.3 | 9 | 146.45 | 46.47 | 10.75 | 7 | 24.24 | 18296.48 | 108.55 | 197.79 | 32.45 | 25.4 | 2675.39 | 0.78 | 0.88 | 2.95 | 0.16 | 1 | 10
40 | 65 | CONCLUIDO | 7.7068 | 12.98 | 10.55 | 70.34 | 1.33 | 9 | 146.8 | 46.47 | 11 | 7 | 24.33 | 18338.99 | 108.12 | 197.78 | 32.29 | 25.4 | 2595.27 | 0.79 | 0.88 | 2.95 | 0.16 | 1 | 10
41 | 65 | CONCLUIDO | 7.7406 | 12.92 | 10.52 | 78.91 | 1.35 | 8 | 147.14 | 46.47 | 11.25 | 6 | 24.43 | 18381.53 | 107.72 | 197.78 | 31.46 | 25.4 | 2187.01 | 0.81 | 0.88 | 2.95 | 0.13 | 1 | 10
42 | 65 | CONCLUIDO | 7.7386 | 12.92 | 10.52 | 78.93 | 1.38 | 8 | 147.49 | 46.47 | 11.5 | 6 | 24.52 | 18424.11 | 107.75 | 197.75 | 31.53 | 25.4 | 2219.27 | 0.81 | 0.88 | 2.95 | 0.13 | 1 | 10
43 | 65 | CONCLUIDO | 7.7378 | 12.92 | 10.53 | 78.94 | 1.41 | 8 | 147.83 | 46.47 | 11.75 | 6 | 24.62 | 18466.71 | 107.72 | 197.75 | 31.56 | 25.4 | 2236.05 | 0.8 | 0.88 | 2.95 | 0.14 | 1 | 10
44 | 65 | CONCLUIDO | 7.7423 | 12.92 | 10.52 | 78.89 | 1.43 | 8 | 148.18 | 46.47 | 12 | 6 | 24.71 | 18509.36 | 107.27 | 197.75 | 31.45 | 25.4 | 2182.33 | 0.81 | 0.88 | 2.95 | 0.13 | 1 | 10
45 | 65 | CONCLUIDO | 7.7354 | 12.93 | 10.53 | 78.97 | 1.46 | 8 | 148.52 | 46.47 | 12.25 | 6 | 24.81 | 18552.03 | 107.28 | 197.75 | 31.59 | 25.4 | 2253.19 | 0.8 | 0.88 | 2.96 | 0.14 | 1 | 10
46 | 65 | CONCLUIDO | 7.7373 | 12.92 | 10.53 | 78.95 | 1.49 | 8 | 148.87 | 46.47 | 12.5 | 6 | 24.9 | 18594.74 | 106.45 | 197.8 | 31.64 | 25.4 | 2275.41 | 0.8 | 0.88 | 2.95 | 0.14 | 1 | 10
47 | 65 | CONCLUIDO | 7.7631 | 12.88 | 10.51 | 90.09 | 1.51 | 7 | 149.22 | 46.47 | 12.75 | 5 | 25 | 18637.48 | 106.21 | 197.77 | 31.09 | 25.4 | 2006.54 | 0.82 | 0.89 | 2.95 | 0.12 | 1 | 10
48 | 65 | CONCLUIDO | 7.7603 | 12.89 | 10.52 | 90.13 | 1.54 | 7 | 149.56 | 46.47 | 13 | 5 | 25.1 | 18680.25 | 106.62 | 197.81 | 31.22 | 25.4 | 2071.88 | 0.81 | 0.88 | 2.95 | 0.12 | 1 | 10
49 | 65 | CONCLUIDO | 7.7675 | 12.87 | 10.5 | 90.03 | 1.56 | 7 | 149.91 | 46.47 | 13.25 | 5 | 25.19 | 18723.06 | 106.37 | 197.77 | 30.86 | 25.4 | 1890.12 | 0.82 | 0.89 | 2.95 | 0.11 | 1 | 10
50 | 65 | CONCLUIDO | 7.7623 | 12.88 | 10.51 | 90.1 | 1.59 | 7 | 150.26 | 46.47 | 13.5 | 5 | 25.29 | 18765.9 | 106.29 | 197.75 | 31.13 | 25.4 | 2024.01 | 0.82 | 0.89 | 2.95 | 0.12 | 1 | 10
51 | 65 | CONCLUIDO | 7.7626 | 12.88 | 10.51 | 90.1 | 1.62 | 7 | 150.61 | 46.47 | 13.75 | 5 | 25.39 | 18808.78 | 106.1 | 197.78 | 31.18 | 25.4 | 2051.06 | 0.81 | 0.89 | 2.95 | 0.12 | 1 | 10
52 | 65 | CONCLUIDO | 7.7641 | 12.88 | 10.51 | 90.08 | 1.64 | 7 | 150.95 | 46.47 | 14 | 5 | 25.49 | 18851.69 | 105.54 | 197.75 | 31.12 | 25.4 | 2019.87 | 0.82 | 0.89 | 2.95 | 0.12 | 1 | 10
53 | 65 | CONCLUIDO | 7.7595 | 12.89 | 10.52 | 90.14 | 1.67 | 7 | 151.3 | 46.47 | 14.25 | 5 | 25.59 | 18894.63 | 105.18 | 197.75 | 31.31 | 25.4 | 2117.28 | 0.81 | 0.88 | 2.95 | 0.13 | 1 | 10
54 | 65 | CONCLUIDO | 7.7628 | 12.88 | 10.51 | 90.1 | 1.69 | 7 | 151.65 | 46.47 | 14.5 | 5 | 25.68 | 18937.61 | 104.72 | 197.8 | 31.2 | 25.4 | 2061.28 | 0.81 | 0.89 | 2.95 | 0.12 | 1 | 10
55 | 65 | CONCLUIDO | 7.7646 | 12.88 | 10.51 | 90.07 | 1.72 | 7 | 152 | 46.47 | 14.75 | 5 | 25.78 | 18980.62 | 104.14 | 197.77 | 31.01 | 25.4 | 1964.06 | 0.82 | 0.89 | 2.95 | 0.12 | 1 | 10
56 | 65 | CONCLUIDO | 7.7951 | 12.83 | 10.48 | 104.85 | 1.74 | 6 | 152.35 | 46.47 | 15 | 4 | 25.88 | 19023.66 | 103.57 | 197.75 | 30.24 | 25.4 | 1587.63 | 0.84 | 0.89 | 2.95 | 0.1 | 1 | 10
57 | 65 | CONCLUIDO | 7.7947 | 12.83 | 10.49 | 104.86 | 1.77 | 6 | 152.7 | 46.47 | 15.25 | 4 | 25.98 | 19066.74 | 103.65 | 197.75 | 30.3 | 25.4 | 1615.58 | 0.84 | 0.89 | 2.95 | 0.1 | 1 | 10
58 | 65 | CONCLUIDO | 7.7956 | 12.83 | 10.48 | 104.84 | 1.79 | 6 | 153.05 | 46.47 | 15.5 | 4 | 26.08 | 19109.85 | 103.91 | 197.75 | 30.29 | 25.4 | 1613.44 | 0.84 | 0.89 | 2.95 | 0.09 | 1 | 10
59 | 65 | CONCLUIDO | 7.7934 | 12.83 | 10.49 | 104.88 | 1.82 | 6 | 153.4 | 46.47 | 15.75 | 4 | 26.18 | 19153 | 104.11 | 197.78 | 30.44 | 25.4 | 1685.12 | 0.83 | 0.89 | 2.95 | 0.1 | 1 | 10
60 | 65 | CONCLUIDO | 7.8003 | 12.82 | 10.48 | 104.76 | 1.84 | 6 | 153.75 | 46.47 | 16 | 4 | 26.28 | 19196.18 | 103.62 | 197.79 | 30.02 | 25.4 | 1478.47 | 0.85 | 0.89 | 2.95 | 0.09 | 1 | 10
61 | 65 | CONCLUIDO | 7.7946 | 12.83 | 10.49 | 104.86 | 1.87 | 6 | 154.1 | 46.47 | 16.25 | 4 | 26.38 | 19239.4 | 103.77 | 197.76 | 30.36 | 25.4 | 1647.18 | 0.84 | 0.89 | 2.95 | 0.1 | 1 | 10
62 | 65 | CONCLUIDO | 7.7964 | 12.83 | 10.48 | 104.83 | 1.89 | 6 | 154.45 | 46.47 | 16.5 | 4 | 26.48 | 19282.65 | 103.49 | 197.75 | 30.29 | 25.4 | 1610.76 | 0.84 | 0.89 | 2.95 | 0.09 | 1 | 10
63 | 65 | CONCLUIDO | 7.7939 | 12.83 | 10.49 | 104.87 | 1.92 | 6 | 154.8 | 46.47 | 16.75 | 4 | 26.58 | 19325.94 | 103.31 | 197.75 | 30.39 | 25.4 | 1663.22 | 0.84 | 0.89 | 2.95 | 0.1 | 1 | 10
64 | 65 | CONCLUIDO | 7.7936 | 12.83 | 10.49 | 104.88 | 1.94 | 6 | 155.15 | 46.47 | 17 | 4 | 26.68 | 19369.26 | 102.92 | 197.76 | 30.44 | 25.4 | 1687.36 | 0.83 | 0.89 | 2.95 | 0.1 | 1 | 10
65 | 65 | CONCLUIDO | 7.7959 | 12.83 | 10.48 | 104.84 | 1.96 | 6 | 155.5 | 46.47 | 17.25 | 4 | 26.79 | 19412.61 | 102.36 | 197.75 | 30.29 | 25.4 | 1608.99 | 0.84 | 0.89 | 2.95 | 0.09 | 1 | 10
66 | 65 | CONCLUIDO | 7.7949 | 12.83 | 10.49 | 104.85 | 1.99 | 6 | 155.85 | 46.47 | 17.5 | 4 | 26.89 | 19456 | 102.01 | 197.75 | 30.41 | 25.4 | 1670.16 | 0.84 | 0.89 | 2.95 | 0.1 | 1 | 10
67 | 65 | CONCLUIDO | 7.7949 | 12.83 | 10.49 | 104.85 | 2.01 | 6 | 156.21 | 46.47 | 17.75 | 4 | 26.99 | 19499.43 | 101.33 | 197.76 | 30.44 | 25.4 | 1686.85 | 0.83 | 0.89 | 2.95 | 0.1 | 1 | 10
68 | 65 | CONCLUIDO | 7.8184 | 12.79 | 10.47 | 125.69 | 2.04 | 5 | 156.56 | 46.47 | 18 | 3 | 27.09 | 19542.89 | 100.55 | 197.75 | 30.03 | 25.4 | 1485.89 | 0.85 | 0.89 | 2.95 | 0.08 | 1 | 10
69 | 65 | CONCLUIDO | 7.8161 | 12.79 | 10.48 | 125.73 | 2.06 | 5 | 156.91 | 46.47 | 18.25 | 3 | 27.19 | 19586.39 | 100.91 | 197.76 | 30.13 | 25.4 | 1534.32 | 0.84 | 0.89 | 2.95 | 0.09 | 1 | 10
70 | 65 | CONCLUIDO | 7.8162 | 12.79 | 10.48 | 125.73 | 2.08 | 5 | 157.26 | 46.47 | 18.5 | 3 | 27.3 | 19629.92 | 100.97 | 197.77 | 30.16 | 25.4 | 1549.51 | 0.84 | 0.89 | 2.95 | 0.09 | 1 | 10
71 | 65 | CONCLUIDO | 7.8195 | 12.79 | 10.47 | 125.67 | 2.11 | 5 | 157.62 | 46.47 | 18.75 | 3 | 27.4 | 19673.48 | 100.94 | 197.76 | 29.87 | 25.4 | 1407.28 | 0.85 | 0.89 | 2.95 | 0.08 | 1 | 10
72 | 65 | CONCLUIDO | 7.8195 | 12.79 | 10.47 | 125.67 | 2.13 | 5 | 157.97 | 46.47 | 19 | 3 | 27.5 | 19717.08 | 100.99 | 197.75 | 29.97 | 25.4 | 1456.93 | 0.85 | 0.89 | 2.95 | 0.08 | 1 | 10
73 | 65 | CONCLUIDO | 7.8259 | 12.78 | 10.46 | 125.54 | 2.15 | 5 | 158.32 | 46.47 | 19.25 | 3 | 27.61 | 19760.72 | 100.77 | 197.75 | 29.67 | 25.4 | 1307.28 | 0.86 | 0.89 | 2.94 | 0.07 | 1 | 10
74 | 65 | CONCLUIDO | 7.8213 | 12.79 | 10.47 | 125.63 | 2.18 | 5 | 158.68 | 46.47 | 19.5 | 3 | 27.71 | 19804.39 | 100.8 | 197.77 | 29.86 | 25.4 | 1400.54 | 0.85 | 0.89 | 2.95 | 0.08 | 1 | 10
75 | 65 | CONCLUIDO | 7.8206 | 12.79 | 10.47 | 125.64 | 2.2 | 5 | 159.03 | 46.47 | 19.75 | 3 | 27.82 | 19848.23 | 100.76 | 197.75 | 29.91 | 25.4 | 1428.41 | 0.85 | 0.89 | 2.95 | 0.08 | 1 | 10
76 | 65 | CONCLUIDO | 7.8205 | 12.79 | 10.47 | 125.65 | 2.22 | 5 | 159.39 | 46.47 | 20 | 3 | 27.92 | 19891.97 | 100.46 | 197.75 | 29.86 | 25.4 | 1403.03 | 0.85 | 0.89 | 2.95 | 0.08 | 1 | 10
77 | 65 | CONCLUIDO | 7.8213 | 12.79 | 10.47 | 125.63 | 2.25 | 5 | 159.74 | 46.47 | 20.25 | 3 | 28.03 | 19935.76 | 100.28 | 197.75 | 29.84 | 25.4 | 1391.36 | 0.85 | 0.89 | 2.95 | 0.08 | 1 | 10
78 | 65 | CONCLUIDO | 7.8252 | 12.78 | 10.46 | 125.55 | 2.27 | 5 | 160.1 | 46.47 | 20.5 | 3 | 28.13 | 19979.57 | 99.92 | 197.75 | 29.68 | 25.4 | 1311.01 | 0.86 | 0.89 | 2.94 | 0.07 | 1 | 10
79 | 65 | CONCLUIDO | 7.8273 | 12.78 | 10.46 | 125.51 | 2.29 | 5 | 160.45 | 46.47 | 20.75 | 3 | 28.24 | 20023.43 | 99.47 | 197.75 | 29.58 | 25.4 | 1261.94 | 0.86 | 0.89 | 2.94 | 0.07 | 1 | 10
80 | 65 | CONCLUIDO | 7.8225 | 12.78 | 10.47 | 125.61 | 2.31 | 5 | 160.81 | 46.47 | 21 | 3 | 28.34 | 20067.32 | 99.24 | 197.78 | 29.73 | 25.4 | 1333.85 | 0.85 | 0.89 | 2.95 | 0.08 | 1 | 10
81 | 65 | CONCLUIDO | 7.8252 | 12.78 | 10.46 | 125.55 | 2.34 | 5 | 161.17 | 46.47 | 21.25 | 3 | 28.45 | 20111.25 | 98.78 | 197.75 | 29.6 | 25.4 | 1272.89 | 0.86 | 0.89 | 2.95 | 0.07 | 1 | 10
82 | 65 | CONCLUIDO | 7.8242 | 12.78 | 10.46 | 125.57 | 2.36 | 5 | 161.52 | 46.47 | 21.5 | 2 | 28.56 | 20155.21 | 97.99 | 197.75 | 29.61 | 25.4 | 1276.79 | 0.86 | 0.89 | 2.95 | 0.07 | 1 | 10
83 | 65 | CONCLUIDO | 7.8249 | 12.78 | 10.46 | 125.56 | 2.38 | 5 | 161.88 | 46.47 | 21.75 | 2 | 28.66 | 20199.21 | 97.54 | 197.75 | 29.59 | 25.4 | 1263.7 | 0.86 | 0.89 | 2.95 | 0.07 | 1 | 10
84 | 65 | CONCLUIDO | 7.822 | 12.78 | 10.47 | 125.62 | 2.4 | 5 | 162.24 | 46.47 | 22 | 2 | 28.77 | 20243.25 | 97.46 | 197.77 | 29.73 | 25.4 | 1336.17 | 0.85 | 0.89 | 2.95 | 0.08 | 1 | 10
85 | 65 | CONCLUIDO | 7.8229 | 12.78 | 10.47 | 125.6 | 2.42 | 5 | 162.59 | 46.47 | 22.25 | 2 | 28.88 | 20287.32 | 97.16 | 197.75 | 29.73 | 25.4 | 1335.81 | 0.85 | 0.89 | 2.95 | 0.08 | 1 | 10
86 | 65 | CONCLUIDO | 7.8208 | 12.79 | 10.47 | 125.64 | 2.45 | 5 | 162.95 | 46.47 | 22.5 | 1 | 28.98 | 20331.43 | 97.04 | 197.76 | 29.79 | 25.4 | 1367.51 | 0.85 | 0.89 | 2.95 | 0.08 | 1 | 10
87 | 65 | CONCLUIDO | 7.8223 | 12.78 | 10.47 | 125.61 | 2.47 | 5 | 163.31 | 46.47 | 22.75 | 1 | 29.09 | 20375.57 | 96.92 | 197.78 | 29.73 | 25.4 | 1337.06 | 0.85 | 0.89 | 2.95 | 0.08 | 1 | 10
88 | 65 | CONCLUIDO | 7.8223 | 12.78 | 10.47 | 125.61 | 2.49 | 5 | 163.67 | 46.47 | 23 | 1 | 29.2 | 20419.76 | 96.83 | 197.76 | 29.7 | 25.4 | 1320.77 | 0.86 | 0.89 | 2.95 | 0.08 | 1 | 10
89 | 65 | CONCLUIDO | 7.8225 | 12.78 | 10.47 | 125.61 | 2.51 | 5 | 164.03 | 46.47 | 23.25 | 0 | 29.31 | 20463.98 | 96.73 | 197.76 | 29.68 | 25.4 | 1313.49 | 0.86 | 0.89 | 2.95 | 0.08 | 1 | 10
0 | 130 | CONCLUIDO | 4.0406 | 24.75 | 13.83 | 5 | 0.07 | 166 | 252.85 | 59.19 | 1 | 164 | 62.65 | 31418.63 | 229.65 | 198.24 | 134.21 | 25.4 | 52769.23 | 0.19 | 0.67 | 3.22 | 3.43 | 1 | 10
1 | 130 | CONCLUIDO | 4.5905 | 21.78 | 12.92 | 6.25 | 0.09 | 124 | 253.3 | 59.19 | 1.25 | 122 | 62.86 | 31474.5 | 214.51 | 198.22 | 106.24 | 25.4 | 38998.18 | 0.24 | 0.72 | 3.13 | 2.51 | 1 | 10
2 | 130 | CONCLUIDO | 4.9722 | 20.11 | 12.42 | 7.45 | 0.11 | 100 | 253.75 | 59.19 | 1.5 | 98 | 63.06 | 31530.44 | 206.23 | 198.03 | 90.68 | 25.4 | 31336.18 | 0.28 | 0.75 | 3.1 | 2.02 | 1 | 10
3 | 130 | CONCLUIDO | 5.2855 | 18.92 | 12.06 | 8.72 | 0.12 | 83 | 254.21 | 59.19 | 1.75 | 81 | 63.26 | 31586.46 | 200.22 | 198.01 | 79.05 | 25.4 | 25608.47 | 0.32 | 0.77 | 3.07 | 1.66 | 1 | 10
4 | 130 | CONCLUIDO | 5.503 | 18.17 | 11.85 | 9.87 | 0.14 | 72 | 254.66 | 59.19 | 2 | 70 | 63.47 | 31642.55 | 196.71 | 197.84 | 72.44 | 25.4 | 22357.66 | 0.35 | 0.79 | 3.06 | 1.45 | 1 | 10
5 | 130 | CONCLUIDO | 5.7066 | 17.52 | 11.64 | 11.08 | 0.16 | 63 | 255.12 | 59.19 | 2.25 | 61 | 63.67 | 31698.72 | 193.21 | 197.9 | 66.32 | 25.4 | 19343.42 | 0.38 | 0.8 | 3.04 | 1.25 | 1 | 10
6 | 130 | CONCLUIDO | 5.865 | 17.05 | 11.51 | 12.33 | 0.17 | 56 | 255.57 | 59.19 | 2.5 | 54 | 63.88 | 31754.97 | 191.02 | 197.95 | 61.77 | 25.4 | 17099.43 | 0.41 | 0.81 | 3.04 | 1.11 | 1 | 10
7 | 130 | CONCLUIDO | 5.9902 | 16.69 | 11.4 | 13.41 | 0.19 | 51 | 256.03 | 59.19 | 2.75 | 49 | 64.09 | 31811.29 | 189.07 | 197.9 | 58.71 | 25.4 | 15595.96 | 0.43 | 0.82 | 3.02 | 1 | 1 | 10
8 | 130 | CONCLUIDO | 6.1153 | 16.35 | 11.3 | 14.74 | 0.21 | 46 | 256.49 | 59.19 | 3 | 44 | 64.29 | 31867.69 | 187.47 | 197.77 | 55.68 | 25.4 | 14106.2 | 0.46 | 0.82 | 3.01 | 0.91 | 1 | 10
9 | 130 | CONCLUIDO | 6.2175 | 16.08 | 11.23 | 16.04 | 0.23 | 42 | 256.95 | 59.19 | 3.25 | 40 | 64.5 | 31924.29 | 186.19 | 197.86 | 53.39 | 25.4 | 12982.67 | 0.48 | 0.83 | 3 | 0.83 | 1 | 10
10 | 130 | CONCLUIDO | 6.2994 | 15.87 | 11.16 | 17.17 | 0.24 | 39 | 257.41 | 59.19 | 3.5 | 37 | 64.71 | 31980.84 | 185.17 | 197.88 | 51.3 | 25.4 | 11950.45 | 0.5 | 0.83 | 3 | 0.77 | 1 | 10
11 | 130 | CONCLUIDO | 6.3519 | 15.74 | 11.13 | 18.05 | 0.26 | 37 | 257.86 | 59.19 | 3.75 | 35 | 64.92 | 32037.48 | 184.61 | 197.94 | 50.01 | 25.4 | 11314.8 | 0.51 | 0.84 | 3.01 | 0.74 | 1 | 10
12 | 130 | CONCLUIDO | 6.4445 | 15.52 | 11.05 | 19.5 | 0.28 | 34 | 258.32 | 59.19 | 4 | 32 | 65.13 | 32094.19 | 183.22 | 197.82 | 47.76 | 25.4 | 10204.05 | 0.53 | 0.84 | 3 | 0.66 | 1 | 10
13 | 130 | CONCLUIDO | 6.4963 | 15.39 | 11.02 | 20.67 | 0.29 | 32 | 258.78 | 59.19 | 4.25 | 30 | 65.34 | 32150.98 | 182.73 | 197.83 | 47.04 | 25.4 | 9855.01 | 0.54 | 0.84 | 2.99 | 0.63 | 1 | 10
14 | 130 | CONCLUIDO | 6.558 | 15.25 | 10.98 | 21.95 | 0.31 | 30 | 259.25 | 59.19 | 4.5 | 28 | 65.55 | 32207.85 | 181.95 | 197.82 | 45.46 | 25.4 | 9075.35 | 0.56 | 0.85 | 2.99 | 0.58 | 1 | 10
15 | 130 | CONCLUIDO | 6.5829 | 15.19 | 10.97 | 22.69 | 0.33 | 29 | 259.71 | 59.19 | 4.75 | 27 | 65.76 | 32264.79 | 181.79 | 197.81 | 45.14 | 25.4 | 8921.89 | 0.56 | 0.85 | 2.99 | 0.58 | 1 | 10
16 | 130 | CONCLUIDO | 6.6484 | 15.04 | 10.92 | 24.26 | 0.34 | 27 | 260.17 | 59.19 | 5 | 25 | 65.98 | 32321.82 | 180.87 | 197.79 | 43.63 | 25.4 | 8174.43 | 0.58 | 0.85 | 2.99 | 0.53 | 1 | 10
17 | 130 | CONCLUIDO | 6.6806 | 14.97 | 10.89 | 25.14 | 0.36 | 26 | 260.63 | 59.19 | 5.25 | 24 | 66.19 | 32378.93 | 180.39 | 197.76 | 42.92 | 25.4 | 7827.3 | 0.59 | 0.85 | 2.98 | 0.5 | 1 | 10
18 | 130 | CONCLUIDO | 6.7122 | 14.9 | 10.87 | 26.09 | 0.37 | 25 | 261.1 | 59.19 | 5.5 | 23 | 66.4 | 32436.11 | 180.09 | 197.77 | 42.42 | 25.4 | 7581.67 | 0.6 | 0.86 | 2.98 | 0.48 | 1 | 10
19 | 130 | CONCLUIDO | 6.7409 | 14.83 | 10.86 | 27.14 | 0.39 | 24 | 261.56 | 59.19 | 5.75 | 22 | 66.62 | 32493.38 | 179.8 | 197.83 | 42.09 | 25.4 | 7420.41 | 0.6 | 0.86 | 2.97 | 0.47 | 1 | 10
20 | 130 | CONCLUIDO | 6.7696 | 14.77 | 10.84 | 28.28 | 0.41 | 23 | 262.03 | 59.19 | 6 | 21 | 66.83 | 32550.72 | 179.51 | 197.88 | 41.27 | 25.4 | 7016.99 | 0.62 | 0.86 | 2.98 | 0.45 | 1 | 10
21 | 130 | CONCLUIDO | 6.8074 | 14.69 | 10.81 | 29.48 | 0.42 | 22 | 262.49 | 59.19 | 6.25 | 20 | 67.05 | 32608.15 | 178.94 | 197.78 | 40.28 | 25.4 | 6525.2 | 0.63 | 0.86 | 2.98 | 0.42 | 1 | 10
22 | 130 | CONCLUIDO | 6.8351 | 14.63 | 10.8 | 30.85 | 0.44 | 21 | 262.96 | 59.19 | 6.5 | 19 | 67.26 | 32665.66 | 178.74 | 197.82 | 40.01 | 25.4 | 6394.3 | 0.63 | 0.86 | 2.98 | 0.41 | 1 | 10
23 | 130 | CONCLUIDO | 6.8725 | 14.55 | 10.77 | 32.3 | 0.46 | 20 | 263.42 | 59.19 | 6.75 | 18 | 67.48 | 32723.25 | 178.12 | 197.82 | 39.02 | 25.4 | 5903.85 | 0.65 | 0.86 | 2.97 | 0.38 | 1 | 10
24 | 130 | CONCLUIDO | 6.8721 | 14.55 | 10.77 | 32.31 | 0.47 | 20 | 263.89 | 59.19 | 7 | 18 | 67.7 | 32780.92 | 178.1 | 197.76 | 39.03 | 25.4 | 5911.72 | 0.65 | 0.86 | 2.97 | 0.38 | 1 | 10
25 | 130 | CONCLUIDO | 6.901 | 14.49 | 10.76 | 33.97 | 0.49 | 19 | 264.36 | 59.19 | 7.25 | 17 | 67.92 | 32838.68 | 178.03 | 197.85 | 38.73 | 25.4 | 5766.82 | 0.66 | 0.87 | 2.97 | 0.37 | 1 | 10
26 | 130 | CONCLUIDO | 6.9395 | 14.41 | 10.73 | 35.75 | 0.5 | 18 | 264.83 | 59.19 | 7.5 | 16 | 68.14 | 32896.51 | 177.3 | 197.78 | 37.81 | 25.4 | 5310.07 | 0.67 | 0.87 | 2.97 | 0.33 | 1 | 10
27 | 130 | CONCLUIDO | 6.9431 | 14.4 | 10.72 | 35.73 | 0.52 | 18 | 265.3 | 59.19 | 7.75 | 16 | 68.36 | 32954.43 | 177.3 | 197.8 | 37.57 | 25.4 | 5189.19 | 0.68 | 0.87 | 2.97 | 0.33 | 1 | 10
28 | 130 | CONCLUIDO | 6.9728 | 14.34 | 10.71 | 37.78 | 0.54 | 17 | 265.77 | 59.19 | 8 | 15 | 68.58 | 33012.44 | 176.85 | 197.77 | 37.14 | 25.4 | 4980.04 | 0.68 | 0.87 | 2.97 | 0.31 | 1 | 10
29 | 130 | CONCLUIDO | 6.9615 | 14.36 | 10.73 | 37.87 | 0.55 | 17 | 266.24 | 59.19 | 8.25 | 15 | 68.8 | 33070.52 | 177.31 | 197.78 | 37.86 | 25.4 | 5343.3 | 0.67 | 0.87 | 2.97 | 0.34 | 1 | 10
30 | 130 | CONCLUIDO | 7.0085 | 14.27 | 10.68 | 40.05 | 0.57 | 16 | 266.71 | 59.19 | 8.5 | 14 | 69.02 | 33128.7 | 176.51 | 197.81 | 36.47 | 25.4 | 4649.72 | 0.7 | 0.87 | 2.96 | 0.29 | 1 | 10
31 | 130 | CONCLUIDO | 7.0031 | 14.28 | 10.69 | 40.1 | 0.58 | 16 | 267.18 | 59.19 | 8.75 | 14 | 69.24 | 33186.95 | 176.72 | 197.79 | 36.77 | 25.4 | 4803.25 | 0.69 | 0.87 | 2.96 | 0.3 | 1 | 10
32 | 130 | CONCLUIDO | 7.0396 | 14.21 | 10.67 | 42.67 | 0.6 | 15 | 267.66 | 59.19 | 9 | 13 | 69.46 | 33245.29 | 176.23 | 197.79 | 35.93 | 25.4 | 4387.48 | 0.71 | 0.87 | 2.96 | 0.28 | 1 | 10
33 | 130 | CONCLUIDO | 7.0359 | 14.21 | 10.67 | 42.7 | 0.61 | 15 | 268.13 | 59.19 | 9.25 | 13 | 69.69 | 33303.72 | 176.41 | 197.75 | 36.24 | 25.4 | 4541.7 | 0.7 | 0.87 | 2.96 | 0.28 | 1 | 10
34 | 130 | CONCLUIDO | 7.0367 | 14.21 | 10.67 | 42.69 | 0.63 | 15 | 268.61 | 59.19 | 9.5 | 13 | 69.91 | 33362.23 | 176.25 | 197.83 | 36.11 | 25.4 | 4474.26 | 0.7 | 0.87 | 2.96 | 0.28 | 1 | 10
35 | 130 | CONCLUIDO | 7.0753 | 14.13 | 10.64 | 45.62 | 0.64 | 14 | 269.08 | 59.19 | 9.75 | 12 | 70.14 | 33420.83 | 175.76 | 197.81 | 35.26 | 25.4 | 4055.46 | 0.72 | 0.87 | 2.96 | 0.25 | 1 | 10
36 | 130 | CONCLUIDO | 7.0737 | 14.14 | 10.65 | 45.63 | 0.66 | 14 | 269.56 | 59.19 | 10 | 12 | 70.36 | 33479.51 | 175.87 | 197.78 | 35.33 | 25.4 | 4089.18 | 0.72 | 0.87 | 2.96 | 0.26 | 1 | 10
37 | 130 | CONCLUIDO | 7.0741 | 14.14 | 10.65 | 45.63 | 0.68 | 14 | 270.03 | 59.19 | 10.25 | 12 | 70.59 | 33538.28 | 175.71 | 197.8 | 35.36 | 25.4 | 4106.07 | 0.72 | 0.87 | 2.96 | 0.26 | 1 | 10
38 | 130 | CONCLUIDO | 7.1031 | 14.08 | 10.64 | 49.1 | 0.69 | 13 | 270.51 | 59.19 | 10.5 | 11 | 70.82 | 33597.14 | 175.48 | 197.75 | 35.18 | 25.4 | 4019.9 | 0.72 | 0.87 | 2.96 | 0.25 | 1 | 10
39 | 130 | CONCLUIDO | 7.1019 | 14.08 | 10.64 | 49.11 | 0.71 | 13 | 270.99 | 59.19 | 10.75 | 11 | 71.04 | 33656.08 | 175.78 | 197.75 | 35.11 | 25.4 | 3987.14 | 0.72 | 0.87 | 2.96 | 0.25 | 1 | 10
40 | 130 | CONCLUIDO | 7.1117 | 14.06 | 10.62 | 49.02 | 0.72 | 13 | 271.47 | 59.19 | 11 | 11 | 71.27 | 33715.11 | 175.4 | 197.77 | 34.56 | 25.4 | 3709.97 | 0.73 | 0.88 | 2.96 | 0.23 | 1 | 10
41 | 130 | CONCLUIDO | 7.1051 | 14.07 | 10.63 | 49.08 | 0.74 | 13 | 271.95 | 59.19 | 11.25 | 11 | 71.5 | 33774.23 | 175.45 | 197.76 | 34.93 | 25.4 | 3896.17 | 0.73 | 0.88 | 2.96 | 0.24 | 1 | 10
42 | 130 | CONCLUIDO | 7.1423 | 14 | 10.61 | 53.05 | 0.75 | 12 | 272.43 | 59.19 | 11.5 | 10 | 71.73 | 33833.57 | 174.98 | 197.76 | 34.25 | 25.4 | 3561.36 | 0.74 | 0.88 | 2.96 | 0.22 | 1 | 10
43 | 130 | CONCLUIDO | 7.143 | 14 | 10.61 | 53.04 | 0.77 | 12 | 272.91 | 59.19 | 11.75 | 10 | 71.96 | 33892.87 | 174.98 | 197.82 | 34.26 | 25.4 | 3568.08 | 0.74 | 0.88 | 2.96 | 0.22 | 1 | 10
44 | 130 | CONCLUIDO | 7.1413 | 14 | 10.61 | 53.06 | 0.78 | 12 | 273.39 | 59.19 | 12 | 10 | 72.2 | 33952.26 | 175.07 | 197.79 | 34.24 | 25.4 | 3555.23 | 0.74 | 0.88 | 2.96 | 0.22 | 1 | 10
45 | 130 | CONCLUIDO | 7.1407 | 14 | 10.61 | 53.06 | 0.8 | 12 | 273.87 | 59.19 | 12.25 | 10 | 72.43 | 34011.74 | 174.89 | 197.77 | 34.32 | 25.4 | 3596.39 | 0.74 | 0.88 | 2.96 | 0.22 | 1 | 10
46 | 130 | CONCLUIDO | 7.1755 | 13.94 | 10.59 | 57.78 | 0.81 | 11 | 274.35 | 59.19 | 12.5 | 9 | 72.66 | 34071.31 | 174.39 | 197.78 | 33.77 | 25.4 | 3327.85 | 0.75 | 0.88 | 2.96 | 0.2 | 1 | 10
47 | 130 | CONCLUIDO | 7.1802 | 13.93 | 10.58 | 57.73 | 0.83 | 11 | 274.84 | 59.19 | 12.75 | 9 | 72.89 | 34130.98 | 174.4 | 197.76 | 33.4 | 25.4 | 3142.35 | 0.76 | 0.88 | 2.96 | 0.19 | 1 | 10
48 | 130 | CONCLUIDO | 7.1796 | 13.93 | 10.59 | 57.74 | 0.84 | 11 | 275.32 | 59.19 | 13 | 9 | 73.13 | 34190.73 | 174.38 | 197.75 | 33.42 | 25.4 | 3152.19 | 0.76 | 0.88 | 2.96 | 0.2 | 1 | 10
49 | 130 | CONCLUIDO | 7.1776 | 13.93 | 10.59 | 57.76 | 0.86 | 11 | 275.81 | 59.19 | 13.25 | 9 | 73.36 | 34250.57 | 174.55 | 197.78 | 33.51 | 25.4 | 3195.03 | 0.76 | 0.88 | 2.96 | 0.2 | 1 | 10
50 | 130 | CONCLUIDO | 7.1809 | 13.93 | 10.58 | 57.73 | 0.87 | 11 | 276.29 | 59.19 | 13.5 | 9 | 73.6 | 34310.51 | 174.49 | 197.76 | 33.35 | 25.4 | 3115.51 | 0.76 | 0.88 | 2.96 | 0.19 | 1 | 10
51 | 130 | CONCLUIDO | 7.181 | 13.93 | 10.58 | 57.72 | 0.88 | 11 | 276.78 | 59.19 | 13.75 | 9 | 73.84 | 34370.54 | 174.3 | 197.77 | 33.32 | 25.4 | 3100.12 | 0.76 | 0.88 | 2.96 | 0.19 | 1 | 10
52 | 130 | CONCLUIDO | 7.2146 | 13.86 | 10.57 | 63.4 | 0.9 | 10 | 277.27 | 59.19 | 14 | 8 | 74.07 | 34430.66 | 174.13 | 197.76 | 32.77 | 25.4 | 2831.32 | 0.78 | 0.88 | 2.96 | 0.18 | 1 | 10
53 | 130 | CONCLUIDO | 7.2149 | 13.86 | 10.57 | 63.4 | 0.91 | 10 | 277.76 | 59.19 | 14.25 | 8 | 74.31 | 34490.87 | 174.24 | 197.8 | 32.84 | 25.4 | 2865.5 | 0.77 | 0.88 | 2.96 | 0.18 | 1 | 10
54 | 130 | CONCLUIDO | 7.218 | 13.85 | 10.56 | 63.36 | 0.93 | 10 | 278.25 | 59.19 | 14.5 | 8 | 74.55 | 34551.18 | 174.09 | 197.79 | 32.63 | 25.4 | 2759.26 | 0.78 | 0.88 | 2.96 | 0.17 | 1 | 10
55 | 130 | CONCLUIDO | 7.2173 | 13.86 | 10.56 | 63.37 | 0.94 | 10 | 278.74 | 59.19 | 14.75 | 8 | 74.79 | 34611.59 | 174.08 | 197.75 | 32.64 | 25.4 | 2768.24 | 0.78 | 0.88 | 2.96 | 0.17 | 1 | 10
56 | 130 | CONCLUIDO | 7.2139 | 13.86 | 10.57 | 63.41 | 0.96 | 10 | 279.23 | 59.19 | 15 | 8 | 75.03 | 34672.08 | 174.15 | 197.76 | 32.9 | 25.4 | 2895.49 | 0.77 | 0.88 | 2.96 | 0.18 | 1 | 10
57 | 130 | CONCLUIDO | 7.2188 | 13.85 | 10.56 | 63.35 | 0.97 | 10 | 279.72 | 59.19 | 15.25 | 8 | 75.27 | 34732.68 | 173.82 | 197.75 | 32.7 | 25.4 | 2794.79 | 0.78 | 0.88 | 2.95 | 0.17 | 1 | 10
58 | 130 | CONCLUIDO | 7.2516 | 13.79 | 10.54 | 70.3 | 0.98 | 9 | 280.21 | 59.19 | 15.5 | 7 | 75.52 | 34793.36 | 173.19 | 197.79 | 32.12 | 25.4 | 2511.8 | 0.79 | 0.88 | 2.95 | 0.15 | 1 | 10
59 | 130 | CONCLUIDO | 7.2449 | 13.8 | 10.56 | 70.39 | 1 | 9 | 280.7 | 59.19 | 15.75 | 7 | 75.76 | 34854.15 | 173.66 | 197.75 | 32.39 | 25.4 | 2646.64 | 0.78 | 0.88 | 2.96 | 0.17 | 1 | 10
60 | 130 | CONCLUIDO | 7.2474 | 13.8 | 10.55 | 70.35 | 1.01 | 9 | 281.2 | 59.19 | 16 | 7 | 76 | 34915.03 | 173.7 | 197.77 | 32.62 | 25.4 | 2762.45 | 0.78 | 0.88 | 2.95 | 0.16 | 1 | 10
61 | 130 | CONCLUIDO | 7.2477 | 13.8 | 10.55 | 70.35 | 1.03 | 9 | 281.69 | 59.19 | 16.25 | 7 | 76.25 | 34976 | 173.71 | 197.77 | 32.38 | 25.4 | 2640.35 | 0.78 | 0.88 | 2.96 | 0.16 | 1 | 10
62 | 130 | CONCLUIDO | 7.2481 | 13.8 | 10.55 | 70.34 | 1.04 | 9 | 282.19 | 59.19 | 16.5 | 7 | 76.49 | 35037.08 | 173.82 | 197.77 | 32.4 | 25.4 | 2652.71 | 0.78 | 0.88 | 2.95 | 0.16 | 1 | 10
63 | 130 | CONCLUIDO | 7.2524 | 13.79 | 10.54 | 70.29 | 1.06 | 9 | 282.68 | 59.19 | 16.75 | 7 | 76.74 | 35098.25 | 173.59 | 197.75 | 32.18 | 25.4 | 2540.23 | 0.79 | 0.88 | 2.95 | 0.15 | 1 | 10
64 | 130 | CONCLUIDO | 7.2486 | 13.8 | 10.55 | 70.34 | 1.07 | 9 | 283.18 | 59.19 | 17 | 7 | 76.98 | 35159.52 | 173.65 | 197.77 | 32.47 | 25.4 | 2684.88 | 0.78 | 0.88 | 2.95 | 0.16 | 1 | 10
65 | 130 | CONCLUIDO | 7.2502 | 13.79 | 10.55 | 70.32 | 1.08 | 9 | 283.68 | 59.19 | 17.25 | 7 | 77.23 | 35220.89 | 173.54 | 197.77 | 32.43 | 25.4 | 2664.97 | 0.78 | 0.88 | 2.95 | 0.16 | 1 | 10
66 | 130 | CONCLUIDO | 7.2493 | 13.79 | 10.55 | 70.33 | 1.1 | 9 | 284.17 | 59.19 | 17.5 | 7 | 77.48 | 35282.36 | 173.51 | 197.78 | 32.35 | 25.4 | 2626.82 | 0.79 | 0.88 | 2.95 | 0.16 | 1 | 10
67 | 130 | CONCLUIDO | 7.286 | 13.72 | 10.53 | 78.97 | 1.11 | 8 | 284.67 | 59.19 | 17.75 | 6 | 77.73 | 35343.92 | 173.01 | 197.75 | 31.7 | 25.4 | 2303.71 | 0.8 | 0.88 | 2.95 | 0.14 | 1 | 10
68 | 130 | CONCLUIDO | 7.2914 | 13.71 | 10.52 | 78.89 | 1.12 | 8 | 285.17 | 59.19 | 18 | 6 | 77.98 | 35405.59 | 172.95 | 197.78 | 31.4 | 25.4 | 2155.96 | 0.81 | 0.88 | 2.95 | 0.13 | 1 | 10
69 | 130 | CONCLUIDO | 7.2898 | 13.72 | 10.52 | 78.91 | 1.14 | 8 | 285.67 | 59.19 | 18.25 | 6 | 78.23 | 35467.36 | 173.07 | 197.75 | 31.45 | 25.4 | 2178.63 | 0.81 | 0.88 | 2.95 | 0.13 | 1 | 10
70 | 130 | CONCLUIDO | 7.2883 | 13.72 | 10.52 | 78.93 | 1.15 | 8 | 286.18 | 59.19 | 18.5 | 6 | 78.48 | 35529.23 | 173.23 | 197.76 | 31.45 | 25.4 | 2179.98 | 0.81 | 0.88 | 2.95 | 0.13 | 1 | 10
71 | 130 | CONCLUIDO | 7.2885 | 13.72 | 10.52 | 78.93 | 1.16 | 8 | 286.68 | 59.19 | 18.75 | 6 | 78.74 | 35591.33 | 173.34 | 197.78 | 31.53 | 25.4 | 2223.34 | 0.81 | 0.88 | 2.95 | 0.13 | 1 | 10
72 | 130 | CONCLUIDO | 7.288 | 13.72 | 10.53 | 78.94 | 1.18 | 8 | 287.18 | 59.19 | 19 | 6 | 78.99 | 35653.4 | 173.38 | 197.76 | 31.58 | 25.4 | 2243.81 | 0.8 | 0.88 | 2.95 | 0.13 | 1 | 10
73 | 130 | CONCLUIDO | 7.2901 | 13.72 | 10.52 | 78.91 | 1.19 | 8 | 287.69 | 59.19 | 19.25 | 6 | 79.24 | 35715.58 | 173.22 | 197.77 | 31.46 | 25.4 | 2183.74 | 0.81 | 0.88 | 2.95 | 0.13 | 1 | 10
74 | 130 | CONCLUIDO | 7.2894 | 13.72 | 10.52 | 78.92 | 1.2 | 8 | 288.19 | 59.19 | 19.5 | 6 | 79.5 | 35777.86 | 173.2 | 197.79 | 31.41 | 25.4 | 2158.76 | 0.81 | 0.88 | 2.95 | 0.13 | 1 | 10
75 | 130 | CONCLUIDO | 7.2861 | 13.72 | 10.53 | 78.96 | 1.22 | 8 | 288.7 | 59.19 | 19.75 | 6 | 79.75 | 35840.25 | 173.27 | 197.75 | 31.72 | 25.4 | 2317.33 | 0.8 | 0.88 | 2.95 | 0.14 | 1 | 10
76 | 130 | CONCLUIDO | 7.2885 | 13.72 | 10.52 | 78.93 | 1.23 | 8 | 289.2 | 59.19 | 20 | 6 | 80.01 | 35902.74 | 173.03 | 197.75 | 31.48 | 25.4 | 2194.24 | 0.81 | 0.88 | 2.95 | 0.13 | 1 | 10
77 | 130 | CONCLUIDO | 7.2895 | 13.72 | 10.52 | 78.92 | 1.24 | 8 | 289.71 | 59.19 | 20.25 | 6 | 80.27 | 35965.33 | 172.82 | 197.75 | 31.54 | 25.4 | 2223.72 | 0.81 | 0.88 | 2.95 | 0.13 | 1 | 10
78 | 130 | CONCLUIDO | 7.2823 | 13.73 | 10.54 | 79.02 | 1.26 | 8 | 290.22 | 59.19 | 20.5 | 6 | 80.53 | 36028.03 | 172.84 | 197.81 | 31.88 | 25.4 | 2397.79 | 0.8 | 0.88 | 2.95 | 0.15 | 1 | 10
79 | 130 | CONCLUIDO | 7.3211 | 13.66 | 10.51 | 90.1 | 1.27 | 7 | 290.73 | 59.19 | 20.75 | 5 | 80.79 | 36090.84 | 172.62 | 197.76 | 31.1 | 25.4 | 2013.44 | 0.82 | 0.89 | 2.95 | 0.12 | 1 | 10
80 | 130 | CONCLUIDO | 7.3235 | 13.65 | 10.51 | 90.06 | 1.28 | 7 | 291.24 | 59.19 | 21 | 5 | 81.05 | 36153.75 | 172.86 | 197.77 | 30.99 | 25.4 | 1956.42 | 0.82 | 0.89 | 2.95 | 0.12 | 1 | 10
81 | 130 | CONCLUIDO | 7.3198 | 13.66 | 10.51 | 90.12 | 1.3 | 7 | 291.75 | 59.19 | 21.25 | 5 | 81.31 | 36216.77 | 173.17 | 197.76 | 31.34 | 25.4 | 2131.28 | 0.81 | 0.88 | 2.95 | 0.12 | 1 | 10
82 | 130 | CONCLUIDO | 7.3226 | 13.66 | 10.51 | 90.08 | 1.31 | 7 | 292.26 | 59.19 | 21.5 | 5 | 81.57 | 36279.9 | 173.16 | 197.75 | 31.06 | 25.4 | 1991.32 | 0.82 | 0.89 | 2.95 | 0.12 | 1 | 10
83 | 130 | CONCLUIDO | 7.326 | 13.65 | 10.5 | 90.02 | 1.32 | 7 | 292.77 | 59.19 | 21.75 | 5 | 81.83 | 36343.13 | 173.05 | 197.75 | 30.86 | 25.4 | 1893.31 | 0.82 | 0.89 | 2.95 | 0.11 | 1 | 10
84 | 130 | CONCLUIDO | 7.3247 | 13.65 | 10.51 | 90.05 | 1.34 | 7 | 293.29 | 59.19 | 22 | 5 | 82.09 | 36406.47 | 173.13 | 197.77 | 30.95 | 25.4 | 1937.71 | 0.82 | 0.89 | 2.95 | 0.12 | 1 | 10
85 | 130 | CONCLUIDO | 7.3212 | 13.66 | 10.51 | 90.1 | 1.35 | 7 | 293.8 | 59.19 | 22.25 | 5 | 82.36 | 36469.92 | 173.34 | 197.77 | 31.2 | 25.4 | 2062 | 0.81 | 0.89 | 2.95 | 0.12 | 1 | 10
86 | 130 | CONCLUIDO | 7.318 | 13.66 | 10.52 | 90.15 | 1.36 | 7 | 294.32 | 59.19 | 22.5 | 5 | 82.62 | 36533.49 | 173.45 | 197.77 | 31.3 | 25.4 | 2111.09 | 0.81 | 0.88 | 2.95 | 0.13 | 1 | 10
87 | 130 | CONCLUIDO | 7.3241 | 13.65 | 10.51 | 90.05 | 1.37 | 7 | 294.83 | 59.19 | 22.75 | 5 | 82.89 | 36597.16 | 173.11 | 197.85 | 30.99 | 25.4 | 1958.5 | 0.82 | 0.89 | 2.95 | 0.12 | 1 | 10
88 | 130 | CONCLUIDO | 7.3233 | 13.66 | 10.51 | 90.07 | 1.39 | 7 | 295.35 | 59.19 | 23 | 5 | 83.16 | 36660.94 | 173.05 | 197.75 | 31.06 | 25.4 | 1989.05 | 0.82 | 0.89 | 2.95 | 0.12 | 1 | 10
89 | 130 | CONCLUIDO | 7.323 | 13.66 | 10.51 | 90.07 | 1.4 | 7 | 295.87 | 59.19 | 23.25 | 5 | 83.43 | 36724.83 | 172.91 | 197.75 | 31.12 | 25.4 | 2022.11 | 0.82 | 0.89 | 2.95 | 0.12 | 1 | 10
90 | 130 | CONCLUIDO | 7.3205 | 13.66 | 10.51 | 90.11 | 1.41 | 7 | 296.39 | 59.19 | 23.5 | 5 | 83.69 | 36788.84 | 172.89 | 197.76 | 31.22 | 25.4 | 2069.78 | 0.81 | 0.89 | 2.95 | 0.12 | 1 | 10
91 | 130 | CONCLUIDO | 7.3203 | 13.66 | 10.51 | 90.11 | 1.42 | 7 | 296.91 | 59.19 | 23.75 | 5 | 83.96 | 36852.96 | 172.84 | 197.75 | 31.35 | 25.4 | 2138.43 | 0.81 | 0.89 | 2.95 | 0.12 | 1 | 10
92 | 130 | CONCLUIDO | 7.3199 | 13.66 | 10.51 | 90.12 | 1.44 | 7 | 297.43 | 59.19 | 24 | 5 | 84.24 | 36917.19 | 172.71 | 197.75 | 31.19 | 25.4 | 2053.95 | 0.81 | 0.88 | 2.95 | 0.12 | 1 | 10
93 | 130 | CONCLUIDO | 7.3212 | 13.66 | 10.51 | 90.1 | 1.45 | 7 | 297.95 | 59.19 | 24.25 | 5 | 84.51 | 36981.53 | 172.49 | 197.77 | 31.23 | 25.4 | 2075.46 | 0.81 | 0.89 | 2.95 | 0.12 | 1 | 10
94 | 130 | CONCLUIDO | 7.3248 | 13.65 | 10.51 | 90.04 | 1.46 | 7 | 298.47 | 59.19 | 24.5 | 5 | 84.78 | 37045.99 | 172.17 | 197.75 | 31.06 | 25.4 | 1991.67 | 0.82 | 0.89 | 2.95 | 0.12 | 1 | 10
95 | 130 | CONCLUIDO | 7.36 | 13.59 | 10.49 | 104.89 | 1.47 | 6 | 299 | 59.19 | 24.75 | 4 | 85.05 | 37110.57 | 171.95 | 197.75 | 30.48 | 25.4 | 1706.99 | 0.83 | 0.89 | 2.95 | 0.1 | 1 | 10
96 | 130 | CONCLUIDO | 7.3615 | 13.58 | 10.49 | 104.86 | 1.49 | 6 | 299.52 | 59.19 | 25 | 4 | 85.33 | 37175.38 | 171.94 | 197.77 | 30.23 | 25.4 | 1582.82 | 0.84 | 0.89 | 2.95 | 0.1 | 1 | 10
97 | 130 | CONCLUIDO | 7.3644 | 13.58 | 10.48 | 104.81 | 1.5 | 6 | 300.05 | 59.19 | 25.25 | 4 | 85.6 | 37240.19 | 172.06 | 197.75 | 30.21 | 25.4 | 1570.86 | 0.84 | 0.89 | 2.95 | 0.09 | 1 | 10
98 | 130 | CONCLUIDO | 7.3596 | 13.59 | 10.49 | 104.89 | 1.51 | 6 | 300.57 | 59.19 | 25.5 | 4 | 85.88 | 37305.12 | 172.31 | 197.75 | 30.38 | 25.4 | 1653.89 | 0.84 | 0.89 | 2.95 | 0.1 | 1 | 10
99 | 130 | CONCLUIDO | 7.3617 | 13.58 | 10.49 | 104.86 | 1.52 | 6 | 301.1 | 59.19 | 25.75 | 4 | 86.16 | 37370.16 | 172.34 | 197.75 | 30.35 | 25.4 | 1641.09 | 0.84 | 0.89 | 2.95 | 0.1 | 1 | 10
100 | 130 | CONCLUIDO | 7.3644 | 13.58 | 10.48 | 104.81 | 1.54 | 6 | 301.63 | 59.19 | 26 | 4 | 86.44 | 37435.32 | 172.6 | 197.75 | 30.28 | 25.4 | 1607.54 | 0.84 | 0.89 | 2.95 | 0.09 | 1 | 10
101 | 130 | CONCLUIDO | 7.3574 | 13.59 | 10.49 | 104.93 | 1.55 | 6 | 302.16 | 59.19 | 26.25 | 4 | 86.72 | 37500.6 | 172.93 | 197.83 | 30.51 | 25.4 | 1719.72 | 0.83 | 0.89 | 2.95 | 0.1 | 1 | 10
102 | 130 | CONCLUIDO | 7.3612 | 13.58 | 10.49 | 104.86 | 1.56 | 6 | 302.69 | 59.19 | 26.5 | 4 | 87 | 37566 | 173.04 | 197.75 | 30.43 | 25.4 | 1681.28 | 0.83 | 0.89 | 2.95 | 0.1 | 1 | 10
103 | 130 | CONCLUIDO | 7.3617 | 13.58 | 10.49 | 104.86 | 1.57 | 6 | 303.22 | 59.19 | 26.75 | 4 | 87.28 | 37631.52 | 172.95 | 197.76 | 30.3 | 25.4 | 1615.48 | 0.84 | 0.89 | 2.95 | 0.1 | 1 | 10
104 | 130 | CONCLUIDO | 7.3639 | 13.58 | 10.48 | 104.81 | 1.58 | 6 | 303.75 | 59.19 | 27 | 4 | 87.56 | 37697.16 | 172.87 | 197.77 | 30.15 | 25.4 | 1541.09 | 0.84 | 0.89 | 2.95 | 0.09 | 1 | 10
105 | 130 | CONCLUIDO | 7.3623 | 13.58 | 10.48 | 104.84 | 1.6 | 6 | 304.29 | 59.19 | 27.25 | 4 | 87.84 | 37762.92 | 173.07 | 197.76 | 30.32 | 25.4 | 1627.48 | 0.84 | 0.89 | 2.95 | 0.09 | 1 | 10
106 | 130 | CONCLUIDO | 7.3615 | 13.58 | 10.49 | 104.86 | 1.61 | 6 | 304.82 | 59.19 | 27.5 | 4 | 88.13 | 37828.81 | 173.14 | 197.75 | 30.37 | 25.4 | 1652.14 | 0.84 | 0.89 | 2.95 | 0.1 | 1 | 10
107 | 130 | CONCLUIDO | 7.3627 | 13.58 | 10.48 | 104.84 | 1.62 | 6 | 305.36 | 59.19 | 27.75 | 4 | 88.41 | 37894.82 | 173.09 | 197.78 | 30.27 | 25.4 | 1598.74 | 0.84 | 0.89 | 2.95 | 0.09 | 1 | 10
108 | 130 | CONCLUIDO | 7.3596 | 13.59 | 10.49 | 104.89 | 1.63 | 6 | 305.89 | 59.19 | 28 | 4 | 88.7 | 37960.95 | 173.1 | 197.8 | 30.41 | 25.4 | 1673.26 | 0.84 | 0.89 | 2.95 | 0.1 | 1 | 10
109 | 130 | CONCLUIDO | 7.3617 | 13.58 | 10.49 | 104.86 | 1.64 | 6 | 306.43 | 59.19 | 28.25 | 4 | 88.99 | 38027.2 | 173.07 | 197.77 | 30.43 | 25.4 | 1681.23 | 0.83 | 0.89 | 2.95 | 0.1 | 1 | 10
110 | 130 | CONCLUIDO | 7.3621 | 13.58 | 10.48 | 104.85 | 1.65 | 6 | 306.97 | 59.19 | 28.5 | 4 | 89.27 | 38093.58 | 173.04 | 197.75 | 30.35 | 25.4 | 1639.99 | 0.84 | 0.89 | 2.95 | 0.1 | 1 | 10
111 | 130 | CONCLUIDO | 7.3615 | 13.58 | 10.49 | 104.86 | 1.67 | 6 | 307.51 | 59.19 | 28.75 | 4 | 89.56 | 38160.09 | 172.94 | 197.75 | 30.4 | 25.4 | 1666.24 | 0.84 | 0.89 | 2.95 | 0.1 | 1 | 10
112 | 130 | CONCLUIDO | 7.3623 | 13.58 | 10.48 | 104.84 | 1.68 | 6 | 308.05 | 59.19 | 29 | 4 | 89.85 | 38226.72 | 172.82 | 197.77 | 30.31 | 25.4 | 1620.34 | 0.84 | 0.89 | 2.95 | 0.09 | 1 | 10
113 | 130 | CONCLUIDO | 7.3632 | 13.58 | 10.48 | 104.83 | 1.69 | 6 | 308.59 | 59.19 | 29.25 | 4 | 90.14 | 38293.47 | 172.71 | 197.78 | 30.28 | 25.4 | 1605.85 | 0.84 | 0.89 | 2.95 | 0.09 | 1 | 10
114 | 130 | CONCLUIDO | 7.3627 | 13.58 | 10.48 | 104.84 | 1.7 | 6 | 309.13 | 59.19 | 29.5 | 4 | 90.44 | 38360.36 | 172.63 | 197.8 | 30.3 | 25.4 | 1618.17 | 0.84 | 0.89 | 2.95 | 0.09 | 1 | 10
115 | 130 | CONCLUIDO | 7.3611 | 13.58 | 10.49 | 104.87 | 1.71 | 6 | 309.67 | 59.19 | 29.75 | 4 | 90.73 | 38427.37 | 172.5 | 197.75 | 30.39 | 25.4 | 1663.27 | 0.84 | 0.89 | 2.95 | 0.1 | 1 | 10
116 | 130 | CONCLUIDO | 7.3636 | 13.58 | 10.48 | 104.82 | 1.72 | 6 | 310.22 | 59.19 | 30 | 4 | 91.02 | 38494.52 | 172.36 | 197.75 | 30.29 | 25.4 | 1613.22 | 0.84 | 0.89 | 2.95 | 0.09 | 1 | 10
117 | 130 | CONCLUIDO | 7.3627 | 13.58 | 10.48 | 104.84 | 1.73 | 6 | 310.76 | 59.19 | 30.25 | 4 | 91.32 | 38561.79 | 172.16 | 197.77 | 30.31 | 25.4 | 1620.66 | 0.84 | 0.89 | 2.95 | 0.09 | 1 | 10
118 | 130 | CONCLUIDO | 7.3587 | 13.59 | 10.49 | 104.91 | 1.75 | 6 | 311.31 | 59.19 | 30.5 | 4 | 91.62 | 38629.19 | 172.01 | 197.75 | 30.66 | 25.4 | 1796.69 | 0.83 | 0.89 | 2.95 | 0.1 | 1 | 10
119 | 130 | CONCLUIDO | 7.3955 | 13.52 | 10.47 | 125.67 | 1.76 | 5 | 311.86 | 59.19 | 30.75 | 3 | 91.91 | 38696.85 | 171.61 | 197.75 | 30.03 | 25.4 | 1484.44 | 0.85 | 0.89 | 2.94 | 0.08 | 1 | 10
120 | 130 | CONCLUIDO | 7.3964 | 13.52 | 10.47 | 125.65 | 1.77 | 5 | 312.41 | 59.19 | 31 | 3 | 92.21 | 38764.53 | 171.86 | 197.76 | 29.98 | 25.4 | 1460.07 | 0.85 | 0.89 | 2.94 | 0.08 | 1 | 10
121 | 130 | CONCLUIDO | 7.394 | 13.52 | 10.47 | 125.7 | 1.78 | 5 | 312.96 | 59.19 | 31.25 | 3 | 92.51 | 38832.33 | 172.19 | 197.82 | 30.06 | 25.4 | 1500.52 | 0.84 | 0.89 | 2.95 | 0.08 | 1 | 10
122 | 130 | CONCLUIDO | 7.393 | 13.53 | 10.48 | 125.72 | 1.79 | 5 | 313.51 | 59.19 | 31.5 | 3 | 92.81 | 38900.27 | 172.41 | 197.75 | 30.16 | 25.4 | 1553.53 | 0.84 | 0.89 | 2.95 | 0.09 | 1 | 10
123 | 130 | CONCLUIDO | 7.3927 | 13.53 | 10.48 | 125.73 | 1.8 | 5 | 314.06 | 59.19 | 31.75 | 3 | 93.12 | 38968.34 | 172.62 | 197.75 | 30.15 | 25.4 | 1547.87 | 0.84 | 0.89 | 2.95 | 0.09 | 1 | 10
124 | 130 | CONCLUIDO | 7.3937 | 13.52 | 10.48 | 125.71 | 1.81 | 5 | 314.61 | 59.19 | 32 | 3 | 93.42 | 39036.55 | 172.72 | 197.75 | 30.05 | 25.4 | 1497.11 | 0.85 | 0.89 | 2.95 | 0.09 | 1 | 10
125 | 130 | CONCLUIDO | 7.3937 | 13.52 | 10.48 | 125.71 | 1.82 | 5 | 315.17 | 59.19 | 32.25 | 3 | 93.72 | 39104.89 | 172.88 | 197.75 | 30 | 25.4 | 1470.51 | 0.85 | 0.89 | 2.95 | 0.09 | 1 | 10
126 | 130 | CONCLUIDO | 7.3972 | 13.52 | 10.47 | 125.63 | 1.83 | 5 | 315.72 | 59.19 | 32.5 | 3 | 94.03 | 39173.37 | 172.82 | 197.75 | 29.89 | 25.4 | 1414.19 | 0.85 | 0.89 | 2.95 | 0.08 | 1 | 10
127 | 130 | CONCLUIDO | 7.3961 | 13.52 | 10.47 | 125.65 | 1.84 | 5 | 316.28 | 59.19 | 32.75 | 3 | 94.33 | 39241.99 | 173.09 | 197.75 | 29.99 | 25.4 | 1466.38 | 0.85 | 0.89 | 2.95 | 0.08 | 1 | 10
128 | 130 | CONCLUIDO | 7.3951 | 13.52 | 10.47 | 125.68 | 1.86 | 5 | 316.84 | 59.19 | 33 | 3 | 94.64 | 39310.75 | 173.27 | 197.75 | 29.96 | 25.4 | 1449.61 | 0.85 | 0.89 | 2.95 | 0.08 | 1 | 10
129 | 130 | CONCLUIDO | 7.3995 | 13.51 | 10.46 | 125.58 | 1.87 | 5 | 317.39 | 59.19 | 33.25 | 3 | 94.95 | 39379.65 | 173.21 | 197.75 | 29.69 | 25.4 | 1313.57 | 0.86 | 0.89 | 2.95 | 0.08 | 1 | 10
130 | 130 | CONCLUIDO | 7.3987 | 13.52 | 10.47 | 125.6 | 1.88 | 5 | 317.95 | 59.19 | 33.5 | 3 | 95.26 | 39448.69 | 173.33 | 197.75 | 29.76 | 25.4 | 1349.3 | 0.85 | 0.89 | 2.95 | 0.08 | 1 | 10
131 | 130 | CONCLUIDO | 7.3981 | 13.52 | 10.47 | 125.61 | 1.89 | 5 | 318.52 | 59.19 | 33.75 | 3 | 95.57 | 39517.87 | 173.43 | 197.78 | 29.79 | 25.4 | 1366.56 | 0.85 | 0.89 | 2.95 | 0.08 | 1 | 10
132 | 130 | CONCLUIDO | 7.3964 | 13.52 | 10.47 | 125.65 | 1.9 | 5 | 319.08 | 59.19 | 34 | 3 | 95.88 | 39587.19 | 173.56 | 197.75 | 29.87 | 25.4 | 1403.74 | 0.85 | 0.89 | 2.95 | 0.08 | 1 | 10
133 | 130 | CONCLUIDO | 7.3952 | 13.52 | 10.47 | 125.67 | 1.91 | 5 | 319.64 | 59.19 | 34.25 | 3 | 96.2 | 39656.65 | 173.76 | 197.77 | 29.91 | 25.4 | 1426.11 | 0.85 | 0.89 | 2.95 | 0.08 | 1 | 10
134 | 130 | CONCLUIDO | 7.3974 | 13.52 | 10.47 | 125.63 | 1.92 | 5 | 320.21 | 59.19 | 34.5 | 3 | 96.51 | 39726.26 | 173.68 | 197.77 | 29.92 | 25.4 | 1432.37 | 0.85 | 0.89 | 2.94 | 0.08 | 1 | 10
135 | 130 | CONCLUIDO | 7.3963 | 13.52 | 10.47 | 125.65 | 1.93 | 5 | 320.77 | 59.19 | 34.75 | 3 | 96.83 | 39796.01 | 173.83 | 197.76 | 29.91 | 25.4 | 1425.38 | 0.85 | 0.89 | 2.95 | 0.08 | 1 | 10
136 | 130 | CONCLUIDO | 7.3963 | 13.52 | 10.47 | 125.65 | 1.94 | 5 | 321.34 | 59.19 | 35 | 3 | 97.14 | 39865.91 | 173.83 | 197.75 | 29.88 | 25.4 | 1412.95 | 0.85 | 0.89 | 2.95 | 0.08 | 1 | 10
137 | 130 | CONCLUIDO | 7.3969 | 13.52 | 10.47 | 125.64 | 1.95 | 5 | 321.91 | 59.19 | 35.25 | 3 | 97.46 | 39935.96 | 173.78 | 197.78 | 29.84 | 25.4 | 1393.28 | 0.85 | 0.89 | 2.95 | 0.08 | 1 | 10
138 | 130 | CONCLUIDO | 7.3978 | 13.52 | 10.47 | 125.62 | 1.96 | 5 | 322.47 | 59.19 | 35.5 | 3 | 97.78 | 40006.15 | 173.89 | 197.75 | 29.8 | 25.4 | 1369.3 | 0.85 | 0.89 | 2.95 | 0.08 | 1 | 10
139 | 130 | CONCLUIDO | 7.3995 | 13.51 | 10.46 | 125.58 | 1.97 | 5 | 323.04 | 59.19 | 35.75 | 3 | 98.1 | 40076.49 | 173.79 | 197.75 | 29.75 | 25.4 | 1344.46 | 0.85 | 0.89 | 2.95 | 0.08 | 1 | 10
140 | 130 | CONCLUIDO | 7.3981 | 13.52 | 10.47 | 125.61 | 1.98 | 5 | 323.62 | 59.19 | 36 | 3 | 98.42 | 40147.11 | 173.83 | 197.75 | 29.8 | 25.4 | 1373.17 | 0.85 | 0.89 | 2.95 | 0.08 | 1 | 10
141 | 130 | CONCLUIDO | 7.3983 | 13.52 | 10.47 | 125.61 | 1.99 | 5 | 324.19 | 59.19 | 36.25 | 3 | 98.75 | 40217.75 | 173.86 | 197.75 | 29.82 | 25.4 | 1383.09 | 0.85 | 0.89 | 2.95 | 0.08 | 1 | 10
142 | 130 | CONCLUIDO | 7.3995 | 13.51 | 10.46 | 125.58 | 2 | 5 | 324.76 | 59.19 | 36.5 | 3 | 99.07 | 40288.55 | 173.77 | 197.75 | 29.71 | 25.4 | 1325.5 | 0.85 | 0.89 | 2.95 | 0.08 | 1 | 10
143 | 130 | CONCLUIDO | 7.401 | 13.51 | 10.46 | 125.55 | 2.01 | 5 | 325.34 | 59.19 | 36.75 | 3 | 99.4 | 40359.5 | 173.63 | 197.75 | 29.6 | 25.4 | 1270.09 | 0.86 | 0.89 | 2.95 | 0.07 | 1 | 10
144 | 130 | CONCLUIDO | 7.3998 | 13.51 | 10.46 | 125.57 | 2.02 | 5 | 325.92 | 59.19 | 37 | 3 | 99.72 | 40430.6 | 173.71 | 197.77 | 29.7 | 25.4 | 1323.31 | 0.86 | 0.89 | 2.95 | 0.07 | 1 | 10
145 | 130 | CONCLUIDO | 7.4013 | 13.51 | 10.46 | 125.54 | 2.03 | 5 | 326.49 | 59.19 | 37.25 | 3 | 100.05 | 40501.85 | 173.64 | 197.75 | 29.59 | 25.4 | 1265.24 | 0.86 | 0.89 | 2.95 | 0.07 | 1 | 10
146 | 130 | CONCLUIDO | 7.4047 | 13.5 | 10.46 | 125.47 | 2.04 | 5 | 327.07 | 59.19 | 37.5 | 3 | 100.38 | 40573.27 | 173.45 | 197.75 | 29.44 | 25.4 | 1192.65 | 0.86 | 0.89 | 2.94 | 0.07 | 1 | 10
147 | 130 | CONCLUIDO | 7.4015 | 13.51 | 10.46 | 125.54 | 2.05 | 5 | 327.65 | 59.19 | 37.75 | 3 | 100.71 | 40644.83 | 173.55 | 197.75 | 29.58 | 25.4 | 1258.83 | 0.86 | 0.89 | 2.95 | 0.07 | 1 | 10
148 | 130 | CONCLUIDO | 7.4022 | 13.51 | 10.46 | 125.52 | 2.06 | 5 | 328.23 | 59.19 | 38 | 3 | 101.04 | 40716.56 | 173.43 | 197.76 | 29.51 | 25.4 | 1225.14 | 0.86 | 0.89 | 2.95 | 0.07 | 1 | 10
149 | 130 | CONCLUIDO | 7.4001 | 13.51 | 10.46 | 125.57 | 2.07 | 5 | 328.82 | 59.19 | 38.25 | 3 | 101.37 | 40788.44 | 173.28 | 197.75 | 29.68 | 25.4 | 1308.88 | 0.86 | 0.89 | 2.95 | 0.07 | 1 | 10
150 | 130 | CONCLUIDO | 7.4012 | 13.51 | 10.46 | 125.54 | 2.08 | 5 | 329.4 | 59.19 | 38.5 | 3 | 101.71 | 40860.49 | 173.11 | 197.77 | 29.55 | 25.4 | 1248.16 | 0.86 | 0.89 | 2.95 | 0.07 | 1 | 10
151 | 130 | CONCLUIDO | 7.4016 | 13.51 | 10.46 | 125.53 | 2.09 | 5 | 329.99 | 59.19 | 38.75 | 3 | 102.04 | 40932.69 | 173 | 197.75 | 29.58 | 25.4 | 1261.96 | 0.86 | 0.89 | 2.95 | 0.07 | 1 | 10
152 | 130 | CONCLUIDO | 7.3984 | 13.52 | 10.47 | 125.6 | 2.1 | 5 | 330.57 | 59.19 | 39 | 3 | 102.38 | 41005.06 | 173.02 | 197.76 | 29.74 | 25.4 | 1343.18 | 0.85 | 0.89 | 2.95 | 0.08 | 1 | 10
153 | 130 | CONCLUIDO | 7.3975 | 13.52 | 10.47 | 125.62 | 2.11 | 5 | 331.16 | 59.19 | 39.25 | 3 | 102.72 | 41077.58 | 173.03 | 197.75 | 29.81 | 25.4 | 1375.45 | 0.85 | 0.89 | 2.95 | 0.08 | 1 | 10
154 | 130 | CONCLUIDO | 7.3975 | 13.52 | 10.47 | 125.62 | 2.12 | 5 | 331.75 | 59.19 | 39.5 | 3 | 103.06 | 41150.28 | 173.05 | 197.75 | 29.86 | 25.4 | 1400.27 | 0.85 | 0.89 | 2.95 | 0.08 | 1 | 10
155 | 130 | CONCLUIDO | 7.3961 | 13.52 | 10.47 | 125.65 | 2.13 | 5 | 332.34 | 59.19 | 39.75 | 3 | 103.4 | 41223.13 | 173.08 | 197.75 | 29.87 | 25.4 | 1408.42 | 0.85 | 0.89 | 2.95 | 0.08 | 1 | 10
156 | 130 | CONCLUIDO | 7.3978 | 13.52 | 10.47 | 125.62 | 2.14 | 5 | 332.93 | 59.19 | 40 | 3 | 103.74 | 41296.16 | 172.88 | 197.77 | 29.8 | 25.4 | 1370.66 | 0.85 | 0.89 | 2.95 | 0.08 | 1 | 10
0 | 75 | CONCLUIDO | 5.4913 | 18.21 | 12.6 | 6.94 | 0.12 | 109 | 150.44 | 49.1 | 1 | 107 | 25.34 | 18787.76 | 150.54 | 197.95 | 96.2 | 25.4 | 34051.63 | 0.26 | 0.74 | 3.11 | 2.21 | 1 | 10
1 | 75 | CONCLUIDO | 5.9039 | 16.94 | 12.1 | 8.64 | 0.15 | 84 | 150.78 | 49.1 | 1.25 | 82 | 25.44 | 18830.65 | 144.3 | 197.99 | 80.18 | 25.4 | 26165.72 | 0.32 | 0.77 | 3.08 | 1.7 | 1 | 10
2 | 75 | CONCLUIDO | 6.2079 | 16.11 | 11.75 | 10.37 | 0.18 | 68 | 151.13 | 49.1 | 1.5 | 66 | 25.54 | 18873.58 | 140.1 | 197.93 | 69.48 | 25.4 | 20897.28 | 0.37 | 0.79 | 3.06 | 1.36 | 1 | 10
3 | 75 | CONCLUIDO | 6.412 | 15.6 | 11.55 | 11.95 | 0.2 | 58 | 151.48 | 49.1 | 1.75 | 56 | 25.64 | 18916.54 | 137.46 | 197.93 | 63.39 | 25.4 | 17900.81 | 0.4 | 0.81 | 3.03 | 1.15 | 1 | 10
4 | 75 | CONCLUIDO | 6.5905 | 15.17 | 11.37 | 13.64 | 0.23 | 50 | 151.83 | 49.1 | 2 | 48 | 25.73 | 18959.54 | 135.16 | 197.87 | 57.79 | 25.4 | 15140.81 | 0.44 | 0.82 | 3.02 | 0.98 | 1 | 10
5 | 75 | CONCLUIDO | 6.7231 | 14.87 | 11.25 | 15.35 | 0.26 | 44 | 152.18 | 49.1 | 2.25 | 42 | 25.83 | 19002.56 | 133.62 | 197.81 | 53.97 | 25.4 | 13262.16 | 0.47 | 0.83 | 3.01 | 0.86 | 1 | 10
6 | 75 | CONCLUIDO | 6.8388 | 14.62 | 11.15 | 17.16 | 0.29 | 39 | 152.53 | 49.1 | 2.5 | 37 | 25.93 | 19045.63 | 132.31 | 197.83 | 51.25 | 25.4 | 11924.19 | 0.5 | 0.83 | 3 | 0.76 | 1 | 10
7 | 75 | CONCLUIDO | 6.9065 | 14.48 | 11.1 | 18.5 | 0.32 | 36 | 152.88 | 49.1 | 2.75 | 34 | 26.03 | 19088.72 | 131.45 | 197.8 | 49.27 | 25.4 | 10953.29 | 0.52 | 0.84 | 3 | 0.71 | 1 | 10
8 | 75 | CONCLUIDO | 6.9828 | 14.32 | 11.04 | 20.07 | 0.35 | 33 | 153.23 | 49.1 | 3 | 31 | 26.13 | 19131.85 | 130.58 | 197.82 | 47.47 | 25.4 | 10066.54 | 0.54 | 0.84 | 2.99 | 0.64 | 1 | 10
9 | 75 | CONCLUIDO | 7.0613 | 14.16 | 10.97 | 21.94 | 0.37 | 30 | 153.58 | 49.1 | 3.25 | 28 | 26.23 | 19175.02 | 129.58 | 197.86 | 45.29 | 25.4 | 8992.29 | 0.56 | 0.85 | 2.99 | 0.58 | 1 | 10
10 | 75 | CONCLUIDO | 7.1118 | 14.06 | 10.93 | 23.42 | 0.4 | 28 | 153.93 | 49.1 | 3.5 | 26 | 26.33 | 19218.22 | 128.96 | 197.84 | 44.17 | 25.4 | 8440.7 | 0.58 | 0.85 | 2.98 | 0.54 | 1 | 10
11 | 75 | CONCLUIDO | 7.1642 | 13.96 | 10.89 | 25.12 | 0.43 | 26 | 154.28 | 49.1 | 3.75 | 24 | 26.43 | 19261.45 | 128.23 | 197.86 | 42.95 | 25.4 | 7839.22 | 0.59 | 0.85 | 2.98 | 0.5 | 1 | 10
12 | 75 | CONCLUIDO | 7.2202 | 13.85 | 10.84 | 27.1 | 0.46 | 24 | 154.63 | 49.1 | 4 | 22 | 26.53 | 19304.72 | 127.56 | 197.77 | 41.28 | 25.4 | 7017.76 | 0.62 | 0.86 | 2.98 | 0.45 | 1 | 10
13 | 75 | CONCLUIDO | 7.2381 | 13.82 | 10.84 | 28.27 | 0.49 | 23 | 154.98 | 49.1 | 4.25 | 21 | 26.63 | 19348.03 | 127.36 | 197.78 | 41.28 | 25.4 | 7019.99 | 0.62 | 0.86 | 2.98 | 0.45 | 1 | 10
14 | 75 | CONCLUIDO | 7.2701 | 13.76 | 10.81 | 29.47 | 0.51 | 22 | 155.33 | 49.1 | 4.5 | 20 | 26.74 | 19391.36 | 126.83 | 197.77 | 40.33 | 25.4 | 6553.42 | 0.63 | 0.86 | 2.97 | 0.42 | 1 | 10
15 | 75 | CONCLUIDO | 7.3281 | 13.65 | 10.76 | 32.28 | 0.54 | 20 | 155.68 | 49.1 | 4.75 | 18 | 26.84 | 19434.74 | 126.01 | 197.77 | 38.82 | 25.4 | 5806.14 | 0.65 | 0.86 | 2.97 | 0.37 | 1 | 10
16 | 75 | CONCLUIDO | 7.3523 | 13.6 | 10.74 | 33.93 | 0.57 | 19 | 156.03 | 49.1 | 5 | 17 | 26.94 | 19478.15 | 125.67 | 197.77 | 38.44 | 25.4 | 5621.89 | 0.66 | 0.87 | 2.97 | 0.35 | 1 | 10
17 | 75 | CONCLUIDO | 7.3528 | 13.6 | 10.74 | 33.93 | 0.59 | 19 | 156.39 | 49.1 | 5.25 | 17 | 27.04 | 19521.59 | 125.56 | 197.79 | 38.27 | 25.4 | 5533.7 | 0.66 | 0.87 | 2.97 | 0.35 | 1 | 10
18 | 75 | CONCLUIDO | 7.3745 | 13.56 | 10.73 | 35.78 | 0.62 | 18 | 156.74 | 49.1 | 5.5 | 16 | 27.14 | 19565.07 | 125.38 | 197.79 | 37.89 | 25.4 | 5349.64 | 0.67 | 0.87 | 2.97 | 0.34 | 1 | 10
19 | 75 | CONCLUIDO | 7.3974 | 13.52 | 10.72 | 37.84 | 0.65 | 17 | 157.09 | 49.1 | 5.75 | 15 | 27.25 | 19608.58 | 124.97 | 197.78 | 37.79 | 25.4 | 5308.23 | 0.67 | 0.87 | 2.97 | 0.33 | 1 | 10
20 | 75 | CONCLUIDO | 7.4379 | 13.44 | 10.68 | 40.05 | 0.67 | 16 | 157.44 | 49.1 | 6 | 14 | 27.35 | 19652.13 | 124.33 | 197.8 | 36.32 | 25.4 | 4576.36 | 0.7 | 0.87 | 2.97 | 0.29 | 1 | 10
21 | 75 | CONCLUIDO | 7.4294 | 13.46 | 10.69 | 40.11 | 0.7 | 16 | 157.8 | 49.1 | 6.25 | 14 | 27.45 | 19695.71 | 124.48 | 197.83 | 36.81 | 25.4 | 4821.8 | 0.69 | 0.87 | 2.96 | 0.3 | 1 | 10
22 | 75 | CONCLUIDO | 7.4577 | 13.41 | 10.67 | 42.7 | 0.73 | 15 | 158.15 | 49.1 | 6.5 | 13 | 27.56 | 19739.33 | 124.05 | 197.76 | 36.24 | 25.4 | 4539.17 | 0.7 | 0.87 | 2.96 | 0.28 | 1 | 10
23 | 75 | CONCLUIDO | 7.4636 | 13.4 | 10.66 | 42.65 | 0.75 | 15 | 158.51 | 49.1 | 6.75 | 13 | 27.66 | 19782.99 | 123.64 | 197.77 | 35.88 | 25.4 | 4360.49 | 0.71 | 0.87 | 2.96 | 0.27 | 1 | 10
24 | 75 | CONCLUIDO | 7.4913 | 13.35 | 10.64 | 45.62 | 0.78 | 14 | 158.86 | 49.1 | 7 | 12 | 27.77 | 19826.68 | 123.36 | 197.81 | 35.32 | 25.4 | 4087.15 | 0.72 | 0.87 | 2.96 | 0.25 | 1 | 10
25 | 75 | CONCLUIDO | 7.4849 | 13.36 | 10.66 | 45.67 | 0.81 | 14 | 159.22 | 49.1 | 7.25 | 12 | 27.87 | 19870.53 | 123.11 | 197.77 | 35.73 | 25.4 | 4290.35 | 0.71 | 0.87 | 2.96 | 0.27 | 1 | 10
26 | 75 | CONCLUIDO | 7.5121 | 13.31 | 10.64 | 49.1 | 0.83 | 13 | 159.57 | 49.1 | 7.5 | 11 | 27.98 | 19914.3 | 123.08 | 197.78 | 35.16 | 25.4 | 4009.82 | 0.72 | 0.87 | 2.96 | 0.25 | 1 | 10
27 | 75 | CONCLUIDO | 7.5221 | 13.29 | 10.62 | 49.02 | 0.86 | 13 | 159.92 | 49.1 | 7.75 | 11 | 28.08 | 19958.1 | 122.6 | 197.75 | 34.64 | 25.4 | 3749.33 | 0.73 | 0.88 | 2.96 | 0.23 | 1 | 10
28 | 75 | CONCLUIDO | 7.5415 | 13.26 | 10.62 | 53.08 | 0.88 | 12 | 160.28 | 49.1 | 8 | 10 | 28.19 | 20001.93 | 122.23 | 197.78 | 34.44 | 25.4 | 3658.22 | 0.74 | 0.88 | 2.96 | 0.23 | 1 | 10
29 | 75 | CONCLUIDO | 7.5457 | 13.25 | 10.61 | 53.05 | 0.91 | 12 | 160.64 | 49.1 | 8.25 | 10 | 28.29 | 20045.81 | 122.13 | 197.76 | 34.22 | 25.4 | 3545.01 | 0.74 | 0.88 | 2.96 | 0.22 | 1 | 10
30 | 75 | CONCLUIDO | 7.5437 | 13.26 | 10.61 | 53.07 | 0.94 | 12 | 160.99 | 49.1 | 8.5 | 10 | 28.4 | 20089.72 | 121.79 | 197.77 | 34.26 | 25.4 | 3564.23 | 0.74 | 0.88 | 2.96 | 0.22 | 1 | 10
31 | 75 | CONCLUIDO | 7.5745 | 13.2 | 10.59 | 57.76 | 0.96 | 11 | 161.35 | 49.1 | 8.75 | 9 | 28.5 | 20133.66 | 121.28 | 197.78 | 33.62 | 25.4 | 3251.12 | 0.76 | 0.88 | 2.96 | 0.2 | 1 | 10
32 | 75 | CONCLUIDO | 7.575 | 13.2 | 10.59 | 57.76 | 0.99 | 11 | 161.71 | 49.1 | 9 | 9 | 28.61 | 20177.64 | 121.15 | 197.75 | 33.49 | 25.4 | 3186.9 | 0.76 | 0.88 | 2.96 | 0.2 | 1 | 10
33 | 75 | CONCLUIDO | 7.5745 | 13.2 | 10.59 | 57.76 | 1.01 | 11 | 162.06 | 49.1 | 9.25 | 9 | 28.72 | 20221.66 | 121.25 | 197.81 | 33.65 | 25.4 | 3264.69 | 0.75 | 0.88 | 2.96 | 0.2 | 1 | 10
34 | 75 | CONCLUIDO | 7.5804 | 13.19 | 10.58 | 57.71 | 1.04 | 11 | 162.42 | 49.1 | 9.5 | 9 | 28.82 | 20265.72 | 120.74 | 197.81 | 33.33 | 25.4 | 3105.4 | 0.76 | 0.88 | 2.95 | 0.19 | 1 | 10
35 | 75 | CONCLUIDO | 7.6047 | 13.15 | 10.57 | 63.41 | 1.06 | 10 | 162.78 | 49.1 | 9.75 | 8 | 28.93 | 20309.81 | 120.57 | 197.8 | 32.83 | 25.4 | 2859.55 | 0.77 | 0.88 | 2.96 | 0.18 | 1 | 10
36 | 75 | CONCLUIDO | 7.6105 | 13.14 | 10.56 | 63.35 | 1.09 | 10 | 163.13 | 49.1 | 10 | 8 | 29.04 | 20353.94 | 120.43 | 197.75 | 32.52 | 25.4 | 2707.82 | 0.78 | 0.88 | 2.96 | 0.17 | 1 | 10
37 | 75 | CONCLUIDO | 7.6068 | 13.15 | 10.56 | 63.38 | 1.11 | 10 | 163.49 | 49.1 | 10.25 | 8 | 29.15 | 20398.1 | 120.2 | 197.79 | 32.85 | 25.4 | 2869.55 | 0.77 | 0.88 | 2.95 | 0.17 | 1 | 10
38 | 75 | CONCLUIDO | 7.6071 | 13.15 | 10.56 | 63.38 | 1.14 | 10 | 163.85 | 49.1 | 10.5 | 8 | 29.26 | 20442.3 | 119.93 | 197.79 | 32.74 | 25.4 | 2814.32 | 0.78 | 0.88 | 2.96 | 0.17 | 1 | 10
39 | 75 | CONCLUIDO | 7.6333 | 13.1 | 10.55 | 70.33 | 1.16 | 9 | 164.21 | 49.1 | 10.75 | 7 | 29.36 | 20486.54 | 119.3 | 197.76 | 32.21 | 25.4 | 2557.78 | 0.79 | 0.88 | 2.96 | 0.16 | 1 | 10
40 | 75 | CONCLUIDO | 7.6304 | 13.11 | 10.55 | 70.36 | 1.18 | 9 | 164.57 | 49.1 | 11 | 7 | 29.47 | 20530.82 | 119.48 | 197.75 | 32.59 | 25.4 | 2747.42 | 0.78 | 0.88 | 2.95 | 0.16 | 1 | 10
41 | 75 | CONCLUIDO | 7.6333 | 13.1 | 10.55 | 70.33 | 1.21 | 9 | 164.93 | 49.1 | 11.25 | 7 | 29.58 | 20575.13 | 119.41 | 197.8 | 32.38 | 25.4 | 2641.21 | 0.78 | 0.88 | 2.95 | 0.16 | 1 | 10
42 | 75 | CONCLUIDO | 7.6368 | 13.09 | 10.54 | 70.29 | 1.23 | 9 | 165.29 | 49.1 | 11.5 | 7 | 29.69 | 20619.48 | 119.04 | 197.8 | 32.12 | 25.4 | 2511.46 | 0.79 | 0.88 | 2.95 | 0.15 | 1 | 10
43 | 75 | CONCLUIDO | 7.6313 | 13.1 | 10.55 | 70.35 | 1.26 | 9 | 165.65 | 49.1 | 11.75 | 7 | 29.8 | 20663.87 | 119 | 197.75 | 32.48 | 25.4 | 2692.76 | 0.78 | 0.88 | 2.95 | 0.16 | 1 | 10
44 | 75 | CONCLUIDO | 7.6344 | 13.1 | 10.55 | 70.31 | 1.28 | 9 | 166.01 | 49.1 | 12 | 7 | 29.91 | 20708.3 | 118.67 | 197.75 | 32.2 | 25.4 | 2548.76 | 0.79 | 0.88 | 2.96 | 0.16 | 1 | 10
45 | 75 | CONCLUIDO | 7.6656 | 13.05 | 10.52 | 78.93 | 1.3 | 8 | 166.37 | 49.1 | 12.25 | 6 | 30.02 | 20752.76 | 118.24 | 197.77 | 31.53 | 25.4 | 2223.18 | 0.81 | 0.88 | 2.95 | 0.13 | 1 | 10
46 | 75 | CONCLUIDO | 7.6681 | 13.04 | 10.52 | 78.9 | 1.33 | 8 | 166.73 | 49.1 | 12.5 | 6 | 30.13 | 20797.26 | 118.23 | 197.77 | 31.46 | 25.4 | 2186.18 | 0.81 | 0.88 | 2.95 | 0.13 | 1 | 10
47 | 75 | CONCLUIDO | 7.6643 | 13.05 | 10.53 | 78.95 | 1.35 | 8 | 167.09 | 49.1 | 12.75 | 6 | 30.25 | 20841.8 | 118.28 | 197.76 | 31.53 | 25.4 | 2219.74 | 0.81 | 0.88 | 2.95 | 0.14 | 1 | 10
48 | 75 | CONCLUIDO | 7.6666 | 13.04 | 10.52 | 78.92 | 1.38 | 8 | 167.45 | 49.1 | 13 | 6 | 30.36 | 20886.38 | 118.03 | 197.75 | 31.51 | 25.4 | 2211.65 | 0.81 | 0.88 | 2.95 | 0.13 | 1 | 10
49 | 75 | CONCLUIDO | 7.6681 | 13.04 | 10.52 | 78.9 | 1.4 | 8 | 167.81 | 49.1 | 13.25 | 6 | 30.47 | 20930.99 | 117.76 | 197.79 | 31.38 | 25.4 | 2147.52 | 0.81 | 0.88 | 2.95 | 0.13 | 1 | 10
50 | 75 | CONCLUIDO | 7.6648 | 13.05 | 10.53 | 78.94 | 1.42 | 8 | 168.18 | 49.1 | 13.5 | 6 | 30.58 | 20975.64 | 117.72 | 197.78 | 31.64 | 25.4 | 2274.57 | 0.8 | 0.88 | 2.95 | 0.14 | 1 | 10
51 | 75 | CONCLUIDO | 7.6633 | 13.05 | 10.53 | 78.96 | 1.45 | 8 | 168.54 | 49.1 | 13.75 | 6 | 30.69 | 21020.34 | 117.04 | 197.77 | 31.65 | 25.4 | 2281.27 | 0.8 | 0.88 | 2.95 | 0.14 | 1 | 10
52 | 75 | CONCLUIDO | 7.6931 | 13 | 10.51 | 90.07 | 1.47 | 7 | 168.9 | 49.1 | 14 | 5 | 30.81 | 21065.06 | 116.68 | 197.79 | 31.09 | 25.4 | 2004.84 | 0.82 | 0.89 | 2.95 | 0.12 | 1 | 10
53 | 75 | CONCLUIDO | 7.6917 | 13 | 10.51 | 90.09 | 1.49 | 7 | 169.26 | 49.1 | 14.25 | 5 | 30.92 | 21109.83 | 117.09 | 197.77 | 31.12 | 25.4 | 2021.27 | 0.82 | 0.89 | 2.95 | 0.12 | 1 | 10
54 | 75 | CONCLUIDO | 7.6933 | 13 | 10.51 | 90.07 | 1.52 | 7 | 169.63 | 49.1 | 14.5 | 5 | 31.03 | 21154.64 | 117.09 | 197.77 | 31.09 | 25.4 | 2007.36 | 0.82 | 0.89 | 2.95 | 0.12 | 1 | 10
55 | 75 | CONCLUIDO | 7.6967 | 12.99 | 10.5 | 90.02 | 1.54 | 7 | 169.99 | 49.1 | 14.75 | 5 | 31.15 | 21199.48 | 116.84 | 197.76 | 30.89 | 25.4 | 1904.05 | 0.82 | 0.89 | 2.95 | 0.11 | 1 | 10
56 | 75 | CONCLUIDO | 7.6918 | 13 | 10.51 | 90.09 | 1.56 | 7 | 170.35 | 49.1 | 15 | 5 | 31.26 | 21244.37 | 116.87 | 197.75 | 31.16 | 25.4 | 2041.15 | 0.82 | 0.89 | 2.95 | 0.12 | 1 | 10
57 | 75 | CONCLUIDO | 7.6958 | 12.99 | 10.5 | 90.03 | 1.58 | 7 | 170.72 | 49.1 | 15.25 | 5 | 31.37 | 21289.29 | 116.51 | 197.76 | 30.96 | 25.4 | 1941.34 | 0.82 | 0.89 | 2.95 | 0.11 | 1 | 10
58 | 75 | CONCLUIDO | 7.6889 | 13.01 | 10.52 | 90.13 | 1.61 | 7 | 171.08 | 49.1 | 15.5 | 5 | 31.49 | 21334.25 | 116.29 | 197.76 | 31.2 | 25.4 | 2061.73 | 0.81 | 0.88 | 2.95 | 0.13 | 1 | 10
59 | 75 | CONCLUIDO | 7.688 | 13.01 | 10.52 | 90.15 | 1.63 | 7 | 171.45 | 49.1 | 15.75 | 5 | 31.6 | 21379.25 | 115.86 | 197.82 | 31.36 | 25.4 | 2141.97 | 0.81 | 0.88 | 2.95 | 0.13 | 1 | 10
60 | 75 | CONCLUIDO | 7.6905 | 13 | 10.51 | 90.11 | 1.65 | 7 | 171.81 | 49.1 | 16 | 5 | 31.72 | 21424.29 | 115.53 | 197.8 | 31.23 | 25.4 | 2074.09 | 0.81 | 0.89 | 2.95 | 0.12 | 1 | 10
61 | 75 | CONCLUIDO | 7.6936 | 13 | 10.51 | 90.06 | 1.67 | 7 | 172.18 | 49.1 | 16.25 | 5 | 31.83 | 21469.36 | 115.02 | 197.75 | 31.05 | 25.4 | 1984.93 | 0.82 | 0.89 | 2.95 | 0.12 | 1 | 10
62 | 75 | CONCLUIDO | 7.7225 | 12.95 | 10.49 | 104.89 | 1.7 | 6 | 172.54 | 49.1 | 16.5 | 4 | 31.95 | 21514.48 | 114.56 | 197.75 | 30.45 | 25.4 | 1691.87 | 0.83 | 0.89 | 2.95 | 0.1 | 1 | 10
63 | 75 | CONCLUIDO | 7.728 | 12.94 | 10.48 | 104.8 | 1.72 | 6 | 172.91 | 49.1 | 16.75 | 4 | 32.07 | 21559.64 | 114.47 | 197.75 | 30.19 | 25.4 | 1558.61 | 0.84 | 0.89 | 2.95 | 0.09 | 1 | 10
64 | 75 | CONCLUIDO | 7.724 | 12.95 | 10.49 | 104.87 | 1.74 | 6 | 173.28 | 49.1 | 17 | 4 | 32.18 | 21604.83 | 114.53 | 197.76 | 30.31 | 25.4 | 1622.83 | 0.84 | 0.89 | 2.95 | 0.1 | 1 | 10
65 | 75 | CONCLUIDO | 7.7242 | 12.95 | 10.49 | 104.87 | 1.76 | 6 | 173.64 | 49.1 | 17.25 | 4 | 32.3 | 21650.07 | 114.82 | 197.75 | 30.34 | 25.4 | 1636.25 | 0.84 | 0.89 | 2.95 | 0.1 | 1 | 10
66 | 75 | CONCLUIDO | 7.7225 | 12.95 | 10.49 | 104.89 | 1.78 | 6 | 174.01 | 49.1 | 17.5 | 4 | 32.42 | 21695.35 | 115.05 | 197.78 | 30.43 | 25.4 | 1678.62 | 0.83 | 0.89 | 2.95 | 0.1 | 1 | 10
67 | 75 | CONCLUIDO | 7.7293 | 12.94 | 10.48 | 104.78 | 1.8 | 6 | 174.38 | 49.1 | 17.75 | 4 | 32.53 | 21740.66 | 114.53 | 197.75 | 30.07 | 25.4 | 1500.8 | 0.84 | 0.89 | 2.95 | 0.09 | 1 | 10
68 | 75 | CONCLUIDO | 7.7247 | 12.95 | 10.49 | 104.86 | 1.83 | 6 | 174.75 | 49.1 | 18 | 4 | 32.65 | 21786.02 | 114.66 | 197.77 | 30.37 | 25.4 | 1649.26 | 0.84 | 0.89 | 2.95 | 0.1 | 1 | 10
69 | 75 | CONCLUIDO | 7.725 | 12.94 | 10.49 | 104.85 | 1.85 | 6 | 175.11 | 49.1 | 18.25 | 4 | 32.77 | 21831.41 | 114.52 | 197.77 | 30.23 | 25.4 | 1581.33 | 0.84 | 0.89 | 2.95 | 0.1 | 1 | 10
70 | 75 | CONCLUIDO | 7.7242 | 12.95 | 10.49 | 104.87 | 1.87 | 6 | 175.48 | 49.1 | 18.5 | 4 | 32.89 | 21876.85 | 114.31 | 197.75 | 30.43 | 25.4 | 1679.25 | 0.83 | 0.89 | 2.95 | 0.1 | 1 | 10
71 | 75 | CONCLUIDO | 7.7248 | 12.95 | 10.49 | 104.86 | 1.89 | 6 | 175.85 | 49.1 | 18.75 | 4 | 33.01 | 21922.32 | 114.07 | 197.76 | 30.36 | 25.4 | 1646.89 | 0.84 | 0.89 | 2.95 | 0.1 | 1 | 10
72 | 75 | CONCLUIDO | 7.7248 | 12.95 | 10.49 | 104.86 | 1.91 | 6 | 176.22 | 49.1 | 19 | 4 | 33.13 | 21967.84 | 113.68 | 197.83 | 30.29 | 25.4 | 1611.78 | 0.84 | 0.89 | 2.95 | 0.1 | 1 | 10
73 | 75 | CONCLUIDO | 7.723 | 12.95 | 10.49 | 104.89 | 1.93 | 6 | 176.59 | 49.1 | 19.25 | 4 | 33.24 | 22013.39 | 113.3 | 197.78 | 30.37 | 25.4 | 1650.04 | 0.84 | 0.89 | 2.95 | 0.1 | 1 | 10
74 | 75 | CONCLUIDO | 7.7247 | 12.95 | 10.49 | 104.86 | 1.95 | 6 | 176.96 | 49.1 | 19.5 | 4 | 33.36 | 22058.99 | 112.91 | 197.75 | 30.41 | 25.4 | 1670.82 | 0.84 | 0.89 | 2.95 | 0.1 | 1 | 10
75 | 75 | CONCLUIDO | 7.7248 | 12.95 | 10.49 | 104.86 | 1.98 | 6 | 177.33 | 49.1 | 19.75 | 4 | 33.48 | 22104.63 | 112.33 | 197.77 | 30.47 | 25.4 | 1702.46 | 0.83 | 0.89 | 2.94 | 0.1 | 1 | 10
76 | 75 | CONCLUIDO | 7.7498 | 12.9 | 10.47 | 125.69 | 2 | 5 | 177.7 | 49.1 | 20 | 3 | 33.61 | 22150.3 | 111.7 | 197.76 | 30 | 25.4 | 1473.37 | 0.85 | 0.89 | 2.95 | 0.08 | 1 | 10
77 | 75 | CONCLUIDO | 7.7498 | 12.9 | 10.47 | 125.69 | 2.02 | 5 | 178.07 | 49.1 | 20.25 | 3 | 33.73 | 22196.02 | 111.98 | 197.75 | 30.07 | 25.4 | 1506.02 | 0.84 | 0.89 | 2.95 | 0.08 | 1 | 10
78 | 75 | CONCLUIDO | 7.7468 | 12.91 | 10.48 | 125.75 | 2.04 | 5 | 178.44 | 49.1 | 20.5 | 3 | 33.85 | 22241.78 | 112.21 | 197.75 | 30.18 | 25.4 | 1563.51 | 0.84 | 0.89 | 2.95 | 0.09 | 1 | 10
79 | 75 | CONCLUIDO | 7.7521 | 12.9 | 10.47 | 125.65 | 2.06 | 5 | 178.81 | 49.1 | 20.75 | 3 | 33.97 | 22287.58 | 112.13 | 197.77 | 29.96 | 25.4 | 1450.39 | 0.85 | 0.89 | 2.94 | 0.08 | 1 | 10
80 | 75 | CONCLUIDO | 7.7518 | 12.9 | 10.47 | 125.65 | 2.08 | 5 | 179.18 | 49.1 | 21 | 3 | 34.09 | 22333.43 | 112.1 | 197.77 | 29.91 | 25.4 | 1426.97 | 0.85 | 0.89 | 2.95 | 0.08 | 1 | 10
81 | 75 | CONCLUIDO | 7.7511 | 12.9 | 10.47 | 125.67 | 2.1 | 5 | 179.56 | 49.1 | 21.25 | 3 | 34.21 | 22379.31 | 112.26 | 197.77 | 29.95 | 25.4 | 1444.37 | 0.85 | 0.89 | 2.95 | 0.08 | 1 | 10
82 | 75 | CONCLUIDO | 7.7548 | 12.9 | 10.47 | 125.59 | 2.12 | 5 | 179.93 | 49.1 | 21.5 | 3 | 34.33 | 22425.23 | 112.1 | 197.75 | 29.75 | 25.4 | 1344.13 | 0.85 | 0.89 | 2.95 | 0.08 | 1 | 10
83 | 75 | CONCLUIDO | 7.7524 | 12.9 | 10.47 | 125.64 | 2.14 | 5 | 180.3 | 49.1 | 21.75 | 3 | 34.46 | 22471.2 | 112.09 | 197.75 | 29.87 | 25.4 | 1406.36 | 0.85 | 0.89 | 2.95 | 0.08 | 1 | 10
84 | 75 | CONCLUIDO | 7.7533 | 12.9 | 10.47 | 125.62 | 2.16 | 5 | 180.67 | 49.1 | 22 | 3 | 34.58 | 22517.21 | 112.04 | 197.75 | 29.88 | 25.4 | 1413.55 | 0.85 | 0.89 | 2.95 | 0.08 | 1 | 10
85 | 75 | CONCLUIDO | 7.7541 | 12.9 | 10.47 | 125.61 | 2.18 | 5 | 181.05 | 49.1 | 22.25 | 3 | 34.7 | 22563.26 | 111.79 | 197.75 | 29.87 | 25.4 | 1406.02 | 0.85 | 0.89 | 2.94 | 0.08 | 1 | 10
86 | 75 | CONCLUIDO | 7.7523 | 12.9 | 10.47 | 125.64 | 2.2 | 5 | 181.42 | 49.1 | 22.5 | 3 | 34.83 | 22609.35 | 111.74 | 197.75 | 29.88 | 25.4 | 1411.58 | 0.85 | 0.89 | 2.95 | 0.08 | 1 | 10
87 | 75 | CONCLUIDO | 7.7539 | 12.9 | 10.47 | 125.61 | 2.22 | 5 | 181.8 | 49.1 | 22.75 | 3 | 34.95 | 22655.61 | 111.5 | 197.75 | 29.76 | 25.4 | 1349.94 | 0.85 | 0.89 | 2.95 | 0.08 | 1 | 10
88 | 75 | CONCLUIDO | 7.7546 | 12.9 | 10.47 | 125.6 | 2.24 | 5 | 182.17 | 49.1 | 23 | 3 | 35.08 | 22701.78 | 111.23 | 197.75 | 29.69 | 25.4 | 1317.46 | 0.86 | 0.89 | 2.95 | 0.08 | 1 | 10
89 | 75 | CONCLUIDO | 7.7568 | 12.89 | 10.46 | 125.55 | 2.26 | 5 | 182.55 | 49.1 | 23.25 | 3 | 35.2 | 22748 | 110.83 | 197.77 | 29.6 | 25.4 | 1272.85 | 0.86 | 0.89 | 2.95 | 0.07 | 1 | 10
90 | 75 | CONCLUIDO | 7.7541 | 12.9 | 10.47 | 125.61 | 2.28 | 5 | 182.92 | 49.1 | 23.5 | 3 | 35.33 | 22794.27 | 110.7 | 197.75 | 29.72 | 25.4 | 1328.56 | 0.85 | 0.89 | 2.95 | 0.08 | 1 | 10
91 | 75 | CONCLUIDO | 7.7576 | 12.89 | 10.46 | 125.54 | 2.3 | 5 | 183.3 | 49.1 | 23.75 | 3 | 35.45 | 22840.57 | 110.23 | 197.76 | 29.59 | 25.4 | 1266.7 | 0.86 | 0.89 | 2.95 | 0.07 | 1 | 10
92 | 75 | CONCLUIDO | 7.7576 | 12.89 | 10.46 | 125.54 | 2.32 | 5 | 183.67 | 49.1 | 24 | 3 | 35.58 | 22886.92 | 109.59 | 197.76 | 29.61 | 25.4 | 1276.95 | 0.86 | 0.89 | 2.95 | 0.07 | 1 | 10
93 | 75 | CONCLUIDO | 7.7554 | 12.89 | 10.46 | 125.58 | 2.34 | 5 | 184.05 | 49.1 | 24.25 | 3 | 35.7 | 22933.31 | 109.11 | 197.78 | 29.68 | 25.4 | 1309.23 | 0.86 | 0.89 | 2.95 | 0.07 | 1 | 10
94 | 75 | CONCLUIDO | 7.7533 | 12.9 | 10.47 | 125.62 | 2.36 | 5 | 184.42 | 49.1 | 24.5 | 3 | 35.83 | 22979.74 | 109.02 | 197.78 | 29.86 | 25.4 | 1402.56 | 0.85 | 0.89 | 2.95 | 0.08 | 1 | 10
95 | 75 | CONCLUIDO | 7.7539 | 12.9 | 10.47 | 125.61 | 2.38 | 5 | 184.8 | 49.1 | 24.75 | 3 | 35.96 | 23026.22 | 108.72 | 197.75 | 29.81 | 25.4 | 1375.79 | 0.85 | 0.89 | 2.95 | 0.08 | 1 | 10
96 | 75 | CONCLUIDO | 7.7524 | 12.9 | 10.47 | 125.64 | 2.4 | 5 | 185.18 | 49.1 | 25 | 3 | 36.08 | 23072.73 | 108.15 | 197.76 | 29.83 | 25.4 | 1384.21 | 0.85 | 0.89 | 2.95 | 0.08 | 1 | 10
97 | 75 | CONCLUIDO | 7.7563 | 12.89 | 10.46 | 125.56 | 2.41 | 5 | 185.56 | 49.1 | 25.25 | 3 | 36.21 | 23119.3 | 107.73 | 197.79 | 29.73 | 25.4 | 1336.96 | 0.85 | 0.89 | 2.94 | 0.07 | 1 | 10
98 | 75 | CONCLUIDO | 7.7526 | 12.9 | 10.47 | 125.64 | 2.43 | 5 | 185.93 | 49.1 | 25.5 | 3 | 36.34 | 23165.9 | 107.45 | 197.76 | 29.82 | 25.4 | 1379.53 | 0.85 | 0.89 | 2.95 | 0.08 | 1 | 10
99 | 75 | CONCLUIDO | 7.789 | 12.84 | 10.44 | 156.6 | 2.45 | 4 | 186.31 | 49.1 | 25.75 | 2 | 36.47 | 23212.55 | 107.26 | 197.75 | 28.97 | 25.4 | 961.09 | 0.88 | 0.89 | 2.94 | 0.05 | 1 | 10
100 | 75 | CONCLUIDO | 7.788 | 12.84 | 10.44 | 156.62 | 2.47 | 4 | 186.69 | 49.1 | 26 | 2 | 36.6 | 23259.24 | 107.35 | 197.75 | 29.02 | 25.4 | 986.69 | 0.88 | 0.89 | 2.94 | 0.05 | 1 | 10
101 | 75 | CONCLUIDO | 7.7865 | 12.84 | 10.44 | 156.66 | 2.49 | 4 | 187.07 | 49.1 | 26.25 | 2 | 36.72 | 23305.98 | 107.54 | 197.75 | 29.08 | 25.4 | 1013.71 | 0.87 | 0.89 | 2.94 | 0.05 | 1 | 10
102 | 75 | CONCLUIDO | 7.7872 | 12.84 | 10.44 | 156.65 | 2.51 | 4 | 187.45 | 49.1 | 26.5 | 2 | 36.85 | 23352.76 | 107.7 | 197.75 | 29.05 | 25.4 | 1001.47 | 0.87 | 0.89 | 2.94 | 0.05 | 1 | 10
103 | 75 | CONCLUIDO | 7.7843 | 12.85 | 10.45 | 156.72 | 2.53 | 4 | 187.83 | 49.1 | 26.75 | 2 | 36.98 | 23399.58 | 107.78 | 197.75 | 29.14 | 25.4 | 1045.17 | 0.87 | 0.89 | 2.95 | 0.06 | 1 | 10
104 | 75 | CONCLUIDO | 7.7841 | 12.85 | 10.45 | 156.72 | 2.55 | 4 | 188.21 | 49.1 | 27 | 1 | 37.11 | 23446.45 | 107.79 | 197.75 | 29.17 | 25.4 | 1062.04 | 0.87 | 0.89 | 2.95 | 0.06 | 1 | 10
105 | 75 | CONCLUIDO | 7.7831 | 12.85 | 10.45 | 156.75 | 2.56 | 4 | 188.59 | 49.1 | 27.25 | 1 | 37.24 | 23493.36 | 107.96 | 197.77 | 29.26 | 25.4 | 1107.16 | 0.87 | 0.89 | 2.94 | 0.06 | 1 | 10
106 | 75 | CONCLUIDO | 7.7838 | 12.85 | 10.45 | 156.73 | 2.58 | 4 | 188.97 | 49.1 | 27.5 | 1 | 37.37 | 23540.32 | 108.08 | 197.75 | 29.19 | 25.4 | 1069.39 | 0.87 | 0.89 | 2.95 | 0.06 | 1 | 10
107 | 75 | CONCLUIDO | 7.7826 | 12.85 | 10.45 | 156.76 | 2.6 | 4 | 189.35 | 49.1 | 27.75 | 1 | 37.51 | 23587.32 | 108.21 | 197.75 | 29.29 | 25.4 | 1118.74 | 0.87 | 0.89 | 2.94 | 0.06 | 1 | 10
108 | 75 | CONCLUIDO | 7.7828 | 12.85 | 10.45 | 156.75 | 2.62 | 4 | 189.73 | 49.1 | 28 | 1 | 37.64 | 23634.36 | 108.36 | 197.75 | 29.31 | 25.4 | 1130.63 | 0.87 | 0.89 | 2.94 | 0.06 | 1 | 10
109 | 75 | CONCLUIDO | 7.7841 | 12.85 | 10.45 | 156.72 | 2.64 | 4 | 190.11 | 49.1 | 28.25 | 1 | 37.77 | 23681.45 | 108.42 | 197.75 | 29.23 | 25.4 | 1093.18 | 0.87 | 0.89 | 2.94 | 0.06 | 1 | 10
110 | 75 | CONCLUIDO | 7.7831 | 12.85 | 10.45 | 156.75 | 2.66 | 4 | 190.5 | 49.1 | 28.5 | 1 | 37.9 | 23728.59 | 108.54 | 197.75 | 29.19 | 25.4 | 1071.02 | 0.87 | 0.89 | 2.95 | 0.06 | 1 | 10
111 | 75 | CONCLUIDO | 7.7828 | 12.85 | 10.45 | 156.75 | 2.67 | 4 | 190.88 | 49.1 | 28.75 | 0 | 38.03 | 23775.77 | 108.71 | 197.78 | 29.23 | 25.4 | 1093.11 | 0.87 | 0.89 | 2.95 | 0.06 | 1 | 10
0 | 95 | CONCLUIDO | 4.9256 | 20.3 | 13.03 | 6.06 | 0.1 | 129 | 185.69 | 53.44 | 1 | 127 | 36.26 | 23136.14 | 178.18 | 198 | 109.37 | 25.4 | 40537.91 | 0.23 | 0.71 | 3.15 | 2.63 | 1 | 10
1 | 95 | CONCLUIDO | 5.4097 | 18.49 | 12.37 | 7.57 | 0.12 | 98 | 186.07 | 53.44 | 1.25 | 96 | 36.39 | 23182.76 | 169.03 | 197.93 | 88.9 | 25.4 | 30455.19 | 0.29 | 0.75 | 3.1 | 1.97 | 1 | 10
2 | 95 | CONCLUIDO | 5.7296 | 17.45 | 12.01 | 9.01 | 0.14 | 80 | 186.45 | 53.44 | 1.5 | 78 | 36.51 | 23229.42 | 163.99 | 197.87 | 77.83 | 25.4 | 25012.1 | 0.33 | 0.78 | 3.07 | 1.61 | 1 | 10
3 | 95 | CONCLUIDO | 5.9842 | 16.71 | 11.75 | 10.52 | 0.17 | 67 | 186.83 | 53.44 | 1.75 | 65 | 36.64 | 23276.13 | 160.35 | 198.01 | 69.32 | 25.4 | 20822.43 | 0.37 | 0.79 | 3.06 | 1.35 | 1 | 10
4 | 95 | CONCLUIDO | 6.1771 | 16.19 | 11.56 | 11.96 | 0.19 | 58 | 187.21 | 53.44 | 2 | 56 | 36.77 | 23322.88 | 157.71 | 197.91 | 63.59 | 25.4 | 18002.43 | 0.4 | 0.81 | 3.04 | 1.17 | 1 | 10
5 | 95 | CONCLUIDO | 6.3406 | 15.77 | 11.4 | 13.42 | 0.21 | 51 | 187.59 | 53.44 | 2.25 | 49 | 36.9 | 23369.68 | 155.43 | 197.94 | 58.7 | 25.4 | 15591.69 | 0.43 | 0.82 | 3.02 | 1.01 | 1 | 10
6 | 95 | CONCLUIDO | 6.487 | 15.42 | 11.27 | 15.03 | 0.24 | 45 | 187.97 | 53.44 | 2.5 | 43 | 37.03 | 23416.52 | 153.55 | 197.8 | 54.56 | 25.4 | 13550.13 | 0.47 | 0.83 | 3.02 | 0.88 | 1 | 10
7 | 95 | CONCLUIDO | 6.5829 | 15.19 | 11.2 | 16.38 | 0.26 | 41 | 188.35 | 53.44 | 2.75 | 39 | 37.16 | 23463.4 | 152.38 | 197.84 | 52.44 | 25.4 | 12513.4 | 0.48 | 0.83 | 3 | 0.8 | 1 | 10
8 | 95 | CONCLUIDO | 6.6543 | 15.03 | 11.14 | 17.6 | 0.28 | 38 | 188.73 | 53.44 | 3 | 36 | 37.29 | 23510.33 | 151.63 | 197.89 | 50.77 | 25.4 | 11689.83 | 0.5 | 0.84 | 3 | 0.75 | 1 | 10
9 | 95 | CONCLUIDO | 6.7374 | 14.84 | 11.07 | 18.98 | 0.3 | 35 | 189.11 | 53.44 | 3.25 | 33 | 37.42 | 23557.3 | 150.46 | 197.87 | 48.62 | 25.4 | 10633.23 | 0.52 | 0.84 | 2.99 | 0.68 | 1 | 10
10 | 95 | CONCLUIDO | 6.8106 | 14.68 | 11.02 | 20.67 | 0.33 | 32 | 189.49 | 53.44 | 3.5 | 30 | 37.55 | 23604.32 | 149.71 | 197.82 | 47.11 | 25.4 | 9892.28 | 0.54 | 0.84 | 2.99 | 0.63 | 1 | 10
11 | 95 | CONCLUIDO | 6.8785 | 14.54 | 10.95 | 21.91 | 0.35 | 30 | 189.87 | 53.44 | 3.75 | 28 | 37.69 | 23651.38 | 148.61 | 197.81 | 44.92 | 25.4 | 8807.08 | 0.57 | 0.85 | 2.98 | 0.56 | 1 | 10
12 | 95 | CONCLUIDO | 6.922 | 14.45 | 10.94 | 23.43 | 0.37 | 28 | 190.25 | 53.44 | 4 | 26 | 37.82 | 23698.48 | 148.32 | 197.8 | 44.29 | 25.4 | 8503.45 | 0.57 | 0.85 | 2.98 | 0.54 | 1 | 10
13 | 95 | CONCLUIDO | 6.9708 | 14.35 | 10.91 | 25.18 | 0.4 | 26 | 190.63 | 53.44 | 4.25 | 24 | 37.95 | 23745.63 | 147.81 | 197.8 | 43.42 | 25.4 | 8074.27 | 0.58 | 0.85 | 2.98 | 0.52 | 1 | 10
14 | 95 | CONCLUIDO | 7.0053 | 14.28 | 10.88 | 26.1 | 0.42 | 25 | 191.02 | 53.44 | 4.5 | 23 | 38.08 | 23792.83 | 147.31 | 197.8 | 42.46 | 25.4 | 7602.35 | 0.6 | 0.86 | 2.98 | 0.48 | 1 | 10
15 | 95 | CONCLUIDO | 7.0249 | 14.24 | 10.87 | 27.18 | 0.44 | 24 | 191.4 | 53.44 | 4.75 | 22 | 38.22 | 23840.07 | 147.01 | 197.79 | 42.32 | 25.4 | 7538.26 | 0.6 | 0.86 | 2.98 | 0.48 | 1 | 10
16 | 95 | CONCLUIDO | 7.0943 | 14.1 | 10.81 | 29.48 | 0.46 | 22 | 191.78 | 53.44 | 5 | 20 | 38.35 | 23887.36 | 146.04 | 197.79 | 40.37 | 25.4 | 6570.61 | 0.63 | 0.86 | 2.97 | 0.42 | 1 | 10
17 | 95 | CONCLUIDO | 7.1181 | 14.05 | 10.8 | 30.85 | 0.48 | 21 | 192.17 | 53.44 | 5.25 | 19 | 38.48 | 23934.69 | 145.89 | 197.79 | 40.15 | 25.4 | 6464.57 | 0.63 | 0.86 | 2.97 | 0.41 | 1 | 10
18 | 95 | CONCLUIDO | 7.1548 | 13.98 | 10.76 | 32.29 | 0.51 | 20 | 192.55 | 53.44 | 5.5 | 18 | 38.62 | 23982.06 | 145.26 | 197.83 | 38.98 | 25.4 | 5888.48 | 0.65 | 0.86 | 2.97 | 0.37 | 1 | 10
19 | 95 | CONCLUIDO | 7.1515 | 13.98 | 10.77 | 32.31 | 0.53 | 20 | 192.94 | 53.44 | 5.75 | 18 | 38.75 | 24029.48 | 145.2 | 197.84 | 39.11 | 25.4 | 5951.51 | 0.65 | 0.86 | 2.97 | 0.38 | 1 | 10
20 | 95 | CONCLUIDO | 7.1815 | 13.92 | 10.75 | 33.94 | 0.55 | 19 | 193.32 | 53.44 | 6 | 17 | 38.89 | 24076.95 | 144.94 | 197.79 | 38.56 | 25.4 | 5681.69 | 0.66 | 0.87 | 2.97 | 0.36 | 1 | 10
21 | 95 | CONCLUIDO | 7.2118 | 13.87 | 10.73 | 35.76 | 0.57 | 18 | 193.71 | 53.44 | 6.25 | 16 | 39.02 | 24124.47 | 144.55 | 197.8 | 37.87 | 25.4 | 5341.63 | 0.67 | 0.87 | 2.97 | 0.34 | 1 | 10
22 | 95 | CONCLUIDO | 7.2416 | 13.81 | 10.71 | 37.79 | 0.59 | 17 | 194.09 | 53.44 | 6.5 | 15 | 39.16 | 24172.03 | 143.95 | 197.82 | 37.11 | 25.4 | 4966.74 | 0.68 | 0.87 | 2.97 | 0.32 | 1 | 10
23 | 95 | CONCLUIDO | 7.2353 | 13.82 | 10.72 | 37.83 | 0.62 | 17 | 194.48 | 53.44 | 6.75 | 15 | 39.29 | 24219.63 | 144.16 | 197.76 | 37.67 | 25.4 | 5246.79 | 0.67 | 0.87 | 2.97 | 0.33 | 1 | 10
24 | 95 | CONCLUIDO | 7.2717 | 13.75 | 10.69 | 40.08 | 0.64 | 16 | 194.86 | 53.44 | 7 | 14 | 39.43 | 24267.28 | 143.63 | 197.77 | 36.65 | 25.4 | 4742.61 | 0.69 | 0.87 | 2.96 | 0.3 | 1 | 10
25 | 95 | CONCLUIDO | 7.2669 | 13.76 | 10.7 | 40.11 | 0.66 | 16 | 195.25 | 53.44 | 7.25 | 14 | 39.57 | 24314.98 | 143.7 | 197.77 | 36.82 | 25.4 | 4826.24 | 0.69 | 0.87 | 2.97 | 0.31 | 1 | 10
26 | 95 | CONCLUIDO | 7.2984 | 13.7 | 10.67 | 42.7 | 0.68 | 15 | 195.64 | 53.44 | 7.5 | 13 | 39.7 | 24362.73 | 143.31 | 197.76 | 36.22 | 25.4 | 4529.78 | 0.7 | 0.87 | 2.96 | 0.28 | 1 | 10
27 | 95 | CONCLUIDO | 7.3046 | 13.69 | 10.66 | 42.65 | 0.7 | 15 | 196.03 | 53.44 | 7.75 | 13 | 39.84 | 24410.52 | 142.94 | 197.82 | 35.84 | 25.4 | 4339.06 | 0.71 | 0.87 | 2.96 | 0.27 | 1 | 10
28 | 95 | CONCLUIDO | 7.3354 | 13.63 | 10.64 | 45.61 | 0.72 | 14 | 196.41 | 53.44 | 8 | 12 | 39.98 | 24458.36 | 142.65 | 197.75 | 35.23 | 25.4 | 4038.57 | 0.72 | 0.87 | 2.96 | 0.25 | 1 | 10
29 | 95 | CONCLUIDO | 7.3279 | 13.65 | 10.66 | 45.67 | 0.74 | 14 | 196.8 | 53.44 | 8.25 | 12 | 40.12 | 24506.24 | 142.66 | 197.82 | 35.61 | 25.4 | 4230.95 | 0.71 | 0.87 | 2.96 | 0.27 | 1 | 10
30 | 95 | CONCLUIDO | 7.3581 | 13.59 | 10.64 | 49.1 | 0.77 | 13 | 197.19 | 53.44 | 8.5 | 11 | 40.26 | 24554.18 | 142.18 | 197.77 | 35.18 | 25.4 | 4019.36 | 0.72 | 0.87 | 2.96 | 0.25 | 1 | 10
31 | 95 | CONCLUIDO | 7.3556 | 13.6 | 10.64 | 49.12 | 0.79 | 13 | 197.58 | 53.44 | 8.75 | 11 | 40.39 | 24602.15 | 142.47 | 197.82 | 35.36 | 25.4 | 4108.92 | 0.72 | 0.87 | 2.96 | 0.25 | 1 | 10
32 | 95 | CONCLUIDO | 7.3641 | 13.58 | 10.63 | 49.05 | 0.81 | 13 | 197.97 | 53.44 | 9 | 11 | 40.53 | 24650.18 | 142.01 | 197.77 | 34.73 | 25.4 | 3797.37 | 0.73 | 0.88 | 2.96 | 0.24 | 1 | 10
33 | 95 | CONCLUIDO | 7.3883 | 13.54 | 10.62 | 53.1 | 0.83 | 12 | 198.36 | 53.44 | 9.25 | 10 | 40.67 | 24698.26 | 141.65 | 197.77 | 34.46 | 25.4 | 3663.9 | 0.74 | 0.88 | 2.96 | 0.23 | 1 | 10
34 | 95 | CONCLUIDO | 7.3952 | 13.52 | 10.61 | 53.03 | 0.85 | 12 | 198.75 | 53.44 | 9.5 | 10 | 40.81 | 24746.38 | 141.48 | 197.8 | 34.27 | 25.4 | 3573.33 | 0.74 | 0.88 | 2.95 | 0.22 | 1 | 10
35 | 95 | CONCLUIDO | 7.392 | 13.53 | 10.61 | 53.06 | 0.87 | 12 | 199.14 | 53.44 | 9.75 | 10 | 40.95 | 24794.55 | 141.48 | 197.75 | 34.25 | 25.4 | 3562.05 | 0.74 | 0.88 | 2.96 | 0.22 | 1 | 10
36 | 95 | CONCLUIDO | 7.3928 | 13.53 | 10.61 | 53.06 | 0.89 | 12 | 199.53 | 53.44 | 10 | 10 | 41.1 | 24842.77 | 141.06 | 197.76 | 34.31 | 25.4 | 3593.24 | 0.74 | 0.88 | 2.96 | 0.22 | 1 | 10
37 | 95 | CONCLUIDO | 7.4305 | 13.46 | 10.58 | 57.71 | 0.91 | 11 | 199.92 | 53.44 | 10.25 | 9 | 41.24 | 24891.03 | 140.59 | 197.79 | 33.26 | 25.4 | 3071.59 | 0.76 | 0.88 | 2.96 | 0.19 | 1 | 10
38 | 95 | CONCLUIDO | 7.4262 | 13.47 | 10.59 | 57.75 | 0.93 | 11 | 200.31 | 53.44 | 10.5 | 9 | 41.38 | 24939.35 | 140.64 | 197.76 | 33.43 | 25.4 | 3155.16 | 0.76 | 0.88 | 2.96 | 0.2 | 1 | 10
39 | 95 | CONCLUIDO | 7.4242 | 13.47 | 10.59 | 57.77 | 0.95 | 11 | 200.71 | 53.44 | 10.75 | 9 | 41.52 | 24987.71 | 140.83 | 197.76 | 33.65 | 25.4 | 3265.57 | 0.75 | 0.88 | 2.96 | 0.2 | 1 | 10
40 | 95 | CONCLUIDO | 7.4293 | 13.46 | 10.58 | 57.72 | 0.97 | 11 | 201.1 | 53.44 | 11 | 9 | 41.66 | 25036.12 | 140.37 | 197.79 | 33.25 | 25.4 | 3064.47 | 0.76 | 0.88 | 2.96 | 0.19 | 1 | 10
41 | 95 | CONCLUIDO | 7.4597 | 13.41 | 10.56 | 63.39 | 0.99 | 10 | 201.49 | 53.44 | 11.25 | 8 | 41.81 | 25084.58 | 140.15 | 197.79 | 32.78 | 25.4 | 2837.45 | 0.77 | 0.88 | 2.95 | 0.17 | 1 | 10
42 | 95 | CONCLUIDO | 7.4607 | 13.4 | 10.56 | 63.38 | 1.01 | 10 | 201.88 | 53.44 | 11.5 | 8 | 41.95 | 25133.09 | 140.23 | 197.75 | 32.69 | 25.4 | 2793.44 | 0.78 | 0.88 | 2.96 | 0.17 | 1 | 10
43 | 95 | CONCLUIDO | 7.4613 | 13.4 | 10.56 | 63.37 | 1.03 | 10 | 202.28 | 53.44 | 11.75 | 8 | 42.09 | 25181.64 | 140.07 | 197.79 | 32.67 | 25.4 | 2782.92 | 0.78 | 0.88 | 2.95 | 0.17 | 1 | 10
44 | 95 | CONCLUIDO | 7.4624 | 13.4 | 10.56 | 63.36 | 1.05 | 10 | 202.67 | 53.44 | 12 | 8 | 42.24 | 25230.25 | 139.87 | 197.79 | 32.75 | 25.4 | 2823.34 | 0.78 | 0.88 | 2.95 | 0.17 | 1 | 10
45 | 95 | CONCLUIDO | 7.4608 | 13.4 | 10.56 | 63.38 | 1.07 | 10 | 203.07 | 53.44 | 12.25 | 8 | 42.38 | 25279.03 | 139.64 | 197.77 | 32.74 | 25.4 | 2817.36 | 0.78 | 0.88 | 2.95 | 0.17 | 1 | 10
46 | 95 | CONCLUIDO | 7.4916 | 13.35 | 10.54 | 70.3 | 1.09 | 9 | 203.46 | 53.44 | 12.5 | 7 | 42.53 | 25327.74 | 138.95 | 197.85 | 32.17 | 25.4 | 2535.54 | 0.79 | 0.88 | 2.95 | 0.15 | 1 | 10
47 | 95 | CONCLUIDO | 7.4836 | 13.36 | 10.56 | 70.39 | 1.11 | 9 | 203.86 | 53.44 | 12.75 | 7 | 42.67 | 25376.49 | 139.34 | 197.75 | 32.68 | 25.4 | 2788.76 | 0.78 | 0.88 | 2.95 | 0.17 | 1 | 10
48 | 95 | CONCLUIDO | 7.488 | 13.35 | 10.55 | 70.34 | 1.13 | 9 | 204.25 | 53.44 | 13 | 7 | 42.82 | 25425.3 | 139.2 | 197.76 | 32.35 | 25.4 | 2626 | 0.79 | 0.88 | 2.95 | 0.16 | 1 | 10
49 | 95 | CONCLUIDO | 7.4877 | 13.36 | 10.55 | 70.34 | 1.15 | 9 | 204.65 | 53.44 | 13.25 | 7 | 42.96 | 25474.16 | 139.22 | 197.77 | 32.47 | 25.4 | 2685.19 | 0.78 | 0.88 | 2.95 | 0.16 | 1 | 10
50 | 95 | CONCLUIDO | 7.4866 | 13.36 | 10.55 | 70.36 | 1.17 | 9 | 205.05 | 53.44 | 13.5 | 7 | 43.11 | 25523.06 | 139.02 | 197.75 | 32.38 | 25.4 | 2642.59 | 0.78 | 0.88 | 2.96 | 0.16 | 1 | 10
51 | 95 | CONCLUIDO | 7.4874 | 13.36 | 10.55 | 70.35 | 1.19 | 9 | 205.44 | 53.44 | 13.75 | 7 | 43.26 | 25572.02 | 138.95 | 197.75 | 32.51 | 25.4 | 2708.38 | 0.78 | 0.88 | 2.95 | 0.16 | 1 | 10
52 | 95 | CONCLUIDO | 7.4903 | 13.35 | 10.55 | 70.31 | 1.21 | 9 | 205.84 | 53.44 | 14 | 7 | 43.4 | 25621.03 | 138.66 | 197.75 | 32.28 | 25.4 | 2590.68 | 0.79 | 0.88 | 2.95 | 0.16 | 1 | 10
53 | 95 | CONCLUIDO | 7.5251 | 13.29 | 10.52 | 78.92 | 1.23 | 8 | 206.24 | 53.44 | 14.25 | 6 | 43.55 | 25670.09 | 138.21 | 197.79 | 31.49 | 25.4 | 2201.55 | 0.81 | 0.88 | 2.95 | 0.13 | 1 | 10
54 | 95 | CONCLUIDO | 7.5254 | 13.29 | 10.52 | 78.91 | 1.25 | 8 | 206.64 | 53.44 | 14.5 | 6 | 43.7 | 25719.19 | 138.17 | 197.76 | 31.51 | 25.4 | 2212.05 | 0.81 | 0.88 | 2.95 | 0.13 | 1 | 10
55 | 95 | CONCLUIDO | 7.5229 | 13.29 | 10.53 | 78.95 | 1.27 | 8 | 207.03 | 53.44 | 14.75 | 6 | 43.85 | 25768.35 | 138.27 | 197.75 | 31.46 | 25.4 | 2186.73 | 0.81 | 0.88 | 2.96 | 0.14 | 1 | 10
56 | 95 | CONCLUIDO | 7.5227 | 13.29 | 10.53 | 78.95 | 1.28 | 8 | 207.43 | 53.44 | 15 | 6 | 44 | 25817.56 | 138.31 | 197.77 | 31.49 | 25.4 | 2202.26 | 0.81 | 0.88 | 2.95 | 0.14 | 1 | 10
57 | 95 | CONCLUIDO | 7.5248 | 13.29 | 10.52 | 78.92 | 1.3 | 8 | 207.83 | 53.44 | 15.25 | 6 | 44.15 | 25866.82 | 138.1 | 197.75 | 31.51 | 25.4 | 2209.42 | 0.81 | 0.88 | 2.95 | 0.13 | 1 | 10
58 | 95 | CONCLUIDO | 7.5257 | 13.29 | 10.52 | 78.91 | 1.32 | 8 | 208.23 | 53.44 | 15.5 | 6 | 44.3 | 25916.13 | 137.95 | 197.77 | 31.44 | 25.4 | 2178.1 | 0.81 | 0.88 | 2.95 | 0.13 | 1 | 10
59 | 95 | CONCLUIDO | 7.5219 | 13.29 | 10.53 | 78.96 | 1.34 | 8 | 208.63 | 53.44 | 15.75 | 6 | 44.45 | 25965.5 | 137.98 | 197.78 | 31.68 | 25.4 | 2297.31 | 0.8 | 0.88 | 2.95 | 0.14 | 1 | 10
60 | 95 | CONCLUIDO | 7.5241 | 13.29 | 10.52 | 78.93 | 1.36 | 8 | 209.03 | 53.44 | 16 | 6 | 44.6 | 26014.91 | 137.49 | 197.78 | 31.41 | 25.4 | 2163.3 | 0.81 | 0.88 | 2.95 | 0.13 | 1 | 10
61 | 95 | CONCLUIDO | 7.5193 | 13.3 | 10.53 | 79 | 1.38 | 8 | 209.43 | 53.44 | 16.25 | 6 | 44.75 | 26064.38 | 137.29 | 197.77 | 31.83 | 25.4 | 2372.15 | 0.8 | 0.88 | 2.95 | 0.14 | 1 | 10
62 | 95 | CONCLUIDO | 7.5554 | 13.24 | 10.51 | 90.05 | 1.4 | 7 | 209.84 | 53.44 | 16.5 | 5 | 44.9 | 26113.9 | 137.07 | 197.75 | 31.03 | 25.4 | 1975.94 | 0.82 | 0.89 | 2.95 | 0.12 | 1 | 10
63 | 95 | CONCLUIDO | 7.5524 | 13.24 | 10.51 | 90.1 | 1.42 | 7 | 210.24 | 53.44 | 16.75 | 5 | 45.05 | 26163.47 | 137.41 | 197.77 | 31.11 | 25.4 | 2014.42 | 0.82 | 0.89 | 2.95 | 0.12 | 1 | 10
64 | 95 | CONCLUIDO | 7.553 | 13.24 | 10.51 | 90.09 | 1.43 | 7 | 210.64 | 53.44 | 17 | 5 | 45.21 | 26213.09 | 137.44 | 197.75 | 31.09 | 25.4 | 2005.13 | 0.82 | 0.89 | 2.95 | 0.12 | 1 | 10
65 | 95 | CONCLUIDO | 7.5586 | 13.23 | 10.5 | 90.01 | 1.45 | 7 | 211.04 | 53.44 | 17.25 | 5 | 45.36 | 26262.77 | 137.24 | 197.76 | 30.84 | 25.4 | 1883.54 | 0.82 | 0.89 | 2.95 | 0.11 | 1 | 10
66 | 95 | CONCLUIDO | 7.553 | 13.24 | 10.51 | 90.09 | 1.47 | 7 | 211.45 | 53.44 | 17.5 | 5 | 45.51 | 26312.5 | 137.33 | 197.75 | 31.11 | 25.4 | 2016.93 | 0.82 | 0.89 | 2.95 | 0.12 | 1 | 10
67 | 95 | CONCLUIDO | 7.5516 | 13.24 | 10.51 | 90.11 | 1.49 | 7 | 211.85 | 53.44 | 17.75 | 5 | 45.67 | 26362.28 | 137.33 | 197.76 | 31.29 | 25.4 | 2107.04 | 0.81 | 0.89 | 2.95 | 0.12 | 1 | 10
68 | 95 | CONCLUIDO | 7.5556 | 13.24 | 10.51 | 90.05 | 1.51 | 7 | 212.25 | 53.44 | 18 | 5 | 45.82 | 26412.11 | 137.05 | 197.75 | 31.02 | 25.4 | 1971.84 | 0.82 | 0.89 | 2.95 | 0.12 | 1 | 10
69 | 95 | CONCLUIDO | 7.5519 | 13.24 | 10.51 | 90.11 | 1.52 | 7 | 212.66 | 53.44 | 18.25 | 5 | 45.97 | 26462 | 136.81 | 197.75 | 31.23 | 25.4 | 2074.51 | 0.81 | 0.89 | 2.95 | 0.12 | 1 | 10
70 | 95 | CONCLUIDO | 7.5526 | 13.24 | 10.51 | 90.1 | 1.54 | 7 | 213.06 | 53.44 | 18.5 | 5 | 46.13 | 26511.94 | 136.56 | 197.77 | 31.16 | 25.4 | 2042.51 | 0.81 | 0.89 | 2.95 | 0.12 | 1 | 10
71 | 95 | CONCLUIDO | 7.5507 | 13.24 | 10.51 | 90.13 | 1.56 | 7 | 213.47 | 53.44 | 18.75 | 5 | 46.28 | 26561.93 | 136.38 | 197.77 | 31.33 | 25.4 | 2126.02 | 0.81 | 0.88 | 2.95 | 0.12 | 1 | 10
72 | 95 | CONCLUIDO | 7.5526 | 13.24 | 10.51 | 90.1 | 1.58 | 7 | 213.87 | 53.44 | 19 | 5 | 46.44 | 26611.98 | 135.98 | 197.77 | 31.19 | 25.4 | 2056.14 | 0.81 | 0.89 | 2.95 | 0.12 | 1 | 10
73 | 95 | CONCLUIDO | 7.5557 | 13.24 | 10.51 | 90.05 | 1.6 | 7 | 214.28 | 53.44 | 19.25 | 5 | 46.6 | 26662.08 | 135.61 | 197.75 | 31.04 | 25.4 | 1981.52 | 0.82 | 0.89 | 2.95 | 0.12 | 1 | 10
74 | 95 | CONCLUIDO | 7.5869 | 13.18 | 10.49 | 104.89 | 1.61 | 6 | 214.69 | 53.44 | 19.5 | 4 | 46.75 | 26712.23 | 135.3 | 197.77 | 30.47 | 25.4 | 1702.61 | 0.83 | 0.89 | 2.95 | 0.1 | 1 | 10
75 | 95 | CONCLUIDO | 7.5901 | 13.18 | 10.48 | 104.83 | 1.63 | 6 | 215.09 | 53.44 | 19.75 | 4 | 46.91 | 26762.44 | 135.24 | 197.75 | 30.22 | 25.4 | 1573.84 | 0.84 | 0.89 | 2.95 | 0.09 | 1 | 10
76 | 95 | CONCLUIDO | 7.5869 | 13.18 | 10.49 | 104.89 | 1.65 | 6 | 215.5 | 53.44 | 20 | 4 | 47.07 | 26812.71 | 135.38 | 197.77 | 30.38 | 25.4 | 1656.92 | 0.84 | 0.89 | 2.95 | 0.1 | 1 | 10
77 | 95 | CONCLUIDO | 7.5884 | 13.18 | 10.49 | 104.86 | 1.67 | 6 | 215.91 | 53.44 | 20.25 | 4 | 47.23 | 26863.02 | 135.53 | 197.81 | 30.35 | 25.4 | 1641.72 | 0.84 | 0.89 | 2.95 | 0.1 | 1 | 10
78 | 95 | CONCLUIDO | 7.5889 | 13.18 | 10.49 | 104.85 | 1.68 | 6 | 216.32 | 53.44 | 20.5 | 4 | 47.38 | 26913.4 | 135.69 | 197.75 | 30.4 | 25.4 | 1664.23 | 0.84 | 0.89 | 2.95 | 0.1 | 1 | 10
79 | 95 | CONCLUIDO | 7.5869 | 13.18 | 10.49 | 104.89 | 1.7 | 6 | 216.73 | 53.44 | 20.75 | 4 | 47.54 | 26963.82 | 135.94 | 197.75 | 30.43 | 25.4 | 1679.04 | 0.83 | 0.89 | 2.95 | 0.1 | 1 | 10
80 | 95 | CONCLUIDO | 7.5953 | 13.17 | 10.47 | 104.74 | 1.72 | 6 | 217.14 | 53.44 | 21 | 4 | 47.7 | 27014.3 | 135.43 | 197.75 | 30.03 | 25.4 | 1481.13 | 0.85 | 0.89 | 2.95 | 0.08 | 1 | 10
81 | 95 | CONCLUIDO | 7.5922 | 13.17 | 10.48 | 104.79 | 1.74 | 6 | 217.55 | 53.44 | 21.25 | 4 | 47.86 | 27064.84 | 135.66 | 197.75 | 30.23 | 25.4 | 1581.49 | 0.84 | 0.89 | 2.95 | 0.09 | 1 | 10
82 | 95 | CONCLUIDO | 7.5897 | 13.18 | 10.48 | 104.84 | 1.75 | 6 | 217.96 | 53.44 | 21.5 | 4 | 48.02 | 27115.43 | 135.62 | 197.75 | 30.35 | 25.4 | 1640.56 | 0.84 | 0.89 | 2.95 | 0.09 | 1 | 10
83 | 95 | CONCLUIDO | 7.5871 | 13.18 | 10.49 | 104.88 | 1.77 | 6 | 218.37 | 53.44 | 21.75 | 4 | 48.18 | 27166.08 | 135.5 | 197.77 | 30.41 | 25.4 | 1669.29 | 0.84 | 0.89 | 2.95 | 0.1 | 1 | 10
84 | 95 | CONCLUIDO | 7.5877 | 13.18 | 10.49 | 104.87 | 1.79 | 6 | 218.78 | 53.44 | 22 | 4 | 48.34 | 27216.79 | 135.39 | 197.76 | 30.41 | 25.4 | 1669.18 | 0.84 | 0.89 | 2.95 | 0.1 | 1 | 10
85 | 95 | CONCLUIDO | 7.5873 | 13.18 | 10.49 | 104.88 | 1.8 | 6 | 219.19 | 53.44 | 22.25 | 4 | 48.51 | 27267.55 | 135.27 | 197.78 | 30.38 | 25.4 | 1657.28 | 0.84 | 0.89 | 2.95 | 0.1 | 1 | 10
86 | 95 | CONCLUIDO | 7.5852 | 13.18 | 10.49 | 104.92 | 1.82 | 6 | 219.6 | 53.44 | 22.5 | 4 | 48.67 | 27318.36 | 135.07 | 197.76 | 30.46 | 25.4 | 1695.39 | 0.83 | 0.89 | 2.95 | 0.1 | 1 | 10
87 | 95 | CONCLUIDO | 7.5911 | 13.17 | 10.48 | 104.81 | 1.84 | 6 | 220.01 | 53.44 | 22.75 | 4 | 48.83 | 27369.23 | 134.66 | 197.75 | 30.25 | 25.4 | 1591.63 | 0.84 | 0.89 | 2.95 | 0.09 | 1 | 10
88 | 95 | CONCLUIDO | 7.5911 | 13.17 | 10.48 | 104.81 | 1.85 | 6 | 220.43 | 53.44 | 23 | 4 | 48.99 | 27420.16 | 134.4 | 197.75 | 30.23 | 25.4 | 1578.66 | 0.84 | 0.89 | 2.95 | 0.09 | 1 | 10
89 | 95 | CONCLUIDO | 7.589 | 13.18 | 10.48 | 104.85 | 1.87 | 6 | 220.84 | 53.44 | 23.25 | 4 | 49.16 | 27471.15 | 134.19 | 197.76 | 30.38 | 25.4 | 1655.15 | 0.84 | 0.89 | 2.95 | 0.09 | 1 | 10
90 | 95 | CONCLUIDO | 7.5884 | 13.18 | 10.49 | 104.86 | 1.89 | 6 | 221.25 | 53.44 | 23.5 | 4 | 49.32 | 27522.19 | 133.77 | 197.75 | 30.41 | 25.4 | 1671.46 | 0.84 | 0.89 | 2.95 | 0.1 | 1 | 10
91 | 95 | CONCLUIDO | 7.582 | 13.19 | 10.5 | 104.97 | 1.9 | 6 | 221.67 | 53.44 | 23.75 | 4 | 49.48 | 27573.29 | 133.39 | 197.75 | 30.69 | 25.4 | 1811.59 | 0.83 | 0.89 | 2.95 | 0.11 | 1 | 10
92 | 95 | CONCLUIDO | 7.6181 | 13.13 | 10.47 | 125.66 | 1.92 | 5 | 222.08 | 53.44 | 24 | 3 | 49.65 | 27624.44 | 133.25 | 197.76 | 29.99 | 25.4 | 1464.23 | 0.85 | 0.89 | 2.95 | 0.08 | 1 | 10
93 | 95 | CONCLUIDO | 7.6152 | 13.13 | 10.48 | 125.72 | 1.94 | 5 | 222.5 | 53.44 | 24.25 | 3 | 49.81 | 27675.78 | 133.56 | 197.75 | 30.18 | 25.4 | 1560.44 | 0.84 | 0.89 | 2.94 | 0.09 | 1 | 10
94 | 95 | CONCLUIDO | 7.6134 | 13.13 | 10.48 | 125.76 | 1.95 | 5 | 222.92 | 53.44 | 24.5 | 3 | 49.98 | 27727.05 | 133.81 | 197.76 | 30.18 | 25.4 | 1562.65 | 0.84 | 0.89 | 2.95 | 0.09 | 1 | 10
95 | 95 | CONCLUIDO | 7.6137 | 13.13 | 10.48 | 125.75 | 1.97 | 5 | 223.33 | 53.44 | 24.75 | 3 | 50.15 | 27778.39 | 133.79 | 197.76 | 30.1 | 25.4 | 1520.72 | 0.84 | 0.89 | 2.95 | 0.09 | 1 | 10
96 | 95 | CONCLUIDO | 7.6205 | 13.12 | 10.47 | 125.61 | 1.99 | 5 | 223.75 | 53.44 | 25 | 3 | 50.31 | 27829.77 | 133.71 | 197.76 | 29.84 | 25.4 | 1391.47 | 0.85 | 0.89 | 2.94 | 0.08 | 1 | 10
97 | 95 | CONCLUIDO | 7.6174 | 13.13 | 10.47 | 125.68 | 2 | 5 | 224.17 | 53.44 | 25.25 | 3 | 50.48 | 27881.22 | 133.93 | 197.76 | 30.02 | 25.4 | 1480.14 | 0.85 | 0.89 | 2.95 | 0.08 | 1 | 10
98 | 95 | CONCLUIDO | 7.6192 | 13.12 | 10.47 | 125.64 | 2.02 | 5 | 224.58 | 53.44 | 25.5 | 3 | 50.65 | 27932.73 | 133.94 | 197.75 | 29.88 | 25.4 | 1411.33 | 0.85 | 0.89 | 2.95 | 0.08 | 1 | 10
99 | 95 | CONCLUIDO | 7.6211 | 13.12 | 10.47 | 125.6 | 2.03 | 5 | 225 | 53.44 | 25.75 | 3 | 50.82 | 27984.29 | 133.85 | 197.75 | 29.77 | 25.4 | 1356.44 | 0.85 | 0.89 | 2.95 | 0.08 | 1 | 10
100 | 95 | CONCLUIDO | 7.6197 | 13.12 | 10.47 | 125.63 | 2.05 | 5 | 225.42 | 53.44 | 26 | 3 | 50.98 | 28035.92 | 133.95 | 197.76 | 29.82 | 25.4 | 1383.37 | 0.85 | 0.89 | 2.95 | 0.08 | 1 | 10
101 | 95 | CONCLUIDO | 7.6179 | 13.13 | 10.47 | 125.67 | 2.07 | 5 | 225.84 | 53.44 | 26.25 | 3 | 51.15 | 28087.6 | 134.03 | 197.75 | 29.91 | 25.4 | 1424.38 | 0.85 | 0.89 | 2.95 | 0.08 | 1 | 10
102 | 95 | CONCLUIDO | 7.6189 | 13.13 | 10.47 | 125.65 | 2.08 | 5 | 226.26 | 53.44 | 26.5 | 3 | 51.32 | 28139.34 | 133.91 | 197.75 | 29.94 | 25.4 | 1439.1 | 0.85 | 0.89 | 2.95 | 0.08 | 1 | 10
103 | 95 | CONCLUIDO | 7.6199 | 13.12 | 10.47 | 125.63 | 2.1 | 5 | 226.68 | 53.44 | 26.75 | 3 | 51.49 | 28191.14 | 133.81 | 197.75 | 29.87 | 25.4 | 1407.98 | 0.85 | 0.89 | 2.95 | 0.08 | 1 | 10
104 | 95 | CONCLUIDO | 7.6216 | 13.12 | 10.47 | 125.59 | 2.11 | 5 | 227.1 | 53.44 | 27 | 3 | 51.66 | 28243 | 133.72 | 197.75 | 29.84 | 25.4 | 1392.63 | 0.85 | 0.89 | 2.94 | 0.08 | 1 | 10
105 | 95 | CONCLUIDO | 7.619 | 13.12 | 10.47 | 125.64 | 2.13 | 5 | 227.52 | 53.44 | 27.25 | 3 | 51.83 | 28294.92 | 133.68 | 197.75 | 29.93 | 25.4 | 1435.29 | 0.85 | 0.89 | 2.95 | 0.08 | 1 | 10
106 | 95 | CONCLUIDO | 7.621 | 13.12 | 10.47 | 125.6 | 2.14 | 5 | 227.94 | 53.44 | 27.5 | 3 | 52.01 | 28346.9 | 133.46 | 197.75 | 29.79 | 25.4 | 1366.91 | 0.85 | 0.89 | 2.95 | 0.08 | 1 | 10
107 | 95 | CONCLUIDO | 7.622 | 13.12 | 10.47 | 125.58 | 2.16 | 5 | 228.36 | 53.44 | 27.75 | 3 | 52.18 | 28398.94 | 133.32 | 197.75 | 29.72 | 25.4 | 1330.81 | 0.85 | 0.89 | 2.95 | 0.08 | 1 | 10
108 | 95 | CONCLUIDO | 7.6232 | 13.12 | 10.46 | 125.56 | 2.18 | 5 | 228.79 | 53.44 | 28 | 3 | 52.35 | 28451.04 | 133.02 | 197.76 | 29.62 | 25.4 | 1280.76 | 0.86 | 0.89 | 2.95 | 0.07 | 1 | 10
109 | 95 | CONCLUIDO | 7.6223 | 13.12 | 10.46 | 125.58 | 2.19 | 5 | 229.21 | 53.44 | 28.25 | 3 | 52.52 | 28503.21 | 132.97 | 197.75 | 29.72 | 25.4 | 1328.83 | 0.85 | 0.89 | 2.95 | 0.07 | 1 | 10
110 | 95 | CONCLUIDO | 7.6244 | 13.12 | 10.46 | 125.53 | 2.21 | 5 | 229.63 | 53.44 | 28.5 | 3 | 52.7 | 28555.43 | 132.63 | 197.75 | 29.5 | 25.4 | 1220.84 | 0.86 | 0.89 | 2.95 | 0.07 | 1 | 10
111 | 95 | CONCLUIDO | 7.624 | 13.12 | 10.46 | 125.54 | 2.22 | 5 | 230.06 | 53.44 | 28.75 | 3 | 52.87 | 28607.71 | 132.53 | 197.78 | 29.57 | 25.4 | 1255.88 | 0.86 | 0.89 | 2.95 | 0.07 | 1 | 10
112 | 95 | CONCLUIDO | 7.6237 | 13.12 | 10.46 | 125.55 | 2.24 | 5 | 230.48 | 53.44 | 29 | 3 | 53.05 | 28660.06 | 132.02 | 197.76 | 29.62 | 25.4 | 1278.68 | 0.86 | 0.89 | 2.95 | 0.07 | 1 | 10
113 | 95 | CONCLUIDO | 7.6253 | 13.11 | 10.46 | 125.51 | 2.25 | 5 | 230.91 | 53.44 | 29.25 | 3 | 53.22 | 28712.46 | 131.59 | 197.75 | 29.55 | 25.4 | 1243.72 | 0.86 | 0.89 | 2.95 | 0.07 | 1 | 10
114 | 95 | CONCLUIDO | 7.6216 | 13.12 | 10.47 | 125.59 | 2.27 | 5 | 231.33 | 53.44 | 29.5 | 3 | 53.4 | 28764.93 | 131.5 | 197.75 | 29.73 | 25.4 | 1334.88 | 0.85 | 0.89 | 2.95 | 0.08 | 1 | 10
115 | 95 | CONCLUIDO | 7.6202 | 13.12 | 10.47 | 125.62 | 2.28 | 5 | 231.76 | 53.44 | 29.75 | 3 | 53.57 | 28817.46 | 131.41 | 197.75 | 29.85 | 25.4 | 1398.43 | 0.85 | 0.89 | 2.95 | 0.08 | 1 | 10
116 | 95 | CONCLUIDO | 7.6199 | 13.12 | 10.47 | 125.63 | 2.3 | 5 | 232.18 | 53.44 | 30 | 3 | 53.75 | 28870.05 | 131.31 | 197.75 | 29.86 | 25.4 | 1401.96 | 0.85 | 0.89 | 2.95 | 0.08 | 1 | 10
117 | 95 | CONCLUIDO | 7.6202 | 13.12 | 10.47 | 125.62 | 2.31 | 5 | 232.61 | 53.44 | 30.25 | 3 | 53.93 | 28922.71 | 130.88 | 197.75 | 29.81 | 25.4 | 1376.38 | 0.85 | 0.89 | 2.95 | 0.08 | 1 | 10
118 | 95 | CONCLUIDO | 7.6207 | 13.12 | 10.47 | 125.61 | 2.33 | 5 | 233.04 | 53.44 | 30.5 | 3 | 54.1 | 28975.43 | 130.51 | 197.75 | 29.78 | 25.4 | 1361 | 0.85 | 0.89 | 2.95 | 0.08 | 1 | 10
119 | 95 | CONCLUIDO | 7.6211 | 13.12 | 10.47 | 125.6 | 2.34 | 5 | 233.47 | 53.44 | 30.75 | 3 | 54.28 | 29028.21 | 130.37 | 197.78 | 29.77 | 25.4 | 1354.01 | 0.85 | 0.89 | 2.95 | 0.08 | 1 | 10
120 | 95 | CONCLUIDO | 7.6555 | 13.06 | 10.45 | 156.68 | 2.36 | 4 | 233.89 | 53.44 | 31 | 2 | 54.46 | 29081.05 | 129.82 | 197.77 | 29.08 | 25.4 | 1014.28 | 0.87 | 0.89 | 2.95 | 0.06 | 1 | 10
121 | 95 | CONCLUIDO | 7.6583 | 13.06 | 10.44 | 156.6 | 2.37 | 4 | 234.32 | 53.44 | 31.25 | 2 | 54.64 | 29133.96 | 129.97 | 197.75 | 28.99 | 25.4 | 969.07 | 0.88 | 0.89 | 2.94 | 0.05 | 1 | 10
122 | 95 | CONCLUIDO | 7.6568 | 13.06 | 10.44 | 156.64 | 2.39 | 4 | 234.75 | 53.44 | 31.5 | 2 | 54.82 | 29186.93 | 130.11 | 197.75 | 28.99 | 25.4 | 969.94 | 0.88 | 0.89 | 2.95 | 0.05 | 1 | 10
123 | 95 | CONCLUIDO | 7.6565 | 13.06 | 10.44 | 156.65 | 2.4 | 4 | 235.18 | 53.44 | 31.75 | 2 | 55 | 29239.96 | 130.38 | 197.76 | 29.07 | 25.4 | 1010.49 | 0.87 | 0.89 | 2.94 | 0.05 | 1 | 10
124 | 95 | CONCLUIDO | 7.6562 | 13.06 | 10.44 | 156.66 | 2.41 | 4 | 235.61 | 53.44 | 32 | 2 | 55.18 | 29293.06 | 130.52 | 197.77 | 29.03 | 25.4 | 990.29 | 0.87 | 0.89 | 2.94 | 0.05 | 1 | 10
125 | 95 | CONCLUIDO | 7.656 | 13.06 | 10.44 | 156.66 | 2.43 | 4 | 236.04 | 53.44 | 32.25 | 2 | 55.36 | 29346.22 | 130.73 | 197.76 | 29.04 | 25.4 | 993.75 | 0.87 | 0.89 | 2.95 | 0.05 | 1 | 10
126 | 95 | CONCLUIDO | 7.6576 | 13.06 | 10.44 | 156.62 | 2.44 | 4 | 236.48 | 53.44 | 32.5 | 2 | 55.54 | 29399.45 | 130.82 | 197.75 | 29.01 | 25.4 | 981.9 | 0.88 | 0.89 | 2.94 | 0.05 | 1 | 10
127 | 95 | CONCLUIDO | 7.6553 | 13.06 | 10.45 | 156.68 | 2.46 | 4 | 236.91 | 53.44 | 32.75 | 2 | 55.72 | 29452.74 | 130.88 | 197.75 | 29.05 | 25.4 | 1000.1 | 0.87 | 0.89 | 2.95 | 0.06 | 1 | 10
128 | 95 | CONCLUIDO | 7.6526 | 13.07 | 10.45 | 156.75 | 2.47 | 4 | 237.34 | 53.44 | 33 | 2 | 55.91 | 29506.09 | 131.03 | 197.75 | 29.22 | 25.4 | 1085.9 | 0.87 | 0.89 | 2.95 | 0.06 | 1 | 10
129 | 95 | CONCLUIDO | 7.6534 | 13.07 | 10.45 | 156.73 | 2.49 | 4 | 237.77 | 53.44 | 33.25 | 2 | 56.09 | 29559.51 | 131.06 | 197.75 | 29.19 | 25.4 | 1071.2 | 0.87 | 0.89 | 2.95 | 0.06 | 1 | 10
130 | 95 | CONCLUIDO | 7.6527 | 13.07 | 10.45 | 156.75 | 2.5 | 4 | 238.21 | 53.44 | 33.5 | 2 | 56.27 | 29613 | 131.05 | 197.75 | 29.22 | 25.4 | 1085.07 | 0.87 | 0.89 | 2.95 | 0.06 | 1 | 10
131 | 95 | CONCLUIDO | 7.6584 | 13.06 | 10.44 | 156.6 | 2.51 | 4 | 238.64 | 53.44 | 33.75 | 2 | 56.46 | 29666.55 | 130.88 | 197.75 | 28.92 | 25.4 | 934.47 | 0.88 | 0.89 | 2.94 | 0.05 | 1 | 10
132 | 95 | CONCLUIDO | 7.6579 | 13.06 | 10.44 | 156.61 | 2.53 | 4 | 239.08 | 53.44 | 34 | 2 | 56.64 | 29720.17 | 130.82 | 197.75 | 28.98 | 25.4 | 964.65 | 0.88 | 0.89 | 2.94 | 0.05 | 1 | 10
133 | 95 | CONCLUIDO | 7.6568 | 13.06 | 10.44 | 156.64 | 2.54 | 4 | 239.51 | 53.44 | 34.25 | 2 | 56.83 | 29773.85 | 130.87 | 197.75 | 29.01 | 25.4 | 982.95 | 0.88 | 0.89 | 2.94 | 0.05 | 1 | 10
134 | 95 | CONCLUIDO | 7.6558 | 13.06 | 10.44 | 156.67 | 2.56 | 4 | 239.95 | 53.44 | 34.5 | 2 | 57.01 | 29827.61 | 130.93 | 197.75 | 29.05 | 25.4 | 998.66 | 0.87 | 0.89 | 2.95 | 0.05 | 1 | 10
135 | 95 | CONCLUIDO | 7.6545 | 13.06 | 10.45 | 156.7 | 2.57 | 4 | 240.38 | 53.44 | 34.75 | 2 | 57.2 | 29881.55 | 130.89 | 197.76 | 29.18 | 25.4 | 1067.53 | 0.87 | 0.89 | 2.94 | 0.06 | 1 | 10
136 | 95 | CONCLUIDO | 7.6544 | 13.06 | 10.45 | 156.7 | 2.58 | 4 | 240.82 | 53.44 | 35 | 2 | 57.39 | 29935.43 | 130.92 | 197.77 | 29.16 | 25.4 | 1057.28 | 0.87 | 0.89 | 2.94 | 0.06 | 1 | 10
137 | 95 | CONCLUIDO | 7.6545 | 13.06 | 10.45 | 156.7 | 2.6 | 4 | 241.26 | 53.44 | 35.25 | 2 | 57.57 | 29989.39 | 130.87 | 197.75 | 29.1 | 25.4 | 1026.24 | 0.87 | 0.89 | 2.95 | 0.06 | 1 | 10
138 | 95 | CONCLUIDO | 7.6565 | 13.06 | 10.44 | 156.65 | 2.61 | 4 | 241.7 | 53.44 | 35.5 | 2 | 57.76 | 30043.41 | 130.77 | 197.76 | 29.03 | 25.4 | 990.48 | 0.87 | 0.89 | 2.94 | 0.05 | 1 | 10
139 | 95 | CONCLUIDO | 7.6568 | 13.06 | 10.44 | 156.64 | 2.63 | 4 | 242.14 | 53.44 | 35.75 | 2 | 57.95 | 30097.5 | 130.77 | 197.75 | 29.07 | 25.4 | 1010 | 0.87 | 0.89 | 2.94 | 0.05 | 1 | 10
140 | 95 | CONCLUIDO | 7.6558 | 13.06 | 10.44 | 156.67 | 2.64 | 4 | 242.57 | 53.44 | 36 | 2 | 58.14 | 30151.65 | 130.79 | 197.75 | 29.06 | 25.4 | 1003.65 | 0.87 | 0.89 | 2.95 | 0.05 | 1 | 10
141 | 95 | CONCLUIDO | 7.654 | 13.06 | 10.45 | 156.71 | 2.65 | 4 | 243.01 | 53.44 | 36.25 | 2 | 58.33 | 30205.88 | 130.7 | 197.75 | 29.14 | 25.4 | 1048.37 | 0.87 | 0.89 | 2.95 | 0.06 | 1 | 10
142 | 95 | CONCLUIDO | 7.6571 | 13.06 | 10.44 | 156.63 | 2.67 | 4 | 243.45 | 53.44 | 36.5 | 2 | 58.52 | 30260.17 | 130.46 | 197.75 | 29.05 | 25.4 | 1003.26 | 0.87 | 0.89 | 2.94 | 0.05 | 1 | 10
143 | 95 | CONCLUIDO | 7.6565 | 13.06 | 10.44 | 156.65 | 2.68 | 4 | 243.89 | 53.44 | 36.75 | 2 | 58.71 | 30314.53 | 130.28 | 197.75 | 29 | 25.4 | 975.28 | 0.88 | 0.89 | 2.95 | 0.05 | 1 | 10
144 | 95 | CONCLUIDO | 7.6573 | 13.06 | 10.44 | 156.63 | 2.69 | 4 | 244.34 | 53.44 | 37 | 2 | 58.9 | 30368.96 | 130.14 | 197.75 | 29.01 | 25.4 | 982.08 | 0.88 | 0.89 | 2.94 | 0.05 | 1 | 10
145 | 95 | CONCLUIDO | 7.656 | 13.06 | 10.44 | 156.66 | 2.71 | 4 | 244.78 | 53.44 | 37.25 | 2 | 59.09 | 30423.46 | 130.22 | 197.77 | 29.05 | 25.4 | 1002.13 | 0.87 | 0.89 | 2.94 | 0.05 | 1 | 10
146 | 95 | CONCLUIDO | 7.655 | 13.06 | 10.45 | 156.69 | 2.72 | 4 | 245.22 | 53.44 | 37.5 | 2 | 59.29 | 30478.03 | 130.19 | 197.75 | 29.09 | 25.4 | 1021.53 | 0.87 | 0.89 | 2.95 | 0.06 | 1 | 10
147 | 95 | CONCLUIDO | 7.6568 | 13.06 | 10.44 | 156.64 | 2.73 | 4 | 245.66 | 53.44 | 37.75 | 2 | 59.48 | 30532.67 | 130.2 | 197.76 | 29.02 | 25.4 | 987.5 | 0.88 | 0.89 | 2.94 | 0.05 | 1 | 10
148 | 95 | CONCLUIDO | 7.6583 | 13.06 | 10.44 | 156.6 | 2.75 | 4 | 246.11 | 53.44 | 38 | 2 | 59.67 | 30587.38 | 130.02 | 197.75 | 28.94 | 25.4 | 946.23 | 0.88 | 0.89 | 2.94 | 0.05 | 1 | 10
149 | 95 | CONCLUIDO | 7.6563 | 13.06 | 10.44 | 156.65 | 2.76 | 4 | 246.55 | 53.44 | 38.25 | 2 | 59.87 | 30642.16 | 130.01 | 197.75 | 29.02 | 25.4 | 986.47 | 0.88 | 0.89 | 2.95 | 0.05 | 1 | 10
150 | 95 | CONCLUIDO | 7.6544 | 13.06 | 10.45 | 156.7 | 2.77 | 4 | 247 | 53.44 | 38.5 | 2 | 60.06 | 30697.01 | 129.88 | 197.75 | 29.11 | 25.4 | 1033.08 | 0.87 | 0.89 | 2.95 | 0.06 | 1 | 10
151 | 95 | CONCLUIDO | 7.6592 | 13.06 | 10.44 | 156.58 | 2.79 | 4 | 247.44 | 53.44 | 38.75 | 2 | 60.26 | 30751.93 | 129.39 | 197.75 | 28.84 | 25.4 | 896 | 0.88 | 0.89 | 2.95 | 0.05 | 1 | 10
152 | 95 | CONCLUIDO | 7.6628 | 13.05 | 10.43 | 156.49 | 2.8 | 4 | 247.89 | 53.44 | 39 | 2 | 60.45 | 30806.92 | 128.93 | 197.75 | 28.64 | 25.4 | 796.44 | 0.89 | 0.89 | 2.95 | 0.04 | 1 | 10
153 | 95 | CONCLUIDO | 7.6615 | 13.05 | 10.43 | 156.52 | 2.81 | 4 | 248.33 | 53.44 | 39.25 | 2 | 60.65 | 30861.98 | 128.85 | 197.8 | 28.67 | 25.4 | 809.41 | 0.89 | 0.89 | 2.95 | 0.04 | 1 | 10
154 | 95 | CONCLUIDO | 7.661 | 13.05 | 10.44 | 156.53 | 2.82 | 4 | 248.78 | 53.44 | 39.5 | 2 | 60.85 | 30917.12 | 128.74 | 197.79 | 28.76 | 25.4 | 853.77 | 0.88 | 0.89 | 2.94 | 0.05 | 1 | 10
155 | 95 | CONCLUIDO | 7.6599 | 13.06 | 10.44 | 156.56 | 2.84 | 4 | 249.23 | 53.44 | 39.75 | 2 | 61.04 | 30972.32 | 128.59 | 197.75 | 28.89 | 25.4 | 919.77 | 0.88 | 0.89 | 2.94 | 0.05 | 1 | 10
156 | 95 | CONCLUIDO | 7.6604 | 13.05 | 10.44 | 156.55 | 2.85 | 4 | 249.68 | 53.44 | 40 | 2 | 61.24 | 31027.6 | 128.48 | 197.75 | 28.79 | 25.4 | 871.26 | 0.88 | 0.89 | 2.95 | 0.05 | 1 | 10
0 | 55 | CONCLUIDO | 6.0936 | 16.41 | 12.2 | 8.22 | 0.15 | 89 | 116.05 | 43.4 | 1 | 87 | 16.65 | 14546.17 | 122.83 | 198.08 | 83.37 | 25.4 | 27738.28 | 0.3 | 0.76 | 3.09 | 1.8 | 1 | 10
1 | 55 | CONCLUIDO | 6.4486 | 15.51 | 11.77 | 10.24 | 0.19 | 69 | 116.37 | 43.4 | 1.25 | 67 | 16.72 | 14585.96 | 118.3 | 197.92 | 70.05 | 25.4 | 21178.13 | 0.36 | 0.79 | 3.06 | 1.38 | 1 | 10
2 | 55 | CONCLUIDO | 6.6695 | 14.99 | 11.55 | 12.16 | 0.23 | 57 | 116.69 | 43.4 | 1.5 | 55 | 16.79 | 14625.77 | 115.77 | 197.93 | 63.32 | 25.4 | 17868.79 | 0.4 | 0.81 | 3.04 | 1.15 | 1 | 10
3 | 55 | CONCLUIDO | 6.8633 | 14.57 | 11.34 | 14.17 | 0.26 | 48 | 117.01 | 43.4 | 1.75 | 46 | 16.86 | 14665.62 | 113.44 | 197.81 | 56.62 | 25.4 | 14567.21 | 0.45 | 0.82 | 3.02 | 0.95 | 1 | 10
4 | 55 | CONCLUIDO | 7.008 | 14.27 | 11.21 | 16.4 | 0.3 | 41 | 117.34 | 43.4 | 2 | 39 | 16.94 | 14705.49 | 111.87 | 197.88 | 52.5 | 25.4 | 12542.61 | 0.48 | 0.83 | 3.01 | 0.81 | 1 | 10
5 | 55 | CONCLUIDO | 7.0999 | 14.08 | 11.12 | 18.03 | 0.34 | 37 | 117.66 | 43.4 | 2.25 | 35 | 17.01 | 14745.39 | 110.78 | 197.85 | 49.91 | 25.4 | 11267.89 | 0.51 | 0.84 | 3 | 0.72 | 1 | 10
6 | 55 | CONCLUIDO | 7.1843 | 13.92 | 11.05 | 20.08 | 0.37 | 33 | 117.98 | 43.4 | 2.5 | 31 | 17.08 | 14785.31 | 109.84 | 197.88 | 47.68 | 25.4 | 10172.41 | 0.53 | 0.84 | 2.99 | 0.65 | 1 | 10
7 | 55 | CONCLUIDO | 7.2673 | 13.76 | 10.96 | 21.92 | 0.41 | 30 | 118.31 | 43.4 | 2.75 | 28 | 17.16 | 14825.26 | 108.65 | 197.91 | 45 | 25.4 | 8847.06 | 0.56 | 0.85 | 2.99 | 0.57 | 1 | 10
8 | 55 | CONCLUIDO | 7.3248 | 13.65 | 10.92 | 24.27 | 0.45 | 27 | 118.63 | 43.4 | 3 | 25 | 17.23 | 14865.24 | 108.11 | 197.83 | 43.8 | 25.4 | 8260.86 | 0.58 | 0.85 | 2.99 | 0.53 | 1 | 10
9 | 55 | CONCLUIDO | 7.3839 | 13.54 | 10.86 | 26.07 | 0.48 | 25 | 118.96 | 43.4 | 3.25 | 23 | 17.31 | 14905.25 | 107.23 | 197.77 | 42.34 | 25.4 | 7543.18 | 0.6 | 0.86 | 2.97 | 0.47 | 1 | 10
10 | 55 | CONCLUIDO | 7.4248 | 13.47 | 10.83 | 28.26 | 0.52 | 23 | 119.28 | 43.4 | 3.5 | 21 | 17.38 | 14945.29 | 106.7 | 197.83 | 41.09 | 25.4 | 6926.77 | 0.62 | 0.86 | 2.98 | 0.44 | 1 | 10
11 | 55 | CONCLUIDO | 7.4488 | 13.42 | 10.82 | 29.5 | 0.55 | 22 | 119.61 | 43.4 | 3.75 | 20 | 17.46 | 14985.35 | 106.29 | 197.83 | 40.54 | 25.4 | 6658.52 | 0.63 | 0.86 | 2.98 | 0.42 | 1 | 10
12 | 55 | CONCLUIDO | 7.4988 | 13.34 | 10.77 | 32.32 | 0.59 | 20 | 119.93 | 43.4 | 4 | 18 | 17.53 | 15025.44 | 105.54 | 197.82 | 38.95 | 25.4 | 5869.13 | 0.65 | 0.86 | 2.98 | 0.38 | 1 | 10
13 | 55 | CONCLUIDO | 7.5235 | 13.29 | 10.75 | 33.96 | 0.62 | 19 | 120.26 | 43.4 | 4.25 | 17 | 17.61 | 15065.56 | 105.18 | 197.77 | 38.48 | 25.4 | 5640.5 | 0.66 | 0.87 | 2.97 | 0.36 | 1 | 10
14 | 55 | CONCLUIDO | 7.5513 | 13.24 | 10.73 | 35.76 | 0.66 | 18 | 120.58 | 43.4 | 4.5 | 16 | 17.68 | 15105.7 | 104.72 | 197.76 | 37.75 | 25.4 | 5283.21 | 0.67 | 0.87 | 2.97 | 0.34 | 1 | 10
15 | 55 | CONCLUIDO | 7.5668 | 13.22 | 10.73 | 37.85 | 0.69 | 17 | 120.91 | 43.4 | 4.75 | 15 | 17.76 | 15145.88 | 104.24 | 197.84 | 37.89 | 25.4 | 5357.55 | 0.67 | 0.87 | 2.96 | 0.33 | 1 | 10
16 | 55 | CONCLUIDO | 7.6057 | 13.15 | 10.68 | 40.06 | 0.73 | 16 | 121.23 | 43.4 | 5 | 14 | 17.83 | 15186.08 | 103.67 | 197.82 | 36.34 | 25.4 | 4583.75 | 0.7 | 0.87 | 2.97 | 0.29 | 1 | 10
17 | 55 | CONCLUIDO | 7.5986 | 13.16 | 10.69 | 40.1 | 0.76 | 16 | 121.56 | 43.4 | 5.25 | 14 | 17.91 | 15226.31 | 103.61 | 197.77 | 36.81 | 25.4 | 4821.51 | 0.69 | 0.87 | 2.97 | 0.3 | 1 | 10
18 | 55 | CONCLUIDO | 7.6316 | 13.1 | 10.66 | 42.64 | 0.8 | 15 | 121.89 | 43.4 | 5.5 | 13 | 17.99 | 15266.56 | 103 | 197.79 | 35.71 | 25.4 | 4277.75 | 0.71 | 0.87 | 2.96 | 0.27 | 1 | 10
19 | 55 | CONCLUIDO | 7.6534 | 13.07 | 10.65 | 45.63 | 0.83 | 14 | 122.21 | 43.4 | 5.75 | 12 | 18.06 | 15306.85 | 102.68 | 197.78 | 35.27 | 25.4 | 4060.02 | 0.72 | 0.87 | 2.96 | 0.26 | 1 | 10
20 | 55 | CONCLUIDO | 7.6496 | 13.07 | 10.65 | 45.66 | 0.86 | 14 | 122.54 | 43.4 | 6 | 12 | 18.14 | 15347.16 | 102.28 | 197.76 | 35.67 | 25.4 | 4261.33 | 0.71 | 0.87 | 2.96 | 0.26 | 1 | 10
21 | 55 | CONCLUIDO | 7.6743 | 13.03 | 10.64 | 49.09 | 0.9 | 13 | 122.87 | 43.4 | 6.25 | 11 | 18.22 | 15387.5 | 102.24 | 197.76 | 35.2 | 25.4 | 4030.47 | 0.72 | 0.87 | 2.96 | 0.25 | 1 | 10
22 | 55 | CONCLUIDO | 7.6771 | 13.03 | 10.63 | 49.07 | 0.93 | 13 | 123.19 | 43.4 | 6.5 | 11 | 18.29 | 15427.87 | 101.73 | 197.75 | 34.92 | 25.4 | 3891.89 | 0.73 | 0.88 | 2.96 | 0.24 | 1 | 10
23 | 55 | CONCLUIDO | 7.702 | 12.98 | 10.61 | 53.06 | 0.96 | 12 | 123.52 | 43.4 | 6.75 | 10 | 18.37 | 15468.27 | 101.15 | 197.77 | 34.25 | 25.4 | 3561.83 | 0.74 | 0.88 | 2.96 | 0.22 | 1 | 10
24 | 55 | CONCLUIDO | 7.7073 | 12.97 | 10.6 | 53.02 | 1 | 12 | 123.85 | 43.4 | 7 | 10 | 18.45 | 15508.69 | 100.78 | 197.76 | 34.09 | 25.4 | 3478.91 | 0.75 | 0.88 | 2.96 | 0.21 | 1 | 10
25 | 55 | CONCLUIDO | 7.7378 | 12.92 | 10.58 | 57.69 | 1.03 | 11 | 124.18 | 43.4 | 7.25 | 9 | 18.53 | 15549.15 | 100.15 | 197.78 | 33.26 | 25.4 | 3073.3 | 0.76 | 0.88 | 2.95 | 0.19 | 1 | 10
26 | 55 | CONCLUIDO | 7.7356 | 12.93 | 10.58 | 57.71 | 1.06 | 11 | 124.51 | 43.4 | 7.5 | 9 | 18.61 | 15589.63 | 100.01 | 197.77 | 33.24 | 25.4 | 3061.05 | 0.76 | 0.88 | 2.96 | 0.19 | 1 | 10
27 | 55 | CONCLUIDO | 7.7295 | 12.94 | 10.59 | 57.77 | 1.1 | 11 | 124.83 | 43.4 | 7.75 | 9 | 18.68 | 15630.14 | 100.04 | 197.76 | 33.51 | 25.4 | 3195.95 | 0.76 | 0.88 | 2.96 | 0.2 | 1 | 10
28 | 55 | CONCLUIDO | 7.7611 | 12.88 | 10.56 | 63.37 | 1.13 | 10 | 125.16 | 43.4 | 8 | 8 | 18.76 | 15670.68 | 99.47 | 197.78 | 32.72 | 25.4 | 2805.8 | 0.78 | 0.88 | 2.95 | 0.17 | 1 | 10
29 | 55 | CONCLUIDO | 7.7621 | 12.88 | 10.56 | 63.36 | 1.16 | 10 | 125.49 | 43.4 | 8.25 | 8 | 18.84 | 15711.24 | 99.34 | 197.75 | 32.62 | 25.4 | 2754.16 | 0.78 | 0.88 | 2.96 | 0.17 | 1 | 10
30 | 55 | CONCLUIDO | 7.7568 | 12.89 | 10.57 | 63.41 | 1.19 | 10 | 125.82 | 43.4 | 8.5 | 8 | 18.92 | 15751.84 | 99.15 | 197.79 | 32.86 | 25.4 | 2877.75 | 0.77 | 0.88 | 2.96 | 0.18 | 1 | 10
31 | 55 | CONCLUIDO | 7.7601 | 12.89 | 10.56 | 63.38 | 1.22 | 10 | 126.15 | 43.4 | 8.75 | 8 | 19 | 15792.46 | 98.14 | 197.79 | 32.74 | 25.4 | 2816.88 | 0.78 | 0.88 | 2.95 | 0.17 | 1 | 10
32 | 55 | CONCLUIDO | 7.7754 | 12.86 | 10.56 | 70.41 | 1.26 | 9 | 126.48 | 43.4 | 9 | 7 | 19.08 | 15833.12 | 98.31 | 197.78 | 32.65 | 25.4 | 2773.85 | 0.78 | 0.88 | 2.96 | 0.17 | 1 | 10
33 | 55 | CONCLUIDO | 7.7814 | 12.85 | 10.55 | 70.35 | 1.29 | 9 | 126.81 | 43.4 | 9.25 | 7 | 19.16 | 15873.8 | 98.16 | 197.78 | 32.42 | 25.4 | 2663.33 | 0.78 | 0.88 | 2.95 | 0.16 | 1 | 10
34 | 55 | CONCLUIDO | 7.7797 | 12.85 | 10.55 | 70.36 | 1.32 | 9 | 127.14 | 43.4 | 9.5 | 7 | 19.24 | 15914.51 | 97.77 | 197.79 | 32.45 | 25.4 | 2675.54 | 0.78 | 0.88 | 2.96 | 0.16 | 1 | 10
35 | 55 | CONCLUIDO | 7.7806 | 12.85 | 10.55 | 70.36 | 1.35 | 9 | 127.47 | 43.4 | 9.75 | 7 | 19.32 | 15955.25 | 97.52 | 197.75 | 32.46 | 25.4 | 2680 | 0.78 | 0.88 | 2.96 | 0.16 | 1 | 10
36 | 55 | CONCLUIDO | 7.8128 | 12.8 | 10.52 | 78.93 | 1.38 | 8 | 127.8 | 43.4 | 10 | 6 | 19.4 | 15996.02 | 96.84 | 197.75 | 31.59 | 25.4 | 2248.73 | 0.8 | 0.88 | 2.95 | 0.13 | 1 | 10
37 | 55 | CONCLUIDO | 7.8161 | 12.79 | 10.52 | 78.89 | 1.41 | 8 | 128.13 | 43.4 | 10.25 | 6 | 19.48 | 16036.82 | 96.67 | 197.75 | 31.4 | 25.4 | 2155.16 | 0.81 | 0.88 | 2.95 | 0.13 | 1 | 10
38 | 55 | CONCLUIDO | 7.8127 | 12.8 | 10.52 | 78.93 | 1.44 | 8 | 128.46 | 43.4 | 10.5 | 6 | 19.56 | 16077.65 | 96.64 | 197.8 | 31.62 | 25.4 | 2266.76 | 0.8 | 0.88 | 2.95 | 0.13 | 1 | 10
39 | 55 | CONCLUIDO | 7.8159 | 12.79 | 10.52 | 78.89 | 1.47 | 8 | 128.79 | 43.4 | 10.75 | 6 | 19.64 | 16118.5 | 96.23 | 197.75 | 31.44 | 25.4 | 2173.75 | 0.81 | 0.88 | 2.95 | 0.13 | 1 | 10
40 | 55 | CONCLUIDO | 7.8122 | 12.8 | 10.53 | 78.94 | 1.5 | 8 | 129.13 | 43.4 | 11 | 6 | 19.73 | 16159.39 | 96.09 | 197.75 | 31.64 | 25.4 | 2277.82 | 0.8 | 0.88 | 2.95 | 0.14 | 1 | 10
41 | 55 | CONCLUIDO | 7.8066 | 12.81 | 10.53 | 79.01 | 1.54 | 8 | 129.46 | 43.4 | 11.25 | 6 | 19.81 | 16200.3 | 95.31 | 197.78 | 31.84 | 25.4 | 2374.87 | 0.8 | 0.88 | 2.95 | 0.14 | 1 | 10
42 | 55 | CONCLUIDO | 7.8406 | 12.75 | 10.5 | 90.02 | 1.57 | 7 | 129.79 | 43.4 | 11.5 | 5 | 19.89 | 16241.25 | 95.21 | 197.8 | 30.89 | 25.4 | 1905.12 | 0.82 | 0.89 | 2.95 | 0.11 | 1 | 10
43 | 55 | CONCLUIDO | 7.8372 | 12.76 | 10.51 | 90.07 | 1.6 | 7 | 130.12 | 43.4 | 11.75 | 5 | 19.97 | 16282.22 | 95.33 | 197.76 | 31.08 | 25.4 | 1999.19 | 0.82 | 0.89 | 2.95 | 0.12 | 1 | 10
44 | 55 | CONCLUIDO | 7.837 | 12.76 | 10.51 | 90.07 | 1.63 | 7 | 130.45 | 43.4 | 12 | 5 | 20.05 | 16323.22 | 95.01 | 197.76 | 31.02 | 25.4 | 1970.79 | 0.82 | 0.89 | 2.95 | 0.12 | 1 | 10
45 | 55 | CONCLUIDO | 7.8334 | 12.77 | 10.51 | 90.12 | 1.65 | 7 | 130.79 | 43.4 | 12.25 | 5 | 20.14 | 16364.25 | 94.98 | 197.75 | 31.29 | 25.4 | 2105.05 | 0.81 | 0.88 | 2.95 | 0.12 | 1 | 10
46 | 55 | CONCLUIDO | 7.8361 | 12.76 | 10.51 | 90.09 | 1.68 | 7 | 131.12 | 43.4 | 12.5 | 5 | 20.22 | 16405.32 | 94.27 | 197.76 | 31.18 | 25.4 | 2049.11 | 0.81 | 0.89 | 2.95 | 0.12 | 1 | 10
47 | 55 | CONCLUIDO | 7.8324 | 12.77 | 10.52 | 90.14 | 1.71 | 7 | 131.45 | 43.4 | 12.75 | 5 | 20.3 | 16446.41 | 93.83 | 197.76 | 31.37 | 25.4 | 2147.77 | 0.81 | 0.88 | 2.95 | 0.13 | 1 | 10
48 | 55 | CONCLUIDO | 7.8322 | 12.77 | 10.52 | 90.14 | 1.74 | 7 | 131.79 | 43.4 | 13 | 5 | 20.39 | 16487.53 | 93.27 | 197.78 | 31.26 | 25.4 | 2091.41 | 0.81 | 0.88 | 2.95 | 0.13 | 1 | 10
49 | 55 | CONCLUIDO | 7.8632 | 12.72 | 10.49 | 104.9 | 1.77 | 6 | 132.12 | 43.4 | 13.25 | 4 | 20.47 | 16528.68 | 92.44 | 197.76 | 30.5 | 25.4 | 1716.65 | 0.83 | 0.89 | 2.95 | 0.1 | 1 | 10
50 | 55 | CONCLUIDO | 7.8699 | 12.71 | 10.48 | 104.79 | 1.8 | 6 | 132.45 | 43.4 | 13.5 | 4 | 20.55 | 16569.86 | 92.17 | 197.75 | 30.2 | 25.4 | 1564.34 | 0.84 | 0.89 | 2.95 | 0.09 | 1 | 10
51 | 55 | CONCLUIDO | 7.867 | 12.71 | 10.48 | 104.84 | 1.83 | 6 | 132.79 | 43.4 | 13.75 | 4 | 20.64 | 16611.07 | 92.45 | 197.75 | 30.33 | 25.4 | 1630.48 | 0.84 | 0.89 | 2.95 | 0.09 | 1 | 10
52 | 55 | CONCLUIDO | 7.8652 | 12.71 | 10.49 | 104.87 | 1.86 | 6 | 133.12 | 43.4 | 14 | 4 | 20.72 | 16652.31 | 92.7 | 197.78 | 30.4 | 25.4 | 1666.32 | 0.84 | 0.89 | 2.95 | 0.1 | 1 | 10
53 | 55 | CONCLUIDO | 7.8707 | 12.71 | 10.48 | 104.78 | 1.89 | 6 | 133.46 | 43.4 | 14.25 | 4 | 20.81 | 16693.59 | 92.16 | 197.75 | 30.11 | 25.4 | 1519.64 | 0.84 | 0.89 | 2.95 | 0.09 | 1 | 10
54 | 55 | CONCLUIDO | 7.8671 | 12.71 | 10.48 | 104.84 | 1.92 | 6 | 133.79 | 43.4 | 14.5 | 4 | 20.89 | 16734.89 | 92.25 | 197.77 | 30.38 | 25.4 | 1657.46 | 0.84 | 0.89 | 2.95 | 0.09 | 1 | 10
55 | 55 | CONCLUIDO | 7.8647 | 12.72 | 10.49 | 104.88 | 1.94 | 6 | 134.13 | 43.4 | 14.75 | 4 | 20.98 | 16776.22 | 91.87 | 197.77 | 30.42 | 25.4 | 1677.56 | 0.83 | 0.89 | 2.95 | 0.1 | 1 | 10
56 | 55 | CONCLUIDO | 7.8634 | 12.72 | 10.49 | 104.9 | 1.97 | 6 | 134.46 | 43.4 | 15 | 4 | 21.06 | 16817.7 | 91.6 | 197.75 | 30.42 | 25.4 | 1678.01 | 0.83 | 0.89 | 2.95 | 0.1 | 1 | 10
57 | 55 | CONCLUIDO | 7.8685 | 12.71 | 10.48 | 104.81 | 2 | 6 | 134.8 | 43.4 | 15.25 | 4 | 21.15 | 16859.1 | 90.76 | 197.76 | 30.24 | 25.4 | 1585.42 | 0.84 | 0.89 | 2.95 | 0.09 | 1 | 10
58 | 55 | CONCLUIDO | 7.8647 | 12.72 | 10.49 | 104.88 | 2.03 | 6 | 135.13 | 43.4 | 15.5 | 4 | 21.23 | 16900.52 | 90.44 | 197.75 | 30.43 | 25.4 | 1680.35 | 0.83 | 0.89 | 2.95 | 0.1 | 1 | 10
59 | 55 | CONCLUIDO | 7.8637 | 12.72 | 10.49 | 104.89 | 2.06 | 6 | 135.47 | 43.4 | 15.75 | 4 | 21.32 | 16941.98 | 89.44 | 197.75 | 30.5 | 25.4 | 1717.08 | 0.83 | 0.89 | 2.95 | 0.1 | 1 | 10
60 | 55 | CONCLUIDO | 7.8875 | 12.68 | 10.47 | 125.7 | 2.08 | 5 | 135.81 | 43.4 | 16 | 3 | 21.41 | 16983.46 | 89.06 | 197.77 | 29.99 | 25.4 | 1466.46 | 0.85 | 0.89 | 2.95 | 0.08 | 1 | 10
61 | 55 | CONCLUIDO | 7.8859 | 12.68 | 10.48 | 125.73 | 2.11 | 5 | 136.14 | 43.4 | 16.25 | 2 | 21.49 | 17024.98 | 89.3 | 197.77 | 30.15 | 25.4 | 1545.22 | 0.84 | 0.89 | 2.95 | 0.09 | 1 | 10
62 | 55 | CONCLUIDO | 7.8866 | 12.68 | 10.48 | 125.71 | 2.14 | 5 | 136.48 | 43.4 | 16.5 | 2 | 21.58 | 17066.53 | 89.42 | 197.75 | 30.08 | 25.4 | 1510.85 | 0.84 | 0.89 | 2.95 | 0.09 | 1 | 10
63 | 55 | CONCLUIDO | 7.887 | 12.68 | 10.48 | 125.71 | 2.16 | 5 | 136.82 | 43.4 | 16.75 | 1 | 21.67 | 17108.1 | 89.49 | 197.75 | 29.98 | 25.4 | 1461.27 | 0.85 | 0.89 | 2.95 | 0.09 | 1 | 10
64 | 55 | CONCLUIDO | 7.8873 | 12.68 | 10.47 | 125.7 | 2.19 | 5 | 137.15 | 43.4 | 17 | 1 | 21.75 | 17149.71 | 89.56 | 197.78 | 29.91 | 25.4 | 1427.52 | 0.85 | 0.89 | 2.95 | 0.08 | 1 | 10
65 | 55 | CONCLUIDO | 7.8876 | 12.68 | 10.47 | 125.69 | 2.22 | 5 | 137.49 | 43.4 | 17.25 | 1 | 21.84 | 17191.35 | 89.67 | 197.75 | 29.98 | 25.4 | 1462.93 | 0.85 | 0.89 | 2.95 | 0.08 | 1 | 10
66 | 55 | CONCLUIDO | 7.8906 | 12.67 | 10.47 | 125.64 | 2.24 | 5 | 137.83 | 43.4 | 17.5 | 1 | 21.93 | 17233.02 | 89.52 | 197.75 | 29.73 | 25.4 | 1336.62 | 0.85 | 0.89 | 2.95 | 0.08 | 1 | 10
67 | 55 | CONCLUIDO | 7.8925 | 12.67 | 10.47 | 125.6 | 2.27 | 5 | 138.17 | 43.4 | 17.75 | 1 | 22.02 | 17274.72 | 89.72 | 197.77 | 29.7 | 25.4 | 1323.03 | 0.86 | 0.89 | 2.95 | 0.08 | 1 | 10
68 | 55 | CONCLUIDO | 7.8911 | 12.67 | 10.47 | 125.63 | 2.3 | 5 | 138.51 | 43.4 | 18 | 0 | 22.11 | 17316.45 | 89.89 | 197.75 | 29.72 | 25.4 | 1332.3 | 0.85 | 0.89 | 2.95 | 0.08 | 1 | 10

## gráficos
Selecione o eixo X:
Selecione o eixo Y:
Selecione o eixo Z:
Eixo X | Eixo Y | Eixo Z
0 | 0 | 0
0 | 0 | 0
0 | 0 | 0
0 | 0 | 0
0 | 0 | 0
0 | 0 | 0
0 | 0 | 0
0 | 0 | 0
0 | 0 | 0
0 | 0 | 0
0 | 0 | 0
0 | 0 | 0
0 | 0 | 0
0 | 0 | 0
0 | 0 | 0
0 | 0 | 0
0 | 0 | 0
0 | 0 | 0
0 | 0 | 0
0 | 0 | 0
0 | 0 | 0
0 | 0 | 0
0 | 0 | 0
0 | 0 | 0
0 | 0 | 0
0 | 0 | 0
0 | 0 | 0
0 | 0 | 0
0 | 0 | 0
0 | 0 | 0
0 | 0 | 0
0 | 0 | 0
0 | 0 | 0
0 | 0 | 0
0 | 0 | 0
0 | 0 | 0
0 | 0 | 0
0 | 0 | 0
0 | 0 | 0
0 | 0 | 0
0 | 0 | 0
0 | 0 | 0
0 | 0 | 0
0 | 0 | 0
0 | 0 | 0
0 | 0 | 0
0 | 0 | 0
0 | 0 | 0
0 | 0 | 0
0 | 0 | 0
0 | 0 | 0
0 | 0 | 0
0 | 0 | 0
0 | 0 | 0
0 | 0 | 0
0 | 0 | 0
0 | 0 | 0
0 | 0 | 0
0 | 0 | 0
0 | 0 | 0
0 | 0 | 0
0 | 0 | 0
0 | 0 | 0
0 | 0 | 0
0 | 0 | 0
0 | 0 | 0
0 | 0 | 0
0 | 0 | 0
0 | 0 | 0
0 | 0 | 0
0 | 0 | 0
0 | 0 | 0
0 | 0 | 0
0 | 0 | 0
0 | 0 | 0
0 | 0 | 0
0 | 0 | 0
0 | 0 | 0
0 | 0 | 0
0 | 0 | 0
0 | 0 | 0
0 | 0 | 0
0 | 0 | 0
0 | 0 | 0
0 | 0 | 0
0 | 0 | 0
0 | 0 | 0
0 | 0 | 0
0 | 0 | 0
0 | 0 | 0
0 | 0 | 0
0 | 0 | 0
0 | 0 | 0
0 | 0 | 0
0 | 0 | 0
0 | 0 | 0
0 | 0 | 0
0 | 0 | 0
0 | 0 | 0
0 | 0 | 0
0 | 0 | 0
0 | 0 | 0
0 | 0 | 0
0 | 0 | 0
0 | 0 | 0
0 | 0 | 0
0 | 0 | 0
0 | 0 | 0
0 | 0 | 0
0 | 0 | 0
0 | 0 | 0
0 | 0 | 0
0 | 0 | 0
0 | 0 | 0
0 | 0 | 0
0 | 0 | 0
0 | 0 | 0
0 | 0 | 0
0 | 0 | 0
0 | 0 | 0
0 | 0 | 0
0 | 0 | 0
0 | 0 | 0
0 | 0 | 0
0 | 0 | 0
0 | 0 | 0
0 | 0 | 0
0 | 0 | 0
0 | 0 | 0
0 | 0 | 0
0 | 0 | 0
0 | 0 | 0
0 | 0 | 0
0 | 0 | 0
0 | 0 | 0
0 | 0 | 0
0 | 0 | 0
0 | 0 | 0
0 | 0 | 0
0 | 0 | 0
0 | 0 | 0
0 | 0 | 0
0 | 0 | 0
0 | 0 | 0
0 | 0 | 0
0 | 0 | 0
0 | 0 | 0
0 | 0 | 0
0 | 0 | 0
0 | 0 | 0
0 | 0 | 0
0 | 0 | 0
0 | 0 | 0
0 | 0 | 0
0 | 0 | 0
0 | 0 | 0
0 | 0 | 0
0 | 0 | 0
0 | 0 | 0
0 | 0 | 0
0 | 0 | 0
0 | 0 | 0
0 | 0 | 0
0 | 0 | 0
0 | 0 | 0
0 | 0 | 0
0 | 0 | 0
0 | 0 | 0
0 | 0 | 0
0 | 0 | 0
0 | 0 | 0
0 | 0 | 0
0 | 0 | 0
0 | 0 | 0
0 | 0 | 0
0 | 0 | 0
0 | 0 | 0
0 | 0 | 0
0 | 0 | 0
0 | 0 | 0
0 | 0 | 0
0 | 0 | 0
0 | 0 | 0
0 | 0 | 0
0 | 0 | 0
0 | 0 | 0
0 | 0 | 0
0 | 0 | 0
0 | 0 | 0
0 | 0 | 0
0 | 0 | 0
0 | 0 | 0
0 | 0 | 0
0 | 0 | 0
0 | 0 | 0
0 | 0 | 0
0 | 0 | 0
0 | 0 | 0
0 | 0 | 0
0 | 0 | 0
0 | 0 | 0
0 | 0 | 0
0 | 0 | 0
0 | 0 | 0
0 | 0 | 0
0 | 0 | 0
0 | 0 | 0
0 | 0 | 0
0 | 0 | 0
0 | 0 | 0
0 | 0 | 0
0 | 0 | 0
0 | 0 | 0
0 | 0 | 0
0 | 0 | 0
0 | 0 | 0
0 | 0 | 0
0 | 0 | 0
0 | 0 | 0
0 | 0 | 0
0 | 0 | 0
0 | 0 | 0
0 | 0 | 0
0 | 0 | 0
0 | 0 | 0
0 | 0 | 0
0 | 0 | 0
0 | 0 | 0
0 | 0 | 0
0 | 0 | 0
0 | 0 | 0
0 | 0 | 0
0 | 0 | 0
0 | 0 | 0
0 | 0 | 0
0 | 0 | 0
0 | 0 | 0
0 | 0 | 0
0 | 0 | 0
0 | 0 | 0
0 | 0 | 0
0 | 0 | 0
0 | 0 | 0
0 | 0 | 0
0 | 0 | 0
0 | 0 | 0
0 | 0 | 0
0 | 0 | 0
0 | 0 | 0
0 | 0 | 0
0 | 0 | 0
0 | 0 | 0
0 | 0 | 0
0 | 0 | 0
0 | 0 | 0
0 | 0 | 0
0 | 0 | 0
0 | 0 | 0
0 | 0 | 0
0 | 0 | 0
0 | 0 | 0
0 | 0 | 0
0 | 0 | 0
0 | 0 | 0
0 | 0 | 0
0 | 0 | 0
0 | 0 | 0
0 | 0 | 0
0 | 0 | 0
0 | 0 | 0
0 | 0 | 0
0 | 0 | 0
0 | 0 | 0
0 | 0 | 0
0 | 0 | 0
0 | 0 | 0
0 | 0 | 0
0 | 0 | 0
0 | 0 | 0
0 | 0 | 0
0 | 0 | 0
0 | 0 | 0
0 | 0 | 0
0 | 0 | 0
0 | 0 | 0
0 | 0 | 0
0 | 0 | 0
0 | 0 | 0
0 | 0 | 0
0 | 0 | 0
0 | 0 | 0
0 | 0 | 0
0 | 0 | 0
0 | 0 | 0
0 | 0 | 0
0 | 0 | 0
0 | 0 | 0
0 | 0 | 0
0 | 0 | 0
0 | 0 | 0
0 | 0 | 0
0 | 0 | 0
0 | 0 | 0
0 | 0 | 0
0 | 0 | 0
0 | 0 | 0
0 | 0 | 0
0 | 0 | 0
0 | 0 | 0
0 | 0 | 0
0 | 0 | 0
0 | 0 | 0
0 | 0 | 0
0 | 0 | 0
0 | 0 | 0
0 | 0 | 0
0 | 0 | 0
0 | 0 | 0
0 | 0 | 0
0 | 0 | 0
0 | 0 | 0
0 | 0 | 0
0 | 0 | 0
0 | 0 | 0
0 | 0 | 0
0 | 0 | 0
0 | 0 | 0
0 | 0 | 0
0 | 0 | 0
0 | 0 | 0
0 | 0 | 0
0 | 0 | 0
0 | 0 | 0
0 | 0 | 0
0 | 0 | 0
0 | 0 | 0
0 | 0 | 0
0 | 0 | 0
0 | 0 | 0
0 | 0 | 0
0 | 0 | 0
0 | 0 | 0
0 | 0 | 0
0 | 0 | 0
0 | 0 | 0
0 | 0 | 0
0 | 0 | 0
0 | 0 | 0
0 | 0 | 0
0 | 0 | 0
0 | 0 | 0
0 | 0 | 0
0 | 0 | 0
0 | 0 | 0
0 | 0 | 0
0 | 0 | 0
0 | 0 | 0
0 | 0 | 0
0 | 0 | 0
0 | 0 | 0
0 | 0 | 0
0 | 0 | 0
0 | 0 | 0
0 | 0 | 0
0 | 0 | 0
0 | 0 | 0
0 | 0 | 0
0 | 0 | 0
0 | 0 | 0
0 | 0 | 0
0 | 0 | 0
0 | 0 | 0
0 | 0 | 0
0 | 0 | 0
0 | 0 | 0
0 | 0 | 0
0 | 0 | 0
0 | 0 | 0
0 | 0 | 0
0 | 0 | 0
0 | 0 | 0
0 | 0 | 0
0 | 0 | 0
0 | 0 | 0
0 | 0 | 0
0 | 0 | 0
0 | 0 | 0
0 | 0 | 0
0 | 0 | 0
0 | 0 | 0
0 | 0 | 0
0 | 0 | 0
0 | 0 | 0
0 | 0 | 0
0 | 0 | 0
0 | 0 | 0
0 | 0 | 0
0 | 0 | 0
0 | 0 | 0
0 | 0 | 0
0 | 0 | 0
0 | 0 | 0
0 | 0 | 0
0 | 0 | 0
0 | 0 | 0
0 | 0 | 0
0 | 0 | 0
0 | 0 | 0
0 | 0 | 0
0 | 0 | 0
0 | 0 | 0
0 | 0 | 0
0 | 0 | 0
0 | 0 | 0
0 | 0 | 0
0 | 0 | 0
0 | 0 | 0
0 | 0 | 0
0 | 0 | 0
0 | 0 | 0
0 | 0 | 0
0 | 0 | 0
0 | 0 | 0
0 | 0 | 0
0 | 0 | 0
0 | 0 | 0
0 | 0 | 0
0 | 0 | 0
0 | 0 | 0
0 | 0 | 0
0 | 0 | 0
0 | 0 | 0
0 | 0 | 0
0 | 0 | 0
0 | 0 | 0
0 | 0 | 0
0 | 0 | 0
0 | 0 | 0
0 | 0 | 0
0 | 0 | 0
0 | 0 | 0
0 | 0 | 0
0 | 0 | 0
0 | 0 | 0
0 | 0 | 0
0 | 0 | 0
0 | 0 | 0
0 | 0 | 0
0 | 0 | 0
0 | 0 | 0
0 | 0 | 0
0 | 0 | 0
0 | 0 | 0
0 | 0 | 0
0 | 0 | 0
0 | 0 | 0
0 | 0 | 0
0 | 0 | 0
0 | 0 | 0
0 | 0 | 0
0 | 0 | 0
0 | 0 | 0
0 | 0 | 0
0 | 0 | 0
0 | 0 | 0
0 | 0 | 0
0 | 0 | 0
0 | 0 | 0
0 | 0 | 0
0 | 0 | 0
0 | 0 | 0
0 | 0 | 0
0 | 0 | 0
0 | 0 | 0
0 | 0 | 0
0 | 0 | 0
0 | 0 | 0
0 | 0 | 0
0 | 0 | 0
0 | 0 | 0
0 | 0 | 0
0 | 0 | 0
0 | 0 | 0
0 | 0 | 0
0 | 0 | 0
0 | 0 | 0
0 | 0 | 0
0 | 0 | 0
0 | 0 | 0
0 | 0 | 0
0 | 0 | 0
0 | 0 | 0
0 | 0 | 0
0 | 0 | 0
0 | 0 | 0
0 | 0 | 0
0 | 0 | 0
0 | 0 | 0
0 | 0 | 0
0 | 0 | 0
0 | 0 | 0
0 | 0 | 0
0 | 0 | 0
0 | 0 | 0
0 | 0 | 0
0 | 0 | 0
0 | 0 | 0
0 | 0 | 0
0 | 0 | 0
0 | 0 | 0
0 | 0 | 0
0 | 0 | 0
0 | 0 | 0
0 | 0 | 0
0 | 0 | 0
0 | 0 | 0
0 | 0 | 0
0 | 0 | 0
0 | 0 | 0
0 | 0 | 0
0 | 0 | 0
0 | 0 | 0
0 | 0 | 0
0 | 0 | 0
0 | 0 | 0
0 | 0 | 0
0 | 0 | 0
0 | 0 | 0
0 | 0 | 0
0 | 0 | 0
0 | 0 | 0
0 | 0 | 0
0 | 0 | 0
0 | 0 | 0
0 | 0 | 0
0 | 0 | 0
0 | 0 | 0
0 | 0 | 0
0 | 0 | 0
0 | 0 | 0
0 | 0 | 0
0 | 0 | 0
0 | 0 | 0
0 | 0 | 0
0 | 0 | 0
0 | 0 | 0
0 | 0 | 0
0 | 0 | 0
0 | 0 | 0
0 | 0 | 0
0 | 0 | 0
0 | 0 | 0
0 | 0 | 0
0 | 0 | 0
0 | 0 | 0
0 | 0 | 0
0 | 0 | 0
0 | 0 | 0
0 | 0 | 0
0 | 0 | 0
0 | 0 | 0
0 | 0 | 0
0 | 0 | 0
0 | 0 | 0
0 | 0 | 0
0 | 0 | 0
0 | 0 | 0
0 | 0 | 0
0 | 0 | 0
0 | 0 | 0
0 | 0 | 0
0 | 0 | 0
0 | 0 | 0
0 | 0 | 0
0 | 0 | 0
0 | 0 | 0
0 | 0 | 0
0 | 0 | 0
0 | 0 | 0
0 | 0 | 0
0 | 0 | 0
0 | 0 | 0
0 | 0 | 0
0 | 0 | 0
0 | 0 | 0
0 | 0 | 0
0 | 0 | 0
0 | 0 | 0
0 | 0 | 0
0 | 0 | 0
0 | 0 | 0
0 | 0 | 0
0 | 0 | 0
0 | 0 | 0
0 | 0 | 0
0 | 0 | 0
0 | 0 | 0
0 | 0 | 0
0 | 0 | 0
0 | 0 | 0
0 | 0 | 0
0 | 0 | 0
0 | 0 | 0
0 | 0 | 0
0 | 0 | 0
0 | 0 | 0
0 | 0 | 0
0 | 0 | 0
0 | 0 | 0
0 | 0 | 0
0 | 0 | 0
0 | 0 | 0
0 | 0 | 0
0 | 0 | 0
0 | 0 | 0
0 | 0 | 0
0 | 0 | 0
0 | 0 | 0
0 | 0 | 0
0 | 0 | 0
0 | 0 | 0
0 | 0 | 0
0 | 0 | 0
0 | 0 | 0
0 | 0 | 0
0 | 0 | 0
0 | 0 | 0
0 | 0 | 0
0 | 0 | 0
0 | 0 | 0
0 | 0 | 0
0 | 0 | 0
0 | 0 | 0
0 | 0 | 0
0 | 0 | 0
0 | 0 | 0
0 | 0 | 0
0 | 0 | 0
0 | 0 | 0
0 | 0 | 0
0 | 0 | 0
0 | 0 | 0
0 | 0 | 0
0 | 0 | 0
0 | 0 | 0
0 | 0 | 0
0 | 0 | 0
0 | 0 | 0
0 | 0 | 0
0 | 0 | 0
0 | 0 | 0
0 | 0 | 0
0 | 0 | 0
0 | 0 | 0
0 | 0 | 0
0 | 0 | 0
0 | 0 | 0
0 | 0 | 0
0 | 0 | 0
0 | 0 | 0
0 | 0 | 0
0 | 0 | 0
0 | 0 | 0
0 | 0 | 0
0 | 0 | 0
0 | 0 | 0
0 | 0 | 0
0 | 0 | 0
0 | 0 | 0
0 | 0 | 0
0 | 0 | 0
0 | 0 | 0
0 | 0 | 0
0 | 0 | 0
0 | 0 | 0
0 | 0 | 0
0 | 0 | 0
0 | 0 | 0
0 | 0 | 0
0 | 0 | 0
0 | 0 | 0
0 | 0 | 0
0 | 0 | 0
0 | 0 | 0
0 | 0 | 0
0 | 0 | 0
0 | 0 | 0
0 | 0 | 0
0 | 0 | 0
0 | 0 | 0
0 | 0 | 0
0 | 0 | 0
0 | 0 | 0
0 | 0 | 0
0 | 0 | 0
0 | 0 | 0
0 | 0 | 0
0 | 0 | 0
0 | 0 | 0
0 | 0 | 0
0 | 0 | 0
0 | 0 | 0
0 | 0 | 0
0 | 0 | 0
0 | 0 | 0
0 | 0 | 0
0 | 0 | 0
0 | 0 | 0
0 | 0 | 0
0 | 0 | 0
0 | 0 | 0
0 | 0 | 0
0 | 0 | 0
0 | 0 | 0
0 | 0 | 0
0 | 0 | 0
0 | 0 | 0
0 | 0 | 0
0 | 0 | 0
0 | 0 | 0
0 | 0 | 0
0 | 0 | 0
0 | 0 | 0
0 | 0 | 0
0 | 0 | 0
0 | 0 | 0
0 | 0 | 0
0 | 0 | 0
0 | 0 | 0
0 | 0 | 0
0 | 0 | 0
0 | 0 | 0
0 | 0 | 0
0 | 0 | 0
0 | 0 | 0
0 | 0 | 0
0 | 0 | 0
0 | 0 | 0
0 | 0 | 0
0 | 0 | 0
0 | 0 | 0
0 | 0 | 0
0 | 0 | 0
0 | 0 | 0
0 | 0 | 0
0 | 0 | 0
0 | 0 | 0
0 | 0 | 0
0 | 0 | 0
0 | 0 | 0
0 | 0 | 0
0 | 0 | 0
0 | 0 | 0
0 | 0 | 0
0 | 0 | 0
0 | 0 | 0
0 | 0 | 0
0 | 0 | 0
0 | 0 | 0
0 | 0 | 0
0 | 0 | 0
0 | 0 | 0
0 | 0 | 0
0 | 0 | 0
0 | 0 | 0
0 | 0 | 0
0 | 0 | 0
0 | 0 | 0
0 | 0 | 0
0 | 0 | 0
0 | 0 | 0
0 | 0 | 0
0 | 0 | 0
0 | 0 | 0
0 | 0 | 0
0 | 0 | 0
0 | 0 | 0
0 | 0 | 0
0 | 0 | 0
0 | 0 | 0
0 | 0 | 0
0 | 0 | 0
0 | 0 | 0
0 | 0 | 0
0 | 0 | 0
0 | 0 | 0
0 | 0 | 0
0 | 0 | 0
0 | 0 | 0
0 | 0 | 0
0 | 0 | 0
0 | 0 | 0
0 | 0 | 0
0 | 0 | 0
0 | 0 | 0
0 | 0 | 0
0 | 0 | 0
0 | 0 | 0
0 | 0 | 0
0 | 0 | 0
0 | 0 | 0
0 | 0 | 0
0 | 0 | 0
0 | 0 | 0
0 | 0 | 0
0 | 0 | 0
0 | 0 | 0
0 | 0 | 0
0 | 0 | 0
0 | 0 | 0
0 | 0 | 0
0 | 0 | 0
0 | 0 | 0
0 | 0 | 0
0 | 0 | 0
0 | 0 | 0
0 | 0 | 0
0 | 0 | 0
0 | 0 | 0
0 | 0 | 0
0 | 0 | 0
0 | 0 | 0
0 | 0 | 0
0 | 0 | 0
0 | 0 | 0
0 | 0 | 0
0 | 0 | 0
0 | 0 | 0
0 | 0 | 0
0 | 0 | 0
0 | 0 | 0
0 | 0 | 0
0 | 0 | 0
0 | 0 | 0
0 | 0 | 0
0 | 0 | 0
0 | 0 | 0
0 | 0 | 0
0 | 0 | 0
0 | 0 | 0
0 | 0 | 0
0 | 0 | 0
0 | 0 | 0
0 | 0 | 0
0 | 0 | 0
0 | 0 | 0
0 | 0 | 0
0 | 0 | 0
0 | 0 | 0
0 | 0 | 0
0 | 0 | 0
0 | 0 | 0
0 | 0 | 0
0 | 0 | 0
0 | 0 | 0
0 | 0 | 0
0 | 0 | 0
0 | 0 | 0
0 | 0 | 0
0 | 0 | 0
0 | 0 | 0
0 | 0 | 0
0 | 0 | 0
0 | 0 | 0
0 | 0 | 0
0 | 0 | 0
0 | 0 | 0
0 | 0 | 0
0 | 0 | 0
0 | 0 | 0
0 | 0 | 0
0 | 0 | 0
0 | 0 | 0
0 | 0 | 0
0 | 0 | 0
0 | 0 | 0
0 | 0 | 0
0 | 0 | 0
0 | 0 | 0
0 | 0 | 0
0 | 0 | 0
0 | 0 | 0
0 | 0 | 0
0 | 0 | 0
0 | 0 | 0
0 | 0 | 0
0 | 0 | 0
0 | 0 | 0
0 | 0 | 0
0 | 0 | 0
0 | 0 | 0
0 | 0 | 0
0 | 0 | 0
0 | 0 | 0
0 | 0 | 0
0 | 0 | 0
0 | 0 | 0
0 | 0 | 0
0 | 0 | 0
0 | 0 | 0
0 | 0 | 0
0 | 0 | 0
0 | 0 | 0
0 | 0 | 0
0 | 0 | 0
0 | 0 | 0
0 | 0 | 0
0 | 0 | 0
0 | 0 | 0
0 | 0 | 0
0 | 0 | 0
0 | 0 | 0
0 | 0 | 0
0 | 0 | 0
0 | 0 | 0
0 | 0 | 0
0 | 0 | 0
0 | 0 | 0
0 | 0 | 0
0 | 0 | 0
0 | 0 | 0
0 | 0 | 0
0 | 0 | 0
0 | 0 | 0
0 | 0 | 0
0 | 0 | 0
0 | 0 | 0
0 | 0 | 0
0 | 0 | 0
0 | 0 | 0
0 | 0 | 0
0 | 0 | 0
0 | 0 | 0
0 | 0 | 0
0 | 0 | 0
0 | 0 | 0
0 | 0 | 0
0 | 0 | 0
0 | 0 | 0
0 | 0 | 0
0 | 0 | 0
0 | 0 | 0
0 | 0 | 0
0 | 0 | 0
0 | 0 | 0
0 | 0 | 0
0 | 0 | 0
0 | 0 | 0
0 | 0 | 0
0 | 0 | 0
0 | 0 | 0
0 | 0 | 0
0 | 0 | 0
0 | 0 | 0
0 | 0 | 0
0 | 0 | 0
0 | 0 | 0
0 | 0 | 0
0 | 0 | 0
0 | 0 | 0
0 | 0 | 0
0 | 0 | 0
0 | 0 | 0
0 | 0 | 0
0 | 0 | 0
0 | 0 | 0
0 | 0 | 0
0 | 0 | 0
0 | 0 | 0
0 | 0 | 0
0 | 0 | 0
0 | 0 | 0
0 | 0 | 0
0 | 0 | 0
0 | 0 | 0
0 | 0 | 0
0 | 0 | 0
0 | 0 | 0
0 | 0 | 0
0 | 0 | 0
0 | 0 | 0
0 | 0 | 0
0 | 0 | 0
0 | 0 | 0
0 | 0 | 0
0 | 0 | 0
0 | 0 | 0
0 | 0 | 0
0 | 0 | 0
0 | 0 | 0
0 | 0 | 0
0 | 0 | 0
0 | 0 | 0
0 | 0 | 0
0 | 0 | 0
0 | 0 | 0
0 | 0 | 0
0 | 0 | 0
0 | 0 | 0
0 | 0 | 0
0 | 0 | 0
0 | 0 | 0
0 | 0 | 0
0 | 0 | 0
0 | 0 | 0
0 | 0 | 0
0 | 0 | 0
0 | 0 | 0
0 | 0 | 0
0 | 0 | 0
0 | 0 | 0
0 | 0 | 0
0 | 0 | 0
0 | 0 | 0
0 | 0 | 0
0 | 0 | 0
0 | 0 | 0
0 | 0 | 0
0 | 0 | 0
0 | 0 | 0
0 | 0 | 0
0 | 0 | 0
0 | 0 | 0
0 | 0 | 0
0 | 0 | 0
0 | 0 | 0
0 | 0 | 0
0 | 0 | 0
0 | 0 | 0
0 | 0 | 0
0 | 0 | 0
0 | 0 | 0
0 | 0 | 0
0 | 0 | 0
0 | 0 | 0
0 | 0 | 0
0 | 0 | 0
0 | 0 | 0
0 | 0 | 0
0 | 0 | 0
0 | 0 | 0
0 | 0 | 0
0 | 0 | 0
0 | 0 | 0
0 | 0 | 0
0 | 0 | 0
0 | 0 | 0
0 | 0 | 0
0 | 0 | 0
0 | 0 | 0
0 | 0 | 0
0 | 0 | 0
0 | 0 | 0
0 | 0 | 0
0 | 0 | 0
0 | 0 | 0
0 | 0 | 0
0 | 0 | 0
0 | 0 | 0
0 | 0 | 0
0 | 0 | 0
0 | 0 | 0
0 | 0 | 0
0 | 0 | 0
0 | 0 | 0
0 | 0 | 0
0 | 0 | 0
0 | 0 | 0
0 | 0 | 0
0 | 0 | 0
0 | 0 | 0
0 | 0 | 0
0 | 0 | 0
0 | 0 | 0
0 | 0 | 0
0 | 0 | 0
0 | 0 | 0
0 | 0 | 0
0 | 0 | 0
0 | 0 | 0
0 | 0 | 0
0 | 0 | 0
0 | 0 | 0
0 | 0 | 0
0 | 0 | 0
0 | 0 | 0
0 | 0 | 0
0 | 0 | 0
0 | 0 | 0
0 | 0 | 0
0 | 0 | 0
0 | 0 | 0
0 | 0 | 0
0 | 0 | 0
0 | 0 | 0
0 | 0 | 0
0 | 0 | 0
0 | 0 | 0
0 | 0 | 0
0 | 0 | 0
0 | 0 | 0
0 | 0 | 0
0 | 0 | 0
0 | 0 | 0
0 | 0 | 0
0 | 0 | 0
0 | 0 | 0
0 | 0 | 0
0 | 0 | 0
0 | 0 | 0
0 | 0 | 0
0 | 0 | 0
0 | 0 | 0
0 | 0 | 0
0 | 0 | 0
0 | 0 | 0
0 | 0 | 0
0 | 0 | 0
0 | 0 | 0
0 | 0 | 0
0 | 0 | 0
0 | 0 | 0
0 | 0 | 0
0 | 0 | 0
0 | 0 | 0
0 | 0 | 0
0 | 0 | 0
0 | 0 | 0
0 | 0 | 0
0 | 0 | 0
0 | 0 | 0
0 | 0 | 0
0 | 0 | 0
0 | 0 | 0
0 | 0 | 0
0 | 0 | 0
0 | 0 | 0
0 | 0 | 0
0 | 0 | 0
0 | 0 | 0
0 | 0 | 0
0 | 0 | 0
0 | 0 | 0
0 | 0 | 0
0 | 0 | 0
0 | 0 | 0
0 | 0 | 0
0 | 0 | 0
0 | 0 | 0
0 | 0 | 0
0 | 0 | 0
0 | 0 | 0
0 | 0 | 0
0 | 0 | 0
0 | 0 | 0
0 | 0 | 0
0 | 0 | 0
0 | 0 | 0
0 | 0 | 0
0 | 0 | 0
0 | 0 | 0
0 | 0 | 0
0 | 0 | 0
0 | 0 | 0
0 | 0 | 0
0 | 0 | 0
0 | 0 | 0
0 | 0 | 0
0 | 0 | 0
0 | 0 | 0
0 | 0 | 0
0 | 0 | 0
0 | 0 | 0
0 | 0 | 0
0 | 0 | 0
0 | 0 | 0
0 | 0 | 0
0 | 0 | 0
0 | 0 | 0
0 | 0 | 0
0 | 0 | 0
0 | 0 | 0
0 | 0 | 0
0 | 0 | 0
0 | 0 | 0
0 | 0 | 0
0 | 0 | 0
0 | 0 | 0
0 | 0 | 0
0 | 0 | 0
0 | 0 | 0
0 | 0 | 0
0 | 0 | 0
0 | 0 | 0
0 | 0 | 0
0 | 0 | 0
0 | 0 | 0
0 | 0 | 0
0 | 0 | 0
0 | 0 | 0
0 | 0 | 0
0 | 0 | 0
0 | 0 | 0
0 | 0 | 0
0 | 0 | 0
0 | 0 | 0
0 | 0 | 0
0 | 0 | 0
0 | 0 | 0
0 | 0 | 0
0 | 0 | 0
0 | 0 | 0
0 | 0 | 0
0 | 0 | 0
0 | 0 | 0
0 | 0 | 0
0 | 0 | 0
0 | 0 | 0
0 | 0 | 0
0 | 0 | 0
0 | 0 | 0
0 | 0 | 0
0 | 0 | 0
0 | 0 | 0
0 | 0 | 0
0 | 0 | 0
0 | 0 | 0
0 | 0 | 0
0 | 0 | 0
0 | 0 | 0
0 | 0 | 0
0 | 0 | 0
0 | 0 | 0
0 | 0 | 0
0 | 0 | 0
0 | 0 | 0
0 | 0 | 0
0 | 0 | 0
0 | 0 | 0
0 | 0 | 0
0 | 0 | 0
0 | 0 | 0
0 | 0 | 0
0 | 0 | 0
0 | 0 | 0
0 | 0 | 0
0 | 0 | 0
0 | 0 | 0
0 | 0 | 0
0 | 0 | 0
0 | 0 | 0
0 | 0 | 0
0 | 0 | 0
0 | 0 | 0
0 | 0 | 0
0 | 0 | 0
0 | 0 | 0
0 | 0 | 0
0 | 0 | 0
0 | 0 | 0
0 | 0 | 0
0 | 0 | 0
0 | 0 | 0
0 | 0 | 0
0 | 0 | 0
0 | 0 | 0
0 | 0 | 0
0 | 0 | 0
0 | 0 | 0
0 | 0 | 0
0 | 0 | 0
0 | 0 | 0
0 | 0 | 0
0 | 0 | 0
0 | 0 | 0
0 | 0 | 0
0 | 0 | 0
0 | 0 | 0
0 | 0 | 0
0 | 0 | 0
0 | 0 | 0
0 | 0 | 0
0 | 0 | 0
0 | 0 | 0
0 | 0 | 0
0 | 0 | 0
0 | 0 | 0
0 | 0 | 0
0 | 0 | 0
0 | 0 | 0
0 | 0 | 0
0 | 0 | 0
0 | 0 | 0
0 | 0 | 0
0 | 0 | 0
0 | 0 | 0
0 | 0 | 0
0 | 0 | 0
0 | 0 | 0
0 | 0 | 0
0 | 0 | 0
0 | 0 | 0
0 | 0 | 0
0 | 0 | 0
0 | 0 | 0
0 | 0 | 0
0 | 0 | 0
0 | 0 | 0
0 | 0 | 0
0 | 0 | 0
0 | 0 | 0
0 | 0 | 0
0 | 0 | 0
0 | 0 | 0
0 | 0 | 0
0 | 0 | 0
0 | 0 | 0
0 | 0 | 0
0 | 0 | 0
0 | 0 | 0
0 | 0 | 0
0 | 0 | 0
0 | 0 | 0
0 | 0 | 0
0 | 0 | 0
0 | 0 | 0
0 | 0 | 0
0 | 0 | 0
0 | 0 | 0
0 | 0 | 0
0 | 0 | 0
0 | 0 | 0
0 | 0 | 0
0 | 0 | 0
0 | 0 | 0
0 | 0 | 0
0 | 0 | 0
0 | 0 | 0
0 | 0 | 0
0 | 0 | 0
0 | 0 | 0
0 | 0 | 0
0 | 0 | 0
0 | 0 | 0
0 | 0 | 0
0 | 0 | 0
0 | 0 | 0
0 | 0 | 0
0 | 0 | 0
0 | 0 | 0
0 | 0 | 0
0 | 0 | 0
0 | 0 | 0
0 | 0 | 0
0 | 0 | 0
0 | 0 | 0
0 | 0 | 0
0 | 0 | 0
0 | 0 | 0
0 | 0 | 0
0 | 0 | 0
0 | 0 | 0
0 | 0 | 0
0 | 0 | 0
0 | 0 | 0
0 | 0 | 0
0 | 0 | 0
0 | 0 | 0
0 | 0 | 0
0 | 0 | 0
0 | 0 | 0
0 | 0 | 0
0 | 0 | 0
0 | 0 | 0
0 | 0 | 0
0 | 0 | 0
0 | 0 | 0
0 | 0 | 0
0 | 0 | 0
0 | 0 | 0
0 | 0 | 0
0 | 0 | 0
0 | 0 | 0
0 | 0 | 0
0 | 0 | 0
0 | 0 | 0
0 | 0 | 0
0 | 0 | 0
0 | 0 | 0
0 | 0 | 0
0 | 0 | 0
0 | 0 | 0
0 | 0 | 0
0 | 0 | 0
0 | 0 | 0
0 | 0 | 0
0 | 0 | 0
0 | 0 | 0
0 | 0 | 0
0 | 0 | 0
0 | 0 | 0
0 | 0 | 0
0 | 0 | 0
0 | 0 | 0
0 | 0 | 0
0 | 0 | 0
0 | 0 | 0
0 | 0 | 0
0 | 0 | 0
0 | 0 | 0
0 | 0 | 0
0 | 0 | 0
0 | 0 | 0
0 | 0 | 0
0 | 0 | 0
0 | 0 | 0
0 | 0 | 0
0 | 0 | 0
0 | 0 | 0
0 | 0 | 0
0 | 0 | 0
0 | 0 | 0
0 | 0 | 0
0 | 0 | 0
0 | 0 | 0
0 | 0 | 0
0 | 0 | 0
0 | 0 | 0
0 | 0 | 0
0 | 0 | 0
0 | 0 | 0
0 | 0 | 0
0 | 0 | 0
0 | 0 | 0
0 | 0 | 0
0 | 0 | 0
0 | 0 | 0
0 | 0 | 0
0 | 0 | 0
0 | 0 | 0
0 | 0 | 0
0 | 0 | 0
0 | 0 | 0
0 | 0 | 0
0 | 0 | 0
0 | 0 | 0
0 | 0 | 0
0 | 0 | 0
0 | 0 | 0
0 | 0 | 0
0 | 0 | 0
0 | 0 | 0
0 | 0 | 0
0 | 0 | 0
0 | 0 | 0
0 | 0 | 0
0 | 0 | 0
0 | 0 | 0
0 | 0 | 0
0 | 0 | 0
0 | 0 | 0
0 | 0 | 0
0 | 0 | 0
0 | 0 | 0
0 | 0 | 0
0 | 0 | 0
0 | 0 | 0
0 | 0 | 0
0 | 0 | 0
0 | 0 | 0
0 | 0 | 0
0 | 0 | 0
0 | 0 | 0
0 | 0 | 0
0 | 0 | 0
0 | 0 | 0
0 | 0 | 0
0 | 0 | 0
0 | 0 | 0
0 | 0 | 0
0 | 0 | 0
0 | 0 | 0
0 | 0 | 0
0 | 0 | 0
0 | 0 | 0
0 | 0 | 0
0 | 0 | 0
0 | 0 | 0
0 | 0 | 0
0 | 0 | 0
0 | 0 | 0
0 | 0 | 0
0 | 0 | 0
0 | 0 | 0
0 | 0 | 0
0 | 0 | 0
0 | 0 | 0
0 | 0 | 0
0 | 0 | 0
0 | 0 | 0
0 | 0 | 0
0 | 0 | 0
0 | 0 | 0
0 | 0 | 0
0 | 0 | 0
0 | 0 | 0
0 | 0 | 0
0 | 0 | 0
0 | 0 | 0
0 | 0 | 0
0 | 0 | 0
0 | 0 | 0
0 | 0 | 0
0 | 0 | 0
0 | 0 | 0
0 | 0 | 0
0 | 0 | 0
0 | 0 | 0
0 | 0 | 0
0 | 0 | 0
0 | 0 | 0
0 | 0 | 0
0 | 0 | 0
0 | 0 | 0
0 | 0 | 0
0 | 0 | 0
0 | 0 | 0
0 | 0 | 0
0 | 0 | 0
0 | 0 | 0
0 | 0 | 0
0 | 0 | 0
0 | 0 | 0
0 | 0 | 0
0 | 0 | 0
0 | 0 | 0
0 | 0 | 0
0 | 0 | 0
0 | 0 | 0
0 | 0 | 0
0 | 0 | 0
0 | 0 | 0
0 | 0 | 0
0 | 0 | 0
0 | 0 | 0
0 | 0 | 0
0 | 0 | 0
0 | 0 | 0
0 | 0 | 0
0 | 0 | 0
0 | 0 | 0
0 | 0 | 0
0 | 0 | 0
0 | 0 | 0
0 | 0 | 0
0 | 0 | 0
0 | 0 | 0
0 | 0 | 0
0 | 0 | 0
0 | 0 | 0
0 | 0 | 0
0 | 0 | 0
0 | 0 | 0
0 | 0 | 0
0 | 0 | 0
0 | 0 | 0
0 | 0 | 0
0 | 0 | 0
0 | 0 | 0
0 | 0 | 0
0 | 0 | 0
0 | 0 | 0
0 | 0 | 0
0 | 0 | 0
0 | 0 | 0
0 | 0 | 0
0 | 0 | 0
0 | 0 | 0
0 | 0 | 0
0 | 0 | 0
0 | 0 | 0
0 | 0 | 0
0 | 0 | 0
0 | 0 | 0
0 | 0 | 0
0 | 0 | 0
0 | 0 | 0
0 | 0 | 0
0 | 0 | 0
0 | 0 | 0
0 | 0 | 0
0 | 0 | 0
0 | 0 | 0
0 | 0 | 0
0 | 0 | 0
0 | 0 | 0
0 | 0 | 0
0 | 0 | 0
0 | 0 | 0
0 | 0 | 0
0 | 0 | 0
0 | 0 | 0
0 | 0 | 0
0 | 0 | 0
0 | 0 | 0
0 | 0 | 0
0 | 0 | 0
0 | 0 | 0
0 | 0 | 0
0 | 0 | 0
0 | 0 | 0
0 | 0 | 0
0 | 0 | 0
0 | 0 | 0
0 | 0 | 0
0 | 0 | 0
0 | 0 | 0
0 | 0 | 0
0 | 0 | 0
0 | 0 | 0
0 | 0 | 0
0 | 0 | 0
0 | 0 | 0
0 | 0 | 0
0 | 0 | 0
0 | 0 | 0
0 | 0 | 0
0 | 0 | 0
0 | 0 | 0
0 | 0 | 0
0 | 0 | 0
0 | 0 | 0
0 | 0 | 0
0 | 0 | 0
0 | 0 | 0
0 | 0 | 0
0 | 0 | 0
0 | 0 | 0
0 | 0 | 0
0 | 0 | 0
0 | 0 | 0
0 | 0 | 0
0 | 0 | 0
0 | 0 | 0
0 | 0 | 0
0 | 0 | 0
0 | 0 | 0
0 | 0 | 0
0 | 0 | 0
0 | 0 | 0
0 | 0 | 0
0 | 0 | 0
0 | 0 | 0
0 | 0 | 0
0 | 0 | 0
0 | 0 | 0
0 | 0 | 0
0 | 0 | 0
0 | 0 | 0
0 | 0 | 0
0 | 0 | 0
0 | 0 | 0
0 | 0 | 0
0 | 0 | 0
0 | 0 | 0
0 | 0 | 0
0 | 0 | 0
0 | 0 | 0
0 | 0 | 0
0 | 0 | 0
0 | 0 | 0
0 | 0 | 0
0 | 0 | 0
0 | 0 | 0
0 | 0 | 0
0 | 0 | 0
0 | 0 | 0
0 | 0 | 0
0 | 0 | 0
0 | 0 | 0
0 | 0 | 0
0 | 0 | 0
0 | 0 | 0
0 | 0 | 0
0 | 0 | 0
0 | 0 | 0
0 | 0 | 0
0 | 0 | 0
0 | 0 | 0
0 | 0 | 0
0 | 0 | 0
0 | 0 | 0
0 | 0 | 0
0 | 0 | 0
0 | 0 | 0
0 | 0 | 0
0 | 0 | 0
0 | 0 | 0
0 | 0 | 0
0 | 0 | 0
0 | 0 | 0
0 | 0 | 0
0 | 0 | 0
0 | 0 | 0
0 | 0 | 0
0 | 0 | 0
0 | 0 | 0
0 | 0 | 0
0 | 0 | 0
0 | 0 | 0
0 | 0 | 0
0 | 0 | 0
0 | 0 | 0
0 | 0 | 0
0 | 0 | 0
0 | 0 | 0
0 | 0 | 0
0 | 0 | 0
0 | 0 | 0
0 | 0 | 0
0 | 0 | 0
0 | 0 | 0
0 | 0 | 0
0 | 0 | 0
0 | 0 | 0
0 | 0 | 0
0 | 0 | 0
0 | 0 | 0
0 | 0 | 0
0 | 0 | 0
0 | 0 | 0
0 | 0 | 0
0 | 0 | 0
0 | 0 | 0
0 | 0 | 0
0 | 0 | 0
0 | 0 | 0
0 | 0 | 0
0 | 0 | 0
0 | 0 | 0
0 | 0 | 0
0 | 0 | 0
0 | 0 | 0
0 | 0 | 0
0 | 0 | 0
0 | 0 | 0
0 | 0 | 0
0 | 0 | 0
0 | 0 | 0
0 | 0 | 0
0 | 0 | 0
0 | 0 | 0
0 | 0 | 0
0 | 0 | 0
0 | 0 | 0
0 | 0 | 0
0 | 0 | 0
0 | 0 | 0
0 | 0 | 0
0 | 0 | 0
0 | 0 | 0
0 | 0 | 0
0 | 0 | 0
0 | 0 | 0
0 | 0 | 0
0 | 0 | 0
0 | 0 | 0
0 | 0 | 0
0 | 0 | 0
0 | 0 | 0
0 | 0 | 0
0 | 0 | 0
0 | 0 | 0
0 | 0 | 0
0 | 0 | 0
0 | 0 | 0
0 | 0 | 0
0 | 0 | 0
0 | 0 | 0
0 | 0 | 0
0 | 0 | 0
0 | 0 | 0
0 | 0 | 0
0 | 0 | 0
0 | 0 | 0
0 | 0 | 0
0 | 0 | 0
0 | 0 | 0
0 | 0 | 0
0 | 0 | 0
0 | 0 | 0
0 | 0 | 0
0 | 0 | 0
0 | 0 | 0
0 | 0 | 0
0 | 0 | 0
0 | 0 | 0
0 | 0 | 0
0 | 0 | 0
0 | 0 | 0
0 | 0 | 0
0 | 0 | 0
0 | 0 | 0
0 | 0 | 0
0 | 0 | 0
0 | 0 | 0
0 | 0 | 0
0 | 0 | 0
0 | 0 | 0
0 | 0 | 0
0 | 0 | 0
0 | 0 | 0
0 | 0 | 0
0 | 0 | 0
0 | 0 | 0
0 | 0 | 0
0 | 0 | 0
0 | 0 | 0
0 | 0 | 0
0 | 0 | 0
0 | 0 | 0
0 | 0 | 0
0 | 0 | 0
0 | 0 | 0
0 | 0 | 0
0 | 0 | 0
0 | 0 | 0
0 | 0 | 0
0 | 0 | 0
0 | 0 | 0
0 | 0 | 0
0 | 0 | 0
0 | 0 | 0
0 | 0 | 0
0 | 0 | 0
0 | 0 | 0
0 | 0 | 0
0 | 0 | 0
0 | 0 | 0
0 | 0 | 0
0 | 0 | 0
0 | 0 | 0
0 | 0 | 0
0 | 0 | 0
0 | 0 | 0
0 | 0 | 0
0 | 0 | 0
0 | 0 | 0
0 | 0 | 0
0 | 0 | 0
0 | 0 | 0
0 | 0 | 0
0 | 0 | 0
0 | 0 | 0
0 | 0 | 0
0 | 0 | 0
0 | 0 | 0
0 | 0 | 0
0 | 0 | 0
0 | 0 | 0
0 | 0 | 0
0 | 0 | 0
0 | 0 | 0
0 | 0 | 0
0 | 0 | 0
0 | 0 | 0
0 | 0 | 0
0 | 0 | 0
0 | 0 | 0
0 | 0 | 0
0 | 0 | 0
0 | 0 | 0
0 | 0 | 0
0 | 0 | 0
0 | 0 | 0
0 | 0 | 0
0 | 0 | 0
0 | 0 | 0
0 | 0 | 0
0 | 0 | 0
0 | 0 | 0
0 | 0 | 0
0 | 0 | 0
0 | 0 | 0
0 | 0 | 0
0 | 0 | 0
0 | 0 | 0
0 | 0 | 0
0 | 0 | 0
0 | 0 | 0
0 | 0 | 0
0 | 0 | 0
0 | 0 | 0
0 | 0 | 0
0 | 0 | 0
0 | 0 | 0
0 | 0 | 0
0 | 0 | 0
0 | 0 | 0
0 | 0 | 0
0 | 0 | 0
0 | 0 | 0
0 | 0 | 0
0 | 0 | 0
0 | 0 | 0
0 | 0 | 0
0 | 0 | 0
0 | 0 | 0
0 | 0 | 0
0 | 0 | 0
0 | 0 | 0
0 | 0 | 0
0 | 0 | 0
0 | 0 | 0
0 | 0 | 0
0 | 0 | 0
0 | 0 | 0
0 | 0 | 0
0 | 0 | 0
0 | 0 | 0
0 | 0 | 0
0 | 0 | 0
0 | 0 | 0
0 | 0 | 0
0 | 0 | 0
0 | 0 | 0
0 | 0 | 0
0 | 0 | 0
0 | 0 | 0
0 | 0 | 0
0 | 0 | 0
0 | 0 | 0
0 | 0 | 0
0 | 0 | 0
0 | 0 | 0
0 | 0 | 0
0 | 0 | 0
0 | 0 | 0
0 | 0 | 0
0 | 0 | 0
0 | 0 | 0
0 | 0 | 0
0 | 0 | 0
0 | 0 | 0
0 | 0 | 0
0 | 0 | 0
0 | 0 | 0
0 | 0 | 0
0 | 0 | 0
0 | 0 | 0
0 | 0 | 0
0 | 0 | 0
0 | 0 | 0
0 | 0 | 0
0 | 0 | 0
0 | 0 | 0
0 | 0 | 0
0 | 0 | 0
0 | 0 | 0
0 | 0 | 0
0 | 0 | 0
0 | 0 | 0
0 | 0 | 0
0 | 0 | 0
0 | 0 | 0
0 | 0 | 0
0 | 0 | 0
0 | 0 | 0
0 | 0 | 0
0 | 0 | 0
0 | 0 | 0
0 | 0 | 0
0 | 0 | 0
0 | 0 | 0
0 | 0 | 0
0 | 0 | 0
0 | 0 | 0
0 | 0 | 0
0 | 0 | 0
0 | 0 | 0
0 | 0 | 0
0 | 0 | 0
0 | 0 | 0
0 | 0 | 0
0 | 0 | 0
0 | 0 | 0
0 | 0 | 0
0 | 0 | 0
0 | 0 | 0
0 | 0 | 0
0 | 0 | 0
0 | 0 | 0
0 | 0 | 0
0 | 0 | 0
0 | 0 | 0
0 | 0 | 0
0 | 0 | 0
0 | 0 | 0
0 | 0 | 0
0 | 0 | 0
0 | 0 | 0
0 | 0 | 0
0 | 0 | 0
0 | 0 | 0
0 | 0 | 0
0 | 0 | 0
0 | 0 | 0
0 | 0 | 0
0 | 0 | 0
0 | 0 | 0
0 | 0 | 0
0 | 0 | 0
0 | 0 | 0
0 | 0 | 0
0 | 0 | 0
0 | 0 | 0
0 | 0 | 0
0 | 0 | 0
0 | 0 | 0
0 | 0 | 0
0 | 0 | 0
0 | 0 | 0
0 | 0 | 0
0 | 0 | 0
0 | 0 | 0
0 | 0 | 0
0 | 0 | 0
0 | 0 | 0
0 | 0 | 0
0 | 0 | 0
0 | 0 | 0
0 | 0 | 0
0 | 0 | 0
0 | 0 | 0
0 | 0 | 0
0 | 0 | 0
0 | 0 | 0
0 | 0 | 0
0 | 0 | 0
0 | 0 | 0
0 | 0 | 0
0 | 0 | 0
0 | 0 | 0
0 | 0 | 0
0 | 0 | 0
0 | 0 | 0
0 | 0 | 0
0 | 0 | 0
0 | 0 | 0
0 | 0 | 0
0 | 0 | 0
0 | 0 | 0
0 | 0 | 0
0 | 0 | 0
0 | 0 | 0
0 | 0 | 0
0 | 0 | 0
0 | 0 | 0
0 | 0 | 0
0 | 0 | 0
0 | 0 | 0
0 | 0 | 0
0 | 0 | 0
0 | 0 | 0
0 | 0 | 0
0 | 0 | 0
0 | 0 | 0
0 | 0 | 0
0 | 0 | 0
0 | 0 | 0
0 | 0 | 0
0 | 0 | 0
0 | 0 | 0
0 | 0 | 0
0 | 0 | 0
0 | 0 | 0
0 | 0 | 0
0 | 0 | 0
0 | 0 | 0
0 | 0 | 0
0 | 0 | 0
0 | 0 | 0
0 | 0 | 0
0 | 0 | 0
0 | 0 | 0
0 | 0 | 0
0 | 0 | 0
0 | 0 | 0
0 | 0 | 0
0 | 0 | 0
0 | 0 | 0
0 | 0 | 0
0 | 0 | 0
0 | 0 | 0
0 | 0 | 0
0 | 0 | 0
0 | 0 | 0
0 | 0 | 0
0 | 0 | 0
0 | 0 | 0
0 | 0 | 0
0 | 0 | 0
0 | 0 | 0
0 | 0 | 0
0 | 0 | 0
0 | 0 | 0
0 | 0 | 0
0 | 0 | 0
0 | 0 | 0
0 | 0 | 0
0 | 0 | 0
0 | 0 | 0
0 | 0 | 0
0 | 0 | 0
0 | 0 | 0
0 | 0 | 0
0 | 0 | 0
0 | 0 | 0
0 | 0 | 0
0 | 0 | 0
0 | 0 | 0
0 | 0 | 0
0 | 0 | 0
0 | 0 | 0
0 | 0 | 0
0 | 0 | 0
0 | 0 | 0
0 | 0 | 0
0 | 0 | 0
0 | 0 | 0
0 | 0 | 0
0 | 0 | 0
0 | 0 | 0
0 | 0 | 0
0 | 0 | 0
0 | 0 | 0
0 | 0 | 0
0 | 0 | 0
0 | 0 | 0
0 | 0 | 0
0 | 0 | 0
0 | 0 | 0
0 | 0 | 0
0 | 0 | 0
0 | 0 | 0
0 | 0 | 0
0 | 0 | 0
0 | 0 | 0
0 | 0 | 0
0 | 0 | 0
0 | 0 | 0
0 | 0 | 0
0 | 0 | 0
0 | 0 | 0
0 | 0 | 0
0 | 0 | 0
0 | 0 | 0
0 | 0 | 0
0 | 0 | 0
0 | 0 | 0
0 | 0 | 0
0 | 0 | 0
0 | 0 | 0
0 | 0 | 0
0 | 0 | 0
0 | 0 | 0
0 | 0 | 0
0 | 0 | 0
0 | 0 | 0
0 | 0 | 0
0 | 0 | 0
0 | 0 | 0
0 | 0 | 0
0 | 0 | 0
0 | 0 | 0
0 | 0 | 0
0 | 0 | 0
0 | 0 | 0
0 | 0 | 0
0 | 0 | 0
0 | 0 | 0
0 | 0 | 0
0 | 0 | 0
0 | 0 | 0
0 | 0 | 0
0 | 0 | 0
0 | 0 | 0
0 | 0 | 0
0 | 0 | 0
0 | 0 | 0
0 | 0 | 0
0 | 0 | 0
0 | 0 | 0
0 | 0 | 0
0 | 0 | 0
0 | 0 | 0
0 | 0 | 0
0 | 0 | 0
0 | 0 | 0
0 | 0 | 0
0 | 0 | 0
0 | 0 | 0
0 | 0 | 0
0 | 0 | 0
0 | 0 | 0
0 | 0 | 0
0 | 0 | 0
0 | 0 | 0
0 | 0 | 0
0 | 0 | 0
0 | 0 | 0
0 | 0 | 0
0 | 0 | 0
0 | 0 | 0
0 | 0 | 0
0 | 0 | 0
0 | 0 | 0
0 | 0 | 0
0 | 0 | 0
0 | 0 | 0
0 | 0 | 0
0 | 0 | 0
0 | 0 | 0
0 | 0 | 0
0 | 0 | 0
0 | 0 | 0
0 | 0 | 0
0 | 0 | 0
0 | 0 | 0
0 | 0 | 0
0 | 0 | 0
0 | 0 | 0
0 | 0 | 0
0 | 0 | 0
0 | 0 | 0
0 | 0 | 0
0 | 0 | 0
0 | 0 | 0
0 | 0 | 0
0 | 0 | 0
0 | 0 | 0
0 | 0 | 0
0 | 0 | 0
0 | 0 | 0
0 | 0 | 0
0 | 0 | 0
0 | 0 | 0
0 | 0 | 0
0 | 0 | 0
0 | 0 | 0
0 | 0 | 0
0 | 0 | 0
0 | 0 | 0
0 | 0 | 0
0 | 0 | 0
0 | 0 | 0
0 | 0 | 0
0 | 0 | 0
0 | 0 | 0
0 | 0 | 0
0 | 0 | 0
0 | 0 | 0
0 | 0 | 0
0 | 0 | 0
0 | 0 | 0
0 | 0 | 0
0 | 0 | 0
0 | 0 | 0
0 | 0 | 0
0 | 0 | 0
0 | 0 | 0
0 | 0 | 0
0 | 0 | 0
0 | 0 | 0
0 | 0 | 0
0 | 0 | 0
0 | 0 | 0
0 | 0 | 0
0 | 0 | 0
0 | 0 | 0
0 | 0 | 0
0 | 0 | 0
0 | 0 | 0
0 | 0 | 0
0 | 0 | 0
0 | 0 | 0
0 | 0 | 0
0 | 0 | 0
0 | 0 | 0
0 | 0 | 0
0 | 0 | 0
0 | 0 | 0
0 | 0 | 0
0 | 0 | 0
0 | 0 | 0
0 | 0 | 0
0 | 0 | 0
0 | 0 | 0
0 | 0 | 0
0 | 0 | 0
0 | 0 | 0
0 | 0 | 0
0 | 0 | 0
0 | 0 | 0
0 | 0 | 0
0 | 0 | 0
0 | 0 | 0
0 | 0 | 0
0 | 0 | 0
0 | 0 | 0
0 | 0 | 0
0 | 0 | 0
0 | 0 | 0
0 | 0 | 0
0 | 0 | 0
0 | 0 | 0
0 | 0 | 0
0 | 0 | 0
0 | 0 | 0
0 | 0 | 0
0 | 0 | 0
0 | 0 | 0
0 | 0 | 0
0 | 0 | 0
0 | 0 | 0
0 | 0 | 0
0 | 0 | 0
0 | 0 | 0
0 | 0 | 0
0 | 0 | 0
0 | 0 | 0
0 | 0 | 0
0 | 0 | 0
0 | 0 | 0
0 | 0 | 0
0 | 0 | 0
0 | 0 | 0
0 | 0 | 0
0 | 0 | 0
0 | 0 | 0
0 | 0 | 0
0 | 0 | 0
0 | 0 | 0
0 | 0 | 0
0 | 0 | 0
0 | 0 | 0
0 | 0 | 0
0 | 0 | 0
0 | 0 | 0
0 | 0 | 0
0 | 0 | 0
0 | 0 | 0
0 | 0 | 0
0 | 0 | 0
0 | 0 | 0
0 | 0 | 0
0 | 0 | 0
0 | 0 | 0
0 | 0 | 0
0 | 0 | 0
0 | 0 | 0
0 | 0 | 0
0 | 0 | 0
0 | 0 | 0
0 | 0 | 0
0 | 0 | 0
0 | 0 | 0
0 | 0 | 0
0 | 0 | 0
0 | 0 | 0
0 | 0 | 0
0 | 0 | 0
0 | 0 | 0
0 | 0 | 0
0 | 0 | 0
0 | 0 | 0
0 | 0 | 0
0 | 0 | 0
0 | 0 | 0
0 | 0 | 0
0 | 0 | 0
0 | 0 | 0
0 | 0 | 0
0 | 0 | 0
0 | 0 | 0
0 | 0 | 0
0 | 0 | 0
0 | 0 | 0
0 | 0 | 0
0 | 0 | 0
0 | 0 | 0
0 | 0 | 0
0 | 0 | 0
0 | 0 | 0
0 | 0 | 0
0 | 0 | 0
0 | 0 | 0
0 | 0 | 0
0 | 0 | 0
0 | 0 | 0
0 | 0 | 0
0 | 0 | 0
0 | 0 | 0
0 | 0 | 0
0 | 0 | 0
0 | 0 | 0
0 | 0 | 0
0 | 0 | 0
0 | 0 | 0
0 | 0 | 0
0 | 0 | 0
0 | 0 | 0
0 | 0 | 0
0 | 0 | 0
0 | 0 | 0
0 | 0 | 0
0 | 0 | 0
0 | 0 | 0
0 | 0 | 0
0 | 0 | 0
0 | 0 | 0
0 | 0 | 0
0 | 0 | 0
0 | 0 | 0
0 | 0 | 0
0 | 0 | 0
0 | 0 | 0
0 | 0 | 0
0 | 0 | 0
0 | 0 | 0
0 | 0 | 0
0 | 0 | 0
0 | 0 | 0
0 | 0 | 0
0 | 0 | 0
0 | 0 | 0
0 | 0 | 0
0 | 0 | 0
0 | 0 | 0
0 | 0 | 0
0 | 0 | 0
0 | 0 | 0
0 | 0 | 0
0 | 0 | 0
0 | 0 | 0
0 | 0 | 0
0 | 0 | 0
0 | 0 | 0
0 | 0 | 0
0 | 0 | 0
0 | 0 | 0
0 | 0 | 0
0 | 0 | 0
0 | 0 | 0
0 | 0 | 0
0 | 0 | 0
0 | 0 | 0
0 | 0 | 0
0 | 0 | 0
0 | 0 | 0
0 | 0 | 0
0 | 0 | 0
0 | 0 | 0
0 | 0 | 0
0 | 0 | 0
0 | 0 | 0
0 | 0 | 0
0 | 0 | 0
0 | 0 | 0
0 | 0 | 0
0 | 0 | 0
0 | 0 | 0
0 | 0 | 0
0 | 0 | 0
0 | 0 | 0
0 | 0 | 0
0 | 0 | 0
0 | 0 | 0
0 | 0 | 0
0 | 0 | 0
0 | 0 | 0
0 | 0 | 0
0 | 0 | 0
0 | 0 | 0
0 | 0 | 0
0 | 0 | 0
0 | 0 | 0
0 | 0 | 0
0 | 0 | 0
0 | 0 | 0
0 | 0 | 0
0 | 0 | 0
0 | 0 | 0
0 | 0 | 0
0 | 0 | 0
0 | 0 | 0
0 | 0 | 0
0 | 0 | 0
0 | 0 | 0
0 | 0 | 0
0 | 0 | 0
0 | 0 | 0
0 | 0 | 0
0 | 0 | 0
0 | 0 | 0
0 | 0 | 0
0 | 0 | 0
0 | 0 | 0
0 | 0 | 0
0 | 0 | 0
0 | 0 | 0
0 | 0 | 0
0 | 0 | 0
0 | 0 | 0
0 | 0 | 0
0 | 0 | 0
0 | 0 | 0
0 | 0 | 0
0 | 0 | 0
0 | 0 | 0
0 | 0 | 0
0 | 0 | 0
0 | 0 | 0
0 | 0 | 0
0 | 0 | 0
0 | 0 | 0
0 | 0 | 0
0 | 0 | 0
0 | 0 | 0
0 | 0 | 0
0 | 0 | 0
0 | 0 | 0
0 | 0 | 0
0 | 0 | 0
0 | 0 | 0
0 | 0 | 0
0 | 0 | 0
0 | 0 | 0
0 | 0 | 0
0 | 0 | 0
0 | 0 | 0
0 | 0 | 0
0 | 0 | 0
0 | 0 | 0
0 | 0 | 0
0 | 0 | 0
0 | 0 | 0
0 | 0 | 0
0 | 0 | 0
0 | 0 | 0
0 | 0 | 0
0 | 0 | 0
0 | 0 | 0
0 | 0 | 0
0 | 0 | 0
0 | 0 | 0
0 | 0 | 0
0 | 0 | 0
0 | 0 | 0
0 | 0 | 0
0 | 0 | 0
0 | 0 | 0
0 | 0 | 0
0 | 0 | 0
0 | 0 | 0
0 | 0 | 0
0 | 0 | 0
0 | 0 | 0
0 | 0 | 0
0 | 0 | 0
0 | 0 | 0
0 | 0 | 0
0 | 0 | 0
0 | 0 | 0
0 | 0 | 0
0 | 0 | 0
0 | 0 | 0
0 | 0 | 0
0 | 0 | 0
0 | 0 | 0
0 | 0 | 0
0 | 0 | 0
0 | 0 | 0
0 | 0 | 0
0 | 0 | 0
0 | 0 | 0
0 | 0 | 0
0 | 0 | 0
0 | 0 | 0
0 | 0 | 0
0 | 0 | 0
0 | 0 | 0
0 | 0 | 0
0 | 0 | 0
0 | 0 | 0
0 | 0 | 0
0 | 0 | 0
0 | 0 | 0
0 | 0 | 0
0 | 0 | 0
0 | 0 | 0
0 | 0 | 0
0 | 0 | 0
0 | 0 | 0
0 | 0 | 0
0 | 0 | 0
0 | 0 | 0
0 | 0 | 0
0 | 0 | 0
0 | 0 | 0
0 | 0 | 0
0 | 0 | 0
0 | 0 | 0
0 | 0 | 0
0 | 0 | 0
0 | 0 | 0
0 | 0 | 0
0 | 0 | 0
0 | 0 | 0
0 | 0 | 0
0 | 0 | 0
0 | 0 | 0
0 | 0 | 0
0 | 0 | 0
0 | 0 | 0
0 | 0 | 0
0 | 0 | 0
0 | 0 | 0
0 | 0 | 0
0 | 0 | 0
0 | 0 | 0
0 | 0 | 0
0 | 0 | 0
0 | 0 | 0
0 | 0 | 0
0 | 0 | 0
0 | 0 | 0
0 | 0 | 0
0 | 0 | 0
0 | 0 | 0
0 | 0 | 0
0 | 0 | 0
0 | 0 | 0
0 | 0 | 0
0 | 0 | 0
0 | 0 | 0
0 | 0 | 0
0 | 0 | 0
0 | 0 | 0
0 | 0 | 0
0 | 0 | 0
0 | 0 | 0
0 | 0 | 0
0 | 0 | 0
0 | 0 | 0
0 | 0 | 0
0 | 0 | 0
0 | 0 | 0
0 | 0 | 0
0 | 0 | 0
0 | 0 | 0
0 | 0 | 0
0 | 0 | 0
0 | 0 | 0
0 | 0 | 0
0 | 0 | 0
0 | 0 | 0
0 | 0 | 0
0 | 0 | 0
0 | 0 | 0
0 | 0 | 0
0 | 0 | 0
0 | 0 | 0
0 | 0 | 0
0 | 0 | 0
0 | 0 | 0
0 | 0 | 0
0 | 0 | 0
0 | 0 | 0
0 | 0 | 0
0 | 0 | 0
0 | 0 | 0
0 | 0 | 0
0 | 0 | 0
0 | 0 | 0
0 | 0 | 0
0 | 0 | 0
0 | 0 | 0
0 | 0 | 0
0 | 0 | 0
0 | 0 | 0
0 | 0 | 0
0 | 0 | 0
0 | 0 | 0
0 | 0 | 0
0 | 0 | 0
0 | 0 | 0
0 | 0 | 0
0 | 0 | 0
0 | 0 | 0
0 | 0 | 0
0 | 0 | 0
0 | 0 | 0
0 | 0 | 0
0 | 0 | 0
0 | 0 | 0
0 | 0 | 0
0 | 0 | 0
0 | 0 | 0
0 | 0 | 0
0 | 0 | 0
0 | 0 | 0
0 | 0 | 0
0 | 0 | 0
0 | 0 | 0
0 | 0 | 0
0 | 0 | 0
0 | 0 | 0
0 | 0 | 0
0 | 0 | 0
0 | 0 | 0
0 | 0 | 0
0 | 0 | 0
0 | 0 | 0
0 | 0 | 0
0 | 0 | 0
0 | 0 | 0
0 | 0 | 0
0 | 0 | 0
0 | 0 | 0
0 | 0 | 0
0 | 0 | 0
0 | 0 | 0
0 | 0 | 0
0 | 0 | 0
0 | 0 | 0
0 | 0 | 0
0 | 0 | 0
0 | 0 | 0
0 | 0 | 0
0 | 0 | 0
0 | 0 | 0
0 | 0 | 0
0 | 0 | 0
0 | 0 | 0
0 | 0 | 0
0 | 0 | 0
0 | 0 | 0
0 | 0 | 0
0 | 0 | 0
0 | 0 | 0
0 | 0 | 0
0 | 0 | 0
0 | 0 | 0
0 | 0 | 0
0 | 0 | 0
0 | 0 | 0
0 | 0 | 0
0 | 0 | 0
0 | 0 | 0
0 | 0 | 0
0 | 0 | 0
0 | 0 | 0
0 | 0 | 0
0 | 0 | 0
0 | 0 | 0
0 | 0 | 0
0 | 0 | 0
0 | 0 | 0
0 | 0 | 0
0 | 0 | 0
0 | 0 | 0
0 | 0 | 0
0 | 0 | 0
0 | 0 | 0
0 | 0 | 0
0 | 0 | 0
0 | 0 | 0
0 | 0 | 0
0 | 0 | 0
0 | 0 | 0
0 | 0 | 0
0 | 0 | 0
0 | 0 | 0
0 | 0 | 0
0 | 0 | 0
0 | 0 | 0
0 | 0 | 0
0 | 0 | 0
0 | 0 | 0
0 | 0 | 0
0 | 0 | 0
0 | 0 | 0
0 | 0 | 0
0 | 0 | 0
0 | 0 | 0
0 | 0 | 0
0 | 0 | 0
0 | 0 | 0
0 | 0 | 0
0 | 0 | 0
0 | 0 | 0
0 | 0 | 0
0 | 0 | 0
0 | 0 | 0
0 | 0 | 0
0 | 0 | 0
0 | 0 | 0
0 | 0 | 0
0 | 0 | 0
0 | 0 | 0
0 | 0 | 0
0 | 0 | 0
0 | 0 | 0
0 | 0 | 0
0 | 0 | 0
0 | 0 | 0
0 | 0 | 0
0 | 0 | 0
0 | 0 | 0
0 | 0 | 0
0 | 0 | 0
0 | 0 | 0
0 | 0 | 0
0 | 0 | 0
0 | 0 | 0
0 | 0 | 0
0 | 0 | 0
0 | 0 | 0
0 | 0 | 0
0 | 0 | 0
0 | 0 | 0
0 | 0 | 0
0 | 0 | 0
0 | 0 | 0
0 | 0 | 0
0 | 0 | 0
0 | 0 | 0
0 | 0 | 0
0 | 0 | 0
0 | 0 | 0
0 | 0 | 0
0 | 0 | 0
0 | 0 | 0
0 | 0 | 0
0 | 0 | 0
0 | 0 | 0
0 | 0 | 0
0 | 0 | 0
0 | 0 | 0
0 | 0 | 0
0 | 0 | 0
0 | 0 | 0
0 | 0 | 0
0 | 0 | 0
0 | 0 | 0
0 | 0 | 0
0 | 0 | 0
0 | 0 | 0
0 | 0 | 0
0 | 0 | 0
0 | 0 | 0
0 | 0 | 0
0 | 0 | 0
0 | 0 | 0
0 | 0 | 0
0 | 0 | 0
0 | 0 | 0
0 | 0 | 0
0 | 0 | 0
0 | 0 | 0
0 | 0 | 0
0 | 0 | 0
0 | 0 | 0
0 | 0 | 0
0 | 0 | 0
0 | 0 | 0
0 | 0 | 0
0 | 0 | 0
0 | 0 | 0
0 | 0 | 0
0 | 0 | 0
0 | 0 | 0
0 | 0 | 0
0 | 0 | 0
0 | 0 | 0
0 | 0 | 0
0 | 0 | 0
0 | 0 | 0
0 | 0 | 0
0 | 0 | 0
0 | 0 | 0
0 | 0 | 0
0 | 0 | 0
0 | 0 | 0
0 | 0 | 0
0 | 0 | 0
0 | 0 | 0
0 | 0 | 0
0 | 0 | 0
0 | 0 | 0
0 | 0 | 0
0 | 0 | 0
0 | 0 | 0
0 | 0 | 0
0 | 0 | 0
0 | 0 | 0
0 | 0 | 0
0 | 0 | 0
0 | 0 | 0
0 | 0 | 0
0 | 0 | 0
0 | 0 | 0
0 | 0 | 0
0 | 0 | 0
0 | 0 | 0
0 | 0 | 0
0 | 0 | 0
0 | 0 | 0
0 | 0 | 0
0 | 0 | 0
0 | 0 | 0
0 | 0 | 0
0 | 0 | 0
0 | 0 | 0
0 | 0 | 0
0 | 0 | 0
0 | 0 | 0
0 | 0 | 0
0 | 0 | 0
0 | 0 | 0
0 | 0 | 0
0 | 0 | 0
0 | 0 | 0
0 | 0 | 0
0 | 0 | 0
0 | 0 | 0
0 | 0 | 0
0 | 0 | 0
0 | 0 | 0
0 | 0 | 0
0 | 0 | 0
0 | 0 | 0
0 | 0 | 0
0 | 0 | 0
0 | 0 | 0
0 | 0 | 0
0 | 0 | 0
0 | 0 | 0
0 | 0 | 0
0 | 0 | 0
0 | 0 | 0
0 | 0 | 0
0 | 0 | 0
0 | 0 | 0
0 | 0 | 0
0 | 0 | 0
0 | 0 | 0
0 | 0 | 0
0 | 0 | 0
0 | 0 | 0
0 | 0 | 0
0 | 0 | 0
0 | 0 | 0
0 | 0 | 0
0 | 0 | 0
0 | 0 | 0
0 | 0 | 0
0 | 0 | 0
0 | 0 | 0
0 | 0 | 0
0 | 0 | 0
0 | 0 | 0
0 | 0 | 0
0 | 0 | 0
0 | 0 | 0
0 | 0 | 0
0 | 0 | 0
0 | 0 | 0
0 | 0 | 0
0 | 0 | 0
0 | 0 | 0
0 | 0 | 0
0 | 0 | 0
0 | 0 | 0
0 | 0 | 0
0 | 0 | 0
0 | 0 | 0
0 | 0 | 0
0 | 0 | 0
0 | 0 | 0
0 | 0 | 0
0 | 0 | 0
0 | 0 | 0
0 | 0 | 0
0 | 0 | 0
0 | 0 | 0
0 | 0 | 0
0 | 0 | 0

## hidden (hidden)
Unnamed: 0
Volume de calda [L]
STATUS
Capacidade operacional [ha/h]
Tempo de missao [h]
Tempo util [h]
Tempo por voo [min]
Autonomia Projetada [h]
N° Voos
MTOW [kg]
Massa Estrutura [kg]
Combustível [kg]
Abastecimentos
Massa gerador
Potência gerador [W]
Combustível consumido [L]
Calda cons [L]
Distância percorrida [km]
Distância Pulverizando [km]
RTL ACUMULADO[m]
EOC [km/km]
EOC [h/h]
Tempo de manobra [h]
Tempo rtl_rtw [h]
V pulv [m/s]
V desloc [m/s]