## RESULTADOS_18
Unnamed: 0 | Volume de calda [L] | STATUS | Capacidade operacional [ha/h] | Tempo de missao [h] | Tempo util [h] | Tempo por voo [min] | Autonomia Projetada [h] | N° Voos | MTOW [kg] | Massa Estrutura [kg] | Combustível [kg] | Abastecimentos | Massa gerador | Potência gerador [W] | Combustível consumido [L] | Calda cons [L] | Distância percorrida [km] | Distância Pulverizando [km] | RTL ACUMULADO[m] | EOC [km/km] | EOC [h/h] | Tempo de manobra [h] | Tempo rtl_rtw [h] | V pulv [m/s] | V desloc [m/s]
0 | 100 | CONCLUIDO | 7.0002 | 14.29 | 8.42 | 5.88 | 0.09 | 86 | 194.77 | 54.38 | 1 | 84 | 39.4 | 24256.19 | 117.72 | 204.24 | 75.95 | 17.37 | 26787.56 | 0.23 | 0.61 | 1.27 | 1.73 | 1 | 10
1 | 100 | CONCLUIDO | 7.6668 | 13.04 | 8 | 7.38 | 0.11 | 65 | 195.16 | 54.38 | 1.25 | 63 | 39.53 | 24303.87 | 111.61 | 204.22 | 62.56 | 17.37 | 20199.45 | 0.28 | 0.64 | 1.24 | 1.31 | 1 | 10
2 | 100 | CONCLUIDO | 8.1092 | 12.33 | 7.75 | 8.78 | 0.14 | 53 | 195.55 | 54.38 | 1.5 | 51 | 39.67 | 24351.61 | 108.05 | 204.18 | 54.86 | 17.37 | 16405.82 | 0.32 | 0.66 | 1.22 | 1.06 | 1 | 10
3 | 100 | CONCLUIDO | 8.4898 | 11.78 | 7.55 | 10.3 | 0.16 | 44 | 195.93 | 54.38 | 1.75 | 42 | 39.81 | 24399.39 | 105 | 204.14 | 48.73 | 17.37 | 13389.48 | 0.36 | 0.68 | 1.2 | 0.86 | 1 | 10
4 | 100 | CONCLUIDO | 8.7419 | 11.44 | 7.44 | 11.75 | 0.18 | 38 | 196.32 | 54.38 | 2 | 36 | 39.95 | 24447.22 | 103.38 | 204.19 | 45.25 | 17.37 | 11677.18 | 0.38 | 0.69 | 1.2 | 0.75 | 1 | 10
5 | 100 | CONCLUIDO | 8.9337 | 11.19 | 7.35 | 12.98 | 0.2 | 34 | 196.71 | 54.38 | 2.25 | 32 | 40.08 | 24495.09 | 101.97 | 204.17 | 42.64 | 17.37 | 10391.3 | 0.41 | 0.69 | 1.19 | 0.66 | 1 | 10
6 | 100 | CONCLUIDO | 9.1174 | 10.97 | 7.28 | 14.57 | 0.23 | 30 | 197.1 | 54.38 | 2.5 | 28 | 40.22 | 24543.01 | 100.91 | 204.17 | 40.34 | 17.37 | 9260.69 | 0.43 | 0.7 | 1.18 | 0.59 | 1 | 10
7 | 100 | CONCLUIDO | 9.2805 | 10.78 | 7.21 | 16.02 | 0.25 | 27 | 197.49 | 54.38 | 2.75 | 25 | 40.36 | 24590.98 | 99.64 | 204.15 | 37.94 | 17.37 | 8078.98 | 0.46 | 0.71 | 1.18 | 0.52 | 1 | 10
8 | 100 | CONCLUIDO | 9.377 | 10.66 | 7.18 | 17.22 | 0.27 | 25 | 197.88 | 54.38 | 3 | 23 | 40.5 | 24639 | 99.06 | 204.18 | 36.96 | 17.37 | 7598.41 | 0.47 | 0.71 | 1.18 | 0.48 | 1 | 10
9 | 100 | CONCLUIDO | 9.4774 | 10.55 | 7.14 | 18.63 | 0.29 | 23 | 198.27 | 54.38 | 3.25 | 21 | 40.64 | 24687.06 | 98.47 | 204.15 | 35.96 | 17.37 | 7108.61 | 0.48 | 0.72 | 1.17 | 0.45 | 1 | 10
10 | 100 | CONCLUIDO | 9.6026 | 10.41 | 7.08 | 20.23 | 0.31 | 21 | 198.66 | 54.38 | 3.5 | 19 | 40.78 | 24735.17 | 97.39 | 204.19 | 33.97 | 17.37 | 6121.31 | 0.51 | 0.72 | 1.17 | 0.39 | 1 | 10
11 | 100 | CONCLUIDO | 9.6386 | 10.38 | 7.08 | 21.24 | 0.33 | 20 | 199.05 | 54.38 | 3.75 | 18 | 40.92 | 24783.33 | 97.33 | 204.14 | 33.89 | 17.37 | 6085.66 | 0.51 | 0.72 | 1.17 | 0.39 | 1 | 10
12 | 100 | CONCLUIDO | 9.6962 | 10.31 | 7.06 | 22.29 | 0.36 | 19 | 199.44 | 54.38 | 4 | 17 | 41.06 | 24831.54 | 96.88 | 204.18 | 33.17 | 17.37 | 5733.43 | 0.52 | 0.72 | 1.17 | 0.37 | 1 | 10
13 | 100 | CONCLUIDO | 9.764 | 10.24 | 7.03 | 23.42 | 0.38 | 18 | 199.83 | 54.38 | 4.25 | 16 | 41.2 | 24879.79 | 96.1 | 204.17 | 32.16 | 17.37 | 5233.09 | 0.54 | 0.73 | 1.17 | 0.33 | 1 | 10
14 | 100 | CONCLUIDO | 9.8117 | 10.19 | 7.01 | 24.76 | 0.4 | 17 | 200.22 | 54.38 | 4.5 | 15 | 41.35 | 24928.09 | 96.03 | 204.14 | 31.77 | 17.37 | 5041.02 | 0.55 | 0.73 | 1.17 | 0.32 | 1 | 10
15 | 100 | CONCLUIDO | 9.8611 | 10.14 | 7 | 26.26 | 0.42 | 16 | 200.61 | 54.38 | 4.75 | 14 | 41.49 | 24976.45 | 95.61 | 204.18 | 31.55 | 17.37 | 4935.94 | 0.55 | 0.73 | 1.16 | 0.31 | 1 | 10
16 | 100 | CONCLUIDO | 9.9346 | 10.07 | 6.97 | 27.86 | 0.44 | 15 | 201.01 | 54.38 | 5 | 13 | 41.63 | 25024.84 | 95.05 | 204.14 | 30.31 | 17.37 | 4321.62 | 0.57 | 0.73 | 1.16 | 0.27 | 1 | 10
17 | 100 | CONCLUIDO | 9.9864 | 10.01 | 6.95 | 29.8 | 0.46 | 14 | 201.4 | 54.38 | 5.25 | 12 | 41.77 | 25073.29 | 94.59 | 204.14 | 30.08 | 17.37 | 4211.83 | 0.58 | 0.73 | 1.16 | 0.26 | 1 | 10
18 | 100 | CONCLUIDO | 9.9864 | 10.01 | 6.95 | 29.8 | 0.48 | 14 | 201.79 | 54.38 | 5.5 | 12 | 41.92 | 25121.79 | 94.55 | 204.14 | 29.89 | 17.37 | 4116.06 | 0.58 | 0.73 | 1.16 | 0.26 | 1 | 10
19 | 100 | CONCLUIDO | 10.0505 | 9.95 | 6.93 | 31.97 | 0.51 | 13 | 202.19 | 54.38 | 5.75 | 11 | 42.06 | 25170.34 | 94.02 | 204.14 | 29.26 | 17.37 | 3805.91 | 0.59 | 0.74 | 1.16 | 0.24 | 1 | 10
20 | 100 | CONCLUIDO | 10.0446 | 9.96 | 6.93 | 32 | 0.53 | 13 | 202.58 | 54.38 | 6 | 11 | 42.2 | 25218.93 | 93.91 | 204.15 | 29.43 | 17.37 | 3893.33 | 0.59 | 0.74 | 1.16 | 0.24 | 1 | 10
21 | 100 | CONCLUIDO | 10.103 | 9.9 | 6.91 | 34.57 | 0.55 | 12 | 202.98 | 54.38 | 6.25 | 10 | 42.35 | 25267.7 | 93.64 | 204.2 | 28.88 | 17.37 | 3622.54 | 0.6 | 0.74 | 1.15 | 0.22 | 1 | 10
22 | 100 | CONCLUIDO | 10.1109 | 9.89 | 6.91 | 34.53 | 0.57 | 12 | 203.37 | 54.38 | 6.5 | 10 | 42.49 | 25316.39 | 93.32 | 204.16 | 28.73 | 17.37 | 3546.59 | 0.6 | 0.74 | 1.15 | 0.22 | 1 | 10
23 | 100 | CONCLUIDO | 10.1764 | 9.83 | 6.88 | 37.54 | 0.59 | 11 | 203.77 | 54.38 | 6.75 | 9 | 42.64 | 25365.14 | 92.67 | 204.15 | 27.73 | 17.37 | 3053.03 | 0.63 | 0.74 | 1.15 | 0.19 | 1 | 10
24 | 100 | CONCLUIDO | 10.1712 | 9.83 | 6.89 | 37.57 | 0.61 | 11 | 204.16 | 54.38 | 7 | 9 | 42.78 | 25413.94 | 92.8 | 204.17 | 27.88 | 17.37 | 3124.95 | 0.62 | 0.74 | 1.15 | 0.2 | 1 | 10
25 | 100 | CONCLUIDO | 10.1747 | 9.83 | 6.88 | 37.55 | 0.63 | 11 | 204.56 | 54.38 | 7.25 | 9 | 42.93 | 25462.78 | 92.4 | 204.14 | 27.91 | 17.37 | 3142.25 | 0.62 | 0.74 | 1.15 | 0.19 | 1 | 10
26 | 100 | CONCLUIDO | 10.2357 | 9.77 | 6.86 | 41.18 | 0.65 | 10 | 204.95 | 54.38 | 7.5 | 8 | 43.08 | 25511.67 | 91.89 | 204.15 | 27.29 | 17.37 | 2836.35 | 0.64 | 0.74 | 1.15 | 0.17 | 1 | 10
27 | 100 | CONCLUIDO | 10.2284 | 9.78 | 6.87 | 41.23 | 0.67 | 10 | 205.35 | 54.38 | 7.75 | 8 | 43.22 | 25560.62 | 91.98 | 204.15 | 27.33 | 17.37 | 2859.48 | 0.64 | 0.74 | 1.15 | 0.18 | 1 | 10
28 | 100 | CONCLUIDO | 10.2377 | 9.77 | 6.86 | 41.17 | 0.69 | 10 | 205.75 | 54.38 | 8 | 8 | 43.37 | 25609.61 | 91.83 | 204.16 | 27.18 | 17.37 | 2784.23 | 0.64 | 0.74 | 1.15 | 0.17 | 1 | 10
29 | 100 | CONCLUIDO | 10.2922 | 9.72 | 6.85 | 45.66 | 0.71 | 9 | 206.15 | 54.38 | 8.25 | 7 | 43.52 | 25658.66 | 91.31 | 204.14 | 26.76 | 17.37 | 2576.68 | 0.65 | 0.75 | 1.15 | 0.16 | 1 | 10
30 | 100 | CONCLUIDO | 10.2819 | 9.73 | 6.86 | 45.73 | 0.73 | 9 | 206.54 | 54.38 | 8.5 | 7 | 43.67 | 25707.76 | 91.69 | 204.14 | 27.15 | 17.37 | 2773.84 | 0.64 | 0.74 | 1.15 | 0.17 | 1 | 10
31 | 100 | CONCLUIDO | 10.2884 | 9.72 | 6.85 | 45.69 | 0.75 | 9 | 206.94 | 54.38 | 8.75 | 7 | 43.81 | 25756.9 | 91.44 | 204.14 | 26.94 | 17.37 | 2667.27 | 0.64 | 0.75 | 1.15 | 0.16 | 1 | 10
32 | 100 | CONCLUIDO | 10.2795 | 9.73 | 6.86 | 45.74 | 0.77 | 9 | 207.34 | 54.38 | 9 | 7 | 43.96 | 25806.1 | 91.28 | 204.14 | 27.16 | 17.37 | 2776.95 | 0.64 | 0.74 | 1.15 | 0.17 | 1 | 10
33 | 100 | CONCLUIDO | 10.3523 | 9.66 | 6.83 | 51.24 | 0.79 | 8 | 207.74 | 54.38 | 9.25 | 6 | 44.11 | 25855.35 | 90.46 | 204.14 | 26.27 | 17.37 | 2334.96 | 0.66 | 0.75 | 1.15 | 0.14 | 1 | 10
34 | 100 | CONCLUIDO | 10.3657 | 9.65 | 6.82 | 51.15 | 0.81 | 8 | 208.14 | 54.38 | 9.5 | 6 | 44.26 | 25904.65 | 90.36 | 204.15 | 25.74 | 17.37 | 2073.04 | 0.67 | 0.75 | 1.15 | 0.13 | 1 | 10
35 | 100 | CONCLUIDO | 10.3582 | 9.65 | 6.83 | 51.2 | 0.83 | 8 | 208.54 | 54.38 | 9.75 | 6 | 44.41 | 25954 | 90.2 | 204.14 | 25.93 | 17.37 | 2165.7 | 0.67 | 0.75 | 1.15 | 0.14 | 1 | 10
36 | 100 | CONCLUIDO | 10.3549 | 9.66 | 6.83 | 51.22 | 0.85 | 8 | 208.94 | 54.38 | 10 | 6 | 44.56 | 26003.41 | 89.96 | 204.16 | 26.23 | 17.37 | 2318.3 | 0.66 | 0.75 | 1.15 | 0.14 | 1 | 10
37 | 100 | CONCLUIDO | 10.3582 | 9.65 | 6.83 | 51.2 | 0.87 | 8 | 209.34 | 54.38 | 10.25 | 6 | 44.71 | 26052.86 | 89.94 | 204.15 | 25.99 | 17.37 | 2195.63 | 0.67 | 0.75 | 1.15 | 0.13 | 1 | 10
38 | 100 | CONCLUIDO | 10.3532 | 9.66 | 6.83 | 51.23 | 0.89 | 8 | 209.74 | 54.38 | 10.5 | 6 | 44.87 | 26102.37 | 89.62 | 204.18 | 26.14 | 17.37 | 2274.03 | 0.66 | 0.75 | 1.15 | 0.14 | 1 | 10
39 | 100 | CONCLUIDO | 10.4257 | 9.59 | 6.8 | 58.31 | 0.91 | 7 | 210.14 | 54.38 | 10.75 | 5 | 45.02 | 26151.93 | 89.12 | 204.18 | 25.25 | 17.37 | 1830.55 | 0.69 | 0.75 | 1.15 | 0.11 | 1 | 10
40 | 100 | CONCLUIDO | 10.4176 | 9.6 | 6.81 | 58.37 | 0.93 | 7 | 210.55 | 54.38 | 11 | 5 | 45.17 | 26201.54 | 89.36 | 204.15 | 25.56 | 17.37 | 1988.55 | 0.68 | 0.75 | 1.15 | 0.12 | 1 | 10
41 | 100 | CONCLUIDO | 10.4251 | 9.59 | 6.8 | 58.31 | 0.95 | 7 | 210.95 | 54.38 | 11.25 | 5 | 45.32 | 26251.2 | 89.42 | 204.18 | 25.23 | 17.37 | 1821.1 | 0.69 | 0.75 | 1.15 | 0.11 | 1 | 10
42 | 100 | CONCLUIDO | 10.4152 | 9.6 | 6.81 | 58.39 | 0.97 | 7 | 211.35 | 54.38 | 11.5 | 5 | 45.48 | 26300.92 | 89.4 | 204.14 | 25.59 | 17.37 | 2003.71 | 0.68 | 0.75 | 1.15 | 0.12 | 1 | 10
43 | 100 | CONCLUIDO | 10.4134 | 9.6 | 6.81 | 58.41 | 0.99 | 7 | 211.76 | 54.38 | 11.75 | 5 | 45.63 | 26350.68 | 89.13 | 204.14 | 25.65 | 17.37 | 2032.59 | 0.68 | 0.75 | 1.15 | 0.12 | 1 | 10
44 | 100 | CONCLUIDO | 10.4143 | 9.6 | 6.81 | 58.4 | 1 | 7 | 212.16 | 54.38 | 12 | 5 | 45.78 | 26400.51 | 88.86 | 204.18 | 25.7 | 17.37 | 2056.87 | 0.68 | 0.75 | 1.15 | 0.12 | 1 | 10
45 | 100 | CONCLUIDO | 10.4118 | 9.6 | 6.82 | 58.42 | 1.02 | 7 | 212.56 | 54.38 | 12.25 | 5 | 45.94 | 26450.38 | 88.68 | 204.14 | 25.76 | 17.37 | 2089.78 | 0.67 | 0.75 | 1.15 | 0.12 | 1 | 10
46 | 100 | CONCLUIDO | 10.4185 | 9.6 | 6.81 | 58.37 | 1.04 | 7 | 212.97 | 54.38 | 12.5 | 5 | 46.09 | 26500.31 | 88.21 | 204.16 | 25.48 | 17.37 | 1946.42 | 0.68 | 0.75 | 1.15 | 0.12 | 1 | 10
47 | 100 | CONCLUIDO | 10.4913 | 9.53 | 6.78 | 67.82 | 1.06 | 6 | 213.37 | 54.38 | 12.75 | 4 | 46.25 | 26550.29 | 87.72 | 204.14 | 24.62 | 17.37 | 1522.25 | 0.71 | 0.75 | 1.15 | 0.09 | 1 | 10
48 | 100 | CONCLUIDO | 10.4797 | 9.54 | 6.79 | 67.92 | 1.08 | 6 | 213.78 | 54.38 | 13 | 4 | 46.4 | 26600.32 | 87.81 | 204.14 | 24.85 | 17.37 | 1638.99 | 0.7 | 0.75 | 1.15 | 0.1 | 1 | 10
49 | 100 | CONCLUIDO | 10.4855 | 9.54 | 6.79 | 67.87 | 1.1 | 6 | 214.19 | 54.38 | 13.25 | 4 | 46.56 | 26650.41 | 87.88 | 204.14 | 24.85 | 17.37 | 1635.81 | 0.7 | 0.75 | 1.15 | 0.1 | 1 | 10
50 | 100 | CONCLUIDO | 10.4843 | 9.54 | 6.79 | 67.88 | 1.12 | 6 | 214.59 | 54.38 | 13.5 | 4 | 46.72 | 26700.55 | 87.86 | 204.14 | 24.97 | 17.37 | 1696.48 | 0.7 | 0.75 | 1.14 | 0.1 | 1 | 10
51 | 100 | CONCLUIDO | 10.4913 | 9.53 | 6.78 | 67.82 | 1.14 | 6 | 215 | 54.38 | 13.75 | 4 | 46.87 | 26750.75 | 87.63 | 204.15 | 24.61 | 17.37 | 1514.87 | 0.71 | 0.75 | 1.15 | 0.09 | 1 | 10
52 | 100 | CONCLUIDO | 10.4861 | 9.54 | 6.79 | 67.86 | 1.15 | 6 | 215.41 | 54.38 | 14 | 4 | 47.03 | 26801 | 87.39 | 204.17 | 24.81 | 17.37 | 1618.66 | 0.7 | 0.75 | 1.15 | 0.1 | 1 | 10
53 | 100 | CONCLUIDO | 10.4791 | 9.54 | 6.79 | 67.93 | 1.17 | 6 | 215.82 | 54.38 | 14.25 | 4 | 47.19 | 26851.31 | 87.37 | 204.14 | 25.03 | 17.37 | 1728.99 | 0.69 | 0.75 | 1.15 | 0.1 | 1 | 10
54 | 100 | CONCLUIDO | 10.4865 | 9.54 | 6.79 | 67.86 | 1.19 | 6 | 216.22 | 54.38 | 14.5 | 4 | 47.35 | 26901.66 | 86.96 | 204.14 | 24.75 | 17.37 | 1585.61 | 0.7 | 0.75 | 1.15 | 0.1 | 1 | 10
55 | 100 | CONCLUIDO | 10.4828 | 9.54 | 6.79 | 67.89 | 1.21 | 6 | 216.63 | 54.38 | 14.75 | 4 | 47.51 | 26952.08 | 86.81 | 204.14 | 24.91 | 17.37 | 1665.26 | 0.7 | 0.75 | 1.15 | 0.1 | 1 | 10
56 | 100 | CONCLUIDO | 10.4846 | 9.54 | 6.79 | 67.88 | 1.23 | 6 | 217.04 | 54.38 | 15 | 4 | 47.66 | 27002.55 | 86.64 | 204.14 | 24.78 | 17.37 | 1603.08 | 0.7 | 0.75 | 1.15 | 0.1 | 1 | 10
57 | 100 | CONCLUIDO | 10.4825 | 9.54 | 6.79 | 67.9 | 1.25 | 6 | 217.45 | 54.38 | 15.25 | 4 | 47.82 | 27053.07 | 86.12 | 204.15 | 25.03 | 17.37 | 1726.81 | 0.69 | 0.75 | 1.14 | 0.1 | 1 | 10
58 | 100 | CONCLUIDO | 10.5445 | 9.48 | 6.77 | 81.27 | 1.26 | 5 | 217.86 | 54.38 | 15.5 | 3 | 47.98 | 27103.65 | 85.78 | 204.23 | 24.37 | 17.37 | 1403.52 | 0.71 | 0.75 | 1.14 | 0.08 | 1 | 10
59 | 100 | CONCLUIDO | 10.5356 | 9.49 | 6.78 | 81.37 | 1.28 | 5 | 218.27 | 54.38 | 15.75 | 3 | 48.15 | 27154.29 | 86.08 | 204.14 | 24.63 | 17.37 | 1532.64 | 0.71 | 0.75 | 1.14 | 0.09 | 1 | 10
60 | 100 | CONCLUIDO | 10.5448 | 9.48 | 6.77 | 81.27 | 1.3 | 5 | 218.68 | 54.38 | 16 | 3 | 48.31 | 27204.98 | 86 | 204.14 | 24.37 | 17.37 | 1400.23 | 0.71 | 0.75 | 1.14 | 0.08 | 1 | 10
61 | 100 | CONCLUIDO | 10.5439 | 9.48 | 6.77 | 81.28 | 1.32 | 5 | 219.09 | 54.38 | 16.25 | 3 | 48.47 | 27255.72 | 86.27 | 204.15 | 24.41 | 17.37 | 1424.81 | 0.71 | 0.75 | 1.14 | 0.08 | 1 | 10
62 | 100 | CONCLUIDO | 10.5473 | 9.48 | 6.77 | 81.24 | 1.34 | 5 | 219.51 | 54.38 | 16.5 | 3 | 48.63 | 27306.53 | 86 | 204.14 | 24.34 | 17.37 | 1388 | 0.71 | 0.75 | 1.14 | 0.08 | 1 | 10
63 | 100 | CONCLUIDO | 10.5396 | 9.49 | 6.78 | 81.32 | 1.35 | 5 | 219.92 | 54.38 | 16.75 | 3 | 48.79 | 27357.38 | 85.99 | 204.14 | 24.48 | 17.37 | 1458.72 | 0.71 | 0.75 | 1.15 | 0.09 | 1 | 10
64 | 100 | CONCLUIDO | 10.539 | 9.49 | 6.78 | 81.33 | 1.37 | 5 | 220.33 | 54.38 | 17 | 3 | 48.95 | 27408.3 | 85.88 | 204.14 | 24.54 | 17.37 | 1488.54 | 0.71 | 0.75 | 1.15 | 0.09 | 1 | 10
65 | 100 | CONCLUIDO | 10.5442 | 9.48 | 6.77 | 81.27 | 1.39 | 5 | 220.74 | 54.38 | 17.25 | 3 | 49.12 | 27459.27 | 85.57 | 204.16 | 24.41 | 17.37 | 1421.46 | 0.71 | 0.75 | 1.14 | 0.08 | 1 | 10
66 | 100 | CONCLUIDO | 10.5529 | 9.48 | 6.76 | 81.18 | 1.41 | 5 | 221.16 | 54.38 | 17.5 | 3 | 49.28 | 27510.3 | 85.33 | 204.14 | 24.23 | 17.37 | 1334.12 | 0.72 | 0.75 | 1.14 | 0.07 | 1 | 10
67 | 100 | CONCLUIDO | 10.5572 | 9.47 | 6.76 | 81.13 | 1.42 | 5 | 221.57 | 54.38 | 17.75 | 3 | 49.45 | 27561.39 | 84.88 | 204.14 | 24.07 | 17.37 | 1250.78 | 0.72 | 0.76 | 1.14 | 0.07 | 1 | 10
68 | 100 | CONCLUIDO | 10.5535 | 9.48 | 6.76 | 81.17 | 1.44 | 5 | 221.99 | 54.38 | 18 | 3 | 49.61 | 27612.53 | 84.53 | 204.16 | 24.06 | 17.37 | 1247.79 | 0.72 | 0.75 | 1.15 | 0.07 | 1 | 10
69 | 100 | CONCLUIDO | 10.5473 | 9.48 | 6.77 | 81.24 | 1.46 | 5 | 222.4 | 54.38 | 18.25 | 3 | 49.78 | 27663.85 | 84.07 | 204.14 | 24.2 | 17.37 | 1316.59 | 0.72 | 0.75 | 1.15 | 0.08 | 1 | 10
70 | 100 | CONCLUIDO | 10.5504 | 9.48 | 6.77 | 81.21 | 1.48 | 5 | 222.82 | 54.38 | 18.5 | 3 | 49.94 | 27715.11 | 83.67 | 204.14 | 24.18 | 17.37 | 1307.25 | 0.72 | 0.75 | 1.14 | 0.08 | 1 | 10
71 | 100 | CONCLUIDO | 10.5495 | 9.48 | 6.77 | 81.22 | 1.49 | 5 | 223.23 | 54.38 | 18.75 | 3 | 50.11 | 27766.43 | 83.66 | 204.14 | 24.2 | 17.37 | 1317.69 | 0.72 | 0.75 | 1.14 | 0.08 | 1 | 10
72 | 100 | CONCLUIDO | 10.5442 | 9.48 | 6.77 | 81.27 | 1.51 | 5 | 223.65 | 54.38 | 19 | 3 | 50.27 | 27817.81 | 83.46 | 204.14 | 24.4 | 17.37 | 1416.51 | 0.71 | 0.75 | 1.14 | 0.08 | 1 | 10
73 | 100 | CONCLUIDO | 10.5467 | 9.48 | 6.77 | 81.25 | 1.53 | 5 | 224.07 | 54.38 | 19.25 | 3 | 50.44 | 27869.24 | 83.01 | 204.15 | 24.33 | 17.37 | 1383.29 | 0.71 | 0.75 | 1.14 | 0.08 | 1 | 10
74 | 100 | CONCLUIDO | 10.551 | 9.48 | 6.77 | 81.2 | 1.54 | 5 | 224.49 | 54.38 | 19.5 | 3 | 50.61 | 27920.73 | 82.53 | 204.15 | 24.12 | 17.37 | 1278.58 | 0.72 | 0.75 | 1.15 | 0.08 | 1 | 10
75 | 100 | CONCLUIDO | 10.6195 | 9.42 | 6.74 | 101.17 | 1.56 | 4 | 224.9 | 54.38 | 19.75 | 2 | 50.78 | 27972.28 | 82 | 204.14 | 23.46 | 17.37 | 953.07 | 0.74 | 0.76 | 1.14 | 0.05 | 1 | 10
76 | 100 | CONCLUIDO | 10.6185 | 9.42 | 6.75 | 101.18 | 1.58 | 4 | 225.32 | 54.38 | 20 | 2 | 50.95 | 28023.89 | 82.07 | 204.15 | 23.51 | 17.37 | 974.87 | 0.74 | 0.76 | 1.14 | 0.05 | 1 | 10
77 | 100 | CONCLUIDO | 10.6151 | 9.42 | 6.75 | 101.22 | 1.59 | 4 | 225.74 | 54.38 | 20.25 | 2 | 51.11 | 28075.56 | 82.38 | 204.14 | 23.64 | 17.37 | 1041.23 | 0.73 | 0.76 | 1.14 | 0.06 | 1 | 10
78 | 100 | CONCLUIDO | 10.6157 | 9.42 | 6.75 | 101.22 | 1.61 | 4 | 226.16 | 54.38 | 20.5 | 2 | 51.28 | 28127.29 | 82.44 | 204.14 | 23.62 | 17.37 | 1032.39 | 0.74 | 0.76 | 1.14 | 0.06 | 1 | 10
79 | 100 | CONCLUIDO | 10.6135 | 9.42 | 6.75 | 101.25 | 1.63 | 4 | 226.58 | 54.38 | 20.75 | 2 | 51.45 | 28179.08 | 82.57 | 204.14 | 23.7 | 17.37 | 1070.18 | 0.73 | 0.76 | 1.14 | 0.06 | 1 | 10
80 | 100 | CONCLUIDO | 10.6182 | 9.42 | 6.75 | 101.18 | 1.64 | 4 | 227 | 54.38 | 21 | 2 | 51.62 | 28230.92 | 82.6 | 204.14 | 23.59 | 17.37 | 1019.12 | 0.74 | 0.76 | 1.14 | 0.05 | 1 | 10
81 | 100 | CONCLUIDO | 10.6229 | 9.41 | 6.74 | 101.12 | 1.66 | 4 | 227.42 | 54.38 | 21.25 | 2 | 51.8 | 28282.83 | 82.58 | 204.16 | 23.42 | 17.37 | 932.53 | 0.74 | 0.76 | 1.14 | 0.05 | 1 | 10
82 | 100 | CONCLUIDO | 10.6195 | 9.42 | 6.74 | 101.17 | 1.68 | 4 | 227.84 | 54.38 | 21.5 | 2 | 51.97 | 28334.8 | 82.54 | 204.14 | 23.5 | 17.37 | 970.25 | 0.74 | 0.76 | 1.14 | 0.05 | 1 | 10
83 | 100 | CONCLUIDO | 10.6126 | 9.42 | 6.75 | 101.26 | 1.69 | 4 | 228.27 | 54.38 | 21.75 | 2 | 52.14 | 28386.82 | 82.52 | 204.14 | 23.7 | 17.37 | 1073.54 | 0.73 | 0.76 | 1.14 | 0.06 | 1 | 10
84 | 100 | CONCLUIDO | 10.6151 | 9.42 | 6.75 | 101.22 | 1.71 | 4 | 228.69 | 54.38 | 22 | 2 | 52.31 | 28438.91 | 82.4 | 204.14 | 23.68 | 17.37 | 1061.63 | 0.73 | 0.76 | 1.14 | 0.06 | 1 | 10
85 | 100 | CONCLUIDO | 10.6145 | 9.42 | 6.75 | 101.23 | 1.73 | 4 | 229.11 | 54.38 | 22.25 | 2 | 52.48 | 28491.06 | 82.31 | 204.14 | 23.65 | 17.37 | 1047.89 | 0.73 | 0.76 | 1.14 | 0.06 | 1 | 10
86 | 100 | CONCLUIDO | 10.6157 | 9.42 | 6.75 | 101.22 | 1.74 | 4 | 229.53 | 54.38 | 22.5 | 2 | 52.66 | 28543.27 | 82.15 | 204.14 | 23.57 | 17.37 | 1005.32 | 0.74 | 0.76 | 1.14 | 0.06 | 1 | 10
87 | 100 | CONCLUIDO | 10.6167 | 9.42 | 6.75 | 101.2 | 1.76 | 4 | 229.96 | 54.38 | 22.75 | 2 | 52.83 | 28595.54 | 82.01 | 204.14 | 23.58 | 17.37 | 1010.37 | 0.74 | 0.76 | 1.14 | 0.06 | 1 | 10
88 | 100 | CONCLUIDO | 10.6235 | 9.41 | 6.74 | 101.11 | 1.77 | 4 | 230.38 | 54.38 | 23 | 2 | 53 | 28647.87 | 81.66 | 204.15 | 23.32 | 17.37 | 879.94 | 0.75 | 0.76 | 1.14 | 0.05 | 1 | 10
89 | 100 | CONCLUIDO | 10.6201 | 9.42 | 6.74 | 101.16 | 1.79 | 4 | 230.81 | 54.38 | 23.25 | 2 | 53.18 | 28700.26 | 81.44 | 204.14 | 23.43 | 17.37 | 938.31 | 0.74 | 0.76 | 1.14 | 0.05 | 1 | 10
90 | 100 | CONCLUIDO | 10.6223 | 9.41 | 6.74 | 101.13 | 1.81 | 4 | 231.23 | 54.38 | 23.5 | 2 | 53.36 | 28752.71 | 81.1 | 204.14 | 23.42 | 17.37 | 931.52 | 0.74 | 0.76 | 1.14 | 0.05 | 1 | 10
91 | 100 | CONCLUIDO | 10.6257 | 9.41 | 6.74 | 101.08 | 1.82 | 4 | 231.66 | 54.38 | 23.75 | 2 | 53.53 | 28805.23 | 80.72 | 204.14 | 23.33 | 17.37 | 889.59 | 0.74 | 0.76 | 1.14 | 0.05 | 1 | 10
92 | 100 | CONCLUIDO | 10.6235 | 9.41 | 6.74 | 101.11 | 1.84 | 4 | 232.08 | 54.38 | 24 | 2 | 53.71 | 28857.81 | 80.39 | 204.14 | 23.39 | 17.37 | 915.92 | 0.74 | 0.76 | 1.14 | 0.05 | 1 | 10
93 | 100 | CONCLUIDO | 10.6295 | 9.41 | 6.74 | 101.03 | 1.85 | 4 | 232.51 | 54.38 | 24.25 | 2 | 53.88 | 28910.45 | 80.05 | 204.14 | 23.17 | 17.37 | 807.22 | 0.75 | 0.76 | 1.14 | 0.04 | 1 | 10
94 | 100 | CONCLUIDO | 10.6282 | 9.41 | 6.74 | 101.05 | 1.87 | 4 | 232.94 | 54.38 | 24.5 | 2 | 54.06 | 28963.15 | 79.74 | 204.14 | 23.13 | 17.37 | 785.74 | 0.75 | 0.76 | 1.14 | 0.05 | 1 | 10
95 | 100 | CONCLUIDO | 10.6301 | 9.41 | 6.74 | 101.03 | 1.89 | 4 | 233.37 | 54.38 | 24.75 | 2 | 54.24 | 29015.91 | 79.34 | 204.14 | 23.21 | 17.37 | 825.43 | 0.75 | 0.76 | 1.14 | 0.04 | 1 | 10
96 | 100 | CONCLUIDO | 10.6279 | 9.41 | 6.74 | 101.05 | 1.9 | 4 | 233.79 | 54.38 | 25 | 2 | 54.42 | 29068.74 | 79.14 | 204.14 | 23.23 | 17.37 | 839.27 | 0.75 | 0.76 | 1.14 | 0.05 | 1 | 10
97 | 100 | CONCLUIDO | 10.6245 | 9.41 | 6.74 | 101.1 | 1.92 | 4 | 234.22 | 54.38 | 25.25 | 2 | 54.6 | 29121.63 | 78.78 | 204.14 | 23.39 | 17.37 | 915.39 | 0.74 | 0.76 | 1.14 | 0.05 | 1 | 10
98 | 100 | CONCLUIDO | 10.6245 | 9.41 | 6.74 | 101.1 | 1.93 | 4 | 234.65 | 54.38 | 25.5 | 2 | 54.78 | 29174.59 | 78.28 | 204.14 | 23.38 | 17.37 | 910.89 | 0.74 | 0.76 | 1.14 | 0.05 | 1 | 10
99 | 100 | CONCLUIDO | 10.6264 | 9.41 | 6.74 | 101.08 | 1.95 | 4 | 235.08 | 54.38 | 25.75 | 1 | 54.96 | 29227.61 | 78.13 | 204.14 | 23.26 | 17.37 | 853.56 | 0.75 | 0.76 | 1.14 | 0.05 | 1 | 10
100 | 100 | CONCLUIDO | 10.6254 | 9.41 | 6.74 | 101.09 | 1.96 | 4 | 235.51 | 54.38 | 26 | 1 | 55.14 | 29280.69 | 77.98 | 204.14 | 23.29 | 17.37 | 867.06 | 0.75 | 0.76 | 1.14 | 0.05 | 1 | 10
101 | 100 | CONCLUIDO | 10.6229 | 9.41 | 6.74 | 101.12 | 1.98 | 4 | 235.94 | 54.38 | 26.25 | 1 | 55.32 | 29333.84 | 77.87 | 204.14 | 23.35 | 17.37 | 897.56 | 0.74 | 0.76 | 1.14 | 0.05 | 1 | 10
102 | 100 | CONCLUIDO | 10.6217 | 9.41 | 6.74 | 101.14 | 1.99 | 4 | 236.37 | 54.38 | 26.5 | 1 | 55.5 | 29387.05 | 77.72 | 204.14 | 23.39 | 17.37 | 914.84 | 0.74 | 0.76 | 1.14 | 0.05 | 1 | 10
103 | 100 | CONCLUIDO | 10.6235 | 9.41 | 6.74 | 101.11 | 2.01 | 4 | 236.81 | 54.38 | 26.75 | 1 | 55.68 | 29440.33 | 77.53 | 204.14 | 23.32 | 17.37 | 881.52 | 0.75 | 0.76 | 1.14 | 0.05 | 1 | 10
104 | 100 | CONCLUIDO | 10.6248 | 9.41 | 6.74 | 101.1 | 2.02 | 4 | 237.24 | 54.38 | 27 | 1 | 55.86 | 29493.67 | 77.33 | 204.14 | 23.33 | 17.37 | 887.57 | 0.74 | 0.76 | 1.14 | 0.05 | 1 | 10
105 | 100 | CONCLUIDO | 10.6264 | 9.41 | 6.74 | 101.08 | 2.04 | 4 | 237.67 | 54.38 | 27.25 | 1 | 56.05 | 29547.07 | 77.12 | 204.14 | 23.24 | 17.37 | 841.29 | 0.75 | 0.76 | 1.14 | 0.05 | 1 | 10
106 | 100 | CONCLUIDO | 10.6248 | 9.41 | 6.74 | 101.1 | 2.05 | 4 | 238.11 | 54.38 | 27.5 | 0 | 56.23 | 29600.54 | 77.13 | 204.14 | 23.27 | 17.37 | 859.03 | 0.75 | 0.76 | 1.14 | 0.05 | 1 | 10

## RESULTADOS_26
Unnamed: 0 | Volume de calda [L] | STATUS | Capacidade operacional [ha/h] | Tempo de missao [h] | Tempo util [h] | Tempo por voo [min] | Autonomia Projetada [h] | N° Voos | MTOW [kg] | Massa Estrutura [kg] | Combustível [kg] | Abastecimentos | Massa gerador | Potência gerador [W] | Combustível consumido [L] | Calda cons [L] | Distância percorrida [km] | Distância Pulverizando [km] | RTL ACUMULADO[m] | EOC [km/km] | EOC [h/h] | Tempo de manobra [h] | Tempo rtl_rtw [h] | V pulv [m/s] | V desloc [m/s]
0 | 140 | CONCLUIDO | 5.5915 | 17.88 | 9.03 | 4.75 | 0.06 | 114 | 274.09 | 60.56 | 1 | 112 | 72.53 | 34038.11 | 156.72 | 204.27 | 94.81 | 17.37 | 36076.39 | 0.18 | 0.57 | 1.32 | 2.33 | 1 | 10
1 | 140 | CONCLUIDO | 6.3494 | 15.75 | 8.41 | 5.94 | 0.08 | 85 | 274.57 | 60.56 | 1.25 | 83 | 72.76 | 34097.72 | 145.87 | 204.24 | 75.66 | 17.37 | 26649.27 | 0.23 | 0.61 | 1.27 | 1.72 | 1 | 10
2 | 140 | CONCLUIDO | 6.8968 | 14.5 | 8.05 | 7.1 | 0.1 | 68 | 275.05 | 60.56 | 1.5 | 66 | 73 | 34157.42 | 139.52 | 204.15 | 64.08 | 17.37 | 20942.39 | 0.27 | 0.63 | 1.25 | 1.35 | 1 | 10
3 | 140 | CONCLUIDO | 7.2928 | 13.71 | 7.83 | 8.25 | 0.11 | 57 | 275.54 | 60.56 | 1.75 | 55 | 73.23 | 34217.22 | 135.75 | 204.21 | 57.37 | 17.37 | 17642.06 | 0.3 | 0.65 | 1.23 | 1.14 | 1 | 10
4 | 140 | CONCLUIDO | 7.6102 | 13.14 | 7.68 | 9.4 | 0.13 | 49 | 276.02 | 60.56 | 2 | 47 | 73.47 | 34277.1 | 133 | 204.18 | 52.5 | 17.37 | 15245.3 | 0.33 | 0.67 | 1.22 | 0.99 | 1 | 10
5 | 140 | CONCLUIDO | 7.8788 | 12.69 | 7.55 | 10.53 | 0.14 | 43 | 276.51 | 60.56 | 2.25 | 41 | 73.71 | 34337.08 | 130.61 | 204.22 | 48.34 | 17.37 | 13194.87 | 0.36 | 0.68 | 1.21 | 0.85 | 1 | 10
6 | 140 | CONCLUIDO | 8.1056 | 12.34 | 7.45 | 11.77 | 0.16 | 38 | 277 | 60.56 | 2.5 | 36 | 73.94 | 34397.15 | 128.87 | 204.14 | 45.39 | 17.37 | 11747.8 | 0.38 | 0.69 | 1.2 | 0.76 | 1 | 10
7 | 140 | CONCLUIDO | 8.2548 | 12.11 | 7.39 | 12.66 | 0.18 | 35 | 277.48 | 60.56 | 2.75 | 33 | 74.18 | 34457.31 | 127.66 | 204.23 | 43.19 | 17.37 | 10663.81 | 0.4 | 0.69 | 1.2 | 0.69 | 1 | 10
8 | 140 | CONCLUIDO | 8.4104 | 11.89 | 7.32 | 13.72 | 0.19 | 32 | 277.97 | 60.56 | 3 | 30 | 74.42 | 34517.57 | 126.4 | 204.18 | 41.32 | 17.37 | 9741.82 | 0.42 | 0.7 | 1.19 | 0.63 | 1 | 10
9 | 140 | CONCLUIDO | 8.5657 | 11.67 | 7.26 | 15.02 | 0.21 | 29 | 278.46 | 60.56 | 3.25 | 27 | 74.66 | 34577.92 | 125.35 | 204.15 | 39.51 | 17.37 | 8850.78 | 0.44 | 0.7 | 1.18 | 0.57 | 1 | 10
10 | 140 | CONCLUIDO | 8.6829 | 11.52 | 7.21 | 16.01 | 0.22 | 27 | 278.95 | 60.56 | 3.5 | 25 | 74.9 | 34638.36 | 124.32 | 204.18 | 37.86 | 17.37 | 8038.84 | 0.46 | 0.71 | 1.18 | 0.51 | 1 | 10
11 | 140 | CONCLUIDO | 8.785 | 11.38 | 7.18 | 17.22 | 0.24 | 25 | 279.44 | 60.56 | 3.75 | 23 | 75.14 | 34698.9 | 123.77 | 204.18 | 36.9 | 17.37 | 7567.79 | 0.47 | 0.71 | 1.18 | 0.48 | 1 | 10
12 | 140 | CONCLUIDO | 8.8979 | 11.24 | 7.14 | 18.62 | 0.25 | 23 | 279.94 | 60.56 | 4 | 21 | 75.38 | 34759.54 | 122.96 | 204.19 | 35.67 | 17.37 | 6961.52 | 0.49 | 0.72 | 1.17 | 0.44 | 1 | 10
13 | 140 | CONCLUIDO | 8.9604 | 11.16 | 7.11 | 19.39 | 0.27 | 22 | 280.43 | 60.56 | 4.25 | 20 | 75.62 | 34820.27 | 122.52 | 204.17 | 34.98 | 17.37 | 6623.97 | 0.5 | 0.72 | 1.17 | 0.42 | 1 | 10
14 | 140 | CONCLUIDO | 9.0128 | 11.1 | 7.1 | 20.28 | 0.29 | 21 | 280.92 | 60.56 | 4.5 | 19 | 75.87 | 34881.09 | 122.18 | 204.19 | 34.34 | 17.37 | 6309.07 | 0.51 | 0.72 | 1.18 | 0.41 | 1 | 10
15 | 140 | CONCLUIDO | 9.0781 | 11.02 | 7.07 | 21.21 | 0.3 | 20 | 281.41 | 60.56 | 4.75 | 18 | 76.11 | 34942.02 | 121.63 | 204.17 | 33.72 | 17.37 | 6002.67 | 0.52 | 0.72 | 1.17 | 0.38 | 1 | 10
16 | 140 | CONCLUIDO | 9.1324 | 10.95 | 7.06 | 22.28 | 0.32 | 19 | 281.91 | 60.56 | 5 | 17 | 76.35 | 35003.04 | 121.38 | 204.14 | 33.31 | 17.37 | 5803.54 | 0.52 | 0.72 | 1.16 | 0.36 | 1 | 10
17 | 140 | CONCLUIDO | 9.2008 | 10.87 | 7.03 | 23.43 | 0.33 | 18 | 282.4 | 60.56 | 5.25 | 16 | 76.6 | 35064.15 | 120.81 | 204.15 | 32.12 | 17.37 | 5211.66 | 0.54 | 0.73 | 1.17 | 0.34 | 1 | 10
18 | 140 | CONCLUIDO | 9.2471 | 10.81 | 7.03 | 24.8 | 0.35 | 17 | 282.9 | 60.56 | 5.5 | 15 | 76.85 | 35125.37 | 120.68 | 204.14 | 32.01 | 17.37 | 5160.95 | 0.54 | 0.73 | 1.17 | 0.33 | 1 | 10
19 | 140 | CONCLUIDO | 9.325 | 10.72 | 6.99 | 26.2 | 0.36 | 16 | 283.4 | 60.56 | 5.75 | 14 | 77.09 | 35186.68 | 119.99 | 204.16 | 31.2 | 17.37 | 4761.16 | 0.56 | 0.73 | 1.16 | 0.3 | 1 | 10
20 | 140 | CONCLUIDO | 9.3064 | 10.75 | 7.01 | 26.28 | 0.38 | 16 | 283.9 | 60.56 | 6 | 14 | 77.34 | 35248.1 | 120.29 | 204.14 | 31.71 | 17.37 | 5018.93 | 0.55 | 0.73 | 1.17 | 0.32 | 1 | 10
21 | 140 | CONCLUIDO | 9.3875 | 10.65 | 6.97 | 27.87 | 0.39 | 15 | 284.4 | 60.56 | 6.25 | 13 | 77.59 | 35309.61 | 119.6 | 204.14 | 30.5 | 17.37 | 4418.05 | 0.57 | 0.73 | 1.16 | 0.28 | 1 | 10
22 | 140 | CONCLUIDO | 9.3814 | 10.66 | 6.97 | 27.9 | 0.41 | 15 | 284.89 | 60.56 | 6.5 | 13 | 77.84 | 35371.22 | 119.55 | 204.14 | 30.54 | 17.37 | 4435.95 | 0.57 | 0.73 | 1.16 | 0.28 | 1 | 10
23 | 140 | CONCLUIDO | 9.4523 | 10.58 | 6.95 | 29.77 | 0.42 | 14 | 285.39 | 60.56 | 6.75 | 12 | 78.09 | 35432.93 | 119.06 | 204.17 | 29.81 | 17.37 | 4079.2 | 0.58 | 0.74 | 1.16 | 0.26 | 1 | 10
24 | 140 | CONCLUIDO | 9.4446 | 10.59 | 6.96 | 29.81 | 0.44 | 14 | 285.9 | 60.56 | 7 | 12 | 78.34 | 35494.74 | 119.12 | 204.14 | 30.03 | 17.37 | 4185.61 | 0.58 | 0.73 | 1.16 | 0.26 | 1 | 10
25 | 140 | CONCLUIDO | 9.5173 | 10.51 | 6.93 | 31.97 | 0.45 | 13 | 286.4 | 60.56 | 7.25 | 11 | 78.59 | 35556.78 | 118.58 | 204.18 | 29.21 | 17.37 | 3782.98 | 0.59 | 0.74 | 1.15 | 0.24 | 1 | 10
26 | 140 | CONCLUIDO | 9.5178 | 10.51 | 6.93 | 31.97 | 0.47 | 13 | 286.9 | 60.56 | 7.5 | 11 | 78.85 | 35618.8 | 118.56 | 204.14 | 29.05 | 17.37 | 3700.96 | 0.6 | 0.74 | 1.16 | 0.24 | 1 | 10
27 | 140 | CONCLUIDO | 9.5796 | 10.44 | 6.91 | 34.56 | 0.48 | 12 | 287.41 | 60.56 | 7.75 | 10 | 79.1 | 35680.92 | 118.18 | 204.14 | 28.75 | 17.37 | 3558.14 | 0.6 | 0.74 | 1.15 | 0.22 | 1 | 10
28 | 140 | CONCLUIDO | 9.5757 | 10.44 | 6.92 | 34.58 | 0.49 | 12 | 287.91 | 60.56 | 8 | 10 | 79.36 | 35743.15 | 118.26 | 204.16 | 28.67 | 17.37 | 3519.15 | 0.61 | 0.74 | 1.16 | 0.22 | 1 | 10
29 | 140 | CONCLUIDO | 9.5806 | 10.44 | 6.91 | 34.55 | 0.51 | 12 | 288.42 | 60.56 | 8.25 | 10 | 79.61 | 35805.48 | 118.04 | 204.16 | 28.79 | 17.37 | 3576.88 | 0.6 | 0.74 | 1.15 | 0.22 | 1 | 10
30 | 140 | CONCLUIDO | 9.6538 | 10.36 | 6.88 | 37.54 | 0.52 | 11 | 288.92 | 60.56 | 8.5 | 9 | 79.87 | 35867.91 | 117.4 | 204.14 | 27.66 | 17.37 | 3019.72 | 0.63 | 0.74 | 1.16 | 0.19 | 1 | 10
31 | 140 | CONCLUIDO | 9.6569 | 10.36 | 6.88 | 37.53 | 0.54 | 11 | 289.43 | 60.56 | 8.75 | 9 | 80.12 | 35930.44 | 117.31 | 204.17 | 27.73 | 17.37 | 3053.26 | 0.63 | 0.74 | 1.15 | 0.19 | 1 | 10
32 | 140 | CONCLUIDO | 9.6442 | 10.37 | 6.89 | 37.6 | 0.55 | 11 | 289.94 | 60.56 | 9 | 9 | 80.38 | 35993.08 | 117.54 | 204.15 | 28.19 | 17.37 | 3280.92 | 0.62 | 0.74 | 1.15 | 0.2 | 1 | 10
33 | 140 | CONCLUIDO | 9.6481 | 10.36 | 6.89 | 37.58 | 0.57 | 11 | 290.45 | 60.56 | 9.25 | 9 | 80.64 | 36055.83 | 117.25 | 204.14 | 27.87 | 17.37 | 3122.18 | 0.62 | 0.74 | 1.16 | 0.2 | 1 | 10
34 | 140 | CONCLUIDO | 9.7203 | 10.29 | 6.86 | 41.19 | 0.58 | 10 | 290.96 | 60.56 | 9.5 | 8 | 80.9 | 36118.68 | 116.75 | 204.14 | 27.13 | 17.37 | 2757.31 | 0.64 | 0.74 | 1.15 | 0.17 | 1 | 10
35 | 140 | CONCLUIDO | 9.7176 | 10.29 | 6.87 | 41.2 | 0.6 | 10 | 291.47 | 60.56 | 9.75 | 8 | 81.16 | 36181.64 | 116.8 | 204.14 | 27.41 | 17.37 | 2895.46 | 0.63 | 0.74 | 1.15 | 0.18 | 1 | 10
36 | 140 | CONCLUIDO | 9.72 | 10.29 | 6.86 | 41.19 | 0.61 | 10 | 291.98 | 60.56 | 10 | 8 | 81.42 | 36244.71 | 116.86 | 204.14 | 27.21 | 17.37 | 2798.95 | 0.64 | 0.74 | 1.15 | 0.17 | 1 | 10
37 | 140 | CONCLUIDO | 9.7142 | 10.29 | 6.87 | 41.23 | 0.62 | 10 | 292.49 | 60.56 | 10.25 | 8 | 81.68 | 36307.88 | 116.77 | 204.14 | 27.38 | 17.37 | 2882.32 | 0.63 | 0.74 | 1.15 | 0.18 | 1 | 10
38 | 140 | CONCLUIDO | 9.7855 | 10.22 | 6.85 | 45.65 | 0.64 | 9 | 293 | 60.56 | 10.5 | 7 | 81.95 | 36371.17 | 116.22 | 204.19 | 26.72 | 17.37 | 2554.92 | 0.65 | 0.75 | 1.15 | 0.16 | 1 | 10
39 | 140 | CONCLUIDO | 9.7744 | 10.23 | 6.86 | 45.73 | 0.65 | 9 | 293.52 | 60.56 | 10.75 | 7 | 82.21 | 36434.56 | 116.67 | 204.14 | 27.12 | 17.37 | 2759.64 | 0.64 | 0.74 | 1.15 | 0.17 | 1 | 10
40 | 140 | CONCLUIDO | 9.7789 | 10.23 | 6.86 | 45.7 | 0.67 | 9 | 294.03 | 60.56 | 11 | 7 | 82.48 | 36498.06 | 116.7 | 204.18 | 26.89 | 17.37 | 2644.24 | 0.65 | 0.75 | 1.15 | 0.16 | 1 | 10
41 | 140 | CONCLUIDO | 9.78 | 10.22 | 6.85 | 45.69 | 0.68 | 9 | 294.55 | 60.56 | 11.25 | 7 | 82.74 | 36561.67 | 116.46 | 204.14 | 26.94 | 17.37 | 2668.09 | 0.64 | 0.75 | 1.15 | 0.16 | 1 | 10
42 | 140 | CONCLUIDO | 9.7723 | 10.23 | 6.86 | 45.75 | 0.69 | 9 | 295.06 | 60.56 | 11.5 | 7 | 83.01 | 36625.39 | 116.53 | 204.15 | 27.19 | 17.37 | 2793.61 | 0.64 | 0.74 | 1.15 | 0.17 | 1 | 10
43 | 140 | CONCLUIDO | 9.7802 | 10.22 | 6.85 | 45.69 | 0.71 | 9 | 295.58 | 60.56 | 11.75 | 7 | 83.28 | 36689.22 | 116.18 | 204.14 | 26.86 | 17.37 | 2628.47 | 0.65 | 0.75 | 1.15 | 0.16 | 1 | 10
44 | 140 | CONCLUIDO | 9.853 | 10.15 | 6.83 | 51.23 | 0.72 | 8 | 296.1 | 60.56 | 12 | 6 | 83.54 | 36753.16 | 115.79 | 204.2 | 26.17 | 17.37 | 2287.27 | 0.66 | 0.75 | 1.15 | 0.14 | 1 | 10
45 | 140 | CONCLUIDO | 9.8633 | 10.14 | 6.82 | 51.15 | 0.74 | 8 | 296.62 | 60.56 | 12.25 | 6 | 83.81 | 36817.22 | 115.53 | 204.14 | 25.89 | 17.37 | 2147.24 | 0.67 | 0.75 | 1.15 | 0.13 | 1 | 10
46 | 140 | CONCLUIDO | 9.8584 | 10.14 | 6.82 | 51.19 | 0.75 | 8 | 297.14 | 60.56 | 12.5 | 6 | 84.08 | 36881.39 | 115.51 | 204.15 | 25.89 | 17.37 | 2149.06 | 0.67 | 0.75 | 1.15 | 0.13 | 1 | 10
47 | 140 | CONCLUIDO | 9.8503 | 10.15 | 6.83 | 51.25 | 0.76 | 8 | 297.66 | 60.56 | 12.75 | 6 | 84.36 | 36945.67 | 115.52 | 204.14 | 26.34 | 17.37 | 2370.77 | 0.66 | 0.75 | 1.15 | 0.14 | 1 | 10
48 | 140 | CONCLUIDO | 9.8565 | 10.15 | 6.83 | 51.2 | 0.78 | 8 | 298.18 | 60.56 | 13 | 6 | 84.63 | 37010.06 | 115.37 | 204.14 | 26.14 | 17.37 | 2271.29 | 0.66 | 0.75 | 1.15 | 0.14 | 1 | 10
49 | 140 | CONCLUIDO | 9.8595 | 10.14 | 6.82 | 51.18 | 0.79 | 8 | 298.71 | 60.56 | 13.25 | 6 | 84.9 | 37074.57 | 115.28 | 204.14 | 25.96 | 17.37 | 2184.7 | 0.67 | 0.75 | 1.15 | 0.13 | 1 | 10
50 | 140 | CONCLUIDO | 9.8536 | 10.15 | 6.83 | 51.22 | 0.8 | 8 | 299.23 | 60.56 | 13.5 | 6 | 85.18 | 37139.2 | 115.17 | 204.14 | 26.16 | 17.37 | 2281.91 | 0.66 | 0.75 | 1.15 | 0.14 | 1 | 10
51 | 140 | CONCLUIDO | 9.9305 | 10.07 | 6.8 | 58.31 | 0.82 | 7 | 299.76 | 60.56 | 13.75 | 5 | 85.45 | 37204.07 | 114.6 | 204.14 | 25.28 | 17.37 | 1845.12 | 0.69 | 0.75 | 1.15 | 0.11 | 1 | 10
52 | 140 | CONCLUIDO | 9.931 | 10.07 | 6.8 | 58.31 | 0.83 | 7 | 300.28 | 60.56 | 14 | 5 | 85.73 | 37268.93 | 114.81 | 204.15 | 25.29 | 17.37 | 1851.66 | 0.69 | 0.75 | 1.15 | 0.11 | 1 | 10
53 | 140 | CONCLUIDO | 9.9275 | 10.07 | 6.81 | 58.34 | 0.84 | 7 | 300.81 | 60.56 | 14.25 | 5 | 86 | 37333.9 | 114.98 | 204.15 | 25.41 | 17.37 | 1914.2 | 0.68 | 0.75 | 1.15 | 0.12 | 1 | 10
54 | 140 | CONCLUIDO | 9.933 | 10.07 | 6.8 | 58.29 | 0.86 | 7 | 301.34 | 60.56 | 14.5 | 5 | 86.28 | 37399 | 115.05 | 204.14 | 25.23 | 17.37 | 1822.18 | 0.69 | 0.75 | 1.15 | 0.11 | 1 | 10
55 | 140 | CONCLUIDO | 9.9212 | 10.08 | 6.81 | 58.4 | 0.87 | 7 | 301.86 | 60.56 | 14.75 | 5 | 86.56 | 37464.21 | 115.17 | 204.18 | 25.66 | 17.37 | 2039.55 | 0.68 | 0.75 | 1.15 | 0.12 | 1 | 10
56 | 140 | CONCLUIDO | 9.9228 | 10.08 | 6.81 | 58.38 | 0.88 | 7 | 302.39 | 60.56 | 15 | 5 | 86.84 | 37529.55 | 115.12 | 204.14 | 25.57 | 17.37 | 1990.28 | 0.68 | 0.75 | 1.15 | 0.12 | 1 | 10
57 | 140 | CONCLUIDO | 9.9193 | 10.08 | 6.81 | 58.41 | 0.9 | 7 | 302.92 | 60.56 | 15.25 | 5 | 87.12 | 37595 | 115.02 | 204.16 | 25.63 | 17.37 | 2021.1 | 0.68 | 0.75 | 1.15 | 0.12 | 1 | 10
58 | 140 | CONCLUIDO | 9.9176 | 10.08 | 6.82 | 58.43 | 0.91 | 7 | 303.46 | 60.56 | 15.5 | 5 | 87.4 | 37660.57 | 114.87 | 204.14 | 25.66 | 17.37 | 2035.34 | 0.68 | 0.75 | 1.15 | 0.12 | 1 | 10
59 | 140 | CONCLUIDO | 9.9193 | 10.08 | 6.81 | 58.41 | 0.92 | 7 | 303.99 | 60.56 | 15.75 | 5 | 87.68 | 37726.27 | 114.73 | 204.14 | 25.77 | 17.37 | 2094.14 | 0.67 | 0.75 | 1.15 | 0.12 | 1 | 10
60 | 140 | CONCLUIDO | 9.9212 | 10.08 | 6.81 | 58.4 | 0.94 | 7 | 304.52 | 60.56 | 16 | 5 | 87.97 | 37792.08 | 114.56 | 204.16 | 25.67 | 17.37 | 2044.74 | 0.68 | 0.75 | 1.15 | 0.12 | 1 | 10
61 | 140 | CONCLUIDO | 9.9286 | 10.07 | 6.81 | 58.33 | 0.95 | 7 | 305.06 | 60.56 | 16.25 | 5 | 88.25 | 37858.02 | 114.23 | 204.17 | 25.42 | 17.37 | 1915 | 0.68 | 0.75 | 1.15 | 0.11 | 1 | 10
62 | 140 | CONCLUIDO | 10.0017 | 10 | 6.78 | 67.84 | 0.96 | 6 | 305.59 | 60.56 | 16.5 | 4 | 88.54 | 37924.08 | 113.84 | 204.14 | 24.7 | 17.37 | 1562.12 | 0.7 | 0.75 | 1.15 | 0.09 | 1 | 10
63 | 140 | CONCLUIDO | 9.9975 | 10 | 6.79 | 67.88 | 0.97 | 6 | 306.13 | 60.56 | 16.75 | 4 | 88.83 | 37990.27 | 113.99 | 204.14 | 24.79 | 17.37 | 1605.45 | 0.7 | 0.75 | 1.15 | 0.1 | 1 | 10
64 | 140 | CONCLUIDO | 9.9992 | 10 | 6.79 | 67.86 | 0.99 | 6 | 306.67 | 60.56 | 17 | 4 | 89.11 | 38056.58 | 113.97 | 204.14 | 24.87 | 17.37 | 1649.13 | 0.7 | 0.75 | 1.14 | 0.1 | 1 | 10
65 | 140 | CONCLUIDO | 9.9972 | 10 | 6.79 | 67.88 | 1 | 6 | 307.21 | 60.56 | 17.25 | 4 | 89.4 | 38123.01 | 114.2 | 204.14 | 24.83 | 17.37 | 1627.72 | 0.7 | 0.75 | 1.15 | 0.1 | 1 | 10
66 | 140 | CONCLUIDO | 9.9922 | 10.01 | 6.79 | 67.93 | 1.01 | 6 | 307.75 | 60.56 | 17.5 | 4 | 89.69 | 38189.58 | 114.31 | 204.14 | 25.06 | 17.37 | 1742.46 | 0.69 | 0.75 | 1.15 | 0.1 | 1 | 10
67 | 140 | CONCLUIDO | 10.0022 | 10 | 6.78 | 67.83 | 1.03 | 6 | 308.29 | 60.56 | 17.75 | 4 | 89.98 | 38256.26 | 114.12 | 204.15 | 24.68 | 17.37 | 1550.63 | 0.7 | 0.75 | 1.15 | 0.09 | 1 | 10
68 | 140 | CONCLUIDO | 10.0017 | 10 | 6.78 | 67.84 | 1.04 | 6 | 308.83 | 60.56 | 18 | 4 | 90.27 | 38323.08 | 114.05 | 204.14 | 24.63 | 17.37 | 1526.11 | 0.71 | 0.75 | 1.15 | 0.09 | 1 | 10
69 | 140 | CONCLUIDO | 9.9997 | 10 | 6.79 | 67.86 | 1.05 | 6 | 309.37 | 60.56 | 18.25 | 4 | 90.57 | 38390.02 | 113.91 | 204.14 | 24.73 | 17.37 | 1575.26 | 0.7 | 0.75 | 1.15 | 0.09 | 1 | 10
70 | 140 | CONCLUIDO | 9.9997 | 10 | 6.79 | 67.86 | 1.06 | 6 | 309.91 | 60.56 | 18.5 | 4 | 90.86 | 38457.09 | 113.84 | 204.14 | 24.8 | 17.37 | 1612.87 | 0.7 | 0.75 | 1.15 | 0.09 | 1 | 10
71 | 140 | CONCLUIDO | 9.9911 | 10.01 | 6.79 | 67.94 | 1.08 | 6 | 310.46 | 60.56 | 18.75 | 4 | 91.16 | 38524.29 | 113.98 | 204.14 | 25.05 | 17.37 | 1737.75 | 0.69 | 0.75 | 1.15 | 0.1 | 1 | 10
72 | 140 | CONCLUIDO | 9.9994 | 10 | 6.79 | 67.86 | 1.09 | 6 | 311.01 | 60.56 | 19 | 4 | 91.45 | 38591.62 | 113.67 | 204.15 | 24.79 | 17.37 | 1608.48 | 0.7 | 0.75 | 1.15 | 0.09 | 1 | 10
73 | 140 | CONCLUIDO | 9.9975 | 10 | 6.79 | 67.88 | 1.1 | 6 | 311.55 | 60.56 | 19.25 | 4 | 91.75 | 38659.08 | 113.59 | 204.14 | 24.91 | 17.37 | 1668.73 | 0.7 | 0.75 | 1.14 | 0.1 | 1 | 10
74 | 140 | CONCLUIDO | 9.9964 | 10 | 6.79 | 67.89 | 1.11 | 6 | 312.1 | 60.56 | 19.5 | 4 | 92.05 | 38726.8 | 113.69 | 204.14 | 24.8 | 17.37 | 1613.86 | 0.7 | 0.75 | 1.15 | 0.1 | 1 | 10
75 | 140 | CONCLUIDO | 10 | 10 | 6.79 | 67.86 | 1.13 | 6 | 312.65 | 60.56 | 19.75 | 4 | 92.35 | 38794.53 | 113.5 | 204.14 | 24.82 | 17.37 | 1623.07 | 0.7 | 0.75 | 1.14 | 0.09 | 1 | 10
76 | 140 | CONCLUIDO | 9.9906 | 10.01 | 6.79 | 67.95 | 1.14 | 6 | 313.2 | 60.56 | 20 | 4 | 92.65 | 38862.4 | 113.33 | 204.15 | 25.1 | 17.37 | 1761.12 | 0.69 | 0.75 | 1.15 | 0.1 | 1 | 10
77 | 140 | CONCLUIDO | 10.0708 | 9.93 | 6.77 | 81.21 | 1.15 | 5 | 313.75 | 60.56 | 20.25 | 3 | 92.95 | 38930.39 | 112.58 | 204.15 | 24.24 | 17.37 | 1335.82 | 0.72 | 0.75 | 1.14 | 0.08 | 1 | 10
78 | 140 | CONCLUIDO | 10.0646 | 9.94 | 6.77 | 81.28 | 1.16 | 5 | 314.3 | 60.56 | 20.5 | 3 | 93.25 | 38998.53 | 112.98 | 204.14 | 24.43 | 17.37 | 1434.4 | 0.71 | 0.75 | 1.14 | 0.08 | 1 | 10
79 | 140 | CONCLUIDO | 10.0609 | 9.94 | 6.78 | 81.33 | 1.17 | 5 | 314.86 | 60.56 | 20.75 | 3 | 93.55 | 39066.8 | 113.18 | 204.14 | 24.58 | 17.37 | 1507.56 | 0.71 | 0.75 | 1.14 | 0.09 | 1 | 10
80 | 140 | CONCLUIDO | 10.0606 | 9.94 | 6.78 | 81.33 | 1.19 | 5 | 315.41 | 60.56 | 21 | 3 | 93.86 | 39135.2 | 113.33 | 204.14 | 24.51 | 17.37 | 1470.32 | 0.71 | 0.75 | 1.15 | 0.09 | 1 | 10
81 | 140 | CONCLUIDO | 10.068 | 9.93 | 6.77 | 81.24 | 1.2 | 5 | 315.97 | 60.56 | 21.25 | 3 | 94.16 | 39203.74 | 113.37 | 204.14 | 24.3 | 17.37 | 1367.38 | 0.71 | 0.75 | 1.14 | 0.08 | 1 | 10
82 | 140 | CONCLUIDO | 10.0629 | 9.94 | 6.78 | 81.3 | 1.21 | 5 | 316.53 | 60.56 | 21.5 | 3 | 94.47 | 39272.42 | 113.55 | 204.15 | 24.46 | 17.37 | 1447.75 | 0.71 | 0.75 | 1.14 | 0.08 | 1 | 10
83 | 140 | CONCLUIDO | 10.0601 | 9.94 | 6.78 | 81.34 | 1.22 | 5 | 317.08 | 60.56 | 21.75 | 3 | 94.78 | 39341.24 | 113.55 | 204.16 | 24.47 | 17.37 | 1452.11 | 0.71 | 0.75 | 1.15 | 0.09 | 1 | 10
84 | 140 | CONCLUIDO | 10.066 | 9.93 | 6.77 | 81.27 | 1.23 | 5 | 317.64 | 60.56 | 22 | 3 | 95.09 | 39410.2 | 113.42 | 204.14 | 24.39 | 17.37 | 1413.45 | 0.71 | 0.75 | 1.14 | 0.08 | 1 | 10
85 | 140 | CONCLUIDO | 10.0646 | 9.94 | 6.77 | 81.28 | 1.25 | 5 | 318.2 | 60.56 | 22.25 | 3 | 95.4 | 39479.3 | 113.46 | 204.14 | 24.5 | 17.37 | 1466.72 | 0.71 | 0.75 | 1.14 | 0.08 | 1 | 10
86 | 140 | CONCLUIDO | 10.0615 | 9.94 | 6.78 | 81.32 | 1.26 | 5 | 318.76 | 60.56 | 22.5 | 3 | 95.71 | 39548.54 | 113.5 | 204.14 | 24.54 | 17.37 | 1484.9 | 0.71 | 0.75 | 1.14 | 0.09 | 1 | 10
87 | 140 | CONCLUIDO | 10.0651 | 9.94 | 6.77 | 81.28 | 1.27 | 5 | 319.33 | 60.56 | 22.75 | 3 | 96.02 | 39617.93 | 113.42 | 204.14 | 24.46 | 17.37 | 1444.87 | 0.71 | 0.75 | 1.14 | 0.08 | 1 | 10
88 | 140 | CONCLUIDO | 10.0646 | 9.94 | 6.77 | 81.28 | 1.28 | 5 | 319.89 | 60.56 | 23 | 3 | 96.34 | 39687.46 | 113.31 | 204.14 | 24.47 | 17.37 | 1453.28 | 0.71 | 0.75 | 1.14 | 0.08 | 1 | 10
89 | 140 | CONCLUIDO | 10.0649 | 9.94 | 6.77 | 81.28 | 1.29 | 5 | 320.46 | 60.56 | 23.25 | 3 | 96.65 | 39757.13 | 113.27 | 204.14 | 24.37 | 17.37 | 1402.19 | 0.71 | 0.75 | 1.15 | 0.08 | 1 | 10
90 | 140 | CONCLUIDO | 10.0713 | 9.93 | 6.77 | 81.2 | 1.3 | 5 | 321.02 | 60.56 | 23.5 | 3 | 96.97 | 39826.95 | 113.02 | 204.14 | 24.18 | 17.37 | 1307.29 | 0.72 | 0.75 | 1.14 | 0.08 | 1 | 10
91 | 140 | CONCLUIDO | 10.0742 | 9.93 | 6.76 | 81.17 | 1.32 | 5 | 321.59 | 60.56 | 23.75 | 3 | 97.28 | 39896.91 | 112.81 | 204.14 | 24.11 | 17.37 | 1273.09 | 0.72 | 0.75 | 1.14 | 0.07 | 1 | 10
92 | 140 | CONCLUIDO | 10.0773 | 9.92 | 6.76 | 81.13 | 1.33 | 5 | 322.16 | 60.56 | 24 | 3 | 97.6 | 39967.02 | 112.54 | 204.14 | 24.05 | 17.37 | 1242.39 | 0.72 | 0.76 | 1.14 | 0.07 | 1 | 10
93 | 140 | CONCLUIDO | 10.0739 | 9.93 | 6.76 | 81.17 | 1.34 | 5 | 322.73 | 60.56 | 24.25 | 3 | 97.92 | 40037.28 | 112.44 | 204.14 | 24.02 | 17.37 | 1229.79 | 0.72 | 0.75 | 1.15 | 0.07 | 1 | 10
94 | 140 | CONCLUIDO | 10.0733 | 9.93 | 6.76 | 81.18 | 1.35 | 5 | 323.3 | 60.56 | 24.5 | 3 | 98.24 | 40107.81 | 112.19 | 204.14 | 24.14 | 17.37 | 1289.41 | 0.72 | 0.75 | 1.14 | 0.07 | 1 | 10
95 | 140 | CONCLUIDO | 10.0719 | 9.93 | 6.77 | 81.2 | 1.36 | 5 | 323.87 | 60.56 | 24.75 | 3 | 98.57 | 40178.37 | 111.99 | 204.14 | 24.19 | 17.37 | 1312.8 | 0.72 | 0.75 | 1.14 | 0.07 | 1 | 10
96 | 140 | CONCLUIDO | 10.0696 | 9.93 | 6.77 | 81.22 | 1.37 | 5 | 324.44 | 60.56 | 25 | 3 | 98.89 | 40249.08 | 111.98 | 204.14 | 24.24 | 17.37 | 1336.25 | 0.72 | 0.75 | 1.15 | 0.08 | 1 | 10
97 | 140 | CONCLUIDO | 10.0705 | 9.93 | 6.77 | 81.21 | 1.38 | 5 | 325.02 | 60.56 | 25.25 | 3 | 99.21 | 40319.95 | 111.97 | 204.15 | 24.22 | 17.37 | 1329.55 | 0.72 | 0.75 | 1.14 | 0.08 | 1 | 10
98 | 140 | CONCLUIDO | 10.0671 | 9.93 | 6.77 | 81.25 | 1.4 | 5 | 325.59 | 60.56 | 25.5 | 3 | 99.54 | 40390.96 | 111.91 | 204.16 | 24.3 | 17.37 | 1365.2 | 0.72 | 0.75 | 1.14 | 0.08 | 1 | 10
99 | 140 | CONCLUIDO | 10.0649 | 9.94 | 6.77 | 81.28 | 1.41 | 5 | 326.17 | 60.56 | 25.75 | 3 | 99.87 | 40462.13 | 111.86 | 204.14 | 24.38 | 17.37 | 1408.67 | 0.71 | 0.75 | 1.15 | 0.08 | 1 | 10
100 | 140 | CONCLUIDO | 10.0663 | 9.93 | 6.77 | 81.26 | 1.42 | 5 | 326.75 | 60.56 | 26 | 3 | 100.2 | 40533.46 | 111.62 | 204.14 | 24.29 | 17.37 | 1360.8 | 0.72 | 0.75 | 1.15 | 0.08 | 1 | 10
101 | 140 | CONCLUIDO | 10.0713 | 9.93 | 6.77 | 81.2 | 1.43 | 5 | 327.33 | 60.56 | 26.25 | 3 | 100.52 | 40604.94 | 111.34 | 204.14 | 24.2 | 17.37 | 1314.86 | 0.72 | 0.75 | 1.14 | 0.08 | 1 | 10
102 | 140 | CONCLUIDO | 10.1506 | 9.85 | 6.74 | 101.12 | 1.44 | 4 | 327.91 | 60.56 | 26.5 | 2 | 100.86 | 40676.58 | 110.73 | 204.14 | 23.47 | 17.37 | 955.05 | 0.74 | 0.76 | 1.14 | 0.05 | 1 | 10
103 | 140 | CONCLUIDO | 10.1497 | 9.85 | 6.74 | 101.14 | 1.45 | 4 | 328.49 | 60.56 | 26.75 | 2 | 101.19 | 40748.37 | 110.75 | 204.14 | 23.45 | 17.37 | 949.77 | 0.74 | 0.76 | 1.14 | 0.05 | 1 | 10
104 | 140 | CONCLUIDO | 10.1509 | 9.85 | 6.74 | 101.12 | 1.46 | 4 | 329.08 | 60.56 | 27 | 2 | 101.52 | 40820.32 | 110.91 | 204.15 | 23.45 | 17.37 | 946.43 | 0.74 | 0.76 | 1.14 | 0.05 | 1 | 10
105 | 140 | CONCLUIDO | 10.1434 | 9.86 | 6.75 | 101.23 | 1.47 | 4 | 329.66 | 60.56 | 27.25 | 2 | 101.86 | 40892.44 | 111.12 | 204.14 | 23.58 | 17.37 | 1010.98 | 0.74 | 0.76 | 1.14 | 0.06 | 1 | 10
106 | 140 | CONCLUIDO | 10.1428 | 9.86 | 6.75 | 101.24 | 1.48 | 4 | 330.25 | 60.56 | 27.5 | 2 | 102.19 | 40964.71 | 111.34 | 204.14 | 23.66 | 17.37 | 1052.2 | 0.73 | 0.76 | 1.14 | 0.06 | 1 | 10
107 | 140 | CONCLUIDO | 10.1443 | 9.86 | 6.75 | 101.22 | 1.49 | 4 | 330.83 | 60.56 | 27.75 | 2 | 102.53 | 41037.15 | 111.41 | 204.14 | 23.65 | 17.37 | 1047.95 | 0.73 | 0.76 | 1.14 | 0.06 | 1 | 10
108 | 140 | CONCLUIDO | 10.1411 | 9.86 | 6.75 | 101.26 | 1.51 | 4 | 331.42 | 60.56 | 28 | 2 | 102.87 | 41109.75 | 111.6 | 204.14 | 23.67 | 17.37 | 1058.35 | 0.73 | 0.76 | 1.14 | 0.06 | 1 | 10
109 | 140 | CONCLUIDO | 10.1394 | 9.86 | 6.75 | 101.29 | 1.52 | 4 | 332.01 | 60.56 | 28.25 | 2 | 103.21 | 41182.52 | 111.72 | 204.15 | 23.75 | 17.37 | 1094.94 | 0.73 | 0.76 | 1.14 | 0.06 | 1 | 10
110 | 140 | CONCLUIDO | 10.144 | 9.86 | 6.75 | 101.22 | 1.53 | 4 | 332.6 | 60.56 | 28.5 | 2 | 103.55 | 41255.45 | 111.87 | 204.14 | 23.62 | 17.37 | 1034.75 | 0.74 | 0.76 | 1.14 | 0.06 | 1 | 10
111 | 140 | CONCLUIDO | 10.146 | 9.86 | 6.75 | 101.19 | 1.54 | 4 | 333.2 | 60.56 | 28.75 | 2 | 103.89 | 41328.54 | 111.9 | 204.15 | 23.55 | 17.37 | 995.71 | 0.74 | 0.76 | 1.14 | 0.05 | 1 | 10
112 | 140 | CONCLUIDO | 10.1509 | 9.85 | 6.74 | 101.12 | 1.55 | 4 | 333.79 | 60.56 | 29 | 2 | 104.24 | 41401.93 | 111.84 | 204.14 | 23.43 | 17.37 | 939.05 | 0.74 | 0.76 | 1.14 | 0.05 | 1 | 10
113 | 140 | CONCLUIDO | 10.1468 | 9.86 | 6.75 | 101.18 | 1.56 | 4 | 334.39 | 60.56 | 29.25 | 2 | 104.58 | 41475.37 | 112.04 | 204.14 | 23.52 | 17.37 | 979.84 | 0.74 | 0.76 | 1.14 | 0.05 | 1 | 10
114 | 140 | CONCLUIDO | 10.1486 | 9.85 | 6.74 | 101.15 | 1.57 | 4 | 334.98 | 60.56 | 29.5 | 2 | 104.93 | 41548.98 | 112.08 | 204.14 | 23.52 | 17.37 | 983.79 | 0.74 | 0.76 | 1.14 | 0.05 | 1 | 10
115 | 140 | CONCLUIDO | 10.1437 | 9.86 | 6.75 | 101.22 | 1.58 | 4 | 335.58 | 60.56 | 29.75 | 2 | 105.28 | 41622.76 | 112.13 | 204.16 | 23.6 | 17.37 | 1024.59 | 0.74 | 0.76 | 1.14 | 0.06 | 1 | 10
116 | 140 | CONCLUIDO | 10.1371 | 9.86 | 6.75 | 101.32 | 1.59 | 4 | 336.18 | 60.56 | 30 | 2 | 105.63 | 41696.71 | 112.31 | 204.14 | 23.78 | 17.37 | 1112.79 | 0.73 | 0.76 | 1.14 | 0.06 | 1 | 10
117 | 140 | CONCLUIDO | 10.144 | 9.86 | 6.75 | 101.22 | 1.6 | 4 | 336.78 | 60.56 | 30.25 | 2 | 105.98 | 41770.83 | 112.2 | 204.17 | 23.65 | 17.37 | 1048.63 | 0.73 | 0.76 | 1.14 | 0.06 | 1 | 10
118 | 140 | CONCLUIDO | 10.1411 | 9.86 | 6.75 | 101.26 | 1.61 | 4 | 337.39 | 60.56 | 30.5 | 2 | 106.33 | 41845.13 | 112.27 | 204.21 | 23.74 | 17.37 | 1092.26 | 0.73 | 0.76 | 1.14 | 0.06 | 1 | 10
119 | 140 | CONCLUIDO | 10.1437 | 9.86 | 6.75 | 101.22 | 1.62 | 4 | 337.99 | 60.56 | 30.75 | 2 | 106.68 | 41919.61 | 112.23 | 204.14 | 23.63 | 17.37 | 1037.04 | 0.74 | 0.76 | 1.14 | 0.06 | 1 | 10
120 | 140 | CONCLUIDO | 10.1471 | 9.86 | 6.75 | 101.17 | 1.63 | 4 | 338.59 | 60.56 | 31 | 2 | 107.04 | 41994.26 | 112.09 | 204.14 | 23.55 | 17.37 | 999.64 | 0.74 | 0.76 | 1.14 | 0.05 | 1 | 10
121 | 140 | CONCLUIDO | 10.1474 | 9.85 | 6.74 | 101.17 | 1.64 | 4 | 339.2 | 60.56 | 31.25 | 2 | 107.4 | 42069.09 | 112.13 | 204.15 | 23.52 | 17.37 | 982.79 | 0.74 | 0.76 | 1.14 | 0.05 | 1 | 10
122 | 140 | CONCLUIDO | 10.1463 | 9.86 | 6.75 | 101.19 | 1.65 | 4 | 339.81 | 60.56 | 31.5 | 2 | 107.75 | 42144.11 | 112.15 | 204.14 | 23.55 | 17.37 | 995.49 | 0.74 | 0.76 | 1.14 | 0.05 | 1 | 10
123 | 140 | CONCLUIDO | 10.1468 | 9.86 | 6.75 | 101.18 | 1.66 | 4 | 340.42 | 60.56 | 31.75 | 2 | 108.11 | 42219.3 | 112.08 | 204.14 | 23.44 | 17.37 | 940.13 | 0.74 | 0.76 | 1.14 | 0.05 | 1 | 10
124 | 140 | CONCLUIDO | 10.1497 | 9.85 | 6.74 | 101.14 | 1.67 | 4 | 341.03 | 60.56 | 32 | 2 | 108.48 | 42294.68 | 111.99 | 204.14 | 23.37 | 17.37 | 905.32 | 0.74 | 0.76 | 1.14 | 0.05 | 1 | 10
125 | 140 | CONCLUIDO | 10.1488 | 9.85 | 6.74 | 101.15 | 1.68 | 4 | 341.64 | 60.56 | 32.25 | 2 | 108.84 | 42370.23 | 111.93 | 204.15 | 23.47 | 17.37 | 955.44 | 0.74 | 0.76 | 1.14 | 0.05 | 1 | 10
126 | 140 | CONCLUIDO | 10.1497 | 9.85 | 6.74 | 101.14 | 1.69 | 4 | 342.26 | 60.56 | 32.5 | 2 | 109.2 | 42445.98 | 111.82 | 204.14 | 23.48 | 17.37 | 961.69 | 0.74 | 0.76 | 1.14 | 0.05 | 1 | 10
127 | 140 | CONCLUIDO | 10.15 | 9.85 | 6.74 | 101.13 | 1.7 | 4 | 342.87 | 60.56 | 32.75 | 2 | 109.57 | 42521.91 | 111.74 | 204.14 | 23.41 | 17.37 | 927.08 | 0.74 | 0.76 | 1.14 | 0.05 | 1 | 10
128 | 140 | CONCLUIDO | 10.1503 | 9.85 | 6.74 | 101.13 | 1.71 | 4 | 343.49 | 60.56 | 33 | 2 | 109.94 | 42598.03 | 111.72 | 204.14 | 23.38 | 17.37 | 910.2 | 0.74 | 0.76 | 1.14 | 0.05 | 1 | 10
129 | 140 | CONCLUIDO | 10.1517 | 9.85 | 6.74 | 101.11 | 1.72 | 4 | 344.11 | 60.56 | 33.25 | 2 | 110.3 | 42674.47 | 111.51 | 204.14 | 23.35 | 17.37 | 895.74 | 0.74 | 0.76 | 1.14 | 0.05 | 1 | 10
130 | 140 | CONCLUIDO | 10.1477 | 9.85 | 6.74 | 101.17 | 1.73 | 4 | 344.73 | 60.56 | 33.5 | 2 | 110.67 | 42750.97 | 111.51 | 204.14 | 23.45 | 17.37 | 946.62 | 0.74 | 0.76 | 1.14 | 0.05 | 1 | 10
131 | 140 | CONCLUIDO | 10.1543 | 9.85 | 6.74 | 101.07 | 1.74 | 4 | 345.35 | 60.56 | 33.75 | 2 | 111.05 | 42827.67 | 111.34 | 204.18 | 23.27 | 17.37 | 857.3 | 0.75 | 0.76 | 1.14 | 0.05 | 1 | 10
132 | 140 | CONCLUIDO | 10.1569 | 9.85 | 6.74 | 101.03 | 1.75 | 4 | 345.97 | 60.56 | 34 | 2 | 111.42 | 42904.56 | 111.12 | 204.14 | 23.16 | 17.37 | 803.87 | 0.75 | 0.76 | 1.14 | 0.04 | 1 | 10
133 | 140 | CONCLUIDO | 10.1594 | 9.84 | 6.73 | 101 | 1.76 | 4 | 346.6 | 60.56 | 34.25 | 2 | 111.8 | 42981.64 | 111.08 | 204.14 | 23.1 | 17.37 | 771.92 | 0.75 | 0.76 | 1.14 | 0.04 | 1 | 10
134 | 140 | CONCLUIDO | 10.1569 | 9.85 | 6.74 | 101.03 | 1.77 | 4 | 347.23 | 60.56 | 34.5 | 2 | 112.17 | 43058.93 | 110.93 | 204.14 | 23.14 | 17.37 | 792.31 | 0.75 | 0.76 | 1.14 | 0.04 | 1 | 10
135 | 140 | CONCLUIDO | 10.156 | 9.85 | 6.74 | 101.05 | 1.78 | 4 | 347.85 | 60.56 | 34.75 | 2 | 112.55 | 43136.41 | 110.84 | 204.14 | 23.18 | 17.37 | 813.39 | 0.75 | 0.76 | 1.14 | 0.05 | 1 | 10
136 | 140 | CONCLUIDO | 10.1572 | 9.85 | 6.74 | 101.03 | 1.79 | 4 | 348.48 | 60.56 | 35 | 2 | 112.93 | 43214.09 | 110.68 | 204.14 | 23.22 | 17.37 | 829.92 | 0.75 | 0.76 | 1.14 | 0.04 | 1 | 10
137 | 140 | CONCLUIDO | 10.1557 | 9.85 | 6.74 | 101.05 | 1.8 | 4 | 349.12 | 60.56 | 35.25 | 2 | 113.31 | 43291.97 | 110.7 | 204.14 | 23.23 | 17.37 | 837.53 | 0.75 | 0.76 | 1.14 | 0.05 | 1 | 10
138 | 140 | CONCLUIDO | 10.1534 | 9.85 | 6.74 | 101.08 | 1.81 | 4 | 349.75 | 60.56 | 35.5 | 2 | 113.69 | 43370.05 | 110.6 | 204.14 | 23.27 | 17.37 | 855.08 | 0.75 | 0.76 | 1.14 | 0.05 | 1 | 10
139 | 140 | CONCLUIDO | 10.1511 | 9.85 | 6.74 | 101.12 | 1.82 | 4 | 350.38 | 60.56 | 35.75 | 2 | 114.08 | 43448.34 | 110.53 | 204.14 | 23.37 | 17.37 | 908.14 | 0.74 | 0.76 | 1.14 | 0.05 | 1 | 10
140 | 140 | CONCLUIDO | 10.1526 | 9.85 | 6.74 | 101.1 | 1.83 | 4 | 351.02 | 60.56 | 36 | 2 | 114.47 | 43526.84 | 110.23 | 204.14 | 23.39 | 17.37 | 916.17 | 0.74 | 0.76 | 1.14 | 0.05 | 1 | 10
141 | 140 | CONCLUIDO | 10.1506 | 9.85 | 6.74 | 101.12 | 1.84 | 4 | 351.66 | 60.56 | 36.25 | 2 | 114.85 | 43605.54 | 110.17 | 204.14 | 23.42 | 17.37 | 933.03 | 0.74 | 0.76 | 1.14 | 0.05 | 1 | 10
142 | 140 | CONCLUIDO | 10.1534 | 9.85 | 6.74 | 101.08 | 1.85 | 4 | 352.3 | 60.56 | 36.5 | 2 | 115.24 | 43684.46 | 110.02 | 204.14 | 23.25 | 17.37 | 845.06 | 0.75 | 0.76 | 1.14 | 0.05 | 1 | 10
143 | 140 | CONCLUIDO | 10.1534 | 9.85 | 6.74 | 101.08 | 1.86 | 4 | 352.94 | 60.56 | 36.75 | 2 | 115.64 | 43763.7 | 109.89 | 204.14 | 23.26 | 17.37 | 854.16 | 0.75 | 0.76 | 1.14 | 0.05 | 1 | 10
144 | 140 | CONCLUIDO | 10.1537 | 9.85 | 6.74 | 101.08 | 1.87 | 4 | 353.58 | 60.56 | 37 | 2 | 116.03 | 43843.04 | 109.84 | 204.16 | 23.3 | 17.37 | 873.34 | 0.75 | 0.76 | 1.14 | 0.05 | 1 | 10
145 | 140 | CONCLUIDO | 10.1543 | 9.85 | 6.74 | 101.07 | 1.87 | 4 | 354.23 | 60.56 | 37.25 | 2 | 116.42 | 43922.6 | 109.75 | 204.14 | 23.25 | 17.37 | 849.03 | 0.75 | 0.76 | 1.14 | 0.05 | 1 | 10
146 | 140 | CONCLUIDO | 10.1543 | 9.85 | 6.74 | 101.07 | 1.88 | 4 | 354.88 | 60.56 | 37.5 | 2 | 116.82 | 44002.37 | 109.62 | 204.14 | 23.28 | 17.37 | 862.11 | 0.75 | 0.76 | 1.14 | 0.05 | 1 | 10
147 | 140 | CONCLUIDO | 10.1523 | 9.85 | 6.74 | 101.1 | 1.89 | 4 | 355.52 | 60.56 | 37.75 | 2 | 117.22 | 44082.36 | 109.37 | 204.14 | 23.32 | 17.37 | 882.21 | 0.75 | 0.76 | 1.14 | 0.05 | 1 | 10
148 | 140 | CONCLUIDO | 10.1477 | 9.85 | 6.74 | 101.17 | 1.9 | 4 | 356.17 | 60.56 | 38 | 2 | 117.62 | 44162.57 | 109.33 | 204.14 | 23.5 | 17.37 | 971.66 | 0.74 | 0.76 | 1.14 | 0.05 | 1 | 10
149 | 140 | CONCLUIDO | 10.1491 | 9.85 | 6.74 | 101.15 | 1.91 | 4 | 356.83 | 60.56 | 38.25 | 2 | 118.02 | 44243 | 109.02 | 204.14 | 23.4 | 17.37 | 920.85 | 0.74 | 0.76 | 1.14 | 0.05 | 1 | 10
150 | 140 | CONCLUIDO | 10.1529 | 9.85 | 6.74 | 101.09 | 1.92 | 4 | 357.48 | 60.56 | 38.5 | 2 | 118.43 | 44323.66 | 108.83 | 204.14 | 23.34 | 17.37 | 891.05 | 0.74 | 0.76 | 1.14 | 0.05 | 1 | 10
151 | 140 | CONCLUIDO | 10.2293 | 9.78 | 6.72 | 134.36 | 1.93 | 3 | 358.14 | 60.56 | 38.75 | 1 | 118.83 | 44404.54 | 108.15 | 204.16 | 22.57 | 17.37 | 513.78 | 0.77 | 0.76 | 1.14 | 0.03 | 1 | 10
152 | 140 | CONCLUIDO | 10.2296 | 9.78 | 6.72 | 134.36 | 1.94 | 3 | 358.79 | 60.56 | 39 | 1 | 119.24 | 44485.65 | 108.28 | 204.14 | 22.6 | 17.37 | 528.6 | 0.77 | 0.76 | 1.14 | 0.03 | 1 | 10
153 | 140 | CONCLUIDO | 10.2296 | 9.78 | 6.72 | 134.36 | 1.95 | 3 | 359.45 | 60.56 | 39.25 | 1 | 119.65 | 44566.98 | 108.68 | 204.14 | 22.62 | 17.37 | 534.99 | 0.77 | 0.76 | 1.14 | 0.03 | 1 | 10
154 | 140 | CONCLUIDO | 10.229 | 9.78 | 6.72 | 134.37 | 1.96 | 3 | 360.12 | 60.56 | 39.5 | 1 | 120.06 | 44648.55 | 108.82 | 204.14 | 22.67 | 17.37 | 564.65 | 0.77 | 0.76 | 1.14 | 0.03 | 1 | 10
155 | 140 | CONCLUIDO | 10.227 | 9.78 | 6.72 | 134.41 | 1.96 | 3 | 360.78 | 60.56 | 39.75 | 1 | 120.47 | 44730.35 | 109.15 | 204.14 | 22.69 | 17.37 | 570.86 | 0.77 | 0.76 | 1.14 | 0.03 | 1 | 10
156 | 140 | CONCLUIDO | 10.2281 | 9.78 | 6.72 | 134.38 | 1.97 | 3 | 361.44 | 60.56 | 40 | 1 | 120.89 | 44812.39 | 109.26 | 204.14 | 22.67 | 17.37 | 562.27 | 0.77 | 0.76 | 1.14 | 0.03 | 1 | 10

## RESULTADOS_6
Unnamed: 0 | Volume de calda [L] | STATUS | Capacidade operacional [ha/h] | Tempo de missao [h] | Tempo util [h] | Tempo por voo [min] | Autonomia Projetada [h] | N° Voos | MTOW [kg] | Massa Estrutura [kg] | Combustível [kg] | Abastecimentos | Massa gerador | Potência gerador [W] | Combustível consumido [L] | Calda cons [L] | Distância percorrida [km] | Distância Pulverizando [km] | RTL ACUMULADO[m] | EOC [km/km] | EOC [h/h] | Tempo de manobra [h] | Tempo rtl_rtw [h] | V pulv [m/s] | V desloc [m/s]
0 | 40 | CONCLUIDO | 9.5432 | 10.48 | 7.65 | 9.77 | 0.2 | 47 | 89.87 | 37.55 | 1 | 45 | 11.32 | 11317.98 | 63.52 | 204.25 | 51.61 | 17.37 | 14809.95 | 0.34 | 0.67 | 1.22 | 0.96 | 1 | 10
1 | 40 | CONCLUIDO | 9.987 | 10.01 | 7.39 | 12.32 | 0.24 | 36 | 90.18 | 37.55 | 1.25 | 34 | 11.37 | 11355.7 | 60.94 | 204.2 | 43.68 | 17.37 | 10902.33 | 0.4 | 0.69 | 1.19 | 0.7 | 1 | 10
2 | 40 | CONCLUIDO | 10.2305 | 9.77 | 7.27 | 14.54 | 0.29 | 30 | 90.48 | 37.55 | 1.5 | 28 | 11.43 | 11393.43 | 59.38 | 204.15 | 39.94 | 17.37 | 9060.16 | 0.44 | 0.7 | 1.18 | 0.58 | 1 | 10
3 | 40 | CONCLUIDO | 10.4263 | 9.59 | 7.18 | 17.23 | 0.34 | 25 | 90.79 | 37.55 | 1.75 | 23 | 11.49 | 11431.19 | 58.32 | 204.15 | 37.09 | 17.37 | 7660.46 | 0.47 | 0.71 | 1.18 | 0.49 | 1 | 10
4 | 40 | CONCLUIDO | 10.5587 | 9.47 | 7.12 | 19.41 | 0.39 | 22 | 91.1 | 37.55 | 2 | 20 | 11.54 | 11468.97 | 57.4 | 204.23 | 34.91 | 17.37 | 6588.59 | 0.5 | 0.72 | 1.17 | 0.42 | 1 | 10
5 | 40 | CONCLUIDO | 10.7003 | 9.35 | 7.05 | 22.25 | 0.43 | 19 | 91.4 | 37.55 | 2.25 | 17 | 11.6 | 11506.78 | 56.26 | 204.15 | 32.95 | 17.37 | 5623.15 | 0.53 | 0.72 | 1.16 | 0.35 | 1 | 10
6 | 40 | CONCLUIDO | 10.7859 | 9.27 | 7.01 | 24.74 | 0.48 | 17 | 91.71 | 37.55 | 2.5 | 15 | 11.66 | 11544.61 | 55.47 | 204.14 | 31.59 | 17.37 | 4950.38 | 0.55 | 0.73 | 1.17 | 0.32 | 1 | 10
7 | 40 | CONCLUIDO | 10.8059 | 9.25 | 7.01 | 26.29 | 0.52 | 16 | 92.02 | 37.55 | 2.75 | 14 | 11.71 | 11582.46 | 55.28 | 204.14 | 31.82 | 17.37 | 5070.12 | 0.55 | 0.73 | 1.17 | 0.32 | 1 | 10
8 | 40 | CONCLUIDO | 10.9223 | 9.16 | 6.95 | 29.79 | 0.57 | 14 | 92.32 | 37.55 | 3 | 12 | 11.77 | 11620.34 | 54.24 | 204.16 | 30.13 | 17.37 | 4237.3 | 0.58 | 0.73 | 1.15 | 0.26 | 1 | 10
9 | 40 | CONCLUIDO | 10.9703 | 9.12 | 6.93 | 31.98 | 0.62 | 13 | 92.63 | 37.55 | 3.25 | 11 | 11.83 | 11658.24 | 53.73 | 204.15 | 29.28 | 17.37 | 3819.24 | 0.59 | 0.74 | 1.16 | 0.24 | 1 | 10
10 | 40 | CONCLUIDO | 11.0136 | 9.08 | 6.91 | 34.57 | 0.66 | 12 | 92.94 | 37.55 | 3.5 | 10 | 11.88 | 11696.16 | 53.17 | 204.15 | 28.86 | 17.37 | 3610.93 | 0.6 | 0.74 | 1.15 | 0.22 | 1 | 10
11 | 40 | CONCLUIDO | 11.0807 | 9.02 | 6.88 | 37.51 | 0.71 | 11 | 93.24 | 37.55 | 3.75 | 9 | 11.94 | 11734.1 | 52.11 | 204.17 | 27.66 | 17.37 | 3017.84 | 0.63 | 0.74 | 1.15 | 0.19 | 1 | 10
12 | 40 | CONCLUIDO | 11.0626 | 9.04 | 6.89 | 37.59 | 0.75 | 11 | 93.55 | 37.55 | 4 | 9 | 12 | 11772.07 | 51.96 | 204.15 | 28.14 | 17.37 | 3258.82 | 0.62 | 0.74 | 1.15 | 0.2 | 1 | 10
13 | 40 | CONCLUIDO | 11.1108 | 9 | 6.87 | 41.23 | 0.8 | 10 | 93.86 | 37.55 | 4.25 | 8 | 12.06 | 11810.06 | 51.18 | 204.14 | 27.35 | 17.37 | 2868.84 | 0.64 | 0.74 | 1.16 | 0.18 | 1 | 10
14 | 40 | CONCLUIDO | 11.1676 | 8.95 | 6.84 | 45.63 | 0.84 | 9 | 94.17 | 37.55 | 4.5 | 7 | 12.12 | 11848.08 | 50.3 | 204.14 | 26.61 | 17.37 | 2501.66 | 0.65 | 0.75 | 1.15 | 0.15 | 1 | 10
15 | 40 | CONCLUIDO | 11.1503 | 8.97 | 6.86 | 45.72 | 0.88 | 9 | 94.48 | 37.55 | 4.75 | 7 | 12.17 | 11886.12 | 50.73 | 204.14 | 27.09 | 17.37 | 2740.19 | 0.64 | 0.74 | 1.15 | 0.17 | 1 | 10
16 | 40 | CONCLUIDO | 11.1569 | 8.96 | 6.85 | 45.69 | 0.93 | 9 | 94.79 | 37.55 | 5 | 7 | 12.23 | 11924.18 | 49.72 | 204.16 | 26.87 | 17.37 | 2631.91 | 0.65 | 0.75 | 1.15 | 0.16 | 1 | 10
17 | 40 | CONCLUIDO | 11.2157 | 8.92 | 6.83 | 51.19 | 0.97 | 8 | 95.09 | 37.55 | 5.25 | 6 | 12.29 | 11962.27 | 48.85 | 204.15 | 25.94 | 17.37 | 2173.36 | 0.67 | 0.75 | 1.15 | 0.13 | 1 | 10
18 | 40 | CONCLUIDO | 11.2122 | 8.92 | 6.83 | 51.21 | 1.01 | 8 | 95.4 | 37.55 | 5.5 | 6 | 12.35 | 12000.38 | 48.44 | 204.15 | 26.05 | 17.37 | 2227.01 | 0.67 | 0.75 | 1.15 | 0.14 | 1 | 10
19 | 40 | CONCLUIDO | 11.2711 | 8.87 | 6.8 | 58.29 | 1.06 | 7 | 95.71 | 37.55 | 5.75 | 5 | 12.41 | 12038.51 | 47.69 | 204.14 | 25.24 | 17.37 | 1827.33 | 0.69 | 0.75 | 1.15 | 0.11 | 1 | 10
20 | 40 | CONCLUIDO | 11.2577 | 8.88 | 6.81 | 58.38 | 1.1 | 7 | 96.02 | 37.55 | 6 | 4 | 12.47 | 12076.67 | 47.69 | 204.14 | 25.49 | 17.37 | 1952.38 | 0.68 | 0.75 | 1.15 | 0.12 | 1 | 10
21 | 40 | CONCLUIDO | 11.2556 | 8.88 | 6.81 | 58.39 | 1.14 | 7 | 96.33 | 37.55 | 6.25 | 4 | 12.53 | 12114.85 | 47.43 | 204.14 | 25.58 | 17.37 | 1998.32 | 0.68 | 0.75 | 1.15 | 0.12 | 1 | 10
22 | 40 | CONCLUIDO | 11.2475 | 8.89 | 6.82 | 58.45 | 1.18 | 7 | 96.64 | 37.55 | 6.5 | 1 | 12.59 | 12153.06 | 46.92 | 204.18 | 25.65 | 17.37 | 2032.96 | 0.68 | 0.75 | 1.15 | 0.13 | 1 | 10
23 | 40 | CONCLUIDO | 11.2472 | 8.89 | 6.82 | 58.45 | 1.22 | 7 | 96.95 | 37.55 | 6.75 | 1 | 12.65 | 12191.28 | 46.86 | 204.18 | 25.63 | 17.37 | 2020.01 | 0.68 | 0.75 | 1.15 | 0.13 | 1 | 10
24 | 40 | CONCLUIDO | 11.2479 | 8.89 | 6.82 | 58.44 | 1.27 | 7 | 97.26 | 37.55 | 7 | 1 | 12.71 | 12229.54 | 46.75 | 204.18 | 25.57 | 17.37 | 1992.86 | 0.68 | 0.75 | 1.15 | 0.13 | 1 | 10
25 | 40 | CONCLUIDO | 11.2489 | 8.89 | 6.82 | 58.44 | 1.31 | 7 | 97.57 | 37.55 | 7.25 | 0 | 12.77 | 12267.81 | 46.79 | 204.18 | 25.58 | 17.37 | 1994.86 | 0.68 | 0.75 | 1.15 | 0.13 | 1 | 10

## RESULTADOS_23
Unnamed: 0 | Volume de calda [L] | STATUS | Capacidade operacional [ha/h] | Tempo de missao [h] | Tempo util [h] | Tempo por voo [min] | Autonomia Projetada [h] | N° Voos | MTOW [kg] | Massa Estrutura [kg] | Combustível [kg] | Abastecimentos | Massa gerador | Potência gerador [W] | Combustível consumido [L] | Calda cons [L] | Distância percorrida [km] | Distância Pulverizando [km] | RTL ACUMULADO[m] | EOC [km/km] | EOC [h/h] | Tempo de manobra [h] | Tempo rtl_rtw [h] | V pulv [m/s] | V desloc [m/s]
0 | 125 | CONCLUIDO | 6.0918 | 16.42 | 8.79 | 5.12 | 0.07 | 103 | 242.64 | 58.47 | 1 | 101 | 58.17 | 30160.1 | 141.39 | 204.31 | 87.48 | 17.37 | 32466.23 | 0.2 | 0.58 | 1.3 | 2.1 | 1 | 10
1 | 125 | CONCLUIDO | 6.8253 | 14.65 | 8.26 | 6.44 | 0.09 | 77 | 243.08 | 58.47 | 1.25 | 75 | 58.36 | 30214.33 | 132.64 | 204.23 | 70.57 | 17.37 | 24140.52 | 0.25 | 0.62 | 1.27 | 1.56 | 1 | 10
2 | 125 | CONCLUIDO | 7.3505 | 13.6 | 7.92 | 7.66 | 0.11 | 62 | 243.52 | 58.47 | 1.5 | 60 | 58.55 | 30268.64 | 127.09 | 204.24 | 60.1 | 17.37 | 18980.88 | 0.29 | 0.65 | 1.23 | 1.23 | 1 | 10
3 | 125 | CONCLUIDO | 7.7376 | 12.92 | 7.71 | 8.9 | 0.13 | 52 | 243.96 | 58.47 | 1.75 | 50 | 58.74 | 30323.01 | 123.63 | 204.19 | 53.78 | 17.37 | 15871.45 | 0.32 | 0.66 | 1.21 | 1.02 | 1 | 10
4 | 125 | CONCLUIDO | 8.0221 | 12.47 | 7.58 | 10.11 | 0.15 | 45 | 244.41 | 58.47 | 2 | 43 | 58.93 | 30377.45 | 121.46 | 204.2 | 49.46 | 17.37 | 13748.5 | 0.35 | 0.67 | 1.21 | 0.89 | 1 | 10
5 | 125 | CONCLUIDO | 8.2932 | 12.06 | 7.46 | 11.48 | 0.16 | 39 | 244.85 | 58.47 | 2.25 | 37 | 59.12 | 30431.96 | 119.4 | 204.17 | 45.62 | 17.37 | 11856.96 | 0.38 | 0.68 | 1.2 | 0.77 | 1 | 10
6 | 125 | CONCLUIDO | 8.4776 | 11.8 | 7.39 | 12.66 | 0.18 | 35 | 245.29 | 58.47 | 2.5 | 33 | 59.32 | 30486.54 | 118.08 | 204.16 | 43.42 | 17.37 | 10776.21 | 0.4 | 0.69 | 1.2 | 0.69 | 1 | 10
7 | 125 | CONCLUIDO | 8.6256 | 11.59 | 7.33 | 13.73 | 0.2 | 32 | 245.73 | 58.47 | 2.75 | 30 | 59.51 | 30541.19 | 117.04 | 204.16 | 41.45 | 17.37 | 9806.63 | 0.42 | 0.7 | 1.19 | 0.63 | 1 | 10
8 | 125 | CONCLUIDO | 8.7824 | 11.39 | 7.26 | 15.02 | 0.22 | 29 | 246.18 | 58.47 | 3 | 27 | 59.7 | 30595.91 | 115.9 | 204.17 | 39.58 | 17.37 | 8887.73 | 0.44 | 0.7 | 1.18 | 0.57 | 1 | 10
9 | 125 | CONCLUIDO | 8.892 | 11.25 | 7.21 | 16.03 | 0.23 | 27 | 246.62 | 58.47 | 3.25 | 25 | 59.9 | 30650.7 | 115.05 | 204.21 | 38.02 | 17.37 | 8119.28 | 0.46 | 0.71 | 1.18 | 0.52 | 1 | 10
10 | 125 | CONCLUIDO | 8.9996 | 11.11 | 7.17 | 17.22 | 0.25 | 25 | 247.07 | 58.47 | 3.5 | 23 | 60.09 | 30705.56 | 114.31 | 204.15 | 36.76 | 17.37 | 7495.37 | 0.47 | 0.71 | 1.18 | 0.48 | 1 | 10
11 | 125 | CONCLUIDO | 9.1061 | 10.98 | 7.14 | 18.62 | 0.27 | 23 | 247.51 | 58.47 | 3.75 | 21 | 60.29 | 30760.49 | 113.69 | 204.19 | 35.92 | 17.37 | 7088.71 | 0.48 | 0.72 | 1.17 | 0.45 | 1 | 10
12 | 125 | CONCLUIDO | 9.1692 | 10.91 | 7.11 | 19.39 | 0.29 | 22 | 247.96 | 58.47 | 4 | 20 | 60.48 | 30815.5 | 113.09 | 204.15 | 34.78 | 17.37 | 6519.97 | 0.5 | 0.72 | 1.17 | 0.42 | 1 | 10
13 | 125 | CONCLUIDO | 9.2848 | 10.77 | 7.07 | 21.21 | 0.3 | 20 | 248.4 | 58.47 | 4.25 | 18 | 60.68 | 30870.57 | 112.37 | 204.14 | 33.59 | 17.37 | 5936.02 | 0.52 | 0.72 | 1.17 | 0.38 | 1 | 10
14 | 125 | CONCLUIDO | 9.3446 | 10.7 | 7.05 | 22.25 | 0.32 | 19 | 248.85 | 58.47 | 4.5 | 17 | 60.88 | 30925.72 | 111.86 | 204.16 | 32.89 | 17.37 | 5591.8 | 0.53 | 0.72 | 1.17 | 0.36 | 1 | 10
15 | 125 | CONCLUIDO | 9.3995 | 10.64 | 7.03 | 23.44 | 0.34 | 18 | 249.3 | 58.47 | 4.75 | 16 | 61.07 | 30980.93 | 111.56 | 204.18 | 32.48 | 17.37 | 5394.41 | 0.53 | 0.73 | 1.16 | 0.34 | 1 | 10
16 | 125 | CONCLUIDO | 9.462 | 10.57 | 7.01 | 24.74 | 0.36 | 17 | 249.75 | 58.47 | 5 | 15 | 61.27 | 31036.22 | 110.99 | 204.14 | 31.56 | 17.37 | 4939.73 | 0.55 | 0.73 | 1.17 | 0.32 | 1 | 10
17 | 125 | CONCLUIDO | 9.459 | 10.57 | 7.01 | 24.75 | 0.37 | 17 | 250.2 | 58.47 | 5.25 | 15 | 61.47 | 31091.59 | 111.1 | 204.15 | 31.9 | 17.37 | 5106.9 | 0.54 | 0.73 | 1.16 | 0.32 | 1 | 10
18 | 125 | CONCLUIDO | 9.513 | 10.51 | 7 | 26.25 | 0.39 | 16 | 250.64 | 58.47 | 5.5 | 14 | 61.67 | 31147.02 | 110.75 | 204.19 | 31.58 | 17.37 | 4953.92 | 0.55 | 0.73 | 1.16 | 0.31 | 1 | 10
19 | 125 | CONCLUIDO | 9.5882 | 10.43 | 6.96 | 27.86 | 0.41 | 15 | 251.09 | 58.47 | 5.75 | 13 | 61.87 | 31202.53 | 110.19 | 204.18 | 30.51 | 17.37 | 4422.68 | 0.57 | 0.73 | 1.15 | 0.27 | 1 | 10
20 | 125 | CONCLUIDO | 9.5796 | 10.44 | 6.97 | 27.89 | 0.42 | 15 | 251.55 | 58.47 | 6 | 13 | 62.07 | 31258.11 | 110.15 | 204.15 | 30.64 | 17.37 | 4485.88 | 0.57 | 0.73 | 1.16 | 0.28 | 1 | 10
21 | 125 | CONCLUIDO | 9.646 | 10.37 | 6.95 | 29.78 | 0.44 | 14 | 252 | 58.47 | 6.25 | 12 | 62.27 | 31313.77 | 109.75 | 204.17 | 29.75 | 17.37 | 4048.08 | 0.58 | 0.73 | 1.16 | 0.26 | 1 | 10
22 | 125 | CONCLUIDO | 9.6466 | 10.37 | 6.95 | 29.78 | 0.46 | 14 | 252.45 | 58.47 | 6.5 | 12 | 62.47 | 31369.49 | 109.47 | 204.16 | 29.85 | 17.37 | 4096.94 | 0.58 | 0.74 | 1.16 | 0.26 | 1 | 10
23 | 125 | CONCLUIDO | 9.7056 | 10.3 | 6.93 | 32 | 0.47 | 13 | 252.9 | 58.47 | 6.75 | 11 | 62.68 | 31425.3 | 109.31 | 204.14 | 29.37 | 17.37 | 3859.9 | 0.59 | 0.74 | 1.16 | 0.24 | 1 | 10
24 | 125 | CONCLUIDO | 9.7027 | 10.31 | 6.94 | 32.01 | 0.49 | 13 | 253.35 | 58.47 | 7 | 11 | 62.88 | 31481.17 | 109.13 | 204.16 | 29.41 | 17.37 | 3882.87 | 0.59 | 0.74 | 1.16 | 0.24 | 1 | 10
25 | 125 | CONCLUIDO | 9.7611 | 10.24 | 6.92 | 34.61 | 0.51 | 12 | 253.81 | 58.47 | 7.25 | 10 | 63.08 | 31537.13 | 108.98 | 204.14 | 28.86 | 17.37 | 3613.82 | 0.6 | 0.74 | 1.16 | 0.23 | 1 | 10
26 | 125 | CONCLUIDO | 9.7659 | 10.24 | 6.92 | 34.58 | 0.52 | 12 | 254.26 | 58.47 | 7.5 | 10 | 63.29 | 31593.16 | 108.81 | 204.14 | 28.86 | 17.37 | 3612.21 | 0.6 | 0.74 | 1.16 | 0.23 | 1 | 10
27 | 125 | CONCLUIDO | 9.8436 | 10.16 | 6.88 | 37.54 | 0.54 | 11 | 254.72 | 58.47 | 7.75 | 9 | 63.49 | 31649.26 | 107.91 | 204.16 | 27.72 | 17.37 | 3049.3 | 0.63 | 0.74 | 1.15 | 0.19 | 1 | 10
28 | 125 | CONCLUIDO | 9.8425 | 10.16 | 6.88 | 37.55 | 0.56 | 11 | 255.17 | 58.47 | 8 | 9 | 63.7 | 31705.44 | 107.93 | 204.14 | 27.86 | 17.37 | 3118.4 | 0.62 | 0.74 | 1.15 | 0.19 | 1 | 10
29 | 125 | CONCLUIDO | 9.8385 | 10.16 | 6.89 | 37.57 | 0.57 | 11 | 255.63 | 58.47 | 8.25 | 9 | 63.91 | 31761.69 | 107.98 | 204.15 | 28.08 | 17.37 | 3225.54 | 0.62 | 0.74 | 1.15 | 0.2 | 1 | 10
30 | 125 | CONCLUIDO | 9.8369 | 10.17 | 6.89 | 37.58 | 0.59 | 11 | 256.09 | 58.47 | 8.5 | 9 | 64.11 | 31818.02 | 107.75 | 204.14 | 27.87 | 17.37 | 3122.55 | 0.62 | 0.74 | 1.16 | 0.2 | 1 | 10
31 | 125 | CONCLUIDO | 9.9078 | 10.09 | 6.86 | 41.18 | 0.61 | 10 | 256.54 | 58.47 | 8.75 | 8 | 64.32 | 31874.43 | 107.24 | 204.16 | 27.27 | 17.37 | 2826.18 | 0.64 | 0.74 | 1.15 | 0.17 | 1 | 10
32 | 125 | CONCLUIDO | 9.9048 | 10.1 | 6.87 | 41.2 | 0.62 | 10 | 257 | 58.47 | 9 | 8 | 64.53 | 31931.04 | 107.3 | 204.2 | 27.23 | 17.37 | 2805.52 | 0.64 | 0.74 | 1.15 | 0.18 | 1 | 10
33 | 125 | CONCLUIDO | 9.9078 | 10.09 | 6.86 | 41.18 | 0.64 | 10 | 257.46 | 58.47 | 9.25 | 8 | 64.74 | 31987.61 | 107.37 | 204.17 | 27.15 | 17.37 | 2765.29 | 0.64 | 0.74 | 1.15 | 0.17 | 1 | 10
34 | 125 | CONCLUIDO | 9.9037 | 10.1 | 6.87 | 41.21 | 0.66 | 10 | 257.92 | 58.47 | 9.5 | 8 | 64.95 | 32044.25 | 107.02 | 204.14 | 27.24 | 17.37 | 2813.88 | 0.64 | 0.74 | 1.15 | 0.18 | 1 | 10
35 | 125 | CONCLUIDO | 9.9621 | 10.04 | 6.86 | 45.71 | 0.67 | 9 | 258.38 | 58.47 | 9.75 | 7 | 65.16 | 32100.97 | 106.95 | 204.14 | 26.9 | 17.37 | 2649.75 | 0.65 | 0.74 | 1.15 | 0.17 | 1 | 10
36 | 125 | CONCLUIDO | 9.961 | 10.04 | 6.86 | 45.71 | 0.69 | 9 | 258.84 | 58.47 | 10 | 7 | 65.37 | 32157.77 | 107.08 | 204.15 | 26.95 | 17.37 | 2671.87 | 0.64 | 0.74 | 1.15 | 0.17 | 1 | 10
37 | 125 | CONCLUIDO | 9.9657 | 10.03 | 6.85 | 45.68 | 0.7 | 9 | 259.3 | 58.47 | 10.25 | 7 | 65.58 | 32214.64 | 106.9 | 204.14 | 26.89 | 17.37 | 2641.82 | 0.65 | 0.75 | 1.15 | 0.16 | 1 | 10
38 | 125 | CONCLUIDO | 9.9588 | 10.04 | 6.86 | 45.73 | 0.72 | 9 | 259.76 | 58.47 | 10.5 | 7 | 65.79 | 32271.6 | 106.81 | 204.14 | 27.22 | 17.37 | 2807.1 | 0.64 | 0.74 | 1.15 | 0.17 | 1 | 10
39 | 125 | CONCLUIDO | 9.9651 | 10.04 | 6.85 | 45.69 | 0.74 | 9 | 260.23 | 58.47 | 10.75 | 7 | 66 | 32328.64 | 106.54 | 204.14 | 26.84 | 17.37 | 2617.61 | 0.65 | 0.75 | 1.15 | 0.16 | 1 | 10
40 | 125 | CONCLUIDO | 10.034 | 9.97 | 6.83 | 51.24 | 0.75 | 8 | 260.69 | 58.47 | 11 | 6 | 66.21 | 32385.75 | 106.14 | 204.14 | 26.17 | 17.37 | 2285.03 | 0.66 | 0.75 | 1.15 | 0.14 | 1 | 10
41 | 125 | CONCLUIDO | 10.0483 | 9.95 | 6.82 | 51.13 | 0.77 | 8 | 261.15 | 58.47 | 11.25 | 6 | 66.43 | 32442.95 | 105.72 | 204.14 | 25.81 | 17.37 | 2106.08 | 0.67 | 0.75 | 1.15 | 0.13 | 1 | 10
42 | 125 | CONCLUIDO | 10.0413 | 9.96 | 6.82 | 51.18 | 0.78 | 8 | 261.62 | 58.47 | 11.5 | 6 | 66.64 | 32500.22 | 105.73 | 204.15 | 25.95 | 17.37 | 2175.89 | 0.67 | 0.75 | 1.15 | 0.13 | 1 | 10
43 | 125 | CONCLUIDO | 10.0337 | 9.97 | 6.83 | 51.24 | 0.8 | 8 | 262.08 | 58.47 | 11.75 | 6 | 66.86 | 32557.58 | 105.67 | 204.15 | 26.26 | 17.37 | 2330 | 0.66 | 0.75 | 1.15 | 0.14 | 1 | 10
44 | 125 | CONCLUIDO | 10.0393 | 9.96 | 6.83 | 51.2 | 0.81 | 8 | 262.55 | 58.47 | 12 | 6 | 67.07 | 32615.02 | 105.66 | 204.16 | 26.06 | 17.37 | 2232.35 | 0.67 | 0.75 | 1.15 | 0.13 | 1 | 10
45 | 125 | CONCLUIDO | 10.0354 | 9.96 | 6.83 | 51.23 | 0.83 | 8 | 263.01 | 58.47 | 12.25 | 6 | 67.29 | 32672.53 | 105.47 | 204.16 | 26.18 | 17.37 | 2291.14 | 0.66 | 0.75 | 1.15 | 0.14 | 1 | 10
46 | 125 | CONCLUIDO | 10.1126 | 9.89 | 6.8 | 58.3 | 0.84 | 7 | 263.48 | 58.47 | 12.5 | 5 | 67.51 | 32730.13 | 104.7 | 204.14 | 25.24 | 17.37 | 1827.36 | 0.69 | 0.75 | 1.15 | 0.11 | 1 | 10
47 | 125 | CONCLUIDO | 10.1138 | 9.89 | 6.8 | 58.29 | 0.86 | 7 | 263.95 | 58.47 | 12.75 | 5 | 67.72 | 32787.82 | 104.9 | 204.14 | 25.32 | 17.37 | 1867.88 | 0.69 | 0.75 | 1.14 | 0.11 | 1 | 10
48 | 125 | CONCLUIDO | 10.1061 | 9.9 | 6.81 | 58.35 | 0.87 | 7 | 264.42 | 58.47 | 13 | 5 | 67.94 | 32845.58 | 105.11 | 204.14 | 25.47 | 17.37 | 1944.41 | 0.68 | 0.75 | 1.15 | 0.12 | 1 | 10
49 | 125 | CONCLUIDO | 10.1107 | 9.89 | 6.8 | 58.31 | 0.89 | 7 | 264.89 | 58.47 | 13.25 | 5 | 68.16 | 32903.43 | 105.22 | 204.14 | 25.22 | 17.37 | 1818.98 | 0.69 | 0.75 | 1.15 | 0.11 | 1 | 10
50 | 125 | CONCLUIDO | 10.1007 | 9.9 | 6.81 | 58.4 | 0.91 | 7 | 265.36 | 58.47 | 13.5 | 5 | 68.38 | 32961.36 | 105.27 | 204.14 | 25.62 | 17.37 | 2016.61 | 0.68 | 0.75 | 1.15 | 0.12 | 1 | 10
51 | 125 | CONCLUIDO | 10.1067 | 9.89 | 6.81 | 58.35 | 0.92 | 7 | 265.83 | 58.47 | 13.75 | 5 | 68.6 | 33019.37 | 105.08 | 204.16 | 25.57 | 17.37 | 1989.92 | 0.68 | 0.75 | 1.14 | 0.12 | 1 | 10
52 | 125 | CONCLUIDO | 10.1036 | 9.9 | 6.81 | 58.37 | 0.94 | 7 | 266.3 | 58.47 | 14 | 5 | 68.82 | 33077.47 | 104.92 | 204.17 | 25.61 | 17.37 | 2013.83 | 0.68 | 0.75 | 1.15 | 0.12 | 1 | 10
53 | 125 | CONCLUIDO | 10.0962 | 9.9 | 6.82 | 58.43 | 0.95 | 7 | 266.77 | 58.47 | 14.25 | 5 | 69.04 | 33135.65 | 104.82 | 204.14 | 25.79 | 17.37 | 2104.32 | 0.67 | 0.75 | 1.15 | 0.13 | 1 | 10
54 | 125 | CONCLUIDO | 10.0942 | 9.91 | 6.82 | 58.45 | 0.97 | 7 | 267.24 | 58.47 | 14.5 | 5 | 69.27 | 33193.92 | 104.72 | 204.14 | 25.74 | 17.37 | 2078.14 | 0.67 | 0.75 | 1.15 | 0.13 | 1 | 10
55 | 125 | CONCLUIDO | 10.1067 | 9.89 | 6.81 | 58.35 | 0.98 | 7 | 267.71 | 58.47 | 14.75 | 5 | 69.49 | 33252.27 | 104.27 | 204.14 | 25.47 | 17.37 | 1942.93 | 0.68 | 0.75 | 1.15 | 0.12 | 1 | 10
56 | 125 | CONCLUIDO | 10.1773 | 9.83 | 6.79 | 67.86 | 1 | 6 | 268.19 | 58.47 | 15 | 4 | 69.71 | 33310.7 | 103.79 | 204.14 | 24.72 | 17.37 | 1571.18 | 0.7 | 0.75 | 1.15 | 0.09 | 1 | 10
57 | 125 | CONCLUIDO | 10.1764 | 9.83 | 6.79 | 67.86 | 1.01 | 6 | 268.66 | 58.47 | 15.25 | 4 | 69.94 | 33369.22 | 103.87 | 204.14 | 24.76 | 17.37 | 1593.4 | 0.7 | 0.75 | 1.15 | 0.1 | 1 | 10
58 | 125 | CONCLUIDO | 10.1735 | 9.83 | 6.79 | 67.89 | 1.03 | 6 | 269.14 | 58.47 | 15.5 | 4 | 70.16 | 33427.83 | 103.92 | 204.14 | 24.83 | 17.37 | 1628.36 | 0.7 | 0.75 | 1.15 | 0.1 | 1 | 10
59 | 125 | CONCLUIDO | 10.1761 | 9.83 | 6.79 | 67.87 | 1.04 | 6 | 269.61 | 58.47 | 15.75 | 4 | 70.39 | 33486.53 | 103.99 | 204.14 | 24.88 | 17.37 | 1653.97 | 0.7 | 0.75 | 1.14 | 0.1 | 1 | 10
60 | 125 | CONCLUIDO | 10.1718 | 9.83 | 6.79 | 67.91 | 1.05 | 6 | 270.09 | 58.47 | 16 | 4 | 70.62 | 33545.31 | 104.1 | 204.14 | 25.01 | 17.37 | 1717.63 | 0.69 | 0.75 | 1.14 | 0.1 | 1 | 10
61 | 125 | CONCLUIDO | 10.1781 | 9.82 | 6.78 | 67.85 | 1.07 | 6 | 270.57 | 58.47 | 16.25 | 4 | 70.84 | 33604.17 | 103.98 | 204.14 | 24.66 | 17.37 | 1543.39 | 0.7 | 0.75 | 1.15 | 0.09 | 1 | 10
62 | 125 | CONCLUIDO | 10.1796 | 9.82 | 6.78 | 67.83 | 1.08 | 6 | 271.05 | 58.47 | 16.5 | 4 | 71.07 | 33663.13 | 103.69 | 204.14 | 24.63 | 17.37 | 1526.23 | 0.71 | 0.75 | 1.15 | 0.09 | 1 | 10
63 | 125 | CONCLUIDO | 10.1778 | 9.83 | 6.79 | 67.85 | 1.1 | 6 | 271.52 | 58.47 | 16.75 | 4 | 71.3 | 33722.17 | 103.64 | 204.14 | 24.78 | 17.37 | 1604 | 0.7 | 0.75 | 1.14 | 0.09 | 1 | 10
64 | 125 | CONCLUIDO | 10.1675 | 9.84 | 6.79 | 67.95 | 1.11 | 6 | 272 | 58.47 | 17 | 4 | 71.53 | 33781.3 | 103.72 | 204.14 | 25.09 | 17.37 | 1757.58 | 0.69 | 0.75 | 1.15 | 0.1 | 1 | 10
65 | 125 | CONCLUIDO | 10.1773 | 9.83 | 6.79 | 67.86 | 1.13 | 6 | 272.48 | 58.47 | 17.25 | 4 | 71.76 | 33840.65 | 103.33 | 204.14 | 24.81 | 17.37 | 1615.65 | 0.7 | 0.75 | 1.14 | 0.09 | 1 | 10
66 | 125 | CONCLUIDO | 10.1738 | 9.83 | 6.79 | 67.89 | 1.14 | 6 | 272.97 | 58.47 | 17.5 | 4 | 71.99 | 33899.96 | 103.24 | 204.19 | 24.9 | 17.37 | 1662.99 | 0.7 | 0.75 | 1.14 | 0.1 | 1 | 10
67 | 125 | CONCLUIDO | 10.1761 | 9.83 | 6.79 | 67.87 | 1.16 | 6 | 273.45 | 58.47 | 17.75 | 4 | 72.22 | 33959.36 | 103.27 | 204.16 | 24.83 | 17.37 | 1624.84 | 0.7 | 0.75 | 1.15 | 0.1 | 1 | 10
68 | 125 | CONCLUIDO | 10.1712 | 9.83 | 6.79 | 67.91 | 1.17 | 6 | 273.93 | 58.47 | 18 | 4 | 72.46 | 34018.85 | 103.06 | 204.16 | 24.99 | 17.37 | 1705.27 | 0.7 | 0.75 | 1.15 | 0.1 | 1 | 10
69 | 125 | CONCLUIDO | 10.1741 | 9.83 | 6.79 | 67.89 | 1.18 | 6 | 274.41 | 58.47 | 18.25 | 4 | 72.69 | 34078.44 | 102.56 | 204.14 | 24.96 | 17.37 | 1693.38 | 0.7 | 0.75 | 1.14 | 0.1 | 1 | 10
70 | 125 | CONCLUIDO | 10.2392 | 9.77 | 6.77 | 81.28 | 1.2 | 5 | 274.9 | 58.47 | 18.5 | 3 | 72.92 | 34138.11 | 102.33 | 204.22 | 24.36 | 17.37 | 1397.83 | 0.71 | 0.75 | 1.15 | 0.08 | 1 | 10
71 | 125 | CONCLUIDO | 10.2383 | 9.77 | 6.77 | 81.29 | 1.21 | 5 | 275.38 | 58.47 | 18.75 | 3 | 73.16 | 34197.87 | 102.56 | 204.14 | 24.51 | 17.37 | 1470.49 | 0.71 | 0.75 | 1.14 | 0.08 | 1 | 10
72 | 125 | CONCLUIDO | 10.2375 | 9.77 | 6.78 | 81.3 | 1.23 | 5 | 275.87 | 58.47 | 19 | 3 | 73.39 | 34257.73 | 102.75 | 204.15 | 24.49 | 17.37 | 1461.46 | 0.71 | 0.75 | 1.14 | 0.08 | 1 | 10
73 | 125 | CONCLUIDO | 10.2415 | 9.76 | 6.77 | 81.25 | 1.24 | 5 | 276.35 | 58.47 | 19.25 | 3 | 73.63 | 34317.68 | 102.83 | 204.14 | 24.32 | 17.37 | 1375.2 | 0.71 | 0.75 | 1.15 | 0.08 | 1 | 10
74 | 125 | CONCLUIDO | 10.2372 | 9.77 | 6.78 | 81.3 | 1.25 | 5 | 276.84 | 58.47 | 19.5 | 3 | 73.87 | 34377.72 | 102.98 | 204.14 | 24.52 | 17.37 | 1478.69 | 0.71 | 0.75 | 1.14 | 0.08 | 1 | 10
75 | 125 | CONCLUIDO | 10.2427 | 9.76 | 6.77 | 81.24 | 1.27 | 5 | 277.33 | 58.47 | 19.75 | 3 | 74.1 | 34437.85 | 102.74 | 204.14 | 24.37 | 17.37 | 1403.48 | 0.71 | 0.75 | 1.14 | 0.08 | 1 | 10
76 | 125 | CONCLUIDO | 10.2404 | 9.77 | 6.77 | 81.27 | 1.28 | 5 | 277.82 | 58.47 | 20 | 3 | 74.34 | 34498.07 | 102.74 | 204.14 | 24.47 | 17.37 | 1452.43 | 0.71 | 0.75 | 1.14 | 0.08 | 1 | 10
77 | 125 | CONCLUIDO | 10.236 | 9.77 | 6.78 | 81.32 | 1.3 | 5 | 278.3 | 58.47 | 20.25 | 3 | 74.58 | 34558.39 | 102.75 | 204.14 | 24.46 | 17.37 | 1448.96 | 0.71 | 0.75 | 1.15 | 0.09 | 1 | 10
78 | 125 | CONCLUIDO | 10.2351 | 9.77 | 6.78 | 81.33 | 1.31 | 5 | 278.79 | 58.47 | 20.5 | 3 | 74.82 | 34618.81 | 102.77 | 204.14 | 24.54 | 17.37 | 1485.79 | 0.71 | 0.75 | 1.14 | 0.09 | 1 | 10
79 | 125 | CONCLUIDO | 10.2395 | 9.77 | 6.77 | 81.28 | 1.32 | 5 | 279.28 | 58.47 | 20.75 | 3 | 75.06 | 34679.32 | 102.52 | 204.14 | 24.45 | 17.37 | 1440.76 | 0.71 | 0.75 | 1.14 | 0.08 | 1 | 10
80 | 125 | CONCLUIDO | 10.2407 | 9.76 | 6.77 | 81.26 | 1.34 | 5 | 279.78 | 58.47 | 21 | 3 | 75.3 | 34739.92 | 102.42 | 204.14 | 24.36 | 17.37 | 1395.28 | 0.71 | 0.75 | 1.14 | 0.08 | 1 | 10
81 | 125 | CONCLUIDO | 10.2459 | 9.76 | 6.77 | 81.2 | 1.35 | 5 | 280.27 | 58.47 | 21.25 | 3 | 75.54 | 34800.62 | 102.17 | 204.14 | 24.16 | 17.37 | 1296.92 | 0.72 | 0.75 | 1.14 | 0.08 | 1 | 10
82 | 125 | CONCLUIDO | 10.25 | 9.76 | 6.76 | 81.16 | 1.36 | 5 | 280.76 | 58.47 | 21.5 | 3 | 75.79 | 34861.41 | 101.82 | 204.15 | 24.09 | 17.37 | 1261.99 | 0.72 | 0.76 | 1.14 | 0.07 | 1 | 10
83 | 125 | CONCLUIDO | 10.2514 | 9.75 | 6.76 | 81.14 | 1.38 | 5 | 281.25 | 58.47 | 21.75 | 3 | 76.03 | 34922.31 | 101.55 | 204.15 | 24.05 | 17.37 | 1242.62 | 0.72 | 0.76 | 1.14 | 0.07 | 1 | 10
84 | 125 | CONCLUIDO | 10.2468 | 9.76 | 6.77 | 81.19 | 1.39 | 5 | 281.75 | 58.47 | 22 | 3 | 76.28 | 34983.29 | 101.34 | 204.14 | 24.14 | 17.37 | 1286.83 | 0.72 | 0.75 | 1.14 | 0.07 | 1 | 10
85 | 125 | CONCLUIDO | 10.2468 | 9.76 | 6.77 | 81.19 | 1.4 | 5 | 282.24 | 58.47 | 22.25 | 3 | 76.52 | 35044.38 | 100.98 | 204.14 | 24.2 | 17.37 | 1317.22 | 0.72 | 0.75 | 1.14 | 0.07 | 1 | 10
86 | 125 | CONCLUIDO | 10.2433 | 9.76 | 6.77 | 81.23 | 1.42 | 5 | 282.74 | 58.47 | 22.5 | 3 | 76.77 | 35105.56 | 100.93 | 204.15 | 24.23 | 17.37 | 1332.15 | 0.72 | 0.75 | 1.15 | 0.08 | 1 | 10
87 | 125 | CONCLUIDO | 10.2453 | 9.76 | 6.77 | 81.21 | 1.43 | 5 | 283.24 | 58.47 | 22.75 | 3 | 77.01 | 35166.85 | 100.89 | 204.14 | 24.22 | 17.37 | 1329.1 | 0.72 | 0.75 | 1.14 | 0.08 | 1 | 10
88 | 125 | CONCLUIDO | 10.2409 | 9.76 | 6.77 | 81.26 | 1.44 | 5 | 283.74 | 58.47 | 23 | 3 | 77.26 | 35228.23 | 100.73 | 204.14 | 24.39 | 17.37 | 1412.15 | 0.71 | 0.75 | 1.14 | 0.08 | 1 | 10
89 | 125 | CONCLUIDO | 10.2407 | 9.76 | 6.77 | 81.26 | 1.46 | 5 | 284.23 | 58.47 | 23.25 | 3 | 77.51 | 35289.71 | 100.6 | 204.15 | 24.37 | 17.37 | 1400.83 | 0.71 | 0.75 | 1.14 | 0.08 | 1 | 10
90 | 125 | CONCLUIDO | 10.2465 | 9.76 | 6.77 | 81.2 | 1.47 | 5 | 284.73 | 58.47 | 23.5 | 3 | 77.76 | 35351.29 | 100.17 | 204.18 | 24.17 | 17.37 | 1303.55 | 0.72 | 0.75 | 1.14 | 0.07 | 1 | 10
91 | 125 | CONCLUIDO | 10.3217 | 9.69 | 6.74 | 101.14 | 1.48 | 4 | 285.23 | 58.47 | 23.75 | 2 | 78.01 | 35412.96 | 99.48 | 204.15 | 23.44 | 17.37 | 941.84 | 0.74 | 0.76 | 1.14 | 0.05 | 1 | 10
92 | 125 | CONCLUIDO | 10.3214 | 9.69 | 6.74 | 101.14 | 1.5 | 4 | 285.73 | 58.47 | 24 | 2 | 78.26 | 35474.75 | 99.46 | 204.16 | 23.46 | 17.37 | 952.02 | 0.74 | 0.76 | 1.14 | 0.05 | 1 | 10
93 | 125 | CONCLUIDO | 10.3217 | 9.69 | 6.74 | 101.14 | 1.51 | 4 | 286.24 | 58.47 | 24.25 | 2 | 78.51 | 35536.63 | 99.59 | 204.14 | 23.46 | 17.37 | 954.55 | 0.74 | 0.76 | 1.14 | 0.05 | 1 | 10
94 | 125 | CONCLUIDO | 10.3161 | 9.69 | 6.75 | 101.22 | 1.52 | 4 | 286.74 | 58.47 | 24.5 | 2 | 78.77 | 35598.74 | 99.81 | 204.14 | 23.64 | 17.37 | 1041.21 | 0.73 | 0.76 | 1.14 | 0.06 | 1 | 10
95 | 125 | CONCLUIDO | 10.3176 | 9.69 | 6.75 | 101.2 | 1.53 | 4 | 287.24 | 58.47 | 24.75 | 2 | 79.02 | 35660.82 | 99.98 | 204.14 | 23.61 | 17.37 | 1025.38 | 0.74 | 0.76 | 1.14 | 0.06 | 1 | 10
96 | 125 | CONCLUIDO | 10.3152 | 9.69 | 6.75 | 101.23 | 1.55 | 4 | 287.75 | 58.47 | 25 | 2 | 79.27 | 35723.02 | 100.13 | 204.15 | 23.61 | 17.37 | 1024.94 | 0.74 | 0.76 | 1.14 | 0.06 | 1 | 10
97 | 125 | CONCLUIDO | 10.3116 | 9.7 | 6.75 | 101.28 | 1.56 | 4 | 288.25 | 58.47 | 25.25 | 2 | 79.53 | 35785.31 | 100.18 | 204.14 | 23.74 | 17.37 | 1092.54 | 0.73 | 0.76 | 1.14 | 0.06 | 1 | 10
98 | 125 | CONCLUIDO | 10.3158 | 9.69 | 6.75 | 101.22 | 1.57 | 4 | 288.76 | 58.47 | 25.5 | 2 | 79.78 | 35847.71 | 100.35 | 204.14 | 23.62 | 17.37 | 1031.44 | 0.74 | 0.76 | 1.14 | 0.06 | 1 | 10
99 | 125 | CONCLUIDO | 10.3184 | 9.69 | 6.75 | 101.18 | 1.59 | 4 | 289.26 | 58.47 | 25.75 | 2 | 80.04 | 35910.21 | 100.31 | 204.14 | 23.51 | 17.37 | 979.18 | 0.74 | 0.76 | 1.14 | 0.05 | 1 | 10
100 | 125 | CONCLUIDO | 10.3232 | 9.69 | 6.74 | 101.12 | 1.6 | 4 | 289.77 | 58.47 | 26 | 2 | 80.3 | 35972.82 | 100.35 | 204.14 | 23.43 | 17.37 | 939.36 | 0.74 | 0.76 | 1.14 | 0.05 | 1 | 10
101 | 125 | CONCLUIDO | 10.3167 | 9.69 | 6.75 | 101.21 | 1.61 | 4 | 290.28 | 58.47 | 26.25 | 2 | 80.56 | 36035.53 | 100.47 | 204.14 | 23.52 | 17.37 | 979.93 | 0.74 | 0.76 | 1.14 | 0.06 | 1 | 10
102 | 125 | CONCLUIDO | 10.3178 | 9.69 | 6.75 | 101.19 | 1.62 | 4 | 290.79 | 58.47 | 26.5 | 2 | 80.82 | 36098.35 | 100.42 | 204.15 | 23.56 | 17.37 | 1004.71 | 0.74 | 0.76 | 1.14 | 0.05 | 1 | 10
103 | 125 | CONCLUIDO | 10.3099 | 9.7 | 6.75 | 101.3 | 1.64 | 4 | 291.3 | 58.47 | 26.75 | 2 | 81.08 | 36161.27 | 100.54 | 204.14 | 23.75 | 17.37 | 1098.58 | 0.73 | 0.76 | 1.14 | 0.06 | 1 | 10
104 | 125 | CONCLUIDO | 10.3155 | 9.69 | 6.75 | 101.22 | 1.65 | 4 | 291.81 | 58.47 | 27 | 2 | 81.34 | 36224.3 | 100.44 | 204.14 | 23.66 | 17.37 | 1053.85 | 0.73 | 0.76 | 1.14 | 0.06 | 1 | 10
105 | 125 | CONCLUIDO | 10.3116 | 9.7 | 6.75 | 101.28 | 1.66 | 4 | 292.32 | 58.47 | 27.25 | 2 | 81.6 | 36287.44 | 100.47 | 204.14 | 23.75 | 17.37 | 1095.92 | 0.73 | 0.76 | 1.14 | 0.06 | 1 | 10
106 | 125 | CONCLUIDO | 10.317 | 9.69 | 6.75 | 101.2 | 1.67 | 4 | 292.84 | 58.47 | 27.5 | 2 | 81.86 | 36350.69 | 100.28 | 204.14 | 23.59 | 17.37 | 1016.05 | 0.74 | 0.76 | 1.14 | 0.06 | 1 | 10
107 | 125 | CONCLUIDO | 10.3164 | 9.69 | 6.75 | 101.21 | 1.68 | 4 | 293.35 | 58.47 | 27.75 | 2 | 82.13 | 36414.05 | 100.28 | 204.14 | 23.59 | 17.37 | 1018.7 | 0.74 | 0.76 | 1.14 | 0.06 | 1 | 10
108 | 125 | CONCLUIDO | 10.3167 | 9.69 | 6.75 | 101.21 | 1.7 | 4 | 293.86 | 58.47 | 28 | 2 | 82.39 | 36477.51 | 100.22 | 204.14 | 23.58 | 17.37 | 1011.26 | 0.74 | 0.76 | 1.14 | 0.06 | 1 | 10
109 | 125 | CONCLUIDO | 10.3199 | 9.69 | 6.74 | 101.16 | 1.71 | 4 | 294.38 | 58.47 | 28.25 | 2 | 82.66 | 36541.09 | 100.09 | 204.14 | 23.45 | 17.37 | 948.4 | 0.74 | 0.76 | 1.14 | 0.05 | 1 | 10
110 | 125 | CONCLUIDO | 10.3199 | 9.69 | 6.74 | 101.16 | 1.72 | 4 | 294.9 | 58.47 | 28.5 | 2 | 82.92 | 36604.77 | 99.93 | 204.14 | 23.42 | 17.37 | 931.25 | 0.74 | 0.76 | 1.14 | 0.05 | 1 | 10
111 | 125 | CONCLUIDO | 10.3161 | 9.69 | 6.75 | 101.22 | 1.73 | 4 | 295.41 | 58.47 | 28.75 | 2 | 83.19 | 36668.57 | 99.88 | 204.14 | 23.47 | 17.37 | 956.86 | 0.74 | 0.76 | 1.15 | 0.06 | 1 | 10
112 | 125 | CONCLUIDO | 10.3226 | 9.69 | 6.74 | 101.12 | 1.75 | 4 | 295.93 | 58.47 | 29 | 2 | 83.46 | 36732.47 | 99.61 | 204.14 | 23.41 | 17.37 | 925.69 | 0.74 | 0.76 | 1.14 | 0.05 | 1 | 10
113 | 125 | CONCLUIDO | 10.3229 | 9.69 | 6.74 | 101.12 | 1.76 | 4 | 296.45 | 58.47 | 29.25 | 2 | 83.73 | 36796.49 | 99.5 | 204.14 | 23.39 | 17.37 | 916.03 | 0.74 | 0.76 | 1.14 | 0.05 | 1 | 10
114 | 125 | CONCLUIDO | 10.3235 | 9.69 | 6.74 | 101.11 | 1.77 | 4 | 296.97 | 58.47 | 29.5 | 2 | 84 | 36860.62 | 99.23 | 204.17 | 23.36 | 17.37 | 902.99 | 0.74 | 0.76 | 1.14 | 0.05 | 1 | 10
115 | 125 | CONCLUIDO | 10.3229 | 9.69 | 6.74 | 101.12 | 1.78 | 4 | 297.49 | 58.47 | 29.75 | 2 | 84.27 | 36924.87 | 99.05 | 204.14 | 23.42 | 17.37 | 929.92 | 0.74 | 0.76 | 1.14 | 0.05 | 1 | 10
116 | 125 | CONCLUIDO | 10.3282 | 9.68 | 6.74 | 101.05 | 1.79 | 4 | 298.01 | 58.47 | 30 | 2 | 84.54 | 36989.23 | 98.82 | 204.14 | 23.16 | 17.37 | 803.03 | 0.75 | 0.76 | 1.14 | 0.05 | 1 | 10
117 | 125 | CONCLUIDO | 10.33 | 9.68 | 6.73 | 101.02 | 1.8 | 4 | 298.54 | 58.47 | 30.25 | 2 | 84.81 | 37053.7 | 98.65 | 204.14 | 23.14 | 17.37 | 790.09 | 0.75 | 0.76 | 1.14 | 0.04 | 1 | 10
118 | 125 | CONCLUIDO | 10.3303 | 9.68 | 6.73 | 101.02 | 1.82 | 4 | 299.06 | 58.47 | 30.5 | 2 | 85.09 | 37118.29 | 98.44 | 204.14 | 23.13 | 17.37 | 787.49 | 0.75 | 0.76 | 1.14 | 0.04 | 1 | 10
119 | 125 | CONCLUIDO | 10.3261 | 9.68 | 6.74 | 101.08 | 1.83 | 4 | 299.59 | 58.47 | 30.75 | 2 | 85.36 | 37183.12 | 98.29 | 204.14 | 23.19 | 17.37 | 817.91 | 0.75 | 0.76 | 1.14 | 0.05 | 1 | 10
120 | 125 | CONCLUIDO | 10.3279 | 9.68 | 6.74 | 101.05 | 1.84 | 4 | 300.11 | 58.47 | 31 | 2 | 85.64 | 37247.94 | 98.16 | 204.14 | 23.24 | 17.37 | 843.54 | 0.75 | 0.76 | 1.14 | 0.05 | 1 | 10
121 | 125 | CONCLUIDO | 10.327 | 9.68 | 6.74 | 101.06 | 1.85 | 4 | 300.64 | 58.47 | 31.25 | 2 | 85.91 | 37312.88 | 97.98 | 204.14 | 23.25 | 17.37 | 846.02 | 0.75 | 0.76 | 1.14 | 0.05 | 1 | 10
122 | 125 | CONCLUIDO | 10.3226 | 9.69 | 6.74 | 101.12 | 1.86 | 4 | 301.17 | 58.47 | 31.5 | 2 | 86.19 | 37377.94 | 97.87 | 204.14 | 23.35 | 17.37 | 897.9 | 0.74 | 0.76 | 1.14 | 0.05 | 1 | 10
123 | 125 | CONCLUIDO | 10.3244 | 9.69 | 6.74 | 101.1 | 1.87 | 4 | 301.69 | 58.47 | 31.75 | 2 | 86.47 | 37443.11 | 97.44 | 204.15 | 23.39 | 17.37 | 919.7 | 0.74 | 0.76 | 1.14 | 0.05 | 1 | 10
124 | 125 | CONCLUIDO | 10.3232 | 9.69 | 6.74 | 101.12 | 1.89 | 4 | 302.22 | 58.47 | 32 | 2 | 86.75 | 37508.41 | 97.35 | 204.14 | 23.39 | 17.37 | 917.88 | 0.74 | 0.76 | 1.14 | 0.05 | 1 | 10
125 | 125 | CONCLUIDO | 10.3244 | 9.69 | 6.74 | 101.1 | 1.9 | 4 | 302.75 | 58.47 | 32.25 | 2 | 87.03 | 37573.82 | 97.09 | 204.14 | 23.25 | 17.37 | 845.95 | 0.75 | 0.76 | 1.14 | 0.05 | 1 | 10
126 | 125 | CONCLUIDO | 10.3261 | 9.68 | 6.74 | 101.08 | 1.91 | 4 | 303.28 | 58.47 | 32.5 | 2 | 87.31 | 37639.36 | 96.95 | 204.14 | 23.29 | 17.37 | 868.17 | 0.75 | 0.76 | 1.14 | 0.05 | 1 | 10
127 | 125 | CONCLUIDO | 10.3241 | 9.69 | 6.74 | 101.1 | 1.92 | 4 | 303.82 | 58.47 | 32.75 | 2 | 87.59 | 37705.01 | 96.83 | 204.14 | 23.29 | 17.37 | 868.62 | 0.75 | 0.76 | 1.14 | 0.05 | 1 | 10
128 | 125 | CONCLUIDO | 10.3261 | 9.68 | 6.74 | 101.08 | 1.93 | 4 | 304.35 | 58.47 | 33 | 2 | 87.88 | 37770.79 | 96.55 | 204.14 | 23.3 | 17.37 | 873.61 | 0.75 | 0.76 | 1.14 | 0.05 | 1 | 10
129 | 125 | CONCLUIDO | 10.3232 | 9.69 | 6.74 | 101.12 | 1.94 | 4 | 304.88 | 58.47 | 33.25 | 2 | 88.16 | 37836.69 | 96.28 | 204.14 | 23.37 | 17.37 | 905.45 | 0.74 | 0.76 | 1.14 | 0.05 | 1 | 10
130 | 125 | CONCLUIDO | 10.3229 | 9.69 | 6.74 | 101.12 | 1.95 | 4 | 305.42 | 58.47 | 33.5 | 2 | 88.45 | 37902.71 | 95.88 | 204.14 | 23.43 | 17.37 | 935.83 | 0.74 | 0.76 | 1.14 | 0.05 | 1 | 10
131 | 125 | CONCLUIDO | 10.3249 | 9.69 | 6.74 | 101.09 | 1.97 | 4 | 305.96 | 58.47 | 33.75 | 2 | 88.73 | 37968.85 | 95.6 | 204.14 | 23.33 | 17.37 | 885.98 | 0.74 | 0.76 | 1.14 | 0.05 | 1 | 10
132 | 125 | CONCLUIDO | 10.4013 | 9.61 | 6.72 | 134.31 | 1.98 | 3 | 306.49 | 58.47 | 34 | 1 | 89.02 | 38035.12 | 94.81 | 204.14 | 22.58 | 17.37 | 518.59 | 0.77 | 0.76 | 1.14 | 0.02 | 1 | 10
133 | 125 | CONCLUIDO | 10.398 | 9.62 | 6.72 | 134.37 | 1.99 | 3 | 307.03 | 58.47 | 34.25 | 1 | 89.31 | 38101.52 | 95.21 | 204.14 | 22.62 | 17.37 | 539.65 | 0.77 | 0.76 | 1.14 | 0.03 | 1 | 10
134 | 125 | CONCLUIDO | 10.398 | 9.62 | 6.72 | 134.37 | 2 | 3 | 307.57 | 58.47 | 34.5 | 1 | 89.6 | 38168.04 | 95.33 | 204.14 | 22.66 | 17.37 | 557.17 | 0.77 | 0.76 | 1.14 | 0.03 | 1 | 10
135 | 125 | CONCLUIDO | 10.3974 | 9.62 | 6.72 | 134.38 | 2.01 | 3 | 308.11 | 58.47 | 34.75 | 1 | 89.89 | 38234.68 | 95.65 | 204.14 | 22.68 | 17.37 | 566.37 | 0.77 | 0.76 | 1.14 | 0.03 | 1 | 10
136 | 125 | CONCLUIDO | 10.398 | 9.62 | 6.72 | 134.37 | 2.02 | 3 | 308.65 | 58.47 | 35 | 1 | 90.18 | 38301.46 | 95.72 | 204.14 | 22.68 | 17.37 | 565.99 | 0.77 | 0.76 | 1.14 | 0.03 | 1 | 10
137 | 125 | CONCLUIDO | 10.3992 | 9.62 | 6.72 | 134.35 | 2.03 | 3 | 309.2 | 58.47 | 35.25 | 1 | 90.47 | 38368.36 | 95.75 | 204.14 | 22.65 | 17.37 | 551.76 | 0.77 | 0.76 | 1.14 | 0.03 | 1 | 10
138 | 125 | CONCLUIDO | 10.3995 | 9.62 | 6.72 | 134.34 | 2.04 | 3 | 309.74 | 58.47 | 35.5 | 1 | 90.77 | 38435.39 | 96.06 | 204.14 | 22.59 | 17.37 | 523.18 | 0.77 | 0.76 | 1.14 | 0.03 | 1 | 10
139 | 125 | CONCLUIDO | 10.3995 | 9.62 | 6.72 | 134.34 | 2.05 | 3 | 310.28 | 58.47 | 35.75 | 1 | 91.06 | 38502.55 | 96.16 | 204.14 | 22.63 | 17.37 | 540.93 | 0.77 | 0.76 | 1.14 | 0.03 | 1 | 10
140 | 125 | CONCLUIDO | 10.3968 | 9.62 | 6.72 | 134.39 | 2.06 | 3 | 310.83 | 58.47 | 36 | 1 | 91.36 | 38569.84 | 96.26 | 204.14 | 22.73 | 17.37 | 590.89 | 0.76 | 0.76 | 1.14 | 0.03 | 1 | 10
141 | 125 | CONCLUIDO | 10.3956 | 9.62 | 6.72 | 134.42 | 2.07 | 3 | 311.38 | 58.47 | 36.25 | 1 | 91.65 | 38637.26 | 96.31 | 204.14 | 22.76 | 17.37 | 609.59 | 0.76 | 0.76 | 1.14 | 0.03 | 1 | 10
142 | 125 | CONCLUIDO | 10.3974 | 9.62 | 6.72 | 134.38 | 2.08 | 3 | 311.92 | 58.47 | 36.5 | 1 | 91.95 | 38704.93 | 96.34 | 204.14 | 22.69 | 17.37 | 572.73 | 0.77 | 0.76 | 1.14 | 0.03 | 1 | 10
143 | 125 | CONCLUIDO | 10.3956 | 9.62 | 6.72 | 134.42 | 2.1 | 3 | 312.47 | 58.47 | 36.75 | 1 | 92.25 | 38772.62 | 96.43 | 204.14 | 22.74 | 17.37 | 596.44 | 0.76 | 0.76 | 1.14 | 0.03 | 1 | 10
144 | 125 | CONCLUIDO | 10.3953 | 9.62 | 6.72 | 134.42 | 2.11 | 3 | 313.02 | 58.47 | 37 | 1 | 92.55 | 38840.44 | 96.57 | 204.14 | 22.75 | 17.37 | 603.21 | 0.76 | 0.76 | 1.14 | 0.03 | 1 | 10
145 | 125 | CONCLUIDO | 10.3953 | 9.62 | 6.72 | 134.42 | 2.12 | 3 | 313.57 | 58.47 | 37.25 | 1 | 92.85 | 38908.39 | 96.55 | 204.14 | 22.75 | 17.37 | 600.81 | 0.76 | 0.76 | 1.14 | 0.03 | 1 | 10
146 | 125 | CONCLUIDO | 10.3935 | 9.62 | 6.72 | 134.46 | 2.13 | 3 | 314.13 | 58.47 | 37.5 | 1 | 93.15 | 38976.48 | 96.67 | 204.14 | 22.82 | 17.37 | 637.86 | 0.76 | 0.76 | 1.14 | 0.03 | 1 | 10
147 | 125 | CONCLUIDO | 10.3947 | 9.62 | 6.72 | 134.43 | 2.14 | 3 | 314.68 | 58.47 | 37.75 | 1 | 93.46 | 39044.7 | 96.71 | 204.14 | 22.8 | 17.37 | 624.88 | 0.76 | 0.76 | 1.14 | 0.03 | 1 | 10
148 | 125 | CONCLUIDO | 10.3959 | 9.62 | 6.72 | 134.41 | 2.15 | 3 | 315.23 | 58.47 | 38 | 1 | 93.76 | 39113.07 | 96.67 | 204.14 | 22.72 | 17.37 | 586.4 | 0.76 | 0.76 | 1.14 | 0.03 | 1 | 10
149 | 125 | CONCLUIDO | 10.3932 | 9.62 | 6.72 | 134.46 | 2.16 | 3 | 315.79 | 58.47 | 38.25 | 1 | 94.07 | 39181.56 | 96.83 | 204.16 | 22.78 | 17.37 | 617.55 | 0.76 | 0.76 | 1.14 | 0.03 | 1 | 10
150 | 125 | CONCLUIDO | 10.3932 | 9.62 | 6.72 | 134.46 | 2.17 | 3 | 316.35 | 58.47 | 38.5 | 1 | 94.37 | 39250.2 | 96.94 | 204.14 | 22.82 | 17.37 | 637.66 | 0.76 | 0.76 | 1.14 | 0.03 | 1 | 10
151 | 125 | CONCLUIDO | 10.3929 | 9.62 | 6.72 | 134.47 | 2.18 | 3 | 316.9 | 58.47 | 38.75 | 1 | 94.68 | 39318.97 | 97.04 | 204.14 | 22.79 | 17.37 | 622.47 | 0.76 | 0.76 | 1.14 | 0.03 | 1 | 10
152 | 125 | CONCLUIDO | 10.3947 | 9.62 | 6.72 | 134.43 | 2.19 | 3 | 317.46 | 58.47 | 39 | 0 | 94.99 | 39387.89 | 97.12 | 204.14 | 22.77 | 17.37 | 610.63 | 0.76 | 0.76 | 1.14 | 0.03 | 1 | 10

## RESULTADOS_4
Unnamed: 0 | Volume de calda [L] | STATUS | Capacidade operacional [ha/h] | Tempo de missao [h] | Tempo util [h] | Tempo por voo [min] | Autonomia Projetada [h] | N° Voos | MTOW [kg] | Massa Estrutura [kg] | Combustível [kg] | Abastecimentos | Massa gerador | Potência gerador [W] | Combustível consumido [L] | Calda cons [L] | Distância percorrida [km] | Distância Pulverizando [km] | RTL ACUMULADO[m] | EOC [km/km] | EOC [h/h] | Tempo de manobra [h] | Tempo rtl_rtw [h] | V pulv [m/s] | V desloc [m/s]
0 | 30 | CONCLUIDO | 10.0939 | 9.91 | 7.46 | 11.47 | 0.24 | 39 | 71.52 | 32.27 | 1 | 37 | 8.25 | 9054.6 | 52.28 | 204.17 | 45.89 | 17.37 | 11990.73 | 0.38 | 0.68 | 1.19 | 0.76 | 1 | 10
1 | 30 | CONCLUIDO | 10.4209 | 9.6 | 7.29 | 14.57 | 0.3 | 30 | 71.81 | 32.27 | 1.25 | 28 | 8.29 | 9090.98 | 50.58 | 204.15 | 40.28 | 17.37 | 9233.57 | 0.43 | 0.7 | 1.19 | 0.59 | 1 | 10
2 | 30 | CONCLUIDO | 10.6323 | 9.41 | 7.17 | 17.21 | 0.36 | 25 | 72.11 | 32.27 | 1.5 | 23 | 8.34 | 9127.38 | 49.17 | 204.17 | 36.8 | 17.37 | 7519.19 | 0.47 | 0.71 | 1.18 | 0.48 | 1 | 10
3 | 30 | CONCLUIDO | 10.7936 | 9.26 | 7.09 | 20.27 | 0.42 | 21 | 72.4 | 32.27 | 1.75 | 19 | 8.38 | 9163.8 | 48.08 | 204.18 | 34.26 | 17.37 | 6268.82 | 0.51 | 0.72 | 1.17 | 0.4 | 1 | 10
4 | 30 | CONCLUIDO | 10.931 | 9.15 | 7.02 | 23.41 | 0.48 | 18 | 72.7 | 32.27 | 2 | 16 | 8.43 | 9200.25 | 47.05 | 204.15 | 32.19 | 17.37 | 5246.14 | 0.54 | 0.73 | 1.16 | 0.33 | 1 | 10
5 | 30 | CONCLUIDO | 11.0146 | 9.08 | 6.99 | 26.2 | 0.54 | 16 | 73 | 32.27 | 2.25 | 14 | 8.48 | 9236.71 | 46.15 | 204.15 | 31.17 | 17.37 | 4746.7 | 0.56 | 0.73 | 1.16 | 0.29 | 1 | 10
6 | 30 | CONCLUIDO | 11.0971 | 9.01 | 6.95 | 29.78 | 0.6 | 14 | 73.29 | 32.27 | 2.5 | 12 | 8.52 | 9273.2 | 45.28 | 204.14 | 30.11 | 17.37 | 4229.11 | 0.58 | 0.73 | 1.15 | 0.26 | 1 | 10
7 | 30 | CONCLUIDO | 11.1417 | 8.98 | 6.93 | 31.98 | 0.65 | 13 | 73.59 | 32.27 | 2.75 | 11 | 8.57 | 9309.7 | 44.73 | 204.14 | 29.23 | 17.37 | 3793.8 | 0.59 | 0.74 | 1.16 | 0.24 | 1 | 10
8 | 30 | CONCLUIDO | 11.1773 | 8.95 | 6.92 | 34.58 | 0.71 | 12 | 73.88 | 32.27 | 3 | 10 | 8.61 | 9346.23 | 44.03 | 204.14 | 28.89 | 17.37 | 3629.2 | 0.6 | 0.74 | 1.16 | 0.22 | 1 | 10
9 | 30 | CONCLUIDO | 11.2268 | 8.91 | 6.89 | 37.59 | 0.77 | 11 | 74.18 | 32.27 | 3.25 | 9 | 8.66 | 9382.78 | 43.02 | 204.14 | 28.15 | 17.37 | 3263.97 | 0.62 | 0.74 | 1.15 | 0.2 | 1 | 10
10 | 30 | CONCLUIDO | 11.2757 | 8.87 | 6.87 | 41.22 | 0.82 | 10 | 74.48 | 32.27 | 3.5 | 8 | 8.71 | 9419.35 | 42.13 | 204.15 | 27.37 | 17.37 | 2878.84 | 0.63 | 0.74 | 1.15 | 0.18 | 1 | 10
11 | 30 | CONCLUIDO | 11.3218 | 8.83 | 6.85 | 45.66 | 0.88 | 9 | 74.77 | 32.27 | 3.75 | 6 | 8.75 | 9455.94 | 41.31 | 204.14 | 26.7 | 17.37 | 2546.64 | 0.65 | 0.75 | 1.15 | 0.16 | 1 | 10
12 | 30 | CONCLUIDO | 11.3222 | 8.83 | 6.85 | 45.66 | 0.93 | 9 | 75.07 | 32.27 | 4 | 6 | 8.8 | 9492.55 | 41.24 | 204.14 | 26.72 | 17.37 | 2558.51 | 0.65 | 0.75 | 1.15 | 0.16 | 1 | 10
13 | 30 | CONCLUIDO | 11.3076 | 8.84 | 6.86 | 45.73 | 0.99 | 9 | 75.37 | 32.27 | 4.25 | 3 | 8.85 | 9529.18 | 41.04 | 204.18 | 26.99 | 17.37 | 2692.03 | 0.64 | 0.74 | 1.15 | 0.17 | 1 | 10
14 | 30 | CONCLUIDO | 11.3583 | 8.8 | 6.84 | 51.27 | 1.04 | 8 | 75.66 | 32.27 | 4.5 | 0 | 8.89 | 9565.83 | 40.61 | 204.14 | 26.15 | 17.37 | 2277.83 | 0.66 | 0.75 | 1.16 | 0.14 | 1 | 10

## RESULTADOS_1
Unnamed: 0 | Volume de calda [L] | STATUS | Capacidade operacional [ha/h] | Tempo de missao [h] | Tempo util [h] | Tempo por voo [min] | Autonomia Projetada [h] | N° Voos | MTOW [kg] | Massa Estrutura [kg] | Combustível [kg] | Abastecimentos | Massa gerador | Potência gerador [W] | Combustível consumido [L] | Calda cons [L] | Distância percorrida [km] | Distância Pulverizando [km] | RTL ACUMULADO[m] | EOC [km/km] | EOC [h/h] | Tempo de manobra [h] | Tempo rtl_rtw [h] | V pulv [m/s] | V desloc [m/s]
0 | 15 | CONCLUIDO | 10.9934 | 9.1 | 7.14 | 18.63 | 0.43 | 23 | 39.78 | 19.54 | 1 | 21 | 4.24 | 5140 | 30.42 | 204.15 | 35.95 | 17.37 | 7102.87 | 0.48 | 0.72 | 1.17 | 0.45 | 1 | 10
1 | 15 | CONCLUIDO | 11.2202 | 8.91 | 7.01 | 23.38 | 0.53 | 18 | 40.06 | 19.54 | 1.25 | 15 | 4.26 | 5174.29 | 28.7 | 204.16 | 31.86 | 17.37 | 5084.31 | 0.55 | 0.73 | 1.16 | 0.32 | 1 | 10
2 | 15 | CONCLUIDO | 11.25 | 8.89 | 7.01 | 26.3 | 0.64 | 16 | 40.34 | 19.54 | 1.5 | 6 | 4.29 | 5208.6 | 27.89 | 204.22 | 31.48 | 17.37 | 4902.08 | 0.55 | 0.73 | 1.17 | 0.32 | 1 | 10
3 | 15 | CONCLUIDO | 11.286 | 8.86 | 7 | 27.98 | 0.74 | 15 | 40.61 | 19.54 | 1.75 | 1 | 4.32 | 5242.92 | 27.78 | 204.18 | 30.8 | 17.37 | 4568.11 | 0.56 | 0.73 | 1.18 | 0.3 | 1 | 10
4 | 15 | CONCLUIDO | 11.2835 | 8.86 | 7 | 27.99 | 0.84 | 15 | 40.89 | 19.54 | 2 | 0 | 4.35 | 5277.26 | 27.93 | 204.18 | 30.85 | 17.37 | 4592.31 | 0.56 | 0.73 | 1.18 | 0.31 | 1 | 10

## RESULTADOS_12
Unnamed: 0 | Volume de calda [L] | STATUS | Capacidade operacional [ha/h] | Tempo de missao [h] | Tempo util [h] | Tempo por voo [min] | Autonomia Projetada [h] | N° Voos | MTOW [kg] | Massa Estrutura [kg] | Combustível [kg] | Abastecimentos | Massa gerador | Potência gerador [W] | Combustível consumido [L] | Calda cons [L] | Distância percorrida [km] | Distância Pulverizando [km] | RTL ACUMULADO[m] | EOC [km/km] | EOC [h/h] | Tempo de manobra [h] | Tempo rtl_rtw [h] | V pulv [m/s] | V desloc [m/s]
0 | 70 | CONCLUIDO | 8.1827 | 12.22 | 8.06 | 7.22 | 0.12 | 67 | 141.81 | 47.83 | 1 | 65 | 22.98 | 17723.39 | 91.54 | 204.21 | 63.88 | 17.37 | 20847.42 | 0.27 | 0.63 | 1.26 | 1.36 | 1 | 10
1 | 70 | CONCLUIDO | 8.7674 | 11.41 | 7.7 | 9.06 | 0.16 | 51 | 142.15 | 47.83 | 1.25 | 49 | 23.07 | 17765.46 | 87.24 | 204.21 | 53.56 | 17.37 | 15769.29 | 0.32 | 0.66 | 1.21 | 1.01 | 1 | 10
2 | 70 | CONCLUIDO | 9.1137 | 10.97 | 7.53 | 10.76 | 0.19 | 42 | 142.49 | 47.83 | 1.5 | 40 | 23.16 | 17807.56 | 85.05 | 204.15 | 47.83 | 17.37 | 12948.82 | 0.36 | 0.68 | 1.21 | 0.84 | 1 | 10
3 | 70 | CONCLUIDO | 9.4164 | 10.62 | 7.38 | 12.65 | 0.22 | 35 | 142.83 | 47.83 | 1.75 | 33 | 23.25 | 17849.7 | 83.09 | 204.14 | 43.19 | 17.37 | 10663.23 | 0.4 | 0.69 | 1.19 | 0.69 | 1 | 10
4 | 70 | CONCLUIDO | 9.6003 | 10.42 | 7.29 | 14.11 | 0.25 | 31 | 143.17 | 47.83 | 2 | 29 | 23.34 | 17891.86 | 81.89 | 204.15 | 40.42 | 17.37 | 9298.77 | 0.43 | 0.7 | 1.19 | 0.6 | 1 | 10
5 | 70 | CONCLUIDO | 9.7871 | 10.22 | 7.21 | 16.02 | 0.28 | 27 | 143.51 | 47.83 | 2.25 | 25 | 23.44 | 17934.06 | 80.66 | 204.16 | 37.94 | 17.37 | 8078.56 | 0.46 | 0.71 | 1.18 | 0.52 | 1 | 10
6 | 70 | CONCLUIDO | 9.9231 | 10.08 | 7.16 | 17.89 | 0.31 | 24 | 143.86 | 47.83 | 2.5 | 22 | 23.53 | 17976.29 | 79.84 | 204.16 | 36.19 | 17.37 | 7218.05 | 0.48 | 0.71 | 1.18 | 0.46 | 1 | 10
7 | 70 | CONCLUIDO | 10.0195 | 9.98 | 7.12 | 19.41 | 0.34 | 22 | 144.2 | 47.83 | 2.75 | 20 | 23.62 | 18018.55 | 79.22 | 204.15 | 35.1 | 17.37 | 6682.37 | 0.49 | 0.72 | 1.17 | 0.42 | 1 | 10
8 | 70 | CONCLUIDO | 10.13 | 9.87 | 7.07 | 21.2 | 0.37 | 20 | 144.54 | 47.83 | 3 | 18 | 23.71 | 18060.85 | 78.42 | 204.15 | 33.69 | 17.37 | 5985.28 | 0.52 | 0.72 | 1.16 | 0.37 | 1 | 10
9 | 70 | CONCLUIDO | 10.1793 | 9.82 | 7.05 | 22.25 | 0.4 | 19 | 144.89 | 47.83 | 3.25 | 17 | 23.81 | 18103.18 | 77.94 | 204.15 | 32.98 | 17.37 | 5635.04 | 0.53 | 0.72 | 1.16 | 0.35 | 1 | 10
10 | 70 | CONCLUIDO | 10.2743 | 9.73 | 7.01 | 24.75 | 0.43 | 17 | 145.23 | 47.83 | 3.5 | 15 | 23.9 | 18145.54 | 77.22 | 204.14 | 31.9 | 17.37 | 5105.07 | 0.54 | 0.73 | 1.16 | 0.32 | 1 | 10
11 | 70 | CONCLUIDO | 10.33 | 9.68 | 6.99 | 26.21 | 0.46 | 16 | 145.57 | 47.83 | 3.75 | 14 | 23.99 | 18187.93 | 76.76 | 204.16 | 31.24 | 17.37 | 4782.13 | 0.56 | 0.73 | 1.16 | 0.3 | 1 | 10
12 | 70 | CONCLUIDO | 10.3932 | 9.62 | 6.96 | 27.84 | 0.49 | 15 | 145.92 | 47.83 | 4 | 13 | 24.09 | 18230.35 | 76.36 | 204.19 | 30.26 | 17.37 | 4296.53 | 0.57 | 0.73 | 1.16 | 0.27 | 1 | 10
13 | 70 | CONCLUIDO | 10.4357 | 9.58 | 6.95 | 29.78 | 0.51 | 14 | 146.26 | 47.83 | 4.25 | 12 | 24.18 | 18272.81 | 75.87 | 204.14 | 29.93 | 17.37 | 4135.63 | 0.58 | 0.73 | 1.16 | 0.26 | 1 | 10
14 | 70 | CONCLUIDO | 10.495 | 9.53 | 6.92 | 31.96 | 0.54 | 13 | 146.61 | 47.83 | 4.5 | 11 | 24.28 | 18315.3 | 75.24 | 204.17 | 29.17 | 17.37 | 3762.82 | 0.6 | 0.74 | 1.15 | 0.23 | 1 | 10
15 | 70 | CONCLUIDO | 10.491 | 9.53 | 6.93 | 31.98 | 0.57 | 13 | 146.95 | 47.83 | 4.75 | 11 | 24.37 | 18357.82 | 75.24 | 204.17 | 29.09 | 17.37 | 3723.34 | 0.6 | 0.74 | 1.16 | 0.24 | 1 | 10
16 | 70 | CONCLUIDO | 10.5371 | 9.49 | 6.92 | 34.58 | 0.6 | 12 | 147.3 | 47.83 | 5 | 10 | 24.47 | 18400.38 | 74.91 | 204.15 | 28.91 | 17.37 | 3635.82 | 0.6 | 0.74 | 1.15 | 0.22 | 1 | 10
17 | 70 | CONCLUIDO | 10.542 | 9.49 | 6.91 | 34.55 | 0.63 | 12 | 147.64 | 47.83 | 5.25 | 10 | 24.56 | 18442.97 | 74.42 | 204.14 | 28.67 | 17.37 | 3515.14 | 0.61 | 0.74 | 1.16 | 0.22 | 1 | 10
18 | 70 | CONCLUIDO | 10.6107 | 9.42 | 6.88 | 37.52 | 0.66 | 11 | 147.99 | 47.83 | 5.5 | 9 | 24.66 | 18485.59 | 73.89 | 204.18 | 27.65 | 17.37 | 3010.86 | 0.63 | 0.74 | 1.15 | 0.19 | 1 | 10
19 | 70 | CONCLUIDO | 10.6013 | 9.43 | 6.89 | 37.56 | 0.69 | 11 | 148.33 | 47.83 | 5.75 | 9 | 24.75 | 18528.25 | 73.58 | 204.14 | 27.93 | 17.37 | 3152.35 | 0.62 | 0.74 | 1.15 | 0.2 | 1 | 10
20 | 70 | CONCLUIDO | 10.6503 | 9.39 | 6.87 | 41.23 | 0.71 | 10 | 148.68 | 47.83 | 6 | 8 | 24.85 | 18570.94 | 73.06 | 204.14 | 27.51 | 17.37 | 2948.55 | 0.63 | 0.74 | 1.15 | 0.18 | 1 | 10
21 | 70 | CONCLUIDO | 10.6645 | 9.38 | 6.86 | 41.16 | 0.74 | 10 | 149.02 | 47.83 | 6.25 | 8 | 24.95 | 18613.66 | 73.02 | 204.15 | 27.05 | 17.37 | 2715.82 | 0.64 | 0.74 | 1.15 | 0.17 | 1 | 10
22 | 70 | CONCLUIDO | 10.7136 | 9.33 | 6.85 | 45.64 | 0.77 | 9 | 149.37 | 47.83 | 6.5 | 7 | 25.04 | 18656.42 | 72.24 | 204.14 | 26.66 | 17.37 | 2527.53 | 0.65 | 0.75 | 1.15 | 0.15 | 1 | 10
23 | 70 | CONCLUIDO | 10.6993 | 9.35 | 6.86 | 45.72 | 0.8 | 9 | 149.72 | 47.83 | 6.75 | 7 | 25.14 | 18699.2 | 72.64 | 204.15 | 27.05 | 17.37 | 2721.39 | 0.64 | 0.74 | 1.15 | 0.17 | 1 | 10
24 | 70 | CONCLUIDO | 10.6977 | 9.35 | 6.86 | 45.73 | 0.83 | 9 | 150.07 | 47.83 | 7 | 7 | 25.24 | 18742.03 | 72.32 | 204.16 | 27.04 | 17.37 | 2717.91 | 0.64 | 0.74 | 1.15 | 0.17 | 1 | 10
25 | 70 | CONCLUIDO | 10.7038 | 9.34 | 6.85 | 45.69 | 0.85 | 9 | 150.41 | 47.83 | 7.25 | 7 | 25.33 | 18784.88 | 71.85 | 204.14 | 26.88 | 17.37 | 2636.91 | 0.65 | 0.75 | 1.15 | 0.16 | 1 | 10
26 | 70 | CONCLUIDO | 10.7752 | 9.28 | 6.82 | 51.16 | 0.88 | 8 | 150.76 | 47.83 | 7.5 | 6 | 25.43 | 18827.77 | 71.22 | 204.14 | 25.85 | 17.37 | 2127.55 | 0.67 | 0.75 | 1.15 | 0.13 | 1 | 10
27 | 70 | CONCLUIDO | 10.7598 | 9.29 | 6.83 | 51.26 | 0.91 | 8 | 151.11 | 47.83 | 7.75 | 6 | 25.53 | 18870.7 | 70.93 | 204.15 | 26.33 | 17.37 | 2366.61 | 0.66 | 0.75 | 1.15 | 0.14 | 1 | 10
28 | 70 | CONCLUIDO | 10.7694 | 9.29 | 6.83 | 51.2 | 0.94 | 8 | 151.46 | 47.83 | 8 | 6 | 25.63 | 18913.66 | 70.76 | 204.17 | 26.06 | 17.37 | 2230.09 | 0.67 | 0.75 | 1.15 | 0.13 | 1 | 10
29 | 70 | CONCLUIDO | 10.7643 | 9.29 | 6.83 | 51.23 | 0.96 | 8 | 151.81 | 47.83 | 8.25 | 6 | 25.73 | 18956.65 | 70.28 | 204.14 | 26.07 | 17.37 | 2235.97 | 0.67 | 0.75 | 1.15 | 0.14 | 1 | 10
30 | 70 | CONCLUIDO | 10.8333 | 9.23 | 6.8 | 58.29 | 0.99 | 7 | 152.15 | 47.83 | 8.5 | 5 | 25.83 | 18999.67 | 69.96 | 204.18 | 25.24 | 17.37 | 1828.75 | 0.69 | 0.75 | 1.15 | 0.11 | 1 | 10
31 | 70 | CONCLUIDO | 10.8287 | 9.23 | 6.8 | 58.32 | 1.02 | 7 | 152.5 | 47.83 | 8.75 | 5 | 25.93 | 19042.73 | 70.13 | 204.17 | 25.31 | 17.37 | 1863.52 | 0.69 | 0.75 | 1.15 | 0.11 | 1 | 10
32 | 70 | CONCLUIDO | 10.8225 | 9.24 | 6.81 | 58.37 | 1.04 | 7 | 152.85 | 47.83 | 9 | 5 | 26.03 | 19085.83 | 69.96 | 204.14 | 25.53 | 17.37 | 1973.95 | 0.68 | 0.75 | 1.15 | 0.12 | 1 | 10
33 | 70 | CONCLUIDO | 10.8202 | 9.24 | 6.81 | 58.38 | 1.07 | 7 | 153.2 | 47.83 | 9.25 | 5 | 26.12 | 19128.96 | 69.56 | 204.14 | 25.63 | 17.37 | 2022.81 | 0.68 | 0.75 | 1.15 | 0.12 | 1 | 10
34 | 70 | CONCLUIDO | 10.8111 | 9.25 | 6.82 | 58.45 | 1.1 | 7 | 153.55 | 47.83 | 9.5 | 5 | 26.22 | 19172.12 | 69.2 | 204.14 | 25.87 | 17.37 | 2141.93 | 0.67 | 0.75 | 1.15 | 0.13 | 1 | 10
35 | 70 | CONCLUIDO | 10.829 | 9.23 | 6.8 | 58.32 | 1.12 | 7 | 153.9 | 47.83 | 9.75 | 5 | 26.32 | 19215.32 | 68.48 | 204.14 | 25.4 | 17.37 | 1905.21 | 0.68 | 0.75 | 1.15 | 0.11 | 1 | 10
36 | 70 | CONCLUIDO | 10.8847 | 9.19 | 6.79 | 67.86 | 1.15 | 6 | 154.25 | 47.83 | 10 | 4 | 26.43 | 19258.55 | 68.15 | 204.15 | 24.84 | 17.37 | 1633.22 | 0.7 | 0.75 | 1.14 | 0.09 | 1 | 10
37 | 70 | CONCLUIDO | 10.8804 | 9.19 | 6.79 | 67.89 | 1.17 | 6 | 154.6 | 47.83 | 10.25 | 4 | 26.53 | 19301.82 | 68.25 | 204.14 | 24.88 | 17.37 | 1650.41 | 0.7 | 0.75 | 1.15 | 0.1 | 1 | 10
38 | 70 | CONCLUIDO | 10.889 | 9.18 | 6.78 | 67.82 | 1.2 | 6 | 154.95 | 47.83 | 10.5 | 4 | 26.63 | 19345.12 | 68.04 | 204.14 | 24.68 | 17.37 | 1552.22 | 0.7 | 0.75 | 1.14 | 0.09 | 1 | 10
39 | 70 | CONCLUIDO | 10.8873 | 9.18 | 6.78 | 67.83 | 1.23 | 6 | 155.31 | 47.83 | 10.75 | 4 | 26.73 | 19388.45 | 67.55 | 204.14 | 24.76 | 17.37 | 1590.91 | 0.7 | 0.75 | 1.14 | 0.09 | 1 | 10
40 | 70 | CONCLUIDO | 10.8765 | 9.19 | 6.79 | 67.92 | 1.25 | 6 | 155.66 | 47.83 | 11 | 4 | 26.83 | 19431.82 | 67.43 | 204.14 | 25.1 | 17.37 | 1763.77 | 0.69 | 0.75 | 1.14 | 0.1 | 1 | 10
41 | 70 | CONCLUIDO | 10.8824 | 9.19 | 6.79 | 67.88 | 1.28 | 6 | 156.01 | 47.83 | 11.25 | 4 | 26.93 | 19475.23 | 66.89 | 204.14 | 24.87 | 17.37 | 1645.32 | 0.7 | 0.75 | 1.14 | 0.1 | 1 | 10
42 | 70 | CONCLUIDO | 10.8807 | 9.19 | 6.79 | 67.89 | 1.3 | 6 | 156.36 | 47.83 | 11.5 | 4 | 27.03 | 19518.67 | 66.71 | 204.16 | 24.84 | 17.37 | 1631.56 | 0.7 | 0.75 | 1.15 | 0.1 | 1 | 10
43 | 70 | CONCLUIDO | 10.9399 | 9.14 | 6.77 | 81.22 | 1.33 | 5 | 156.71 | 47.83 | 11.75 | 3 | 27.14 | 19562.15 | 65.5 | 204.14 | 24.26 | 17.37 | 1349.66 | 0.72 | 0.75 | 1.14 | 0.08 | 1 | 10
44 | 70 | CONCLUIDO | 10.9283 | 9.15 | 6.78 | 81.33 | 1.35 | 5 | 157.07 | 47.83 | 12 | 3 | 27.24 | 19605.66 | 65.9 | 204.14 | 24.58 | 17.37 | 1505.96 | 0.71 | 0.75 | 1.14 | 0.09 | 1 | 10
45 | 70 | CONCLUIDO | 10.9319 | 9.15 | 6.77 | 81.3 | 1.38 | 5 | 157.42 | 47.83 | 12.25 | 3 | 27.34 | 19649.2 | 66.06 | 204.18 | 24.38 | 17.37 | 1406.23 | 0.71 | 0.75 | 1.15 | 0.08 | 1 | 10
46 | 70 | CONCLUIDO | 10.9339 | 9.15 | 6.77 | 81.28 | 1.4 | 5 | 157.77 | 47.83 | 12.5 | 3 | 27.45 | 19692.79 | 65.84 | 204.14 | 24.44 | 17.37 | 1439.23 | 0.71 | 0.75 | 1.14 | 0.08 | 1 | 10
47 | 70 | CONCLUIDO | 10.9276 | 9.15 | 6.78 | 81.34 | 1.43 | 5 | 158.13 | 47.83 | 12.75 | 3 | 27.55 | 19736.4 | 65.7 | 204.15 | 24.54 | 17.37 | 1486.98 | 0.71 | 0.75 | 1.15 | 0.09 | 1 | 10
48 | 70 | CONCLUIDO | 10.9386 | 9.14 | 6.77 | 81.23 | 1.45 | 5 | 158.48 | 47.83 | 13 | 3 | 27.65 | 19780.06 | 65.14 | 204.14 | 24.31 | 17.37 | 1370.07 | 0.71 | 0.75 | 1.14 | 0.08 | 1 | 10
49 | 70 | CONCLUIDO | 10.9442 | 9.14 | 6.76 | 81.17 | 1.48 | 5 | 158.84 | 47.83 | 13.25 | 3 | 27.76 | 19823.75 | 64.67 | 204.16 | 24.17 | 17.37 | 1301.65 | 0.72 | 0.75 | 1.14 | 0.07 | 1 | 10
50 | 70 | CONCLUIDO | 10.9466 | 9.14 | 6.76 | 81.15 | 1.5 | 5 | 159.19 | 47.83 | 13.5 | 3 | 27.86 | 19867.59 | 63.91 | 204.14 | 24.03 | 17.37 | 1230.66 | 0.72 | 0.76 | 1.14 | 0.07 | 1 | 10
51 | 70 | CONCLUIDO | 10.9383 | 9.14 | 6.77 | 81.23 | 1.53 | 5 | 159.55 | 47.83 | 13.75 | 3 | 27.97 | 19911.36 | 63.14 | 204.14 | 24.18 | 17.37 | 1306.72 | 0.72 | 0.75 | 1.15 | 0.08 | 1 | 10
52 | 70 | CONCLUIDO | 10.9396 | 9.14 | 6.77 | 81.22 | 1.55 | 5 | 159.9 | 47.83 | 14 | 3 | 28.07 | 19955.16 | 62.95 | 204.14 | 24.2 | 17.37 | 1318.73 | 0.72 | 0.75 | 1.15 | 0.08 | 1 | 10
53 | 70 | CONCLUIDO | 10.9333 | 9.15 | 6.77 | 81.28 | 1.58 | 5 | 160.26 | 47.83 | 14.25 | 2 | 28.18 | 19998.99 | 62.6 | 204.14 | 24.45 | 17.37 | 1440.48 | 0.71 | 0.75 | 1.14 | 0.08 | 1 | 10
54 | 70 | CONCLUIDO | 10.9316 | 9.15 | 6.78 | 81.3 | 1.6 | 5 | 160.61 | 47.83 | 14.5 | 1 | 28.28 | 20042.86 | 62.5 | 204.14 | 24.36 | 17.37 | 1398.51 | 0.71 | 0.75 | 1.15 | 0.08 | 1 | 10
55 | 70 | CONCLUIDO | 10.931 | 9.15 | 6.78 | 81.31 | 1.62 | 5 | 160.97 | 47.83 | 14.75 | 1 | 28.39 | 20086.77 | 62.39 | 204.14 | 24.4 | 17.37 | 1417.13 | 0.71 | 0.75 | 1.15 | 0.08 | 1 | 10
56 | 70 | CONCLUIDO | 10.9353 | 9.14 | 6.77 | 81.26 | 1.65 | 5 | 161.32 | 47.83 | 15 | 1 | 28.5 | 20130.71 | 62.19 | 204.14 | 24.3 | 17.37 | 1367.07 | 0.71 | 0.75 | 1.15 | 0.08 | 1 | 10
57 | 70 | CONCLUIDO | 10.9343 | 9.15 | 6.77 | 81.27 | 1.67 | 5 | 161.68 | 47.83 | 15.25 | 1 | 28.6 | 20174.69 | 62.03 | 204.14 | 24.28 | 17.37 | 1355.61 | 0.72 | 0.75 | 1.15 | 0.08 | 1 | 10
58 | 70 | CONCLUIDO | 10.9937 | 9.1 | 6.75 | 101.28 | 1.69 | 4 | 162.04 | 47.83 | 15.5 | 0 | 28.71 | 20218.71 | 61.77 | 204.14 | 23.65 | 17.37 | 1049.34 | 0.73 | 0.76 | 1.15 | 0.06 | 1 | 10

## RESULTADOS_16
Unnamed: 0 | Volume de calda [L] | STATUS | Capacidade operacional [ha/h] | Tempo de missao [h] | Tempo util [h] | Tempo por voo [min] | Autonomia Projetada [h] | N° Voos | MTOW [kg] | Massa Estrutura [kg] | Combustível [kg] | Abastecimentos | Massa gerador | Potência gerador [W] | Combustível consumido [L] | Calda cons [L] | Distância percorrida [km] | Distância Pulverizando [km] | RTL ACUMULADO[m] | EOC [km/km] | EOC [h/h] | Tempo de manobra [h] | Tempo rtl_rtw [h] | V pulv [m/s] | V desloc [m/s]
0 | 90 | CONCLUIDO | 7.3919 | 13.53 | 8.3 | 6.3 | 0.1 | 79 | 176.73 | 52.44 | 1 | 77 | 33.29 | 22031.19 | 108.92 | 204.2 | 71.78 | 17.37 | 24736.31 | 0.24 | 0.62 | 1.27 | 1.6 | 1 | 10
1 | 90 | CONCLUIDO | 8.0023 | 12.5 | 7.91 | 7.78 | 0.13 | 61 | 177.1 | 52.44 | 1.25 | 59 | 33.41 | 22076.81 | 103.55 | 204.17 | 59.85 | 17.37 | 18860.71 | 0.29 | 0.65 | 1.23 | 1.21 | 1 | 10
2 | 90 | CONCLUIDO | 8.4459 | 11.84 | 7.68 | 9.4 | 0.15 | 49 | 177.47 | 52.44 | 1.5 | 47 | 33.53 | 22122.46 | 100.39 | 204.19 | 52.54 | 17.37 | 15269.67 | 0.33 | 0.67 | 1.22 | 0.98 | 1 | 10
3 | 90 | CONCLUIDO | 8.7923 | 11.37 | 7.5 | 10.97 | 0.17 | 41 | 177.84 | 52.44 | 1.75 | 39 | 33.65 | 22168.15 | 97.82 | 204.15 | 46.69 | 17.37 | 12380.37 | 0.37 | 0.68 | 1.21 | 0.8 | 1 | 10
4 | 90 | CONCLUIDO | 9.0036 | 11.11 | 7.41 | 12.34 | 0.2 | 36 | 178.21 | 52.44 | 2 | 34 | 33.77 | 22213.89 | 96.49 | 204.2 | 43.76 | 17.37 | 10940.41 | 0.4 | 0.69 | 1.2 | 0.71 | 1 | 10
5 | 90 | CONCLUIDO | 9.2027 | 10.87 | 7.31 | 13.7 | 0.22 | 32 | 178.59 | 52.44 | 2.25 | 30 | 33.89 | 22259.66 | 94.99 | 204.17 | 41.19 | 17.37 | 9678.59 | 0.42 | 0.7 | 1.18 | 0.62 | 1 | 10
6 | 90 | CONCLUIDO | 9.397 | 10.64 | 7.23 | 15.48 | 0.25 | 28 | 178.96 | 52.44 | 2.5 | 26 | 34.02 | 22305.48 | 93.74 | 204.14 | 38.73 | 17.37 | 8465.99 | 0.45 | 0.71 | 1.17 | 0.53 | 1 | 10
7 | 90 | CONCLUIDO | 9.4829 | 10.55 | 7.2 | 16.62 | 0.27 | 26 | 179.33 | 52.44 | 2.75 | 24 | 34.14 | 22351.34 | 93.23 | 204.16 | 37.33 | 17.37 | 7778.13 | 0.47 | 0.71 | 1.19 | 0.51 | 1 | 10
8 | 90 | CONCLUIDO | 9.6398 | 10.37 | 7.14 | 18.61 | 0.3 | 23 | 179.7 | 52.44 | 3 | 21 | 34.26 | 22397.24 | 92.2 | 204.14 | 35.73 | 17.37 | 6991.6 | 0.49 | 0.72 | 1.17 | 0.44 | 1 | 10
9 | 90 | CONCLUIDO | 9.7017 | 10.31 | 7.1 | 19.38 | 0.32 | 22 | 180.07 | 52.44 | 3.25 | 20 | 34.38 | 22443.18 | 91.62 | 204.17 | 34.67 | 17.37 | 6469.38 | 0.5 | 0.72 | 1.17 | 0.41 | 1 | 10
10 | 90 | CONCLUIDO | 9.8013 | 10.2 | 7.07 | 21.21 | 0.34 | 20 | 180.45 | 52.44 | 3.5 | 18 | 34.51 | 22489.16 | 91.09 | 204.15 | 33.81 | 17.37 | 6045.62 | 0.51 | 0.72 | 1.16 | 0.38 | 1 | 10
11 | 90 | CONCLUIDO | 9.8568 | 10.15 | 7.05 | 22.26 | 0.37 | 19 | 180.82 | 52.44 | 3.75 | 17 | 34.63 | 22535.19 | 90.66 | 204.15 | 33.07 | 17.37 | 5682.92 | 0.53 | 0.72 | 1.16 | 0.36 | 1 | 10
12 | 90 | CONCLUIDO | 9.9206 | 10.08 | 7.02 | 23.4 | 0.39 | 18 | 181.19 | 52.44 | 4 | 16 | 34.75 | 22581.25 | 89.8 | 204.14 | 32.1 | 17.37 | 5204.22 | 0.54 | 0.73 | 1.16 | 0.33 | 1 | 10
13 | 90 | CONCLUIDO | 9.958 | 10.04 | 7.02 | 24.77 | 0.42 | 17 | 181.57 | 52.44 | 4.25 | 15 | 34.88 | 22627.36 | 89.88 | 204.16 | 31.95 | 17.37 | 5131.46 | 0.54 | 0.73 | 1.16 | 0.33 | 1 | 10
14 | 90 | CONCLUIDO | 10.0008 | 10 | 7.01 | 26.29 | 0.44 | 16 | 181.94 | 52.44 | 4.5 | 14 | 35 | 22673.63 | 89.6 | 204.17 | 31.81 | 17.37 | 5066.52 | 0.55 | 0.73 | 1.16 | 0.32 | 1 | 10
15 | 90 | CONCLUIDO | 10.0888 | 9.91 | 6.96 | 27.83 | 0.46 | 15 | 182.32 | 52.44 | 4.75 | 13 | 35.12 | 22719.83 | 88.71 | 204.18 | 30.17 | 17.37 | 4253.98 | 0.58 | 0.73 | 1.16 | 0.27 | 1 | 10
16 | 90 | CONCLUIDO | 10.1331 | 9.87 | 6.95 | 29.79 | 0.49 | 14 | 182.69 | 52.44 | 5 | 12 | 35.25 | 22766.06 | 88.47 | 204.14 | 29.82 | 17.37 | 4080.9 | 0.58 | 0.73 | 1.16 | 0.26 | 1 | 10
17 | 90 | CONCLUIDO | 10.1989 | 9.8 | 6.92 | 31.95 | 0.51 | 13 | 183.07 | 52.44 | 5.25 | 11 | 35.37 | 22812.34 | 87.82 | 204.14 | 29.18 | 17.37 | 3766.87 | 0.6 | 0.74 | 1.15 | 0.23 | 1 | 10
18 | 90 | CONCLUIDO | 10.1992 | 9.8 | 6.92 | 31.95 | 0.53 | 13 | 183.44 | 52.44 | 5.5 | 11 | 35.5 | 22858.66 | 87.86 | 204.15 | 28.98 | 17.37 | 3668.69 | 0.6 | 0.74 | 1.16 | 0.23 | 1 | 10
19 | 90 | CONCLUIDO | 10.2482 | 9.76 | 6.91 | 34.55 | 0.55 | 12 | 183.82 | 52.44 | 5.75 | 10 | 35.63 | 22905.03 | 87.48 | 204.16 | 28.82 | 17.37 | 3590.47 | 0.6 | 0.74 | 1.15 | 0.22 | 1 | 10
20 | 90 | CONCLUIDO | 10.2439 | 9.76 | 6.91 | 34.57 | 0.58 | 12 | 184.19 | 52.44 | 6 | 10 | 35.75 | 22951.43 | 87.4 | 204.14 | 28.81 | 17.37 | 3587.63 | 0.6 | 0.74 | 1.16 | 0.22 | 1 | 10
21 | 90 | CONCLUIDO | 10.3217 | 9.69 | 6.88 | 37.51 | 0.6 | 11 | 184.57 | 52.44 | 6.25 | 9 | 35.88 | 22997.88 | 86.51 | 204.15 | 27.64 | 17.37 | 3008.11 | 0.63 | 0.74 | 1.15 | 0.19 | 1 | 10
22 | 90 | CONCLUIDO | 10.319 | 9.69 | 6.88 | 37.52 | 0.62 | 11 | 184.95 | 52.44 | 6.5 | 9 | 36.01 | 23044.38 | 86.52 | 204.14 | 27.72 | 17.37 | 3046.77 | 0.63 | 0.74 | 1.15 | 0.19 | 1 | 10
23 | 90 | CONCLUIDO | 10.3128 | 9.7 | 6.88 | 37.55 | 0.65 | 11 | 185.33 | 52.44 | 6.75 | 9 | 36.13 | 23090.91 | 86.26 | 204.15 | 27.91 | 17.37 | 3143.24 | 0.62 | 0.74 | 1.15 | 0.19 | 1 | 10
24 | 90 | CONCLUIDO | 10.3699 | 9.64 | 6.87 | 41.2 | 0.67 | 10 | 185.7 | 52.44 | 7 | 8 | 36.26 | 23137.49 | 85.78 | 204.14 | 27.3 | 17.37 | 2843.36 | 0.64 | 0.74 | 1.15 | 0.18 | 1 | 10
25 | 90 | CONCLUIDO | 10.3705 | 9.64 | 6.87 | 41.2 | 0.69 | 10 | 186.08 | 52.44 | 7.25 | 8 | 36.39 | 23184.11 | 85.72 | 204.17 | 27.35 | 17.37 | 2865.42 | 0.64 | 0.74 | 1.15 | 0.17 | 1 | 10
26 | 90 | CONCLUIDO | 10.3654 | 9.65 | 6.87 | 41.23 | 0.71 | 10 | 186.46 | 52.44 | 7.5 | 8 | 36.52 | 23230.78 | 85.65 | 204.14 | 27.4 | 17.37 | 2891.86 | 0.63 | 0.74 | 1.15 | 0.18 | 1 | 10
27 | 90 | CONCLUIDO | 10.4191 | 9.6 | 6.86 | 45.71 | 0.74 | 9 | 186.84 | 52.44 | 7.75 | 7 | 36.65 | 23277.49 | 85.33 | 204.14 | 26.91 | 17.37 | 2652.45 | 0.65 | 0.74 | 1.15 | 0.17 | 1 | 10
28 | 90 | CONCLUIDO | 10.4251 | 9.59 | 6.85 | 45.68 | 0.76 | 9 | 187.22 | 52.44 | 8 | 7 | 36.78 | 23324.24 | 85.4 | 204.2 | 26.86 | 17.37 | 2629.27 | 0.65 | 0.75 | 1.15 | 0.16 | 1 | 10
29 | 90 | CONCLUIDO | 10.4176 | 9.6 | 6.86 | 45.72 | 0.78 | 9 | 187.6 | 52.44 | 8.25 | 7 | 36.9 | 23371.04 | 85.15 | 204.14 | 27.05 | 17.37 | 2721.14 | 0.64 | 0.74 | 1.15 | 0.17 | 1 | 10
30 | 90 | CONCLUIDO | 10.4227 | 9.59 | 6.85 | 45.69 | 0.8 | 9 | 187.98 | 52.44 | 8.5 | 7 | 37.03 | 23417.88 | 84.79 | 204.22 | 26.94 | 17.37 | 2666.5 | 0.64 | 0.75 | 1.15 | 0.16 | 1 | 10
31 | 90 | CONCLUIDO | 10.4969 | 9.53 | 6.82 | 51.16 | 0.82 | 8 | 188.36 | 52.44 | 8.75 | 6 | 37.16 | 23464.76 | 84.19 | 204.14 | 25.99 | 17.37 | 2196.49 | 0.67 | 0.75 | 1.15 | 0.13 | 1 | 10
32 | 90 | CONCLUIDO | 10.4972 | 9.53 | 6.82 | 51.16 | 0.85 | 8 | 188.74 | 52.44 | 9 | 6 | 37.3 | 23511.69 | 83.88 | 204.15 | 25.88 | 17.37 | 2141.63 | 0.67 | 0.75 | 1.15 | 0.13 | 1 | 10
33 | 90 | CONCLUIDO | 10.4819 | 9.54 | 6.84 | 51.26 | 0.87 | 8 | 189.12 | 52.44 | 9.25 | 6 | 37.43 | 23558.67 | 83.89 | 204.15 | 26.31 | 17.37 | 2359.81 | 0.66 | 0.75 | 1.15 | 0.14 | 1 | 10
34 | 90 | CONCLUIDO | 10.4874 | 9.54 | 6.83 | 51.23 | 0.89 | 8 | 189.5 | 52.44 | 9.5 | 6 | 37.56 | 23605.68 | 83.73 | 204.14 | 26.11 | 17.37 | 2256.53 | 0.67 | 0.75 | 1.15 | 0.14 | 1 | 10
35 | 90 | CONCLUIDO | 10.4892 | 9.53 | 6.83 | 51.21 | 0.91 | 8 | 189.88 | 52.44 | 9.75 | 6 | 37.69 | 23652.75 | 83.29 | 204.14 | 26.15 | 17.37 | 2277.5 | 0.66 | 0.75 | 1.15 | 0.14 | 1 | 10
36 | 90 | CONCLUIDO | 10.5584 | 9.47 | 6.8 | 58.3 | 0.93 | 7 | 190.26 | 52.44 | 10 | 5 | 37.82 | 23699.85 | 82.86 | 204.16 | 25.26 | 17.37 | 1838.02 | 0.69 | 0.75 | 1.15 | 0.11 | 1 | 10
37 | 90 | CONCLUIDO | 10.5513 | 9.48 | 6.81 | 58.35 | 0.95 | 7 | 190.65 | 52.44 | 10.25 | 5 | 37.95 | 23747 | 83.04 | 204.14 | 25.47 | 17.37 | 1940.3 | 0.68 | 0.75 | 1.15 | 0.12 | 1 | 10
38 | 90 | CONCLUIDO | 10.5519 | 9.48 | 6.81 | 58.35 | 0.98 | 7 | 191.03 | 52.44 | 10.5 | 5 | 38.09 | 23794.2 | 83.04 | 204.14 | 25.53 | 17.37 | 1973.94 | 0.68 | 0.75 | 1.15 | 0.12 | 1 | 10
39 | 90 | CONCLUIDO | 10.5461 | 9.48 | 6.81 | 58.4 | 1 | 7 | 191.41 | 52.44 | 10.75 | 5 | 38.22 | 23841.44 | 82.99 | 204.14 | 25.55 | 17.37 | 1983.89 | 0.68 | 0.75 | 1.15 | 0.12 | 1 | 10
40 | 90 | CONCLUIDO | 10.5504 | 9.48 | 6.81 | 58.36 | 1.02 | 7 | 191.79 | 52.44 | 11 | 5 | 38.35 | 23888.73 | 82.65 | 204.17 | 25.65 | 17.37 | 2030.84 | 0.68 | 0.75 | 1.14 | 0.12 | 1 | 10
41 | 90 | CONCLUIDO | 10.5436 | 9.48 | 6.82 | 58.41 | 1.04 | 7 | 192.18 | 52.44 | 11.25 | 5 | 38.49 | 23936.06 | 82.35 | 204.15 | 25.74 | 17.37 | 2075.34 | 0.68 | 0.75 | 1.15 | 0.12 | 1 | 10
42 | 90 | CONCLUIDO | 10.547 | 9.48 | 6.81 | 58.39 | 1.06 | 7 | 192.56 | 52.44 | 11.5 | 5 | 38.62 | 23983.44 | 81.99 | 204.14 | 25.58 | 17.37 | 1998.07 | 0.68 | 0.75 | 1.15 | 0.12 | 1 | 10
43 | 90 | CONCLUIDO | 10.6145 | 9.42 | 6.79 | 67.87 | 1.08 | 6 | 192.95 | 52.44 | 11.75 | 4 | 38.75 | 24030.86 | 81.38 | 204.14 | 24.74 | 17.37 | 1581.18 | 0.7 | 0.75 | 1.15 | 0.1 | 1 | 10
44 | 90 | CONCLUIDO | 10.612 | 9.42 | 6.79 | 67.89 | 1.1 | 6 | 193.33 | 52.44 | 12 | 4 | 38.89 | 24078.33 | 81.39 | 204.14 | 24.85 | 17.37 | 1635.85 | 0.7 | 0.75 | 1.15 | 0.1 | 1 | 10
45 | 90 | CONCLUIDO | 10.6132 | 9.42 | 6.79 | 67.88 | 1.12 | 6 | 193.72 | 52.44 | 12.25 | 4 | 39.02 | 24125.85 | 81.5 | 204.14 | 24.82 | 17.37 | 1620.31 | 0.7 | 0.75 | 1.15 | 0.1 | 1 | 10
46 | 90 | CONCLUIDO | 10.6129 | 9.42 | 6.79 | 67.89 | 1.14 | 6 | 194.1 | 52.44 | 12.5 | 4 | 39.16 | 24173.41 | 81.44 | 204.14 | 24.95 | 17.37 | 1687.25 | 0.7 | 0.75 | 1.14 | 0.1 | 1 | 10
47 | 90 | CONCLUIDO | 10.6217 | 9.41 | 6.78 | 67.81 | 1.16 | 6 | 194.49 | 52.44 | 12.75 | 4 | 39.3 | 24221.02 | 81.1 | 204.15 | 24.61 | 17.37 | 1516.29 | 0.71 | 0.75 | 1.15 | 0.09 | 1 | 10
48 | 90 | CONCLUIDO | 10.6201 | 9.42 | 6.78 | 67.82 | 1.18 | 6 | 194.88 | 52.44 | 13 | 4 | 39.43 | 24268.67 | 80.83 | 204.14 | 24.75 | 17.37 | 1588.22 | 0.7 | 0.75 | 1.14 | 0.09 | 1 | 10
49 | 90 | CONCLUIDO | 10.6082 | 9.43 | 6.79 | 67.93 | 1.2 | 6 | 195.26 | 52.44 | 13.25 | 4 | 39.57 | 24316.37 | 80.74 | 204.14 | 25.06 | 17.37 | 1742.06 | 0.69 | 0.75 | 1.14 | 0.1 | 1 | 10
50 | 90 | CONCLUIDO | 10.6113 | 9.42 | 6.79 | 67.9 | 1.22 | 6 | 195.65 | 52.44 | 13.5 | 4 | 39.71 | 24364.12 | 80.31 | 204.14 | 24.89 | 17.37 | 1659.16 | 0.7 | 0.75 | 1.15 | 0.1 | 1 | 10
51 | 90 | CONCLUIDO | 10.6157 | 9.42 | 6.79 | 67.86 | 1.25 | 6 | 196.04 | 52.44 | 13.75 | 4 | 39.84 | 24411.91 | 80.35 | 204.14 | 24.79 | 17.37 | 1606.25 | 0.7 | 0.75 | 1.15 | 0.1 | 1 | 10
52 | 90 | CONCLUIDO | 10.6082 | 9.43 | 6.79 | 67.93 | 1.27 | 6 | 196.42 | 52.44 | 14 | 4 | 39.98 | 24459.75 | 79.79 | 204.15 | 25.08 | 17.37 | 1753.13 | 0.69 | 0.75 | 1.14 | 0.1 | 1 | 10
53 | 90 | CONCLUIDO | 10.672 | 9.37 | 6.77 | 81.26 | 1.29 | 5 | 196.81 | 52.44 | 14.25 | 3 | 40.12 | 24507.64 | 79.04 | 204.14 | 24.35 | 17.37 | 1390.56 | 0.71 | 0.75 | 1.14 | 0.08 | 1 | 10
54 | 90 | CONCLUIDO | 10.667 | 9.37 | 6.78 | 81.32 | 1.31 | 5 | 197.2 | 52.44 | 14.5 | 3 | 40.26 | 24555.57 | 79.42 | 204.14 | 24.59 | 17.37 | 1514.21 | 0.71 | 0.75 | 1.14 | 0.09 | 1 | 10
55 | 90 | CONCLUIDO | 10.673 | 9.37 | 6.77 | 81.25 | 1.33 | 5 | 197.59 | 52.44 | 14.75 | 3 | 40.4 | 24603.55 | 79.39 | 204.14 | 24.36 | 17.37 | 1396.14 | 0.71 | 0.75 | 1.14 | 0.08 | 1 | 10
56 | 90 | CONCLUIDO | 10.6679 | 9.37 | 6.78 | 81.31 | 1.35 | 5 | 197.98 | 52.44 | 15 | 3 | 40.54 | 24651.58 | 79.67 | 204.15 | 24.48 | 17.37 | 1458.04 | 0.71 | 0.75 | 1.14 | 0.08 | 1 | 10
57 | 90 | CONCLUIDO | 10.6705 | 9.37 | 6.77 | 81.28 | 1.36 | 5 | 198.37 | 52.44 | 15.25 | 3 | 40.68 | 24699.65 | 79.33 | 204.14 | 24.39 | 17.37 | 1414.32 | 0.71 | 0.75 | 1.14 | 0.08 | 1 | 10
58 | 90 | CONCLUIDO | 10.6645 | 9.38 | 6.78 | 81.34 | 1.38 | 5 | 198.76 | 52.44 | 15.5 | 3 | 40.82 | 24747.78 | 79.33 | 204.14 | 24.54 | 17.37 | 1485.75 | 0.71 | 0.75 | 1.15 | 0.09 | 1 | 10
59 | 90 | CONCLUIDO | 10.673 | 9.37 | 6.77 | 81.25 | 1.4 | 5 | 199.15 | 52.44 | 15.75 | 3 | 40.96 | 24795.95 | 79.05 | 204.14 | 24.41 | 17.37 | 1420.42 | 0.71 | 0.75 | 1.14 | 0.08 | 1 | 10
60 | 90 | CONCLUIDO | 10.6743 | 9.37 | 6.77 | 81.24 | 1.42 | 5 | 199.54 | 52.44 | 16 | 3 | 41.1 | 24844.17 | 78.79 | 204.14 | 24.39 | 17.37 | 1410.02 | 0.71 | 0.75 | 1.14 | 0.08 | 1 | 10
61 | 90 | CONCLUIDO | 10.6787 | 9.36 | 6.77 | 81.19 | 1.44 | 5 | 199.93 | 52.44 | 16.25 | 3 | 41.24 | 24892.44 | 78.35 | 204.14 | 24.14 | 17.37 | 1287.17 | 0.72 | 0.75 | 1.14 | 0.07 | 1 | 10
62 | 90 | CONCLUIDO | 10.6803 | 9.36 | 6.76 | 81.18 | 1.46 | 5 | 200.32 | 52.44 | 16.5 | 3 | 41.38 | 24940.75 | 77.83 | 204.14 | 24.06 | 17.37 | 1248.07 | 0.72 | 0.75 | 1.15 | 0.07 | 1 | 10
63 | 90 | CONCLUIDO | 10.6746 | 9.37 | 6.77 | 81.24 | 1.48 | 5 | 200.72 | 52.44 | 16.75 | 3 | 41.52 | 24989.11 | 77.29 | 204.14 | 24.21 | 17.37 | 1321.92 | 0.72 | 0.75 | 1.15 | 0.08 | 1 | 10
64 | 90 | CONCLUIDO | 10.6784 | 9.36 | 6.77 | 81.2 | 1.5 | 5 | 201.11 | 52.44 | 17 | 3 | 41.67 | 25037.53 | 76.9 | 204.14 | 24.18 | 17.37 | 1308.09 | 0.72 | 0.75 | 1.14 | 0.08 | 1 | 10
65 | 90 | CONCLUIDO | 10.6739 | 9.37 | 6.77 | 81.24 | 1.52 | 5 | 201.5 | 52.44 | 17.25 | 3 | 41.81 | 25085.99 | 76.8 | 204.14 | 24.29 | 17.37 | 1364.19 | 0.72 | 0.75 | 1.14 | 0.08 | 1 | 10
66 | 90 | CONCLUIDO | 10.666 | 9.38 | 6.78 | 81.33 | 1.54 | 5 | 201.9 | 52.44 | 17.5 | 3 | 41.95 | 25134.5 | 76.63 | 204.14 | 24.48 | 17.37 | 1455.37 | 0.71 | 0.75 | 1.15 | 0.09 | 1 | 10
67 | 90 | CONCLUIDO | 10.6736 | 9.37 | 6.77 | 81.25 | 1.56 | 5 | 202.29 | 52.44 | 17.75 | 3 | 42.1 | 25183.06 | 76.01 | 204.14 | 24.23 | 17.37 | 1332.14 | 0.72 | 0.75 | 1.15 | 0.08 | 1 | 10
68 | 90 | CONCLUIDO | 10.7456 | 9.31 | 6.74 | 101.15 | 1.58 | 4 | 202.68 | 52.44 | 18 | 2 | 42.24 | 25231.66 | 75.09 | 204.14 | 23.44 | 17.37 | 939.85 | 0.74 | 0.76 | 1.14 | 0.05 | 1 | 10
69 | 90 | CONCLUIDO | 10.7447 | 9.31 | 6.74 | 101.16 | 1.6 | 4 | 203.08 | 52.44 | 18.25 | 2 | 42.39 | 25280.45 | 75.11 | 204.14 | 23.48 | 17.37 | 960.41 | 0.74 | 0.76 | 1.14 | 0.05 | 1 | 10
70 | 90 | CONCLUIDO | 10.7399 | 9.31 | 6.75 | 101.22 | 1.61 | 4 | 203.47 | 52.44 | 18.5 | 2 | 42.53 | 25329.15 | 75.46 | 204.14 | 23.64 | 17.37 | 1043.32 | 0.73 | 0.76 | 1.14 | 0.06 | 1 | 10
71 | 90 | CONCLUIDO | 10.7402 | 9.31 | 6.75 | 101.22 | 1.63 | 4 | 203.87 | 52.44 | 18.75 | 2 | 42.68 | 25377.91 | 75.51 | 204.14 | 23.63 | 17.37 | 1036.11 | 0.74 | 0.76 | 1.14 | 0.06 | 1 | 10
72 | 90 | CONCLUIDO | 10.7392 | 9.31 | 6.75 | 101.23 | 1.65 | 4 | 204.26 | 52.44 | 19 | 2 | 42.82 | 25426.72 | 75.59 | 204.16 | 23.64 | 17.37 | 1044.44 | 0.73 | 0.76 | 1.14 | 0.06 | 1 | 10
73 | 90 | CONCLUIDO | 10.7476 | 9.3 | 6.74 | 101.12 | 1.67 | 4 | 204.66 | 52.44 | 19.25 | 2 | 42.97 | 25475.58 | 75.5 | 204.14 | 23.47 | 17.37 | 957.72 | 0.74 | 0.76 | 1.14 | 0.05 | 1 | 10
74 | 90 | CONCLUIDO | 10.744 | 9.31 | 6.74 | 101.17 | 1.69 | 4 | 205.06 | 52.44 | 19.5 | 2 | 43.11 | 25524.49 | 75.63 | 204.14 | 23.51 | 17.37 | 978.9 | 0.74 | 0.76 | 1.14 | 0.05 | 1 | 10
75 | 90 | CONCLUIDO | 10.7408 | 9.31 | 6.75 | 101.21 | 1.71 | 4 | 205.45 | 52.44 | 19.75 | 2 | 43.26 | 25573.44 | 75.51 | 204.14 | 23.62 | 17.37 | 1031.97 | 0.74 | 0.76 | 1.14 | 0.06 | 1 | 10
76 | 90 | CONCLUIDO | 10.7399 | 9.31 | 6.75 | 101.22 | 1.73 | 4 | 205.85 | 52.44 | 20 | 2 | 43.41 | 25622.45 | 75.42 | 204.15 | 23.63 | 17.37 | 1035.29 | 0.74 | 0.76 | 1.14 | 0.06 | 1 | 10
77 | 90 | CONCLUIDO | 10.7386 | 9.31 | 6.75 | 101.24 | 1.74 | 4 | 206.25 | 52.44 | 20.25 | 2 | 43.56 | 25671.51 | 75.26 | 204.14 | 23.64 | 17.37 | 1041.77 | 0.73 | 0.76 | 1.14 | 0.06 | 1 | 10
78 | 90 | CONCLUIDO | 10.7389 | 9.31 | 6.75 | 101.24 | 1.76 | 4 | 206.65 | 52.44 | 20.5 | 2 | 43.71 | 25720.62 | 75.09 | 204.14 | 23.57 | 17.37 | 1009.16 | 0.74 | 0.76 | 1.14 | 0.06 | 1 | 10
79 | 90 | CONCLUIDO | 10.745 | 9.31 | 6.74 | 101.16 | 1.78 | 4 | 207.05 | 52.44 | 20.75 | 2 | 43.85 | 25769.78 | 74.81 | 204.14 | 23.49 | 17.37 | 965.6 | 0.74 | 0.76 | 1.14 | 0.05 | 1 | 10
80 | 90 | CONCLUIDO | 10.7466 | 9.31 | 6.74 | 101.14 | 1.8 | 4 | 207.45 | 52.44 | 21 | 2 | 44 | 25818.99 | 74.39 | 204.14 | 23.43 | 17.37 | 938.21 | 0.74 | 0.76 | 1.14 | 0.05 | 1 | 10
81 | 90 | CONCLUIDO | 10.7492 | 9.3 | 6.74 | 101.1 | 1.82 | 4 | 207.84 | 52.44 | 21.25 | 2 | 44.15 | 25868.26 | 74.01 | 204.14 | 23.4 | 17.37 | 924.49 | 0.74 | 0.76 | 1.14 | 0.05 | 1 | 10
82 | 90 | CONCLUIDO | 10.7469 | 9.3 | 6.74 | 101.13 | 1.83 | 4 | 208.24 | 52.44 | 21.5 | 1 | 44.3 | 25917.57 | 74.01 | 204.14 | 23.36 | 17.37 | 904.72 | 0.74 | 0.76 | 1.14 | 0.05 | 1 | 10
83 | 90 | CONCLUIDO | 10.7476 | 9.3 | 6.74 | 101.12 | 1.85 | 4 | 208.64 | 52.44 | 21.75 | 1 | 44.45 | 25966.93 | 73.93 | 204.14 | 23.31 | 17.37 | 876.67 | 0.75 | 0.76 | 1.14 | 0.05 | 1 | 10
84 | 90 | CONCLUIDO | 10.7504 | 9.3 | 6.74 | 101.09 | 1.87 | 4 | 209.05 | 52.44 | 22 | 1 | 44.6 | 26016.35 | 73.81 | 204.18 | 23.28 | 17.37 | 864.79 | 0.75 | 0.76 | 1.14 | 0.05 | 1 | 10
85 | 90 | CONCLUIDO | 10.7469 | 9.3 | 6.74 | 101.13 | 1.89 | 4 | 209.45 | 52.44 | 22.25 | 0 | 44.75 | 26065.82 | 73.91 | 204.14 | 23.31 | 17.37 | 876.94 | 0.75 | 0.76 | 1.15 | 0.05 | 1 | 10

## RESULTADOS_20
Unnamed: 0 | Volume de calda [L] | STATUS | Capacidade operacional [ha/h] | Tempo de missao [h] | Tempo util [h] | Tempo por voo [min] | Autonomia Projetada [h] | N° Voos | MTOW [kg] | Massa Estrutura [kg] | Combustível [kg] | Abastecimentos | Massa gerador | Potência gerador [W] | Combustível consumido [L] | Calda cons [L] | Distância percorrida [km] | Distância Pulverizando [km] | RTL ACUMULADO[m] | EOC [km/km] | EOC [h/h] | Tempo de manobra [h] | Tempo rtl_rtw [h] | V pulv [m/s] | V desloc [m/s]
0 | 110 | CONCLUIDO | 6.635 | 15.07 | 8.57 | 5.59 | 0.08 | 92 | 213.37 | 56.13 | 1 | 90 | 46.25 | 26550.29 | 127.04 | 204.2 | 80.15 | 17.37 | 28859.58 | 0.22 | 0.6 | 1.3 | 1.88 | 1 | 10
1 | 110 | CONCLUIDO | 7.3162 | 13.67 | 8.1 | 6.94 | 0.1 | 70 | 213.78 | 56.13 | 1.25 | 68 | 46.4 | 26600.32 | 119.85 | 204.17 | 65.86 | 17.37 | 21823.17 | 0.26 | 0.63 | 1.25 | 1.41 | 1 | 10
2 | 110 | CONCLUIDO | 7.7863 | 12.84 | 7.82 | 8.24 | 0.12 | 57 | 214.19 | 56.13 | 1.5 | 55 | 46.56 | 26650.41 | 115.62 | 204.23 | 57.18 | 17.37 | 17547.7 | 0.3 | 0.65 | 1.22 | 1.13 | 1 | 10
3 | 110 | CONCLUIDO | 8.1369 | 12.29 | 7.65 | 9.56 | 0.14 | 48 | 214.59 | 56.13 | 1.75 | 46 | 46.72 | 26700.55 | 112.91 | 204.14 | 51.55 | 17.37 | 14777.32 | 0.34 | 0.67 | 1.22 | 0.96 | 1 | 10
4 | 110 | CONCLUIDO | 8.4412 | 11.85 | 7.5 | 10.98 | 0.17 | 41 | 215 | 56.13 | 2 | 39 | 46.87 | 26750.75 | 110.59 | 204.15 | 47.29 | 17.37 | 12680.08 | 0.37 | 0.68 | 1.2 | 0.81 | 1 | 10
5 | 110 | CONCLUIDO | 8.6705 | 11.53 | 7.4 | 12.33 | 0.19 | 36 | 215.41 | 56.13 | 2.25 | 34 | 47.03 | 26801 | 108.99 | 204.16 | 43.56 | 17.37 | 10841.01 | 0.4 | 0.69 | 1.2 | 0.71 | 1 | 10
6 | 110 | CONCLUIDO | 8.8722 | 11.27 | 7.31 | 13.7 | 0.21 | 32 | 215.82 | 56.13 | 2.5 | 30 | 47.19 | 26851.31 | 107.45 | 204.15 | 41.01 | 17.37 | 9589.34 | 0.42 | 0.7 | 1.19 | 0.62 | 1 | 10
7 | 110 | CONCLUIDO | 9.0014 | 11.11 | 7.27 | 15.05 | 0.23 | 29 | 216.22 | 56.13 | 2.75 | 27 | 47.35 | 26901.66 | 106.82 | 204.16 | 39.94 | 17.37 | 9065.74 | 0.44 | 0.7 | 1.19 | 0.58 | 1 | 10
8 | 110 | CONCLUIDO | 9.1153 | 10.97 | 7.22 | 16.04 | 0.25 | 27 | 216.63 | 56.13 | 3 | 25 | 47.51 | 26952.08 | 105.89 | 204.17 | 38.17 | 17.37 | 8194.17 | 0.46 | 0.71 | 1.18 | 0.53 | 1 | 10
9 | 110 | CONCLUIDO | 9.2322 | 10.83 | 7.16 | 17.19 | 0.27 | 25 | 217.04 | 56.13 | 3.25 | 23 | 47.66 | 27002.55 | 104.97 | 204.16 | 36.55 | 17.37 | 7392.28 | 0.48 | 0.71 | 1.17 | 0.47 | 1 | 10
10 | 110 | CONCLUIDO | 9.3284 | 10.72 | 7.14 | 18.62 | 0.29 | 23 | 217.45 | 56.13 | 3.5 | 21 | 47.82 | 27053.07 | 104.47 | 204.17 | 35.5 | 17.37 | 6875.07 | 0.49 | 0.72 | 1.18 | 0.44 | 1 | 10
11 | 110 | CONCLUIDO | 9.4416 | 10.59 | 7.09 | 20.26 | 0.31 | 21 | 217.86 | 56.13 | 3.75 | 19 | 47.98 | 27103.65 | 103.65 | 204.14 | 34.27 | 17.37 | 6272.87 | 0.51 | 0.72 | 1.17 | 0.4 | 1 | 10
12 | 110 | CONCLUIDO | 9.4909 | 10.54 | 7.08 | 21.24 | 0.33 | 20 | 218.27 | 56.13 | 4 | 18 | 48.15 | 27154.29 | 103.39 | 204.16 | 33.77 | 17.37 | 6026.87 | 0.51 | 0.72 | 1.17 | 0.39 | 1 | 10
13 | 110 | CONCLUIDO | 9.5435 | 10.48 | 7.06 | 22.31 | 0.35 | 19 | 218.68 | 56.13 | 4.25 | 17 | 48.31 | 27204.98 | 103 | 204.17 | 33.24 | 17.37 | 5768.37 | 0.52 | 0.72 | 1.17 | 0.37 | 1 | 10
14 | 110 | CONCLUIDO | 9.6113 | 10.4 | 7.03 | 23.44 | 0.36 | 18 | 219.09 | 56.13 | 4.5 | 16 | 48.47 | 27255.72 | 102.3 | 204.16 | 32.51 | 17.37 | 5408.38 | 0.53 | 0.73 | 1.16 | 0.34 | 1 | 10
15 | 110 | CONCLUIDO | 9.6642 | 10.35 | 7.02 | 24.77 | 0.38 | 17 | 219.51 | 56.13 | 4.75 | 15 | 48.63 | 27306.53 | 102.14 | 204.15 | 32.02 | 17.37 | 5164.96 | 0.54 | 0.73 | 1.16 | 0.33 | 1 | 10
16 | 110 | CONCLUIDO | 9.7192 | 10.29 | 7 | 26.25 | 0.4 | 16 | 219.92 | 56.13 | 5 | 14 | 48.79 | 27357.39 | 101.67 | 204.14 | 31.41 | 17.37 | 4866.42 | 0.55 | 0.73 | 1.17 | 0.31 | 1 | 10
17 | 110 | CONCLUIDO | 9.7839 | 10.22 | 6.97 | 27.9 | 0.42 | 15 | 220.33 | 56.13 | 5.25 | 13 | 48.95 | 27408.3 | 101.29 | 204.16 | 30.69 | 17.37 | 4510.46 | 0.57 | 0.73 | 1.16 | 0.28 | 1 | 10
18 | 110 | CONCLUIDO | 9.7834 | 10.22 | 6.98 | 27.9 | 0.44 | 15 | 220.74 | 56.13 | 5.5 | 13 | 49.12 | 27459.27 | 101.05 | 204.15 | 30.61 | 17.37 | 4474.49 | 0.57 | 0.73 | 1.16 | 0.28 | 1 | 10
19 | 110 | CONCLUIDO | 9.8463 | 10.16 | 6.95 | 29.8 | 0.46 | 14 | 221.16 | 56.13 | 5.75 | 12 | 49.28 | 27510.3 | 100.72 | 204.14 | 29.79 | 17.37 | 4069.56 | 0.58 | 0.73 | 1.16 | 0.26 | 1 | 10
20 | 110 | CONCLUIDO | 9.9122 | 10.09 | 6.93 | 31.97 | 0.48 | 13 | 221.57 | 56.13 | 6 | 11 | 49.45 | 27561.39 | 100.03 | 204.16 | 29.2 | 17.37 | 3777.16 | 0.59 | 0.74 | 1.16 | 0.24 | 1 | 10
21 | 110 | CONCLUIDO | 9.919 | 10.08 | 6.92 | 31.94 | 0.5 | 13 | 221.99 | 56.13 | 6.25 | 11 | 49.61 | 27612.53 | 99.98 | 204.14 | 28.89 | 17.37 | 3624.73 | 0.6 | 0.74 | 1.16 | 0.23 | 1 | 10
22 | 110 | CONCLUIDO | 9.9734 | 10.03 | 6.91 | 34.54 | 0.52 | 12 | 222.4 | 56.13 | 6.5 | 10 | 49.78 | 27663.85 | 99.58 | 204.14 | 28.67 | 17.37 | 3519.63 | 0.61 | 0.74 | 1.15 | 0.22 | 1 | 10
23 | 110 | CONCLUIDO | 9.964 | 10.04 | 6.92 | 34.58 | 0.54 | 12 | 222.82 | 56.13 | 6.75 | 10 | 49.94 | 27715.11 | 99.68 | 204.14 | 28.68 | 17.37 | 3521.35 | 0.61 | 0.74 | 1.16 | 0.23 | 1 | 10
24 | 110 | CONCLUIDO | 9.9624 | 10.04 | 6.92 | 34.59 | 0.56 | 12 | 223.23 | 56.13 | 7 | 10 | 50.11 | 27766.43 | 99.48 | 204.18 | 28.76 | 17.37 | 3564.55 | 0.6 | 0.74 | 1.16 | 0.23 | 1 | 10
25 | 110 | CONCLUIDO | 10.0376 | 9.96 | 6.89 | 37.56 | 0.58 | 11 | 223.65 | 56.13 | 7.25 | 9 | 50.27 | 27817.81 | 98.82 | 204.14 | 27.91 | 17.37 | 3140.21 | 0.62 | 0.74 | 1.15 | 0.19 | 1 | 10
26 | 110 | CONCLUIDO | 10.0326 | 9.97 | 6.89 | 37.58 | 0.59 | 11 | 224.07 | 56.13 | 7.5 | 9 | 50.44 | 27869.24 | 98.86 | 204.14 | 27.99 | 17.37 | 3182.62 | 0.62 | 0.74 | 1.16 | 0.2 | 1 | 10
27 | 110 | CONCLUIDO | 10.0351 | 9.96 | 6.89 | 37.57 | 0.61 | 11 | 224.49 | 56.13 | 7.75 | 9 | 50.61 | 27920.73 | 98.54 | 204.15 | 27.93 | 17.37 | 3152.92 | 0.62 | 0.74 | 1.15 | 0.2 | 1 | 10
28 | 110 | CONCLUIDO | 10.1002 | 9.9 | 6.87 | 41.2 | 0.63 | 10 | 224.9 | 56.13 | 8 | 8 | 50.78 | 27972.28 | 98.04 | 204.15 | 27.29 | 17.37 | 2835.19 | 0.64 | 0.74 | 1.15 | 0.17 | 1 | 10
29 | 110 | CONCLUIDO | 10.1004 | 9.9 | 6.87 | 41.19 | 0.65 | 10 | 225.32 | 56.13 | 8.25 | 8 | 50.95 | 28023.89 | 98.05 | 204.18 | 27.27 | 17.37 | 2826.25 | 0.64 | 0.74 | 1.15 | 0.17 | 1 | 10
30 | 110 | CONCLUIDO | 10.105 | 9.9 | 6.86 | 41.17 | 0.67 | 10 | 225.74 | 56.13 | 8.5 | 8 | 51.11 | 28075.56 | 97.98 | 204.15 | 27.04 | 17.37 | 2710.64 | 0.64 | 0.74 | 1.15 | 0.17 | 1 | 10
31 | 110 | CONCLUIDO | 10.1678 | 9.84 | 6.84 | 45.61 | 0.69 | 9 | 226.16 | 56.13 | 8.75 | 7 | 51.28 | 28127.29 | 97.27 | 204.15 | 26.57 | 17.37 | 2482.11 | 0.65 | 0.75 | 1.15 | 0.15 | 1 | 10
32 | 110 | CONCLUIDO | 10.1497 | 9.85 | 6.86 | 45.73 | 0.71 | 9 | 226.58 | 56.13 | 9 | 7 | 51.45 | 28179.08 | 97.78 | 204.15 | 27.16 | 17.37 | 2775.73 | 0.64 | 0.74 | 1.15 | 0.17 | 1 | 10
33 | 110 | CONCLUIDO | 10.1526 | 9.85 | 6.86 | 45.71 | 0.72 | 9 | 227 | 56.13 | 9.25 | 7 | 51.62 | 28230.92 | 97.78 | 204.15 | 26.98 | 17.37 | 2689.03 | 0.64 | 0.74 | 1.15 | 0.17 | 1 | 10
34 | 110 | CONCLUIDO | 10.1523 | 9.85 | 6.86 | 45.71 | 0.74 | 9 | 227.42 | 56.13 | 9.5 | 7 | 51.8 | 28282.83 | 97.52 | 204.16 | 27.01 | 17.37 | 2704.23 | 0.64 | 0.74 | 1.15 | 0.17 | 1 | 10
35 | 110 | CONCLUIDO | 10.1537 | 9.85 | 6.86 | 45.71 | 0.76 | 9 | 227.84 | 56.13 | 9.75 | 7 | 51.97 | 28334.8 | 97.26 | 204.14 | 27 | 17.37 | 2699.37 | 0.64 | 0.74 | 1.15 | 0.16 | 1 | 10
36 | 110 | CONCLUIDO | 10.2229 | 9.78 | 6.83 | 51.24 | 0.78 | 8 | 228.27 | 56.13 | 10 | 6 | 52.14 | 28386.82 | 96.72 | 204.19 | 26.19 | 17.37 | 2296.61 | 0.66 | 0.75 | 1.15 | 0.14 | 1 | 10
37 | 110 | CONCLUIDO | 10.236 | 9.77 | 6.82 | 51.14 | 0.8 | 8 | 228.69 | 56.13 | 10.25 | 6 | 52.31 | 28438.91 | 96.38 | 204.14 | 25.82 | 17.37 | 2110.35 | 0.67 | 0.75 | 1.15 | 0.13 | 1 | 10
38 | 110 | CONCLUIDO | 10.2284 | 9.78 | 6.83 | 51.2 | 0.81 | 8 | 229.11 | 56.13 | 10.5 | 6 | 52.48 | 28491.06 | 96.36 | 204.14 | 25.97 | 17.37 | 2187.78 | 0.67 | 0.75 | 1.15 | 0.14 | 1 | 10
39 | 110 | CONCLUIDO | 10.2235 | 9.78 | 6.83 | 51.23 | 0.83 | 8 | 229.53 | 56.13 | 10.75 | 6 | 52.66 | 28543.27 | 96.22 | 204.14 | 26.1 | 17.37 | 2253.54 | 0.67 | 0.75 | 1.15 | 0.14 | 1 | 10
40 | 110 | CONCLUIDO | 10.2311 | 9.77 | 6.82 | 51.18 | 0.85 | 8 | 229.96 | 56.13 | 11 | 6 | 52.83 | 28595.54 | 96.12 | 204.14 | 25.95 | 17.37 | 2177.65 | 0.67 | 0.75 | 1.15 | 0.13 | 1 | 10
41 | 110 | CONCLUIDO | 10.2252 | 9.78 | 6.83 | 51.22 | 0.87 | 8 | 230.38 | 56.13 | 11.25 | 6 | 53 | 28647.87 | 95.83 | 204.14 | 26.08 | 17.37 | 2243 | 0.67 | 0.75 | 1.15 | 0.14 | 1 | 10
42 | 110 | CONCLUIDO | 10.2987 | 9.71 | 6.8 | 58.3 | 0.89 | 7 | 230.81 | 56.13 | 11.5 | 5 | 53.18 | 28700.26 | 95.35 | 204.14 | 25.26 | 17.37 | 1834.85 | 0.69 | 0.75 | 1.15 | 0.11 | 1 | 10
43 | 110 | CONCLUIDO | 10.2889 | 9.72 | 6.81 | 58.38 | 0.9 | 7 | 231.23 | 56.13 | 11.75 | 5 | 53.36 | 28752.71 | 95.61 | 204.14 | 25.53 | 17.37 | 1971.3 | 0.68 | 0.75 | 1.15 | 0.12 | 1 | 10
44 | 110 | CONCLUIDO | 10.2954 | 9.71 | 6.8 | 58.33 | 0.92 | 7 | 231.66 | 56.13 | 12 | 5 | 53.53 | 28805.23 | 95.72 | 204.14 | 25.29 | 17.37 | 1854.33 | 0.69 | 0.75 | 1.15 | 0.11 | 1 | 10
45 | 110 | CONCLUIDO | 10.2913 | 9.72 | 6.81 | 58.36 | 0.94 | 7 | 232.08 | 56.13 | 12.25 | 5 | 53.71 | 28857.81 | 95.65 | 204.14 | 25.62 | 17.37 | 2018.85 | 0.68 | 0.75 | 1.14 | 0.12 | 1 | 10
46 | 110 | CONCLUIDO | 10.2901 | 9.72 | 6.81 | 58.37 | 0.96 | 7 | 232.51 | 56.13 | 12.5 | 5 | 53.88 | 28910.45 | 95.53 | 204.15 | 25.59 | 17.37 | 2004.01 | 0.68 | 0.75 | 1.15 | 0.12 | 1 | 10
47 | 110 | CONCLUIDO | 10.291 | 9.72 | 6.81 | 58.36 | 0.97 | 7 | 232.94 | 56.13 | 12.75 | 5 | 54.06 | 28963.15 | 95.28 | 204.15 | 25.58 | 17.37 | 1997.89 | 0.68 | 0.75 | 1.15 | 0.12 | 1 | 10
48 | 110 | CONCLUIDO | 10.2881 | 9.72 | 6.81 | 58.39 | 0.99 | 7 | 233.37 | 56.13 | 13 | 5 | 54.24 | 29015.91 | 95.06 | 204.14 | 25.72 | 17.37 | 2067.47 | 0.68 | 0.75 | 1.14 | 0.12 | 1 | 10
49 | 110 | CONCLUIDO | 10.2889 | 9.72 | 6.81 | 58.38 | 1.01 | 7 | 233.79 | 56.13 | 13.25 | 5 | 54.42 | 29068.74 | 94.81 | 204.16 | 25.61 | 17.37 | 2010.86 | 0.68 | 0.75 | 1.15 | 0.12 | 1 | 10
50 | 110 | CONCLUIDO | 10.3606 | 9.65 | 6.79 | 67.86 | 1.02 | 6 | 234.22 | 56.13 | 13.5 | 4 | 54.6 | 29121.64 | 94.13 | 204.14 | 24.75 | 17.37 | 1588.75 | 0.7 | 0.75 | 1.15 | 0.09 | 1 | 10
51 | 110 | CONCLUIDO | 10.3621 | 9.65 | 6.78 | 67.84 | 1.04 | 6 | 234.65 | 56.13 | 13.75 | 4 | 54.78 | 29174.59 | 94.16 | 204.15 | 24.71 | 17.37 | 1565.06 | 0.7 | 0.75 | 1.15 | 0.09 | 1 | 10
52 | 110 | CONCLUIDO | 10.36 | 9.65 | 6.79 | 67.86 | 1.06 | 6 | 235.08 | 56.13 | 14 | 4 | 54.96 | 29227.61 | 94.15 | 204.15 | 24.87 | 17.37 | 1646.68 | 0.7 | 0.75 | 1.14 | 0.1 | 1 | 10
53 | 110 | CONCLUIDO | 10.3561 | 9.66 | 6.79 | 67.9 | 1.08 | 6 | 235.51 | 56.13 | 14.25 | 4 | 55.14 | 29280.69 | 94.33 | 204.17 | 24.89 | 17.37 | 1656.09 | 0.7 | 0.75 | 1.15 | 0.1 | 1 | 10
54 | 110 | CONCLUIDO | 10.3576 | 9.65 | 6.79 | 67.89 | 1.09 | 6 | 235.94 | 56.13 | 14.5 | 4 | 55.32 | 29333.84 | 94.29 | 204.14 | 24.98 | 17.37 | 1699.99 | 0.7 | 0.75 | 1.14 | 0.1 | 1 | 10
55 | 110 | CONCLUIDO | 10.366 | 9.65 | 6.78 | 67.81 | 1.11 | 6 | 236.37 | 56.13 | 14.75 | 4 | 55.5 | 29387.05 | 94.12 | 204.14 | 24.61 | 17.37 | 1518.5 | 0.71 | 0.75 | 1.15 | 0.09 | 1 | 10
56 | 110 | CONCLUIDO | 10.3612 | 9.65 | 6.79 | 67.85 | 1.13 | 6 | 236.81 | 56.13 | 15 | 4 | 55.68 | 29440.33 | 93.82 | 204.14 | 24.72 | 17.37 | 1574.64 | 0.7 | 0.75 | 1.15 | 0.09 | 1 | 10
57 | 110 | CONCLUIDO | 10.3567 | 9.66 | 6.79 | 67.89 | 1.14 | 6 | 237.24 | 56.13 | 15.25 | 4 | 55.86 | 29493.67 | 93.77 | 204.14 | 24.91 | 17.37 | 1669.66 | 0.7 | 0.75 | 1.15 | 0.1 | 1 | 10
58 | 110 | CONCLUIDO | 10.3543 | 9.66 | 6.79 | 67.92 | 1.16 | 6 | 237.67 | 56.13 | 15.5 | 4 | 56.05 | 29547.07 | 93.66 | 204.14 | 25.03 | 17.37 | 1724.91 | 0.69 | 0.75 | 1.14 | 0.1 | 1 | 10
59 | 110 | CONCLUIDO | 10.3543 | 9.66 | 6.79 | 67.92 | 1.18 | 6 | 238.11 | 56.13 | 15.75 | 4 | 56.23 | 29600.54 | 93.37 | 204.15 | 24.92 | 17.37 | 1671.08 | 0.7 | 0.75 | 1.15 | 0.1 | 1 | 10
60 | 110 | CONCLUIDO | 10.3582 | 9.65 | 6.79 | 67.88 | 1.19 | 6 | 238.54 | 56.13 | 16 | 4 | 56.41 | 29654.08 | 93.43 | 204.16 | 24.76 | 17.37 | 1592.66 | 0.7 | 0.75 | 1.15 | 0.1 | 1 | 10
61 | 110 | CONCLUIDO | 10.3546 | 9.66 | 6.79 | 67.91 | 1.21 | 6 | 238.97 | 56.13 | 16.25 | 4 | 56.6 | 29707.68 | 93.11 | 204.14 | 25.01 | 17.37 | 1719.58 | 0.69 | 0.75 | 1.14 | 0.1 | 1 | 10
62 | 110 | CONCLUIDO | 10.4257 | 9.59 | 6.77 | 81.21 | 1.23 | 5 | 239.41 | 56.13 | 16.5 | 3 | 56.78 | 29761.35 | 92.16 | 204.14 | 24.27 | 17.37 | 1351.43 | 0.72 | 0.75 | 1.14 | 0.08 | 1 | 10
63 | 110 | CONCLUIDO | 10.4197 | 9.6 | 6.77 | 81.28 | 1.24 | 5 | 239.85 | 56.13 | 16.75 | 3 | 56.97 | 29815.09 | 92.46 | 204.14 | 24.43 | 17.37 | 1434.71 | 0.71 | 0.75 | 1.14 | 0.08 | 1 | 10
64 | 110 | CONCLUIDO | 10.4155 | 9.6 | 6.78 | 81.33 | 1.26 | 5 | 240.28 | 56.13 | 17 | 3 | 57.16 | 29869.01 | 92.66 | 204.14 | 24.59 | 17.37 | 1510.4 | 0.71 | 0.75 | 1.14 | 0.09 | 1 | 10
65 | 110 | CONCLUIDO | 10.4203 | 9.6 | 6.77 | 81.27 | 1.27 | 5 | 240.72 | 56.13 | 17.25 | 3 | 57.34 | 29922.88 | 92.61 | 204.14 | 24.35 | 17.37 | 1391.89 | 0.71 | 0.75 | 1.15 | 0.08 | 1 | 10
66 | 110 | CONCLUIDO | 10.4182 | 9.6 | 6.77 | 81.3 | 1.29 | 5 | 241.16 | 56.13 | 17.5 | 3 | 57.53 | 29976.82 | 92.88 | 204.15 | 24.41 | 17.37 | 1424.48 | 0.71 | 0.75 | 1.15 | 0.08 | 1 | 10
67 | 110 | CONCLUIDO | 10.4194 | 9.6 | 6.77 | 81.28 | 1.31 | 5 | 241.59 | 56.13 | 17.75 | 3 | 57.72 | 30030.83 | 92.7 | 204.14 | 24.44 | 17.37 | 1436.8 | 0.71 | 0.75 | 1.14 | 0.08 | 1 | 10
68 | 110 | CONCLUIDO | 10.4203 | 9.6 | 6.77 | 81.27 | 1.32 | 5 | 242.03 | 56.13 | 18 | 3 | 57.91 | 30084.9 | 92.6 | 204.17 | 24.45 | 17.37 | 1440.42 | 0.71 | 0.75 | 1.14 | 0.08 | 1 | 10
69 | 110 | CONCLUIDO | 10.4158 | 9.6 | 6.78 | 81.32 | 1.34 | 5 | 242.47 | 56.13 | 18.25 | 3 | 58.1 | 30139.04 | 92.59 | 204.14 | 24.49 | 17.37 | 1462.49 | 0.71 | 0.75 | 1.15 | 0.09 | 1 | 10
70 | 110 | CONCLUIDO | 10.4227 | 9.59 | 6.77 | 81.25 | 1.35 | 5 | 242.91 | 56.13 | 18.5 | 3 | 58.28 | 30193.25 | 92.34 | 204.14 | 24.39 | 17.37 | 1412.74 | 0.71 | 0.75 | 1.14 | 0.08 | 1 | 10
71 | 110 | CONCLUIDO | 10.42 | 9.6 | 6.77 | 81.28 | 1.37 | 5 | 243.35 | 56.13 | 18.75 | 3 | 58.47 | 30247.53 | 92.23 | 204.14 | 24.45 | 17.37 | 1440.56 | 0.71 | 0.75 | 1.14 | 0.08 | 1 | 10
72 | 110 | CONCLUIDO | 10.4269 | 9.59 | 6.77 | 81.2 | 1.39 | 5 | 243.79 | 56.13 | 19 | 3 | 58.67 | 30301.87 | 91.92 | 204.16 | 24.21 | 17.37 | 1323.05 | 0.72 | 0.75 | 1.14 | 0.07 | 1 | 10
73 | 110 | CONCLUIDO | 10.4305 | 9.59 | 6.76 | 81.16 | 1.4 | 5 | 244.23 | 56.13 | 19.25 | 3 | 58.86 | 30356.29 | 91.55 | 204.14 | 24.11 | 17.37 | 1274 | 0.72 | 0.76 | 1.14 | 0.07 | 1 | 10
74 | 110 | CONCLUIDO | 10.4305 | 9.59 | 6.76 | 81.16 | 1.42 | 5 | 244.68 | 56.13 | 19.5 | 3 | 59.05 | 30410.77 | 91.24 | 204.14 | 24.05 | 17.37 | 1240.5 | 0.72 | 0.76 | 1.14 | 0.07 | 1 | 10
75 | 110 | CONCLUIDO | 10.4248 | 9.59 | 6.77 | 81.22 | 1.43 | 5 | 245.12 | 56.13 | 19.75 | 3 | 59.24 | 30465.32 | 90.87 | 204.14 | 24.17 | 17.37 | 1303.71 | 0.72 | 0.75 | 1.15 | 0.08 | 1 | 10
76 | 110 | CONCLUIDO | 10.4287 | 9.59 | 6.76 | 81.18 | 1.45 | 5 | 245.56 | 56.13 | 20 | 3 | 59.43 | 30519.94 | 90.48 | 204.14 | 24.16 | 17.37 | 1299.62 | 0.72 | 0.75 | 1.14 | 0.07 | 1 | 10
77 | 110 | CONCLUIDO | 10.426 | 9.59 | 6.77 | 81.21 | 1.46 | 5 | 246 | 56.13 | 20.25 | 3 | 59.63 | 30574.64 | 90.4 | 204.17 | 24.22 | 17.37 | 1325.11 | 0.72 | 0.75 | 1.14 | 0.08 | 1 | 10
78 | 110 | CONCLUIDO | 10.4239 | 9.59 | 6.77 | 81.23 | 1.48 | 5 | 246.45 | 56.13 | 20.5 | 3 | 59.82 | 30629.4 | 90.28 | 204.14 | 24.3 | 17.37 | 1368.53 | 0.71 | 0.75 | 1.14 | 0.08 | 1 | 10
79 | 110 | CONCLUIDO | 10.4185 | 9.6 | 6.77 | 81.29 | 1.49 | 5 | 246.89 | 56.13 | 20.75 | 3 | 60.02 | 30684.23 | 90.18 | 204.14 | 24.43 | 17.37 | 1431.38 | 0.71 | 0.75 | 1.15 | 0.08 | 1 | 10
80 | 110 | CONCLUIDO | 10.4257 | 9.59 | 6.77 | 81.21 | 1.51 | 5 | 247.34 | 56.13 | 21 | 3 | 60.21 | 30739.14 | 89.69 | 204.14 | 24.18 | 17.37 | 1305.85 | 0.72 | 0.75 | 1.15 | 0.08 | 1 | 10
81 | 110 | CONCLUIDO | 10.4987 | 9.52 | 6.74 | 101.15 | 1.53 | 4 | 247.78 | 56.13 | 21.25 | 2 | 60.41 | 30794.11 | 88.92 | 204.15 | 23.46 | 17.37 | 949.92 | 0.74 | 0.76 | 1.14 | 0.05 | 1 | 10
82 | 110 | CONCLUIDO | 10.495 | 9.53 | 6.75 | 101.2 | 1.54 | 4 | 248.23 | 56.13 | 21.5 | 2 | 60.6 | 30849.16 | 88.98 | 204.14 | 23.5 | 17.37 | 972.89 | 0.74 | 0.76 | 1.14 | 0.06 | 1 | 10
83 | 110 | CONCLUIDO | 10.4935 | 9.53 | 6.75 | 101.22 | 1.56 | 4 | 248.68 | 56.13 | 21.75 | 2 | 60.8 | 30904.28 | 89.07 | 204.14 | 23.56 | 17.37 | 1002.05 | 0.74 | 0.76 | 1.14 | 0.06 | 1 | 10
84 | 110 | CONCLUIDO | 10.4932 | 9.53 | 6.75 | 101.22 | 1.57 | 4 | 249.12 | 56.13 | 22 | 2 | 61 | 30959.46 | 89.32 | 204.15 | 23.63 | 17.37 | 1035.53 | 0.74 | 0.76 | 1.14 | 0.06 | 1 | 10
85 | 110 | CONCLUIDO | 10.4929 | 9.53 | 6.75 | 101.23 | 1.59 | 4 | 249.57 | 56.13 | 22.25 | 2 | 61.2 | 31014.73 | 89.42 | 204.14 | 23.64 | 17.37 | 1039.97 | 0.74 | 0.76 | 1.14 | 0.06 | 1 | 10
86 | 110 | CONCLUIDO | 10.4895 | 9.53 | 6.75 | 101.28 | 1.6 | 4 | 250.02 | 56.13 | 22.5 | 2 | 61.39 | 31070.06 | 89.47 | 204.14 | 23.74 | 17.37 | 1092.99 | 0.73 | 0.76 | 1.14 | 0.06 | 1 | 10
87 | 110 | CONCLUIDO | 10.4953 | 9.53 | 6.75 | 101.2 | 1.62 | 4 | 250.47 | 56.13 | 22.75 | 2 | 61.59 | 31125.47 | 89.6 | 204.14 | 23.56 | 17.37 | 1004.01 | 0.74 | 0.76 | 1.14 | 0.06 | 1 | 10
88 | 110 | CONCLUIDO | 10.5011 | 9.52 | 6.74 | 101.12 | 1.63 | 4 | 250.92 | 56.13 | 23 | 2 | 61.79 | 31180.95 | 89.5 | 204.15 | 23.42 | 17.37 | 932.88 | 0.74 | 0.76 | 1.14 | 0.05 | 1 | 10
89 | 110 | CONCLUIDO | 10.4972 | 9.53 | 6.74 | 101.17 | 1.65 | 4 | 251.37 | 56.13 | 23.25 | 2 | 61.99 | 31236.5 | 89.6 | 204.14 | 23.53 | 17.37 | 986.34 | 0.74 | 0.76 | 1.14 | 0.05 | 1 | 10
90 | 110 | CONCLUIDO | 10.4962 | 9.53 | 6.75 | 101.18 | 1.66 | 4 | 251.82 | 56.13 | 23.5 | 2 | 62.19 | 31292.13 | 89.56 | 204.14 | 23.54 | 17.37 | 993.02 | 0.74 | 0.76 | 1.14 | 0.05 | 1 | 10
91 | 110 | CONCLUIDO | 10.4871 | 9.54 | 6.75 | 101.31 | 1.67 | 4 | 252.27 | 56.13 | 23.75 | 2 | 62.4 | 31347.83 | 89.63 | 204.14 | 23.74 | 17.37 | 1091.91 | 0.73 | 0.76 | 1.14 | 0.06 | 1 | 10
92 | 110 | CONCLUIDO | 10.4913 | 9.53 | 6.75 | 101.25 | 1.69 | 4 | 252.73 | 56.13 | 24 | 2 | 62.6 | 31403.6 | 89.48 | 204.14 | 23.73 | 17.37 | 1086.23 | 0.73 | 0.76 | 1.14 | 0.06 | 1 | 10
93 | 110 | CONCLUIDO | 10.4932 | 9.53 | 6.75 | 101.22 | 1.7 | 4 | 253.18 | 56.13 | 24.25 | 2 | 62.8 | 31459.45 | 89.4 | 204.14 | 23.68 | 17.37 | 1059.98 | 0.73 | 0.76 | 1.14 | 0.06 | 1 | 10
94 | 110 | CONCLUIDO | 10.4938 | 9.53 | 6.75 | 101.22 | 1.72 | 4 | 253.63 | 56.13 | 24.5 | 2 | 63 | 31515.37 | 89.21 | 204.14 | 23.56 | 17.37 | 1001.39 | 0.74 | 0.76 | 1.14 | 0.06 | 1 | 10
95 | 110 | CONCLUIDO | 10.4929 | 9.53 | 6.75 | 101.23 | 1.73 | 4 | 254.09 | 56.13 | 24.75 | 2 | 63.21 | 31571.37 | 89.2 | 204.14 | 23.62 | 17.37 | 1030.14 | 0.74 | 0.76 | 1.14 | 0.06 | 1 | 10
96 | 110 | CONCLUIDO | 10.4981 | 9.53 | 6.74 | 101.16 | 1.75 | 4 | 254.54 | 56.13 | 25 | 2 | 63.41 | 31627.44 | 89 | 204.14 | 23.43 | 17.37 | 939.21 | 0.74 | 0.76 | 1.14 | 0.05 | 1 | 10
97 | 110 | CONCLUIDO | 10.5002 | 9.52 | 6.74 | 101.13 | 1.76 | 4 | 255 | 56.13 | 25.25 | 2 | 63.62 | 31683.59 | 88.74 | 204.14 | 23.45 | 17.37 | 945.64 | 0.74 | 0.76 | 1.14 | 0.05 | 1 | 10
98 | 110 | CONCLUIDO | 10.4999 | 9.52 | 6.74 | 101.13 | 1.78 | 4 | 255.45 | 56.13 | 25.5 | 2 | 63.82 | 31739.82 | 88.51 | 204.14 | 23.47 | 17.37 | 956.39 | 0.74 | 0.76 | 1.14 | 0.05 | 1 | 10
99 | 110 | CONCLUIDO | 10.4981 | 9.53 | 6.74 | 101.16 | 1.79 | 4 | 255.91 | 56.13 | 25.75 | 2 | 64.03 | 31796.12 | 88.37 | 204.14 | 23.39 | 17.37 | 917.87 | 0.74 | 0.76 | 1.14 | 0.05 | 1 | 10
100 | 110 | CONCLUIDO | 10.5027 | 9.52 | 6.74 | 101.1 | 1.8 | 4 | 256.36 | 56.13 | 26 | 2 | 64.24 | 31852.5 | 87.97 | 204.14 | 23.33 | 17.37 | 888.53 | 0.74 | 0.76 | 1.14 | 0.05 | 1 | 10
101 | 110 | CONCLUIDO | 10.499 | 9.52 | 6.74 | 101.15 | 1.82 | 4 | 256.82 | 56.13 | 26.25 | 2 | 64.45 | 31909.08 | 87.74 | 204.14 | 23.41 | 17.37 | 925.37 | 0.74 | 0.76 | 1.14 | 0.05 | 1 | 10
102 | 110 | CONCLUIDO | 10.5073 | 9.52 | 6.74 | 101.03 | 1.83 | 4 | 257.28 | 56.13 | 26.5 | 2 | 64.66 | 31965.61 | 87.39 | 204.14 | 23.17 | 17.37 | 809.3 | 0.75 | 0.76 | 1.14 | 0.04 | 1 | 10
103 | 110 | CONCLUIDO | 10.5109 | 9.51 | 6.73 | 100.98 | 1.85 | 4 | 257.74 | 56.13 | 26.75 | 2 | 64.86 | 32022.22 | 87.14 | 204.14 | 23.05 | 17.37 | 749.14 | 0.75 | 0.76 | 1.14 | 0.04 | 1 | 10
104 | 110 | CONCLUIDO | 10.5079 | 9.52 | 6.74 | 101.03 | 1.86 | 4 | 258.2 | 56.13 | 27 | 2 | 65.07 | 32078.91 | 86.88 | 204.14 | 23.16 | 17.37 | 802.49 | 0.75 | 0.76 | 1.14 | 0.04 | 1 | 10
105 | 110 | CONCLUIDO | 10.5051 | 9.52 | 6.74 | 101.06 | 1.87 | 4 | 258.66 | 56.13 | 27.25 | 2 | 65.28 | 32135.68 | 86.69 | 204.14 | 23.24 | 17.37 | 844.14 | 0.75 | 0.76 | 1.14 | 0.05 | 1 | 10
106 | 110 | CONCLUIDO | 10.5027 | 9.52 | 6.74 | 101.1 | 1.89 | 4 | 259.12 | 56.13 | 27.5 | 2 | 65.49 | 32192.53 | 86.48 | 204.14 | 23.27 | 17.37 | 856.77 | 0.75 | 0.76 | 1.14 | 0.05 | 1 | 10
107 | 110 | CONCLUIDO | 10.4993 | 9.52 | 6.74 | 101.14 | 1.9 | 4 | 259.58 | 56.13 | 27.75 | 2 | 65.71 | 32249.46 | 86.16 | 204.14 | 23.44 | 17.37 | 941.16 | 0.74 | 0.76 | 1.14 | 0.05 | 1 | 10
108 | 110 | CONCLUIDO | 10.5024 | 9.52 | 6.74 | 101.1 | 1.92 | 4 | 260.05 | 56.13 | 28 | 2 | 65.92 | 32306.46 | 85.74 | 204.14 | 23.38 | 17.37 | 914.69 | 0.74 | 0.76 | 1.14 | 0.05 | 1 | 10
109 | 110 | CONCLUIDO | 10.5067 | 9.52 | 6.74 | 101.04 | 1.93 | 4 | 260.51 | 56.13 | 28.25 | 2 | 66.13 | 32363.54 | 85.44 | 204.14 | 23.24 | 17.37 | 843.05 | 0.75 | 0.76 | 1.14 | 0.04 | 1 | 10
110 | 110 | CONCLUIDO | 10.5042 | 9.52 | 6.74 | 101.08 | 1.94 | 4 | 260.97 | 56.13 | 28.5 | 2 | 66.35 | 32420.71 | 85.25 | 204.14 | 23.29 | 17.37 | 868.78 | 0.75 | 0.76 | 1.14 | 0.05 | 1 | 10
111 | 110 | CONCLUIDO | 10.5067 | 9.52 | 6.74 | 101.04 | 1.96 | 4 | 261.44 | 56.13 | 28.75 | 2 | 66.56 | 32477.95 | 85.03 | 204.14 | 23.22 | 17.37 | 832.04 | 0.75 | 0.76 | 1.14 | 0.04 | 1 | 10
112 | 110 | CONCLUIDO | 10.5018 | 9.52 | 6.74 | 101.11 | 1.97 | 4 | 261.9 | 56.13 | 29 | 2 | 66.77 | 32535.28 | 84.59 | 204.14 | 23.37 | 17.37 | 908.6 | 0.74 | 0.76 | 1.14 | 0.05 | 1 | 10
113 | 110 | CONCLUIDO | 10.4978 | 9.53 | 6.74 | 101.16 | 1.98 | 4 | 262.37 | 56.13 | 29.25 | 2 | 66.99 | 32592.68 | 84.14 | 204.14 | 23.45 | 17.37 | 947.45 | 0.74 | 0.76 | 1.14 | 0.05 | 1 | 10
114 | 110 | CONCLUIDO | 10.5042 | 9.52 | 6.74 | 101.08 | 2 | 4 | 262.83 | 56.13 | 29.5 | 2 | 67.21 | 32650.17 | 83.63 | 204.14 | 23.3 | 17.37 | 871.68 | 0.75 | 0.76 | 1.14 | 0.05 | 1 | 10
115 | 110 | CONCLUIDO | 10.5742 | 9.46 | 6.72 | 134.35 | 2.01 | 3 | 263.3 | 56.13 | 29.75 | 1 | 67.42 | 32707.74 | 82.86 | 204.15 | 22.61 | 17.37 | 530.74 | 0.77 | 0.76 | 1.14 | 0.03 | 1 | 10
116 | 110 | CONCLUIDO | 10.5733 | 9.46 | 6.72 | 134.37 | 2.02 | 3 | 263.77 | 56.13 | 30 | 1 | 67.64 | 32765.39 | 83.28 | 204.14 | 22.63 | 17.37 | 541.93 | 0.77 | 0.76 | 1.14 | 0.03 | 1 | 10
117 | 110 | CONCLUIDO | 10.5696 | 9.46 | 6.72 | 134.43 | 2.04 | 3 | 264.23 | 56.13 | 30.25 | 0 | 67.86 | 32823.12 | 83.5 | 204.14 | 22.7 | 17.37 | 574.98 | 0.77 | 0.76 | 1.14 | 0.03 | 1 | 10

## RESULTADOS_28
Unnamed: 0 | Volume de calda [L] | STATUS | Capacidade operacional [ha/h] | Tempo de missao [h] | Tempo util [h] | Tempo por voo [min] | Autonomia Projetada [h] | N° Voos | MTOW [kg] | Massa Estrutura [kg] | Combustível [kg] | Abastecimentos | Massa gerador | Potência gerador [W] | Combustível consumido [L] | Calda cons [L] | Distância percorrida [km] | Distância Pulverizando [km] | RTL ACUMULADO[m] | EOC [km/km] | EOC [h/h] | Tempo de manobra [h] | Tempo rtl_rtw [h] | V pulv [m/s] | V desloc [m/s]
0 | 150 | CONCLUIDO | 5.261 | 19.01 | 9.23 | 4.54 | 0.06 | 122 | 296.65 | 61.82 | 1 | 120 | 83.83 | 36821.52 | 168.4 | 204.29 | 100.7 | 17.37 | 38984.12 | 0.17 | 0.55 | 1.35 | 2.54 | 1 | 10
1 | 150 | CONCLUIDO | 6.0567 | 16.51 | 8.51 | 5.68 | 0.07 | 90 | 297.17 | 61.82 | 1.25 | 88 | 84.1 | 36885.7 | 155.19 | 204.25 | 78.46 | 17.37 | 28023.6 | 0.22 | 0.6 | 1.28 | 1.82 | 1 | 10
2 | 150 | CONCLUIDO | 6.6108 | 15.13 | 8.13 | 6.77 | 0.09 | 72 | 297.7 | 61.82 | 1.5 | 70 | 84.37 | 36949.99 | 148.14 | 204.27 | 66.51 | 17.37 | 22137.02 | 0.26 | 0.63 | 1.25 | 1.43 | 1 | 10
3 | 150 | CONCLUIDO | 7.0304 | 14.22 | 7.89 | 7.89 | 0.1 | 60 | 298.22 | 61.82 | 1.75 | 58 | 84.65 | 37014.39 | 143.75 | 204.19 | 59.66 | 17.37 | 18770.33 | 0.29 | 0.65 | 1.22 | 1.2 | 1 | 10
4 | 150 | CONCLUIDO | 7.343 | 13.62 | 7.73 | 8.92 | 0.12 | 52 | 298.74 | 61.82 | 2 | 50 | 84.92 | 37078.91 | 140.78 | 204.21 | 54.13 | 17.37 | 16045.88 | 0.32 | 0.66 | 1.22 | 1.04 | 1 | 10
5 | 150 | CONCLUIDO | 7.6415 | 13.09 | 7.59 | 10.12 | 0.13 | 45 | 299.26 | 61.82 | 2.25 | 43 | 85.19 | 37143.54 | 138.11 | 204.2 | 49.86 | 17.37 | 13948.11 | 0.35 | 0.67 | 1.21 | 0.9 | 1 | 10
6 | 150 | CONCLUIDO | 7.8778 | 12.69 | 7.47 | 11.21 | 0.15 | 40 | 299.79 | 61.82 | 2.5 | 38 | 85.47 | 37208.42 | 135.94 | 204.19 | 46.52 | 17.37 | 12301.13 | 0.37 | 0.68 | 1.19 | 0.78 | 1 | 10
7 | 150 | CONCLUIDO | 8.0125 | 12.48 | 7.43 | 12.05 | 0.16 | 37 | 300.32 | 61.82 | 2.75 | 35 | 85.74 | 37273.29 | 135.08 | 204.23 | 44.71 | 17.37 | 11409.98 | 0.39 | 0.69 | 1.2 | 0.74 | 1 | 10
8 | 150 | CONCLUIDO | 8.2239 | 12.16 | 7.33 | 13.33 | 0.18 | 33 | 300.84 | 61.82 | 3 | 31 | 86.02 | 37338.27 | 133.23 | 204.15 | 41.46 | 17.37 | 9808.98 | 0.42 | 0.7 | 1.19 | 0.64 | 1 | 10
9 | 150 | CONCLUIDO | 8.3237 | 12.01 | 7.29 | 14.12 | 0.19 | 31 | 301.37 | 61.82 | 3.25 | 29 | 86.3 | 37403.38 | 132.53 | 204.19 | 40.58 | 17.37 | 9377.26 | 0.43 | 0.7 | 1.19 | 0.6 | 1 | 10
10 | 150 | CONCLUIDO | 8.4906 | 11.78 | 7.22 | 15.48 | 0.21 | 28 | 301.9 | 61.82 | 3.5 | 26 | 86.58 | 37468.6 | 131.2 | 204.14 | 38.71 | 17.37 | 8458.61 | 0.45 | 0.71 | 1.17 | 0.53 | 1 | 10
11 | 150 | CONCLUIDO | 8.5956 | 11.63 | 7.19 | 16.6 | 0.22 | 26 | 302.43 | 61.82 | 3.75 | 24 | 86.86 | 37533.94 | 130.63 | 204.15 | 37.34 | 17.37 | 7782.54 | 0.47 | 0.71 | 1.18 | 0.5 | 1 | 10
12 | 150 | CONCLUIDO | 8.6555 | 11.55 | 7.17 | 17.2 | 0.24 | 25 | 302.96 | 61.82 | 4 | 23 | 87.14 | 37599.4 | 130.09 | 204.2 | 36.69 | 17.37 | 7463.32 | 0.47 | 0.71 | 1.17 | 0.47 | 1 | 10
13 | 150 | CONCLUIDO | 8.7666 | 11.41 | 7.13 | 18.61 | 0.25 | 23 | 303.49 | 61.82 | 4.25 | 21 | 87.42 | 37664.98 | 129.39 | 204.14 | 35.76 | 17.37 | 7005.93 | 0.49 | 0.72 | 1.17 | 0.44 | 1 | 10
14 | 150 | CONCLUIDO | 8.8255 | 11.33 | 7.11 | 19.39 | 0.26 | 22 | 304.03 | 61.82 | 4.5 | 20 | 87.7 | 37730.68 | 129.01 | 204.17 | 34.87 | 17.37 | 6567.73 | 0.5 | 0.72 | 1.17 | 0.42 | 1 | 10
15 | 150 | CONCLUIDO | 8.8944 | 11.24 | 7.08 | 20.23 | 0.28 | 21 | 304.56 | 61.82 | 4.75 | 19 | 87.99 | 37796.51 | 128.28 | 204.16 | 34 | 17.37 | 6135.26 | 0.51 | 0.72 | 1.17 | 0.39 | 1 | 10
16 | 150 | CONCLUIDO | 8.9401 | 11.19 | 7.08 | 21.23 | 0.29 | 20 | 305.09 | 61.82 | 5 | 18 | 88.27 | 37862.45 | 128.23 | 204.15 | 33.71 | 17.37 | 5996.54 | 0.52 | 0.72 | 1.17 | 0.39 | 1 | 10
17 | 150 | CONCLUIDO | 9.002 | 11.11 | 7.06 | 22.28 | 0.31 | 19 | 305.63 | 61.82 | 5.25 | 17 | 88.56 | 37928.52 | 127.83 | 204.14 | 33.26 | 17.37 | 5778.63 | 0.52 | 0.72 | 1.17 | 0.36 | 1 | 10
18 | 150 | CONCLUIDO | 9.0772 | 11.02 | 7.02 | 23.4 | 0.32 | 18 | 306.17 | 61.82 | 5.5 | 16 | 88.84 | 37994.72 | 127.14 | 204.16 | 31.89 | 17.37 | 5098.6 | 0.54 | 0.73 | 1.17 | 0.33 | 1 | 10
19 | 150 | CONCLUIDO | 9.1271 | 10.96 | 7.01 | 24.76 | 0.33 | 17 | 306.7 | 61.82 | 5.75 | 15 | 89.13 | 38061.04 | 126.92 | 204.16 | 31.8 | 17.37 | 5059.32 | 0.55 | 0.73 | 1.17 | 0.32 | 1 | 10
20 | 150 | CONCLUIDO | 9.1273 | 10.96 | 7.01 | 24.76 | 0.35 | 17 | 307.24 | 61.82 | 6 | 15 | 89.42 | 38127.48 | 126.96 | 204.16 | 31.9 | 17.37 | 5108 | 0.54 | 0.73 | 1.16 | 0.32 | 1 | 10
21 | 150 | CONCLUIDO | 9.1797 | 10.89 | 7.01 | 26.28 | 0.36 | 16 | 307.78 | 61.82 | 6.25 | 14 | 89.71 | 38194.05 | 126.74 | 204.14 | 31.51 | 17.37 | 4916.03 | 0.55 | 0.73 | 1.17 | 0.32 | 1 | 10
22 | 150 | CONCLUIDO | 9.2459 | 10.82 | 6.99 | 27.94 | 0.38 | 15 | 308.32 | 61.82 | 6.5 | 13 | 90 | 38260.74 | 126.28 | 204.15 | 31.18 | 17.37 | 4758.21 | 0.56 | 0.73 | 1.16 | 0.29 | 1 | 10
23 | 150 | CONCLUIDO | 9.2671 | 10.79 | 6.96 | 27.84 | 0.39 | 15 | 308.86 | 61.82 | 6.75 | 13 | 90.29 | 38327.57 | 125.82 | 204.18 | 30.25 | 17.37 | 4292.38 | 0.57 | 0.73 | 1.16 | 0.27 | 1 | 10
24 | 150 | CONCLUIDO | 9.3209 | 10.73 | 6.95 | 29.8 | 0.4 | 14 | 309.41 | 61.82 | 7 | 12 | 90.59 | 38394.52 | 125.61 | 204.15 | 30.12 | 17.37 | 4232.15 | 0.58 | 0.73 | 1.16 | 0.26 | 1 | 10
25 | 150 | CONCLUIDO | 9.3296 | 10.72 | 6.94 | 29.76 | 0.42 | 14 | 309.95 | 61.82 | 7.25 | 12 | 90.88 | 38461.6 | 125.48 | 204.16 | 29.73 | 17.37 | 4035.07 | 0.58 | 0.74 | 1.16 | 0.25 | 1 | 10
26 | 150 | CONCLUIDO | 9.3921 | 10.65 | 6.93 | 31.97 | 0.43 | 13 | 310.5 | 61.82 | 7.5 | 11 | 91.18 | 38528.81 | 125.03 | 204.22 | 29.2 | 17.37 | 3777.07 | 0.59 | 0.74 | 1.16 | 0.24 | 1 | 10
27 | 150 | CONCLUIDO | 9.3884 | 10.65 | 6.93 | 31.99 | 0.44 | 13 | 311.04 | 61.82 | 7.75 | 11 | 91.47 | 38596.15 | 125.18 | 204.17 | 29.34 | 17.37 | 3849.11 | 0.59 | 0.74 | 1.16 | 0.24 | 1 | 10
28 | 150 | CONCLUIDO | 9.387 | 10.65 | 6.93 | 32 | 0.46 | 13 | 311.59 | 61.82 | 8 | 11 | 91.77 | 38663.62 | 125.08 | 204.14 | 29.47 | 17.37 | 3910.59 | 0.59 | 0.74 | 1.16 | 0.24 | 1 | 10
29 | 150 | CONCLUIDO | 9.452 | 10.58 | 6.92 | 34.58 | 0.47 | 12 | 312.14 | 61.82 | 8.25 | 10 | 92.07 | 38731.35 | 124.78 | 204.15 | 28.95 | 17.37 | 3656.73 | 0.6 | 0.74 | 1.15 | 0.22 | 1 | 10
30 | 150 | CONCLUIDO | 9.4533 | 10.58 | 6.91 | 34.57 | 0.48 | 12 | 312.69 | 61.82 | 8.5 | 10 | 92.37 | 38799.09 | 124.77 | 204.14 | 28.75 | 17.37 | 3558.33 | 0.6 | 0.74 | 1.16 | 0.22 | 1 | 10
31 | 150 | CONCLUIDO | 9.4508 | 10.58 | 6.92 | 34.59 | 0.5 | 12 | 313.24 | 61.82 | 8.75 | 10 | 92.67 | 38866.96 | 124.7 | 204.16 | 28.77 | 17.37 | 3567.41 | 0.6 | 0.74 | 1.16 | 0.23 | 1 | 10
32 | 150 | CONCLUIDO | 9.5329 | 10.49 | 6.88 | 37.54 | 0.51 | 11 | 313.79 | 61.82 | 9 | 9 | 92.97 | 38934.97 | 123.92 | 204.14 | 27.6 | 17.37 | 2989.15 | 0.63 | 0.74 | 1.16 | 0.19 | 1 | 10
33 | 150 | CONCLUIDO | 9.5334 | 10.49 | 6.88 | 37.53 | 0.52 | 11 | 314.34 | 61.82 | 9.25 | 9 | 93.27 | 39003.11 | 123.92 | 204.15 | 27.71 | 17.37 | 3043.56 | 0.63 | 0.74 | 1.15 | 0.19 | 1 | 10
34 | 150 | CONCLUIDO | 9.5278 | 10.5 | 6.89 | 37.57 | 0.54 | 11 | 314.9 | 61.82 | 9.5 | 9 | 93.57 | 39071.38 | 124.03 | 204.16 | 28.14 | 17.37 | 3255.8 | 0.62 | 0.74 | 1.15 | 0.2 | 1 | 10
35 | 150 | CONCLUIDO | 9.5263 | 10.5 | 6.89 | 37.58 | 0.55 | 11 | 315.45 | 61.82 | 9.75 | 9 | 93.88 | 39139.8 | 123.9 | 204.15 | 27.93 | 17.37 | 3152.39 | 0.62 | 0.74 | 1.16 | 0.2 | 1 | 10
36 | 150 | CONCLUIDO | 9.5959 | 10.42 | 6.87 | 41.21 | 0.56 | 10 | 316.01 | 61.82 | 10 | 8 | 94.18 | 39208.35 | 123.45 | 204.15 | 27.28 | 17.37 | 2830.18 | 0.64 | 0.74 | 1.15 | 0.18 | 1 | 10
37 | 150 | CONCLUIDO | 9.5931 | 10.42 | 6.87 | 41.23 | 0.58 | 10 | 316.56 | 61.82 | 10.25 | 8 | 94.49 | 39277.04 | 123.52 | 204.15 | 27.45 | 17.37 | 2915.9 | 0.63 | 0.74 | 1.15 | 0.18 | 1 | 10
38 | 150 | CONCLUIDO | 9.5982 | 10.42 | 6.87 | 41.2 | 0.59 | 10 | 317.12 | 61.82 | 10.5 | 8 | 94.8 | 39345.87 | 123.42 | 204.14 | 27.36 | 17.37 | 2872.89 | 0.63 | 0.74 | 1.15 | 0.17 | 1 | 10
39 | 150 | CONCLUIDO | 9.6041 | 10.41 | 6.86 | 41.16 | 0.6 | 10 | 317.68 | 61.82 | 10.75 | 8 | 95.11 | 39414.84 | 123.4 | 204.18 | 27.06 | 17.37 | 2720.86 | 0.64 | 0.74 | 1.15 | 0.17 | 1 | 10
40 | 150 | CONCLUIDO | 9.6738 | 10.34 | 6.84 | 45.6 | 0.62 | 9 | 318.24 | 61.82 | 11 | 7 | 95.42 | 39483.95 | 122.7 | 204.14 | 26.54 | 17.37 | 2464.96 | 0.65 | 0.75 | 1.15 | 0.15 | 1 | 10
41 | 150 | CONCLUIDO | 9.6592 | 10.35 | 6.86 | 45.7 | 0.63 | 9 | 318.8 | 61.82 | 11.25 | 7 | 95.73 | 39553.2 | 123.22 | 204.15 | 26.92 | 17.37 | 2658.33 | 0.65 | 0.74 | 1.15 | 0.16 | 1 | 10
42 | 150 | CONCLUIDO | 9.6535 | 10.36 | 6.86 | 45.74 | 0.64 | 9 | 319.36 | 61.82 | 11.5 | 7 | 96.04 | 39622.59 | 123.48 | 204.16 | 27.14 | 17.37 | 2766.07 | 0.64 | 0.74 | 1.15 | 0.17 | 1 | 10
43 | 150 | CONCLUIDO | 9.6603 | 10.35 | 6.85 | 45.7 | 0.65 | 9 | 319.93 | 61.82 | 11.75 | 7 | 96.36 | 39692.13 | 123.35 | 204.14 | 26.96 | 17.37 | 2675.9 | 0.64 | 0.75 | 1.15 | 0.16 | 1 | 10
44 | 150 | CONCLUIDO | 9.6608 | 10.35 | 6.85 | 45.69 | 0.67 | 9 | 320.49 | 61.82 | 12 | 7 | 96.67 | 39761.81 | 123.21 | 204.14 | 27.01 | 17.37 | 2702.26 | 0.64 | 0.75 | 1.15 | 0.16 | 1 | 10
45 | 150 | CONCLUIDO | 9.6592 | 10.35 | 6.86 | 45.7 | 0.68 | 9 | 321.06 | 61.82 | 12.25 | 7 | 96.99 | 39831.64 | 123.13 | 204.14 | 26.98 | 17.37 | 2689.22 | 0.64 | 0.74 | 1.15 | 0.16 | 1 | 10
46 | 150 | CONCLUIDO | 9.6626 | 10.35 | 6.85 | 45.68 | 0.69 | 9 | 321.63 | 61.82 | 12.5 | 7 | 97.31 | 39901.61 | 122.84 | 204.14 | 26.83 | 17.37 | 2612.43 | 0.65 | 0.75 | 1.15 | 0.16 | 1 | 10
47 | 150 | CONCLUIDO | 9.7429 | 10.26 | 6.82 | 51.17 | 0.71 | 8 | 322.2 | 61.82 | 12.75 | 6 | 97.62 | 39971.73 | 122.39 | 204.14 | 26 | 17.37 | 2199.94 | 0.67 | 0.75 | 1.15 | 0.13 | 1 | 10
48 | 150 | CONCLUIDO | 9.744 | 10.26 | 6.82 | 51.16 | 0.72 | 8 | 322.77 | 61.82 | 13 | 6 | 97.94 | 40042 | 122.31 | 204.15 | 25.82 | 17.37 | 2112.1 | 0.67 | 0.75 | 1.15 | 0.13 | 1 | 10
49 | 150 | CONCLUIDO | 9.7392 | 10.27 | 6.83 | 51.2 | 0.73 | 8 | 323.34 | 61.82 | 13.25 | 6 | 98.27 | 40112.54 | 122.35 | 204.14 | 25.92 | 17.37 | 2160 | 0.67 | 0.75 | 1.15 | 0.14 | 1 | 10
50 | 150 | CONCLUIDO | 9.735 | 10.27 | 6.83 | 51.23 | 0.74 | 8 | 323.91 | 61.82 | 13.5 | 6 | 98.59 | 40183.11 | 122.32 | 204.14 | 26.31 | 17.37 | 2355.57 | 0.66 | 0.75 | 1.15 | 0.14 | 1 | 10
51 | 150 | CONCLUIDO | 9.7329 | 10.27 | 6.83 | 51.25 | 0.76 | 8 | 324.48 | 61.82 | 13.75 | 6 | 98.91 | 40253.84 | 122.33 | 204.14 | 26.19 | 17.37 | 2295.6 | 0.66 | 0.75 | 1.15 | 0.14 | 1 | 10
52 | 150 | CONCLUIDO | 9.7403 | 10.27 | 6.83 | 51.19 | 0.77 | 8 | 325.06 | 61.82 | 14 | 6 | 99.24 | 40324.71 | 122.25 | 204.16 | 25.97 | 17.37 | 2186.88 | 0.67 | 0.75 | 1.15 | 0.13 | 1 | 10
53 | 150 | CONCLUIDO | 9.7308 | 10.28 | 6.83 | 51.26 | 0.78 | 8 | 325.63 | 61.82 | 14.25 | 6 | 99.56 | 40395.74 | 122.25 | 204.17 | 26.22 | 17.37 | 2310.13 | 0.66 | 0.75 | 1.15 | 0.14 | 1 | 10
54 | 150 | CONCLUIDO | 9.817 | 10.19 | 6.8 | 58.29 | 0.79 | 7 | 326.21 | 61.82 | 14.5 | 5 | 99.89 | 40466.92 | 121.4 | 204.16 | 25.26 | 17.37 | 1836.82 | 0.69 | 0.75 | 1.15 | 0.11 | 1 | 10
55 | 150 | CONCLUIDO | 9.8135 | 10.19 | 6.8 | 58.32 | 0.8 | 7 | 326.79 | 61.82 | 14.75 | 5 | 100.22 | 40538.25 | 121.69 | 204.19 | 25.3 | 17.37 | 1855.65 | 0.69 | 0.75 | 1.15 | 0.11 | 1 | 10
56 | 150 | CONCLUIDO | 9.8098 | 10.19 | 6.81 | 58.35 | 0.82 | 7 | 327.37 | 61.82 | 15 | 5 | 100.55 | 40609.74 | 121.88 | 204.14 | 25.47 | 17.37 | 1942.05 | 0.68 | 0.75 | 1.15 | 0.12 | 1 | 10
57 | 150 | CONCLUIDO | 9.8149 | 10.19 | 6.8 | 58.31 | 0.83 | 7 | 327.95 | 61.82 | 15.25 | 5 | 100.88 | 40681.39 | 121.98 | 204.14 | 25.29 | 17.37 | 1854.65 | 0.69 | 0.75 | 1.15 | 0.11 | 1 | 10
58 | 150 | CONCLUIDO | 9.8079 | 10.2 | 6.81 | 58.37 | 0.84 | 7 | 328.53 | 61.82 | 15.5 | 5 | 101.21 | 40753.2 | 122.09 | 204.15 | 25.53 | 17.37 | 1973.02 | 0.68 | 0.75 | 1.15 | 0.12 | 1 | 10
59 | 150 | CONCLUIDO | 9.8037 | 10.2 | 6.81 | 58.41 | 0.85 | 7 | 329.12 | 61.82 | 15.75 | 5 | 101.54 | 40825.16 | 122.18 | 204.14 | 25.59 | 17.37 | 2001.31 | 0.68 | 0.75 | 1.15 | 0.12 | 1 | 10
60 | 150 | CONCLUIDO | 9.8093 | 10.19 | 6.81 | 58.36 | 0.86 | 7 | 329.7 | 61.82 | 16 | 5 | 101.88 | 40897.29 | 122.05 | 204.14 | 25.59 | 17.37 | 2001.83 | 0.68 | 0.75 | 1.14 | 0.12 | 1 | 10
61 | 150 | CONCLUIDO | 9.805 | 10.2 | 6.81 | 58.4 | 0.88 | 7 | 330.29 | 61.82 | 16.25 | 5 | 102.21 | 40969.57 | 121.98 | 204.14 | 25.67 | 17.37 | 2040.7 | 0.68 | 0.75 | 1.15 | 0.12 | 1 | 10
62 | 150 | CONCLUIDO | 9.805 | 10.2 | 6.81 | 58.4 | 0.89 | 7 | 330.87 | 61.82 | 16.5 | 5 | 102.55 | 41042.02 | 121.88 | 204.14 | 25.69 | 17.37 | 2053.87 | 0.68 | 0.75 | 1.15 | 0.12 | 1 | 10
63 | 150 | CONCLUIDO | 9.801 | 10.2 | 6.82 | 58.43 | 0.9 | 7 | 331.46 | 61.82 | 16.75 | 5 | 102.89 | 41114.63 | 121.86 | 204.15 | 25.8 | 17.37 | 2108.88 | 0.67 | 0.75 | 1.15 | 0.13 | 1 | 10
64 | 150 | CONCLUIDO | 9.805 | 10.2 | 6.81 | 58.4 | 0.91 | 7 | 332.05 | 61.82 | 17 | 5 | 103.23 | 41187.41 | 121.67 | 204.15 | 25.68 | 17.37 | 2047.25 | 0.68 | 0.75 | 1.15 | 0.12 | 1 | 10
65 | 150 | CONCLUIDO | 9.8103 | 10.19 | 6.81 | 58.35 | 0.92 | 7 | 332.64 | 61.82 | 17.25 | 5 | 103.57 | 41260.35 | 121.39 | 204.15 | 25.43 | 17.37 | 1919.9 | 0.68 | 0.75 | 1.15 | 0.12 | 1 | 10
66 | 150 | CONCLUIDO | 9.8844 | 10.12 | 6.79 | 67.86 | 0.94 | 6 | 333.24 | 61.82 | 17.5 | 4 | 103.92 | 41333.46 | 121 | 204.15 | 24.73 | 17.37 | 1575.18 | 0.7 | 0.75 | 1.15 | 0.1 | 1 | 10
67 | 150 | CONCLUIDO | 9.885 | 10.12 | 6.79 | 67.86 | 0.95 | 6 | 333.83 | 61.82 | 17.75 | 4 | 104.26 | 41406.86 | 121.12 | 204.14 | 24.73 | 17.37 | 1577.64 | 0.7 | 0.75 | 1.15 | 0.09 | 1 | 10
68 | 150 | CONCLUIDO | 9.8814 | 10.12 | 6.79 | 67.89 | 0.96 | 6 | 334.43 | 61.82 | 18 | 4 | 104.61 | 41480.31 | 121.17 | 204.14 | 24.85 | 17.37 | 1639.29 | 0.7 | 0.75 | 1.15 | 0.1 | 1 | 10
69 | 150 | CONCLUIDO | 9.8847 | 10.12 | 6.79 | 67.86 | 0.97 | 6 | 335.02 | 61.82 | 18.25 | 4 | 104.95 | 41553.93 | 121.26 | 204.19 | 24.74 | 17.37 | 1580.67 | 0.7 | 0.75 | 1.15 | 0.09 | 1 | 10
70 | 150 | CONCLUIDO | 9.8825 | 10.12 | 6.79 | 67.88 | 0.98 | 6 | 335.62 | 61.82 | 18.5 | 4 | 105.3 | 41627.72 | 121.41 | 204.14 | 24.93 | 17.37 | 1676.94 | 0.7 | 0.75 | 1.14 | 0.1 | 1 | 10
71 | 150 | CONCLUIDO | 9.8822 | 10.12 | 6.79 | 67.89 | 0.99 | 6 | 336.22 | 61.82 | 18.75 | 4 | 105.65 | 41701.68 | 121.49 | 204.14 | 24.94 | 17.37 | 1681.47 | 0.7 | 0.75 | 1.14 | 0.1 | 1 | 10
72 | 150 | CONCLUIDO | 9.8879 | 10.11 | 6.78 | 67.83 | 1.01 | 6 | 336.82 | 61.82 | 19 | 4 | 106 | 41775.82 | 121.38 | 204.15 | 24.66 | 17.37 | 1541.56 | 0.7 | 0.75 | 1.15 | 0.09 | 1 | 10
73 | 150 | CONCLUIDO | 9.8885 | 10.11 | 6.78 | 67.82 | 1.02 | 6 | 337.43 | 61.82 | 19.25 | 4 | 106.35 | 41850.13 | 121.26 | 204.14 | 24.65 | 17.37 | 1535.12 | 0.7 | 0.75 | 1.15 | 0.09 | 1 | 10
74 | 150 | CONCLUIDO | 9.8812 | 10.12 | 6.79 | 67.9 | 1.03 | 6 | 338.03 | 61.82 | 19.5 | 4 | 106.71 | 41924.62 | 121.32 | 204.14 | 24.8 | 17.37 | 1610.59 | 0.7 | 0.75 | 1.15 | 0.1 | 1 | 10
75 | 150 | CONCLUIDO | 9.886 | 10.12 | 6.78 | 67.85 | 1.04 | 6 | 338.63 | 61.82 | 19.75 | 4 | 107.06 | 41999.28 | 121.14 | 204.18 | 24.84 | 17.37 | 1632.36 | 0.7 | 0.75 | 1.14 | 0.09 | 1 | 10
76 | 150 | CONCLUIDO | 9.876 | 10.13 | 6.79 | 67.95 | 1.05 | 6 | 339.24 | 61.82 | 20 | 4 | 107.42 | 42074.12 | 121.32 | 204.15 | 25.07 | 17.37 | 1749.07 | 0.69 | 0.75 | 1.15 | 0.1 | 1 | 10
77 | 150 | CONCLUIDO | 9.8822 | 10.12 | 6.79 | 67.89 | 1.06 | 6 | 339.85 | 61.82 | 20.25 | 4 | 107.78 | 42149.15 | 121.09 | 204.15 | 24.79 | 17.37 | 1608.28 | 0.7 | 0.75 | 1.15 | 0.1 | 1 | 10
78 | 150 | CONCLUIDO | 9.8798 | 10.12 | 6.79 | 67.91 | 1.07 | 6 | 340.46 | 61.82 | 20.5 | 4 | 108.14 | 42224.35 | 121.08 | 204.15 | 24.94 | 17.37 | 1681.26 | 0.7 | 0.75 | 1.15 | 0.1 | 1 | 10
79 | 150 | CONCLUIDO | 9.8817 | 10.12 | 6.79 | 67.89 | 1.08 | 6 | 341.07 | 61.82 | 20.75 | 4 | 108.5 | 42299.74 | 121.08 | 204.19 | 24.82 | 17.37 | 1621.18 | 0.7 | 0.75 | 1.15 | 0.1 | 1 | 10
80 | 150 | CONCLUIDO | 9.8866 | 10.11 | 6.78 | 67.84 | 1.1 | 6 | 341.68 | 61.82 | 21 | 4 | 108.86 | 42375.31 | 120.89 | 204.14 | 24.78 | 17.37 | 1602.44 | 0.7 | 0.75 | 1.14 | 0.09 | 1 | 10
81 | 150 | CONCLUIDO | 9.8771 | 10.12 | 6.79 | 67.94 | 1.11 | 6 | 342.3 | 61.82 | 21.25 | 4 | 109.23 | 42451.07 | 120.85 | 204.14 | 25.04 | 17.37 | 1734.72 | 0.69 | 0.75 | 1.15 | 0.1 | 1 | 10
82 | 150 | CONCLUIDO | 9.9566 | 10.04 | 6.77 | 81.22 | 1.12 | 5 | 342.91 | 61.82 | 21.5 | 3 | 109.59 | 42527.02 | 120.1 | 204.14 | 24.33 | 17.37 | 1381.1 | 0.71 | 0.75 | 1.14 | 0.08 | 1 | 10
83 | 150 | CONCLUIDO | 9.953 | 10.05 | 6.77 | 81.27 | 1.13 | 5 | 343.53 | 61.82 | 21.75 | 3 | 109.96 | 42603.15 | 120.25 | 204.14 | 24.37 | 17.37 | 1400.98 | 0.71 | 0.75 | 1.14 | 0.08 | 1 | 10
84 | 150 | CONCLUIDO | 9.9511 | 10.05 | 6.77 | 81.29 | 1.14 | 5 | 344.15 | 61.82 | 22 | 3 | 110.33 | 42679.6 | 120.57 | 204.14 | 24.4 | 17.37 | 1415.57 | 0.71 | 0.75 | 1.15 | 0.08 | 1 | 10
85 | 150 | CONCLUIDO | 9.9491 | 10.05 | 6.78 | 81.31 | 1.15 | 5 | 344.77 | 61.82 | 22.25 | 3 | 110.7 | 42756.12 | 120.78 | 204.14 | 24.57 | 17.37 | 1504.7 | 0.71 | 0.75 | 1.14 | 0.09 | 1 | 10
86 | 150 | CONCLUIDO | 9.953 | 10.05 | 6.77 | 81.27 | 1.16 | 5 | 345.39 | 61.82 | 22.5 | 3 | 111.07 | 42832.82 | 120.82 | 204.14 | 24.37 | 17.37 | 1403.74 | 0.71 | 0.75 | 1.14 | 0.08 | 1 | 10
87 | 150 | CONCLUIDO | 9.9541 | 10.05 | 6.77 | 81.25 | 1.17 | 5 | 346.02 | 61.82 | 22.75 | 3 | 111.45 | 42909.73 | 121.03 | 204.14 | 24.35 | 17.37 | 1393.48 | 0.71 | 0.75 | 1.14 | 0.08 | 1 | 10
88 | 150 | CONCLUIDO | 9.9494 | 10.05 | 6.78 | 81.31 | 1.18 | 5 | 346.64 | 61.82 | 23 | 3 | 111.82 | 42986.83 | 121.21 | 204.14 | 24.49 | 17.37 | 1464.3 | 0.71 | 0.75 | 1.14 | 0.08 | 1 | 10
89 | 150 | CONCLUIDO | 9.9502 | 10.05 | 6.78 | 81.3 | 1.19 | 5 | 347.27 | 61.82 | 23.25 | 3 | 112.2 | 43064.12 | 121.13 | 204.14 | 24.5 | 17.37 | 1464.84 | 0.71 | 0.75 | 1.14 | 0.08 | 1 | 10
90 | 150 | CONCLUIDO | 9.9538 | 10.05 | 6.77 | 81.26 | 1.2 | 5 | 347.9 | 61.82 | 23.5 | 3 | 112.58 | 43141.62 | 121.08 | 204.14 | 24.37 | 17.37 | 1403.21 | 0.71 | 0.75 | 1.14 | 0.08 | 1 | 10
91 | 150 | CONCLUIDO | 9.95 | 10.05 | 6.78 | 81.3 | 1.21 | 5 | 348.53 | 61.82 | 23.75 | 3 | 112.96 | 43219.31 | 121.18 | 204.14 | 24.5 | 17.37 | 1468.73 | 0.71 | 0.75 | 1.14 | 0.08 | 1 | 10
92 | 150 | CONCLUIDO | 9.9502 | 10.05 | 6.78 | 81.3 | 1.23 | 5 | 349.16 | 61.82 | 24 | 3 | 113.34 | 43297.21 | 121.16 | 204.14 | 24.47 | 17.37 | 1450.07 | 0.71 | 0.75 | 1.14 | 0.08 | 1 | 10
93 | 150 | CONCLUIDO | 9.9497 | 10.05 | 6.78 | 81.31 | 1.24 | 5 | 349.79 | 61.82 | 24.25 | 3 | 113.72 | 43375.3 | 121.22 | 204.14 | 24.52 | 17.37 | 1476.25 | 0.71 | 0.75 | 1.14 | 0.08 | 1 | 10
94 | 150 | CONCLUIDO | 9.9544 | 10.05 | 6.77 | 81.25 | 1.25 | 5 | 350.43 | 61.82 | 24.5 | 3 | 114.11 | 43453.61 | 121.03 | 204.14 | 24.33 | 17.37 | 1381.92 | 0.71 | 0.75 | 1.14 | 0.08 | 1 | 10
95 | 150 | CONCLUIDO | 9.953 | 10.05 | 6.77 | 81.27 | 1.26 | 5 | 351.06 | 61.82 | 24.75 | 3 | 114.49 | 43532.12 | 121.08 | 204.15 | 24.45 | 17.37 | 1442.3 | 0.71 | 0.75 | 1.14 | 0.08 | 1 | 10
96 | 150 | CONCLUIDO | 9.958 | 10.04 | 6.77 | 81.21 | 1.27 | 5 | 351.7 | 61.82 | 25 | 3 | 114.88 | 43610.83 | 120.97 | 204.14 | 24.25 | 17.37 | 1340.6 | 0.72 | 0.75 | 1.14 | 0.08 | 1 | 10
97 | 150 | CONCLUIDO | 9.958 | 10.04 | 6.77 | 81.21 | 1.28 | 5 | 352.34 | 61.82 | 25.25 | 3 | 115.27 | 43689.76 | 120.87 | 204.14 | 24.18 | 17.37 | 1307.26 | 0.72 | 0.75 | 1.15 | 0.08 | 1 | 10
98 | 150 | CONCLUIDO | 9.9604 | 10.04 | 6.76 | 81.18 | 1.29 | 5 | 352.98 | 61.82 | 25.5 | 3 | 115.66 | 43769.02 | 120.67 | 204.14 | 24.14 | 17.37 | 1284.91 | 0.72 | 0.75 | 1.14 | 0.07 | 1 | 10
99 | 150 | CONCLUIDO | 9.9615 | 10.04 | 6.76 | 81.16 | 1.3 | 5 | 353.63 | 61.82 | 25.75 | 3 | 116.06 | 43848.38 | 120.48 | 204.14 | 24.05 | 17.37 | 1241.48 | 0.72 | 0.76 | 1.14 | 0.07 | 1 | 10
100 | 150 | CONCLUIDO | 9.961 | 10.04 | 6.76 | 81.17 | 1.31 | 5 | 354.27 | 61.82 | 26 | 3 | 116.45 | 43927.95 | 120.38 | 204.14 | 24.02 | 17.37 | 1227.05 | 0.72 | 0.75 | 1.15 | 0.07 | 1 | 10
101 | 150 | CONCLUIDO | 9.9574 | 10.04 | 6.77 | 81.21 | 1.32 | 5 | 354.92 | 61.82 | 26.25 | 3 | 116.85 | 44007.74 | 120.26 | 204.14 | 24.14 | 17.37 | 1288.63 | 0.72 | 0.75 | 1.15 | 0.08 | 1 | 10
102 | 150 | CONCLUIDO | 9.961 | 10.04 | 6.76 | 81.17 | 1.33 | 5 | 355.57 | 61.82 | 26.5 | 3 | 117.25 | 44087.74 | 120.02 | 204.14 | 24.2 | 17.37 | 1318.55 | 0.72 | 0.75 | 1.14 | 0.07 | 1 | 10
103 | 150 | CONCLUIDO | 9.961 | 10.04 | 6.76 | 81.17 | 1.34 | 5 | 356.22 | 61.82 | 26.75 | 3 | 117.65 | 44167.96 | 119.97 | 204.14 | 24.15 | 17.37 | 1293.31 | 0.72 | 0.75 | 1.14 | 0.07 | 1 | 10
104 | 150 | CONCLUIDO | 9.9538 | 10.05 | 6.77 | 81.26 | 1.35 | 5 | 356.87 | 61.82 | 27 | 3 | 118.05 | 44248.41 | 120.05 | 204.17 | 24.26 | 17.37 | 1345.9 | 0.72 | 0.75 | 1.15 | 0.08 | 1 | 10
105 | 150 | CONCLUIDO | 9.9563 | 10.04 | 6.77 | 81.23 | 1.36 | 5 | 357.52 | 61.82 | 27.25 | 3 | 118.45 | 44329.08 | 120.03 | 204.14 | 24.28 | 17.37 | 1356.79 | 0.72 | 0.75 | 1.14 | 0.08 | 1 | 10
106 | 150 | CONCLUIDO | 9.9541 | 10.05 | 6.77 | 81.25 | 1.37 | 5 | 358.18 | 61.82 | 27.5 | 3 | 118.86 | 44409.98 | 119.96 | 204.14 | 24.37 | 17.37 | 1400.62 | 0.71 | 0.75 | 1.14 | 0.08 | 1 | 10
107 | 150 | CONCLUIDO | 9.9513 | 10.05 | 6.77 | 81.29 | 1.38 | 5 | 358.84 | 61.82 | 27.75 | 3 | 119.27 | 44491.1 | 119.98 | 204.14 | 24.39 | 17.37 | 1414.54 | 0.71 | 0.75 | 1.15 | 0.08 | 1 | 10
108 | 150 | CONCLUIDO | 9.9571 | 10.04 | 6.77 | 81.22 | 1.39 | 5 | 359.5 | 61.82 | 28 | 3 | 119.68 | 44572.45 | 119.66 | 204.14 | 24.25 | 17.37 | 1343.86 | 0.72 | 0.75 | 1.14 | 0.08 | 1 | 10
109 | 150 | CONCLUIDO | 9.9563 | 10.04 | 6.77 | 81.23 | 1.4 | 5 | 360.16 | 61.82 | 28.25 | 3 | 120.09 | 44654.04 | 119.55 | 204.19 | 24.2 | 17.37 | 1316.08 | 0.72 | 0.75 | 1.15 | 0.08 | 1 | 10
110 | 150 | CONCLUIDO | 10.0393 | 9.96 | 6.74 | 101.12 | 1.41 | 4 | 360.82 | 61.82 | 28.5 | 2 | 120.5 | 44735.86 | 118.96 | 204.14 | 23.47 | 17.37 | 956.56 | 0.74 | 0.76 | 1.14 | 0.05 | 1 | 10
111 | 150 | CONCLUIDO | 10.0371 | 9.96 | 6.74 | 101.15 | 1.42 | 4 | 361.49 | 61.82 | 28.75 | 2 | 120.92 | 44817.91 | 119.02 | 204.14 | 23.45 | 17.37 | 948.79 | 0.74 | 0.76 | 1.14 | 0.05 | 1 | 10
112 | 150 | CONCLUIDO | 10.0334 | 9.97 | 6.75 | 101.21 | 1.43 | 4 | 362.16 | 61.82 | 29 | 2 | 121.34 | 44900.33 | 119.29 | 204.14 | 23.49 | 17.37 | 965.76 | 0.74 | 0.76 | 1.15 | 0.06 | 1 | 10
113 | 150 | CONCLUIDO | 10.0348 | 9.97 | 6.75 | 101.19 | 1.44 | 4 | 362.83 | 61.82 | 29.25 | 2 | 121.75 | 44982.86 | 119.34 | 204.14 | 23.51 | 17.37 | 978.99 | 0.74 | 0.76 | 1.14 | 0.05 | 1 | 10
114 | 150 | CONCLUIDO | 10.0309 | 9.97 | 6.75 | 101.25 | 1.45 | 4 | 363.5 | 61.82 | 29.5 | 2 | 122.18 | 45065.64 | 119.65 | 204.14 | 23.65 | 17.37 | 1048.94 | 0.73 | 0.76 | 1.14 | 0.06 | 1 | 10
115 | 150 | CONCLUIDO | 10.0332 | 9.97 | 6.75 | 101.21 | 1.46 | 4 | 364.17 | 61.82 | 29.75 | 2 | 122.6 | 45148.66 | 119.79 | 204.14 | 23.6 | 17.37 | 1024.78 | 0.74 | 0.76 | 1.14 | 0.06 | 1 | 10
116 | 150 | CONCLUIDO | 10.0309 | 9.97 | 6.75 | 101.25 | 1.47 | 4 | 364.85 | 61.82 | 30 | 2 | 123.02 | 45231.92 | 119.98 | 204.14 | 23.64 | 17.37 | 1042.3 | 0.73 | 0.76 | 1.14 | 0.06 | 1 | 10
117 | 150 | CONCLUIDO | 10.032 | 9.97 | 6.75 | 101.23 | 1.48 | 4 | 365.52 | 61.82 | 30.25 | 2 | 123.45 | 45315.43 | 120.01 | 204.14 | 23.7 | 17.37 | 1072.21 | 0.73 | 0.76 | 1.14 | 0.06 | 1 | 10
118 | 150 | CONCLUIDO | 10.0309 | 9.97 | 6.75 | 101.25 | 1.49 | 4 | 366.2 | 61.82 | 30.5 | 2 | 123.88 | 45399.2 | 120.24 | 204.14 | 23.69 | 17.37 | 1067.61 | 0.73 | 0.76 | 1.14 | 0.06 | 1 | 10
119 | 150 | CONCLUIDO | 10.0343 | 9.97 | 6.75 | 101.2 | 1.49 | 4 | 366.88 | 61.82 | 30.75 | 2 | 124.31 | 45483.22 | 120.37 | 204.14 | 23.6 | 17.37 | 1021.43 | 0.74 | 0.76 | 1.14 | 0.06 | 1 | 10
120 | 150 | CONCLUIDO | 10.036 | 9.96 | 6.74 | 101.17 | 1.5 | 4 | 367.57 | 61.82 | 31 | 2 | 124.74 | 45567.49 | 120.42 | 204.14 | 23.53 | 17.37 | 989.42 | 0.74 | 0.76 | 1.14 | 0.05 | 1 | 10
121 | 150 | CONCLUIDO | 10.0393 | 9.96 | 6.74 | 101.12 | 1.51 | 4 | 368.25 | 61.82 | 31.25 | 2 | 125.18 | 45652.02 | 120.42 | 204.14 | 23.43 | 17.37 | 937.14 | 0.74 | 0.76 | 1.14 | 0.05 | 1 | 10
122 | 150 | CONCLUIDO | 10.0371 | 9.96 | 6.74 | 101.15 | 1.52 | 4 | 368.94 | 61.82 | 31.5 | 2 | 125.62 | 45736.8 | 120.57 | 204.14 | 23.5 | 17.37 | 973.41 | 0.74 | 0.76 | 1.14 | 0.05 | 1 | 10
123 | 150 | CONCLUIDO | 10.0343 | 9.97 | 6.75 | 101.2 | 1.53 | 4 | 369.63 | 61.82 | 31.75 | 2 | 126.06 | 45821.85 | 120.72 | 204.14 | 23.49 | 17.37 | 968.3 | 0.74 | 0.76 | 1.14 | 0.06 | 1 | 10
124 | 150 | CONCLUIDO | 10.0357 | 9.96 | 6.75 | 101.17 | 1.54 | 4 | 370.32 | 61.82 | 32 | 2 | 126.5 | 45907.3 | 120.76 | 204.14 | 23.55 | 17.37 | 994.95 | 0.74 | 0.76 | 1.14 | 0.05 | 1 | 10
125 | 150 | CONCLUIDO | 10.0295 | 9.97 | 6.75 | 101.27 | 1.55 | 4 | 371.02 | 61.82 | 32.25 | 2 | 126.94 | 45992.88 | 120.93 | 204.14 | 23.7 | 17.37 | 1072.51 | 0.73 | 0.76 | 1.14 | 0.06 | 1 | 10
126 | 150 | CONCLUIDO | 10.0281 | 9.97 | 6.75 | 101.29 | 1.56 | 4 | 371.71 | 61.82 | 32.5 | 2 | 127.39 | 46078.74 | 121.04 | 204.15 | 23.72 | 17.37 | 1082.78 | 0.73 | 0.76 | 1.14 | 0.06 | 1 | 10
127 | 150 | CONCLUIDO | 10.0312 | 9.97 | 6.75 | 101.24 | 1.57 | 4 | 372.41 | 61.82 | 32.75 | 2 | 127.84 | 46164.87 | 121.02 | 204.14 | 23.7 | 17.37 | 1073.63 | 0.73 | 0.76 | 1.14 | 0.06 | 1 | 10
128 | 150 | CONCLUIDO | 10.0273 | 9.97 | 6.75 | 101.3 | 1.58 | 4 | 373.11 | 61.82 | 33 | 2 | 128.29 | 46251.27 | 121.17 | 204.14 | 23.76 | 17.37 | 1101.53 | 0.73 | 0.76 | 1.14 | 0.06 | 1 | 10
129 | 150 | CONCLUIDO | 10.0343 | 9.97 | 6.75 | 101.2 | 1.59 | 4 | 373.81 | 61.82 | 33.25 | 2 | 128.74 | 46337.95 | 121.05 | 204.14 | 23.63 | 17.37 | 1037.27 | 0.74 | 0.76 | 1.14 | 0.06 | 1 | 10
130 | 150 | CONCLUIDO | 10.032 | 9.97 | 6.75 | 101.23 | 1.6 | 4 | 374.52 | 61.82 | 33.5 | 2 | 129.2 | 46424.91 | 121.07 | 204.14 | 23.57 | 17.37 | 1008.3 | 0.74 | 0.76 | 1.14 | 0.06 | 1 | 10
131 | 150 | CONCLUIDO | 10.0318 | 9.97 | 6.75 | 101.23 | 1.6 | 4 | 375.23 | 61.82 | 33.75 | 2 | 129.65 | 46512.15 | 121.16 | 204.14 | 23.61 | 17.37 | 1026.61 | 0.74 | 0.76 | 1.14 | 0.06 | 1 | 10
132 | 150 | CONCLUIDO | 10.0346 | 9.97 | 6.75 | 101.19 | 1.61 | 4 | 375.93 | 61.82 | 34 | 2 | 130.11 | 46599.68 | 121.14 | 204.14 | 23.56 | 17.37 | 1004.11 | 0.74 | 0.76 | 1.14 | 0.06 | 1 | 10
133 | 150 | CONCLUIDO | 10.0374 | 9.96 | 6.74 | 101.15 | 1.62 | 4 | 376.65 | 61.82 | 34.25 | 2 | 130.58 | 46687.5 | 121.05 | 204.14 | 23.46 | 17.37 | 951.09 | 0.74 | 0.76 | 1.14 | 0.05 | 1 | 10
134 | 150 | CONCLUIDO | 10.0393 | 9.96 | 6.74 | 101.12 | 1.63 | 4 | 377.36 | 61.82 | 34.5 | 2 | 131.04 | 46775.73 | 121.07 | 204.14 | 23.36 | 17.37 | 904.77 | 0.74 | 0.76 | 1.14 | 0.05 | 1 | 10
135 | 150 | CONCLUIDO | 10.0379 | 9.96 | 6.74 | 101.14 | 1.64 | 4 | 378.08 | 61.82 | 34.75 | 2 | 131.51 | 46864.14 | 121.04 | 204.14 | 23.42 | 17.37 | 930.56 | 0.74 | 0.76 | 1.14 | 0.05 | 1 | 10
136 | 150 | CONCLUIDO | 10.0388 | 9.96 | 6.74 | 101.13 | 1.65 | 4 | 378.8 | 61.82 | 35 | 2 | 131.98 | 46952.84 | 121.02 | 204.14 | 23.44 | 17.37 | 941.82 | 0.74 | 0.76 | 1.14 | 0.05 | 1 | 10
137 | 150 | CONCLUIDO | 10.0385 | 9.96 | 6.74 | 101.13 | 1.66 | 4 | 379.52 | 61.82 | 35.25 | 2 | 132.45 | 47041.84 | 120.98 | 204.14 | 23.48 | 17.37 | 961.21 | 0.74 | 0.76 | 1.14 | 0.05 | 1 | 10
138 | 150 | CONCLUIDO | 10.0393 | 9.96 | 6.74 | 101.12 | 1.67 | 4 | 380.24 | 61.82 | 35.5 | 2 | 132.92 | 47131.15 | 120.95 | 204.15 | 23.38 | 17.37 | 914.67 | 0.74 | 0.76 | 1.14 | 0.05 | 1 | 10
139 | 150 | CONCLUIDO | 10.0382 | 9.96 | 6.74 | 101.14 | 1.67 | 4 | 380.97 | 61.82 | 35.75 | 2 | 133.4 | 47220.77 | 120.99 | 204.14 | 23.37 | 17.37 | 904.94 | 0.74 | 0.76 | 1.14 | 0.05 | 1 | 10
140 | 150 | CONCLUIDO | 10.0396 | 9.96 | 6.74 | 101.12 | 1.68 | 4 | 381.7 | 61.82 | 36 | 2 | 133.88 | 47310.69 | 120.88 | 204.14 | 23.39 | 17.37 | 916.58 | 0.74 | 0.76 | 1.14 | 0.05 | 1 | 10
141 | 150 | CONCLUIDO | 10.039 | 9.96 | 6.74 | 101.12 | 1.69 | 4 | 382.43 | 61.82 | 36.25 | 2 | 134.36 | 47400.92 | 120.83 | 204.14 | 23.4 | 17.37 | 921.17 | 0.74 | 0.76 | 1.14 | 0.05 | 1 | 10
142 | 150 | CONCLUIDO | 10.0374 | 9.96 | 6.74 | 101.15 | 1.7 | 4 | 383.17 | 61.82 | 36.5 | 2 | 134.84 | 47491.48 | 120.81 | 204.14 | 23.43 | 17.37 | 938.75 | 0.74 | 0.76 | 1.14 | 0.05 | 1 | 10
143 | 150 | CONCLUIDO | 10.0446 | 9.96 | 6.74 | 101.04 | 1.71 | 4 | 383.9 | 61.82 | 36.75 | 2 | 135.33 | 47582.35 | 120.69 | 204.14 | 23.2 | 17.37 | 822.36 | 0.75 | 0.76 | 1.14 | 0.04 | 1 | 10
144 | 150 | CONCLUIDO | 10.0455 | 9.95 | 6.74 | 101.03 | 1.72 | 4 | 384.64 | 61.82 | 37 | 2 | 135.82 | 47673.67 | 120.56 | 204.15 | 23.16 | 17.37 | 800.58 | 0.75 | 0.76 | 1.14 | 0.04 | 1 | 10
145 | 150 | CONCLUIDO | 10.0469 | 9.95 | 6.73 | 101.01 | 1.72 | 4 | 385.38 | 61.82 | 37.25 | 2 | 136.31 | 47765.19 | 120.54 | 204.15 | 23.11 | 17.37 | 776.31 | 0.75 | 0.76 | 1.14 | 0.04 | 1 | 10
146 | 150 | CONCLUIDO | 10.0455 | 9.95 | 6.74 | 101.03 | 1.73 | 4 | 386.13 | 61.82 | 37.5 | 2 | 136.81 | 47857.05 | 120.52 | 204.14 | 23.11 | 17.37 | 775.75 | 0.75 | 0.76 | 1.14 | 0.04 | 1 | 10
147 | 150 | CONCLUIDO | 10.0446 | 9.96 | 6.74 | 101.04 | 1.74 | 4 | 386.88 | 61.82 | 37.75 | 2 | 137.31 | 47949.23 | 120.4 | 204.14 | 23.14 | 17.37 | 793.88 | 0.75 | 0.76 | 1.14 | 0.04 | 1 | 10
148 | 150 | CONCLUIDO | 10.0444 | 9.96 | 6.74 | 101.05 | 1.75 | 4 | 387.63 | 61.82 | 38 | 2 | 137.81 | 48041.76 | 120.4 | 204.14 | 23.2 | 17.37 | 822.06 | 0.75 | 0.76 | 1.14 | 0.05 | 1 | 10
149 | 150 | CONCLUIDO | 10.0432 | 9.96 | 6.74 | 101.06 | 1.76 | 4 | 388.38 | 61.82 | 38.25 | 2 | 138.31 | 48134.63 | 120.44 | 204.14 | 23.25 | 17.37 | 845.03 | 0.75 | 0.76 | 1.14 | 0.05 | 1 | 10
150 | 150 | CONCLUIDO | 10.0449 | 9.96 | 6.74 | 101.04 | 1.76 | 4 | 389.14 | 61.82 | 38.5 | 2 | 138.81 | 48227.84 | 120.37 | 204.14 | 23.24 | 17.37 | 843.32 | 0.75 | 0.76 | 1.14 | 0.04 | 1 | 10
151 | 150 | CONCLUIDO | 10.0416 | 9.96 | 6.74 | 101.09 | 1.77 | 4 | 389.89 | 61.82 | 38.75 | 2 | 139.32 | 48321.4 | 120.37 | 204.15 | 23.28 | 17.37 | 863.43 | 0.75 | 0.76 | 1.14 | 0.05 | 1 | 10
152 | 150 | CONCLUIDO | 10.0393 | 9.96 | 6.74 | 101.12 | 1.78 | 4 | 390.66 | 61.82 | 39 | 2 | 139.83 | 48415.31 | 120.38 | 204.14 | 23.37 | 17.37 | 906.03 | 0.74 | 0.76 | 1.14 | 0.05 | 1 | 10
153 | 150 | CONCLUIDO | 10.0382 | 9.96 | 6.74 | 101.14 | 1.79 | 4 | 391.42 | 61.82 | 39.25 | 2 | 140.35 | 48509.7 | 120.23 | 204.14 | 23.39 | 17.37 | 914.87 | 0.74 | 0.76 | 1.14 | 0.05 | 1 | 10
154 | 150 | CONCLUIDO | 10.0399 | 9.96 | 6.74 | 101.11 | 1.8 | 4 | 392.19 | 61.82 | 39.5 | 2 | 140.87 | 48604.33 | 120.18 | 204.14 | 23.36 | 17.37 | 904 | 0.74 | 0.76 | 1.14 | 0.05 | 1 | 10
155 | 150 | CONCLUIDO | 10.0399 | 9.96 | 6.74 | 101.11 | 1.8 | 4 | 392.96 | 61.82 | 39.75 | 2 | 141.39 | 48699.33 | 120.11 | 204.14 | 23.31 | 17.37 | 877.07 | 0.75 | 0.76 | 1.14 | 0.05 | 1 | 10
156 | 150 | CONCLUIDO | 10.0424 | 9.96 | 6.74 | 101.08 | 1.81 | 4 | 393.73 | 61.82 | 40 | 2 | 141.91 | 48794.7 | 120.01 | 204.14 | 23.26 | 17.37 | 852.15 | 0.75 | 0.76 | 1.14 | 0.05 | 1 | 10

## RESULTADOS_0
Unnamed: 0 | Volume de calda [L] | STATUS | Capacidade operacional [ha/h] | Tempo de missao [h] | Tempo util [h] | Tempo por voo [min] | Autonomia Projetada [h] | N° Voos | MTOW [kg] | Massa Estrutura [kg] | Combustível [kg] | Abastecimentos | Massa gerador | Potência gerador [W] | Combustível consumido [L] | Calda cons [L] | Distância percorrida [km] | Distância Pulverizando [km] | RTL ACUMULADO[m] | EOC [km/km] | EOC [h/h] | Tempo de manobra [h] | Tempo rtl_rtw [h] | V pulv [m/s] | V desloc [m/s]
0 | 10 | CONCLUIDO | 11.079 | 9.03 | 7.13 | 19.46 | 0.64 | 22 | 26.11 | 12.1 | 1 | 0 | 3.01 | 3454.41 | 20.64 | 204.2 | 34.82 | 17.37 | 6541.6 | 0.5 | 0.72 | 1.2 | 0.44 | 1 | 10

## RESULTADOS_7
Unnamed: 0 | Volume de calda [L] | STATUS | Capacidade operacional [ha/h] | Tempo de missao [h] | Tempo util [h] | Tempo por voo [min] | Autonomia Projetada [h] | N° Voos | MTOW [kg] | Massa Estrutura [kg] | Combustível [kg] | Abastecimentos | Massa gerador | Potência gerador [W] | Combustível consumido [L] | Calda cons [L] | Distância percorrida [km] | Distância Pulverizando [km] | RTL ACUMULADO[m] | EOC [km/km] | EOC [h/h] | Tempo de manobra [h] | Tempo rtl_rtw [h] | V pulv [m/s] | V desloc [m/s]
0 | 45 | CONCLUIDO | 9.3555 | 10.69 | 7.67 | 9.21 | 0.18 | 50 | 98.71 | 39.72 | 1 | 48 | 12.99 | 12407.75 | 68.06 | 204.24 | 52.35 | 17.37 | 15165.68 | 0.33 | 0.67 | 1.22 | 0.98 | 1 | 10
1 | 45 | CONCLUIDO | 9.7382 | 10.27 | 7.48 | 11.51 | 0.22 | 39 | 99.02 | 39.72 | 1.25 | 37 | 13.05 | 12446.14 | 66 | 204.15 | 46.14 | 17.37 | 12118.15 | 0.38 | 0.68 | 1.21 | 0.79 | 1 | 10
2 | 45 | CONCLUIDO | 10.0309 | 9.97 | 7.32 | 13.73 | 0.27 | 32 | 99.33 | 39.72 | 1.5 | 30 | 13.11 | 12484.55 | 64.17 | 204.19 | 41.3 | 17.37 | 9730.31 | 0.42 | 0.7 | 1.19 | 0.63 | 1 | 10
3 | 45 | CONCLUIDO | 10.2471 | 9.76 | 7.22 | 16.04 | 0.31 | 27 | 99.64 | 39.72 | 1.75 | 25 | 13.18 | 12522.99 | 62.86 | 204.16 | 37.99 | 17.37 | 8101.19 | 0.46 | 0.71 | 1.19 | 0.52 | 1 | 10
4 | 45 | CONCLUIDO | 10.3803 | 9.63 | 7.15 | 17.88 | 0.35 | 24 | 99.95 | 39.72 | 2 | 22 | 13.24 | 12561.45 | 61.92 | 204.19 | 36.24 | 17.37 | 7240.04 | 0.48 | 0.71 | 1.17 | 0.46 | 1 | 10
5 | 45 | CONCLUIDO | 10.5208 | 9.51 | 7.09 | 20.24 | 0.39 | 21 | 100.27 | 39.72 | 2.25 | 19 | 13.3 | 12599.94 | 60.93 | 204.16 | 34.11 | 17.37 | 6192.65 | 0.51 | 0.72 | 1.17 | 0.39 | 1 | 10
6 | 45 | CONCLUIDO | 10.6073 | 9.43 | 7.05 | 22.26 | 0.44 | 19 | 100.58 | 39.72 | 2.5 | 17 | 13.36 | 12638.45 | 60.31 | 204.18 | 32.86 | 17.37 | 5575.14 | 0.53 | 0.72 | 1.17 | 0.36 | 1 | 10
7 | 45 | CONCLUIDO | 10.6787 | 9.36 | 7.03 | 24.8 | 0.48 | 17 | 100.89 | 39.72 | 2.75 | 15 | 13.42 | 12676.98 | 59.77 | 204.15 | 32.32 | 17.37 | 5315.47 | 0.54 | 0.73 | 1.16 | 0.34 | 1 | 10
8 | 45 | CONCLUIDO | 10.7223 | 9.33 | 7.01 | 26.29 | 0.52 | 16 | 101.2 | 39.72 | 3 | 14 | 13.49 | 12715.54 | 59.16 | 204.2 | 31.84 | 17.37 | 5081.59 | 0.55 | 0.73 | 1.16 | 0.32 | 1 | 10
9 | 45 | CONCLUIDO | 10.8375 | 9.23 | 6.95 | 29.79 | 0.56 | 14 | 101.52 | 39.72 | 3.25 | 12 | 13.55 | 12754.13 | 58.26 | 204.21 | 29.99 | 17.37 | 4168.61 | 0.58 | 0.73 | 1.16 | 0.26 | 1 | 10
10 | 45 | CONCLUIDO | 10.889 | 9.18 | 6.93 | 31.98 | 0.6 | 13 | 101.83 | 39.72 | 3.5 | 11 | 13.61 | 12792.74 | 57.72 | 204.14 | 29.25 | 17.37 | 3803.24 | 0.59 | 0.74 | 1.16 | 0.24 | 1 | 10
11 | 45 | CONCLUIDO | 10.9373 | 9.14 | 6.91 | 34.54 | 0.65 | 12 | 102.14 | 39.72 | 3.75 | 10 | 13.68 | 12831.37 | 57.17 | 204.14 | 28.75 | 17.37 | 3558.02 | 0.6 | 0.74 | 1.15 | 0.22 | 1 | 10
12 | 45 | CONCLUIDO | 10.9333 | 9.15 | 6.91 | 34.56 | 0.69 | 12 | 102.45 | 39.72 | 4 | 10 | 13.74 | 12870.03 | 56.7 | 204.16 | 28.58 | 17.37 | 3474.38 | 0.61 | 0.74 | 1.16 | 0.22 | 1 | 10
13 | 45 | CONCLUIDO | 10.9863 | 9.1 | 6.89 | 37.57 | 0.73 | 11 | 102.77 | 39.72 | 4.25 | 9 | 13.8 | 12908.71 | 56.1 | 204.14 | 28.09 | 17.37 | 3234.16 | 0.62 | 0.74 | 1.15 | 0.2 | 1 | 10
14 | 45 | CONCLUIDO | 11.0314 | 9.06 | 6.87 | 41.23 | 0.77 | 10 | 103.08 | 39.72 | 4.5 | 8 | 13.87 | 12947.42 | 55.3 | 204.15 | 27.33 | 17.37 | 2856.13 | 0.64 | 0.74 | 1.15 | 0.18 | 1 | 10
15 | 45 | CONCLUIDO | 11.0426 | 9.06 | 6.86 | 41.17 | 0.81 | 10 | 103.4 | 39.72 | 4.75 | 8 | 13.93 | 12986.15 | 55.15 | 204.14 | 27.15 | 17.37 | 2767.93 | 0.64 | 0.74 | 1.15 | 0.17 | 1 | 10
16 | 45 | CONCLUIDO | 11.0698 | 9.03 | 6.86 | 45.74 | 0.85 | 9 | 103.71 | 39.72 | 5 | 7 | 14 | 13024.91 | 54.76 | 204.15 | 27.05 | 17.37 | 2724.02 | 0.64 | 0.74 | 1.15 | 0.17 | 1 | 10
17 | 45 | CONCLUIDO | 11.0756 | 9.03 | 6.86 | 45.71 | 0.89 | 9 | 104.03 | 39.72 | 5.25 | 7 | 14.06 | 13063.69 | 54.34 | 204.17 | 27.03 | 17.37 | 2710.53 | 0.64 | 0.74 | 1.15 | 0.16 | 1 | 10
18 | 45 | CONCLUIDO | 11.1262 | 8.99 | 6.84 | 51.26 | 0.93 | 8 | 104.34 | 39.72 | 5.5 | 6 | 14.12 | 13102.5 | 53.52 | 204.19 | 26.29 | 17.37 | 2347.39 | 0.66 | 0.75 | 1.15 | 0.14 | 1 | 10
19 | 45 | CONCLUIDO | 11.1269 | 8.99 | 6.83 | 51.26 | 0.97 | 8 | 104.65 | 39.72 | 5.75 | 6 | 14.19 | 13141.33 | 52.8 | 204.14 | 26.32 | 17.37 | 2361.02 | 0.66 | 0.75 | 1.15 | 0.14 | 1 | 10
20 | 45 | CONCLUIDO | 11.1328 | 8.98 | 6.83 | 51.23 | 1.01 | 8 | 104.97 | 39.72 | 6 | 6 | 14.25 | 13180.19 | 52.46 | 204.14 | 26.17 | 17.37 | 2287.54 | 0.66 | 0.75 | 1.15 | 0.14 | 1 | 10
21 | 45 | CONCLUIDO | 11.1912 | 8.94 | 6.8 | 58.32 | 1.05 | 7 | 105.28 | 39.72 | 6.25 | 5 | 14.32 | 13219.07 | 51.82 | 204.2 | 25.31 | 17.37 | 1862.59 | 0.69 | 0.75 | 1.15 | 0.11 | 1 | 10
22 | 45 | CONCLUIDO | 11.1829 | 8.94 | 6.81 | 58.37 | 1.08 | 7 | 105.6 | 39.72 | 6.5 | 5 | 14.39 | 13257.98 | 51.8 | 204.14 | 25.58 | 17.37 | 1999.57 | 0.68 | 0.75 | 1.15 | 0.12 | 1 | 10
23 | 45 | CONCLUIDO | 11.1829 | 8.94 | 6.81 | 58.37 | 1.12 | 7 | 105.92 | 39.72 | 6.75 | 5 | 14.45 | 13296.91 | 51.43 | 204.16 | 25.63 | 17.37 | 2022.45 | 0.68 | 0.75 | 1.15 | 0.12 | 1 | 10
24 | 45 | CONCLUIDO | 11.1798 | 8.94 | 6.81 | 58.4 | 1.16 | 7 | 106.23 | 39.72 | 7 | 5 | 14.52 | 13335.87 | 50.62 | 204.14 | 25.62 | 17.37 | 2019.23 | 0.68 | 0.75 | 1.15 | 0.12 | 1 | 10
25 | 45 | CONCLUIDO | 11.2433 | 8.89 | 6.78 | 67.83 | 1.2 | 6 | 106.55 | 39.72 | 7.25 | 3 | 14.58 | 13374.86 | 49.78 | 204.14 | 24.59 | 17.37 | 1508.33 | 0.71 | 0.75 | 1.15 | 0.09 | 1 | 10
26 | 45 | CONCLUIDO | 11.236 | 8.9 | 6.79 | 67.89 | 1.24 | 6 | 106.86 | 39.72 | 7.5 | 3 | 14.65 | 13413.87 | 49.78 | 204.15 | 24.81 | 17.37 | 1617.97 | 0.7 | 0.75 | 1.15 | 0.1 | 1 | 10
27 | 45 | CONCLUIDO | 11.2346 | 8.9 | 6.79 | 67.9 | 1.27 | 6 | 107.18 | 39.72 | 7.75 | 0 | 14.72 | 13452.9 | 49.83 | 204.14 | 24.68 | 17.37 | 1552.03 | 0.7 | 0.75 | 1.15 | 0.1 | 1 | 10

## RESULTADOS_19
Unnamed: 0 | Volume de calda [L] | STATUS | Capacidade operacional [ha/h] | Tempo de missao [h] | Tempo util [h] | Tempo por voo [min] | Autonomia Projetada [h] | N° Voos | MTOW [kg] | Massa Estrutura [kg] | Combustível [kg] | Abastecimentos | Massa gerador | Potência gerador [W] | Combustível consumido [L] | Calda cons [L] | Distância percorrida [km] | Distância Pulverizando [km] | RTL ACUMULADO[m] | EOC [km/km] | EOC [h/h] | Tempo de manobra [h] | Tempo rtl_rtw [h] | V pulv [m/s] | V desloc [m/s]
0 | 105 | CONCLUIDO | 6.8076 | 14.69 | 8.52 | 5.74 | 0.09 | 89 | 204 | 55.27 | 1 | 87 | 42.72 | 25393.6 | 122.61 | 204.17 | 78.27 | 17.37 | 27932.44 | 0.22 | 0.6 | 1.3 | 1.82 | 1 | 10
1 | 105 | CONCLUIDO | 7.4704 | 13.39 | 8.06 | 7.11 | 0.11 | 68 | 204.39 | 55.27 | 1.25 | 66 | 42.87 | 25442.42 | 115.95 | 204.15 | 64.43 | 17.37 | 21115.61 | 0.27 | 0.63 | 1.26 | 1.37 | 1 | 10
2 | 105 | CONCLUIDO | 7.9447 | 12.59 | 7.79 | 8.5 | 0.13 | 55 | 204.79 | 55.27 | 1.5 | 53 | 43.02 | 25491.3 | 111.88 | 204.18 | 55.89 | 17.37 | 16913.48 | 0.31 | 0.66 | 1.23 | 1.1 | 1 | 10
3 | 105 | CONCLUIDO | 8.3204 | 12.02 | 7.59 | 9.9 | 0.15 | 46 | 205.18 | 55.27 | 1.75 | 44 | 43.16 | 25540.22 | 108.82 | 204.19 | 49.75 | 17.37 | 13889.27 | 0.35 | 0.67 | 1.21 | 0.9 | 1 | 10
4 | 105 | CONCLUIDO | 8.5759 | 11.66 | 7.47 | 11.21 | 0.17 | 40 | 205.58 | 55.27 | 2 | 38 | 43.31 | 25589.2 | 107 | 204.14 | 46.21 | 17.37 | 12149.48 | 0.38 | 0.68 | 1.2 | 0.78 | 1 | 10
5 | 105 | CONCLUIDO | 8.7893 | 11.38 | 7.39 | 12.67 | 0.19 | 35 | 205.98 | 55.27 | 2.25 | 33 | 43.46 | 25638.22 | 105.74 | 204.23 | 43.57 | 17.37 | 10853.4 | 0.4 | 0.69 | 1.2 | 0.7 | 1 | 10
6 | 105 | CONCLUIDO | 9.0011 | 11.11 | 7.29 | 14.11 | 0.22 | 31 | 206.38 | 55.27 | 2.5 | 29 | 43.6 | 25687.3 | 104.07 | 204.2 | 40.14 | 17.37 | 9155.81 | 0.43 | 0.7 | 1.19 | 0.59 | 1 | 10
7 | 105 | CONCLUIDO | 9.1494 | 10.93 | 7.23 | 15.49 | 0.24 | 28 | 206.78 | 55.27 | 2.75 | 26 | 43.75 | 25736.42 | 103.05 | 204.14 | 38.74 | 17.37 | 8471.93 | 0.45 | 0.71 | 1.18 | 0.54 | 1 | 10
8 | 105 | CONCLUIDO | 9.2497 | 10.81 | 7.19 | 16.6 | 0.26 | 26 | 207.17 | 55.27 | 3 | 24 | 43.9 | 25785.6 | 102.41 | 204.21 | 37.65 | 17.37 | 7934.84 | 0.46 | 0.71 | 1.17 | 0.5 | 1 | 10
9 | 105 | CONCLUIDO | 9.3371 | 10.71 | 7.17 | 17.93 | 0.28 | 24 | 207.57 | 55.27 | 3.25 | 22 | 44.05 | 25834.83 | 101.97 | 204.15 | 36.78 | 17.37 | 7510.61 | 0.47 | 0.71 | 1.18 | 0.48 | 1 | 10
10 | 105 | CONCLUIDO | 9.4665 | 10.56 | 7.11 | 19.38 | 0.3 | 22 | 207.97 | 55.27 | 3.5 | 20 | 44.2 | 25884.1 | 100.94 | 204.18 | 34.95 | 17.37 | 6605.61 | 0.5 | 0.72 | 1.17 | 0.41 | 1 | 10
11 | 105 | CONCLUIDO | 9.5233 | 10.5 | 7.08 | 20.24 | 0.32 | 21 | 208.37 | 55.27 | 3.75 | 19 | 44.35 | 25933.43 | 100.42 | 204.18 | 33.77 | 17.37 | 6021.79 | 0.51 | 0.72 | 1.18 | 0.39 | 1 | 10
12 | 105 | CONCLUIDO | 9.6223 | 10.39 | 7.06 | 22.29 | 0.34 | 19 | 208.77 | 55.27 | 4 | 17 | 44.5 | 25982.82 | 99.85 | 204.17 | 33.02 | 17.37 | 5658.59 | 0.53 | 0.72 | 1.17 | 0.37 | 1 | 10
13 | 105 | CONCLUIDO | 9.6912 | 10.32 | 7.02 | 23.41 | 0.36 | 18 | 209.17 | 55.27 | 4.25 | 16 | 44.65 | 26032.25 | 99.35 | 204.16 | 32.11 | 17.37 | 5206.51 | 0.54 | 0.73 | 1.17 | 0.33 | 1 | 10
14 | 105 | CONCLUIDO | 9.7358 | 10.27 | 7.02 | 24.77 | 0.38 | 17 | 209.58 | 55.27 | 4.5 | 15 | 44.8 | 26081.73 | 99.03 | 204.17 | 31.96 | 17.37 | 5136.85 | 0.54 | 0.73 | 1.16 | 0.33 | 1 | 10
15 | 105 | CONCLUIDO | 9.8005 | 10.2 | 6.99 | 26.21 | 0.4 | 16 | 209.98 | 55.27 | 4.75 | 14 | 44.95 | 26131.27 | 98.57 | 204.16 | 31.21 | 17.37 | 4764.9 | 0.56 | 0.73 | 1.16 | 0.3 | 1 | 10
16 | 105 | CONCLUIDO | 9.7794 | 10.23 | 7.01 | 26.29 | 0.42 | 16 | 210.38 | 55.27 | 5 | 14 | 45.11 | 26180.86 | 98.77 | 204.2 | 31.92 | 17.37 | 5119.89 | 0.54 | 0.73 | 1.16 | 0.32 | 1 | 10
17 | 105 | CONCLUIDO | 9.866 | 10.14 | 6.96 | 27.85 | 0.44 | 15 | 210.78 | 55.27 | 5.25 | 13 | 45.26 | 26230.5 | 97.91 | 204.15 | 30.26 | 17.37 | 4296.13 | 0.57 | 0.73 | 1.16 | 0.27 | 1 | 10
18 | 105 | CONCLUIDO | 9.9212 | 10.08 | 6.95 | 29.77 | 0.46 | 14 | 211.18 | 55.27 | 5.5 | 12 | 45.41 | 26280.2 | 97.53 | 204.15 | 29.88 | 17.37 | 4113.21 | 0.58 | 0.74 | 1.16 | 0.26 | 1 | 10
19 | 105 | CONCLUIDO | 9.9124 | 10.09 | 6.96 | 29.81 | 0.48 | 14 | 211.59 | 55.27 | 5.75 | 12 | 45.57 | 26329.94 | 97.53 | 204.18 | 30.04 | 17.37 | 4193.9 | 0.58 | 0.73 | 1.16 | 0.26 | 1 | 10
20 | 105 | CONCLUIDO | 9.9762 | 10.02 | 6.93 | 31.99 | 0.5 | 13 | 211.99 | 55.27 | 6 | 11 | 45.72 | 26379.74 | 97.13 | 204.15 | 29.34 | 17.37 | 3846.21 | 0.59 | 0.74 | 1.16 | 0.24 | 1 | 10
21 | 105 | CONCLUIDO | 9.9712 | 10.03 | 6.94 | 32.02 | 0.52 | 13 | 212.4 | 55.27 | 6.25 | 11 | 45.87 | 26429.59 | 96.96 | 204.16 | 29.4 | 17.37 | 3878.79 | 0.59 | 0.74 | 1.16 | 0.24 | 1 | 10
22 | 105 | CONCLUIDO | 10.039 | 9.96 | 6.91 | 34.55 | 0.54 | 12 | 212.8 | 55.27 | 6.5 | 10 | 46.03 | 26479.5 | 96.6 | 204.14 | 28.61 | 17.37 | 3486.98 | 0.61 | 0.74 | 1.16 | 0.22 | 1 | 10
23 | 105 | CONCLUIDO | 10.0334 | 9.97 | 6.92 | 34.58 | 0.56 | 12 | 213.21 | 55.27 | 6.75 | 10 | 46.18 | 26529.46 | 96.45 | 204.15 | 28.87 | 17.37 | 3618.52 | 0.6 | 0.74 | 1.15 | 0.22 | 1 | 10
24 | 105 | CONCLUIDO | 10.0993 | 9.9 | 6.89 | 37.59 | 0.58 | 11 | 213.61 | 55.27 | 7 | 9 | 46.34 | 26579.47 | 95.86 | 204.14 | 27.85 | 17.37 | 3113.61 | 0.62 | 0.74 | 1.16 | 0.2 | 1 | 10
25 | 105 | CONCLUIDO | 10.1016 | 9.9 | 6.89 | 37.57 | 0.6 | 11 | 214.02 | 55.27 | 7.25 | 9 | 46.49 | 26629.54 | 95.83 | 204.15 | 27.95 | 17.37 | 3163.33 | 0.62 | 0.74 | 1.15 | 0.2 | 1 | 10
26 | 105 | CONCLUIDO | 10.1038 | 9.9 | 6.89 | 37.56 | 0.62 | 11 | 214.42 | 55.27 | 7.5 | 9 | 46.65 | 26679.66 | 95.49 | 204.14 | 27.92 | 17.37 | 3146.87 | 0.62 | 0.74 | 1.15 | 0.2 | 1 | 10
27 | 105 | CONCLUIDO | 10.1658 | 9.84 | 6.87 | 41.2 | 0.64 | 10 | 214.83 | 55.27 | 7.75 | 8 | 46.81 | 26729.83 | 94.99 | 204.14 | 27.28 | 17.37 | 2833.17 | 0.64 | 0.74 | 1.15 | 0.18 | 1 | 10
28 | 105 | CONCLUIDO | 10.1629 | 9.84 | 6.87 | 41.22 | 0.66 | 10 | 215.24 | 55.27 | 8 | 8 | 46.97 | 26780.06 | 95.04 | 204.15 | 27.29 | 17.37 | 2836.93 | 0.64 | 0.74 | 1.15 | 0.18 | 1 | 10
29 | 105 | CONCLUIDO | 10.1732 | 9.83 | 6.86 | 41.16 | 0.68 | 10 | 215.65 | 55.27 | 8.25 | 8 | 47.12 | 26830.34 | 94.89 | 204.14 | 27.04 | 17.37 | 2711.08 | 0.64 | 0.74 | 1.15 | 0.17 | 1 | 10
30 | 105 | CONCLUIDO | 10.2287 | 9.78 | 6.85 | 45.64 | 0.7 | 9 | 216.05 | 55.27 | 8.5 | 7 | 47.28 | 26880.68 | 94.27 | 204.14 | 26.69 | 17.37 | 2540.74 | 0.65 | 0.75 | 1.15 | 0.16 | 1 | 10
31 | 105 | CONCLUIDO | 10.2131 | 9.79 | 6.86 | 45.74 | 0.72 | 9 | 216.46 | 55.27 | 8.75 | 7 | 47.44 | 26931.07 | 94.82 | 204.14 | 27.17 | 17.37 | 2781.84 | 0.64 | 0.74 | 1.15 | 0.17 | 1 | 10
32 | 105 | CONCLUIDO | 10.2189 | 9.79 | 6.86 | 45.71 | 0.74 | 9 | 216.87 | 55.27 | 9 | 7 | 47.6 | 26981.51 | 94.66 | 204.16 | 26.99 | 17.37 | 2690.72 | 0.64 | 0.74 | 1.15 | 0.16 | 1 | 10
33 | 105 | CONCLUIDO | 10.2136 | 9.79 | 6.86 | 45.74 | 0.76 | 9 | 217.28 | 55.27 | 9.25 | 7 | 47.76 | 27032.02 | 94.39 | 204.15 | 27.13 | 17.37 | 2764.61 | 0.64 | 0.74 | 1.15 | 0.17 | 1 | 10
34 | 105 | CONCLUIDO | 10.2209 | 9.78 | 6.85 | 45.69 | 0.78 | 9 | 217.69 | 55.27 | 9.5 | 7 | 47.92 | 27082.57 | 94.06 | 204.2 | 26.87 | 17.37 | 2634.67 | 0.65 | 0.75 | 1.15 | 0.16 | 1 | 10
35 | 105 | CONCLUIDO | 10.2963 | 9.71 | 6.82 | 51.17 | 0.79 | 8 | 218.1 | 55.27 | 9.75 | 6 | 48.08 | 27133.18 | 93.49 | 204.14 | 25.93 | 17.37 | 2167.92 | 0.67 | 0.75 | 1.15 | 0.13 | 1 | 10
36 | 105 | CONCLUIDO | 10.2998 | 9.71 | 6.82 | 51.15 | 0.81 | 8 | 218.51 | 55.27 | 10 | 6 | 48.24 | 27183.85 | 93.24 | 204.14 | 25.87 | 17.37 | 2136.41 | 0.67 | 0.75 | 1.15 | 0.13 | 1 | 10
37 | 105 | CONCLUIDO | 10.2884 | 9.72 | 6.83 | 51.23 | 0.83 | 8 | 218.92 | 55.27 | 10.25 | 6 | 48.4 | 27234.57 | 93.16 | 204.15 | 26.27 | 17.37 | 2335.95 | 0.66 | 0.75 | 1.15 | 0.14 | 1 | 10
38 | 105 | CONCLUIDO | 10.2913 | 9.72 | 6.83 | 51.21 | 0.85 | 8 | 219.33 | 55.27 | 10.5 | 6 | 48.56 | 27285.35 | 93.09 | 204.14 | 26.12 | 17.37 | 2260.65 | 0.67 | 0.75 | 1.15 | 0.14 | 1 | 10
39 | 105 | CONCLUIDO | 10.2907 | 9.72 | 6.83 | 51.21 | 0.87 | 8 | 219.75 | 55.27 | 10.75 | 6 | 48.72 | 27336.19 | 92.88 | 204.14 | 26.09 | 17.37 | 2248.84 | 0.67 | 0.75 | 1.15 | 0.14 | 1 | 10
40 | 105 | CONCLUIDO | 10.363 | 9.65 | 6.8 | 58.3 | 0.89 | 7 | 220.16 | 55.27 | 11 | 5 | 48.89 | 27387.08 | 92.12 | 204.16 | 25.26 | 17.37 | 1836.44 | 0.69 | 0.75 | 1.15 | 0.11 | 1 | 10
41 | 105 | CONCLUIDO | 10.3654 | 9.65 | 6.8 | 58.28 | 0.91 | 7 | 220.57 | 55.27 | 11.25 | 5 | 49.05 | 27438.03 | 92.31 | 204.15 | 25.26 | 17.37 | 1836.68 | 0.69 | 0.75 | 1.14 | 0.11 | 1 | 10
42 | 105 | CONCLUIDO | 10.3588 | 9.65 | 6.8 | 58.33 | 0.92 | 7 | 220.99 | 55.27 | 11.5 | 5 | 49.21 | 27489.03 | 92.59 | 204.17 | 25.33 | 17.37 | 1873.1 | 0.69 | 0.75 | 1.15 | 0.11 | 1 | 10
43 | 105 | CONCLUIDO | 10.3517 | 9.66 | 6.81 | 58.39 | 0.94 | 7 | 221.4 | 55.27 | 11.75 | 5 | 49.38 | 27540.09 | 92.52 | 204.14 | 25.63 | 17.37 | 2020.78 | 0.68 | 0.75 | 1.15 | 0.12 | 1 | 10
44 | 105 | CONCLUIDO | 10.3517 | 9.66 | 6.81 | 58.39 | 0.96 | 7 | 221.81 | 55.27 | 12 | 5 | 49.54 | 27591.21 | 92.48 | 204.14 | 25.55 | 17.37 | 1984.17 | 0.68 | 0.75 | 1.15 | 0.12 | 1 | 10
45 | 105 | CONCLUIDO | 10.3517 | 9.66 | 6.81 | 58.39 | 0.98 | 7 | 222.23 | 55.27 | 12.25 | 5 | 49.71 | 27642.51 | 92.21 | 204.14 | 25.66 | 17.37 | 2037.23 | 0.68 | 0.75 | 1.15 | 0.12 | 1 | 10
46 | 105 | CONCLUIDO | 10.3451 | 9.67 | 6.82 | 58.44 | 1 | 7 | 222.65 | 55.27 | 12.5 | 5 | 49.87 | 27693.75 | 92.01 | 204.15 | 25.81 | 17.37 | 2110.02 | 0.67 | 0.75 | 1.15 | 0.13 | 1 | 10
47 | 105 | CONCLUIDO | 10.3514 | 9.66 | 6.81 | 58.39 | 1.02 | 7 | 223.06 | 55.27 | 12.75 | 5 | 50.04 | 27745.04 | 91.68 | 204.14 | 25.66 | 17.37 | 2036.58 | 0.68 | 0.75 | 1.15 | 0.12 | 1 | 10
48 | 105 | CONCLUIDO | 10.3555 | 9.66 | 6.81 | 58.35 | 1.03 | 7 | 223.48 | 55.27 | 13 | 5 | 50.21 | 27796.39 | 91.3 | 204.15 | 25.39 | 17.37 | 1902.09 | 0.68 | 0.75 | 1.15 | 0.12 | 1 | 10
49 | 105 | CONCLUIDO | 10.4251 | 9.59 | 6.78 | 67.84 | 1.05 | 6 | 223.89 | 55.27 | 13.25 | 4 | 50.37 | 27847.8 | 90.94 | 204.14 | 24.64 | 17.37 | 1534.06 | 0.71 | 0.75 | 1.15 | 0.09 | 1 | 10
50 | 105 | CONCLUIDO | 10.4188 | 9.6 | 6.79 | 67.9 | 1.07 | 6 | 224.31 | 55.27 | 13.5 | 4 | 50.54 | 27899.27 | 90.97 | 204.14 | 24.85 | 17.37 | 1637.7 | 0.7 | 0.75 | 1.15 | 0.1 | 1 | 10
51 | 105 | CONCLUIDO | 10.4212 | 9.6 | 6.79 | 67.88 | 1.09 | 6 | 224.73 | 55.27 | 13.75 | 4 | 50.71 | 27950.8 | 91.08 | 204.14 | 24.87 | 17.37 | 1647.08 | 0.7 | 0.75 | 1.15 | 0.1 | 1 | 10
52 | 105 | CONCLUIDO | 10.4203 | 9.6 | 6.79 | 67.89 | 1.11 | 6 | 225.15 | 55.27 | 14 | 4 | 50.88 | 28002.38 | 91.07 | 204.14 | 24.98 | 17.37 | 1702.03 | 0.7 | 0.75 | 1.14 | 0.1 | 1 | 10
53 | 105 | CONCLUIDO | 10.4296 | 9.59 | 6.78 | 67.8 | 1.12 | 6 | 225.57 | 55.27 | 14.25 | 4 | 51.04 | 28054.03 | 90.85 | 204.14 | 24.61 | 17.37 | 1518.49 | 0.71 | 0.75 | 1.14 | 0.09 | 1 | 10
54 | 105 | CONCLUIDO | 10.4248 | 9.59 | 6.78 | 67.84 | 1.14 | 6 | 225.99 | 55.27 | 14.5 | 4 | 51.21 | 28105.73 | 90.6 | 204.14 | 24.75 | 17.37 | 1584.99 | 0.7 | 0.75 | 1.15 | 0.09 | 1 | 10
55 | 105 | CONCLUIDO | 10.4158 | 9.6 | 6.79 | 67.93 | 1.16 | 6 | 226.41 | 55.27 | 14.75 | 4 | 51.38 | 28157.49 | 90.62 | 204.16 | 24.98 | 17.37 | 1700.51 | 0.7 | 0.75 | 1.15 | 0.1 | 1 | 10
56 | 105 | CONCLUIDO | 10.4176 | 9.6 | 6.79 | 67.91 | 1.18 | 6 | 226.83 | 55.27 | 15 | 4 | 51.55 | 28209.31 | 90.32 | 204.14 | 24.95 | 17.37 | 1685.18 | 0.7 | 0.75 | 1.15 | 0.1 | 1 | 10
57 | 105 | CONCLUIDO | 10.4188 | 9.6 | 6.79 | 67.9 | 1.19 | 6 | 227.25 | 55.27 | 15.25 | 4 | 51.72 | 28261.2 | 90.06 | 204.14 | 24.91 | 17.37 | 1666.21 | 0.7 | 0.75 | 1.15 | 0.1 | 1 | 10
58 | 105 | CONCLUIDO | 10.4251 | 9.59 | 6.78 | 67.84 | 1.21 | 6 | 227.67 | 55.27 | 15.5 | 4 | 51.9 | 28313.14 | 89.95 | 204.14 | 24.77 | 17.37 | 1595.88 | 0.7 | 0.75 | 1.14 | 0.09 | 1 | 10
59 | 105 | CONCLUIDO | 10.4149 | 9.6 | 6.79 | 67.94 | 1.23 | 6 | 228.09 | 55.27 | 15.75 | 4 | 52.07 | 28365.14 | 89.62 | 204.14 | 25.09 | 17.37 | 1755.84 | 0.69 | 0.75 | 1.14 | 0.1 | 1 | 10
60 | 105 | CONCLUIDO | 10.4861 | 9.54 | 6.77 | 81.23 | 1.24 | 5 | 228.51 | 55.27 | 16 | 3 | 52.24 | 28417.2 | 88.86 | 204.14 | 24.28 | 17.37 | 1357.16 | 0.72 | 0.75 | 1.14 | 0.08 | 1 | 10
61 | 105 | CONCLUIDO | 10.4807 | 9.54 | 6.77 | 81.29 | 1.26 | 5 | 228.93 | 55.27 | 16.25 | 3 | 52.41 | 28469.32 | 89.24 | 204.14 | 24.42 | 17.37 | 1427.55 | 0.71 | 0.75 | 1.14 | 0.08 | 1 | 10
62 | 105 | CONCLUIDO | 10.4816 | 9.54 | 6.77 | 81.28 | 1.28 | 5 | 229.36 | 55.27 | 16.5 | 3 | 52.58 | 28521.51 | 89.38 | 204.14 | 24.47 | 17.37 | 1452.82 | 0.71 | 0.75 | 1.14 | 0.08 | 1 | 10
63 | 105 | CONCLUIDO | 10.4843 | 9.54 | 6.77 | 81.25 | 1.3 | 5 | 229.78 | 55.27 | 16.75 | 3 | 52.76 | 28573.75 | 89.48 | 204.14 | 24.36 | 17.37 | 1396.86 | 0.71 | 0.75 | 1.14 | 0.08 | 1 | 10
64 | 105 | CONCLUIDO | 10.4813 | 9.54 | 6.77 | 81.28 | 1.31 | 5 | 230.2 | 55.27 | 17 | 3 | 52.93 | 28626.06 | 89.48 | 204.14 | 24.48 | 17.37 | 1459.11 | 0.71 | 0.75 | 1.14 | 0.08 | 1 | 10
65 | 105 | CONCLUIDO | 10.4825 | 9.54 | 6.77 | 81.27 | 1.33 | 5 | 230.63 | 55.27 | 17.25 | 3 | 53.11 | 28678.42 | 89.32 | 204.14 | 24.39 | 17.37 | 1411.78 | 0.71 | 0.75 | 1.14 | 0.08 | 1 | 10
66 | 105 | CONCLUIDO | 10.477 | 9.54 | 6.78 | 81.33 | 1.35 | 5 | 231.05 | 55.27 | 17.5 | 3 | 53.28 | 28730.85 | 89.25 | 204.14 | 24.52 | 17.37 | 1479.35 | 0.71 | 0.75 | 1.14 | 0.09 | 1 | 10
67 | 105 | CONCLUIDO | 10.4779 | 9.54 | 6.78 | 81.32 | 1.36 | 5 | 231.48 | 55.27 | 17.75 | 3 | 53.46 | 28783.34 | 89.2 | 204.14 | 24.5 | 17.37 | 1468.35 | 0.71 | 0.75 | 1.15 | 0.09 | 1 | 10
68 | 105 | CONCLUIDO | 10.4807 | 9.54 | 6.77 | 81.29 | 1.38 | 5 | 231.91 | 55.27 | 18 | 3 | 53.63 | 28835.89 | 88.93 | 204.14 | 24.45 | 17.37 | 1443.46 | 0.71 | 0.75 | 1.14 | 0.08 | 1 | 10
69 | 105 | CONCLUIDO | 10.4868 | 9.54 | 6.77 | 81.22 | 1.4 | 5 | 232.33 | 55.27 | 18.25 | 3 | 53.81 | 28888.51 | 88.63 | 204.14 | 24.23 | 17.37 | 1334.8 | 0.72 | 0.75 | 1.14 | 0.08 | 1 | 10
70 | 105 | CONCLUIDO | 10.492 | 9.53 | 6.76 | 81.16 | 1.41 | 5 | 232.76 | 55.27 | 18.5 | 3 | 53.99 | 28941.18 | 88.23 | 204.14 | 24.09 | 17.37 | 1260.74 | 0.72 | 0.76 | 1.14 | 0.07 | 1 | 10
71 | 105 | CONCLUIDO | 10.4923 | 9.53 | 6.76 | 81.16 | 1.43 | 5 | 233.19 | 55.27 | 18.75 | 3 | 54.17 | 28993.92 | 87.87 | 204.14 | 24.06 | 17.37 | 1246.17 | 0.72 | 0.76 | 1.14 | 0.07 | 1 | 10
72 | 105 | CONCLUIDO | 10.4858 | 9.54 | 6.77 | 81.23 | 1.45 | 5 | 233.62 | 55.27 | 19 | 3 | 54.34 | 29046.73 | 87.46 | 204.14 | 24.18 | 17.37 | 1309.4 | 0.72 | 0.75 | 1.15 | 0.08 | 1 | 10
73 | 105 | CONCLUIDO | 10.4892 | 9.53 | 6.77 | 81.19 | 1.46 | 5 | 234.04 | 55.27 | 19.25 | 3 | 54.52 | 29099.59 | 87.07 | 204.14 | 24.17 | 17.37 | 1300.54 | 0.72 | 0.75 | 1.14 | 0.07 | 1 | 10
74 | 105 | CONCLUIDO | 10.4871 | 9.54 | 6.77 | 81.22 | 1.48 | 5 | 234.47 | 55.27 | 19.5 | 3 | 54.7 | 29152.52 | 87.03 | 204.14 | 24.21 | 17.37 | 1324.46 | 0.72 | 0.75 | 1.15 | 0.08 | 1 | 10
75 | 105 | CONCLUIDO | 10.4849 | 9.54 | 6.77 | 81.24 | 1.49 | 5 | 234.9 | 55.27 | 19.75 | 3 | 54.88 | 29205.51 | 86.83 | 204.14 | 24.32 | 17.37 | 1377.24 | 0.71 | 0.75 | 1.14 | 0.08 | 1 | 10
76 | 105 | CONCLUIDO | 10.4828 | 9.54 | 6.77 | 81.26 | 1.51 | 5 | 235.33 | 55.27 | 20 | 3 | 55.06 | 29258.57 | 86.6 | 204.14 | 24.31 | 17.37 | 1371.16 | 0.71 | 0.75 | 1.15 | 0.08 | 1 | 10
77 | 105 | CONCLUIDO | 10.4874 | 9.54 | 6.77 | 81.21 | 1.53 | 5 | 235.76 | 55.27 | 20.25 | 3 | 55.24 | 29311.69 | 86.12 | 204.19 | 24.21 | 17.37 | 1321.55 | 0.72 | 0.75 | 1.14 | 0.08 | 1 | 10
78 | 105 | CONCLUIDO | 10.559 | 9.47 | 6.74 | 101.15 | 1.54 | 4 | 236.2 | 55.27 | 20.5 | 2 | 55.42 | 29364.87 | 85.42 | 204.14 | 23.44 | 17.37 | 943.06 | 0.74 | 0.76 | 1.14 | 0.05 | 1 | 10
79 | 105 | CONCLUIDO | 10.5597 | 9.47 | 6.74 | 101.15 | 1.56 | 4 | 236.63 | 55.27 | 20.75 | 2 | 55.6 | 29418.12 | 85.51 | 204.14 | 23.44 | 17.37 | 944.14 | 0.74 | 0.76 | 1.14 | 0.05 | 1 | 10
80 | 105 | CONCLUIDO | 10.5522 | 9.48 | 6.75 | 101.25 | 1.58 | 4 | 237.06 | 55.27 | 21 | 2 | 55.79 | 29471.44 | 85.73 | 204.14 | 23.65 | 17.37 | 1047.04 | 0.73 | 0.76 | 1.14 | 0.06 | 1 | 10
81 | 105 | CONCLUIDO | 10.5535 | 9.48 | 6.75 | 101.23 | 1.59 | 4 | 237.49 | 55.27 | 21.25 | 2 | 55.97 | 29524.81 | 85.83 | 204.14 | 23.64 | 17.37 | 1044.81 | 0.73 | 0.76 | 1.14 | 0.06 | 1 | 10
82 | 105 | CONCLUIDO | 10.5538 | 9.48 | 6.75 | 101.22 | 1.61 | 4 | 237.93 | 55.27 | 21.5 | 2 | 56.15 | 29578.26 | 85.84 | 204.14 | 23.7 | 17.37 | 1070.99 | 0.73 | 0.76 | 1.14 | 0.06 | 1 | 10
83 | 105 | CONCLUIDO | 10.5553 | 9.47 | 6.75 | 101.2 | 1.62 | 4 | 238.36 | 55.27 | 21.75 | 2 | 56.34 | 29631.77 | 86.04 | 204.14 | 23.61 | 17.37 | 1026.89 | 0.74 | 0.76 | 1.14 | 0.06 | 1 | 10
84 | 105 | CONCLUIDO | 10.5584 | 9.47 | 6.74 | 101.16 | 1.64 | 4 | 238.79 | 55.27 | 22 | 2 | 56.52 | 29685.34 | 85.98 | 204.22 | 23.49 | 17.37 | 967.67 | 0.74 | 0.76 | 1.14 | 0.05 | 1 | 10
85 | 105 | CONCLUIDO | 10.5587 | 9.47 | 6.74 | 101.16 | 1.65 | 4 | 239.23 | 55.27 | 22.25 | 2 | 56.71 | 29738.98 | 86.04 | 204.14 | 23.46 | 17.37 | 950.3 | 0.74 | 0.76 | 1.14 | 0.05 | 1 | 10
86 | 105 | CONCLUIDO | 10.5569 | 9.47 | 6.75 | 101.18 | 1.67 | 4 | 239.66 | 55.27 | 22.5 | 2 | 56.89 | 29792.69 | 86.06 | 204.14 | 23.54 | 17.37 | 992.43 | 0.74 | 0.76 | 1.14 | 0.05 | 1 | 10
87 | 105 | CONCLUIDO | 10.5482 | 9.48 | 6.75 | 101.3 | 1.69 | 4 | 240.1 | 55.27 | 22.75 | 2 | 57.08 | 29846.46 | 86.06 | 204.14 | 23.74 | 17.37 | 1094.8 | 0.73 | 0.76 | 1.14 | 0.06 | 1 | 10
88 | 105 | CONCLUIDO | 10.5501 | 9.48 | 6.75 | 101.28 | 1.7 | 4 | 240.54 | 55.27 | 23 | 2 | 57.26 | 29900.43 | 85.95 | 204.14 | 23.72 | 17.37 | 1083.21 | 0.73 | 0.76 | 1.14 | 0.06 | 1 | 10
89 | 105 | CONCLUIDO | 10.5532 | 9.48 | 6.75 | 101.23 | 1.72 | 4 | 240.97 | 55.27 | 23.25 | 2 | 57.45 | 29954.34 | 85.86 | 204.14 | 23.66 | 17.37 | 1051.85 | 0.73 | 0.76 | 1.14 | 0.06 | 1 | 10
90 | 105 | CONCLUIDO | 10.5556 | 9.47 | 6.75 | 101.2 | 1.73 | 4 | 241.41 | 55.27 | 23.5 | 2 | 57.64 | 30008.32 | 85.71 | 204.17 | 23.55 | 17.37 | 999.05 | 0.74 | 0.76 | 1.14 | 0.06 | 1 | 10
91 | 105 | CONCLUIDO | 10.5544 | 9.47 | 6.75 | 101.22 | 1.75 | 4 | 241.85 | 55.27 | 23.75 | 2 | 57.83 | 30062.36 | 85.61 | 204.14 | 23.61 | 17.37 | 1029.04 | 0.74 | 0.76 | 1.14 | 0.06 | 1 | 10
92 | 105 | CONCLUIDO | 10.5625 | 9.47 | 6.74 | 101.11 | 1.76 | 4 | 242.29 | 55.27 | 24 | 2 | 58.02 | 30116.47 | 85.31 | 204.14 | 23.35 | 17.37 | 899.31 | 0.74 | 0.76 | 1.14 | 0.05 | 1 | 10
93 | 105 | CONCLUIDO | 10.5603 | 9.47 | 6.74 | 101.14 | 1.78 | 4 | 242.73 | 55.27 | 24.25 | 2 | 58.21 | 30170.65 | 85.07 | 204.14 | 23.44 | 17.37 | 940.37 | 0.74 | 0.76 | 1.14 | 0.05 | 1 | 10
94 | 105 | CONCLUIDO | 10.5618 | 9.47 | 6.74 | 101.12 | 1.79 | 4 | 243.17 | 55.27 | 24.5 | 2 | 58.4 | 30224.9 | 84.81 | 204.14 | 23.42 | 17.37 | 934.24 | 0.74 | 0.76 | 1.14 | 0.05 | 1 | 10
95 | 105 | CONCLUIDO | 10.5587 | 9.47 | 6.74 | 101.16 | 1.81 | 4 | 243.61 | 55.27 | 24.75 | 2 | 58.59 | 30279.22 | 84.64 | 204.14 | 23.41 | 17.37 | 926.87 | 0.74 | 0.76 | 1.14 | 0.05 | 1 | 10
96 | 105 | CONCLUIDO | 10.5615 | 9.47 | 6.74 | 101.12 | 1.82 | 4 | 244.05 | 55.27 | 25 | 2 | 58.78 | 30333.61 | 84.2 | 204.15 | 23.43 | 17.37 | 936.11 | 0.74 | 0.76 | 1.14 | 0.05 | 1 | 10
97 | 105 | CONCLUIDO | 10.5687 | 9.46 | 6.74 | 101.03 | 1.84 | 4 | 244.49 | 55.27 | 25.25 | 2 | 58.97 | 30388.06 | 83.9 | 204.14 | 23.17 | 17.37 | 809.36 | 0.75 | 0.76 | 1.14 | 0.04 | 1 | 10
98 | 105 | CONCLUIDO | 10.5708 | 9.46 | 6.73 | 101 | 1.85 | 4 | 244.93 | 55.27 | 25.5 | 2 | 59.16 | 30442.58 | 83.64 | 204.14 | 23.11 | 17.37 | 776.8 | 0.75 | 0.76 | 1.14 | 0.04 | 1 | 10
99 | 105 | CONCLUIDO | 10.569 | 9.46 | 6.73 | 101.02 | 1.87 | 4 | 245.38 | 55.27 | 25.75 | 2 | 59.35 | 30497.18 | 83.18 | 204.14 | 23.11 | 17.37 | 775.1 | 0.75 | 0.76 | 1.14 | 0.04 | 1 | 10
100 | 105 | CONCLUIDO | 10.5646 | 9.47 | 6.74 | 101.08 | 1.88 | 4 | 245.82 | 55.27 | 26 | 2 | 59.55 | 30551.84 | 83.05 | 204.14 | 23.26 | 17.37 | 854.2 | 0.75 | 0.76 | 1.14 | 0.05 | 1 | 10
101 | 105 | CONCLUIDO | 10.5674 | 9.46 | 6.74 | 101.04 | 1.9 | 4 | 246.26 | 55.27 | 26.25 | 2 | 59.74 | 30606.57 | 82.76 | 204.14 | 23.23 | 17.37 | 837.35 | 0.75 | 0.76 | 1.14 | 0.04 | 1 | 10
102 | 105 | CONCLUIDO | 10.5609 | 9.47 | 6.74 | 101.13 | 1.91 | 4 | 246.71 | 55.27 | 26.5 | 2 | 59.93 | 30661.38 | 82.44 | 204.14 | 23.41 | 17.37 | 929.54 | 0.74 | 0.76 | 1.14 | 0.05 | 1 | 10
103 | 105 | CONCLUIDO | 10.5625 | 9.47 | 6.74 | 101.11 | 1.93 | 4 | 247.15 | 55.27 | 26.75 | 2 | 60.13 | 30716.25 | 81.99 | 204.15 | 23.38 | 17.37 | 913.67 | 0.74 | 0.76 | 1.14 | 0.05 | 1 | 10
104 | 105 | CONCLUIDO | 10.5649 | 9.47 | 6.74 | 101.08 | 1.94 | 4 | 247.6 | 55.27 | 27 | 2 | 60.33 | 30771.2 | 81.68 | 204.14 | 23.23 | 17.37 | 838.74 | 0.75 | 0.76 | 1.14 | 0.05 | 1 | 10
105 | 105 | CONCLUIDO | 10.5637 | 9.47 | 6.74 | 101.09 | 1.95 | 4 | 248.04 | 55.27 | 27.25 | 2 | 60.52 | 30826.21 | 81.47 | 204.14 | 23.32 | 17.37 | 883.11 | 0.74 | 0.76 | 1.14 | 0.05 | 1 | 10
106 | 105 | CONCLUIDO | 10.5671 | 9.46 | 6.74 | 101.05 | 1.97 | 4 | 248.49 | 55.27 | 27.5 | 2 | 60.72 | 30881.3 | 81.14 | 204.14 | 23.23 | 17.37 | 839.59 | 0.75 | 0.76 | 1.14 | 0.05 | 1 | 10
107 | 105 | CONCLUIDO | 10.5606 | 9.47 | 6.74 | 101.13 | 1.98 | 4 | 248.94 | 55.27 | 27.75 | 2 | 60.92 | 30936.46 | 80.71 | 204.14 | 23.43 | 17.37 | 935.63 | 0.74 | 0.76 | 1.14 | 0.05 | 1 | 10
108 | 105 | CONCLUIDO | 10.5569 | 9.47 | 6.75 | 101.18 | 2 | 4 | 249.39 | 55.27 | 28 | 1 | 61.11 | 30991.69 | 80.33 | 204.14 | 23.44 | 17.37 | 942.09 | 0.74 | 0.76 | 1.14 | 0.05 | 1 | 10
109 | 105 | CONCLUIDO | 10.5618 | 9.47 | 6.74 | 101.12 | 2.01 | 4 | 249.83 | 55.27 | 28.25 | 1 | 61.31 | 31047 | 80.1 | 204.14 | 23.37 | 17.37 | 907.94 | 0.74 | 0.76 | 1.14 | 0.05 | 1 | 10
110 | 105 | CONCLUIDO | 10.5606 | 9.47 | 6.74 | 101.13 | 2.03 | 4 | 250.28 | 55.27 | 28.5 | 1 | 61.51 | 31102.37 | 79.95 | 204.14 | 23.39 | 17.37 | 916 | 0.74 | 0.76 | 1.14 | 0.05 | 1 | 10
111 | 105 | CONCLUIDO | 10.6298 | 9.41 | 6.72 | 134.42 | 2.04 | 3 | 250.73 | 55.27 | 28.75 | 0 | 61.71 | 31157.82 | 79.44 | 204.14 | 22.73 | 17.37 | 590.48 | 0.76 | 0.76 | 1.14 | 0.03 | 1 | 10

## RESULTADOS_10
Unnamed: 0 | Volume de calda [L] | STATUS | Capacidade operacional [ha/h] | Tempo de missao [h] | Tempo util [h] | Tempo por voo [min] | Autonomia Projetada [h] | N° Voos | MTOW [kg] | Massa Estrutura [kg] | Combustível [kg] | Abastecimentos | Massa gerador | Potência gerador [W] | Combustível consumido [L] | Calda cons [L] | Distância percorrida [km] | Distância Pulverizando [km] | RTL ACUMULADO[m] | EOC [km/km] | EOC [h/h] | Tempo de manobra [h] | Tempo rtl_rtw [h] | V pulv [m/s] | V desloc [m/s]
0 | 60 | CONCLUIDO | 8.6505 | 11.56 | 7.89 | 7.89 | 0.14 | 60 | 124.63 | 45 | 1 | 58 | 18.64 | 15605.44 | 82.22 | 204.18 | 59.63 | 17.37 | 18757.29 | 0.29 | 0.65 | 1.23 | 1.2 | 1 | 10
1 | 60 | CONCLUIDO | 9.1059 | 10.98 | 7.65 | 9.76 | 0.18 | 47 | 124.96 | 45 | 1.25 | 45 | 18.71 | 15645.96 | 79.4 | 204.25 | 51.61 | 17.37 | 14812.1 | 0.34 | 0.67 | 1.22 | 0.96 | 1 | 10
2 | 60 | CONCLUIDO | 9.4832 | 10.54 | 7.44 | 11.75 | 0.21 | 38 | 125.29 | 45 | 1.5 | 36 | 18.79 | 15686.51 | 76.97 | 204.17 | 45.24 | 17.37 | 11674.63 | 0.38 | 0.69 | 1.2 | 0.75 | 1 | 10
3 | 60 | CONCLUIDO | 9.7471 | 10.26 | 7.31 | 13.71 | 0.25 | 32 | 125.62 | 45 | 1.75 | 30 | 18.87 | 15727.09 | 75.27 | 204.16 | 40.91 | 17.37 | 9537.62 | 0.42 | 0.7 | 1.19 | 0.62 | 1 | 10
4 | 60 | CONCLUIDO | 9.9176 | 10.08 | 7.24 | 15.5 | 0.28 | 28 | 125.95 | 45 | 2 | 26 | 18.95 | 15767.7 | 74.24 | 204.17 | 38.73 | 17.37 | 8467.59 | 0.45 | 0.71 | 1.18 | 0.54 | 1 | 10
5 | 60 | CONCLUIDO | 10.064 | 9.94 | 7.17 | 17.2 | 0.31 | 25 | 126.28 | 45 | 2.25 | 23 | 19.03 | 15808.34 | 73.27 | 204.21 | 36.61 | 17.37 | 7420.21 | 0.47 | 0.71 | 1.17 | 0.47 | 1 | 10
6 | 60 | CONCLUIDO | 10.194 | 9.81 | 7.12 | 19.41 | 0.35 | 22 | 126.61 | 45 | 2.5 | 20 | 19.11 | 15849 | 72.44 | 204.15 | 35.1 | 17.37 | 6681.45 | 0.5 | 0.72 | 1.17 | 0.42 | 1 | 10
7 | 60 | CONCLUIDO | 10.2925 | 9.72 | 7.07 | 21.22 | 0.38 | 20 | 126.94 | 45 | 2.75 | 18 | 19.19 | 15889.69 | 71.77 | 204.15 | 33.78 | 17.37 | 6031.96 | 0.51 | 0.72 | 1.17 | 0.38 | 1 | 10
8 | 60 | CONCLUIDO | 10.4007 | 9.61 | 7.02 | 23.41 | 0.42 | 18 | 127.27 | 45 | 3 | 16 | 19.27 | 15930.42 | 70.88 | 204.15 | 32.3 | 17.37 | 5303.74 | 0.54 | 0.73 | 1.16 | 0.33 | 1 | 10
9 | 60 | CONCLUIDO | 10.4257 | 9.59 | 7.03 | 24.79 | 0.45 | 17 | 127.6 | 45 | 3.25 | 15 | 19.35 | 15971.17 | 70.68 | 204.15 | 32.37 | 17.37 | 5343.26 | 0.54 | 0.73 | 1.16 | 0.33 | 1 | 10
10 | 60 | CONCLUIDO | 10.4682 | 9.55 | 7.01 | 26.29 | 0.48 | 16 | 127.93 | 45 | 3.5 | 14 | 19.43 | 16011.95 | 70.27 | 204.21 | 31.77 | 17.37 | 5049.74 | 0.55 | 0.73 | 1.17 | 0.32 | 1 | 10
11 | 60 | CONCLUIDO | 10.5445 | 9.48 | 6.97 | 27.87 | 0.52 | 15 | 128.26 | 45 | 3.75 | 13 | 19.51 | 16052.76 | 69.47 | 204.18 | 30.45 | 17.37 | 4394.12 | 0.57 | 0.73 | 1.16 | 0.28 | 1 | 10
12 | 60 | CONCLUIDO | 10.5963 | 9.44 | 6.95 | 29.77 | 0.55 | 14 | 128.59 | 45 | 4 | 12 | 19.59 | 16093.6 | 69.07 | 204.15 | 29.74 | 17.37 | 4042.99 | 0.58 | 0.74 | 1.16 | 0.26 | 1 | 10
13 | 60 | CONCLUIDO | 10.6499 | 9.39 | 6.93 | 31.96 | 0.58 | 13 | 128.92 | 45 | 4.25 | 11 | 19.68 | 16134.46 | 68.59 | 204.15 | 29.09 | 17.37 | 3721.48 | 0.6 | 0.74 | 1.16 | 0.23 | 1 | 10
14 | 60 | CONCLUIDO | 10.6917 | 9.35 | 6.91 | 34.57 | 0.62 | 12 | 129.25 | 45 | 4.5 | 10 | 19.76 | 16175.36 | 68.15 | 204.14 | 28.93 | 17.37 | 3644.93 | 0.6 | 0.74 | 1.15 | 0.22 | 1 | 10
15 | 60 | CONCLUIDO | 10.6971 | 9.35 | 6.91 | 34.55 | 0.65 | 12 | 129.59 | 45 | 4.75 | 10 | 19.84 | 16216.29 | 67.71 | 204.15 | 28.75 | 17.37 | 3556.3 | 0.6 | 0.74 | 1.15 | 0.22 | 1 | 10
16 | 60 | CONCLUIDO | 10.7594 | 9.29 | 6.88 | 37.53 | 0.68 | 11 | 129.92 | 45 | 5 | 9 | 19.92 | 16257.24 | 67.22 | 204.18 | 27.67 | 17.37 | 3020.76 | 0.63 | 0.74 | 1.15 | 0.19 | 1 | 10
17 | 60 | CONCLUIDO | 10.7469 | 9.3 | 6.89 | 37.59 | 0.71 | 11 | 130.25 | 45 | 5.25 | 9 | 20 | 16298.23 | 66.8 | 204.16 | 27.95 | 17.37 | 3164.58 | 0.62 | 0.74 | 1.16 | 0.2 | 1 | 10
18 | 60 | CONCLUIDO | 10.8082 | 9.25 | 6.86 | 41.19 | 0.74 | 10 | 130.58 | 45 | 5.5 | 8 | 20.09 | 16339.24 | 66.21 | 204.14 | 27.34 | 17.37 | 2863.26 | 0.64 | 0.74 | 1.15 | 0.17 | 1 | 10
19 | 60 | CONCLUIDO | 10.8066 | 9.25 | 6.87 | 41.2 | 0.78 | 10 | 130.92 | 45 | 5.75 | 8 | 20.17 | 16380.29 | 66.19 | 204.14 | 27.23 | 17.37 | 2807.36 | 0.64 | 0.74 | 1.15 | 0.17 | 1 | 10
20 | 60 | CONCLUIDO | 10.8473 | 9.22 | 6.86 | 45.71 | 0.81 | 9 | 131.25 | 45 | 6 | 7 | 20.25 | 16421.36 | 65.79 | 204.14 | 27.04 | 17.37 | 2715.95 | 0.64 | 0.74 | 1.15 | 0.17 | 1 | 10
21 | 60 | CONCLUIDO | 10.846 | 9.22 | 6.86 | 45.72 | 0.84 | 9 | 131.58 | 45 | 6.25 | 7 | 20.34 | 16462.46 | 65.72 | 204.14 | 27.03 | 17.37 | 2711.05 | 0.64 | 0.74 | 1.15 | 0.17 | 1 | 10
22 | 60 | CONCLUIDO | 10.8486 | 9.22 | 6.86 | 45.7 | 0.87 | 9 | 131.92 | 45 | 6.5 | 7 | 20.42 | 16503.6 | 65.13 | 204.14 | 27.03 | 17.37 | 2714.62 | 0.64 | 0.74 | 1.15 | 0.16 | 1 | 10
23 | 60 | CONCLUIDO | 10.9237 | 9.15 | 6.82 | 51.13 | 0.9 | 8 | 132.25 | 45 | 6.75 | 6 | 20.5 | 16544.76 | 64.47 | 204.14 | 25.77 | 17.37 | 2089.45 | 0.67 | 0.75 | 1.15 | 0.13 | 1 | 10
24 | 60 | CONCLUIDO | 10.9018 | 9.17 | 6.84 | 51.27 | 0.93 | 8 | 132.58 | 45 | 7 | 6 | 20.59 | 16585.95 | 64.02 | 204.14 | 26.28 | 17.37 | 2342.35 | 0.66 | 0.75 | 1.15 | 0.14 | 1 | 10
25 | 60 | CONCLUIDO | 10.9137 | 9.16 | 6.83 | 51.2 | 0.96 | 8 | 132.92 | 45 | 7.25 | 6 | 20.67 | 16627.17 | 63.88 | 204.15 | 26.07 | 17.37 | 2235.21 | 0.67 | 0.75 | 1.15 | 0.13 | 1 | 10
26 | 60 | CONCLUIDO | 10.9769 | 9.11 | 6.8 | 58.28 | 0.99 | 7 | 133.25 | 45 | 7.5 | 5 | 20.76 | 16668.43 | 62.85 | 204.14 | 25.25 | 17.37 | 1833.89 | 0.69 | 0.75 | 1.14 | 0.11 | 1 | 10
27 | 60 | CONCLUIDO | 10.9673 | 9.12 | 6.81 | 58.35 | 1.03 | 7 | 133.59 | 45 | 7.75 | 5 | 20.84 | 16709.71 | 63.08 | 204.14 | 25.53 | 17.37 | 1974.28 | 0.68 | 0.75 | 1.14 | 0.12 | 1 | 10
28 | 60 | CONCLUIDO | 10.9586 | 9.13 | 6.81 | 58.41 | 1.06 | 7 | 133.92 | 45 | 8 | 5 | 20.93 | 16751.02 | 63.16 | 204.16 | 25.7 | 17.37 | 2055.44 | 0.68 | 0.75 | 1.15 | 0.12 | 1 | 10
29 | 60 | CONCLUIDO | 10.9589 | 9.12 | 6.81 | 58.4 | 1.09 | 7 | 134.26 | 45 | 8.25 | 5 | 21.01 | 16792.37 | 62.74 | 204.15 | 25.66 | 17.37 | 2037.41 | 0.68 | 0.75 | 1.15 | 0.12 | 1 | 10
30 | 60 | CONCLUIDO | 10.9526 | 9.13 | 6.82 | 58.45 | 1.12 | 7 | 134.59 | 45 | 8.5 | 5 | 21.1 | 16833.86 | 62.21 | 204.15 | 25.8 | 17.37 | 2108.64 | 0.67 | 0.75 | 1.15 | 0.13 | 1 | 10
31 | 60 | CONCLUIDO | 10.9683 | 9.12 | 6.81 | 58.34 | 1.15 | 7 | 134.93 | 45 | 8.75 | 5 | 21.18 | 16875.27 | 61.51 | 204.14 | 25.41 | 17.37 | 1911.17 | 0.68 | 0.75 | 1.15 | 0.12 | 1 | 10
32 | 60 | CONCLUIDO | 11.0186 | 9.08 | 6.79 | 67.9 | 1.18 | 6 | 135.27 | 45 | 9 | 4 | 21.27 | 16916.71 | 61.18 | 204.14 | 24.86 | 17.37 | 1640.29 | 0.7 | 0.75 | 1.15 | 0.1 | 1 | 10
33 | 60 | CONCLUIDO | 11.0173 | 9.08 | 6.79 | 67.91 | 1.21 | 6 | 135.6 | 45 | 9.25 | 4 | 21.35 | 16958.17 | 61.18 | 204.14 | 24.95 | 17.37 | 1689.73 | 0.7 | 0.75 | 1.15 | 0.1 | 1 | 10
34 | 60 | CONCLUIDO | 11.0301 | 9.07 | 6.78 | 67.81 | 1.24 | 6 | 135.94 | 45 | 9.5 | 4 | 21.44 | 16999.67 | 60.74 | 204.16 | 24.59 | 17.37 | 1506.78 | 0.71 | 0.75 | 1.14 | 0.09 | 1 | 10
35 | 60 | CONCLUIDO | 11.0196 | 9.07 | 6.79 | 67.89 | 1.26 | 6 | 136.27 | 45 | 9.75 | 4 | 21.53 | 17041.2 | 60.41 | 204.14 | 24.93 | 17.37 | 1676.2 | 0.7 | 0.75 | 1.15 | 0.1 | 1 | 10
36 | 60 | CONCLUIDO | 11.0213 | 9.07 | 6.79 | 67.88 | 1.29 | 6 | 136.61 | 45 | 10 | 4 | 21.61 | 17082.76 | 59.77 | 204.16 | 24.87 | 17.37 | 1646.2 | 0.7 | 0.75 | 1.15 | 0.1 | 1 | 10
37 | 60 | CONCLUIDO | 11.0206 | 9.07 | 6.79 | 67.88 | 1.32 | 6 | 136.95 | 45 | 10.25 | 4 | 21.7 | 17124.35 | 59.61 | 204.14 | 24.87 | 17.37 | 1647.78 | 0.7 | 0.75 | 1.15 | 0.1 | 1 | 10
38 | 60 | CONCLUIDO | 11.0718 | 9.03 | 6.77 | 81.26 | 1.35 | 5 | 137.29 | 45 | 10.5 | 3 | 21.79 | 17165.97 | 58.41 | 204.14 | 24.36 | 17.37 | 1399.52 | 0.71 | 0.75 | 1.14 | 0.08 | 1 | 10
39 | 60 | CONCLUIDO | 11.067 | 9.04 | 6.78 | 81.31 | 1.38 | 5 | 137.62 | 45 | 10.75 | 3 | 21.88 | 17207.62 | 58.87 | 204.14 | 24.48 | 17.37 | 1457.51 | 0.71 | 0.75 | 1.15 | 0.08 | 1 | 10
40 | 60 | CONCLUIDO | 11.0739 | 9.03 | 6.77 | 81.24 | 1.41 | 5 | 137.96 | 45 | 11 | 2 | 21.96 | 17249.3 | 58.94 | 204.14 | 24.33 | 17.37 | 1381.51 | 0.71 | 0.75 | 1.14 | 0.08 | 1 | 10
41 | 60 | CONCLUIDO | 11.0739 | 9.03 | 6.77 | 81.24 | 1.44 | 5 | 138.3 | 45 | 11.25 | 2 | 22.05 | 17291.02 | 58.82 | 204.14 | 24.31 | 17.37 | 1370.76 | 0.71 | 0.75 | 1.14 | 0.08 | 1 | 10
42 | 60 | CONCLUIDO | 11.0687 | 9.03 | 6.77 | 81.29 | 1.47 | 5 | 138.64 | 45 | 11.5 | 2 | 22.14 | 17332.76 | 58.68 | 204.14 | 24.43 | 17.37 | 1433.7 | 0.71 | 0.75 | 1.14 | 0.08 | 1 | 10
43 | 60 | CONCLUIDO | 11.067 | 9.04 | 6.78 | 81.31 | 1.5 | 5 | 138.98 | 45 | 11.75 | 2 | 22.23 | 17374.54 | 58.62 | 204.14 | 24.43 | 17.37 | 1433.05 | 0.71 | 0.75 | 1.15 | 0.08 | 1 | 10
44 | 60 | CONCLUIDO | 11.0722 | 9.03 | 6.77 | 81.26 | 1.52 | 5 | 139.32 | 45 | 12 | 1 | 22.32 | 17416.34 | 58.46 | 204.14 | 24.33 | 17.37 | 1383.16 | 0.71 | 0.75 | 1.14 | 0.08 | 1 | 10
45 | 60 | CONCLUIDO | 11.065 | 9.04 | 6.78 | 81.33 | 1.55 | 5 | 139.66 | 45 | 12.25 | 0 | 22.41 | 17458.18 | 58.6 | 204.14 | 24.44 | 17.37 | 1436.52 | 0.71 | 0.75 | 1.15 | 0.09 | 1 | 10

## RESULTADOS_25
Unnamed: 0 | Volume de calda [L] | STATUS | Capacidade operacional [ha/h] | Tempo de missao [h] | Tempo util [h] | Tempo por voo [min] | Autonomia Projetada [h] | N° Voos | MTOW [kg] | Massa Estrutura [kg] | Combustível [kg] | Abastecimentos | Massa gerador | Potência gerador [W] | Combustível consumido [L] | Calda cons [L] | Distância percorrida [km] | Distância Pulverizando [km] | RTL ACUMULADO[m] | EOC [km/km] | EOC [h/h] | Tempo de manobra [h] | Tempo rtl_rtw [h] | V pulv [m/s] | V desloc [m/s]
0 | 135 | CONCLUIDO | 5.7598 | 17.36 | 8.95 | 4.88 | 0.07 | 110 | 263.32 | 59.89 | 1 | 108 | 67.43 | 32710.1 | 151.43 | 204.2 | 92.12 | 17.37 | 34754.61 | 0.19 | 0.57 | 1.32 | 2.25 | 1 | 10
1 | 135 | CONCLUIDO | 6.5173 | 15.34 | 8.35 | 6.11 | 0.08 | 82 | 263.79 | 59.89 | 1.25 | 80 | 67.65 | 32767.75 | 141.14 | 204.25 | 73.54 | 17.37 | 25602.28 | 0.24 | 0.61 | 1.26 | 1.65 | 1 | 10
2 | 135 | CONCLUIDO | 7.0392 | 14.21 | 8.02 | 7.29 | 0.1 | 66 | 264.25 | 59.89 | 1.5 | 64 | 67.87 | 32825.49 | 135.49 | 204.19 | 63.1 | 17.37 | 20461.26 | 0.28 | 0.64 | 1.24 | 1.32 | 1 | 10
3 | 135 | CONCLUIDO | 7.4514 | 13.42 | 7.79 | 8.49 | 0.12 | 55 | 264.72 | 59.89 | 1.75 | 53 | 68.09 | 32883.31 | 131.55 | 204.2 | 55.8 | 17.37 | 16866.91 | 0.31 | 0.66 | 1.23 | 1.09 | 1 | 10
4 | 135 | CONCLUIDO | 7.7346 | 12.93 | 7.65 | 9.56 | 0.13 | 48 | 265.19 | 59.89 | 2 | 46 | 68.31 | 32941.21 | 129.11 | 204.17 | 51.42 | 17.37 | 14711.84 | 0.34 | 0.67 | 1.22 | 0.96 | 1 | 10
5 | 135 | CONCLUIDO | 8.0016 | 12.5 | 7.52 | 10.74 | 0.15 | 42 | 265.66 | 59.89 | 2.25 | 40 | 68.53 | 32999.19 | 126.86 | 204.24 | 47.72 | 17.37 | 12894.69 | 0.36 | 0.68 | 1.2 | 0.83 | 1 | 10
6 | 135 | CONCLUIDO | 8.2252 | 12.16 | 7.43 | 12.06 | 0.17 | 37 | 266.13 | 59.89 | 2.5 | 35 | 68.75 | 33057.26 | 125.32 | 204.2 | 44.52 | 17.37 | 11319.1 | 0.39 | 0.69 | 1.21 | 0.74 | 1 | 10
7 | 135 | CONCLUIDO | 8.3816 | 11.93 | 7.36 | 12.99 | 0.18 | 34 | 266.6 | 59.89 | 2.75 | 32 | 68.97 | 33115.41 | 123.94 | 204.22 | 42.45 | 17.37 | 10294.85 | 0.41 | 0.69 | 1.19 | 0.67 | 1 | 10
8 | 135 | CONCLUIDO | 8.5357 | 11.72 | 7.3 | 14.12 | 0.2 | 31 | 267.08 | 59.89 | 3 | 29 | 69.19 | 33173.65 | 122.82 | 204.24 | 40.42 | 17.37 | 9297.6 | 0.43 | 0.7 | 1.19 | 0.6 | 1 | 10
9 | 135 | CONCLUIDO | 8.6965 | 11.5 | 7.23 | 15.49 | 0.22 | 28 | 267.55 | 59.89 | 3.25 | 26 | 69.41 | 33231.97 | 121.6 | 204.17 | 38.69 | 17.37 | 8447.93 | 0.45 | 0.71 | 1.18 | 0.54 | 1 | 10
10 | 135 | CONCLUIDO | 8.7912 | 11.38 | 7.21 | 16.63 | 0.23 | 26 | 268.02 | 59.89 | 3.5 | 24 | 69.64 | 33290.38 | 121.2 | 204.19 | 37.6 | 17.37 | 7914.4 | 0.46 | 0.71 | 1.19 | 0.52 | 1 | 10
11 | 135 | CONCLUIDO | 8.9177 | 11.21 | 7.15 | 17.87 | 0.25 | 24 | 268.5 | 59.89 | 3.75 | 22 | 69.86 | 33348.87 | 120.06 | 204.15 | 35.87 | 17.37 | 7055.46 | 0.48 | 0.71 | 1.18 | 0.46 | 1 | 10
12 | 135 | CONCLUIDO | 8.9641 | 11.16 | 7.14 | 18.63 | 0.26 | 23 | 268.97 | 59.89 | 4 | 21 | 70.09 | 33407.45 | 119.94 | 204.17 | 35.66 | 17.37 | 6959.49 | 0.49 | 0.72 | 1.18 | 0.45 | 1 | 10
13 | 135 | CONCLUIDO | 9.0893 | 11 | 7.09 | 20.25 | 0.28 | 21 | 269.45 | 59.89 | 4.25 | 19 | 70.31 | 33466.11 | 118.85 | 204.19 | 34.11 | 17.37 | 6190.39 | 0.51 | 0.72 | 1.17 | 0.4 | 1 | 10
14 | 135 | CONCLUIDO | 9.144 | 10.94 | 7.07 | 21.22 | 0.3 | 20 | 269.92 | 59.89 | 4.5 | 18 | 70.54 | 33524.86 | 118.61 | 204.14 | 33.55 | 17.37 | 5915.16 | 0.52 | 0.72 | 1.17 | 0.38 | 1 | 10
15 | 135 | CONCLUIDO | 9.2053 | 10.86 | 7.05 | 22.26 | 0.31 | 19 | 270.4 | 59.89 | 4.75 | 17 | 70.76 | 33583.7 | 118.09 | 204.14 | 32.9 | 17.37 | 5597.2 | 0.53 | 0.72 | 1.17 | 0.36 | 1 | 10
16 | 135 | CONCLUIDO | 9.2655 | 10.79 | 7.03 | 23.43 | 0.33 | 18 | 270.88 | 59.89 | 5 | 16 | 70.99 | 33642.62 | 117.68 | 204.14 | 32.49 | 17.37 | 5396.19 | 0.53 | 0.73 | 1.16 | 0.34 | 1 | 10
17 | 135 | CONCLUIDO | 9.333 | 10.71 | 7 | 24.71 | 0.34 | 17 | 271.36 | 59.89 | 5.25 | 15 | 71.22 | 33701.64 | 116.98 | 204.14 | 31.45 | 17.37 | 4882.18 | 0.55 | 0.73 | 1.16 | 0.31 | 1 | 10
18 | 135 | CONCLUIDO | 9.3218 | 10.73 | 7.01 | 24.76 | 0.36 | 17 | 271.84 | 59.89 | 5.5 | 15 | 71.45 | 33760.74 | 117.4 | 204.18 | 31.74 | 17.37 | 5027.09 | 0.55 | 0.73 | 1.17 | 0.32 | 1 | 10
19 | 135 | CONCLUIDO | 9.3806 | 10.66 | 7 | 26.24 | 0.38 | 16 | 272.32 | 59.89 | 5.75 | 14 | 71.68 | 33820.05 | 116.95 | 204.14 | 31.4 | 17.37 | 4861.76 | 0.55 | 0.73 | 1.16 | 0.31 | 1 | 10
20 | 135 | CONCLUIDO | 9.4377 | 10.6 | 6.98 | 27.94 | 0.39 | 15 | 272.8 | 59.89 | 6 | 13 | 71.91 | 33879.33 | 116.63 | 204.22 | 31.18 | 17.37 | 4756.2 | 0.56 | 0.73 | 1.16 | 0.29 | 1 | 10
21 | 135 | CONCLUIDO | 9.4553 | 10.58 | 6.96 | 27.86 | 0.41 | 15 | 273.28 | 59.89 | 6.25 | 13 | 72.14 | 33938.7 | 116.25 | 204.14 | 30.36 | 17.37 | 4347.91 | 0.57 | 0.73 | 1.16 | 0.27 | 1 | 10
22 | 135 | CONCLUIDO | 9.5112 | 10.51 | 6.95 | 29.8 | 0.42 | 14 | 273.76 | 59.89 | 6.5 | 12 | 72.37 | 33998.16 | 115.98 | 204.14 | 29.91 | 17.37 | 4129.53 | 0.58 | 0.73 | 1.16 | 0.26 | 1 | 10
23 | 135 | CONCLUIDO | 9.5095 | 10.52 | 6.96 | 29.81 | 0.44 | 14 | 274.24 | 59.89 | 6.75 | 12 | 72.61 | 34057.71 | 116 | 204.15 | 29.88 | 17.37 | 4114.8 | 0.58 | 0.73 | 1.16 | 0.26 | 1 | 10
24 | 135 | CONCLUIDO | 9.5765 | 10.44 | 6.93 | 31.99 | 0.45 | 13 | 274.73 | 59.89 | 7 | 11 | 72.84 | 34117.35 | 115.51 | 204.14 | 29.32 | 17.37 | 3836.91 | 0.59 | 0.74 | 1.16 | 0.24 | 1 | 10
25 | 135 | CONCLUIDO | 9.5783 | 10.44 | 6.93 | 31.98 | 0.47 | 13 | 275.21 | 59.89 | 7.25 | 11 | 73.08 | 34177.09 | 115.47 | 204.2 | 29.05 | 17.37 | 3699.92 | 0.6 | 0.74 | 1.16 | 0.24 | 1 | 10
26 | 135 | CONCLUIDO | 9.6466 | 10.37 | 6.91 | 34.53 | 0.48 | 12 | 275.7 | 59.89 | 7.5 | 10 | 73.31 | 34236.91 | 114.92 | 204.15 | 28.66 | 17.37 | 3513.77 | 0.61 | 0.74 | 1.15 | 0.22 | 1 | 10
27 | 135 | CONCLUIDO | 9.6448 | 10.37 | 6.91 | 34.54 | 0.5 | 12 | 276.18 | 59.89 | 7.75 | 10 | 73.55 | 34296.82 | 114.99 | 204.16 | 28.64 | 17.37 | 3501.63 | 0.61 | 0.74 | 1.15 | 0.22 | 1 | 10
28 | 135 | CONCLUIDO | 9.6448 | 10.37 | 6.91 | 34.54 | 0.51 | 12 | 276.67 | 59.89 | 8 | 10 | 73.78 | 34356.83 | 114.84 | 204.14 | 28.75 | 17.37 | 3555.55 | 0.6 | 0.74 | 1.15 | 0.22 | 1 | 10
29 | 135 | CONCLUIDO | 9.72 | 10.29 | 6.88 | 37.52 | 0.53 | 11 | 277.16 | 59.89 | 8.25 | 9 | 74.02 | 34416.93 | 114.11 | 204.15 | 27.62 | 17.37 | 2996.68 | 0.63 | 0.74 | 1.15 | 0.19 | 1 | 10
30 | 135 | CONCLUIDO | 9.7176 | 10.29 | 6.88 | 37.53 | 0.55 | 11 | 277.65 | 59.89 | 8.5 | 9 | 74.26 | 34477.13 | 114.13 | 204.14 | 27.78 | 17.37 | 3075.54 | 0.63 | 0.74 | 1.15 | 0.19 | 1 | 10
31 | 135 | CONCLUIDO | 9.7077 | 10.3 | 6.89 | 37.59 | 0.56 | 11 | 278.13 | 59.89 | 8.75 | 9 | 74.5 | 34537.41 | 114.31 | 204.14 | 28.17 | 17.37 | 3270.17 | 0.62 | 0.74 | 1.15 | 0.2 | 1 | 10
32 | 135 | CONCLUIDO | 9.7106 | 10.3 | 6.89 | 37.58 | 0.58 | 11 | 278.62 | 59.89 | 9 | 9 | 74.74 | 34597.8 | 114.03 | 204.14 | 27.87 | 17.37 | 3120.39 | 0.62 | 0.74 | 1.16 | 0.2 | 1 | 10
33 | 135 | CONCLUIDO | 9.781 | 10.22 | 6.87 | 41.19 | 0.59 | 10 | 279.11 | 59.89 | 9.25 | 8 | 74.98 | 34658.27 | 113.55 | 204.14 | 27.22 | 17.37 | 2801.45 | 0.64 | 0.74 | 1.15 | 0.17 | 1 | 10
34 | 135 | CONCLUIDO | 9.781 | 10.22 | 6.87 | 41.19 | 0.6 | 10 | 279.61 | 59.89 | 9.5 | 8 | 75.22 | 34718.84 | 113.52 | 204.15 | 27.36 | 17.37 | 2873.03 | 0.63 | 0.74 | 1.15 | 0.17 | 1 | 10
35 | 135 | CONCLUIDO | 9.7842 | 10.22 | 6.86 | 41.17 | 0.62 | 10 | 280.1 | 59.89 | 9.75 | 8 | 75.46 | 34779.51 | 113.6 | 204.14 | 27.06 | 17.37 | 2723.33 | 0.64 | 0.74 | 1.15 | 0.17 | 1 | 10
36 | 135 | CONCLUIDO | 9.772 | 10.23 | 6.87 | 41.25 | 0.63 | 10 | 280.59 | 59.89 | 10 | 8 | 75.7 | 34840.27 | 113.59 | 204.14 | 27.52 | 17.37 | 2950.19 | 0.63 | 0.74 | 1.15 | 0.18 | 1 | 10
37 | 135 | CONCLUIDO | 9.8449 | 10.16 | 6.85 | 45.66 | 0.65 | 9 | 281.08 | 59.89 | 10.25 | 7 | 75.95 | 34901.13 | 113.1 | 204.14 | 26.75 | 17.37 | 2573.96 | 0.65 | 0.75 | 1.15 | 0.16 | 1 | 10
38 | 135 | CONCLUIDO | 9.8334 | 10.17 | 6.86 | 45.74 | 0.66 | 9 | 281.58 | 59.89 | 10.5 | 7 | 76.19 | 34962.08 | 113.52 | 204.16 | 27.19 | 17.37 | 2793.27 | 0.64 | 0.74 | 1.15 | 0.17 | 1 | 10
39 | 135 | CONCLUIDO | 9.8412 | 10.16 | 6.85 | 45.69 | 0.68 | 9 | 282.07 | 59.89 | 10.75 | 7 | 76.44 | 35023.13 | 113.38 | 204.14 | 26.94 | 17.37 | 2668.61 | 0.64 | 0.75 | 1.15 | 0.16 | 1 | 10
40 | 135 | CONCLUIDO | 9.8374 | 10.17 | 6.86 | 45.71 | 0.69 | 9 | 282.57 | 59.89 | 11 | 7 | 76.68 | 35084.28 | 113.23 | 204.14 | 27.02 | 17.37 | 2707.01 | 0.64 | 0.74 | 1.15 | 0.17 | 1 | 10
41 | 135 | CONCLUIDO | 9.8371 | 10.17 | 6.86 | 45.72 | 0.71 | 9 | 283.06 | 59.89 | 11.25 | 7 | 76.93 | 35145.53 | 113.13 | 204.14 | 26.99 | 17.37 | 2693.45 | 0.64 | 0.74 | 1.15 | 0.17 | 1 | 10
42 | 135 | CONCLUIDO | 9.9116 | 10.09 | 6.83 | 51.24 | 0.72 | 8 | 283.56 | 59.89 | 11.5 | 6 | 77.18 | 35206.88 | 112.4 | 204.15 | 26.29 | 17.37 | 2346.58 | 0.66 | 0.75 | 1.15 | 0.14 | 1 | 10
43 | 135 | CONCLUIDO | 9.922 | 10.08 | 6.82 | 51.16 | 0.74 | 8 | 284.06 | 59.89 | 11.75 | 6 | 77.42 | 35268.32 | 112.34 | 204.14 | 25.87 | 17.37 | 2138.06 | 0.67 | 0.75 | 1.15 | 0.13 | 1 | 10
44 | 135 | CONCLUIDO | 9.9272 | 10.07 | 6.82 | 51.12 | 0.75 | 8 | 284.56 | 59.89 | 12 | 6 | 77.67 | 35329.87 | 112.05 | 204.14 | 25.84 | 17.37 | 2121.88 | 0.67 | 0.75 | 1.14 | 0.12 | 1 | 10
45 | 135 | CONCLUIDO | 9.9187 | 10.08 | 6.82 | 51.18 | 0.77 | 8 | 285.06 | 59.89 | 12.25 | 6 | 77.92 | 35391.51 | 112.19 | 204.14 | 25.99 | 17.37 | 2197.56 | 0.67 | 0.75 | 1.15 | 0.13 | 1 | 10
46 | 135 | CONCLUIDO | 9.9168 | 10.08 | 6.83 | 51.2 | 0.78 | 8 | 285.56 | 59.89 | 12.5 | 6 | 78.17 | 35453.26 | 112.03 | 204.15 | 26.16 | 17.37 | 2281.91 | 0.66 | 0.75 | 1.15 | 0.14 | 1 | 10
47 | 135 | CONCLUIDO | 9.9154 | 10.09 | 6.83 | 51.21 | 0.79 | 8 | 286.06 | 59.89 | 12.75 | 6 | 78.42 | 35515.1 | 112.15 | 204.19 | 26.09 | 17.37 | 2248.48 | 0.67 | 0.75 | 1.15 | 0.14 | 1 | 10
48 | 135 | CONCLUIDO | 9.9138 | 10.09 | 6.83 | 51.22 | 0.81 | 8 | 286.56 | 59.89 | 13 | 6 | 78.68 | 35577.18 | 111.95 | 204.15 | 26.14 | 17.37 | 2274.75 | 0.66 | 0.75 | 1.15 | 0.14 | 1 | 10
49 | 135 | CONCLUIDO | 9.9165 | 10.08 | 6.83 | 51.2 | 0.82 | 8 | 287.07 | 59.89 | 13.25 | 6 | 78.93 | 35639.23 | 111.66 | 204.15 | 26.03 | 17.37 | 2218.76 | 0.67 | 0.75 | 1.15 | 0.13 | 1 | 10
50 | 135 | CONCLUIDO | 9.9892 | 10.01 | 6.8 | 58.32 | 0.84 | 7 | 287.57 | 59.89 | 13.5 | 5 | 79.18 | 35701.38 | 111.43 | 204.16 | 25.31 | 17.37 | 1864.39 | 0.69 | 0.75 | 1.15 | 0.11 | 1 | 10
51 | 135 | CONCLUIDO | 9.9811 | 10.02 | 6.81 | 58.39 | 0.85 | 7 | 288.08 | 59.89 | 13.75 | 5 | 79.44 | 35763.64 | 111.65 | 204.15 | 25.55 | 17.37 | 1982.75 | 0.68 | 0.75 | 1.15 | 0.12 | 1 | 10
52 | 135 | CONCLUIDO | 9.992 | 10.01 | 6.8 | 58.3 | 0.86 | 7 | 288.58 | 59.89 | 14 | 5 | 79.69 | 35826 | 111.67 | 204.14 | 25.28 | 17.37 | 1846.38 | 0.69 | 0.75 | 1.15 | 0.11 | 1 | 10
53 | 135 | CONCLUIDO | 9.98 | 10.02 | 6.81 | 58.4 | 0.88 | 7 | 289.09 | 59.89 | 14.25 | 5 | 79.95 | 35888.47 | 111.77 | 204.14 | 25.67 | 17.37 | 2042.38 | 0.68 | 0.75 | 1.15 | 0.12 | 1 | 10
54 | 135 | CONCLUIDO | 9.985 | 10.02 | 6.81 | 58.35 | 0.89 | 7 | 289.6 | 59.89 | 14.5 | 5 | 80.21 | 35951.04 | 111.7 | 204.14 | 25.52 | 17.37 | 1965.85 | 0.68 | 0.75 | 1.15 | 0.12 | 1 | 10
55 | 135 | CONCLUIDO | 9.9809 | 10.02 | 6.81 | 58.39 | 0.91 | 7 | 290.1 | 59.89 | 14.75 | 5 | 80.47 | 36013.72 | 111.6 | 204.14 | 25.66 | 17.37 | 2039.26 | 0.68 | 0.75 | 1.15 | 0.12 | 1 | 10
56 | 135 | CONCLUIDO | 9.9809 | 10.02 | 6.81 | 58.39 | 0.92 | 7 | 290.61 | 59.89 | 15 | 5 | 80.73 | 36076.5 | 111.46 | 204.14 | 25.62 | 17.37 | 2016.57 | 0.68 | 0.75 | 1.15 | 0.12 | 1 | 10
57 | 135 | CONCLUIDO | 9.9811 | 10.02 | 6.81 | 58.39 | 0.93 | 7 | 291.12 | 59.89 | 15.25 | 5 | 80.99 | 36139.39 | 111.31 | 204.14 | 25.74 | 17.37 | 2077.3 | 0.67 | 0.75 | 1.14 | 0.12 | 1 | 10
58 | 135 | CONCLUIDO | 9.9809 | 10.02 | 6.81 | 58.39 | 0.95 | 7 | 291.63 | 59.89 | 15.5 | 5 | 81.25 | 36202.38 | 111.16 | 204.14 | 25.66 | 17.37 | 2038.69 | 0.68 | 0.75 | 1.15 | 0.12 | 1 | 10
59 | 135 | CONCLUIDO | 9.9895 | 10.01 | 6.8 | 58.32 | 0.96 | 7 | 292.15 | 59.89 | 15.75 | 5 | 81.51 | 36265.48 | 110.78 | 204.14 | 25.41 | 17.37 | 1914.13 | 0.68 | 0.75 | 1.14 | 0.11 | 1 | 10
60 | 135 | CONCLUIDO | 10.0576 | 9.94 | 6.79 | 67.86 | 0.97 | 6 | 292.66 | 59.89 | 16 | 4 | 81.77 | 36328.69 | 110.45 | 204.14 | 24.72 | 17.37 | 1570.85 | 0.7 | 0.75 | 1.15 | 0.1 | 1 | 10
61 | 135 | CONCLUIDO | 10.0547 | 9.95 | 6.79 | 67.89 | 0.99 | 6 | 293.17 | 59.89 | 16.25 | 4 | 82.03 | 36392.01 | 110.58 | 204.14 | 24.82 | 17.37 | 1620.42 | 0.7 | 0.75 | 1.15 | 0.1 | 1 | 10
62 | 135 | CONCLUIDO | 10.0567 | 9.94 | 6.79 | 67.87 | 1 | 6 | 293.69 | 59.89 | 16.5 | 4 | 82.3 | 36455.44 | 110.57 | 204.14 | 24.84 | 17.37 | 1631.74 | 0.7 | 0.75 | 1.15 | 0.1 | 1 | 10
63 | 135 | CONCLUIDO | 10.0578 | 9.94 | 6.79 | 67.86 | 1.01 | 6 | 294.2 | 59.89 | 16.75 | 4 | 82.56 | 36518.97 | 110.7 | 204.14 | 24.84 | 17.37 | 1631 | 0.7 | 0.75 | 1.14 | 0.1 | 1 | 10
64 | 135 | CONCLUIDO | 10.0531 | 9.95 | 6.79 | 67.91 | 1.03 | 6 | 294.72 | 59.89 | 17 | 4 | 82.83 | 36582.62 | 110.82 | 204.14 | 25.04 | 17.37 | 1734.41 | 0.69 | 0.75 | 1.14 | 0.1 | 1 | 10
65 | 135 | CONCLUIDO | 10.0584 | 9.94 | 6.79 | 67.86 | 1.04 | 6 | 295.23 | 59.89 | 17.25 | 4 | 83.1 | 36646.38 | 110.72 | 204.14 | 24.7 | 17.37 | 1561.96 | 0.7 | 0.75 | 1.15 | 0.09 | 1 | 10
66 | 135 | CONCLUIDO | 10.0618 | 9.94 | 6.78 | 67.82 | 1.05 | 6 | 295.75 | 59.89 | 17.5 | 4 | 83.36 | 36710.24 | 110.51 | 204.15 | 24.6 | 17.37 | 1510.01 | 0.71 | 0.75 | 1.15 | 0.09 | 1 | 10
67 | 135 | CONCLUIDO | 10.057 | 9.94 | 6.79 | 67.87 | 1.07 | 6 | 296.27 | 59.89 | 17.75 | 4 | 83.63 | 36774.22 | 110.48 | 204.16 | 24.8 | 17.37 | 1614.72 | 0.7 | 0.75 | 1.15 | 0.1 | 1 | 10
68 | 135 | CONCLUIDO | 10.0547 | 9.95 | 6.79 | 67.89 | 1.08 | 6 | 296.79 | 59.89 | 18 | 4 | 83.9 | 36838.32 | 110.4 | 204.14 | 24.92 | 17.37 | 1674.77 | 0.7 | 0.75 | 1.14 | 0.1 | 1 | 10
69 | 135 | CONCLUIDO | 10.0528 | 9.95 | 6.79 | 67.91 | 1.09 | 6 | 297.31 | 59.89 | 18.25 | 4 | 84.17 | 36902.52 | 110.34 | 204.14 | 25.02 | 17.37 | 1721.32 | 0.69 | 0.75 | 1.14 | 0.1 | 1 | 10
70 | 135 | CONCLUIDO | 10.0556 | 9.94 | 6.79 | 67.88 | 1.11 | 6 | 297.83 | 59.89 | 18.5 | 4 | 84.45 | 36966.84 | 110.15 | 204.14 | 24.85 | 17.37 | 1638.96 | 0.7 | 0.75 | 1.15 | 0.1 | 1 | 10
71 | 135 | CONCLUIDO | 10.0573 | 9.94 | 6.79 | 67.87 | 1.12 | 6 | 298.35 | 59.89 | 18.75 | 4 | 84.72 | 37031.27 | 110.01 | 204.14 | 24.86 | 17.37 | 1641.75 | 0.7 | 0.75 | 1.14 | 0.1 | 1 | 10
72 | 135 | CONCLUIDO | 10.0592 | 9.94 | 6.78 | 67.85 | 1.13 | 6 | 298.88 | 59.89 | 19 | 4 | 84.99 | 37095.82 | 109.99 | 204.15 | 24.75 | 17.37 | 1589.56 | 0.7 | 0.75 | 1.14 | 0.09 | 1 | 10
73 | 135 | CONCLUIDO | 10.0533 | 9.95 | 6.79 | 67.91 | 1.15 | 6 | 299.4 | 59.89 | 19.25 | 4 | 85.27 | 37160.49 | 109.87 | 204.14 | 25.02 | 17.37 | 1720.02 | 0.69 | 0.75 | 1.14 | 0.1 | 1 | 10
74 | 135 | CONCLUIDO | 10.0505 | 9.95 | 6.79 | 67.93 | 1.16 | 6 | 299.93 | 59.89 | 19.5 | 4 | 85.54 | 37225.39 | 109.5 | 204.14 | 24.98 | 17.37 | 1700.49 | 0.7 | 0.75 | 1.15 | 0.1 | 1 | 10
75 | 135 | CONCLUIDO | 10.1246 | 9.88 | 6.77 | 81.25 | 1.17 | 5 | 300.45 | 59.89 | 19.75 | 3 | 85.82 | 37290.29 | 109.19 | 204.14 | 24.37 | 17.37 | 1400.08 | 0.71 | 0.75 | 1.14 | 0.08 | 1 | 10
76 | 135 | CONCLUIDO | 10.122 | 9.88 | 6.77 | 81.28 | 1.18 | 5 | 300.98 | 59.89 | 20 | 3 | 86.09 | 37355.31 | 109.48 | 204.14 | 24.47 | 17.37 | 1453.24 | 0.71 | 0.75 | 1.14 | 0.08 | 1 | 10
77 | 135 | CONCLUIDO | 10.1198 | 9.88 | 6.78 | 81.31 | 1.2 | 5 | 301.51 | 59.89 | 20.25 | 3 | 86.37 | 37420.44 | 109.72 | 204.14 | 24.53 | 17.37 | 1483.88 | 0.71 | 0.75 | 1.14 | 0.08 | 1 | 10
78 | 135 | CONCLUIDO | 10.1254 | 9.88 | 6.77 | 81.24 | 1.21 | 5 | 302.04 | 59.89 | 20.5 | 3 | 86.65 | 37485.7 | 109.69 | 204.14 | 24.31 | 17.37 | 1372.62 | 0.71 | 0.75 | 1.14 | 0.08 | 1 | 10
79 | 135 | CONCLUIDO | 10.1215 | 9.88 | 6.77 | 81.29 | 1.22 | 5 | 302.57 | 59.89 | 20.75 | 3 | 86.93 | 37551.07 | 109.9 | 204.14 | 24.38 | 17.37 | 1406.09 | 0.71 | 0.75 | 1.15 | 0.08 | 1 | 10
80 | 135 | CONCLUIDO | 10.1223 | 9.88 | 6.77 | 81.28 | 1.23 | 5 | 303.1 | 59.89 | 21 | 3 | 87.21 | 37616.56 | 109.84 | 204.14 | 24.45 | 17.37 | 1443.47 | 0.71 | 0.75 | 1.14 | 0.08 | 1 | 10
81 | 135 | CONCLUIDO | 10.1223 | 9.88 | 6.77 | 81.28 | 1.25 | 5 | 303.63 | 59.89 | 21.25 | 3 | 87.49 | 37682.17 | 109.78 | 204.14 | 24.36 | 17.37 | 1397.64 | 0.71 | 0.75 | 1.15 | 0.08 | 1 | 10
82 | 135 | CONCLUIDO | 10.12 | 9.88 | 6.78 | 81.31 | 1.26 | 5 | 304.16 | 59.89 | 21.5 | 3 | 87.78 | 37747.91 | 109.83 | 204.15 | 24.51 | 17.37 | 1470.45 | 0.71 | 0.75 | 1.14 | 0.08 | 1 | 10
83 | 135 | CONCLUIDO | 10.1198 | 9.88 | 6.78 | 81.31 | 1.27 | 5 | 304.7 | 59.89 | 21.75 | 3 | 88.06 | 37813.76 | 109.83 | 204.14 | 24.54 | 17.37 | 1485.46 | 0.71 | 0.75 | 1.14 | 0.08 | 1 | 10
84 | 135 | CONCLUIDO | 10.1223 | 9.88 | 6.77 | 81.28 | 1.28 | 5 | 305.23 | 59.89 | 22 | 3 | 88.35 | 37879.74 | 109.75 | 204.14 | 24.45 | 17.37 | 1443.68 | 0.71 | 0.75 | 1.14 | 0.08 | 1 | 10
85 | 135 | CONCLUIDO | 10.1237 | 9.88 | 6.77 | 81.26 | 1.3 | 5 | 305.77 | 59.89 | 22.25 | 3 | 88.63 | 37945.85 | 109.58 | 204.14 | 24.46 | 17.37 | 1448.82 | 0.71 | 0.75 | 1.14 | 0.08 | 1 | 10
86 | 135 | CONCLUIDO | 10.1229 | 9.88 | 6.77 | 81.27 | 1.31 | 5 | 306.31 | 59.89 | 22.5 | 3 | 88.92 | 38012.07 | 109.58 | 204.14 | 24.37 | 17.37 | 1404.58 | 0.71 | 0.75 | 1.14 | 0.08 | 1 | 10
87 | 135 | CONCLUIDO | 10.1303 | 9.87 | 6.77 | 81.19 | 1.32 | 5 | 306.84 | 59.89 | 22.75 | 3 | 89.21 | 38078.42 | 109.29 | 204.14 | 24.14 | 17.37 | 1289.42 | 0.72 | 0.75 | 1.14 | 0.07 | 1 | 10
88 | 135 | CONCLUIDO | 10.1309 | 9.87 | 6.76 | 81.18 | 1.33 | 5 | 307.38 | 59.89 | 23 | 3 | 89.5 | 38144.9 | 109.05 | 204.14 | 24.13 | 17.37 | 1281.33 | 0.72 | 0.75 | 1.14 | 0.07 | 1 | 10
89 | 135 | CONCLUIDO | 10.136 | 9.87 | 6.76 | 81.12 | 1.35 | 5 | 307.92 | 59.89 | 23.25 | 3 | 89.79 | 38211.5 | 108.76 | 204.14 | 24.03 | 17.37 | 1231.96 | 0.72 | 0.76 | 1.14 | 0.07 | 1 | 10
90 | 135 | CONCLUIDO | 10.1337 | 9.87 | 6.76 | 81.15 | 1.36 | 5 | 308.46 | 59.89 | 23.5 | 3 | 90.08 | 38278.23 | 108.59 | 204.14 | 24.03 | 17.37 | 1233.48 | 0.72 | 0.76 | 1.14 | 0.07 | 1 | 10
91 | 135 | CONCLUIDO | 10.1269 | 9.87 | 6.77 | 81.23 | 1.37 | 5 | 309.01 | 59.89 | 23.75 | 3 | 90.37 | 38345.09 | 108.41 | 204.16 | 24.23 | 17.37 | 1333.77 | 0.72 | 0.75 | 1.14 | 0.08 | 1 | 10
92 | 135 | CONCLUIDO | 10.1311 | 9.87 | 6.76 | 81.18 | 1.38 | 5 | 309.55 | 59.89 | 24 | 3 | 90.66 | 38412.07 | 108.14 | 204.14 | 24.14 | 17.37 | 1287.6 | 0.72 | 0.75 | 1.14 | 0.07 | 1 | 10
93 | 135 | CONCLUIDO | 10.1269 | 9.87 | 6.77 | 81.23 | 1.39 | 5 | 310.09 | 59.89 | 24.25 | 3 | 90.96 | 38479.19 | 108.17 | 204.16 | 24.28 | 17.37 | 1357.19 | 0.72 | 0.75 | 1.14 | 0.08 | 1 | 10
94 | 135 | CONCLUIDO | 10.1252 | 9.88 | 6.77 | 81.25 | 1.41 | 5 | 310.64 | 59.89 | 24.5 | 3 | 91.25 | 38546.43 | 108.16 | 204.14 | 24.32 | 17.37 | 1376.49 | 0.71 | 0.75 | 1.14 | 0.08 | 1 | 10
95 | 135 | CONCLUIDO | 10.1215 | 9.88 | 6.77 | 81.29 | 1.42 | 5 | 311.19 | 59.89 | 24.75 | 3 | 91.55 | 38613.8 | 108.1 | 204.14 | 24.42 | 17.37 | 1425.02 | 0.71 | 0.75 | 1.15 | 0.08 | 1 | 10
96 | 135 | CONCLUIDO | 10.1272 | 9.87 | 6.77 | 81.22 | 1.43 | 5 | 311.73 | 59.89 | 25 | 3 | 91.85 | 38681.31 | 107.83 | 204.14 | 24.36 | 17.37 | 1395.36 | 0.71 | 0.75 | 1.14 | 0.08 | 1 | 10
97 | 135 | CONCLUIDO | 10.1291 | 9.87 | 6.77 | 81.2 | 1.44 | 5 | 312.28 | 59.89 | 25.25 | 3 | 92.15 | 38749.07 | 107.53 | 204.14 | 24.17 | 17.37 | 1301.3 | 0.72 | 0.75 | 1.14 | 0.08 | 1 | 10
98 | 135 | CONCLUIDO | 10.2061 | 9.8 | 6.74 | 101.14 | 1.45 | 4 | 312.83 | 59.89 | 25.5 | 2 | 92.44 | 38816.85 | 106.84 | 204.14 | 23.47 | 17.37 | 955.13 | 0.74 | 0.76 | 1.14 | 0.05 | 1 | 10
99 | 135 | CONCLUIDO | 10.2061 | 9.8 | 6.74 | 101.14 | 1.46 | 4 | 313.38 | 59.89 | 25.75 | 2 | 92.75 | 38884.75 | 106.85 | 204.14 | 23.44 | 17.37 | 944.83 | 0.74 | 0.76 | 1.14 | 0.05 | 1 | 10
100 | 135 | CONCLUIDO | 10.2015 | 9.8 | 6.75 | 101.21 | 1.48 | 4 | 313.93 | 59.89 | 26 | 2 | 93.05 | 38952.8 | 107.09 | 204.15 | 23.48 | 17.37 | 964 | 0.74 | 0.76 | 1.15 | 0.06 | 1 | 10
101 | 135 | CONCLUIDO | 10.2003 | 9.8 | 6.75 | 101.22 | 1.49 | 4 | 314.49 | 59.89 | 26.25 | 2 | 93.35 | 39020.97 | 107.18 | 204.15 | 23.55 | 17.37 | 996.87 | 0.74 | 0.76 | 1.14 | 0.06 | 1 | 10
102 | 135 | CONCLUIDO | 10.1977 | 9.81 | 6.75 | 101.26 | 1.5 | 4 | 315.04 | 59.89 | 26.5 | 2 | 93.65 | 39089.29 | 107.4 | 204.15 | 23.66 | 17.37 | 1053.4 | 0.73 | 0.76 | 1.14 | 0.06 | 1 | 10
103 | 135 | CONCLUIDO | 10.2006 | 9.8 | 6.75 | 101.22 | 1.51 | 4 | 315.6 | 59.89 | 26.75 | 2 | 93.96 | 39157.74 | 107.49 | 204.14 | 23.65 | 17.37 | 1046.44 | 0.73 | 0.76 | 1.14 | 0.06 | 1 | 10
104 | 135 | CONCLUIDO | 10.1983 | 9.81 | 6.75 | 101.25 | 1.52 | 4 | 316.15 | 59.89 | 27 | 2 | 94.26 | 39226.32 | 107.64 | 204.14 | 23.67 | 17.37 | 1057.67 | 0.73 | 0.76 | 1.14 | 0.06 | 1 | 10
105 | 135 | CONCLUIDO | 10.1995 | 9.8 | 6.75 | 101.24 | 1.53 | 4 | 316.71 | 59.89 | 27.25 | 2 | 94.57 | 39295.05 | 107.74 | 204.14 | 23.69 | 17.37 | 1069.34 | 0.73 | 0.76 | 1.14 | 0.06 | 1 | 10
106 | 135 | CONCLUIDO | 10.2026 | 9.8 | 6.75 | 101.19 | 1.54 | 4 | 317.27 | 59.89 | 27.5 | 2 | 94.88 | 39363.91 | 107.89 | 204.14 | 23.6 | 17.37 | 1020.38 | 0.74 | 0.76 | 1.14 | 0.06 | 1 | 10
107 | 135 | CONCLUIDO | 10.2038 | 9.8 | 6.75 | 101.17 | 1.56 | 4 | 317.83 | 59.89 | 27.75 | 2 | 95.19 | 39432.92 | 107.88 | 204.14 | 23.52 | 17.37 | 983.67 | 0.74 | 0.76 | 1.14 | 0.05 | 1 | 10
108 | 135 | CONCLUIDO | 10.2076 | 9.8 | 6.74 | 101.12 | 1.57 | 4 | 318.39 | 59.89 | 28 | 2 | 95.5 | 39502.07 | 107.98 | 204.14 | 23.43 | 17.37 | 938.94 | 0.74 | 0.76 | 1.14 | 0.05 | 1 | 10
109 | 135 | CONCLUIDO | 10.2006 | 9.8 | 6.75 | 101.22 | 1.58 | 4 | 318.95 | 59.89 | 28.25 | 2 | 95.81 | 39571.36 | 108.08 | 204.14 | 23.53 | 17.37 | 985.02 | 0.74 | 0.76 | 1.14 | 0.06 | 1 | 10
110 | 135 | CONCLUIDO | 10.2041 | 9.8 | 6.74 | 101.17 | 1.59 | 4 | 319.51 | 59.89 | 28.5 | 2 | 96.13 | 39640.79 | 108.05 | 204.17 | 23.52 | 17.37 | 981.6 | 0.74 | 0.76 | 1.14 | 0.05 | 1 | 10
111 | 135 | CONCLUIDO | 10.1989 | 9.8 | 6.75 | 101.25 | 1.6 | 4 | 320.08 | 59.89 | 28.75 | 2 | 96.44 | 39710.36 | 108.14 | 204.14 | 23.69 | 17.37 | 1065.11 | 0.73 | 0.76 | 1.14 | 0.06 | 1 | 10
112 | 135 | CONCLUIDO | 10.1997 | 9.8 | 6.75 | 101.23 | 1.61 | 4 | 320.64 | 59.89 | 29 | 2 | 96.75 | 39780.08 | 108.16 | 204.18 | 23.67 | 17.37 | 1058.46 | 0.73 | 0.76 | 1.14 | 0.06 | 1 | 10
113 | 135 | CONCLUIDO | 10.1966 | 9.81 | 6.75 | 101.28 | 1.62 | 4 | 321.21 | 59.89 | 29.25 | 2 | 97.07 | 39849.95 | 108.15 | 204.14 | 23.76 | 17.37 | 1103.85 | 0.73 | 0.76 | 1.14 | 0.06 | 1 | 10
114 | 135 | CONCLUIDO | 10.2003 | 9.8 | 6.75 | 101.22 | 1.63 | 4 | 321.78 | 59.89 | 29.5 | 2 | 97.39 | 39919.96 | 108.12 | 204.14 | 23.68 | 17.37 | 1060.58 | 0.73 | 0.76 | 1.14 | 0.06 | 1 | 10
115 | 135 | CONCLUIDO | 10.2032 | 9.8 | 6.75 | 101.18 | 1.64 | 4 | 322.34 | 59.89 | 29.75 | 2 | 97.71 | 39990.12 | 108 | 204.14 | 23.56 | 17.37 | 1002.97 | 0.74 | 0.76 | 1.14 | 0.05 | 1 | 10
116 | 135 | CONCLUIDO | 10.2015 | 9.8 | 6.75 | 101.21 | 1.66 | 4 | 322.91 | 59.89 | 30 | 2 | 98.03 | 40060.43 | 108.06 | 204.14 | 23.6 | 17.37 | 1020.85 | 0.74 | 0.76 | 1.14 | 0.06 | 1 | 10
117 | 135 | CONCLUIDO | 10.2009 | 9.8 | 6.75 | 101.22 | 1.67 | 4 | 323.49 | 59.89 | 30.25 | 2 | 98.35 | 40131.01 | 108.04 | 204.14 | 23.57 | 17.37 | 1008.72 | 0.74 | 0.76 | 1.14 | 0.06 | 1 | 10
118 | 135 | CONCLUIDO | 10.2055 | 9.8 | 6.74 | 101.15 | 1.68 | 4 | 324.06 | 59.89 | 30.5 | 2 | 98.67 | 40201.62 | 107.9 | 204.14 | 23.42 | 17.37 | 931.94 | 0.74 | 0.76 | 1.14 | 0.05 | 1 | 10
119 | 135 | CONCLUIDO | 10.209 | 9.8 | 6.74 | 101.1 | 1.69 | 4 | 324.63 | 59.89 | 30.75 | 2 | 99 | 40272.38 | 107.78 | 204.14 | 23.34 | 17.37 | 892.62 | 0.74 | 0.76 | 1.14 | 0.05 | 1 | 10
120 | 135 | CONCLUIDO | 10.2055 | 9.8 | 6.74 | 101.15 | 1.7 | 4 | 325.21 | 59.89 | 31 | 2 | 99.32 | 40343.29 | 107.75 | 204.15 | 23.47 | 17.37 | 958.11 | 0.74 | 0.76 | 1.14 | 0.05 | 1 | 10
121 | 135 | CONCLUIDO | 10.2055 | 9.8 | 6.74 | 101.15 | 1.71 | 4 | 325.78 | 59.89 | 31.25 | 2 | 99.65 | 40414.36 | 107.62 | 204.14 | 23.49 | 17.37 | 965.48 | 0.74 | 0.76 | 1.14 | 0.05 | 1 | 10
122 | 135 | CONCLUIDO | 10.2067 | 9.8 | 6.74 | 101.13 | 1.72 | 4 | 326.36 | 59.89 | 31.5 | 2 | 99.97 | 40485.58 | 107.5 | 204.14 | 23.41 | 17.37 | 928.75 | 0.74 | 0.76 | 1.14 | 0.05 | 1 | 10
123 | 135 | CONCLUIDO | 10.2061 | 9.8 | 6.74 | 101.14 | 1.73 | 4 | 326.94 | 59.89 | 31.75 | 2 | 100.3 | 40556.96 | 107.48 | 204.14 | 23.4 | 17.37 | 922.47 | 0.74 | 0.76 | 1.14 | 0.05 | 1 | 10
124 | 135 | CONCLUIDO | 10.2078 | 9.8 | 6.74 | 101.12 | 1.74 | 4 | 327.52 | 59.89 | 32 | 2 | 100.63 | 40628.49 | 107.23 | 204.14 | 23.39 | 17.37 | 918.59 | 0.74 | 0.76 | 1.14 | 0.05 | 1 | 10
125 | 135 | CONCLUIDO | 10.2076 | 9.8 | 6.74 | 101.12 | 1.75 | 4 | 328.1 | 59.89 | 32.25 | 2 | 100.96 | 40700.18 | 107.11 | 204.14 | 23.42 | 17.37 | 934.5 | 0.74 | 0.76 | 1.14 | 0.05 | 1 | 10
126 | 135 | CONCLUIDO | 10.2133 | 9.79 | 6.74 | 101.04 | 1.76 | 4 | 328.68 | 59.89 | 32.5 | 2 | 101.3 | 40772.03 | 106.93 | 204.14 | 23.16 | 17.37 | 804.66 | 0.75 | 0.76 | 1.14 | 0.04 | 1 | 10
127 | 135 | CONCLUIDO | 10.2133 | 9.79 | 6.74 | 101.04 | 1.77 | 4 | 329.27 | 59.89 | 32.75 | 2 | 101.63 | 40844.03 | 106.8 | 204.14 | 23.16 | 17.37 | 802.08 | 0.75 | 0.76 | 1.14 | 0.04 | 1 | 10
128 | 135 | CONCLUIDO | 10.2162 | 9.79 | 6.73 | 101 | 1.78 | 4 | 329.85 | 59.89 | 33 | 2 | 101.97 | 40916.2 | 106.6 | 204.14 | 23.08 | 17.37 | 760.72 | 0.75 | 0.76 | 1.14 | 0.04 | 1 | 10
129 | 135 | CONCLUIDO | 10.2142 | 9.79 | 6.74 | 101.03 | 1.79 | 4 | 330.44 | 59.89 | 33.25 | 2 | 102.3 | 40988.53 | 106.44 | 204.14 | 23.12 | 17.37 | 784.4 | 0.75 | 0.76 | 1.14 | 0.04 | 1 | 10
130 | 135 | CONCLUIDO | 10.2133 | 9.79 | 6.74 | 101.04 | 1.8 | 4 | 331.03 | 59.89 | 33.5 | 2 | 102.64 | 41061.02 | 106.35 | 204.14 | 23.23 | 17.37 | 837.6 | 0.75 | 0.76 | 1.14 | 0.04 | 1 | 10
131 | 135 | CONCLUIDO | 10.2104 | 9.79 | 6.74 | 101.08 | 1.81 | 4 | 331.62 | 59.89 | 33.75 | 2 | 102.98 | 41133.67 | 106.31 | 204.14 | 23.25 | 17.37 | 845.15 | 0.75 | 0.76 | 1.14 | 0.05 | 1 | 10
132 | 135 | CONCLUIDO | 10.2128 | 9.79 | 6.74 | 101.05 | 1.82 | 4 | 332.21 | 59.89 | 34 | 2 | 103.32 | 41206.49 | 106.19 | 204.14 | 23.24 | 17.37 | 840.79 | 0.75 | 0.76 | 1.14 | 0.05 | 1 | 10
133 | 135 | CONCLUIDO | 10.2067 | 9.8 | 6.74 | 101.13 | 1.83 | 4 | 332.8 | 59.89 | 34.25 | 2 | 103.66 | 41279.48 | 106.15 | 204.14 | 23.35 | 17.37 | 899.36 | 0.74 | 0.76 | 1.14 | 0.05 | 1 | 10
134 | 135 | CONCLUIDO | 10.2081 | 9.8 | 6.74 | 101.11 | 1.84 | 4 | 333.39 | 59.89 | 34.5 | 2 | 104.01 | 41352.63 | 105.81 | 204.14 | 23.38 | 17.37 | 914.24 | 0.74 | 0.76 | 1.14 | 0.05 | 1 | 10
135 | 135 | CONCLUIDO | 10.2078 | 9.8 | 6.74 | 101.12 | 1.85 | 4 | 333.99 | 59.89 | 34.75 | 2 | 104.35 | 41426.07 | 105.68 | 204.15 | 23.42 | 17.37 | 931.69 | 0.74 | 0.76 | 1.14 | 0.05 | 1 | 10
136 | 135 | CONCLUIDO | 10.211 | 9.79 | 6.74 | 101.07 | 1.86 | 4 | 334.58 | 59.89 | 35 | 2 | 104.7 | 41499.57 | 105.5 | 204.14 | 23.25 | 17.37 | 845.87 | 0.75 | 0.76 | 1.14 | 0.05 | 1 | 10
137 | 135 | CONCLUIDO | 10.2099 | 9.79 | 6.74 | 101.09 | 1.87 | 4 | 335.18 | 59.89 | 35.25 | 2 | 105.04 | 41573.23 | 105.36 | 204.14 | 23.27 | 17.37 | 858.11 | 0.75 | 0.76 | 1.14 | 0.05 | 1 | 10
138 | 135 | CONCLUIDO | 10.2096 | 9.79 | 6.74 | 101.09 | 1.88 | 4 | 335.78 | 59.89 | 35.5 | 2 | 105.39 | 41647.07 | 105.32 | 204.14 | 23.32 | 17.37 | 883.88 | 0.74 | 0.76 | 1.14 | 0.05 | 1 | 10
139 | 135 | CONCLUIDO | 10.2116 | 9.79 | 6.74 | 101.06 | 1.89 | 4 | 336.38 | 59.89 | 35.75 | 2 | 105.74 | 41721.08 | 105.19 | 204.14 | 23.2 | 17.37 | 820.85 | 0.75 | 0.76 | 1.14 | 0.05 | 1 | 10
140 | 135 | CONCLUIDO | 10.2116 | 9.79 | 6.74 | 101.06 | 1.9 | 4 | 336.98 | 59.89 | 36 | 2 | 106.09 | 41795.26 | 104.95 | 204.14 | 23.29 | 17.37 | 869.12 | 0.75 | 0.76 | 1.14 | 0.05 | 1 | 10
141 | 135 | CONCLUIDO | 10.2076 | 9.8 | 6.74 | 101.12 | 1.91 | 4 | 337.58 | 59.89 | 36.25 | 2 | 106.45 | 41869.62 | 104.79 | 204.14 | 23.37 | 17.37 | 907.79 | 0.74 | 0.76 | 1.14 | 0.05 | 1 | 10
142 | 135 | CONCLUIDO | 10.2073 | 9.8 | 6.74 | 101.12 | 1.92 | 4 | 338.19 | 59.89 | 36.5 | 2 | 106.8 | 41944.15 | 104.48 | 204.14 | 23.41 | 17.37 | 926.91 | 0.74 | 0.76 | 1.14 | 0.05 | 1 | 10
143 | 135 | CONCLUIDO | 10.2073 | 9.8 | 6.74 | 101.12 | 1.93 | 4 | 338.79 | 59.89 | 36.75 | 2 | 107.16 | 42018.86 | 104.3 | 204.14 | 23.35 | 17.37 | 896.07 | 0.74 | 0.76 | 1.14 | 0.05 | 1 | 10
144 | 135 | CONCLUIDO | 10.2869 | 9.72 | 6.72 | 134.33 | 1.94 | 3 | 339.4 | 59.89 | 37 | 1 | 107.51 | 42093.75 | 103.44 | 204.14 | 22.59 | 17.37 | 520.29 | 0.77 | 0.76 | 1.14 | 0.03 | 1 | 10
145 | 135 | CONCLUIDO | 10.2857 | 9.72 | 6.72 | 134.35 | 1.95 | 3 | 340.01 | 59.89 | 37.25 | 1 | 107.87 | 42168.82 | 103.52 | 204.15 | 22.61 | 17.37 | 530.74 | 0.77 | 0.76 | 1.14 | 0.03 | 1 | 10
146 | 135 | CONCLUIDO | 10.2854 | 9.72 | 6.72 | 134.36 | 1.96 | 3 | 340.62 | 59.89 | 37.5 | 1 | 108.23 | 42244.08 | 103.95 | 204.14 | 22.62 | 17.37 | 539.36 | 0.77 | 0.76 | 1.14 | 0.03 | 1 | 10
147 | 135 | CONCLUIDO | 10.2837 | 9.72 | 6.72 | 134.39 | 1.97 | 3 | 341.23 | 59.89 | 37.75 | 1 | 108.59 | 42319.51 | 104.09 | 204.14 | 22.67 | 17.37 | 564.01 | 0.77 | 0.76 | 1.14 | 0.03 | 1 | 10
148 | 135 | CONCLUIDO | 10.284 | 9.72 | 6.72 | 134.38 | 1.98 | 3 | 341.84 | 59.89 | 38 | 1 | 108.96 | 42395.13 | 104.4 | 204.14 | 22.68 | 17.37 | 567.93 | 0.77 | 0.76 | 1.14 | 0.03 | 1 | 10
149 | 135 | CONCLUIDO | 10.2845 | 9.72 | 6.72 | 134.37 | 1.99 | 3 | 342.46 | 59.89 | 38.25 | 1 | 109.32 | 42470.94 | 104.5 | 204.14 | 22.67 | 17.37 | 562.69 | 0.77 | 0.76 | 1.14 | 0.03 | 1 | 10
150 | 135 | CONCLUIDO | 10.2848 | 9.72 | 6.72 | 134.37 | 2 | 3 | 343.08 | 59.89 | 38.5 | 1 | 109.69 | 42546.93 | 104.6 | 204.14 | 22.64 | 17.37 | 548.21 | 0.77 | 0.76 | 1.14 | 0.03 | 1 | 10
151 | 135 | CONCLUIDO | 10.2872 | 9.72 | 6.72 | 134.32 | 2.01 | 3 | 343.69 | 59.89 | 38.75 | 1 | 110.06 | 42623.24 | 104.85 | 204.14 | 22.59 | 17.37 | 524.54 | 0.77 | 0.76 | 1.14 | 0.03 | 1 | 10
152 | 135 | CONCLUIDO | 10.2851 | 9.72 | 6.72 | 134.36 | 2.02 | 3 | 344.31 | 59.89 | 39 | 1 | 110.43 | 42699.62 | 105.01 | 204.14 | 22.61 | 17.37 | 534.24 | 0.77 | 0.76 | 1.14 | 0.03 | 1 | 10
153 | 135 | CONCLUIDO | 10.2845 | 9.72 | 6.72 | 134.37 | 2.03 | 3 | 344.93 | 59.89 | 39.25 | 1 | 110.8 | 42776.18 | 105.11 | 204.16 | 22.66 | 17.37 | 559.76 | 0.77 | 0.76 | 1.14 | 0.03 | 1 | 10
154 | 135 | CONCLUIDO | 10.2828 | 9.72 | 6.72 | 134.41 | 2.04 | 3 | 345.56 | 59.89 | 39.5 | 1 | 111.17 | 42852.94 | 105.23 | 204.19 | 22.73 | 17.37 | 593.91 | 0.76 | 0.76 | 1.14 | 0.03 | 1 | 10
155 | 135 | CONCLUIDO | 10.2804 | 9.73 | 6.72 | 134.45 | 2.05 | 3 | 346.18 | 59.89 | 39.75 | 1 | 111.54 | 42929.9 | 105.33 | 204.14 | 22.77 | 17.37 | 613.54 | 0.76 | 0.76 | 1.14 | 0.03 | 1 | 10
156 | 135 | CONCLUIDO | 10.2831 | 9.72 | 6.72 | 134.4 | 2.06 | 3 | 346.81 | 59.89 | 40 | 1 | 111.92 | 43007.05 | 105.33 | 204.14 | 22.71 | 17.37 | 583.32 | 0.76 | 0.76 | 1.14 | 0.03 | 1 | 10

## RESULTADOS_14
Unnamed: 0 | Volume de calda [L] | STATUS | Capacidade operacional [ha/h] | Tempo de missao [h] | Tempo util [h] | Tempo por voo [min] | Autonomia Projetada [h] | N° Voos | MTOW [kg] | Massa Estrutura [kg] | Combustível [kg] | Abastecimentos | Massa gerador | Potência gerador [W] | Combustível consumido [L] | Calda cons [L] | Distância percorrida [km] | Distância Pulverizando [km] | RTL ACUMULADO[m] | EOC [km/km] | EOC [h/h] | Tempo de manobra [h] | Tempo rtl_rtw [h] | V pulv [m/s] | V desloc [m/s]
0 | 80 | CONCLUIDO | 7.7845 | 12.85 | 8.17 | 6.71 | 0.11 | 73 | 159.12 | 50.28 | 1 | 71 | 27.84 | 19859.16 | 100.12 | 204.28 | 67.82 | 17.37 | 22785.82 | 0.26 | 0.63 | 1.26 | 1.47 | 1 | 10
1 | 80 | CONCLUIDO | 8.3701 | 11.95 | 7.82 | 8.38 | 0.14 | 56 | 159.48 | 50.28 | 1.25 | 54 | 27.95 | 19902.91 | 95.64 | 204.22 | 56.86 | 17.37 | 17390.28 | 0.31 | 0.65 | 1.23 | 1.12 | 1 | 10
2 | 80 | CONCLUIDO | 8.7672 | 11.41 | 7.6 | 9.91 | 0.17 | 46 | 159.83 | 50.28 | 1.5 | 44 | 28.05 | 19946.71 | 92.71 | 204.18 | 50.16 | 17.37 | 14090.49 | 0.35 | 0.67 | 1.21 | 0.91 | 1 | 10
3 | 80 | CONCLUIDO | 9.0509 | 11.05 | 7.47 | 11.49 | 0.19 | 39 | 160.19 | 50.28 | 1.75 | 37 | 28.16 | 19990.53 | 90.87 | 204.22 | 45.88 | 17.37 | 11986.82 | 0.38 | 0.68 | 1.2 | 0.78 | 1 | 10
4 | 80 | CONCLUIDO | 9.3317 | 10.72 | 7.33 | 13.32 | 0.22 | 33 | 160.54 | 50.28 | 2 | 31 | 28.26 | 20034.4 | 88.97 | 204.15 | 41.5 | 17.37 | 9828.66 | 0.42 | 0.7 | 1.19 | 0.64 | 1 | 10
5 | 80 | CONCLUIDO | 9.514 | 10.51 | 7.25 | 15 | 0.25 | 29 | 160.9 | 50.28 | 2.25 | 27 | 28.37 | 20078.3 | 87.81 | 204.14 | 39.62 | 17.37 | 8909.53 | 0.44 | 0.7 | 1.17 | 0.56 | 1 | 10
6 | 80 | CONCLUIDO | 9.6585 | 10.35 | 7.19 | 16.6 | 0.27 | 26 | 161.26 | 50.28 | 2.5 | 24 | 28.48 | 20122.23 | 86.95 | 204.14 | 37.29 | 17.37 | 7756.95 | 0.47 | 0.71 | 1.18 | 0.5 | 1 | 10
7 | 80 | CONCLUIDO | 9.7387 | 10.27 | 7.17 | 17.93 | 0.3 | 24 | 161.61 | 50.28 | 2.75 | 22 | 28.58 | 20166.2 | 86.45 | 204.15 | 36.87 | 17.37 | 7556.61 | 0.47 | 0.71 | 1.17 | 0.48 | 1 | 10
8 | 80 | CONCLUIDO | 9.8522 | 10.15 | 7.12 | 19.41 | 0.33 | 22 | 161.97 | 50.28 | 3 | 20 | 28.69 | 20210.21 | 85.61 | 204.15 | 35.02 | 17.37 | 6643.41 | 0.5 | 0.72 | 1.17 | 0.42 | 1 | 10
9 | 80 | CONCLUIDO | 9.9613 | 10.04 | 7.07 | 21.21 | 0.35 | 20 | 162.33 | 50.28 | 3.25 | 18 | 28.8 | 20254.26 | 84.9 | 204.14 | 33.67 | 17.37 | 5976.74 | 0.52 | 0.72 | 1.17 | 0.38 | 1 | 10
10 | 80 | CONCLUIDO | 10.0078 | 9.99 | 7.06 | 22.28 | 0.38 | 19 | 162.68 | 50.28 | 3.5 | 17 | 28.9 | 20298.34 | 84.5 | 204.15 | 32.95 | 17.37 | 5624.04 | 0.53 | 0.72 | 1.17 | 0.36 | 1 | 10
11 | 80 | CONCLUIDO | 10.1223 | 9.88 | 7.01 | 24.73 | 0.41 | 17 | 163.04 | 50.28 | 3.75 | 15 | 29.01 | 20342.46 | 83.46 | 204.16 | 31.45 | 17.37 | 4881.2 | 0.55 | 0.73 | 1.17 | 0.31 | 1 | 10
12 | 80 | CONCLUIDO | 10.1721 | 9.83 | 6.99 | 26.22 | 0.43 | 16 | 163.4 | 50.28 | 4 | 14 | 29.12 | 20386.62 | 83.28 | 204.15 | 31.16 | 17.37 | 4741.42 | 0.56 | 0.73 | 1.16 | 0.3 | 1 | 10
13 | 80 | CONCLUIDO | 10.2067 | 9.8 | 6.99 | 27.96 | 0.46 | 15 | 163.76 | 50.28 | 4.25 | 13 | 29.23 | 20430.81 | 82.98 | 204.16 | 31.21 | 17.37 | 4774.43 | 0.56 | 0.73 | 1.16 | 0.3 | 1 | 10
14 | 80 | CONCLUIDO | 10.2215 | 9.78 | 6.98 | 27.9 | 0.49 | 15 | 164.12 | 50.28 | 4.5 | 13 | 29.34 | 20475.04 | 82.65 | 204.17 | 30.65 | 17.37 | 4493.99 | 0.57 | 0.73 | 1.16 | 0.28 | 1 | 10
15 | 80 | CONCLUIDO | 10.286 | 9.72 | 6.95 | 29.77 | 0.51 | 14 | 164.48 | 50.28 | 4.75 | 12 | 29.45 | 20519.3 | 82.17 | 204.15 | 29.68 | 17.37 | 4014.66 | 0.59 | 0.74 | 1.16 | 0.25 | 1 | 10
16 | 80 | CONCLUIDO | 10.338 | 9.67 | 6.93 | 31.98 | 0.54 | 13 | 164.83 | 50.28 | 5 | 11 | 29.55 | 20563.61 | 81.72 | 204.15 | 29.31 | 17.37 | 3834.25 | 0.59 | 0.74 | 1.15 | 0.24 | 1 | 10
17 | 80 | CONCLUIDO | 10.3282 | 9.68 | 6.94 | 32.03 | 0.56 | 13 | 165.19 | 50.28 | 5.25 | 11 | 29.66 | 20607.95 | 81.57 | 204.15 | 29.48 | 17.37 | 3915.84 | 0.59 | 0.74 | 1.16 | 0.25 | 1 | 10
18 | 80 | CONCLUIDO | 10.3893 | 9.63 | 6.91 | 34.57 | 0.59 | 12 | 165.55 | 50.28 | 5.5 | 10 | 29.77 | 20652.33 | 81.21 | 204.17 | 28.67 | 17.37 | 3515.95 | 0.61 | 0.74 | 1.16 | 0.22 | 1 | 10
19 | 80 | CONCLUIDO | 10.4636 | 9.56 | 6.88 | 37.52 | 0.61 | 11 | 165.91 | 50.28 | 5.75 | 9 | 29.88 | 20696.74 | 80.32 | 204.14 | 27.78 | 17.37 | 3078.92 | 0.63 | 0.74 | 1.15 | 0.19 | 1 | 10
20 | 80 | CONCLUIDO | 10.459 | 9.56 | 6.88 | 37.54 | 0.64 | 11 | 166.27 | 50.28 | 6 | 9 | 29.99 | 20741.2 | 80.36 | 204.16 | 27.59 | 17.37 | 2982.13 | 0.63 | 0.74 | 1.16 | 0.19 | 1 | 10
21 | 80 | CONCLUIDO | 10.4496 | 9.57 | 6.89 | 37.59 | 0.66 | 11 | 166.64 | 50.28 | 6.25 | 9 | 30.11 | 20785.69 | 80.14 | 204.15 | 27.92 | 17.37 | 3149.76 | 0.62 | 0.74 | 1.16 | 0.2 | 1 | 10
22 | 80 | CONCLUIDO | 10.5067 | 9.52 | 6.87 | 41.23 | 0.69 | 10 | 167 | 50.28 | 6.5 | 8 | 30.22 | 20830.22 | 79.55 | 204.14 | 27.33 | 17.37 | 2855.59 | 0.64 | 0.74 | 1.15 | 0.18 | 1 | 10
23 | 80 | CONCLUIDO | 10.5067 | 9.52 | 6.87 | 41.23 | 0.71 | 10 | 167.36 | 50.28 | 6.75 | 8 | 30.33 | 20874.78 | 79.52 | 204.16 | 27.42 | 17.37 | 2903.73 | 0.63 | 0.74 | 1.15 | 0.18 | 1 | 10
24 | 80 | CONCLUIDO | 10.5073 | 9.52 | 6.87 | 41.22 | 0.74 | 10 | 167.72 | 50.28 | 7 | 8 | 30.44 | 20919.39 | 79.2 | 204.14 | 27.34 | 17.37 | 2864.2 | 0.64 | 0.74 | 1.15 | 0.18 | 1 | 10
25 | 80 | CONCLUIDO | 10.5584 | 9.47 | 6.86 | 45.71 | 0.76 | 9 | 168.08 | 50.28 | 7.25 | 7 | 30.55 | 20964.03 | 79.09 | 204.19 | 27.08 | 17.37 | 2735.31 | 0.64 | 0.74 | 1.15 | 0.17 | 1 | 10
26 | 80 | CONCLUIDO | 10.5553 | 9.47 | 6.86 | 45.73 | 0.79 | 9 | 168.44 | 50.28 | 7.5 | 7 | 30.66 | 21008.71 | 79.13 | 204.16 | 27.03 | 17.37 | 2710.3 | 0.64 | 0.74 | 1.15 | 0.17 | 1 | 10
27 | 80 | CONCLUIDO | 10.5522 | 9.48 | 6.86 | 45.75 | 0.81 | 9 | 168.81 | 50.28 | 7.75 | 7 | 30.78 | 21053.43 | 78.74 | 204.15 | 27.18 | 17.37 | 2786.12 | 0.64 | 0.74 | 1.15 | 0.17 | 1 | 10
28 | 80 | CONCLUIDO | 10.6163 | 9.42 | 6.84 | 51.28 | 0.84 | 8 | 169.17 | 50.28 | 8 | 6 | 30.89 | 21098.19 | 78 | 204.14 | 26.38 | 17.37 | 2390.19 | 0.66 | 0.75 | 1.15 | 0.15 | 1 | 10
29 | 80 | CONCLUIDO | 10.6342 | 9.4 | 6.82 | 51.16 | 0.86 | 8 | 169.53 | 50.28 | 8.25 | 6 | 31 | 21142.98 | 77.6 | 204.14 | 25.85 | 17.37 | 2125.29 | 0.67 | 0.75 | 1.15 | 0.13 | 1 | 10
30 | 80 | CONCLUIDO | 10.6232 | 9.41 | 6.83 | 51.23 | 0.89 | 8 | 169.9 | 50.28 | 8.5 | 6 | 31.12 | 21187.82 | 77.41 | 204.14 | 26.28 | 17.37 | 2340.65 | 0.66 | 0.75 | 1.15 | 0.14 | 1 | 10
31 | 80 | CONCLUIDO | 10.6292 | 9.41 | 6.83 | 51.19 | 0.91 | 8 | 170.26 | 50.28 | 8.75 | 6 | 31.23 | 21232.69 | 77.32 | 204.14 | 26.05 | 17.37 | 2225.53 | 0.67 | 0.75 | 1.15 | 0.13 | 1 | 10
32 | 80 | CONCLUIDO | 10.6235 | 9.41 | 6.83 | 51.23 | 0.94 | 8 | 170.62 | 50.28 | 9 | 6 | 31.34 | 21277.6 | 76.9 | 204.14 | 26.13 | 17.37 | 2267.33 | 0.66 | 0.75 | 1.15 | 0.14 | 1 | 10
33 | 80 | CONCLUIDO | 10.6895 | 9.36 | 6.8 | 58.33 | 0.96 | 7 | 170.99 | 50.28 | 9.25 | 5 | 31.46 | 21322.55 | 76.52 | 204.14 | 25.35 | 17.37 | 1880.77 | 0.69 | 0.75 | 1.15 | 0.11 | 1 | 10
34 | 80 | CONCLUIDO | 10.6888 | 9.36 | 6.81 | 58.33 | 0.98 | 7 | 171.35 | 50.28 | 9.5 | 5 | 31.57 | 21367.54 | 76.75 | 204.14 | 25.38 | 17.37 | 1898.12 | 0.68 | 0.75 | 1.15 | 0.11 | 1 | 10
35 | 80 | CONCLUIDO | 10.6765 | 9.37 | 6.82 | 58.43 | 1.01 | 7 | 171.72 | 50.28 | 9.75 | 5 | 31.69 | 21412.57 | 76.7 | 204.15 | 25.7 | 17.37 | 2058.29 | 0.68 | 0.75 | 1.15 | 0.12 | 1 | 10
36 | 80 | CONCLUIDO | 10.6806 | 9.36 | 6.81 | 58.4 | 1.03 | 7 | 172.08 | 50.28 | 10 | 5 | 31.8 | 21457.64 | 76.45 | 204.15 | 25.64 | 17.37 | 2025.73 | 0.68 | 0.75 | 1.15 | 0.12 | 1 | 10
37 | 80 | CONCLUIDO | 10.6787 | 9.36 | 6.81 | 58.41 | 1.05 | 7 | 172.45 | 50.28 | 10.25 | 5 | 31.92 | 21502.75 | 76.03 | 204.18 | 25.7 | 17.37 | 2059.46 | 0.68 | 0.75 | 1.15 | 0.12 | 1 | 10
38 | 80 | CONCLUIDO | 10.6803 | 9.36 | 6.81 | 58.4 | 1.08 | 7 | 172.82 | 50.28 | 10.5 | 5 | 32.04 | 21547.89 | 75.65 | 204.14 | 25.65 | 17.37 | 2031.66 | 0.68 | 0.75 | 1.15 | 0.12 | 1 | 10
39 | 80 | CONCLUIDO | 10.7501 | 9.3 | 6.78 | 67.84 | 1.1 | 6 | 173.18 | 50.28 | 10.75 | 4 | 32.15 | 21593.08 | 74.87 | 204.14 | 24.75 | 17.37 | 1585.95 | 0.7 | 0.75 | 1.14 | 0.09 | 1 | 10
40 | 80 | CONCLUIDO | 10.7479 | 9.3 | 6.79 | 67.86 | 1.12 | 6 | 173.55 | 50.28 | 11 | 4 | 32.27 | 21638.31 | 74.86 | 204.14 | 24.86 | 17.37 | 1644.8 | 0.7 | 0.75 | 1.14 | 0.1 | 1 | 10
41 | 80 | CONCLUIDO | 10.7463 | 9.31 | 6.79 | 67.88 | 1.15 | 6 | 173.92 | 50.28 | 11.25 | 4 | 32.39 | 21683.57 | 74.96 | 204.17 | 24.8 | 17.37 | 1611.66 | 0.7 | 0.75 | 1.15 | 0.1 | 1 | 10
42 | 80 | CONCLUIDO | 10.7498 | 9.3 | 6.78 | 67.85 | 1.17 | 6 | 174.28 | 50.28 | 11.5 | 4 | 32.5 | 21728.87 | 74.86 | 204.15 | 24.79 | 17.37 | 1606.19 | 0.7 | 0.75 | 1.14 | 0.09 | 1 | 10
43 | 80 | CONCLUIDO | 10.7549 | 9.3 | 6.78 | 67.8 | 1.19 | 6 | 174.65 | 50.28 | 11.75 | 4 | 32.62 | 21774.22 | 74.45 | 204.14 | 24.61 | 17.37 | 1516 | 0.71 | 0.75 | 1.15 | 0.09 | 1 | 10
44 | 80 | CONCLUIDO | 10.745 | 9.31 | 6.79 | 67.89 | 1.22 | 6 | 175.02 | 50.28 | 12 | 4 | 32.74 | 21819.6 | 74.21 | 204.15 | 24.85 | 17.37 | 1636.09 | 0.7 | 0.75 | 1.15 | 0.1 | 1 | 10
45 | 80 | CONCLUIDO | 10.7437 | 9.31 | 6.79 | 67.9 | 1.24 | 6 | 175.39 | 50.28 | 12.25 | 4 | 32.86 | 21865.03 | 73.95 | 204.14 | 24.94 | 17.37 | 1680.19 | 0.7 | 0.75 | 1.15 | 0.1 | 1 | 10
46 | 80 | CONCLUIDO | 10.7456 | 9.31 | 6.79 | 67.88 | 1.26 | 6 | 175.76 | 50.28 | 12.5 | 4 | 32.98 | 21910.49 | 73.72 | 204.14 | 24.89 | 17.37 | 1654.91 | 0.7 | 0.75 | 1.15 | 0.1 | 1 | 10
47 | 80 | CONCLUIDO | 10.7431 | 9.31 | 6.79 | 67.91 | 1.28 | 6 | 176.12 | 50.28 | 12.75 | 4 | 33.09 | 21956 | 73.46 | 204.14 | 24.93 | 17.37 | 1679.28 | 0.7 | 0.75 | 1.15 | 0.1 | 1 | 10
48 | 80 | CONCLUIDO | 10.8037 | 9.26 | 6.77 | 81.25 | 1.31 | 5 | 176.49 | 50.28 | 13 | 3 | 33.21 | 22001.54 | 72.38 | 204.16 | 24.26 | 17.37 | 1346.09 | 0.72 | 0.75 | 1.15 | 0.08 | 1 | 10
49 | 80 | CONCLUIDO | 10.7975 | 9.26 | 6.78 | 81.31 | 1.33 | 5 | 176.86 | 50.28 | 13.25 | 3 | 33.33 | 22047.13 | 72.72 | 204.14 | 24.56 | 17.37 | 1497.3 | 0.71 | 0.75 | 1.14 | 0.08 | 1 | 10
50 | 80 | CONCLUIDO | 10.8027 | 9.26 | 6.77 | 81.26 | 1.35 | 5 | 177.23 | 50.28 | 13.5 | 3 | 33.45 | 22092.76 | 72.75 | 204.17 | 24.36 | 17.37 | 1398.66 | 0.71 | 0.75 | 1.14 | 0.08 | 1 | 10
51 | 80 | CONCLUIDO | 10.7962 | 9.26 | 6.78 | 81.32 | 1.37 | 5 | 177.6 | 50.28 | 13.75 | 3 | 33.57 | 22138.42 | 72.99 | 204.16 | 24.57 | 17.37 | 1500.18 | 0.71 | 0.75 | 1.14 | 0.09 | 1 | 10
52 | 80 | CONCLUIDO | 10.8024 | 9.26 | 6.77 | 81.26 | 1.4 | 5 | 177.97 | 50.28 | 14 | 3 | 33.69 | 22184.13 | 72.61 | 204.14 | 24.44 | 17.37 | 1436.85 | 0.71 | 0.75 | 1.14 | 0.08 | 1 | 10
53 | 80 | CONCLUIDO | 10.7949 | 9.26 | 6.78 | 81.34 | 1.42 | 5 | 178.34 | 50.28 | 14.25 | 3 | 33.82 | 22229.88 | 72.49 | 204.14 | 24.55 | 17.37 | 1494.25 | 0.71 | 0.75 | 1.15 | 0.09 | 1 | 10
54 | 80 | CONCLUIDO | 10.803 | 9.26 | 6.77 | 81.25 | 1.44 | 5 | 178.72 | 50.28 | 14.5 | 3 | 33.94 | 22275.67 | 72.09 | 204.14 | 24.42 | 17.37 | 1427.67 | 0.71 | 0.75 | 1.14 | 0.08 | 1 | 10
55 | 80 | CONCLUIDO | 10.8095 | 9.25 | 6.77 | 81.19 | 1.46 | 5 | 179.09 | 50.28 | 14.75 | 3 | 34.06 | 22321.5 | 71.66 | 204.14 | 24.14 | 17.37 | 1285.96 | 0.72 | 0.75 | 1.14 | 0.07 | 1 | 10
56 | 80 | CONCLUIDO | 10.8121 | 9.25 | 6.76 | 81.16 | 1.48 | 5 | 179.46 | 50.28 | 15 | 3 | 34.18 | 22367.38 | 71.01 | 204.14 | 24.02 | 17.37 | 1225.61 | 0.72 | 0.76 | 1.15 | 0.07 | 1 | 10
57 | 80 | CONCLUIDO | 10.8072 | 9.25 | 6.77 | 81.21 | 1.5 | 5 | 179.83 | 50.28 | 15.25 | 3 | 34.3 | 22413.29 | 70.33 | 204.14 | 24.22 | 17.37 | 1326.03 | 0.72 | 0.75 | 1.14 | 0.08 | 1 | 10
58 | 80 | CONCLUIDO | 10.8063 | 9.25 | 6.77 | 81.22 | 1.53 | 5 | 180.2 | 50.28 | 15.5 | 3 | 34.43 | 22459.24 | 69.99 | 204.15 | 24.21 | 17.37 | 1323.79 | 0.72 | 0.75 | 1.15 | 0.08 | 1 | 10
59 | 80 | CONCLUIDO | 10.803 | 9.26 | 6.77 | 81.25 | 1.55 | 5 | 180.58 | 50.28 | 15.75 | 3 | 34.55 | 22505.24 | 69.77 | 204.14 | 24.36 | 17.37 | 1396.69 | 0.71 | 0.75 | 1.14 | 0.08 | 1 | 10
60 | 80 | CONCLUIDO | 10.804 | 9.26 | 6.77 | 81.24 | 1.57 | 5 | 180.95 | 50.28 | 16 | 3 | 34.67 | 22551.28 | 69.32 | 204.14 | 24.27 | 17.37 | 1352.51 | 0.72 | 0.75 | 1.15 | 0.08 | 1 | 10
61 | 80 | CONCLUIDO | 10.8111 | 9.25 | 6.76 | 81.17 | 1.59 | 5 | 181.32 | 50.28 | 16.25 | 3 | 34.79 | 22597.36 | 68.48 | 204.14 | 24.08 | 17.37 | 1256.89 | 0.72 | 0.75 | 1.14 | 0.07 | 1 | 10
62 | 80 | CONCLUIDO | 10.8742 | 9.2 | 6.74 | 101.14 | 1.61 | 4 | 181.7 | 50.28 | 16.5 | 2 | 34.92 | 22643.61 | 68.15 | 204.14 | 23.46 | 17.37 | 953.06 | 0.74 | 0.76 | 1.14 | 0.05 | 1 | 10
63 | 80 | CONCLUIDO | 10.8683 | 9.2 | 6.75 | 101.22 | 1.63 | 4 | 182.07 | 50.28 | 16.75 | 2 | 35.04 | 22689.77 | 68.49 | 204.14 | 23.65 | 17.37 | 1048.72 | 0.73 | 0.76 | 1.14 | 0.06 | 1 | 10
64 | 80 | CONCLUIDO | 10.8646 | 9.2 | 6.75 | 101.26 | 1.65 | 4 | 182.45 | 50.28 | 17 | 2 | 35.17 | 22735.98 | 68.46 | 204.14 | 23.69 | 17.37 | 1069.18 | 0.73 | 0.76 | 1.14 | 0.06 | 1 | 10
65 | 80 | CONCLUIDO | 10.8702 | 9.2 | 6.75 | 101.19 | 1.67 | 4 | 182.82 | 50.28 | 17.25 | 2 | 35.29 | 22782.23 | 68.63 | 204.14 | 23.56 | 17.37 | 1004.77 | 0.74 | 0.76 | 1.14 | 0.06 | 1 | 10
66 | 80 | CONCLUIDO | 10.8751 | 9.2 | 6.74 | 101.13 | 1.69 | 4 | 183.2 | 50.28 | 17.5 | 1 | 35.42 | 22828.53 | 68.59 | 204.14 | 23.4 | 17.37 | 919.9 | 0.74 | 0.76 | 1.14 | 0.05 | 1 | 10
67 | 80 | CONCLUIDO | 10.8715 | 9.2 | 6.75 | 101.17 | 1.72 | 4 | 183.57 | 50.28 | 17.75 | 1 | 35.54 | 22874.86 | 68.54 | 204.14 | 23.54 | 17.37 | 990.55 | 0.74 | 0.76 | 1.14 | 0.05 | 1 | 10
68 | 80 | CONCLUIDO | 10.8702 | 9.2 | 6.75 | 101.19 | 1.74 | 4 | 183.95 | 50.28 | 18 | 1 | 35.67 | 22921.24 | 68.48 | 204.14 | 23.55 | 17.37 | 994.86 | 0.74 | 0.76 | 1.14 | 0.06 | 1 | 10
69 | 80 | CONCLUIDO | 10.8686 | 9.2 | 6.75 | 101.21 | 1.76 | 4 | 184.33 | 50.28 | 18.25 | 1 | 35.8 | 22967.66 | 68.48 | 204.14 | 23.6 | 17.37 | 1020.73 | 0.74 | 0.76 | 1.14 | 0.06 | 1 | 10
70 | 80 | CONCLUIDO | 10.8633 | 9.21 | 6.75 | 101.28 | 1.78 | 4 | 184.7 | 50.28 | 18.5 | 0 | 35.92 | 23014.13 | 68.61 | 204.18 | 23.68 | 17.37 | 1059.91 | 0.73 | 0.76 | 1.14 | 0.06 | 1 | 10

## RESULTADOS_21
Unnamed: 0 | Volume de calda [L] | STATUS | Capacidade operacional [ha/h] | Tempo de missao [h] | Tempo util [h] | Tempo por voo [min] | Autonomia Projetada [h] | N° Voos | MTOW [kg] | Massa Estrutura [kg] | Combustível [kg] | Abastecimentos | Massa gerador | Potência gerador [W] | Combustível consumido [L] | Calda cons [L] | Distância percorrida [km] | Distância Pulverizando [km] | RTL ACUMULADO[m] | EOC [km/km] | EOC [h/h] | Tempo de manobra [h] | Tempo rtl_rtw [h] | V pulv [m/s] | V desloc [m/s]
0 | 115 | CONCLUIDO | 6.4396 | 15.53 | 8.65 | 5.41 | 0.08 | 96 | 222.93 | 56.94 | 1 | 94 | 49.99 | 27728.69 | 131.86 | 204.26 | 82.68 | 17.37 | 30102.47 | 0.21 | 0.59 | 1.3 | 1.96 | 1 | 10
1 | 115 | CONCLUIDO | 7.1686 | 13.95 | 8.13 | 6.77 | 0.1 | 72 | 223.35 | 56.94 | 1.25 | 70 | 50.15 | 27780.03 | 123.7 | 204.32 | 66.47 | 17.37 | 22117.99 | 0.26 | 0.63 | 1.25 | 1.43 | 1 | 10
2 | 115 | CONCLUIDO | 7.6095 | 13.14 | 7.89 | 8.02 | 0.12 | 59 | 223.76 | 56.94 | 1.5 | 57 | 50.32 | 27831.42 | 119.96 | 204.19 | 59.1 | 17.37 | 18497.44 | 0.29 | 0.65 | 1.24 | 1.2 | 1 | 10
3 | 115 | CONCLUIDO | 8.0093 | 12.49 | 7.67 | 9.4 | 0.14 | 49 | 224.18 | 56.94 | 1.75 | 47 | 50.49 | 27882.87 | 116.53 | 204.15 | 52.69 | 17.37 | 15342.11 | 0.33 | 0.67 | 1.21 | 0.98 | 1 | 10
4 | 115 | CONCLUIDO | 8.3127 | 12.03 | 7.53 | 10.75 | 0.16 | 42 | 224.6 | 56.94 | 2 | 40 | 50.65 | 27934.37 | 114.15 | 204.18 | 47.54 | 17.37 | 12804.45 | 0.37 | 0.68 | 1.21 | 0.83 | 1 | 10
5 | 115 | CONCLUIDO | 8.549 | 11.7 | 7.41 | 12.02 | 0.18 | 37 | 225.01 | 56.94 | 2.25 | 35 | 50.82 | 27985.94 | 112.29 | 204.17 | 44.37 | 17.37 | 11244.74 | 0.39 | 0.69 | 1.19 | 0.72 | 1 | 10
6 | 115 | CONCLUIDO | 8.7406 | 11.44 | 7.33 | 13.33 | 0.2 | 33 | 225.43 | 56.94 | 2.5 | 31 | 50.99 | 28037.57 | 110.95 | 204.15 | 41.56 | 17.37 | 9856.2 | 0.42 | 0.7 | 1.2 | 0.64 | 1 | 10
7 | 115 | CONCLUIDO | 8.8867 | 11.25 | 7.28 | 14.55 | 0.22 | 30 | 225.85 | 56.94 | 2.75 | 28 | 51.16 | 28089.25 | 110 | 204.18 | 40.08 | 17.37 | 9132.65 | 0.43 | 0.7 | 1.18 | 0.58 | 1 | 10
8 | 115 | CONCLUIDO | 9.045 | 11.06 | 7.21 | 16.02 | 0.24 | 27 | 226.27 | 56.94 | 3 | 25 | 51.33 | 28140.99 | 108.85 | 204.27 | 38.02 | 17.37 | 8115.36 | 0.46 | 0.71 | 1.18 | 0.52 | 1 | 10
9 | 115 | CONCLUIDO | 9.1398 | 10.94 | 7.18 | 17.24 | 0.25 | 25 | 226.69 | 56.94 | 3.25 | 23 | 51.5 | 28192.8 | 108.35 | 204.15 | 37.03 | 17.37 | 7632.1 | 0.47 | 0.71 | 1.18 | 0.49 | 1 | 10
10 | 115 | CONCLUIDO | 9.2524 | 10.81 | 7.14 | 18.62 | 0.27 | 23 | 227.11 | 56.94 | 3.5 | 21 | 51.67 | 28244.66 | 107.52 | 204.28 | 35.75 | 17.37 | 7003.97 | 0.49 | 0.72 | 1.18 | 0.45 | 1 | 10
11 | 115 | CONCLUIDO | 9.304 | 10.75 | 7.12 | 19.42 | 0.29 | 22 | 227.53 | 56.94 | 3.75 | 20 | 51.84 | 28296.58 | 107.19 | 204.15 | 35.09 | 17.37 | 6677.02 | 0.5 | 0.72 | 1.18 | 0.43 | 1 | 10
12 | 115 | CONCLUIDO | 9.4387 | 10.59 | 7.06 | 21.17 | 0.31 | 20 | 227.95 | 56.94 | 4 | 18 | 52.01 | 28348.56 | 106.05 | 204.14 | 33.29 | 17.37 | 5789.39 | 0.52 | 0.72 | 1.16 | 0.36 | 1 | 10
13 | 115 | CONCLUIDO | 9.4919 | 10.54 | 7.04 | 22.23 | 0.33 | 19 | 228.38 | 56.94 | 4.25 | 17 | 52.18 | 28400.61 | 105.67 | 204.16 | 32.86 | 17.37 | 5577.34 | 0.53 | 0.73 | 1.16 | 0.35 | 1 | 10
14 | 115 | CONCLUIDO | 9.5432 | 10.48 | 7.03 | 23.43 | 0.35 | 18 | 228.8 | 56.94 | 4.5 | 16 | 52.36 | 28452.71 | 105.43 | 204.17 | 32.29 | 17.37 | 5298.4 | 0.54 | 0.73 | 1.17 | 0.34 | 1 | 10
15 | 115 | CONCLUIDO | 9.5949 | 10.42 | 7.02 | 24.76 | 0.37 | 17 | 229.22 | 56.94 | 4.75 | 15 | 52.53 | 28504.87 | 105.04 | 204.15 | 31.71 | 17.37 | 5014.63 | 0.55 | 0.73 | 1.17 | 0.32 | 1 | 10
16 | 115 | CONCLUIDO | 9.6535 | 10.36 | 7 | 26.23 | 0.39 | 16 | 229.65 | 56.94 | 5 | 14 | 52.7 | 28557.1 | 104.74 | 204.16 | 31.23 | 17.37 | 4775.84 | 0.56 | 0.73 | 1.16 | 0.3 | 1 | 10
17 | 115 | CONCLUIDO | 9.6375 | 10.38 | 7.01 | 26.3 | 0.41 | 16 | 230.07 | 56.94 | 5.25 | 14 | 52.88 | 28609.38 | 104.89 | 204.18 | 31.88 | 17.37 | 5102.91 | 0.54 | 0.73 | 1.16 | 0.32 | 1 | 10
18 | 115 | CONCLUIDO | 9.7279 | 10.28 | 6.96 | 27.84 | 0.42 | 15 | 230.49 | 56.94 | 5.5 | 13 | 53.05 | 28661.73 | 103.96 | 204.14 | 30.24 | 17.37 | 4286.4 | 0.57 | 0.73 | 1.16 | 0.27 | 1 | 10
19 | 115 | CONCLUIDO | 9.776 | 10.23 | 6.95 | 29.8 | 0.44 | 14 | 230.92 | 56.94 | 5.75 | 12 | 53.23 | 28714.14 | 103.69 | 204.19 | 30.08 | 17.37 | 4210.62 | 0.58 | 0.73 | 1.16 | 0.26 | 1 | 10
20 | 115 | CONCLUIDO | 9.7839 | 10.22 | 6.95 | 29.77 | 0.46 | 14 | 231.34 | 56.94 | 6 | 12 | 53.4 | 28766.61 | 103.54 | 204.16 | 29.68 | 17.37 | 4012.79 | 0.59 | 0.74 | 1.16 | 0.25 | 1 | 10
21 | 115 | CONCLUIDO | 9.8417 | 10.16 | 6.93 | 31.98 | 0.48 | 13 | 231.77 | 56.94 | 6.25 | 11 | 53.58 | 28819.14 | 103.17 | 204.14 | 29.32 | 17.37 | 3835.26 | 0.59 | 0.74 | 1.15 | 0.24 | 1 | 10
22 | 115 | CONCLUIDO | 9.8474 | 10.15 | 6.92 | 31.96 | 0.5 | 13 | 232.2 | 56.94 | 6.5 | 11 | 53.75 | 28871.74 | 103.03 | 204.17 | 28.97 | 17.37 | 3663.95 | 0.6 | 0.74 | 1.16 | 0.23 | 1 | 10
23 | 115 | CONCLUIDO | 9.8996 | 10.1 | 6.91 | 34.57 | 0.52 | 12 | 232.62 | 56.94 | 6.75 | 10 | 53.93 | 28924.39 | 102.73 | 204.14 | 28.81 | 17.37 | 3585.89 | 0.6 | 0.74 | 1.15 | 0.22 | 1 | 10
24 | 115 | CONCLUIDO | 9.898 | 10.1 | 6.92 | 34.58 | 0.53 | 12 | 233.05 | 56.94 | 7 | 10 | 54.11 | 28977.11 | 102.71 | 204.17 | 28.85 | 17.37 | 3605.58 | 0.6 | 0.74 | 1.15 | 0.22 | 1 | 10
25 | 115 | CONCLUIDO | 9.8964 | 10.1 | 6.92 | 34.59 | 0.55 | 12 | 233.48 | 56.94 | 7.25 | 10 | 54.29 | 29029.89 | 102.47 | 204.14 | 28.67 | 17.37 | 3517.75 | 0.61 | 0.74 | 1.16 | 0.23 | 1 | 10
26 | 115 | CONCLUIDO | 9.9709 | 10.03 | 6.89 | 37.56 | 0.57 | 11 | 233.91 | 56.94 | 7.5 | 9 | 54.46 | 29082.74 | 101.85 | 204.14 | 27.88 | 17.37 | 3126.1 | 0.62 | 0.74 | 1.15 | 0.19 | 1 | 10
27 | 115 | CONCLUIDO | 9.969 | 10.03 | 6.89 | 37.57 | 0.59 | 11 | 234.34 | 56.94 | 7.75 | 9 | 54.64 | 29135.65 | 101.83 | 204.14 | 27.94 | 17.37 | 3158.71 | 0.62 | 0.74 | 1.15 | 0.2 | 1 | 10
28 | 115 | CONCLUIDO | 9.9693 | 10.03 | 6.89 | 37.57 | 0.61 | 11 | 234.77 | 56.94 | 8 | 9 | 54.82 | 29188.62 | 101.58 | 204.14 | 27.94 | 17.37 | 3158.1 | 0.62 | 0.74 | 1.15 | 0.2 | 1 | 10
29 | 115 | CONCLUIDO | 10.0351 | 9.96 | 6.87 | 41.19 | 0.62 | 10 | 235.2 | 56.94 | 8.25 | 8 | 55 | 29241.66 | 101.09 | 204.15 | 27.29 | 17.37 | 2835.11 | 0.64 | 0.74 | 1.15 | 0.17 | 1 | 10
30 | 115 | CONCLUIDO | 10.0385 | 9.96 | 6.86 | 41.17 | 0.64 | 10 | 235.63 | 56.94 | 8.5 | 8 | 55.18 | 29294.76 | 101.06 | 204.15 | 27.22 | 17.37 | 2804.42 | 0.64 | 0.74 | 1.15 | 0.17 | 1 | 10
31 | 115 | CONCLUIDO | 10.0413 | 9.96 | 6.86 | 41.16 | 0.66 | 10 | 236.06 | 56.94 | 8.75 | 8 | 55.36 | 29347.92 | 101.02 | 204.14 | 27.01 | 17.37 | 2697.35 | 0.64 | 0.74 | 1.15 | 0.17 | 1 | 10
32 | 115 | CONCLUIDO | 10.103 | 9.9 | 6.84 | 45.61 | 0.68 | 9 | 236.49 | 56.94 | 9 | 7 | 55.55 | 29401.15 | 100.32 | 204.14 | 26.54 | 17.37 | 2468.86 | 0.65 | 0.75 | 1.15 | 0.15 | 1 | 10
33 | 115 | CONCLUIDO | 10.0866 | 9.91 | 6.86 | 45.72 | 0.69 | 9 | 236.92 | 56.94 | 9.25 | 7 | 55.73 | 29454.44 | 100.82 | 204.14 | 27.06 | 17.37 | 2729.59 | 0.64 | 0.74 | 1.15 | 0.17 | 1 | 10
34 | 115 | CONCLUIDO | 10.0877 | 9.91 | 6.86 | 45.71 | 0.71 | 9 | 237.35 | 56.94 | 9.5 | 7 | 55.91 | 29507.8 | 100.92 | 204.16 | 26.94 | 17.37 | 2667.86 | 0.64 | 0.74 | 1.15 | 0.17 | 1 | 10
35 | 115 | CONCLUIDO | 10.0888 | 9.91 | 6.86 | 45.71 | 0.73 | 9 | 237.79 | 56.94 | 9.75 | 7 | 56.09 | 29561.22 | 100.59 | 204.15 | 27.02 | 17.37 | 2709.82 | 0.64 | 0.74 | 1.15 | 0.16 | 1 | 10
36 | 115 | CONCLUIDO | 10.0905 | 9.91 | 6.85 | 45.7 | 0.75 | 9 | 238.22 | 56.94 | 10 | 7 | 56.28 | 29614.71 | 100.39 | 204.14 | 26.99 | 17.37 | 2691.08 | 0.64 | 0.75 | 1.15 | 0.16 | 1 | 10
37 | 115 | CONCLUIDO | 10.1531 | 9.85 | 6.84 | 51.28 | 0.76 | 8 | 238.66 | 56.94 | 10.25 | 6 | 56.46 | 29668.27 | 99.87 | 204.21 | 26.36 | 17.37 | 2382.08 | 0.66 | 0.75 | 1.15 | 0.15 | 1 | 10
38 | 115 | CONCLUIDO | 10.1692 | 9.83 | 6.82 | 51.16 | 0.78 | 8 | 239.09 | 56.94 | 10.5 | 6 | 56.65 | 29721.89 | 99.65 | 204.14 | 25.81 | 17.37 | 2105.75 | 0.67 | 0.75 | 1.15 | 0.13 | 1 | 10
39 | 115 | CONCLUIDO | 10.1683 | 9.83 | 6.82 | 51.17 | 0.8 | 8 | 239.53 | 56.94 | 10.75 | 6 | 56.83 | 29775.57 | 99.48 | 204.15 | 25.9 | 17.37 | 2151.58 | 0.67 | 0.75 | 1.15 | 0.13 | 1 | 10
40 | 115 | CONCLUIDO | 10.1557 | 9.85 | 6.83 | 51.26 | 0.82 | 8 | 239.96 | 56.94 | 11 | 6 | 57.02 | 29829.32 | 99.52 | 204.15 | 26.29 | 17.37 | 2349.8 | 0.66 | 0.75 | 1.15 | 0.14 | 1 | 10
41 | 115 | CONCLUIDO | 10.1655 | 9.84 | 6.83 | 51.19 | 0.83 | 8 | 240.4 | 56.94 | 11.25 | 6 | 57.21 | 29883.27 | 99.31 | 204.14 | 26.07 | 17.37 | 2238.18 | 0.67 | 0.75 | 1.15 | 0.13 | 1 | 10
42 | 115 | CONCLUIDO | 10.1609 | 9.84 | 6.83 | 51.22 | 0.85 | 8 | 240.84 | 56.94 | 11.5 | 6 | 57.39 | 29937.16 | 99.14 | 204.14 | 26.14 | 17.37 | 2273.32 | 0.66 | 0.75 | 1.15 | 0.14 | 1 | 10
43 | 115 | CONCLUIDO | 10.2372 | 9.77 | 6.8 | 58.29 | 0.87 | 7 | 241.27 | 56.94 | 11.75 | 5 | 57.58 | 29991.11 | 98.38 | 204.14 | 25.24 | 17.37 | 1828.72 | 0.69 | 0.75 | 1.15 | 0.11 | 1 | 10
44 | 115 | CONCLUIDO | 10.2328 | 9.77 | 6.8 | 58.32 | 0.88 | 7 | 241.71 | 56.94 | 12 | 5 | 57.77 | 30045.13 | 98.64 | 204.14 | 25.29 | 17.37 | 1853.49 | 0.69 | 0.75 | 1.15 | 0.11 | 1 | 10
45 | 115 | CONCLUIDO | 10.2305 | 9.77 | 6.81 | 58.34 | 0.9 | 7 | 242.15 | 56.94 | 12.25 | 5 | 57.96 | 30099.23 | 98.78 | 204.18 | 25.43 | 17.37 | 1922.16 | 0.68 | 0.75 | 1.15 | 0.12 | 1 | 10
46 | 115 | CONCLUIDO | 10.229 | 9.78 | 6.81 | 58.35 | 0.92 | 7 | 242.59 | 56.94 | 12.5 | 5 | 58.15 | 30153.38 | 98.86 | 204.14 | 25.47 | 17.37 | 1941.75 | 0.68 | 0.75 | 1.15 | 0.12 | 1 | 10
47 | 115 | CONCLUIDO | 10.2238 | 9.78 | 6.81 | 58.4 | 0.93 | 7 | 243.03 | 56.94 | 12.75 | 5 | 58.34 | 30207.61 | 98.88 | 204.17 | 25.62 | 17.37 | 2018.53 | 0.68 | 0.75 | 1.15 | 0.12 | 1 | 10
48 | 115 | CONCLUIDO | 10.2258 | 9.78 | 6.81 | 58.38 | 0.95 | 7 | 243.47 | 56.94 | 13 | 5 | 58.53 | 30261.91 | 98.61 | 204.15 | 25.62 | 17.37 | 2017.11 | 0.68 | 0.75 | 1.15 | 0.12 | 1 | 10
49 | 115 | CONCLUIDO | 10.2252 | 9.78 | 6.81 | 58.39 | 0.97 | 7 | 243.91 | 56.94 | 13.25 | 5 | 58.72 | 30316.27 | 98.4 | 204.14 | 25.64 | 17.37 | 2025.47 | 0.68 | 0.75 | 1.15 | 0.12 | 1 | 10
50 | 115 | CONCLUIDO | 10.2186 | 9.79 | 6.82 | 58.44 | 0.98 | 7 | 244.35 | 56.94 | 13.5 | 5 | 58.91 | 30370.7 | 98.29 | 204.14 | 25.81 | 17.37 | 2111.19 | 0.67 | 0.75 | 1.15 | 0.13 | 1 | 10
51 | 115 | CONCLUIDO | 10.2247 | 9.78 | 6.81 | 58.39 | 1 | 7 | 244.79 | 56.94 | 13.75 | 5 | 59.1 | 30425.2 | 97.94 | 204.14 | 25.55 | 17.37 | 1983.69 | 0.68 | 0.75 | 1.15 | 0.12 | 1 | 10
52 | 115 | CONCLUIDO | 10.3022 | 9.71 | 6.78 | 67.83 | 1.02 | 6 | 245.23 | 56.94 | 14 | 4 | 59.29 | 30479.78 | 97.28 | 204.14 | 24.72 | 17.37 | 1571.1 | 0.7 | 0.75 | 1.14 | 0.09 | 1 | 10
53 | 115 | CONCLUIDO | 10.2987 | 9.71 | 6.79 | 67.86 | 1.03 | 6 | 245.68 | 56.94 | 14.25 | 4 | 59.48 | 30534.42 | 97.37 | 204.16 | 24.73 | 17.37 | 1576.97 | 0.7 | 0.75 | 1.15 | 0.09 | 1 | 10
54 | 115 | CONCLUIDO | 10.2975 | 9.71 | 6.79 | 67.87 | 1.05 | 6 | 246.12 | 56.94 | 14.5 | 4 | 59.68 | 30589.13 | 97.34 | 204.15 | 24.87 | 17.37 | 1647.52 | 0.7 | 0.75 | 1.14 | 0.1 | 1 | 10
55 | 115 | CONCLUIDO | 10.2978 | 9.71 | 6.79 | 67.87 | 1.06 | 6 | 246.57 | 56.94 | 14.75 | 4 | 59.87 | 30643.91 | 97.47 | 204.14 | 24.88 | 17.37 | 1653.94 | 0.7 | 0.75 | 1.14 | 0.1 | 1 | 10
56 | 115 | CONCLUIDO | 10.2939 | 9.71 | 6.79 | 67.9 | 1.08 | 6 | 247.01 | 56.94 | 15 | 4 | 60.07 | 30698.76 | 97.53 | 204.15 | 24.98 | 17.37 | 1703.42 | 0.7 | 0.75 | 1.14 | 0.1 | 1 | 10
57 | 115 | CONCLUIDO | 10.3028 | 9.71 | 6.78 | 67.82 | 1.1 | 6 | 247.46 | 56.94 | 15.25 | 4 | 60.26 | 30753.68 | 97.36 | 204.15 | 24.63 | 17.37 | 1526.3 | 0.71 | 0.75 | 1.15 | 0.09 | 1 | 10
58 | 115 | CONCLUIDO | 10.3004 | 9.71 | 6.78 | 67.84 | 1.11 | 6 | 247.9 | 56.94 | 15.5 | 4 | 60.46 | 30808.68 | 97.1 | 204.14 | 24.71 | 17.37 | 1566.2 | 0.7 | 0.75 | 1.15 | 0.09 | 1 | 10
59 | 115 | CONCLUIDO | 10.2969 | 9.71 | 6.79 | 67.88 | 1.13 | 6 | 248.35 | 56.94 | 15.75 | 4 | 60.66 | 30863.74 | 96.96 | 204.14 | 24.84 | 17.37 | 1630.59 | 0.7 | 0.75 | 1.15 | 0.1 | 1 | 10
60 | 115 | CONCLUIDO | 10.2939 | 9.71 | 6.79 | 67.9 | 1.14 | 6 | 248.79 | 56.94 | 16 | 4 | 60.85 | 30918.88 | 96.9 | 204.15 | 25.02 | 17.37 | 1721.3 | 0.69 | 0.75 | 1.14 | 0.1 | 1 | 10
61 | 115 | CONCLUIDO | 10.2978 | 9.71 | 6.79 | 67.87 | 1.16 | 6 | 249.24 | 56.94 | 16.25 | 4 | 61.05 | 30974.09 | 96.62 | 204.14 | 24.86 | 17.37 | 1640.02 | 0.7 | 0.75 | 1.14 | 0.1 | 1 | 10
62 | 115 | CONCLUIDO | 10.2998 | 9.71 | 6.78 | 67.85 | 1.18 | 6 | 249.69 | 56.94 | 16.5 | 4 | 61.25 | 31029.37 | 96.58 | 204.14 | 24.78 | 17.37 | 1603.25 | 0.7 | 0.75 | 1.14 | 0.09 | 1 | 10
63 | 115 | CONCLUIDO | 10.2978 | 9.71 | 6.79 | 67.87 | 1.19 | 6 | 250.14 | 56.94 | 16.75 | 4 | 61.45 | 31084.72 | 96.43 | 204.14 | 24.82 | 17.37 | 1623.55 | 0.7 | 0.75 | 1.15 | 0.1 | 1 | 10
64 | 115 | CONCLUIDO | 10.2922 | 9.72 | 6.79 | 67.92 | 1.21 | 6 | 250.59 | 56.94 | 17 | 4 | 61.65 | 31140.15 | 96.02 | 204.14 | 25.05 | 17.37 | 1736.34 | 0.69 | 0.75 | 1.14 | 0.1 | 1 | 10
65 | 115 | CONCLUIDO | 10.3594 | 9.65 | 6.77 | 81.27 | 1.22 | 5 | 251.04 | 56.94 | 17.25 | 3 | 61.85 | 31195.65 | 95.53 | 204.14 | 24.37 | 17.37 | 1402.32 | 0.71 | 0.75 | 1.14 | 0.08 | 1 | 10
66 | 115 | CONCLUIDO | 10.3564 | 9.66 | 6.78 | 81.31 | 1.24 | 5 | 251.49 | 56.94 | 17.5 | 3 | 62.05 | 31251.22 | 95.88 | 204.14 | 24.49 | 17.37 | 1461.38 | 0.71 | 0.75 | 1.14 | 0.08 | 1 | 10
67 | 115 | CONCLUIDO | 10.3576 | 9.65 | 6.77 | 81.29 | 1.25 | 5 | 251.94 | 56.94 | 17.75 | 3 | 62.25 | 31306.86 | 95.99 | 204.14 | 24.48 | 17.37 | 1459.68 | 0.71 | 0.75 | 1.14 | 0.08 | 1 | 10
68 | 115 | CONCLUIDO | 10.3612 | 9.65 | 6.77 | 81.25 | 1.27 | 5 | 252.39 | 56.94 | 18 | 3 | 62.45 | 31362.58 | 96.1 | 204.17 | 24.35 | 17.37 | 1390.21 | 0.71 | 0.75 | 1.14 | 0.08 | 1 | 10
69 | 115 | CONCLUIDO | 10.3573 | 9.65 | 6.77 | 81.3 | 1.28 | 5 | 252.84 | 56.94 | 18.25 | 3 | 62.65 | 31418.38 | 96.16 | 204.15 | 24.53 | 17.37 | 1484.33 | 0.71 | 0.75 | 1.14 | 0.08 | 1 | 10
70 | 115 | CONCLUIDO | 10.3591 | 9.65 | 6.77 | 81.28 | 1.3 | 5 | 253.3 | 56.94 | 18.5 | 3 | 62.86 | 31474.25 | 95.96 | 204.14 | 24.36 | 17.37 | 1395.61 | 0.71 | 0.75 | 1.15 | 0.08 | 1 | 10
71 | 115 | CONCLUIDO | 10.3576 | 9.65 | 6.77 | 81.29 | 1.31 | 5 | 253.75 | 56.94 | 18.75 | 3 | 63.06 | 31530.19 | 95.95 | 204.15 | 24.48 | 17.37 | 1456.53 | 0.71 | 0.75 | 1.14 | 0.08 | 1 | 10
72 | 115 | CONCLUIDO | 10.3541 | 9.66 | 6.78 | 81.33 | 1.33 | 5 | 254.21 | 56.94 | 19 | 3 | 63.26 | 31586.21 | 95.97 | 204.14 | 24.54 | 17.37 | 1489.8 | 0.71 | 0.75 | 1.15 | 0.09 | 1 | 10
73 | 115 | CONCLUIDO | 10.3621 | 9.65 | 6.77 | 81.24 | 1.34 | 5 | 254.66 | 56.94 | 19.25 | 3 | 63.47 | 31642.3 | 95.69 | 204.14 | 24.36 | 17.37 | 1398.05 | 0.71 | 0.75 | 1.14 | 0.08 | 1 | 10
74 | 115 | CONCLUIDO | 10.3612 | 9.65 | 6.77 | 81.25 | 1.36 | 5 | 255.12 | 56.94 | 19.5 | 3 | 63.67 | 31698.47 | 95.58 | 204.14 | 24.4 | 17.37 | 1417.63 | 0.71 | 0.75 | 1.14 | 0.08 | 1 | 10
75 | 115 | CONCLUIDO | 10.3654 | 9.65 | 6.77 | 81.21 | 1.37 | 5 | 255.57 | 56.94 | 19.75 | 3 | 63.88 | 31754.72 | 95.28 | 204.15 | 24.18 | 17.37 | 1308.58 | 0.72 | 0.75 | 1.14 | 0.08 | 1 | 10
76 | 115 | CONCLUIDO | 10.3681 | 9.64 | 6.76 | 81.18 | 1.39 | 5 | 256.03 | 56.94 | 20 | 3 | 64.09 | 31811.04 | 94.94 | 204.14 | 24.11 | 17.37 | 1274.01 | 0.72 | 0.75 | 1.14 | 0.07 | 1 | 10
77 | 115 | CONCLUIDO | 10.3699 | 9.64 | 6.76 | 81.16 | 1.4 | 5 | 256.49 | 56.94 | 20.25 | 3 | 64.29 | 31867.44 | 94.63 | 204.14 | 24.05 | 17.37 | 1242.41 | 0.72 | 0.76 | 1.14 | 0.07 | 1 | 10
78 | 115 | CONCLUIDO | 10.3654 | 9.65 | 6.77 | 81.21 | 1.42 | 5 | 256.94 | 56.94 | 20.5 | 3 | 64.5 | 31924.04 | 94.29 | 204.14 | 24.18 | 17.37 | 1305.17 | 0.72 | 0.75 | 1.14 | 0.08 | 1 | 10
79 | 115 | CONCLUIDO | 10.3675 | 9.65 | 6.77 | 81.18 | 1.43 | 5 | 257.4 | 56.94 | 20.75 | 3 | 64.71 | 31980.59 | 93.95 | 204.14 | 24.16 | 17.37 | 1298.99 | 0.72 | 0.75 | 1.14 | 0.07 | 1 | 10
80 | 115 | CONCLUIDO | 10.3648 | 9.65 | 6.77 | 81.21 | 1.45 | 5 | 257.86 | 56.94 | 21 | 3 | 64.92 | 32037.22 | 93.82 | 204.16 | 24.25 | 17.37 | 1342.4 | 0.72 | 0.75 | 1.14 | 0.08 | 1 | 10
81 | 115 | CONCLUIDO | 10.3651 | 9.65 | 6.77 | 81.21 | 1.46 | 5 | 258.32 | 56.94 | 21.25 | 3 | 65.13 | 32093.94 | 93.75 | 204.14 | 24.27 | 17.37 | 1353.15 | 0.72 | 0.75 | 1.14 | 0.08 | 1 | 10
82 | 115 | CONCLUIDO | 10.3567 | 9.66 | 6.78 | 81.3 | 1.48 | 5 | 258.78 | 56.94 | 21.5 | 3 | 65.34 | 32150.72 | 93.7 | 204.14 | 24.42 | 17.37 | 1427.84 | 0.71 | 0.75 | 1.15 | 0.08 | 1 | 10
83 | 115 | CONCLUIDO | 10.3645 | 9.65 | 6.77 | 81.22 | 1.49 | 5 | 259.24 | 56.94 | 21.75 | 3 | 65.55 | 32207.59 | 93.21 | 204.14 | 24.24 | 17.37 | 1337.64 | 0.72 | 0.75 | 1.14 | 0.08 | 1 | 10
84 | 115 | CONCLUIDO | 10.3696 | 9.64 | 6.76 | 81.16 | 1.51 | 5 | 259.71 | 56.94 | 22 | 3 | 65.76 | 32264.54 | 92.76 | 204.14 | 24.11 | 17.37 | 1270.51 | 0.72 | 0.76 | 1.14 | 0.07 | 1 | 10
85 | 115 | CONCLUIDO | 10.4384 | 9.58 | 6.74 | 101.15 | 1.52 | 4 | 260.17 | 56.94 | 22.25 | 2 | 65.98 | 32321.56 | 92.33 | 204.14 | 23.45 | 17.37 | 948.58 | 0.74 | 0.76 | 1.14 | 0.05 | 1 | 10
86 | 115 | CONCLUIDO | 10.4384 | 9.58 | 6.74 | 101.15 | 1.54 | 4 | 260.63 | 56.94 | 22.5 | 2 | 66.19 | 32378.67 | 92.47 | 204.14 | 23.47 | 17.37 | 954.96 | 0.74 | 0.76 | 1.14 | 0.05 | 1 | 10
87 | 115 | CONCLUIDO | 10.4324 | 9.59 | 6.75 | 101.24 | 1.55 | 4 | 261.09 | 56.94 | 22.75 | 2 | 66.4 | 32435.86 | 92.72 | 204.14 | 23.64 | 17.37 | 1044.66 | 0.73 | 0.76 | 1.14 | 0.06 | 1 | 10
88 | 115 | CONCLUIDO | 10.4327 | 9.59 | 6.75 | 101.23 | 1.56 | 4 | 261.56 | 56.94 | 23 | 2 | 66.62 | 32493.12 | 92.83 | 204.14 | 23.66 | 17.37 | 1051.12 | 0.73 | 0.76 | 1.14 | 0.06 | 1 | 10
89 | 115 | CONCLUIDO | 10.4312 | 9.59 | 6.75 | 101.25 | 1.58 | 4 | 262.02 | 56.94 | 23.25 | 2 | 66.83 | 32550.47 | 92.92 | 204.14 | 23.69 | 17.37 | 1066.02 | 0.73 | 0.76 | 1.14 | 0.06 | 1 | 10
90 | 115 | CONCLUIDO | 10.4309 | 9.59 | 6.75 | 101.26 | 1.59 | 4 | 262.49 | 56.94 | 23.5 | 2 | 67.05 | 32607.89 | 93.09 | 204.14 | 23.68 | 17.37 | 1060.08 | 0.73 | 0.76 | 1.14 | 0.06 | 1 | 10
91 | 115 | CONCLUIDO | 10.4327 | 9.59 | 6.75 | 101.23 | 1.61 | 4 | 262.96 | 56.94 | 23.75 | 2 | 67.26 | 32665.4 | 93.18 | 204.14 | 23.59 | 17.37 | 1015.23 | 0.74 | 0.76 | 1.14 | 0.06 | 1 | 10
92 | 115 | CONCLUIDO | 10.4399 | 9.58 | 6.74 | 101.13 | 1.62 | 4 | 263.42 | 56.94 | 24 | 2 | 67.48 | 32722.99 | 93.17 | 204.14 | 23.41 | 17.37 | 928.04 | 0.74 | 0.76 | 1.14 | 0.05 | 1 | 10
93 | 115 | CONCLUIDO | 10.436 | 9.58 | 6.75 | 101.19 | 1.64 | 4 | 263.89 | 56.94 | 24.25 | 2 | 67.7 | 32780.66 | 93.2 | 204.14 | 23.53 | 17.37 | 988.29 | 0.74 | 0.76 | 1.14 | 0.05 | 1 | 10
94 | 115 | CONCLUIDO | 10.4351 | 9.58 | 6.75 | 101.2 | 1.65 | 4 | 264.36 | 56.94 | 24.5 | 2 | 67.92 | 32838.42 | 93.13 | 204.15 | 23.56 | 17.37 | 1002.83 | 0.74 | 0.76 | 1.14 | 0.06 | 1 | 10
95 | 115 | CONCLUIDO | 10.429 | 9.59 | 6.75 | 101.28 | 1.66 | 4 | 264.83 | 56.94 | 24.75 | 2 | 68.13 | 32896.26 | 93.18 | 204.15 | 23.74 | 17.37 | 1094.1 | 0.73 | 0.76 | 1.14 | 0.06 | 1 | 10
96 | 115 | CONCLUIDO | 10.4321 | 9.59 | 6.75 | 101.24 | 1.68 | 4 | 265.3 | 56.94 | 25 | 2 | 68.35 | 32954.18 | 93.06 | 204.14 | 23.73 | 17.37 | 1085.37 | 0.73 | 0.76 | 1.14 | 0.06 | 1 | 10
97 | 115 | CONCLUIDO | 10.4324 | 9.59 | 6.75 | 101.24 | 1.69 | 4 | 265.77 | 56.94 | 25.25 | 2 | 68.57 | 33012.18 | 93.03 | 204.15 | 23.66 | 17.37 | 1052.93 | 0.73 | 0.76 | 1.14 | 0.06 | 1 | 10
98 | 115 | CONCLUIDO | 10.4354 | 9.58 | 6.75 | 101.2 | 1.7 | 4 | 266.24 | 56.94 | 25.5 | 2 | 68.8 | 33070.26 | 92.82 | 204.14 | 23.55 | 17.37 | 997.44 | 0.74 | 0.76 | 1.14 | 0.06 | 1 | 10
99 | 115 | CONCLUIDO | 10.4363 | 9.58 | 6.75 | 101.18 | 1.72 | 4 | 266.71 | 56.94 | 25.75 | 2 | 69.02 | 33128.44 | 92.8 | 204.14 | 23.54 | 17.37 | 990.16 | 0.74 | 0.76 | 1.14 | 0.05 | 1 | 10
100 | 115 | CONCLUIDO | 10.4393 | 9.58 | 6.74 | 101.14 | 1.73 | 4 | 267.18 | 56.94 | 26 | 2 | 69.24 | 33186.69 | 92.61 | 204.15 | 23.43 | 17.37 | 935.09 | 0.74 | 0.76 | 1.14 | 0.05 | 1 | 10
101 | 115 | CONCLUIDO | 10.4402 | 9.58 | 6.74 | 101.13 | 1.75 | 4 | 267.66 | 56.94 | 26.25 | 2 | 69.46 | 33245.03 | 92.45 | 204.14 | 23.38 | 17.37 | 910.24 | 0.74 | 0.76 | 1.14 | 0.05 | 1 | 10
102 | 115 | CONCLUIDO | 10.436 | 9.58 | 6.75 | 101.19 | 1.76 | 4 | 268.13 | 56.94 | 26.5 | 2 | 69.69 | 33303.46 | 92.34 | 204.14 | 23.45 | 17.37 | 948.55 | 0.74 | 0.76 | 1.14 | 0.05 | 1 | 10
103 | 115 | CONCLUIDO | 10.4408 | 9.58 | 6.74 | 101.12 | 1.77 | 4 | 268.6 | 56.94 | 26.75 | 2 | 69.91 | 33361.97 | 92.04 | 204.14 | 23.37 | 17.37 | 906.62 | 0.74 | 0.76 | 1.14 | 0.05 | 1 | 10
104 | 115 | CONCLUIDO | 10.4387 | 9.58 | 6.74 | 101.15 | 1.79 | 4 | 269.08 | 56.94 | 27 | 2 | 70.14 | 33420.56 | 91.94 | 204.14 | 23.41 | 17.37 | 925.93 | 0.74 | 0.76 | 1.14 | 0.05 | 1 | 10
105 | 115 | CONCLUIDO | 10.4411 | 9.58 | 6.74 | 101.12 | 1.8 | 4 | 269.55 | 56.94 | 27.25 | 2 | 70.36 | 33479.25 | 91.57 | 204.15 | 23.4 | 17.37 | 921.75 | 0.74 | 0.76 | 1.14 | 0.05 | 1 | 10
106 | 115 | CONCLUIDO | 10.4451 | 9.57 | 6.74 | 101.06 | 1.81 | 4 | 270.03 | 56.94 | 27.5 | 2 | 70.59 | 33538.02 | 91.38 | 204.14 | 23.28 | 17.37 | 864.09 | 0.75 | 0.76 | 1.14 | 0.05 | 1 | 10
107 | 115 | CONCLUIDO | 10.4457 | 9.57 | 6.74 | 101.05 | 1.83 | 4 | 270.51 | 56.94 | 27.75 | 2 | 70.82 | 33596.87 | 91.08 | 204.14 | 23.17 | 17.37 | 807.62 | 0.75 | 0.76 | 1.14 | 0.05 | 1 | 10
108 | 115 | CONCLUIDO | 10.4493 | 9.57 | 6.73 | 101 | 1.84 | 4 | 270.99 | 56.94 | 28 | 2 | 71.04 | 33655.82 | 90.81 | 204.14 | 23.1 | 17.37 | 770.75 | 0.75 | 0.76 | 1.14 | 0.04 | 1 | 10
109 | 115 | CONCLUIDO | 10.4445 | 9.57 | 6.74 | 101.07 | 1.85 | 4 | 271.46 | 56.94 | 28.25 | 2 | 71.27 | 33714.85 | 90.6 | 204.14 | 23.2 | 17.37 | 821.37 | 0.75 | 0.76 | 1.14 | 0.05 | 1 | 10
110 | 115 | CONCLUIDO | 10.4451 | 9.57 | 6.74 | 101.06 | 1.87 | 4 | 271.94 | 56.94 | 28.5 | 2 | 71.5 | 33773.97 | 90.39 | 204.14 | 23.23 | 17.37 | 837.17 | 0.75 | 0.76 | 1.14 | 0.05 | 1 | 10
111 | 115 | CONCLUIDO | 10.4427 | 9.58 | 6.74 | 101.1 | 1.88 | 4 | 272.43 | 56.94 | 28.75 | 2 | 71.73 | 33833.3 | 90.22 | 204.14 | 23.26 | 17.37 | 852.03 | 0.75 | 0.76 | 1.14 | 0.05 | 1 | 10
112 | 115 | CONCLUIDO | 10.4393 | 9.58 | 6.74 | 101.14 | 1.89 | 4 | 272.91 | 56.94 | 29 | 2 | 71.96 | 33892.61 | 89.96 | 204.14 | 23.42 | 17.37 | 934.28 | 0.74 | 0.76 | 1.14 | 0.05 | 1 | 10
113 | 115 | CONCLUIDO | 10.4408 | 9.58 | 6.74 | 101.12 | 1.9 | 4 | 273.39 | 56.94 | 29.25 | 2 | 72.19 | 33952 | 89.62 | 204.14 | 23.39 | 17.37 | 916.08 | 0.74 | 0.76 | 1.14 | 0.05 | 1 | 10
114 | 115 | CONCLUIDO | 10.4442 | 9.57 | 6.74 | 101.08 | 1.92 | 4 | 273.87 | 56.94 | 29.5 | 2 | 72.43 | 34011.48 | 89.27 | 204.14 | 23.24 | 17.37 | 842.59 | 0.75 | 0.76 | 1.14 | 0.05 | 1 | 10
115 | 115 | CONCLUIDO | 10.4442 | 9.57 | 6.74 | 101.08 | 1.93 | 4 | 274.35 | 56.94 | 29.75 | 2 | 72.66 | 34071.05 | 89.06 | 204.14 | 23.27 | 17.37 | 856.66 | 0.75 | 0.76 | 1.14 | 0.05 | 1 | 10
116 | 115 | CONCLUIDO | 10.4414 | 9.58 | 6.74 | 101.11 | 1.94 | 4 | 274.84 | 56.94 | 30 | 2 | 72.89 | 34130.71 | 88.96 | 204.14 | 23.33 | 17.37 | 885.46 | 0.74 | 0.76 | 1.14 | 0.05 | 1 | 10
117 | 115 | CONCLUIDO | 10.4436 | 9.58 | 6.74 | 101.08 | 1.96 | 4 | 275.32 | 56.94 | 30.25 | 2 | 73.13 | 34190.46 | 88.58 | 204.14 | 23.34 | 17.37 | 890.01 | 0.74 | 0.76 | 1.14 | 0.05 | 1 | 10
118 | 115 | CONCLUIDO | 10.4384 | 9.58 | 6.74 | 101.15 | 1.97 | 4 | 275.81 | 56.94 | 30.5 | 2 | 73.36 | 34250.31 | 88.25 | 204.14 | 23.43 | 17.37 | 937.27 | 0.74 | 0.76 | 1.14 | 0.05 | 1 | 10
119 | 115 | CONCLUIDO | 10.4393 | 9.58 | 6.74 | 101.14 | 1.98 | 4 | 276.29 | 56.94 | 30.75 | 2 | 73.6 | 34310.24 | 87.79 | 204.14 | 23.4 | 17.37 | 923.99 | 0.74 | 0.76 | 1.14 | 0.05 | 1 | 10
120 | 115 | CONCLUIDO | 10.4448 | 9.57 | 6.74 | 101.07 | 1.99 | 4 | 276.78 | 56.94 | 31 | 2 | 73.84 | 34370.27 | 87.13 | 204.14 | 23.21 | 17.37 | 826.7 | 0.75 | 0.76 | 1.14 | 0.05 | 1 | 10
121 | 115 | CONCLUIDO | 10.5159 | 9.51 | 6.72 | 134.34 | 2.01 | 3 | 277.27 | 56.94 | 31.25 | 1 | 74.07 | 34430.39 | 87.02 | 204.14 | 22.62 | 17.37 | 538.37 | 0.77 | 0.76 | 1.14 | 0.03 | 1 | 10
122 | 115 | CONCLUIDO | 10.5149 | 9.51 | 6.72 | 134.36 | 2.02 | 3 | 277.75 | 56.94 | 31.5 | 1 | 74.31 | 34490.61 | 87.21 | 204.14 | 22.66 | 17.37 | 555.9 | 0.77 | 0.76 | 1.14 | 0.03 | 1 | 10
123 | 115 | CONCLUIDO | 10.5137 | 9.51 | 6.72 | 134.38 | 2.03 | 3 | 278.24 | 56.94 | 31.75 | 1 | 74.55 | 34550.91 | 87.51 | 204.14 | 22.66 | 17.37 | 555.53 | 0.77 | 0.76 | 1.14 | 0.03 | 1 | 10
124 | 115 | CONCLUIDO | 10.5128 | 9.51 | 6.72 | 134.39 | 2.04 | 3 | 278.73 | 56.94 | 32 | 1 | 74.79 | 34611.32 | 87.56 | 204.14 | 22.69 | 17.37 | 570.37 | 0.77 | 0.76 | 1.14 | 0.03 | 1 | 10
125 | 115 | CONCLUIDO | 10.5156 | 9.51 | 6.72 | 134.34 | 2.06 | 3 | 279.22 | 56.94 | 32.25 | 1 | 75.03 | 34671.81 | 87.79 | 204.14 | 22.6 | 17.37 | 529.62 | 0.77 | 0.76 | 1.14 | 0.03 | 1 | 10
126 | 115 | CONCLUIDO | 10.5149 | 9.51 | 6.72 | 134.36 | 2.07 | 3 | 279.72 | 56.94 | 32.5 | 1 | 75.27 | 34732.41 | 87.92 | 204.14 | 22.61 | 17.37 | 532.63 | 0.77 | 0.76 | 1.14 | 0.03 | 1 | 10
127 | 115 | CONCLUIDO | 10.5128 | 9.51 | 6.72 | 134.39 | 2.08 | 3 | 280.21 | 56.94 | 32.75 | 0 | 75.51 | 34793.09 | 88.06 | 204.14 | 22.62 | 17.37 | 539.72 | 0.77 | 0.76 | 1.14 | 0.03 | 1 | 10

## RESULTADOS_5
Unnamed: 0 | Volume de calda [L] | STATUS | Capacidade operacional [ha/h] | Tempo de missao [h] | Tempo util [h] | Tempo por voo [min] | Autonomia Projetada [h] | N° Voos | MTOW [kg] | Massa Estrutura [kg] | Combustível [kg] | Abastecimentos | Massa gerador | Potência gerador [W] | Combustível consumido [L] | Calda cons [L] | Distância percorrida [km] | Distância Pulverizando [km] | RTL ACUMULADO[m] | EOC [km/km] | EOC [h/h] | Tempo de manobra [h] | Tempo rtl_rtw [h] | V pulv [m/s] | V desloc [m/s]
0 | 35 | CONCLUIDO | 9.8377 | 10.16 | 7.53 | 10.51 | 0.22 | 43 | 80.84 | 35.1 | 1 | 41 | 9.74 | 10204.21 | 57.91 | 204.16 | 48.25 | 17.37 | 13154.31 | 0.36 | 0.68 | 1.2 | 0.84 | 1 | 10
1 | 35 | CONCLUIDO | 10.2102 | 9.79 | 7.33 | 13.33 | 0.27 | 33 | 81.14 | 35.1 | 1.25 | 31 | 9.79 | 10241.25 | 55.86 | 204.16 | 41.63 | 17.37 | 9894.13 | 0.42 | 0.7 | 1.2 | 0.64 | 1 | 10
2 | 35 | CONCLUIDO | 10.4493 | 9.57 | 7.21 | 16.03 | 0.32 | 27 | 81.44 | 35.1 | 1.5 | 25 | 9.84 | 10278.32 | 54.43 | 204.15 | 38 | 17.37 | 8105.34 | 0.46 | 0.71 | 1.18 | 0.52 | 1 | 10
3 | 35 | CONCLUIDO | 10.6198 | 9.42 | 7.13 | 18.6 | 0.38 | 23 | 81.74 | 35.1 | 1.75 | 21 | 9.89 | 10315.41 | 53.34 | 204.19 | 35.68 | 17.37 | 6965.96 | 0.49 | 0.72 | 1.17 | 0.44 | 1 | 10
4 | 35 | CONCLUIDO | 10.7386 | 9.31 | 7.08 | 21.23 | 0.43 | 20 | 82.04 | 35.1 | 2 | 18 | 9.94 | 10352.53 | 52.56 | 204.18 | 33.83 | 17.37 | 6059.5 | 0.51 | 0.72 | 1.17 | 0.38 | 1 | 10
5 | 35 | CONCLUIDO | 10.8316 | 9.23 | 7.03 | 23.43 | 0.48 | 18 | 82.34 | 35.1 | 2.25 | 16 | 9.99 | 10389.66 | 51.52 | 204.15 | 32.51 | 17.37 | 5407.13 | 0.53 | 0.73 | 1.16 | 0.34 | 1 | 10
6 | 35 | CONCLUIDO | 10.9055 | 9.17 | 7 | 26.26 | 0.53 | 16 | 82.65 | 35.1 | 2.5 | 14 | 10.04 | 10426.82 | 50.9 | 204.14 | 31.43 | 17.37 | 4877.08 | 0.55 | 0.73 | 1.17 | 0.31 | 1 | 10
7 | 35 | CONCLUIDO | 10.9519 | 9.13 | 6.98 | 27.92 | 0.58 | 15 | 82.95 | 35.1 | 2.75 | 13 | 10.1 | 10463.99 | 50.19 | 204.14 | 30.87 | 17.37 | 4601.49 | 0.56 | 0.73 | 1.16 | 0.29 | 1 | 10
8 | 35 | CONCLUIDO | 11.0579 | 9.04 | 6.93 | 31.97 | 0.63 | 13 | 83.25 | 35.1 | 3 | 11 | 10.15 | 10501.19 | 49.4 | 204.14 | 29.26 | 17.37 | 3804.89 | 0.59 | 0.74 | 1.15 | 0.24 | 1 | 10
9 | 35 | CONCLUIDO | 11.0909 | 9.02 | 6.92 | 34.59 | 0.68 | 12 | 83.55 | 35.1 | 3.25 | 10 | 10.2 | 10538.42 | 48.92 | 204.16 | 28.88 | 17.37 | 3620.27 | 0.6 | 0.74 | 1.16 | 0.23 | 1 | 10
10 | 35 | CONCLUIDO | 11.1462 | 8.97 | 6.89 | 37.58 | 0.73 | 11 | 83.85 | 35.1 | 3.5 | 9 | 10.25 | 10575.66 | 47.87 | 204.14 | 27.89 | 17.37 | 3132.84 | 0.62 | 0.74 | 1.16 | 0.2 | 1 | 10
11 | 35 | CONCLUIDO | 11.2027 | 8.93 | 6.86 | 41.17 | 0.78 | 10 | 84.15 | 35.1 | 3.75 | 8 | 10.3 | 10612.93 | 46.84 | 204.16 | 27.15 | 17.37 | 2765.54 | 0.64 | 0.74 | 1.15 | 0.17 | 1 | 10
12 | 35 | CONCLUIDO | 11.2013 | 8.93 | 6.86 | 41.18 | 0.83 | 10 | 84.46 | 35.1 | 4 | 8 | 10.36 | 10650.22 | 46.84 | 204.14 | 27.15 | 17.37 | 2768.92 | 0.64 | 0.74 | 1.15 | 0.17 | 1 | 10
13 | 35 | CONCLUIDO | 11.223 | 8.91 | 6.86 | 45.76 | 0.88 | 9 | 84.76 | 35.1 | 4.25 | 7 | 10.41 | 10687.53 | 46.4 | 204.17 | 27.21 | 17.37 | 2804.44 | 0.64 | 0.74 | 1.15 | 0.17 | 1 | 10
14 | 35 | CONCLUIDO | 11.2272 | 8.91 | 6.86 | 45.73 | 0.93 | 9 | 85.06 | 35.1 | 4.5 | 7 | 10.46 | 10724.86 | 45.64 | 204.15 | 27.07 | 17.37 | 2734.58 | 0.64 | 0.74 | 1.15 | 0.17 | 1 | 10
15 | 35 | CONCLUIDO | 11.292 | 8.86 | 6.83 | 51.2 | 0.98 | 8 | 85.36 | 35.1 | 4.75 | 6 | 10.51 | 10762.22 | 44.51 | 204.14 | 25.92 | 17.37 | 2159.96 | 0.67 | 0.75 | 1.15 | 0.14 | 1 | 10
16 | 35 | CONCLUIDO | 11.286 | 8.86 | 6.83 | 51.23 | 1.02 | 8 | 85.67 | 35.1 | 5 | 5 | 10.57 | 10799.59 | 44.17 | 204.16 | 26.12 | 17.37 | 2260.91 | 0.67 | 0.75 | 1.15 | 0.14 | 1 | 10
17 | 35 | CONCLUIDO | 11.2831 | 8.86 | 6.83 | 51.25 | 1.07 | 8 | 85.97 | 35.1 | 5.25 | 2 | 10.62 | 10836.99 | 43.58 | 204.14 | 26.24 | 17.37 | 2320.62 | 0.66 | 0.75 | 1.15 | 0.14 | 1 | 10
18 | 35 | CONCLUIDO | 11.3257 | 8.83 | 6.82 | 58.43 | 1.12 | 7 | 86.27 | 35.1 | 5.5 | 1 | 10.67 | 10874.42 | 43.41 | 204.15 | 25.68 | 17.37 | 2046.7 | 0.68 | 0.75 | 1.15 | 0.13 | 1 | 10
19 | 35 | CONCLUIDO | 11.3257 | 8.83 | 6.82 | 58.43 | 1.16 | 7 | 86.58 | 35.1 | 5.75 | 0 | 10.73 | 10911.86 | 43.6 | 204.14 | 25.69 | 17.37 | 2050.3 | 0.68 | 0.75 | 1.15 | 0.13 | 1 | 10

## RESULTADOS_8
Unnamed: 0 | Volume de calda [L] | STATUS | Capacidade operacional [ha/h] | Tempo de missao [h] | Tempo util [h] | Tempo por voo [min] | Autonomia Projetada [h] | N° Voos | MTOW [kg] | Massa Estrutura [kg] | Combustível [kg] | Abastecimentos | Massa gerador | Potência gerador [W] | Combustível consumido [L] | Calda cons [L] | Distância percorrida [km] | Distância Pulverizando [km] | RTL ACUMULADO[m] | EOC [km/km] | EOC [h/h] | Tempo de manobra [h] | Tempo rtl_rtw [h] | V pulv [m/s] | V desloc [m/s]
0 | 50 | CONCLUIDO | 9.0824 | 11.01 | 7.77 | 8.64 | 0.16 | 54 | 107.41 | 41.65 | 1 | 52 | 14.77 | 13481.73 | 73.15 | 204.22 | 55.59 | 17.37 | 16767.77 | 0.31 | 0.66 | 1.23 | 1.08 | 1 | 10
1 | 50 | CONCLUIDO | 9.5306 | 10.49 | 7.52 | 10.75 | 0.2 | 42 | 107.73 | 41.65 | 1.25 | 40 | 14.83 | 13520.81 | 70.45 | 204.18 | 47.65 | 17.37 | 12858.83 | 0.36 | 0.68 | 1.21 | 0.83 | 1 | 10
2 | 50 | CONCLUIDO | 9.8495 | 10.15 | 7.36 | 12.99 | 0.24 | 34 | 108.05 | 41.65 | 1.5 | 32 | 14.9 | 13559.91 | 68.58 | 204.15 | 42.61 | 17.37 | 10375.82 | 0.41 | 0.69 | 1.2 | 0.67 | 1 | 10
3 | 50 | CONCLUIDO | 10.0632 | 9.94 | 7.26 | 15.01 | 0.28 | 29 | 108.37 | 41.65 | 1.75 | 27 | 14.97 | 13599.17 | 67.31 | 204.21 | 39.54 | 17.37 | 8864.83 | 0.44 | 0.7 | 1.18 | 0.56 | 1 | 10
4 | 50 | CONCLUIDO | 10.2279 | 9.78 | 7.19 | 17.25 | 0.32 | 25 | 108.68 | 41.65 | 2 | 23 | 15.03 | 13638.32 | 66.28 | 204.14 | 37.17 | 17.37 | 7701.1 | 0.47 | 0.71 | 1.18 | 0.49 | 1 | 10
5 | 50 | CONCLUIDO | 10.3764 | 9.64 | 7.11 | 19.4 | 0.36 | 22 | 109 | 41.65 | 2.25 | 20 | 15.1 | 13677.51 | 65.23 | 204.15 | 35.1 | 17.37 | 6680.64 | 0.5 | 0.72 | 1.17 | 0.42 | 1 | 10
6 | 50 | CONCLUIDO | 10.466 | 9.55 | 7.07 | 21.22 | 0.4 | 20 | 109.32 | 41.65 | 2.5 | 18 | 15.17 | 13716.72 | 64.56 | 204.19 | 33.76 | 17.37 | 6023.14 | 0.51 | 0.72 | 1.17 | 0.38 | 1 | 10
7 | 50 | CONCLUIDO | 10.5758 | 9.46 | 7.02 | 23.4 | 0.44 | 18 | 109.64 | 41.65 | 2.75 | 16 | 15.24 | 13755.95 | 63.72 | 204.16 | 31.99 | 17.37 | 5146.01 | 0.54 | 0.73 | 1.17 | 0.33 | 1 | 10
8 | 50 | CONCLUIDO | 10.6051 | 9.43 | 7.02 | 24.76 | 0.48 | 17 | 109.96 | 41.65 | 3 | 15 | 15.31 | 13795.21 | 63.4 | 204.26 | 31.94 | 17.37 | 5126.38 | 0.54 | 0.73 | 1.16 | 0.32 | 1 | 10
9 | 50 | CONCLUIDO | 10.7047 | 9.34 | 6.97 | 27.89 | 0.52 | 15 | 110.27 | 41.65 | 3.25 | 13 | 15.37 | 13834.5 | 62.68 | 204.16 | 30.59 | 17.37 | 4463.66 | 0.57 | 0.73 | 1.16 | 0.28 | 1 | 10
10 | 50 | CONCLUIDO | 10.7585 | 9.3 | 6.95 | 29.78 | 0.56 | 14 | 110.59 | 41.65 | 3.5 | 12 | 15.44 | 13873.81 | 62.02 | 204.15 | 29.79 | 17.37 | 4069.45 | 0.58 | 0.74 | 1.16 | 0.26 | 1 | 10
11 | 50 | CONCLUIDO | 10.8037 | 9.26 | 6.93 | 31.99 | 0.6 | 13 | 110.91 | 41.65 | 3.75 | 11 | 15.51 | 13913.15 | 61.53 | 204.16 | 29.29 | 17.37 | 3819.96 | 0.59 | 0.74 | 1.16 | 0.24 | 1 | 10
12 | 50 | CONCLUIDO | 10.8538 | 9.21 | 6.91 | 34.55 | 0.63 | 12 | 111.23 | 41.65 | 4 | 10 | 15.58 | 13952.52 | 61.02 | 204.15 | 28.71 | 17.37 | 3534.87 | 0.61 | 0.74 | 1.15 | 0.22 | 1 | 10
13 | 50 | CONCLUIDO | 10.8561 | 9.21 | 6.91 | 34.54 | 0.67 | 12 | 111.55 | 41.65 | 4.25 | 10 | 15.65 | 13991.91 | 60.54 | 204.14 | 28.63 | 17.37 | 3498.47 | 0.61 | 0.74 | 1.15 | 0.22 | 1 | 10
14 | 50 | CONCLUIDO | 10.9117 | 9.16 | 6.88 | 37.55 | 0.71 | 11 | 111.87 | 41.65 | 4.5 | 9 | 15.72 | 14031.33 | 60 | 204.14 | 27.78 | 17.37 | 3078.84 | 0.63 | 0.74 | 1.15 | 0.19 | 1 | 10
15 | 50 | CONCLUIDO | 10.9589 | 9.12 | 6.87 | 41.2 | 0.75 | 10 | 112.19 | 41.65 | 4.75 | 8 | 15.79 | 14070.77 | 59.12 | 204.15 | 27.24 | 17.37 | 2811.34 | 0.64 | 0.74 | 1.15 | 0.17 | 1 | 10
16 | 50 | CONCLUIDO | 10.9526 | 9.13 | 6.87 | 41.23 | 0.78 | 10 | 112.51 | 41.65 | 5 | 8 | 15.86 | 14110.24 | 59.09 | 204.17 | 27.42 | 17.37 | 2901.6 | 0.63 | 0.74 | 1.15 | 0.18 | 1 | 10
17 | 50 | CONCLUIDO | 11.0051 | 9.09 | 6.85 | 45.67 | 0.82 | 9 | 112.83 | 41.65 | 5.25 | 7 | 15.93 | 14149.74 | 58.29 | 204.16 | 26.76 | 17.37 | 2577.47 | 0.65 | 0.75 | 1.15 | 0.16 | 1 | 10
18 | 50 | CONCLUIDO | 10.9944 | 9.1 | 6.86 | 45.73 | 0.86 | 9 | 113.15 | 41.65 | 5.5 | 7 | 16 | 14189.26 | 58.69 | 204.14 | 27.06 | 17.37 | 2728.1 | 0.64 | 0.74 | 1.15 | 0.17 | 1 | 10
19 | 50 | CONCLUIDO | 10.9954 | 9.09 | 6.86 | 45.72 | 0.89 | 9 | 113.47 | 41.65 | 5.75 | 7 | 16.07 | 14228.81 | 57.91 | 204.14 | 27.06 | 17.37 | 2726.3 | 0.64 | 0.74 | 1.15 | 0.17 | 1 | 10
20 | 50 | CONCLUIDO | 11.0691 | 9.03 | 6.82 | 51.15 | 0.93 | 8 | 113.79 | 41.65 | 6 | 6 | 16.14 | 14268.39 | 57.14 | 204.14 | 25.84 | 17.37 | 2124.26 | 0.67 | 0.75 | 1.15 | 0.13 | 1 | 10
21 | 50 | CONCLUIDO | 11.0541 | 9.05 | 6.83 | 51.24 | 0.97 | 8 | 114.11 | 41.65 | 6.25 | 6 | 16.21 | 14307.99 | 56.6 | 204.14 | 26.3 | 17.37 | 2350.63 | 0.66 | 0.75 | 1.15 | 0.14 | 1 | 10
22 | 50 | CONCLUIDO | 11.0626 | 9.04 | 6.83 | 51.19 | 1 | 8 | 114.44 | 41.65 | 6.5 | 6 | 16.29 | 14347.62 | 56.12 | 204.14 | 26.09 | 17.37 | 2247.72 | 0.67 | 0.75 | 1.15 | 0.13 | 1 | 10
23 | 50 | CONCLUIDO | 11.1231 | 8.99 | 6.8 | 58.27 | 1.04 | 7 | 114.76 | 41.65 | 6.75 | 5 | 16.36 | 14387.27 | 55.71 | 204.14 | 25.21 | 17.37 | 1811.29 | 0.69 | 0.75 | 1.15 | 0.11 | 1 | 10
24 | 50 | CONCLUIDO | 11.1084 | 9 | 6.81 | 58.38 | 1.07 | 7 | 115.08 | 41.65 | 7 | 5 | 16.43 | 14426.96 | 55.78 | 204.15 | 25.56 | 17.37 | 1989.41 | 0.68 | 0.75 | 1.15 | 0.12 | 1 | 10
25 | 50 | CONCLUIDO | 11.1063 | 9 | 6.81 | 58.39 | 1.11 | 7 | 115.4 | 41.65 | 7.25 | 5 | 16.5 | 14466.67 | 55.34 | 204.14 | 25.61 | 17.37 | 2013.96 | 0.68 | 0.75 | 1.15 | 0.12 | 1 | 10
26 | 50 | CONCLUIDO | 11.0998 | 9.01 | 6.82 | 58.44 | 1.14 | 7 | 115.72 | 41.65 | 7.5 | 5 | 16.57 | 14506.4 | 54.88 | 204.21 | 25.83 | 17.37 | 2121.58 | 0.67 | 0.75 | 1.15 | 0.13 | 1 | 10
27 | 50 | CONCLUIDO | 11.1676 | 8.95 | 6.79 | 67.85 | 1.18 | 6 | 116.05 | 41.65 | 7.75 | 4 | 16.65 | 14546.17 | 53.73 | 204.15 | 24.71 | 17.37 | 1567.4 | 0.7 | 0.75 | 1.15 | 0.09 | 1 | 10
28 | 50 | CONCLUIDO | 11.1628 | 8.96 | 6.79 | 67.89 | 1.21 | 6 | 116.37 | 41.65 | 8 | 4 | 16.72 | 14585.96 | 53.76 | 204.14 | 24.8 | 17.37 | 1614.09 | 0.7 | 0.75 | 1.15 | 0.1 | 1 | 10
29 | 50 | CONCLUIDO | 11.1676 | 8.95 | 6.79 | 67.85 | 1.25 | 6 | 116.69 | 41.65 | 8.25 | 3 | 16.79 | 14625.77 | 53.52 | 204.14 | 24.68 | 17.37 | 1551.65 | 0.7 | 0.75 | 1.15 | 0.09 | 1 | 10
30 | 50 | CONCLUIDO | 11.1663 | 8.96 | 6.79 | 67.86 | 1.28 | 6 | 117.01 | 41.65 | 8.5 | 3 | 16.86 | 14665.62 | 52.97 | 204.14 | 24.81 | 17.37 | 1617.19 | 0.7 | 0.75 | 1.15 | 0.1 | 1 | 10
31 | 50 | CONCLUIDO | 11.1552 | 8.96 | 6.79 | 67.95 | 1.32 | 6 | 117.34 | 41.65 | 8.75 | 2 | 16.94 | 14705.49 | 52.95 | 204.14 | 25.02 | 17.37 | 1724.78 | 0.69 | 0.75 | 1.15 | 0.1 | 1 | 10
32 | 50 | CONCLUIDO | 11.1548 | 8.96 | 6.8 | 67.95 | 1.35 | 6 | 117.66 | 41.65 | 9 | 2 | 17.01 | 14745.39 | 52.8 | 204.14 | 25.1 | 17.37 | 1762.31 | 0.69 | 0.75 | 1.15 | 0.1 | 1 | 10
33 | 50 | CONCLUIDO | 11.1552 | 8.96 | 6.79 | 67.95 | 1.38 | 6 | 117.98 | 41.65 | 9.25 | 1 | 17.08 | 14785.31 | 52.47 | 204.14 | 25.02 | 17.37 | 1723.87 | 0.69 | 0.75 | 1.15 | 0.1 | 1 | 10
34 | 50 | CONCLUIDO | 11.1573 | 8.96 | 6.79 | 67.93 | 1.42 | 6 | 118.31 | 41.65 | 9.5 | 1 | 17.16 | 14825.26 | 52.34 | 204.14 | 25 | 17.37 | 1710.93 | 0.7 | 0.75 | 1.15 | 0.1 | 1 | 10
35 | 50 | CONCLUIDO | 11.1583 | 8.96 | 6.79 | 67.92 | 1.45 | 6 | 118.63 | 41.65 | 9.75 | 1 | 17.23 | 14865.24 | 52.19 | 204.14 | 24.9 | 17.37 | 1664.32 | 0.7 | 0.75 | 1.15 | 0.1 | 1 | 10
36 | 50 | CONCLUIDO | 11.1586 | 8.96 | 6.79 | 67.92 | 1.48 | 6 | 118.96 | 41.65 | 10 | 0 | 17.31 | 14905.25 | 52.21 | 204.14 | 24.92 | 17.37 | 1672.37 | 0.7 | 0.75 | 1.15 | 0.1 | 1 | 10

## RESULTADOS_3
Unnamed: 0 | Volume de calda [L] | STATUS | Capacidade operacional [ha/h] | Tempo de missao [h] | Tempo util [h] | Tempo por voo [min] | Autonomia Projetada [h] | N° Voos | MTOW [kg] | Massa Estrutura [kg] | Combustível [kg] | Abastecimentos | Massa gerador | Potência gerador [W] | Combustível consumido [L] | Calda cons [L] | Distância percorrida [km] | Distância Pulverizando [km] | RTL ACUMULADO[m] | EOC [km/km] | EOC [h/h] | Tempo de manobra [h] | Tempo rtl_rtw [h] | V pulv [m/s] | V desloc [m/s]
0 | 25 | CONCLUIDO | 10.4043 | 9.61 | 7.34 | 12.96 | 0.28 | 34 | 61.76 | 28.92 | 1 | 32 | 6.84 | 7851.41 | 45.91 | 204.15 | 42.25 | 17.37 | 10197.17 | 0.41 | 0.7 | 1.19 | 0.65 | 1 | 10
1 | 25 | CONCLUIDO | 10.6553 | 9.38 | 7.21 | 16.03 | 0.35 | 27 | 62.05 | 28.92 | 1.25 | 25 | 6.88 | 7887.12 | 44.45 | 204.19 | 37.98 | 17.37 | 8095.35 | 0.46 | 0.71 | 1.18 | 0.52 | 1 | 10
2 | 25 | CONCLUIDO | 10.8473 | 9.22 | 7.12 | 19.41 | 0.42 | 22 | 62.34 | 28.92 | 1.5 | 20 | 6.92 | 7922.85 | 43.29 | 204.15 | 35.09 | 17.37 | 6677.52 | 0.5 | 0.72 | 1.17 | 0.43 | 1 | 10
3 | 25 | CONCLUIDO | 10.98 | 9.11 | 7.05 | 22.26 | 0.49 | 19 | 62.63 | 28.92 | 1.75 | 17 | 6.96 | 7958.6 | 42.16 | 204.17 | 32.97 | 17.37 | 5630.48 | 0.53 | 0.72 | 1.16 | 0.36 | 1 | 10
4 | 25 | CONCLUIDO | 11.0981 | 9.01 | 6.99 | 26.22 | 0.55 | 16 | 62.92 | 28.92 | 2 | 14 | 7 | 7994.37 | 40.98 | 204.18 | 31.38 | 17.37 | 4851.34 | 0.55 | 0.73 | 1.16 | 0.3 | 1 | 10
5 | 25 | CONCLUIDO | 11.1878 | 8.94 | 6.95 | 29.78 | 0.62 | 14 | 63.21 | 28.92 | 2.25 | 12 | 7.04 | 8030.17 | 40.06 | 204.19 | 29.78 | 17.37 | 4062.75 | 0.58 | 0.74 | 1.16 | 0.26 | 1 | 10
6 | 25 | CONCLUIDO | 11.2188 | 8.91 | 6.94 | 32.02 | 0.69 | 13 | 63.5 | 28.92 | 2.5 | 11 | 7.08 | 8065.98 | 39.17 | 204.15 | 29.42 | 17.37 | 3885.61 | 0.59 | 0.74 | 1.16 | 0.25 | 1 | 10
7 | 25 | CONCLUIDO | 11.3208 | 8.83 | 6.88 | 37.55 | 0.75 | 11 | 63.79 | 28.92 | 2.75 | 8 | 7.12 | 8101.81 | 37.93 | 204.15 | 27.78 | 17.37 | 3075.92 | 0.63 | 0.74 | 1.16 | 0.19 | 1 | 10
8 | 25 | CONCLUIDO | 11.3597 | 8.8 | 6.87 | 41.21 | 0.81 | 10 | 64.08 | 28.92 | 3 | 6 | 7.16 | 8137.65 | 37.1 | 204.15 | 27.24 | 17.37 | 2810.72 | 0.64 | 0.74 | 1.16 | 0.18 | 1 | 10
9 | 25 | CONCLUIDO | 11.35 | 8.81 | 6.88 | 41.26 | 0.88 | 10 | 64.38 | 28.92 | 3.25 | 3 | 7.2 | 8173.52 | 36.85 | 204.17 | 27.35 | 17.37 | 2864.99 | 0.64 | 0.74 | 1.16 | 0.18 | 1 | 10
10 | 25 | CONCLUIDO | 11.3486 | 8.81 | 6.88 | 41.26 | 0.94 | 10 | 64.67 | 28.92 | 3.5 | 1 | 7.24 | 8209.41 | 36.89 | 204.14 | 27.4 | 17.37 | 2894.06 | 0.63 | 0.74 | 1.16 | 0.19 | 1 | 10
11 | 25 | CONCLUIDO | 11.3464 | 8.81 | 6.88 | 41.27 | 1.01 | 10 | 64.96 | 28.92 | 3.75 | 0 | 7.28 | 8245.32 | 36.9 | 204.14 | 27.36 | 17.37 | 2872.54 | 0.63 | 0.74 | 1.16 | 0.19 | 1 | 10

## RESULTADOS_15
Unnamed: 0 | Volume de calda [L] | STATUS | Capacidade operacional [ha/h] | Tempo de missao [h] | Tempo util [h] | Tempo por voo [min] | Autonomia Projetada [h] | N° Voos | MTOW [kg] | Massa Estrutura [kg] | Combustível [kg] | Abastecimentos | Massa gerador | Potência gerador [W] | Combustível consumido [L] | Calda cons [L] | Distância percorrida [km] | Distância Pulverizando [km] | RTL ACUMULADO[m] | EOC [km/km] | EOC [h/h] | Tempo de manobra [h] | Tempo rtl_rtw [h] | V pulv [m/s] | V desloc [m/s]
0 | 85 | CONCLUIDO | 7.5949 | 13.17 | 8.22 | 6.49 | 0.11 | 76 | 167.88 | 51.39 | 1 | 74 | 30.49 | 20939.59 | 104.32 | 204.18 | 69.46 | 17.37 | 23593.99 | 0.25 | 0.62 | 1.26 | 1.53 | 1 | 10
1 | 85 | CONCLUIDO | 8.1546 | 12.26 | 7.89 | 8.02 | 0.13 | 59 | 168.25 | 51.39 | 1.25 | 57 | 30.6 | 20984.25 | 99.96 | 204.19 | 59.09 | 17.37 | 18493.22 | 0.29 | 0.65 | 1.24 | 1.2 | 1 | 10
2 | 85 | CONCLUIDO | 8.5774 | 11.66 | 7.66 | 9.57 | 0.16 | 48 | 168.61 | 51.39 | 1.5 | 46 | 30.71 | 21028.94 | 96.82 | 204.17 | 51.63 | 17.37 | 14816.87 | 0.34 | 0.67 | 1.23 | 0.97 | 1 | 10
3 | 85 | CONCLUIDO | 8.9268 | 11.2 | 7.47 | 11.21 | 0.18 | 40 | 168.97 | 51.39 | 1.75 | 38 | 30.83 | 21073.68 | 94.28 | 204.18 | 45.93 | 17.37 | 12006.27 | 0.38 | 0.68 | 1.21 | 0.78 | 1 | 10
4 | 85 | CONCLUIDO | 9.1403 | 10.94 | 7.38 | 12.65 | 0.21 | 35 | 169.33 | 51.39 | 2 | 33 | 30.94 | 21118.46 | 92.91 | 204.17 | 43.18 | 17.37 | 10659.18 | 0.4 | 0.69 | 1.2 | 0.69 | 1 | 10
5 | 85 | CONCLUIDO | 9.3313 | 10.72 | 7.29 | 14.12 | 0.24 | 31 | 169.7 | 51.39 | 2.25 | 29 | 31.05 | 21163.27 | 91.62 | 204.21 | 40.68 | 17.37 | 9428.64 | 0.43 | 0.7 | 1.18 | 0.6 | 1 | 10
6 | 85 | CONCLUIDO | 9.5273 | 10.5 | 7.21 | 16.02 | 0.26 | 27 | 170.06 | 51.39 | 2.5 | 25 | 31.17 | 21208.12 | 90.33 | 204.3 | 37.99 | 17.37 | 8102.47 | 0.46 | 0.71 | 1.18 | 0.52 | 1 | 10
7 | 85 | CONCLUIDO | 9.6337 | 10.38 | 7.16 | 17.19 | 0.29 | 25 | 170.42 | 51.39 | 2.75 | 23 | 31.28 | 21253.01 | 89.55 | 204.14 | 36.7 | 17.37 | 7469.29 | 0.47 | 0.71 | 1.17 | 0.47 | 1 | 10
8 | 85 | CONCLUIDO | 9.726 | 10.28 | 7.13 | 18.6 | 0.31 | 23 | 170.79 | 51.39 | 3 | 21 | 31.4 | 21297.94 | 88.94 | 204.15 | 35.46 | 17.37 | 6857.55 | 0.49 | 0.72 | 1.17 | 0.44 | 1 | 10
9 | 85 | CONCLUIDO | 9.8261 | 10.18 | 7.09 | 20.27 | 0.34 | 21 | 171.15 | 51.39 | 3.25 | 19 | 31.51 | 21342.91 | 88.29 | 204.17 | 34.31 | 17.37 | 6293.72 | 0.51 | 0.72 | 1.17 | 0.4 | 1 | 10
10 | 85 | CONCLUIDO | 9.9354 | 10.06 | 7.05 | 22.26 | 0.36 | 19 | 171.52 | 51.39 | 3.5 | 17 | 31.63 | 21387.92 | 87.53 | 204.14 | 32.9 | 17.37 | 5597.8 | 0.53 | 0.72 | 1.17 | 0.36 | 1 | 10
11 | 85 | CONCLUIDO | 9.9997 | 10 | 7.02 | 23.39 | 0.39 | 18 | 171.88 | 51.39 | 3.75 | 16 | 31.74 | 21432.96 | 87.08 | 204.15 | 31.91 | 17.37 | 5107.55 | 0.54 | 0.73 | 1.17 | 0.33 | 1 | 10
12 | 85 | CONCLUIDO | 10.0226 | 9.98 | 7.03 | 24.81 | 0.41 | 17 | 172.25 | 51.39 | 4 | 15 | 31.86 | 21478.05 | 87 | 204.14 | 32.38 | 17.37 | 5347.62 | 0.54 | 0.73 | 1.16 | 0.34 | 1 | 10
13 | 85 | CONCLUIDO | 10.0843 | 9.92 | 7 | 26.26 | 0.44 | 16 | 172.61 | 51.39 | 4.25 | 14 | 31.97 | 21523.17 | 86.43 | 204.15 | 31.42 | 17.37 | 4872.37 | 0.55 | 0.73 | 1.16 | 0.31 | 1 | 10
14 | 85 | CONCLUIDO | 10.1603 | 9.84 | 6.96 | 27.85 | 0.46 | 15 | 172.98 | 51.39 | 4.5 | 13 | 32.09 | 21568.34 | 85.88 | 204.17 | 30.27 | 17.37 | 4302.81 | 0.57 | 0.73 | 1.16 | 0.27 | 1 | 10
15 | 85 | CONCLUIDO | 10.2035 | 9.8 | 6.95 | 29.8 | 0.49 | 14 | 173.35 | 51.39 | 4.75 | 12 | 32.2 | 21613.54 | 85.43 | 204.16 | 30.08 | 17.37 | 4212.3 | 0.58 | 0.73 | 1.16 | 0.26 | 1 | 10
16 | 85 | CONCLUIDO | 10.2029 | 9.8 | 6.95 | 29.8 | 0.51 | 14 | 173.71 | 51.39 | 5 | 12 | 32.32 | 21658.78 | 85.29 | 204.15 | 29.99 | 17.37 | 4167.18 | 0.58 | 0.73 | 1.16 | 0.26 | 1 | 10
17 | 85 | CONCLUIDO | 10.2693 | 9.74 | 6.92 | 31.96 | 0.53 | 13 | 174.08 | 51.39 | 5.25 | 11 | 32.44 | 21704.07 | 84.79 | 204.14 | 29.2 | 17.37 | 3778.15 | 0.59 | 0.74 | 1.15 | 0.23 | 1 | 10
18 | 85 | CONCLUIDO | 10.3235 | 9.69 | 6.91 | 34.54 | 0.56 | 12 | 174.45 | 51.39 | 5.5 | 10 | 32.56 | 21749.39 | 84.33 | 204.16 | 28.66 | 17.37 | 3510.05 | 0.61 | 0.74 | 1.15 | 0.22 | 1 | 10
19 | 85 | CONCLUIDO | 10.3164 | 9.69 | 6.91 | 34.57 | 0.58 | 12 | 174.82 | 51.39 | 5.75 | 10 | 32.67 | 21794.75 | 84.35 | 204.18 | 28.83 | 17.37 | 3595.9 | 0.6 | 0.74 | 1.15 | 0.22 | 1 | 10
20 | 85 | CONCLUIDO | 10.3896 | 9.62 | 6.88 | 37.53 | 0.61 | 11 | 175.18 | 51.39 | 6 | 9 | 32.79 | 21840.16 | 83.41 | 204.14 | 27.71 | 17.37 | 3043.75 | 0.63 | 0.74 | 1.15 | 0.19 | 1 | 10
21 | 85 | CONCLUIDO | 10.3899 | 9.62 | 6.88 | 37.52 | 0.63 | 11 | 175.55 | 51.39 | 6.25 | 9 | 32.91 | 21885.6 | 83.43 | 204.17 | 27.73 | 17.37 | 3051.99 | 0.63 | 0.74 | 1.15 | 0.19 | 1 | 10
22 | 85 | CONCLUIDO | 10.3794 | 9.63 | 6.89 | 37.58 | 0.66 | 11 | 175.92 | 51.39 | 6.5 | 9 | 33.03 | 21931.08 | 83.23 | 204.14 | 27.93 | 17.37 | 3154.65 | 0.62 | 0.74 | 1.16 | 0.2 | 1 | 10
23 | 85 | CONCLUIDO | 10.4384 | 9.58 | 6.87 | 41.21 | 0.68 | 10 | 176.29 | 51.39 | 6.75 | 8 | 33.15 | 21976.61 | 82.68 | 204.14 | 27.32 | 17.37 | 2850.97 | 0.64 | 0.74 | 1.15 | 0.18 | 1 | 10
24 | 85 | CONCLUIDO | 10.436 | 9.58 | 6.87 | 41.23 | 0.7 | 10 | 176.66 | 51.39 | 7 | 8 | 33.27 | 22022.17 | 82.64 | 204.14 | 27.44 | 17.37 | 2912.92 | 0.63 | 0.74 | 1.15 | 0.18 | 1 | 10
25 | 85 | CONCLUIDO | 10.4342 | 9.58 | 6.87 | 41.23 | 0.73 | 10 | 177.03 | 51.39 | 7.25 | 8 | 33.39 | 22067.77 | 82.47 | 204.15 | 27.52 | 17.37 | 2951.63 | 0.63 | 0.74 | 1.15 | 0.18 | 1 | 10
26 | 85 | CONCLUIDO | 10.4898 | 9.53 | 6.86 | 45.7 | 0.75 | 9 | 177.4 | 51.39 | 7.5 | 7 | 33.51 | 22113.42 | 82.22 | 204.22 | 26.97 | 17.37 | 2680.04 | 0.64 | 0.74 | 1.15 | 0.16 | 1 | 10
27 | 85 | CONCLUIDO | 10.4855 | 9.54 | 6.86 | 45.73 | 0.77 | 9 | 177.77 | 51.39 | 7.75 | 7 | 33.63 | 22159.1 | 82.34 | 204.14 | 26.98 | 17.37 | 2686.15 | 0.64 | 0.74 | 1.15 | 0.17 | 1 | 10
28 | 85 | CONCLUIDO | 10.4883 | 9.53 | 6.86 | 45.71 | 0.8 | 9 | 178.14 | 51.39 | 8 | 7 | 33.75 | 22204.83 | 81.92 | 204.15 | 27.08 | 17.37 | 2737.47 | 0.64 | 0.74 | 1.15 | 0.17 | 1 | 10
29 | 85 | CONCLUIDO | 10.4947 | 9.53 | 6.85 | 45.67 | 0.82 | 9 | 178.51 | 51.39 | 8.25 | 7 | 33.87 | 22250.6 | 81.45 | 204.14 | 26.86 | 17.37 | 2627.21 | 0.65 | 0.75 | 1.15 | 0.16 | 1 | 10
30 | 85 | CONCLUIDO | 10.5671 | 9.46 | 6.82 | 51.15 | 0.84 | 8 | 178.88 | 51.39 | 8.5 | 6 | 33.99 | 22296.41 | 81.02 | 204.14 | 25.74 | 17.37 | 2072.42 | 0.67 | 0.75 | 1.15 | 0.13 | 1 | 10
31 | 85 | CONCLUIDO | 10.5612 | 9.47 | 6.83 | 51.19 | 0.87 | 8 | 179.26 | 51.39 | 8.75 | 6 | 34.11 | 22342.26 | 80.72 | 204.14 | 25.94 | 17.37 | 2173.51 | 0.67 | 0.75 | 1.15 | 0.13 | 1 | 10
32 | 85 | CONCLUIDO | 10.5547 | 9.47 | 6.83 | 51.23 | 0.89 | 8 | 179.63 | 51.39 | 9 | 6 | 34.24 | 22388.15 | 80.5 | 204.16 | 26.13 | 17.37 | 2268.83 | 0.66 | 0.75 | 1.15 | 0.14 | 1 | 10
33 | 85 | CONCLUIDO | 10.5575 | 9.47 | 6.83 | 51.21 | 0.91 | 8 | 180 | 51.39 | 9.25 | 6 | 34.36 | 22434.08 | 80.32 | 204.14 | 26.08 | 17.37 | 2244.39 | 0.67 | 0.75 | 1.15 | 0.14 | 1 | 10
34 | 85 | CONCLUIDO | 10.6289 | 9.41 | 6.8 | 58.27 | 0.93 | 7 | 180.37 | 51.39 | 9.5 | 5 | 34.48 | 22480.05 | 79.53 | 204.14 | 25.26 | 17.37 | 1836.46 | 0.69 | 0.75 | 1.14 | 0.11 | 1 | 10
35 | 85 | CONCLUIDO | 10.6176 | 9.42 | 6.81 | 58.36 | 0.96 | 7 | 180.75 | 51.39 | 9.75 | 5 | 34.6 | 22526.07 | 79.78 | 204.17 | 25.31 | 17.37 | 1861.59 | 0.69 | 0.75 | 1.15 | 0.12 | 1 | 10
36 | 85 | CONCLUIDO | 10.6217 | 9.41 | 6.8 | 58.33 | 0.98 | 7 | 181.12 | 51.39 | 10 | 5 | 34.73 | 22572.13 | 79.95 | 204.15 | 25.28 | 17.37 | 1847.51 | 0.69 | 0.75 | 1.15 | 0.11 | 1 | 10
37 | 85 | CONCLUIDO | 10.6132 | 9.42 | 6.81 | 58.39 | 1 | 7 | 181.49 | 51.39 | 10.25 | 5 | 34.85 | 22618.23 | 79.85 | 204.16 | 25.58 | 17.37 | 1997.26 | 0.68 | 0.75 | 1.15 | 0.12 | 1 | 10
38 | 85 | CONCLUIDO | 10.6095 | 9.43 | 6.82 | 58.42 | 1.02 | 7 | 181.87 | 51.39 | 10.5 | 5 | 34.98 | 22664.49 | 79.57 | 204.14 | 25.64 | 17.37 | 2027.55 | 0.68 | 0.75 | 1.15 | 0.12 | 1 | 10
39 | 85 | CONCLUIDO | 10.607 | 9.43 | 6.82 | 58.44 | 1.05 | 7 | 182.24 | 51.39 | 10.75 | 5 | 35.1 | 22710.68 | 79.25 | 204.15 | 25.77 | 17.37 | 2094.05 | 0.67 | 0.75 | 1.15 | 0.13 | 1 | 10
40 | 85 | CONCLUIDO | 10.6123 | 9.42 | 6.81 | 58.4 | 1.07 | 7 | 182.62 | 51.39 | 11 | 5 | 35.22 | 22756.91 | 78.87 | 204.15 | 25.63 | 17.37 | 2021.32 | 0.68 | 0.75 | 1.15 | 0.12 | 1 | 10
41 | 85 | CONCLUIDO | 10.6828 | 9.36 | 6.79 | 67.85 | 1.09 | 6 | 182.99 | 51.39 | 11.25 | 4 | 35.35 | 22803.18 | 78.11 | 204.14 | 24.73 | 17.37 | 1575.66 | 0.7 | 0.75 | 1.15 | 0.09 | 1 | 10
42 | 85 | CONCLUIDO | 10.6771 | 9.37 | 6.79 | 67.9 | 1.11 | 6 | 183.37 | 51.39 | 11.5 | 4 | 35.48 | 22849.49 | 78.17 | 204.15 | 24.89 | 17.37 | 1655.5 | 0.7 | 0.75 | 1.15 | 0.1 | 1 | 10
43 | 85 | CONCLUIDO | 10.6796 | 9.36 | 6.79 | 67.88 | 1.13 | 6 | 183.74 | 51.39 | 11.75 | 4 | 35.6 | 22895.85 | 78.24 | 204.14 | 24.8 | 17.37 | 1611.27 | 0.7 | 0.75 | 1.15 | 0.1 | 1 | 10
44 | 85 | CONCLUIDO | 10.6806 | 9.36 | 6.79 | 67.87 | 1.16 | 6 | 184.12 | 51.39 | 12 | 4 | 35.73 | 22942.24 | 78.18 | 204.14 | 24.86 | 17.37 | 1644.13 | 0.7 | 0.75 | 1.14 | 0.1 | 1 | 10
45 | 85 | CONCLUIDO | 10.6879 | 9.36 | 6.78 | 67.81 | 1.18 | 6 | 184.5 | 51.39 | 12.25 | 4 | 35.85 | 22988.69 | 77.8 | 204.14 | 24.61 | 17.37 | 1517.22 | 0.71 | 0.75 | 1.15 | 0.09 | 1 | 10
46 | 85 | CONCLUIDO | 10.6803 | 9.36 | 6.79 | 67.87 | 1.2 | 6 | 184.87 | 51.39 | 12.5 | 4 | 35.98 | 23035.17 | 77.55 | 204.14 | 24.82 | 17.37 | 1621.86 | 0.7 | 0.75 | 1.15 | 0.1 | 1 | 10
47 | 85 | CONCLUIDO | 10.6733 | 9.37 | 6.79 | 67.93 | 1.22 | 6 | 185.25 | 51.39 | 12.75 | 4 | 36.11 | 23081.7 | 77.43 | 204.14 | 25.04 | 17.37 | 1733.55 | 0.69 | 0.75 | 1.15 | 0.1 | 1 | 10
48 | 85 | CONCLUIDO | 10.6777 | 9.37 | 6.79 | 67.89 | 1.24 | 6 | 185.63 | 51.39 | 13 | 4 | 36.24 | 23128.27 | 77.01 | 204.18 | 24.89 | 17.37 | 1655.28 | 0.7 | 0.75 | 1.15 | 0.1 | 1 | 10
49 | 85 | CONCLUIDO | 10.6793 | 9.36 | 6.79 | 67.88 | 1.26 | 6 | 186.01 | 51.39 | 13.25 | 4 | 36.36 | 23174.88 | 76.83 | 204.15 | 24.79 | 17.37 | 1609.24 | 0.7 | 0.75 | 1.15 | 0.1 | 1 | 10
50 | 85 | CONCLUIDO | 10.6739 | 9.37 | 6.79 | 67.93 | 1.29 | 6 | 186.38 | 51.39 | 13.5 | 4 | 36.49 | 23221.54 | 76.24 | 204.14 | 24.97 | 17.37 | 1696.91 | 0.7 | 0.75 | 1.15 | 0.1 | 1 | 10
51 | 85 | CONCLUIDO | 10.7351 | 9.32 | 6.77 | 81.28 | 1.31 | 5 | 186.76 | 51.39 | 13.75 | 3 | 36.62 | 23268.24 | 76.01 | 204.14 | 24.45 | 17.37 | 1442.87 | 0.71 | 0.75 | 1.14 | 0.08 | 1 | 10
52 | 85 | CONCLUIDO | 10.7319 | 9.32 | 6.78 | 81.31 | 1.33 | 5 | 187.14 | 51.39 | 14 | 3 | 36.75 | 23314.98 | 76.25 | 204.14 | 24.5 | 17.37 | 1467.2 | 0.71 | 0.75 | 1.14 | 0.09 | 1 | 10
53 | 85 | CONCLUIDO | 10.7363 | 9.31 | 6.77 | 81.27 | 1.35 | 5 | 187.52 | 51.39 | 14.25 | 3 | 36.88 | 23361.77 | 76.31 | 204.14 | 24.38 | 17.37 | 1408.88 | 0.71 | 0.75 | 1.14 | 0.08 | 1 | 10
54 | 85 | CONCLUIDO | 10.737 | 9.31 | 6.77 | 81.26 | 1.37 | 5 | 187.9 | 51.39 | 14.5 | 3 | 37.01 | 23408.6 | 76.13 | 204.14 | 24.44 | 17.37 | 1437.98 | 0.71 | 0.75 | 1.14 | 0.08 | 1 | 10
55 | 85 | CONCLUIDO | 10.7347 | 9.32 | 6.77 | 81.28 | 1.39 | 5 | 188.28 | 51.39 | 14.75 | 3 | 37.14 | 23455.48 | 75.96 | 204.14 | 24.45 | 17.37 | 1443.11 | 0.71 | 0.75 | 1.14 | 0.08 | 1 | 10
56 | 85 | CONCLUIDO | 10.7296 | 9.32 | 6.78 | 81.34 | 1.41 | 5 | 188.66 | 51.39 | 15 | 3 | 37.27 | 23502.4 | 75.87 | 204.14 | 24.53 | 17.37 | 1484.62 | 0.71 | 0.75 | 1.15 | 0.09 | 1 | 10
57 | 85 | CONCLUIDO | 10.7322 | 9.32 | 6.78 | 81.31 | 1.43 | 5 | 189.04 | 51.39 | 15.25 | 3 | 37.4 | 23549.36 | 75.52 | 204.18 | 24.46 | 17.37 | 1449.82 | 0.71 | 0.75 | 1.15 | 0.08 | 1 | 10
58 | 85 | CONCLUIDO | 10.7443 | 9.31 | 6.77 | 81.18 | 1.45 | 5 | 189.42 | 51.39 | 15.5 | 3 | 37.53 | 23596.37 | 75.03 | 204.14 | 24.13 | 17.37 | 1280.83 | 0.72 | 0.75 | 1.14 | 0.07 | 1 | 10
59 | 85 | CONCLUIDO | 10.7456 | 9.31 | 6.76 | 81.17 | 1.47 | 5 | 189.81 | 51.39 | 15.75 | 3 | 37.66 | 23643.43 | 74.42 | 204.16 | 24.04 | 17.37 | 1235.76 | 0.72 | 0.76 | 1.15 | 0.07 | 1 | 10
60 | 85 | CONCLUIDO | 10.7376 | 9.31 | 6.77 | 81.25 | 1.49 | 5 | 190.19 | 51.39 | 16 | 3 | 37.79 | 23690.52 | 73.88 | 204.14 | 24.22 | 17.37 | 1327.61 | 0.72 | 0.75 | 1.15 | 0.08 | 1 | 10
61 | 85 | CONCLUIDO | 10.7421 | 9.31 | 6.77 | 81.21 | 1.51 | 5 | 190.57 | 51.39 | 16.25 | 3 | 37.93 | 23737.67 | 73.47 | 204.14 | 24.19 | 17.37 | 1314.52 | 0.72 | 0.75 | 1.14 | 0.08 | 1 | 10
62 | 85 | CONCLUIDO | 10.7383 | 9.31 | 6.77 | 81.25 | 1.53 | 5 | 190.95 | 51.39 | 16.5 | 3 | 38.06 | 23784.85 | 73.33 | 204.16 | 24.33 | 17.37 | 1381.92 | 0.71 | 0.75 | 1.14 | 0.08 | 1 | 10
63 | 85 | CONCLUIDO | 10.7354 | 9.32 | 6.77 | 81.28 | 1.55 | 5 | 191.34 | 51.39 | 16.75 | 3 | 38.19 | 23832.09 | 73 | 204.16 | 24.36 | 17.37 | 1395.14 | 0.71 | 0.75 | 1.14 | 0.08 | 1 | 10
64 | 85 | CONCLUIDO | 10.7453 | 9.31 | 6.76 | 81.17 | 1.57 | 5 | 191.72 | 51.39 | 17 | 3 | 38.33 | 23879.37 | 72.31 | 204.15 | 24.17 | 17.37 | 1302.54 | 0.72 | 0.75 | 1.14 | 0.07 | 1 | 10
65 | 85 | CONCLUIDO | 10.8063 | 9.25 | 6.75 | 101.19 | 1.59 | 4 | 192.1 | 51.39 | 17.25 | 2 | 38.46 | 23926.69 | 71.7 | 204.14 | 23.48 | 17.37 | 962.66 | 0.74 | 0.76 | 1.14 | 0.05 | 1 | 10
66 | 85 | CONCLUIDO | 10.8024 | 9.26 | 6.75 | 101.24 | 1.61 | 4 | 192.49 | 51.39 | 17.5 | 2 | 38.59 | 23974.06 | 71.84 | 204.19 | 23.61 | 17.37 | 1028.29 | 0.74 | 0.76 | 1.14 | 0.06 | 1 | 10
67 | 85 | CONCLUIDO | 10.8014 | 9.26 | 6.75 | 101.25 | 1.63 | 4 | 192.87 | 51.39 | 17.75 | 2 | 38.73 | 24021.47 | 72.03 | 204.14 | 23.66 | 17.37 | 1051.03 | 0.73 | 0.76 | 1.14 | 0.06 | 1 | 10
68 | 85 | CONCLUIDO | 10.8017 | 9.26 | 6.75 | 101.25 | 1.65 | 4 | 193.26 | 51.39 | 18 | 2 | 38.86 | 24068.93 | 72.09 | 204.14 | 23.68 | 17.37 | 1062.07 | 0.73 | 0.76 | 1.14 | 0.06 | 1 | 10
69 | 85 | CONCLUIDO | 10.8066 | 9.25 | 6.75 | 101.18 | 1.67 | 4 | 193.64 | 51.39 | 18.25 | 2 | 39 | 24116.44 | 72.11 | 204.14 | 23.59 | 17.37 | 1015.7 | 0.74 | 0.76 | 1.14 | 0.05 | 1 | 10
70 | 85 | CONCLUIDO | 10.8098 | 9.25 | 6.74 | 101.14 | 1.69 | 4 | 194.03 | 51.39 | 18.5 | 2 | 39.13 | 24163.99 | 72.07 | 204.16 | 23.44 | 17.37 | 944.44 | 0.74 | 0.76 | 1.14 | 0.05 | 1 | 10
71 | 85 | CONCLUIDO | 10.8046 | 9.26 | 6.75 | 101.21 | 1.71 | 4 | 194.41 | 51.39 | 18.75 | 2 | 39.27 | 24211.59 | 72 | 204.14 | 23.58 | 17.37 | 1009.91 | 0.74 | 0.76 | 1.14 | 0.06 | 1 | 10
72 | 85 | CONCLUIDO | 10.8024 | 9.26 | 6.75 | 101.24 | 1.73 | 4 | 194.8 | 51.39 | 19 | 2 | 39.41 | 24259.23 | 71.89 | 204.14 | 23.64 | 17.37 | 1042.85 | 0.73 | 0.76 | 1.14 | 0.06 | 1 | 10
73 | 85 | CONCLUIDO | 10.7985 | 9.26 | 6.75 | 101.29 | 1.75 | 4 | 195.19 | 51.39 | 19.25 | 1 | 39.54 | 24306.92 | 71.84 | 204.14 | 23.72 | 17.37 | 1083.28 | 0.73 | 0.76 | 1.14 | 0.06 | 1 | 10
74 | 85 | CONCLUIDO | 10.8027 | 9.26 | 6.75 | 101.23 | 1.77 | 4 | 195.57 | 51.39 | 19.5 | 1 | 39.68 | 24354.66 | 71.75 | 204.14 | 23.66 | 17.37 | 1053.71 | 0.73 | 0.76 | 1.14 | 0.06 | 1 | 10
75 | 85 | CONCLUIDO | 10.8043 | 9.26 | 6.75 | 101.21 | 1.79 | 4 | 195.96 | 51.39 | 19.75 | 1 | 39.82 | 24402.44 | 71.71 | 204.14 | 23.62 | 17.37 | 1032.2 | 0.74 | 0.76 | 1.14 | 0.06 | 1 | 10
76 | 85 | CONCLUIDO | 10.8046 | 9.26 | 6.75 | 101.21 | 1.81 | 4 | 196.35 | 51.39 | 20 | 1 | 39.96 | 24450.27 | 71.67 | 204.14 | 23.6 | 17.37 | 1019.86 | 0.74 | 0.76 | 1.14 | 0.06 | 1 | 10
77 | 85 | CONCLUIDO | 10.8072 | 9.25 | 6.75 | 101.17 | 1.83 | 4 | 196.74 | 51.39 | 20.25 | 1 | 40.09 | 24498.15 | 71.55 | 204.14 | 23.54 | 17.37 | 992.02 | 0.74 | 0.76 | 1.14 | 0.05 | 1 | 10
78 | 85 | CONCLUIDO | 10.8098 | 9.25 | 6.74 | 101.14 | 1.85 | 4 | 197.12 | 51.39 | 20.5 | 1 | 40.23 | 24546.08 | 71.41 | 204.15 | 23.44 | 17.37 | 942.46 | 0.74 | 0.76 | 1.14 | 0.05 | 1 | 10
79 | 85 | CONCLUIDO | 10.8076 | 9.25 | 6.74 | 101.17 | 1.87 | 4 | 197.51 | 51.39 | 20.75 | 0 | 40.37 | 24594.05 | 71.46 | 204.14 | 23.43 | 17.37 | 935.16 | 0.74 | 0.76 | 1.14 | 0.05 | 1 | 10

## RESULTADOS_2
Unnamed: 0 | Volume de calda [L] | STATUS | Capacidade operacional [ha/h] | Tempo de missao [h] | Tempo util [h] | Tempo por voo [min] | Autonomia Projetada [h] | N° Voos | MTOW [kg] | Massa Estrutura [kg] | Combustível [kg] | Abastecimentos | Massa gerador | Potência gerador [W] | Combustível consumido [L] | Calda cons [L] | Distância percorrida [km] | Distância Pulverizando [km] | RTL ACUMULADO[m] | EOC [km/km] | EOC [h/h] | Tempo de manobra [h] | Tempo rtl_rtw [h] | V pulv [m/s] | V desloc [m/s]
0 | 20 | CONCLUIDO | 10.6635 | 9.38 | 7.28 | 15.05 | 0.34 | 29 | 51.33 | 24.83 | 1 | 27 | 5.51 | 6564.78 | 39.04 | 204.16 | 39.87 | 17.37 | 9030.73 | 0.44 | 0.7 | 1.19 | 0.58 | 1 | 10
1 | 20 | CONCLUIDO | 10.9117 | 9.16 | 7.14 | 18.61 | 0.42 | 23 | 51.62 | 24.83 | 1.25 | 21 | 5.54 | 6599.8 | 37.58 | 204.16 | 35.58 | 17.37 | 6917.2 | 0.49 | 0.72 | 1.18 | 0.44 | 1 | 10
2 | 20 | CONCLUIDO | 11.0762 | 9.03 | 7.05 | 22.26 | 0.5 | 19 | 51.9 | 24.83 | 1.5 | 17 | 5.57 | 6634.84 | 36.2 | 204.17 | 32.95 | 17.37 | 5621.77 | 0.53 | 0.72 | 1.17 | 0.36 | 1 | 10
3 | 20 | CONCLUIDO | 11.1732 | 8.95 | 7.01 | 26.27 | 0.58 | 16 | 52.19 | 24.83 | 1.75 | 14 | 5.61 | 6670.02 | 35.11 | 204.15 | 31.8 | 17.37 | 5062.06 | 0.55 | 0.73 | 1.16 | 0.32 | 1 | 10
4 | 20 | CONCLUIDO | 11.3136 | 8.84 | 6.93 | 31.99 | 0.66 | 13 | 52.47 | 24.83 | 2 | 11 | 5.64 | 6705.1 | 33.51 | 204.15 | 29.27 | 17.37 | 3811.67 | 0.59 | 0.74 | 1.16 | 0.24 | 1 | 10
5 | 20 | CONCLUIDO | 11.3543 | 8.81 | 6.91 | 34.56 | 0.74 | 12 | 52.75 | 24.83 | 2.25 | 4 | 5.68 | 6740.19 | 33.16 | 204.14 | 28.58 | 17.37 | 3470.51 | 0.61 | 0.74 | 1.16 | 0.22 | 1 | 10
6 | 20 | CONCLUIDO | 11.3393 | 8.82 | 6.92 | 34.62 | 0.82 | 12 | 53.04 | 24.83 | 2.5 | 1 | 5.71 | 6775.31 | 33.18 | 204.18 | 28.75 | 17.37 | 3558.77 | 0.6 | 0.74 | 1.17 | 0.23 | 1 | 10
7 | 20 | CONCLUIDO | 11.3407 | 8.82 | 6.92 | 34.62 | 0.89 | 12 | 53.32 | 24.83 | 2.75 | 1 | 5.75 | 6810.44 | 33.21 | 204.18 | 28.7 | 17.37 | 3530.31 | 0.61 | 0.74 | 1.17 | 0.23 | 1 | 10
8 | 20 | CONCLUIDO | 11.3389 | 8.82 | 6.92 | 34.62 | 0.97 | 12 | 53.61 | 24.83 | 3 | 0 | 5.78 | 6845.59 | 33.34 | 204.18 | 28.73 | 17.37 | 3546.19 | 0.6 | 0.74 | 1.17 | 0.23 | 1 | 10

## RESULTADOS_22
Unnamed: 0 | Volume de calda [L] | STATUS | Capacidade operacional [ha/h] | Tempo de missao [h] | Tempo util [h] | Tempo por voo [min] | Autonomia Projetada [h] | N° Voos | MTOW [kg] | Massa Estrutura [kg] | Combustível [kg] | Abastecimentos | Massa gerador | Potência gerador [W] | Combustível consumido [L] | Calda cons [L] | Distância percorrida [km] | Distância Pulverizando [km] | RTL ACUMULADO[m] | EOC [km/km] | EOC [h/h] | Tempo de manobra [h] | Tempo rtl_rtw [h] | V pulv [m/s] | V desloc [m/s]
0 | 120 | CONCLUIDO | 6.2745 | 15.94 | 8.72 | 5.28 | 0.08 | 99 | 232.68 | 57.72 | 1 | 97 | 53.95 | 28931.02 | 136.51 | 204.22 | 84.7 | 17.37 | 31099.12 | 0.21 | 0.59 | 1.31 | 2.02 | 1 | 10
1 | 120 | CONCLUIDO | 6.9678 | 14.35 | 8.23 | 6.58 | 0.1 | 75 | 233.1 | 57.72 | 1.25 | 73 | 54.13 | 28983.75 | 128.66 | 204.25 | 69.19 | 17.37 | 23461.31 | 0.25 | 0.62 | 1.27 | 1.53 | 1 | 10
2 | 120 | CONCLUIDO | 7.4988 | 13.34 | 7.89 | 7.89 | 0.11 | 60 | 233.53 | 57.72 | 1.5 | 58 | 54.31 | 29036.54 | 123.3 | 204.21 | 59.54 | 17.37 | 18712.57 | 0.29 | 0.65 | 1.22 | 1.2 | 1 | 10
3 | 120 | CONCLUIDO | 7.8421 | 12.75 | 7.72 | 9.08 | 0.13 | 51 | 233.96 | 57.72 | 1.75 | 49 | 54.49 | 29089.39 | 120.48 | 204.16 | 53.38 | 17.37 | 15674.96 | 0.33 | 0.66 | 1.23 | 1.03 | 1 | 10
4 | 120 | CONCLUIDO | 8.1527 | 12.27 | 7.55 | 10.3 | 0.15 | 44 | 234.39 | 57.72 | 2 | 42 | 54.67 | 29142.31 | 117.77 | 204.2 | 48.75 | 17.37 | 13395.76 | 0.36 | 0.68 | 1.2 | 0.86 | 1 | 10
5 | 120 | CONCLUIDO | 8.4094 | 11.89 | 7.45 | 11.77 | 0.17 | 38 | 234.82 | 57.72 | 2.25 | 36 | 54.85 | 29195.29 | 116.06 | 204.19 | 45.35 | 17.37 | 11728.06 | 0.38 | 0.69 | 1.2 | 0.76 | 1 | 10
6 | 120 | CONCLUIDO | 8.6174 | 11.6 | 7.35 | 12.96 | 0.19 | 34 | 235.25 | 57.72 | 2.5 | 32 | 55.03 | 29248.33 | 114.32 | 204.2 | 42.46 | 17.37 | 10301.36 | 0.41 | 0.7 | 1.18 | 0.66 | 1 | 10
7 | 120 | CONCLUIDO | 8.7732 | 11.4 | 7.28 | 14.08 | 0.21 | 31 | 235.68 | 57.72 | 2.75 | 29 | 55.21 | 29301.44 | 113.13 | 204.15 | 40.09 | 17.37 | 9132.28 | 0.43 | 0.7 | 1.18 | 0.58 | 1 | 10
8 | 120 | CONCLUIDO | 8.9164 | 11.22 | 7.23 | 15.49 | 0.23 | 28 | 236.11 | 57.72 | 3 | 26 | 55.39 | 29354.61 | 112.27 | 204.15 | 38.69 | 17.37 | 8449.28 | 0.45 | 0.71 | 1.18 | 0.54 | 1 | 10
9 | 120 | CONCLUIDO | 9.0192 | 11.09 | 7.19 | 16.6 | 0.24 | 26 | 236.54 | 57.72 | 3.25 | 24 | 55.57 | 29407.85 | 111.66 | 204.14 | 37.59 | 17.37 | 7907.9 | 0.46 | 0.71 | 1.18 | 0.5 | 1 | 10
10 | 120 | CONCLUIDO | 9.1155 | 10.97 | 7.17 | 17.92 | 0.26 | 24 | 236.98 | 57.72 | 3.5 | 22 | 55.75 | 29461.15 | 111.13 | 204.16 | 36.52 | 17.37 | 7382.18 | 0.48 | 0.71 | 1.18 | 0.48 | 1 | 10
11 | 120 | CONCLUIDO | 9.24 | 10.82 | 7.11 | 19.39 | 0.28 | 22 | 237.41 | 57.72 | 3.75 | 20 | 55.93 | 29514.51 | 110.1 | 204.2 | 34.91 | 17.37 | 6588.02 | 0.5 | 0.72 | 1.17 | 0.42 | 1 | 10
12 | 120 | CONCLUIDO | 9.2961 | 10.76 | 7.09 | 20.26 | 0.3 | 21 | 237.84 | 57.72 | 4 | 19 | 56.12 | 29567.95 | 109.7 | 204.15 | 34.29 | 17.37 | 6281.34 | 0.51 | 0.72 | 1.17 | 0.4 | 1 | 10
13 | 120 | CONCLUIDO | 9.3497 | 10.7 | 7.08 | 21.23 | 0.32 | 20 | 238.28 | 57.72 | 4.25 | 18 | 56.3 | 29621.44 | 109.35 | 204.15 | 33.77 | 17.37 | 6027.91 | 0.51 | 0.72 | 1.17 | 0.38 | 1 | 10
14 | 120 | CONCLUIDO | 9.4027 | 10.64 | 7.06 | 22.3 | 0.34 | 19 | 238.71 | 57.72 | 4.5 | 17 | 56.49 | 29675.01 | 109.03 | 204.15 | 33.25 | 17.37 | 5774.07 | 0.52 | 0.72 | 1.17 | 0.37 | 1 | 10
15 | 120 | CONCLUIDO | 9.4642 | 10.57 | 7.04 | 23.46 | 0.35 | 18 | 239.14 | 57.72 | 4.75 | 16 | 56.67 | 29728.63 | 108.48 | 204.21 | 32.43 | 17.37 | 5368.9 | 0.54 | 0.73 | 1.17 | 0.34 | 1 | 10
16 | 120 | CONCLUIDO | 9.5105 | 10.51 | 7.03 | 24.82 | 0.37 | 17 | 239.58 | 57.72 | 5 | 15 | 56.86 | 29782.33 | 108.4 | 204.17 | 32.34 | 17.37 | 5327.82 | 0.54 | 0.73 | 1.17 | 0.34 | 1 | 10
17 | 120 | CONCLUIDO | 9.59 | 10.43 | 6.99 | 26.21 | 0.39 | 16 | 240.02 | 57.72 | 5.25 | 14 | 57.04 | 29836.09 | 107.6 | 204.14 | 31.15 | 17.37 | 4738.61 | 0.56 | 0.73 | 1.16 | 0.3 | 1 | 10
18 | 120 | CONCLUIDO | 9.6344 | 10.38 | 6.99 | 27.95 | 0.41 | 15 | 240.45 | 57.72 | 5.5 | 13 | 57.23 | 29890.04 | 107.39 | 204.17 | 31.21 | 17.37 | 4773.44 | 0.56 | 0.73 | 1.16 | 0.3 | 1 | 10
19 | 120 | CONCLUIDO | 9.6551 | 10.36 | 6.96 | 27.86 | 0.42 | 15 | 240.89 | 57.72 | 5.75 | 13 | 57.42 | 29943.94 | 107.01 | 204.15 | 30.35 | 17.37 | 4344.58 | 0.57 | 0.73 | 1.16 | 0.27 | 1 | 10
20 | 120 | CONCLUIDO | 9.7069 | 10.3 | 6.96 | 29.81 | 0.44 | 14 | 241.33 | 57.72 | 6 | 12 | 57.6 | 29997.9 | 106.76 | 204.14 | 29.97 | 17.37 | 4155.58 | 0.58 | 0.73 | 1.16 | 0.26 | 1 | 10
21 | 120 | CONCLUIDO | 9.7082 | 10.3 | 6.95 | 29.8 | 0.46 | 14 | 241.77 | 57.72 | 6.25 | 12 | 57.79 | 30051.93 | 106.64 | 204.15 | 29.94 | 17.37 | 4140.74 | 0.58 | 0.73 | 1.16 | 0.26 | 1 | 10
22 | 120 | CONCLUIDO | 9.7749 | 10.23 | 6.93 | 31.98 | 0.48 | 13 | 242.2 | 57.72 | 6.5 | 11 | 57.98 | 30106.03 | 106.16 | 204.16 | 29.29 | 17.37 | 3823.89 | 0.59 | 0.74 | 1.16 | 0.24 | 1 | 10
23 | 120 | CONCLUIDO | 9.7662 | 10.24 | 6.94 | 32.02 | 0.49 | 13 | 242.64 | 57.72 | 6.75 | 11 | 58.17 | 30160.2 | 106.23 | 204.16 | 29.39 | 17.37 | 3872.8 | 0.59 | 0.74 | 1.16 | 0.25 | 1 | 10
24 | 120 | CONCLUIDO | 9.8304 | 10.17 | 6.92 | 34.58 | 0.51 | 12 | 243.08 | 57.72 | 7 | 10 | 58.36 | 30214.44 | 105.8 | 204.14 | 28.93 | 17.37 | 3648.61 | 0.6 | 0.74 | 1.15 | 0.23 | 1 | 10
25 | 120 | CONCLUIDO | 9.8304 | 10.17 | 6.92 | 34.58 | 0.53 | 12 | 243.52 | 57.72 | 7.25 | 10 | 58.55 | 30268.74 | 105.75 | 204.15 | 28.86 | 17.37 | 3611.27 | 0.6 | 0.74 | 1.16 | 0.23 | 1 | 10
26 | 120 | CONCLUIDO | 9.9067 | 10.09 | 6.88 | 37.55 | 0.55 | 11 | 243.96 | 57.72 | 7.5 | 9 | 58.74 | 30323.11 | 104.89 | 204.15 | 27.78 | 17.37 | 3079.73 | 0.63 | 0.74 | 1.15 | 0.19 | 1 | 10
27 | 120 | CONCLUIDO | 9.8999 | 10.1 | 6.89 | 37.59 | 0.56 | 11 | 244.41 | 57.72 | 7.75 | 9 | 58.93 | 30377.55 | 105 | 204.14 | 27.93 | 17.37 | 3152.67 | 0.62 | 0.74 | 1.16 | 0.2 | 1 | 10
28 | 120 | CONCLUIDO | 9.9034 | 10.1 | 6.89 | 37.57 | 0.58 | 11 | 244.85 | 57.72 | 8 | 9 | 59.12 | 30432.06 | 104.91 | 204.14 | 28.03 | 17.37 | 3201.47 | 0.62 | 0.74 | 1.15 | 0.2 | 1 | 10
29 | 120 | CONCLUIDO | 9.9029 | 10.1 | 6.89 | 37.57 | 0.6 | 11 | 245.29 | 57.72 | 8.25 | 9 | 59.32 | 30486.64 | 104.66 | 204.17 | 27.91 | 17.37 | 3140.05 | 0.62 | 0.74 | 1.16 | 0.2 | 1 | 10
30 | 120 | CONCLUIDO | 9.9704 | 10.03 | 6.87 | 41.19 | 0.62 | 10 | 245.73 | 57.72 | 8.5 | 8 | 59.51 | 30541.29 | 104.17 | 204.16 | 27.29 | 17.37 | 2835.28 | 0.64 | 0.74 | 1.15 | 0.17 | 1 | 10
31 | 120 | CONCLUIDO | 9.9687 | 10.03 | 6.87 | 41.2 | 0.63 | 10 | 246.18 | 57.72 | 8.75 | 8 | 59.7 | 30596.01 | 104.21 | 204.14 | 27.21 | 17.37 | 2795.29 | 0.64 | 0.74 | 1.15 | 0.18 | 1 | 10
32 | 120 | CONCLUIDO | 9.9784 | 10.02 | 6.86 | 41.14 | 0.65 | 10 | 246.62 | 57.72 | 9 | 8 | 59.9 | 30650.8 | 104.1 | 204.14 | 27.02 | 17.37 | 2701.04 | 0.64 | 0.74 | 1.15 | 0.17 | 1 | 10
33 | 120 | CONCLUIDO | 10.0382 | 9.96 | 6.84 | 45.62 | 0.67 | 9 | 247.07 | 57.72 | 9.25 | 7 | 60.09 | 30705.66 | 103.44 | 204.17 | 26.56 | 17.37 | 2476.75 | 0.65 | 0.75 | 1.15 | 0.15 | 1 | 10
34 | 120 | CONCLUIDO | 10.0237 | 9.98 | 6.86 | 45.72 | 0.68 | 9 | 247.51 | 57.72 | 9.5 | 7 | 60.29 | 30760.6 | 103.89 | 204.14 | 27.02 | 17.37 | 2708.09 | 0.64 | 0.74 | 1.15 | 0.17 | 1 | 10
35 | 120 | CONCLUIDO | 10.027 | 9.97 | 6.85 | 45.69 | 0.7 | 9 | 247.96 | 57.72 | 9.75 | 7 | 60.48 | 30815.6 | 103.95 | 204.18 | 26.9 | 17.37 | 2647.48 | 0.65 | 0.75 | 1.15 | 0.16 | 1 | 10
36 | 120 | CONCLUIDO | 10.0234 | 9.98 | 6.86 | 45.72 | 0.72 | 9 | 248.4 | 57.72 | 10 | 7 | 60.68 | 30870.67 | 103.76 | 204.15 | 27 | 17.37 | 2696.04 | 0.64 | 0.74 | 1.15 | 0.17 | 1 | 10
37 | 120 | CONCLUIDO | 10.0214 | 9.98 | 6.86 | 45.73 | 0.73 | 9 | 248.85 | 57.72 | 10.25 | 7 | 60.88 | 30925.82 | 103.62 | 204.14 | 27.15 | 17.37 | 2774.12 | 0.64 | 0.74 | 1.15 | 0.17 | 1 | 10
38 | 120 | CONCLUIDO | 10.0287 | 9.97 | 6.85 | 45.68 | 0.75 | 9 | 249.3 | 57.72 | 10.5 | 7 | 61.07 | 30981.04 | 103.23 | 204.14 | 26.83 | 17.37 | 2613.24 | 0.65 | 0.75 | 1.15 | 0.16 | 1 | 10
39 | 120 | CONCLUIDO | 10.1064 | 9.89 | 6.82 | 51.16 | 0.77 | 8 | 249.75 | 57.72 | 10.75 | 6 | 61.27 | 31036.33 | 102.82 | 204.19 | 25.87 | 17.37 | 2137.07 | 0.67 | 0.75 | 1.15 | 0.13 | 1 | 10
40 | 120 | CONCLUIDO | 10.1095 | 9.89 | 6.82 | 51.14 | 0.78 | 8 | 250.2 | 57.72 | 11 | 6 | 61.47 | 31091.69 | 102.53 | 204.14 | 25.85 | 17.37 | 2126.9 | 0.67 | 0.75 | 1.15 | 0.13 | 1 | 10
41 | 120 | CONCLUIDO | 10.0934 | 9.91 | 6.83 | 51.26 | 0.8 | 8 | 250.65 | 57.72 | 11.25 | 6 | 61.67 | 31147.12 | 102.66 | 204.14 | 26.23 | 17.37 | 2318.45 | 0.66 | 0.75 | 1.15 | 0.14 | 1 | 10
42 | 120 | CONCLUIDO | 10.0953 | 9.91 | 6.83 | 51.24 | 0.81 | 8 | 251.1 | 57.72 | 11.5 | 6 | 61.87 | 31202.63 | 102.49 | 204.14 | 26.16 | 17.37 | 2284.66 | 0.66 | 0.75 | 1.15 | 0.14 | 1 | 10
43 | 120 | CONCLUIDO | 10.1033 | 9.9 | 6.82 | 51.18 | 0.83 | 8 | 251.55 | 57.72 | 11.75 | 6 | 62.07 | 31258.21 | 102.33 | 204.14 | 25.99 | 17.37 | 2199.41 | 0.67 | 0.75 | 1.15 | 0.13 | 1 | 10
44 | 120 | CONCLUIDO | 10.0982 | 9.9 | 6.83 | 51.22 | 0.85 | 8 | 252 | 57.72 | 12 | 6 | 62.27 | 31313.87 | 102.12 | 204.15 | 26.08 | 17.37 | 2244.11 | 0.67 | 0.75 | 1.15 | 0.14 | 1 | 10
45 | 120 | CONCLUIDO | 10.1744 | 9.83 | 6.8 | 58.29 | 0.86 | 7 | 252.45 | 57.72 | 12.25 | 5 | 62.48 | 31369.6 | 101.63 | 204.14 | 25.25 | 17.37 | 1830.3 | 0.69 | 0.75 | 1.15 | 0.11 | 1 | 10
46 | 120 | CONCLUIDO | 10.1675 | 9.84 | 6.81 | 58.35 | 0.88 | 7 | 252.9 | 57.72 | 12.5 | 5 | 62.68 | 31425.4 | 101.87 | 204.14 | 25.38 | 17.37 | 1895.96 | 0.68 | 0.75 | 1.15 | 0.12 | 1 | 10
47 | 120 | CONCLUIDO | 10.1701 | 9.83 | 6.8 | 58.33 | 0.9 | 7 | 253.35 | 57.72 | 12.75 | 5 | 62.88 | 31481.28 | 102.01 | 204.14 | 25.31 | 17.37 | 1860.08 | 0.69 | 0.75 | 1.15 | 0.11 | 1 | 10
48 | 120 | CONCLUIDO | 10.1606 | 9.84 | 6.81 | 58.41 | 0.91 | 7 | 253.81 | 57.72 | 13 | 5 | 63.08 | 31537.23 | 102.04 | 204.14 | 25.69 | 17.37 | 2050.94 | 0.68 | 0.75 | 1.15 | 0.12 | 1 | 10
49 | 120 | CONCLUIDO | 10.1652 | 9.84 | 6.81 | 58.37 | 0.93 | 7 | 254.26 | 57.72 | 13.25 | 5 | 63.29 | 31593.26 | 101.96 | 204.21 | 25.55 | 17.37 | 1980.75 | 0.68 | 0.75 | 1.15 | 0.12 | 1 | 10
50 | 120 | CONCLUIDO | 10.1626 | 9.84 | 6.81 | 58.39 | 0.94 | 7 | 254.72 | 57.72 | 13.5 | 5 | 63.49 | 31649.36 | 101.73 | 204.15 | 25.59 | 17.37 | 2003.24 | 0.68 | 0.75 | 1.15 | 0.12 | 1 | 10
51 | 120 | CONCLUIDO | 10.1577 | 9.84 | 6.82 | 58.43 | 0.96 | 7 | 255.17 | 57.72 | 13.75 | 5 | 63.7 | 31705.54 | 101.62 | 204.19 | 25.73 | 17.37 | 2070 | 0.68 | 0.75 | 1.15 | 0.13 | 1 | 10
52 | 120 | CONCLUIDO | 10.1569 | 9.85 | 6.82 | 58.44 | 0.97 | 7 | 255.63 | 57.72 | 14 | 5 | 63.91 | 31761.8 | 101.53 | 204.14 | 25.81 | 17.37 | 2113.3 | 0.67 | 0.75 | 1.15 | 0.13 | 1 | 10
53 | 120 | CONCLUIDO | 10.1663 | 9.84 | 6.81 | 58.36 | 0.99 | 7 | 256.09 | 57.72 | 14.25 | 5 | 64.11 | 31818.13 | 101.1 | 204.15 | 25.52 | 17.37 | 1969.03 | 0.68 | 0.75 | 1.15 | 0.12 | 1 | 10
54 | 120 | CONCLUIDO | 10.2404 | 9.77 | 6.78 | 67.83 | 1.01 | 6 | 256.54 | 57.72 | 14.5 | 4 | 64.32 | 31874.54 | 100.48 | 204.15 | 24.69 | 17.37 | 1555.6 | 0.7 | 0.75 | 1.15 | 0.09 | 1 | 10
55 | 120 | CONCLUIDO | 10.2383 | 9.77 | 6.79 | 67.85 | 1.02 | 6 | 257 | 57.72 | 14.75 | 4 | 64.53 | 31931.15 | 100.61 | 204.14 | 24.74 | 17.37 | 1580.16 | 0.7 | 0.75 | 1.15 | 0.09 | 1 | 10
56 | 120 | CONCLUIDO | 10.2363 | 9.77 | 6.79 | 67.87 | 1.04 | 6 | 257.46 | 57.72 | 15 | 4 | 64.74 | 31987.71 | 100.61 | 204.14 | 24.84 | 17.37 | 1631.11 | 0.7 | 0.75 | 1.15 | 0.1 | 1 | 10
57 | 120 | CONCLUIDO | 10.2375 | 9.77 | 6.79 | 67.86 | 1.05 | 6 | 257.92 | 57.72 | 15.25 | 4 | 64.95 | 32044.35 | 100.7 | 204.14 | 24.88 | 17.37 | 1651.39 | 0.7 | 0.75 | 1.14 | 0.09 | 1 | 10
58 | 120 | CONCLUIDO | 10.234 | 9.77 | 6.79 | 67.89 | 1.07 | 6 | 258.38 | 57.72 | 15.5 | 4 | 65.16 | 32101.07 | 100.76 | 204.14 | 24.98 | 17.37 | 1704.11 | 0.7 | 0.75 | 1.14 | 0.1 | 1 | 10
59 | 120 | CONCLUIDO | 10.2375 | 9.77 | 6.79 | 67.86 | 1.08 | 6 | 258.84 | 57.72 | 15.75 | 4 | 65.37 | 32157.87 | 100.68 | 204.14 | 24.67 | 17.37 | 1547.08 | 0.7 | 0.75 | 1.15 | 0.09 | 1 | 10
60 | 120 | CONCLUIDO | 10.238 | 9.77 | 6.79 | 67.85 | 1.1 | 6 | 259.3 | 57.72 | 16 | 4 | 65.58 | 32214.75 | 100.43 | 204.15 | 24.64 | 17.37 | 1530.9 | 0.71 | 0.75 | 1.15 | 0.09 | 1 | 10
61 | 120 | CONCLUIDO | 10.2392 | 9.77 | 6.78 | 67.84 | 1.11 | 6 | 259.76 | 57.72 | 16.25 | 4 | 65.79 | 32271.71 | 100.24 | 204.14 | 24.79 | 17.37 | 1607.51 | 0.7 | 0.75 | 1.14 | 0.09 | 1 | 10
62 | 120 | CONCLUIDO | 10.2302 | 9.78 | 6.79 | 67.93 | 1.13 | 6 | 260.23 | 57.72 | 16.5 | 4 | 66 | 32328.74 | 100.3 | 204.14 | 25.08 | 17.37 | 1751.84 | 0.69 | 0.75 | 1.14 | 0.1 | 1 | 10
63 | 120 | CONCLUIDO | 10.238 | 9.77 | 6.79 | 67.85 | 1.14 | 6 | 260.69 | 57.72 | 16.75 | 4 | 66.21 | 32385.86 | 99.95 | 204.14 | 24.8 | 17.37 | 1614.04 | 0.7 | 0.75 | 1.14 | 0.09 | 1 | 10
64 | 120 | CONCLUIDO | 10.2325 | 9.77 | 6.79 | 67.91 | 1.16 | 6 | 261.15 | 57.72 | 17 | 4 | 66.43 | 32443.05 | 99.92 | 204.14 | 24.9 | 17.37 | 1660.98 | 0.7 | 0.75 | 1.15 | 0.1 | 1 | 10
65 | 120 | CONCLUIDO | 10.2398 | 9.77 | 6.78 | 67.84 | 1.17 | 6 | 261.62 | 57.72 | 17.25 | 4 | 66.64 | 32500.33 | 99.7 | 204.14 | 24.75 | 17.37 | 1586.78 | 0.7 | 0.75 | 1.14 | 0.09 | 1 | 10
66 | 120 | CONCLUIDO | 10.2287 | 9.78 | 6.79 | 67.94 | 1.19 | 6 | 262.08 | 57.72 | 17.5 | 4 | 66.86 | 32557.69 | 99.54 | 204.14 | 25.07 | 17.37 | 1748.41 | 0.69 | 0.75 | 1.15 | 0.1 | 1 | 10
67 | 120 | CONCLUIDO | 10.3046 | 9.7 | 6.77 | 81.21 | 1.2 | 5 | 262.55 | 57.72 | 17.75 | 3 | 67.07 | 32615.12 | 98.74 | 204.14 | 24.22 | 17.37 | 1329.57 | 0.72 | 0.75 | 1.14 | 0.08 | 1 | 10
68 | 120 | CONCLUIDO | 10.2998 | 9.71 | 6.77 | 81.27 | 1.22 | 5 | 263.01 | 57.72 | 18 | 3 | 67.29 | 32672.64 | 99.1 | 204.14 | 24.39 | 17.37 | 1411.35 | 0.71 | 0.75 | 1.14 | 0.08 | 1 | 10
69 | 120 | CONCLUIDO | 10.2928 | 9.72 | 6.78 | 81.35 | 1.23 | 5 | 263.48 | 57.72 | 18.25 | 3 | 67.51 | 32730.24 | 99.33 | 204.14 | 24.59 | 17.37 | 1512.47 | 0.71 | 0.75 | 1.15 | 0.09 | 1 | 10
70 | 120 | CONCLUIDO | 10.3007 | 9.71 | 6.77 | 81.26 | 1.25 | 5 | 263.95 | 57.72 | 18.5 | 3 | 67.72 | 32787.92 | 99.25 | 204.17 | 24.34 | 17.37 | 1387.16 | 0.71 | 0.75 | 1.14 | 0.08 | 1 | 10
71 | 120 | CONCLUIDO | 10.2987 | 9.71 | 6.77 | 81.28 | 1.26 | 5 | 264.42 | 57.72 | 18.75 | 3 | 67.94 | 32845.69 | 99.51 | 204.14 | 24.41 | 17.37 | 1424.48 | 0.71 | 0.75 | 1.14 | 0.08 | 1 | 10
72 | 120 | CONCLUIDO | 10.2987 | 9.71 | 6.77 | 81.28 | 1.28 | 5 | 264.89 | 57.72 | 19 | 3 | 68.16 | 32903.54 | 99.44 | 204.14 | 24.47 | 17.37 | 1452.24 | 0.71 | 0.75 | 1.14 | 0.08 | 1 | 10
73 | 120 | CONCLUIDO | 10.2993 | 9.71 | 6.77 | 81.27 | 1.29 | 5 | 265.36 | 57.72 | 19.25 | 3 | 68.38 | 32961.47 | 99.37 | 204.14 | 24.43 | 17.37 | 1434.22 | 0.71 | 0.75 | 1.14 | 0.08 | 1 | 10
74 | 120 | CONCLUIDO | 10.2954 | 9.71 | 6.78 | 81.32 | 1.31 | 5 | 265.83 | 57.72 | 19.5 | 3 | 68.6 | 33019.48 | 99.33 | 204.14 | 24.51 | 17.37 | 1472.26 | 0.71 | 0.75 | 1.14 | 0.09 | 1 | 10
75 | 120 | CONCLUIDO | 10.2942 | 9.71 | 6.78 | 81.33 | 1.32 | 5 | 266.3 | 57.72 | 19.75 | 3 | 68.82 | 33077.58 | 99.31 | 204.17 | 24.53 | 17.37 | 1479.9 | 0.71 | 0.75 | 1.15 | 0.09 | 1 | 10
76 | 120 | CONCLUIDO | 10.2972 | 9.71 | 6.77 | 81.3 | 1.33 | 5 | 266.77 | 57.72 | 20 | 3 | 69.05 | 33135.76 | 99.08 | 204.14 | 24.38 | 17.37 | 1407.61 | 0.71 | 0.75 | 1.15 | 0.08 | 1 | 10
77 | 120 | CONCLUIDO | 10.301 | 9.71 | 6.77 | 81.25 | 1.35 | 5 | 267.24 | 57.72 | 20.25 | 3 | 69.27 | 33194.02 | 98.96 | 204.14 | 24.35 | 17.37 | 1393.22 | 0.71 | 0.75 | 1.14 | 0.08 | 1 | 10
78 | 120 | CONCLUIDO | 10.3069 | 9.7 | 6.77 | 81.19 | 1.36 | 5 | 267.71 | 57.72 | 20.5 | 3 | 69.49 | 33252.37 | 98.67 | 204.14 | 24.15 | 17.37 | 1294.75 | 0.72 | 0.75 | 1.14 | 0.07 | 1 | 10
79 | 120 | CONCLUIDO | 10.3102 | 9.7 | 6.76 | 81.15 | 1.38 | 5 | 268.19 | 57.72 | 20.75 | 3 | 69.71 | 33310.81 | 98.33 | 204.14 | 24.09 | 17.37 | 1263.74 | 0.72 | 0.76 | 1.14 | 0.07 | 1 | 10
80 | 120 | CONCLUIDO | 10.3093 | 9.7 | 6.76 | 81.16 | 1.39 | 5 | 268.66 | 57.72 | 21 | 3 | 69.94 | 33369.33 | 98.07 | 204.14 | 24.05 | 17.37 | 1243.03 | 0.72 | 0.76 | 1.14 | 0.07 | 1 | 10
81 | 120 | CONCLUIDO | 10.3066 | 9.7 | 6.77 | 81.19 | 1.41 | 5 | 269.14 | 57.72 | 21.25 | 3 | 70.16 | 33427.94 | 97.75 | 204.14 | 24.16 | 17.37 | 1296.6 | 0.72 | 0.75 | 1.14 | 0.07 | 1 | 10
82 | 120 | CONCLUIDO | 10.3081 | 9.7 | 6.76 | 81.17 | 1.42 | 5 | 269.61 | 57.72 | 21.5 | 3 | 70.39 | 33486.63 | 97.38 | 204.14 | 24.17 | 17.37 | 1304.47 | 0.72 | 0.75 | 1.14 | 0.07 | 1 | 10
83 | 120 | CONCLUIDO | 10.3034 | 9.71 | 6.77 | 81.23 | 1.43 | 5 | 270.09 | 57.72 | 21.75 | 3 | 70.62 | 33545.41 | 97.38 | 204.14 | 24.27 | 17.37 | 1354.65 | 0.72 | 0.75 | 1.14 | 0.08 | 1 | 10
84 | 120 | CONCLUIDO | 10.301 | 9.71 | 6.77 | 81.25 | 1.45 | 5 | 270.57 | 57.72 | 22 | 3 | 70.84 | 33604.28 | 97.33 | 204.14 | 24.32 | 17.37 | 1377.23 | 0.71 | 0.75 | 1.14 | 0.08 | 1 | 10
85 | 120 | CONCLUIDO | 10.301 | 9.71 | 6.77 | 81.25 | 1.46 | 5 | 271.05 | 57.72 | 22.25 | 3 | 71.07 | 33663.24 | 97.19 | 204.14 | 24.42 | 17.37 | 1425.75 | 0.71 | 0.75 | 1.14 | 0.08 | 1 | 10
86 | 120 | CONCLUIDO | 10.2987 | 9.71 | 6.77 | 81.28 | 1.47 | 5 | 271.52 | 57.72 | 22.5 | 3 | 71.3 | 33722.28 | 96.9 | 204.14 | 24.33 | 17.37 | 1380.28 | 0.71 | 0.75 | 1.15 | 0.08 | 1 | 10
87 | 120 | CONCLUIDO | 10.3051 | 9.7 | 6.77 | 81.21 | 1.49 | 5 | 272 | 57.72 | 22.75 | 3 | 71.53 | 33781.41 | 96.51 | 204.14 | 24.22 | 17.37 | 1327.94 | 0.72 | 0.75 | 1.14 | 0.08 | 1 | 10
88 | 120 | CONCLUIDO | 10.3773 | 9.64 | 6.75 | 101.18 | 1.5 | 4 | 272.49 | 57.72 | 23 | 2 | 71.76 | 33840.76 | 95.96 | 204.14 | 23.45 | 17.37 | 948.74 | 0.74 | 0.76 | 1.14 | 0.05 | 1 | 10
89 | 120 | CONCLUIDO | 10.3788 | 9.64 | 6.74 | 101.16 | 1.52 | 4 | 272.97 | 57.72 | 23.25 | 2 | 71.99 | 33900.07 | 95.99 | 204.14 | 23.49 | 17.37 | 967.48 | 0.74 | 0.76 | 1.14 | 0.05 | 1 | 10
90 | 120 | CONCLUIDO | 10.3743 | 9.64 | 6.75 | 101.22 | 1.53 | 4 | 273.45 | 57.72 | 23.5 | 2 | 72.22 | 33959.47 | 96.11 | 204.14 | 23.56 | 17.37 | 1002.09 | 0.74 | 0.76 | 1.14 | 0.06 | 1 | 10
91 | 120 | CONCLUIDO | 10.3719 | 9.64 | 6.75 | 101.25 | 1.54 | 4 | 273.93 | 57.72 | 23.75 | 2 | 72.46 | 34018.96 | 96.37 | 204.14 | 23.66 | 17.37 | 1053.22 | 0.73 | 0.76 | 1.14 | 0.06 | 1 | 10
92 | 120 | CONCLUIDO | 10.3717 | 9.64 | 6.75 | 101.26 | 1.56 | 4 | 274.41 | 57.72 | 24 | 2 | 72.69 | 34078.55 | 96.5 | 204.14 | 23.64 | 17.37 | 1040.16 | 0.74 | 0.76 | 1.14 | 0.06 | 1 | 10
93 | 120 | CONCLUIDO | 10.369 | 9.64 | 6.75 | 101.3 | 1.57 | 4 | 274.9 | 57.72 | 24.25 | 2 | 72.92 | 34138.22 | 96.49 | 204.14 | 23.72 | 17.37 | 1084.67 | 0.73 | 0.76 | 1.14 | 0.06 | 1 | 10
94 | 120 | CONCLUIDO | 10.3761 | 9.64 | 6.75 | 101.2 | 1.58 | 4 | 275.38 | 57.72 | 24.5 | 2 | 73.16 | 34197.98 | 96.62 | 204.14 | 23.59 | 17.37 | 1017.34 | 0.74 | 0.76 | 1.14 | 0.06 | 1 | 10
95 | 120 | CONCLUIDO | 10.3791 | 9.63 | 6.74 | 101.15 | 1.6 | 4 | 275.87 | 57.72 | 24.75 | 2 | 73.39 | 34257.84 | 96.66 | 204.14 | 23.54 | 17.37 | 993.72 | 0.74 | 0.76 | 1.14 | 0.05 | 1 | 10
96 | 120 | CONCLUIDO | 10.3824 | 9.63 | 6.74 | 101.11 | 1.61 | 4 | 276.35 | 57.72 | 25 | 2 | 73.63 | 34317.79 | 96.72 | 204.14 | 23.42 | 17.37 | 932.34 | 0.74 | 0.76 | 1.14 | 0.05 | 1 | 10
97 | 120 | CONCLUIDO | 10.3749 | 9.64 | 6.75 | 101.21 | 1.62 | 4 | 276.84 | 57.72 | 25.25 | 2 | 73.87 | 34377.83 | 96.81 | 204.14 | 23.52 | 17.37 | 982.75 | 0.74 | 0.76 | 1.14 | 0.06 | 1 | 10
98 | 120 | CONCLUIDO | 10.3764 | 9.64 | 6.75 | 101.19 | 1.64 | 4 | 277.33 | 57.72 | 25.5 | 2 | 74.1 | 34437.96 | 96.73 | 204.14 | 23.57 | 17.37 | 1007.43 | 0.74 | 0.76 | 1.14 | 0.06 | 1 | 10
99 | 120 | CONCLUIDO | 10.3693 | 9.64 | 6.75 | 101.29 | 1.65 | 4 | 277.82 | 57.72 | 25.75 | 2 | 74.34 | 34498.19 | 96.83 | 204.14 | 23.76 | 17.37 | 1101.16 | 0.73 | 0.76 | 1.14 | 0.06 | 1 | 10
100 | 120 | CONCLUIDO | 10.3696 | 9.64 | 6.75 | 101.29 | 1.66 | 4 | 278.31 | 57.72 | 26 | 2 | 74.58 | 34558.51 | 96.76 | 204.14 | 23.71 | 17.37 | 1078 | 0.73 | 0.76 | 1.14 | 0.06 | 1 | 10
101 | 120 | CONCLUIDO | 10.3737 | 9.64 | 6.75 | 101.23 | 1.68 | 4 | 278.79 | 57.72 | 26.25 | 2 | 74.82 | 34618.92 | 96.67 | 204.14 | 23.68 | 17.37 | 1064.38 | 0.73 | 0.76 | 1.14 | 0.06 | 1 | 10
102 | 120 | CONCLUIDO | 10.3764 | 9.64 | 6.75 | 101.19 | 1.69 | 4 | 279.29 | 57.72 | 26.5 | 2 | 75.06 | 34679.43 | 96.48 | 204.14 | 23.55 | 17.37 | 996.86 | 0.74 | 0.76 | 1.14 | 0.06 | 1 | 10
103 | 120 | CONCLUIDO | 10.3764 | 9.64 | 6.75 | 101.19 | 1.7 | 4 | 279.78 | 57.72 | 26.75 | 2 | 75.3 | 34740.03 | 96.48 | 204.14 | 23.53 | 17.37 | 985.83 | 0.74 | 0.76 | 1.14 | 0.05 | 1 | 10
104 | 120 | CONCLUIDO | 10.3788 | 9.64 | 6.74 | 101.16 | 1.72 | 4 | 280.27 | 57.72 | 27 | 2 | 75.54 | 34800.73 | 96.35 | 204.14 | 23.5 | 17.37 | 971.38 | 0.74 | 0.76 | 1.14 | 0.05 | 1 | 10
105 | 120 | CONCLUIDO | 10.3833 | 9.63 | 6.74 | 101.1 | 1.73 | 4 | 280.76 | 57.72 | 27.25 | 2 | 75.79 | 34861.53 | 96.18 | 204.14 | 23.33 | 17.37 | 887.2 | 0.74 | 0.76 | 1.14 | 0.05 | 1 | 10
106 | 120 | CONCLUIDO | 10.3806 | 9.63 | 6.74 | 101.13 | 1.74 | 4 | 281.26 | 57.72 | 27.5 | 2 | 76.03 | 34922.42 | 96.07 | 204.17 | 23.44 | 17.37 | 940.75 | 0.74 | 0.76 | 1.14 | 0.05 | 1 | 10
107 | 120 | CONCLUIDO | 10.38 | 9.63 | 6.74 | 101.14 | 1.75 | 4 | 281.75 | 57.72 | 27.75 | 2 | 76.28 | 34983.41 | 95.86 | 204.14 | 23.49 | 17.37 | 969.66 | 0.74 | 0.76 | 1.14 | 0.05 | 1 | 10
108 | 120 | CONCLUIDO | 10.3812 | 9.63 | 6.74 | 101.12 | 1.77 | 4 | 282.25 | 57.72 | 28 | 2 | 76.52 | 35044.49 | 95.74 | 204.15 | 23.37 | 17.37 | 907.73 | 0.74 | 0.76 | 1.14 | 0.05 | 1 | 10
109 | 120 | CONCLUIDO | 10.3833 | 9.63 | 6.74 | 101.1 | 1.78 | 4 | 282.74 | 57.72 | 28.25 | 2 | 76.77 | 35105.68 | 95.45 | 204.14 | 23.37 | 17.37 | 904.96 | 0.74 | 0.76 | 1.14 | 0.05 | 1 | 10
110 | 120 | CONCLUIDO | 10.3794 | 9.63 | 6.74 | 101.15 | 1.79 | 4 | 283.24 | 57.72 | 28.5 | 2 | 77.01 | 35166.96 | 95.31 | 204.14 | 23.44 | 17.37 | 943.11 | 0.74 | 0.76 | 1.14 | 0.05 | 1 | 10
111 | 120 | CONCLUIDO | 10.389 | 9.63 | 6.73 | 101.02 | 1.8 | 4 | 283.74 | 57.72 | 28.75 | 2 | 77.26 | 35228.34 | 95.01 | 204.14 | 23.17 | 17.37 | 804.89 | 0.75 | 0.76 | 1.14 | 0.04 | 1 | 10
112 | 120 | CONCLUIDO | 10.386 | 9.63 | 6.74 | 101.06 | 1.82 | 4 | 284.23 | 57.72 | 29 | 2 | 77.51 | 35289.82 | 94.86 | 204.16 | 23.16 | 17.37 | 800 | 0.75 | 0.76 | 1.14 | 0.05 | 1 | 10
113 | 120 | CONCLUIDO | 10.3875 | 9.63 | 6.74 | 101.04 | 1.83 | 4 | 284.73 | 57.72 | 29.25 | 2 | 77.76 | 35351.4 | 94.58 | 204.14 | 23.13 | 17.37 | 788.25 | 0.75 | 0.76 | 1.14 | 0.04 | 1 | 10
114 | 120 | CONCLUIDO | 10.3863 | 9.63 | 6.74 | 101.05 | 1.84 | 4 | 285.23 | 57.72 | 29.5 | 2 | 78.01 | 35413.08 | 94.38 | 204.14 | 23.19 | 17.37 | 818.89 | 0.75 | 0.76 | 1.14 | 0.05 | 1 | 10
115 | 120 | CONCLUIDO | 10.3854 | 9.63 | 6.74 | 101.07 | 1.85 | 4 | 285.73 | 57.72 | 29.75 | 2 | 78.26 | 35474.86 | 94.2 | 204.14 | 23.24 | 17.37 | 842.18 | 0.75 | 0.76 | 1.14 | 0.05 | 1 | 10
116 | 120 | CONCLUIDO | 10.3836 | 9.63 | 6.74 | 101.09 | 1.87 | 4 | 286.24 | 57.72 | 30 | 2 | 78.51 | 35536.74 | 94.08 | 204.14 | 23.26 | 17.37 | 850.91 | 0.75 | 0.76 | 1.14 | 0.05 | 1 | 10
117 | 120 | CONCLUIDO | 10.3821 | 9.63 | 6.74 | 101.11 | 1.88 | 4 | 286.74 | 57.72 | 30.25 | 2 | 78.77 | 35598.85 | 93.84 | 204.14 | 23.38 | 17.37 | 911.84 | 0.74 | 0.76 | 1.14 | 0.05 | 1 | 10
118 | 120 | CONCLUIDO | 10.3797 | 9.63 | 6.74 | 101.15 | 1.89 | 4 | 287.24 | 57.72 | 30.5 | 2 | 79.02 | 35660.94 | 93.59 | 204.14 | 23.41 | 17.37 | 927.08 | 0.74 | 0.76 | 1.14 | 0.05 | 1 | 10
119 | 120 | CONCLUIDO | 10.386 | 9.63 | 6.74 | 101.06 | 1.9 | 4 | 287.75 | 57.72 | 30.75 | 2 | 79.27 | 35723.13 | 93.26 | 204.14 | 23.29 | 17.37 | 865.68 | 0.75 | 0.76 | 1.14 | 0.05 | 1 | 10
120 | 120 | CONCLUIDO | 10.3839 | 9.63 | 6.74 | 101.09 | 1.92 | 4 | 288.25 | 57.72 | 31 | 2 | 79.53 | 35785.42 | 92.99 | 204.15 | 23.25 | 17.37 | 846.15 | 0.75 | 0.76 | 1.14 | 0.05 | 1 | 10
121 | 120 | CONCLUIDO | 10.3833 | 9.63 | 6.74 | 101.1 | 1.93 | 4 | 288.76 | 57.72 | 31.25 | 2 | 79.78 | 35847.82 | 92.89 | 204.14 | 23.33 | 17.37 | 889.18 | 0.74 | 0.76 | 1.14 | 0.05 | 1 | 10
122 | 120 | CONCLUIDO | 10.3863 | 9.63 | 6.74 | 101.05 | 1.94 | 4 | 289.27 | 57.72 | 31.5 | 2 | 80.04 | 35910.33 | 92.62 | 204.14 | 23.23 | 17.37 | 834.86 | 0.75 | 0.76 | 1.14 | 0.05 | 1 | 10
123 | 120 | CONCLUIDO | 10.3803 | 9.63 | 6.74 | 101.14 | 1.95 | 4 | 289.77 | 57.72 | 31.75 | 2 | 80.3 | 35972.93 | 92.37 | 204.14 | 23.36 | 17.37 | 904.8 | 0.74 | 0.76 | 1.14 | 0.05 | 1 | 10
124 | 120 | CONCLUIDO | 10.3788 | 9.64 | 6.74 | 101.16 | 1.96 | 4 | 290.28 | 57.72 | 32 | 2 | 80.56 | 36035.65 | 91.99 | 204.14 | 23.47 | 17.37 | 957.19 | 0.74 | 0.76 | 1.14 | 0.05 | 1 | 10
125 | 120 | CONCLUIDO | 10.383 | 9.63 | 6.74 | 101.1 | 1.97 | 4 | 290.79 | 57.72 | 32.25 | 2 | 80.82 | 36098.46 | 91.6 | 204.14 | 23.32 | 17.37 | 884.43 | 0.74 | 0.76 | 1.14 | 0.05 | 1 | 10
126 | 120 | CONCLUIDO | 10.459 | 9.56 | 6.72 | 134.31 | 1.99 | 3 | 291.3 | 57.72 | 32.5 | 1 | 81.08 | 36161.39 | 90.73 | 204.14 | 22.58 | 17.37 | 516.14 | 0.77 | 0.76 | 1.14 | 0.02 | 1 | 10
127 | 120 | CONCLUIDO | 10.4557 | 9.56 | 6.72 | 134.37 | 2 | 3 | 291.81 | 57.72 | 32.75 | 1 | 81.34 | 36224.42 | 91.11 | 204.14 | 22.63 | 17.37 | 540.47 | 0.77 | 0.76 | 1.14 | 0.03 | 1 | 10
128 | 120 | CONCLUIDO | 10.4554 | 9.56 | 6.72 | 134.38 | 2.01 | 3 | 292.32 | 57.72 | 33 | 1 | 81.6 | 36287.56 | 91.22 | 204.15 | 22.67 | 17.37 | 560.34 | 0.77 | 0.76 | 1.14 | 0.03 | 1 | 10
129 | 120 | CONCLUIDO | 10.4557 | 9.56 | 6.72 | 134.37 | 2.02 | 3 | 292.84 | 57.72 | 33.25 | 1 | 81.86 | 36350.81 | 91.52 | 204.14 | 22.65 | 17.37 | 554.6 | 0.77 | 0.76 | 1.14 | 0.03 | 1 | 10
130 | 120 | CONCLUIDO | 10.4548 | 9.56 | 6.72 | 134.39 | 2.03 | 3 | 293.35 | 57.72 | 33.5 | 1 | 82.13 | 36414.16 | 91.59 | 204.14 | 22.68 | 17.37 | 569.5 | 0.77 | 0.76 | 1.14 | 0.03 | 1 | 10
131 | 120 | CONCLUIDO | 10.4578 | 9.56 | 6.72 | 134.33 | 2.05 | 3 | 293.87 | 57.72 | 33.75 | 1 | 82.39 | 36477.63 | 91.77 | 204.14 | 22.61 | 17.37 | 533.72 | 0.77 | 0.76 | 1.14 | 0.03 | 1 | 10
132 | 120 | CONCLUIDO | 10.4563 | 9.56 | 6.72 | 134.36 | 2.06 | 3 | 294.38 | 57.72 | 34 | 1 | 82.66 | 36541.2 | 91.96 | 204.14 | 22.61 | 17.37 | 534.28 | 0.77 | 0.76 | 1.14 | 0.03 | 1 | 10
133 | 120 | CONCLUIDO | 10.4554 | 9.56 | 6.72 | 134.38 | 2.07 | 3 | 294.9 | 57.72 | 34.25 | 1 | 82.92 | 36604.89 | 92.02 | 204.14 | 22.69 | 17.37 | 572.79 | 0.77 | 0.76 | 1.14 | 0.03 | 1 | 10
134 | 120 | CONCLUIDO | 10.4517 | 9.57 | 6.72 | 134.44 | 2.08 | 3 | 295.41 | 57.72 | 34.5 | 1 | 83.19 | 36668.68 | 92.1 | 204.14 | 22.77 | 17.37 | 614.18 | 0.76 | 0.76 | 1.14 | 0.03 | 1 | 10
135 | 120 | CONCLUIDO | 10.4533 | 9.57 | 6.72 | 134.42 | 2.09 | 3 | 295.93 | 57.72 | 34.75 | 1 | 83.46 | 36732.59 | 92.07 | 204.14 | 22.74 | 17.37 | 598.02 | 0.76 | 0.76 | 1.14 | 0.03 | 1 | 10
136 | 120 | CONCLUIDO | 10.4548 | 9.56 | 6.72 | 134.39 | 2.1 | 3 | 296.45 | 57.72 | 35 | 1 | 83.73 | 36796.61 | 92.17 | 204.14 | 22.71 | 17.37 | 584.08 | 0.76 | 0.76 | 1.14 | 0.03 | 1 | 10
137 | 120 | CONCLUIDO | 10.4533 | 9.57 | 6.72 | 134.42 | 2.11 | 3 | 296.97 | 57.72 | 35.25 | 1 | 84 | 36860.74 | 92.27 | 204.14 | 22.76 | 17.37 | 606.08 | 0.76 | 0.76 | 1.14 | 0.03 | 1 | 10
138 | 120 | CONCLUIDO | 10.453 | 9.57 | 6.72 | 134.42 | 2.13 | 3 | 297.49 | 57.72 | 35.5 | 1 | 84.27 | 36924.99 | 92.27 | 204.14 | 22.73 | 17.37 | 592.88 | 0.76 | 0.76 | 1.14 | 0.03 | 1 | 10
139 | 120 | CONCLUIDO | 10.449 | 9.57 | 6.72 | 134.49 | 2.14 | 3 | 298.01 | 57.72 | 35.75 | 1 | 84.54 | 36989.35 | 92.39 | 204.14 | 22.82 | 17.37 | 636.63 | 0.76 | 0.76 | 1.14 | 0.03 | 1 | 10
140 | 120 | CONCLUIDO | 10.4496 | 9.57 | 6.72 | 134.48 | 2.15 | 3 | 298.54 | 57.72 | 36 | 0 | 84.81 | 37053.82 | 92.53 | 204.14 | 22.82 | 17.37 | 637.86 | 0.76 | 0.76 | 1.14 | 0.03 | 1 | 10

## RESULTADOS_27
Unnamed: 0 | Volume de calda [L] | STATUS | Capacidade operacional [ha/h] | Tempo de missao [h] | Tempo util [h] | Tempo por voo [min] | Autonomia Projetada [h] | N° Voos | MTOW [kg] | Massa Estrutura [kg] | Combustível [kg] | Abastecimentos | Massa gerador | Potência gerador [W] | Combustível consumido [L] | Calda cons [L] | Distância percorrida [km] | Distância Pulverizando [km] | RTL ACUMULADO[m] | EOC [km/km] | EOC [h/h] | Tempo de manobra [h] | Tempo rtl_rtw [h] | V pulv [m/s] | V desloc [m/s]
0 | 145 | CONCLUIDO | 5.4493 | 18.35 | 9.1 | 4.67 | 0.06 | 117 | 285.18 | 61.2 | 1 | 115 | 77.98 | 35406.83 | 161.87 | 204.31 | 96.97 | 17.37 | 37141.7 | 0.18 | 0.56 | 1.32 | 2.4 | 1 | 10
1 | 145 | CONCLUIDO | 6.185 | 16.17 | 8.48 | 5.78 | 0.08 | 88 | 285.68 | 61.2 | 1.25 | 86 | 78.24 | 35468.6 | 150.75 | 204.32 | 77.37 | 17.37 | 27485.9 | 0.22 | 0.6 | 1.28 | 1.78 | 1 | 10
2 | 145 | CONCLUIDO | 6.7485 | 14.82 | 8.1 | 6.94 | 0.09 | 70 | 286.19 | 61.2 | 1.5 | 68 | 78.49 | 35530.47 | 143.91 | 204.26 | 65.78 | 17.37 | 21782 | 0.26 | 0.63 | 1.24 | 1.4 | 1 | 10
3 | 145 | CONCLUIDO | 7.1368 | 14.01 | 7.88 | 8.02 | 0.11 | 59 | 286.69 | 61.2 | 1.75 | 57 | 78.74 | 35592.57 | 140.05 | 204.3 | 58.78 | 17.37 | 18337.48 | 0.3 | 0.65 | 1.24 | 1.19 | 1 | 10
4 | 145 | CONCLUIDO | 7.5105 | 13.31 | 7.67 | 9.21 | 0.12 | 50 | 287.19 | 61.2 | 2 | 48 | 78.99 | 35654.65 | 136.22 | 204.15 | 52.25 | 17.37 | 15118.14 | 0.33 | 0.67 | 1.22 | 0.98 | 1 | 10
5 | 145 | CONCLUIDO | 7.7541 | 12.9 | 7.58 | 10.33 | 0.14 | 44 | 287.7 | 61.2 | 2.25 | 42 | 79.25 | 35716.83 | 134.46 | 204.19 | 49.12 | 17.37 | 13580.69 | 0.35 | 0.67 | 1.21 | 0.88 | 1 | 10
6 | 145 | CONCLUIDO | 7.9883 | 12.52 | 7.47 | 11.49 | 0.15 | 39 | 288.2 | 61.2 | 2.5 | 37 | 79.5 | 35779.11 | 132.48 | 204.25 | 45.71 | 17.37 | 11900.03 | 0.38 | 0.68 | 1.21 | 0.77 | 1 | 10
7 | 145 | CONCLUIDO | 8.1413 | 12.28 | 7.39 | 12.32 | 0.17 | 36 | 288.71 | 61.2 | 2.75 | 34 | 79.76 | 35841.5 | 131.1 | 204.15 | 43.86 | 17.37 | 10991.32 | 0.4 | 0.69 | 1.19 | 0.7 | 1 | 10
8 | 145 | CONCLUIDO | 8.3322 | 12 | 7.33 | 13.74 | 0.18 | 32 | 289.21 | 61.2 | 3 | 30 | 80.02 | 35903.99 | 129.84 | 204.2 | 41.45 | 17.37 | 9809.4 | 0.42 | 0.7 | 1.19 | 0.64 | 1 | 10
9 | 145 | CONCLUIDO | 8.4452 | 11.84 | 7.28 | 14.55 | 0.2 | 30 | 289.72 | 61.2 | 3.25 | 28 | 80.27 | 35966.59 | 128.85 | 204.17 | 40 | 17.37 | 9093.06 | 0.43 | 0.7 | 1.18 | 0.58 | 1 | 10
10 | 145 | CONCLUIDO | 8.5505 | 11.7 | 7.24 | 15.51 | 0.21 | 28 | 290.23 | 61.2 | 3.5 | 26 | 80.53 | 36029.29 | 128.09 | 204.14 | 38.87 | 17.37 | 8539.66 | 0.45 | 0.71 | 1.18 | 0.55 | 1 | 10
11 | 145 | CONCLUIDO | 8.662 | 11.54 | 7.19 | 16.6 | 0.23 | 26 | 290.74 | 61.2 | 3.75 | 24 | 80.79 | 36092.1 | 127.32 | 204.15 | 37.45 | 17.37 | 7835.59 | 0.46 | 0.71 | 1.18 | 0.5 | 1 | 10
12 | 145 | CONCLUIDO | 8.7696 | 11.4 | 7.16 | 17.9 | 0.24 | 24 | 291.25 | 61.2 | 4 | 22 | 81.05 | 36155.02 | 126.66 | 204.16 | 36.49 | 17.37 | 7368.82 | 0.48 | 0.71 | 1.17 | 0.47 | 1 | 10
13 | 145 | CONCLUIDO | 8.8311 | 11.32 | 7.13 | 18.61 | 0.26 | 23 | 291.76 | 61.2 | 4.25 | 21 | 81.31 | 36218.04 | 126.16 | 204.19 | 35.49 | 17.37 | 6870.56 | 0.49 | 0.72 | 1.18 | 0.44 | 1 | 10
14 | 145 | CONCLUIDO | 8.9563 | 11.17 | 7.08 | 20.24 | 0.27 | 21 | 292.27 | 61.2 | 4.5 | 19 | 81.57 | 36281.16 | 125.16 | 204.14 | 34.03 | 17.37 | 6154.33 | 0.51 | 0.72 | 1.17 | 0.39 | 1 | 10
15 | 145 | CONCLUIDO | 9.011 | 11.1 | 7.07 | 21.21 | 0.29 | 20 | 292.79 | 61.2 | 4.75 | 18 | 81.84 | 36344.4 | 124.94 | 204.18 | 33.59 | 17.37 | 5937.26 | 0.52 | 0.72 | 1.17 | 0.38 | 1 | 10
16 | 145 | CONCLUIDO | 9.0714 | 11.02 | 7.05 | 22.26 | 0.3 | 19 | 293.3 | 61.2 | 5 | 17 | 82.1 | 36407.75 | 124.41 | 204.21 | 32.91 | 17.37 | 5603.91 | 0.53 | 0.72 | 1.17 | 0.36 | 1 | 10
17 | 145 | CONCLUIDO | 9.1345 | 10.95 | 7.03 | 23.43 | 0.32 | 18 | 293.81 | 61.2 | 5.25 | 16 | 82.36 | 36471.2 | 124.01 | 204.15 | 32.34 | 17.37 | 5324.09 | 0.54 | 0.73 | 1.16 | 0.34 | 1 | 10
18 | 145 | CONCLUIDO | 9.1338 | 10.95 | 7.03 | 23.43 | 0.33 | 18 | 294.33 | 61.2 | 5.5 | 16 | 82.63 | 36534.76 | 123.81 | 204.17 | 32.14 | 17.37 | 5220.54 | 0.54 | 0.73 | 1.17 | 0.34 | 1 | 10
19 | 145 | CONCLUIDO | 9.1839 | 10.89 | 7.02 | 24.79 | 0.35 | 17 | 294.84 | 61.2 | 5.75 | 15 | 82.9 | 36598.44 | 123.89 | 204.15 | 32.19 | 17.37 | 5249.9 | 0.54 | 0.73 | 1.17 | 0.33 | 1 | 10
20 | 145 | CONCLUIDO | 9.2583 | 10.8 | 6.99 | 26.21 | 0.36 | 16 | 295.36 | 61.2 | 6 | 14 | 83.16 | 36662.22 | 123.17 | 204.14 | 31.11 | 17.37 | 4715.4 | 0.56 | 0.73 | 1.16 | 0.3 | 1 | 10
21 | 145 | CONCLUIDO | 9.2365 | 10.83 | 7.02 | 26.31 | 0.38 | 16 | 295.88 | 61.2 | 6.25 | 14 | 83.43 | 36726.12 | 123.61 | 204.17 | 31.85 | 17.37 | 5084.91 | 0.55 | 0.73 | 1.17 | 0.32 | 1 | 10
22 | 145 | CONCLUIDO | 9.3259 | 10.72 | 6.97 | 27.86 | 0.39 | 15 | 296.4 | 61.2 | 6.5 | 13 | 83.7 | 36790.13 | 122.69 | 204.23 | 30.29 | 17.37 | 4313.79 | 0.57 | 0.73 | 1.16 | 0.27 | 1 | 10
23 | 145 | CONCLUIDO | 9.3784 | 10.66 | 6.96 | 29.82 | 0.4 | 14 | 296.92 | 61.2 | 6.75 | 12 | 83.97 | 36854.25 | 122.41 | 204.15 | 30.24 | 17.37 | 4291.14 | 0.57 | 0.73 | 1.16 | 0.27 | 1 | 10
24 | 145 | CONCLUIDO | 9.3882 | 10.65 | 6.95 | 29.78 | 0.42 | 14 | 297.44 | 61.2 | 7 | 12 | 84.24 | 36918.48 | 122.35 | 204.15 | 29.7 | 17.37 | 4021.89 | 0.58 | 0.74 | 1.16 | 0.26 | 1 | 10
25 | 145 | CONCLUIDO | 9.3848 | 10.66 | 6.95 | 29.79 | 0.43 | 14 | 297.96 | 61.2 | 7.25 | 12 | 84.51 | 36982.83 | 122.18 | 204.14 | 29.9 | 17.37 | 4124 | 0.58 | 0.73 | 1.16 | 0.26 | 1 | 10
26 | 145 | CONCLUIDO | 9.4481 | 10.58 | 6.93 | 32.01 | 0.45 | 13 | 298.48 | 61.2 | 7.5 | 11 | 84.79 | 37047.29 | 121.93 | 204.14 | 29.37 | 17.37 | 3860.58 | 0.59 | 0.74 | 1.16 | 0.24 | 1 | 10
27 | 145 | CONCLUIDO | 9.4461 | 10.59 | 6.94 | 32.02 | 0.46 | 13 | 299.01 | 61.2 | 7.75 | 11 | 85.06 | 37111.87 | 121.9 | 204.15 | 29.41 | 17.37 | 3883.85 | 0.59 | 0.74 | 1.16 | 0.25 | 1 | 10
28 | 145 | CONCLUIDO | 9.5137 | 10.51 | 6.92 | 34.58 | 0.48 | 12 | 299.53 | 61.2 | 8 | 10 | 85.33 | 37176.68 | 121.51 | 204.15 | 28.86 | 17.37 | 3612.7 | 0.6 | 0.74 | 1.15 | 0.22 | 1 | 10
29 | 145 | CONCLUIDO | 9.5127 | 10.51 | 6.92 | 34.58 | 0.49 | 12 | 300.06 | 61.2 | 8.25 | 10 | 85.61 | 37241.49 | 121.52 | 204.14 | 28.75 | 17.37 | 3558.2 | 0.6 | 0.74 | 1.16 | 0.23 | 1 | 10
30 | 145 | CONCLUIDO | 9.512 | 10.51 | 6.92 | 34.59 | 0.5 | 12 | 300.59 | 61.2 | 8.5 | 10 | 85.89 | 37306.42 | 121.4 | 204.15 | 28.83 | 17.37 | 3596.56 | 0.6 | 0.74 | 1.16 | 0.23 | 1 | 10
31 | 145 | CONCLUIDO | 9.5916 | 10.43 | 6.88 | 37.55 | 0.52 | 11 | 301.11 | 61.2 | 8.75 | 9 | 86.16 | 37371.47 | 120.66 | 204.15 | 27.68 | 17.37 | 3027.91 | 0.63 | 0.74 | 1.16 | 0.19 | 1 | 10
32 | 145 | CONCLUIDO | 9.5939 | 10.42 | 6.88 | 37.53 | 0.53 | 11 | 301.64 | 61.2 | 9 | 9 | 86.44 | 37436.63 | 120.6 | 204.15 | 27.71 | 17.37 | 3044.24 | 0.63 | 0.74 | 1.15 | 0.19 | 1 | 10
33 | 145 | CONCLUIDO | 9.5839 | 10.43 | 6.89 | 37.59 | 0.55 | 11 | 302.17 | 61.2 | 9.25 | 9 | 86.72 | 37501.91 | 120.78 | 204.14 | 28.18 | 17.37 | 3278.71 | 0.62 | 0.74 | 1.15 | 0.2 | 1 | 10
34 | 145 | CONCLUIDO | 9.5887 | 10.43 | 6.89 | 37.57 | 0.56 | 11 | 302.7 | 61.2 | 9.5 | 9 | 87 | 37567.32 | 120.5 | 204.14 | 27.92 | 17.37 | 3146.27 | 0.62 | 0.74 | 1.15 | 0.2 | 1 | 10
35 | 145 | CONCLUIDO | 9.6634 | 10.35 | 6.86 | 41.16 | 0.57 | 10 | 303.23 | 61.2 | 9.75 | 8 | 87.28 | 37632.84 | 119.94 | 204.14 | 27.12 | 17.37 | 2754.21 | 0.64 | 0.74 | 1.15 | 0.17 | 1 | 10
36 | 145 | CONCLUIDO | 9.6543 | 10.36 | 6.87 | 41.22 | 0.59 | 10 | 303.76 | 61.2 | 10 | 8 | 87.57 | 37698.48 | 120.13 | 204.14 | 27.38 | 17.37 | 2884.26 | 0.63 | 0.74 | 1.15 | 0.18 | 1 | 10
37 | 145 | CONCLUIDO | 9.6577 | 10.35 | 6.87 | 41.2 | 0.6 | 10 | 304.3 | 61.2 | 10.25 | 8 | 87.85 | 37764.25 | 120.14 | 204.15 | 27.35 | 17.37 | 2865.55 | 0.64 | 0.74 | 1.15 | 0.17 | 1 | 10
38 | 145 | CONCLUIDO | 9.6595 | 10.35 | 6.86 | 41.19 | 0.61 | 10 | 304.83 | 61.2 | 10.5 | 8 | 88.13 | 37830.13 | 120.05 | 204.14 | 27.28 | 17.37 | 2830.87 | 0.64 | 0.74 | 1.15 | 0.17 | 1 | 10
39 | 145 | CONCLUIDO | 9.7289 | 10.28 | 6.84 | 45.63 | 0.63 | 9 | 305.37 | 61.2 | 10.75 | 7 | 88.42 | 37896.14 | 119.42 | 204.16 | 26.6 | 17.37 | 2497.23 | 0.65 | 0.75 | 1.15 | 0.15 | 1 | 10
40 | 145 | CONCLUIDO | 9.7171 | 10.29 | 6.86 | 45.71 | 0.64 | 9 | 305.9 | 61.2 | 11 | 7 | 88.7 | 37962.28 | 119.9 | 204.15 | 27.02 | 17.37 | 2709.3 | 0.64 | 0.74 | 1.15 | 0.17 | 1 | 10
41 | 145 | CONCLUIDO | 9.7208 | 10.29 | 6.85 | 45.69 | 0.65 | 9 | 306.44 | 61.2 | 11.25 | 7 | 88.99 | 38028.53 | 119.94 | 204.16 | 26.89 | 17.37 | 2640.7 | 0.65 | 0.75 | 1.15 | 0.16 | 1 | 10
42 | 145 | CONCLUIDO | 9.7213 | 10.29 | 6.85 | 45.68 | 0.67 | 9 | 306.98 | 61.2 | 11.5 | 7 | 89.28 | 38094.91 | 119.84 | 204.14 | 26.88 | 17.37 | 2635.62 | 0.65 | 0.75 | 1.15 | 0.16 | 1 | 10
43 | 145 | CONCLUIDO | 9.715 | 10.29 | 6.86 | 45.73 | 0.68 | 9 | 307.52 | 61.2 | 11.75 | 7 | 89.57 | 38161.42 | 119.8 | 204.15 | 27.11 | 17.37 | 2752.57 | 0.64 | 0.74 | 1.15 | 0.17 | 1 | 10
44 | 145 | CONCLUIDO | 9.7187 | 10.29 | 6.86 | 45.7 | 0.69 | 9 | 308.06 | 61.2 | 12 | 7 | 89.86 | 38228.06 | 119.62 | 204.14 | 27 | 17.37 | 2698.09 | 0.64 | 0.74 | 1.15 | 0.16 | 1 | 10
45 | 145 | CONCLUIDO | 9.7882 | 10.22 | 6.84 | 51.27 | 0.71 | 8 | 308.6 | 61.2 | 12.25 | 6 | 90.15 | 38294.82 | 119.14 | 204.15 | 26.39 | 17.37 | 2396.34 | 0.66 | 0.75 | 1.15 | 0.14 | 1 | 10
46 | 145 | CONCLUIDO | 9.8042 | 10.2 | 6.82 | 51.15 | 0.72 | 8 | 309.14 | 61.2 | 12.5 | 6 | 90.44 | 38361.7 | 118.98 | 204.19 | 25.72 | 17.37 | 2060.45 | 0.68 | 0.75 | 1.15 | 0.13 | 1 | 10
47 | 145 | CONCLUIDO | 9.8058 | 10.2 | 6.82 | 51.13 | 0.73 | 8 | 309.68 | 61.2 | 12.75 | 6 | 90.74 | 38428.72 | 118.73 | 204.15 | 25.86 | 17.37 | 2133.49 | 0.67 | 0.75 | 1.15 | 0.13 | 1 | 10
48 | 145 | CONCLUIDO | 9.7925 | 10.21 | 6.83 | 51.24 | 0.75 | 8 | 310.23 | 61.2 | 13 | 6 | 91.03 | 38495.87 | 118.99 | 204.14 | 26.02 | 17.37 | 2212.54 | 0.67 | 0.75 | 1.15 | 0.14 | 1 | 10
49 | 145 | CONCLUIDO | 9.7973 | 10.21 | 6.83 | 51.2 | 0.76 | 8 | 310.77 | 61.2 | 13.25 | 6 | 91.33 | 38563.14 | 118.73 | 204.14 | 26.15 | 17.37 | 2278.91 | 0.66 | 0.75 | 1.15 | 0.14 | 1 | 10
50 | 145 | CONCLUIDO | 9.7989 | 10.21 | 6.83 | 51.19 | 0.77 | 8 | 311.32 | 61.2 | 13.5 | 6 | 91.62 | 38630.55 | 118.8 | 204.15 | 26.06 | 17.37 | 2230.95 | 0.67 | 0.75 | 1.15 | 0.13 | 1 | 10
51 | 145 | CONCLUIDO | 9.7962 | 10.21 | 6.83 | 51.21 | 0.79 | 8 | 311.87 | 61.2 | 13.75 | 6 | 91.92 | 38698.21 | 118.68 | 204.14 | 26.06 | 17.37 | 2231.08 | 0.67 | 0.75 | 1.15 | 0.14 | 1 | 10
52 | 145 | CONCLUIDO | 9.7935 | 10.21 | 6.83 | 51.23 | 0.8 | 8 | 312.42 | 61.2 | 14 | 6 | 92.22 | 38765.89 | 118.57 | 204.19 | 26.11 | 17.37 | 2255.57 | 0.67 | 0.75 | 1.15 | 0.14 | 1 | 10
53 | 145 | CONCLUIDO | 9.8738 | 10.13 | 6.8 | 58.3 | 0.81 | 7 | 312.97 | 61.2 | 14.25 | 5 | 92.52 | 38833.69 | 118.05 | 204.16 | 25.25 | 17.37 | 1832.7 | 0.69 | 0.75 | 1.15 | 0.11 | 1 | 10
54 | 145 | CONCLUIDO | 9.8706 | 10.13 | 6.8 | 58.33 | 0.82 | 7 | 313.52 | 61.2 | 14.5 | 5 | 92.82 | 38901.63 | 118.26 | 204.14 | 25.32 | 17.37 | 1869.71 | 0.69 | 0.75 | 1.15 | 0.11 | 1 | 10
55 | 145 | CONCLUIDO | 9.869 | 10.13 | 6.81 | 58.34 | 0.84 | 7 | 314.07 | 61.2 | 14.75 | 5 | 93.12 | 38969.71 | 118.51 | 204.14 | 25.35 | 17.37 | 1884.4 | 0.69 | 0.75 | 1.15 | 0.12 | 1 | 10
56 | 145 | CONCLUIDO | 9.8684 | 10.13 | 6.81 | 58.35 | 0.85 | 7 | 314.62 | 61.2 | 15 | 5 | 93.43 | 39037.92 | 118.55 | 204.15 | 25.41 | 17.37 | 1911.21 | 0.68 | 0.75 | 1.15 | 0.12 | 1 | 10
57 | 145 | CONCLUIDO | 9.8625 | 10.14 | 6.81 | 58.4 | 0.86 | 7 | 315.18 | 61.2 | 15.25 | 5 | 93.73 | 39106.27 | 118.63 | 204.14 | 25.63 | 17.37 | 2021.55 | 0.68 | 0.75 | 1.15 | 0.12 | 1 | 10
58 | 145 | CONCLUIDO | 9.8676 | 10.13 | 6.81 | 58.35 | 0.87 | 7 | 315.73 | 61.2 | 15.5 | 5 | 94.03 | 39174.75 | 118.51 | 204.14 | 25.52 | 17.37 | 1969.33 | 0.68 | 0.75 | 1.15 | 0.12 | 1 | 10
59 | 145 | CONCLUIDO | 9.8611 | 10.14 | 6.81 | 58.41 | 0.89 | 7 | 316.29 | 61.2 | 15.75 | 5 | 94.34 | 39243.37 | 118.43 | 204.14 | 25.64 | 17.37 | 2026.82 | 0.68 | 0.75 | 1.15 | 0.12 | 1 | 10
60 | 145 | CONCLUIDO | 9.8609 | 10.14 | 6.81 | 58.41 | 0.9 | 7 | 316.85 | 61.2 | 16 | 5 | 94.65 | 39312.13 | 118.34 | 204.14 | 25.67 | 17.37 | 2042.19 | 0.68 | 0.75 | 1.15 | 0.12 | 1 | 10
61 | 145 | CONCLUIDO | 9.8592 | 10.14 | 6.82 | 58.43 | 0.91 | 7 | 317.41 | 61.2 | 16.25 | 5 | 94.96 | 39381.03 | 118.25 | 204.14 | 25.8 | 17.37 | 2106.93 | 0.67 | 0.75 | 1.15 | 0.12 | 1 | 10
62 | 145 | CONCLUIDO | 9.8595 | 10.14 | 6.82 | 58.42 | 0.92 | 7 | 317.97 | 61.2 | 16.5 | 5 | 95.27 | 39450.07 | 118.12 | 204.15 | 25.66 | 17.37 | 2037.51 | 0.68 | 0.75 | 1.15 | 0.12 | 1 | 10
63 | 145 | CONCLUIDO | 9.869 | 10.13 | 6.81 | 58.34 | 0.94 | 7 | 318.53 | 61.2 | 16.75 | 5 | 95.58 | 39519.26 | 117.76 | 204.16 | 25.41 | 17.37 | 1914.32 | 0.68 | 0.75 | 1.15 | 0.11 | 1 | 10
64 | 145 | CONCLUIDO | 9.9406 | 10.06 | 6.79 | 67.87 | 0.95 | 6 | 319.09 | 61.2 | 17 | 4 | 95.89 | 39588.58 | 117.41 | 204.14 | 24.72 | 17.37 | 1573.14 | 0.7 | 0.75 | 1.15 | 0.1 | 1 | 10
65 | 145 | CONCLUIDO | 9.9401 | 10.06 | 6.79 | 67.88 | 0.96 | 6 | 319.65 | 61.2 | 17.25 | 4 | 96.2 | 39658.05 | 117.52 | 204.14 | 24.75 | 17.37 | 1588.52 | 0.7 | 0.75 | 1.15 | 0.1 | 1 | 10
66 | 145 | CONCLUIDO | 9.9412 | 10.06 | 6.79 | 67.87 | 0.97 | 6 | 320.22 | 61.2 | 17.5 | 4 | 96.52 | 39727.66 | 117.52 | 204.15 | 24.86 | 17.37 | 1641.91 | 0.7 | 0.75 | 1.14 | 0.1 | 1 | 10
67 | 145 | CONCLUIDO | 9.9417 | 10.06 | 6.79 | 67.86 | 0.99 | 6 | 320.78 | 61.2 | 17.75 | 4 | 96.83 | 39797.41 | 117.68 | 204.14 | 24.76 | 17.37 | 1594.5 | 0.7 | 0.75 | 1.15 | 0.09 | 1 | 10
68 | 145 | CONCLUIDO | 9.9395 | 10.06 | 6.79 | 67.88 | 1 | 6 | 321.35 | 61.2 | 18 | 4 | 97.15 | 39867.32 | 117.76 | 204.14 | 24.98 | 17.37 | 1702.16 | 0.7 | 0.75 | 1.14 | 0.1 | 1 | 10
69 | 145 | CONCLUIDO | 9.9412 | 10.06 | 6.79 | 67.87 | 1.01 | 6 | 321.92 | 61.2 | 18.25 | 4 | 97.47 | 39937.36 | 117.76 | 204.14 | 24.74 | 17.37 | 1579.96 | 0.7 | 0.75 | 1.15 | 0.1 | 1 | 10
70 | 145 | CONCLUIDO | 9.9469 | 10.05 | 6.78 | 67.81 | 1.02 | 6 | 322.49 | 61.2 | 18.5 | 4 | 97.79 | 40007.56 | 117.66 | 204.14 | 24.6 | 17.37 | 1513.72 | 0.71 | 0.75 | 1.15 | 0.09 | 1 | 10
71 | 145 | CONCLUIDO | 9.945 | 10.06 | 6.78 | 67.83 | 1.03 | 6 | 323.06 | 61.2 | 18.75 | 4 | 98.11 | 40077.9 | 117.51 | 204.14 | 24.64 | 17.37 | 1534.34 | 0.7 | 0.75 | 1.15 | 0.09 | 1 | 10
72 | 145 | CONCLUIDO | 9.945 | 10.06 | 6.78 | 67.83 | 1.05 | 6 | 323.63 | 61.2 | 19 | 4 | 98.43 | 40148.52 | 117.49 | 204.14 | 24.76 | 17.37 | 1593.7 | 0.7 | 0.75 | 1.14 | 0.09 | 1 | 10
73 | 145 | CONCLUIDO | 9.9327 | 10.07 | 6.8 | 67.95 | 1.06 | 6 | 324.2 | 61.2 | 19.25 | 4 | 98.75 | 40219.17 | 117.68 | 204.14 | 25.06 | 17.37 | 1743.32 | 0.69 | 0.75 | 1.15 | 0.1 | 1 | 10
74 | 145 | CONCLUIDO | 9.934 | 10.07 | 6.79 | 67.94 | 1.07 | 6 | 324.78 | 61.2 | 19.5 | 4 | 99.08 | 40289.97 | 117.52 | 204.15 | 25.06 | 17.37 | 1744.25 | 0.69 | 0.75 | 1.14 | 0.1 | 1 | 10
75 | 145 | CONCLUIDO | 9.9406 | 10.06 | 6.79 | 67.87 | 1.08 | 6 | 325.35 | 61.2 | 19.75 | 4 | 99.4 | 40360.92 | 117.26 | 204.18 | 24.85 | 17.37 | 1639.42 | 0.7 | 0.75 | 1.14 | 0.1 | 1 | 10
76 | 145 | CONCLUIDO | 9.9437 | 10.06 | 6.78 | 67.84 | 1.09 | 6 | 325.93 | 61.2 | 20 | 4 | 99.73 | 40432.03 | 117.16 | 204.18 | 24.82 | 17.37 | 1622.54 | 0.7 | 0.75 | 1.14 | 0.09 | 1 | 10
77 | 145 | CONCLUIDO | 9.9437 | 10.06 | 6.78 | 67.84 | 1.11 | 6 | 326.51 | 61.2 | 20.25 | 4 | 100.06 | 40503.29 | 117.18 | 204.15 | 24.75 | 17.37 | 1587.54 | 0.7 | 0.75 | 1.14 | 0.09 | 1 | 10
78 | 145 | CONCLUIDO | 9.9365 | 10.06 | 6.79 | 67.91 | 1.12 | 6 | 327.08 | 61.2 | 20.5 | 4 | 100.39 | 40574.7 | 117.12 | 204.14 | 24.99 | 17.37 | 1704.9 | 0.7 | 0.75 | 1.15 | 0.1 | 1 | 10
79 | 145 | CONCLUIDO | 9.9376 | 10.06 | 6.79 | 67.9 | 1.13 | 6 | 327.66 | 61.2 | 20.75 | 4 | 100.72 | 40646.27 | 116.77 | 204.15 | 24.97 | 17.37 | 1696.28 | 0.7 | 0.75 | 1.14 | 0.1 | 1 | 10
80 | 145 | CONCLUIDO | 10.0125 | 9.99 | 6.77 | 81.23 | 1.14 | 5 | 328.25 | 61.2 | 21 | 3 | 101.05 | 40718 | 116.3 | 204.14 | 24.3 | 17.37 | 1366.24 | 0.72 | 0.75 | 1.14 | 0.08 | 1 | 10
81 | 145 | CONCLUIDO | 10.0083 | 9.99 | 6.77 | 81.28 | 1.15 | 5 | 328.83 | 61.2 | 21.25 | 3 | 101.38 | 40789.89 | 116.69 | 204.14 | 24.38 | 17.37 | 1408.58 | 0.71 | 0.75 | 1.14 | 0.08 | 1 | 10
82 | 145 | CONCLUIDO | 10.0033 | 10 | 6.78 | 81.34 | 1.16 | 5 | 329.41 | 61.2 | 21.5 | 3 | 101.71 | 40861.93 | 116.96 | 204.14 | 24.58 | 17.37 | 1506.98 | 0.71 | 0.75 | 1.14 | 0.09 | 1 | 10
83 | 145 | CONCLUIDO | 10.0097 | 9.99 | 6.77 | 81.26 | 1.17 | 5 | 330 | 61.2 | 21.75 | 3 | 102.05 | 40934.14 | 116.96 | 204.14 | 24.41 | 17.37 | 1423.7 | 0.71 | 0.75 | 1.14 | 0.08 | 1 | 10
84 | 145 | CONCLUIDO | 10.0092 | 9.99 | 6.77 | 81.27 | 1.19 | 5 | 330.59 | 61.2 | 22 | 3 | 102.39 | 41006.51 | 117.14 | 204.17 | 24.34 | 17.37 | 1388.74 | 0.71 | 0.75 | 1.15 | 0.08 | 1 | 10
85 | 145 | CONCLUIDO | 10.0061 | 9.99 | 6.78 | 81.3 | 1.2 | 5 | 331.17 | 61.2 | 22.25 | 3 | 102.72 | 41079.04 | 117.32 | 204.14 | 24.5 | 17.37 | 1464.95 | 0.71 | 0.75 | 1.14 | 0.08 | 1 | 10
86 | 145 | CONCLUIDO | 10.0042 | 10 | 6.78 | 81.33 | 1.21 | 5 | 331.76 | 61.2 | 22.5 | 3 | 103.06 | 41151.74 | 117.26 | 204.14 | 24.5 | 17.37 | 1468.51 | 0.71 | 0.75 | 1.15 | 0.09 | 1 | 10
87 | 145 | CONCLUIDO | 10.0095 | 9.99 | 6.77 | 81.26 | 1.22 | 5 | 332.35 | 61.2 | 22.75 | 3 | 103.41 | 41224.6 | 117.19 | 204.14 | 24.4 | 17.37 | 1418.79 | 0.71 | 0.75 | 1.14 | 0.08 | 1 | 10
88 | 145 | CONCLUIDO | 10.0075 | 9.99 | 6.77 | 81.29 | 1.23 | 5 | 332.95 | 61.2 | 23 | 3 | 103.75 | 41297.62 | 117.24 | 204.14 | 24.5 | 17.37 | 1467.13 | 0.71 | 0.75 | 1.14 | 0.08 | 1 | 10
89 | 145 | CONCLUIDO | 10.0053 | 9.99 | 6.78 | 81.31 | 1.24 | 5 | 333.54 | 61.2 | 23.25 | 3 | 104.09 | 41370.82 | 117.28 | 204.14 | 24.53 | 17.37 | 1480.56 | 0.71 | 0.75 | 1.14 | 0.09 | 1 | 10
90 | 145 | CONCLUIDO | 10.0053 | 9.99 | 6.78 | 81.31 | 1.25 | 5 | 334.14 | 61.2 | 23.5 | 3 | 104.44 | 41444.3 | 117.28 | 204.14 | 24.51 | 17.37 | 1472.55 | 0.71 | 0.75 | 1.14 | 0.09 | 1 | 10
91 | 145 | CONCLUIDO | 10.0089 | 9.99 | 6.77 | 81.27 | 1.26 | 5 | 334.73 | 61.2 | 23.75 | 3 | 104.78 | 41517.84 | 117.11 | 204.14 | 24.41 | 17.37 | 1420.05 | 0.71 | 0.75 | 1.14 | 0.08 | 1 | 10
92 | 145 | CONCLUIDO | 10.0114 | 9.99 | 6.77 | 81.24 | 1.28 | 5 | 335.33 | 61.2 | 24 | 3 | 105.13 | 41591.55 | 117.05 | 204.14 | 24.35 | 17.37 | 1394.03 | 0.71 | 0.75 | 1.14 | 0.08 | 1 | 10
93 | 145 | CONCLUIDO | 10.0175 | 9.98 | 6.76 | 81.17 | 1.29 | 5 | 335.93 | 61.2 | 24.25 | 3 | 105.48 | 41665.42 | 116.84 | 204.14 | 24.18 | 17.37 | 1308.45 | 0.72 | 0.75 | 1.14 | 0.07 | 1 | 10
94 | 145 | CONCLUIDO | 10.017 | 9.98 | 6.76 | 81.17 | 1.3 | 5 | 336.53 | 61.2 | 24.5 | 3 | 105.83 | 41739.48 | 116.75 | 204.14 | 24.17 | 17.37 | 1302.44 | 0.72 | 0.75 | 1.14 | 0.07 | 1 | 10
95 | 145 | CONCLUIDO | 10.02 | 9.98 | 6.76 | 81.14 | 1.31 | 5 | 337.13 | 61.2 | 24.75 | 3 | 106.18 | 41813.7 | 116.48 | 204.14 | 24.09 | 17.37 | 1261.99 | 0.72 | 0.76 | 1.14 | 0.07 | 1 | 10
96 | 145 | CONCLUIDO | 10.0195 | 9.98 | 6.76 | 81.14 | 1.32 | 5 | 337.73 | 61.2 | 25 | 3 | 106.53 | 41888.1 | 116.35 | 204.14 | 24.06 | 17.37 | 1244.88 | 0.72 | 0.76 | 1.14 | 0.07 | 1 | 10
97 | 145 | CONCLUIDO | 10.0167 | 9.98 | 6.76 | 81.18 | 1.33 | 5 | 338.34 | 61.2 | 25.25 | 3 | 106.89 | 41962.68 | 116.25 | 204.14 | 24.09 | 17.37 | 1261.8 | 0.72 | 0.75 | 1.14 | 0.07 | 1 | 10
98 | 145 | CONCLUIDO | 10.0128 | 9.99 | 6.77 | 81.22 | 1.34 | 5 | 338.94 | 61.2 | 25.5 | 3 | 107.25 | 42037.44 | 116.07 | 204.14 | 24.24 | 17.37 | 1338.27 | 0.72 | 0.75 | 1.14 | 0.08 | 1 | 10
99 | 145 | CONCLUIDO | 10.0139 | 9.99 | 6.77 | 81.21 | 1.35 | 5 | 339.55 | 61.2 | 25.75 | 3 | 107.6 | 42112.37 | 115.9 | 204.15 | 24.13 | 17.37 | 1283.69 | 0.72 | 0.75 | 1.15 | 0.08 | 1 | 10
100 | 145 | CONCLUIDO | 10.0095 | 9.99 | 6.77 | 81.26 | 1.36 | 5 | 340.16 | 61.2 | 26 | 3 | 107.96 | 42187.49 | 115.98 | 204.14 | 24.29 | 17.37 | 1361.83 | 0.72 | 0.75 | 1.15 | 0.08 | 1 | 10
101 | 145 | CONCLUIDO | 10.0103 | 9.99 | 6.77 | 81.25 | 1.37 | 5 | 340.77 | 61.2 | 26.25 | 3 | 108.32 | 42262.79 | 115.98 | 204.16 | 24.27 | 17.37 | 1353.49 | 0.72 | 0.75 | 1.15 | 0.08 | 1 | 10
102 | 145 | CONCLUIDO | 10.0122 | 9.99 | 6.77 | 81.23 | 1.38 | 5 | 341.38 | 61.2 | 26.5 | 3 | 108.68 | 42338.27 | 115.8 | 204.14 | 24.35 | 17.37 | 1390.19 | 0.71 | 0.75 | 1.14 | 0.08 | 1 | 10
103 | 145 | CONCLUIDO | 10.0061 | 9.99 | 6.78 | 81.3 | 1.39 | 5 | 342 | 61.2 | 26.75 | 3 | 109.05 | 42413.94 | 115.84 | 204.15 | 24.39 | 17.37 | 1411.82 | 0.71 | 0.75 | 1.15 | 0.08 | 1 | 10
104 | 145 | CONCLUIDO | 10.0117 | 9.99 | 6.77 | 81.24 | 1.4 | 5 | 342.61 | 61.2 | 27 | 3 | 109.41 | 42489.79 | 115.51 | 204.14 | 24.25 | 17.37 | 1342.52 | 0.72 | 0.75 | 1.15 | 0.08 | 1 | 10
105 | 145 | CONCLUIDO | 10.0134 | 9.99 | 6.77 | 81.22 | 1.42 | 5 | 343.23 | 61.2 | 27.25 | 3 | 109.78 | 42565.83 | 115.33 | 204.14 | 24.21 | 17.37 | 1321.92 | 0.72 | 0.75 | 1.15 | 0.08 | 1 | 10
106 | 145 | CONCLUIDO | 10.0945 | 9.91 | 6.74 | 101.12 | 1.43 | 4 | 343.85 | 61.2 | 27.5 | 2 | 110.15 | 42642.18 | 114.74 | 204.14 | 23.46 | 17.37 | 952.32 | 0.74 | 0.76 | 1.14 | 0.05 | 1 | 10
107 | 145 | CONCLUIDO | 10.0925 | 9.91 | 6.74 | 101.15 | 1.44 | 4 | 344.47 | 61.2 | 27.75 | 2 | 110.52 | 42718.61 | 114.83 | 204.16 | 23.47 | 17.37 | 957.75 | 0.74 | 0.76 | 1.14 | 0.05 | 1 | 10
108 | 145 | CONCLUIDO | 10.0951 | 9.91 | 6.74 | 101.12 | 1.45 | 4 | 345.09 | 61.2 | 28 | 2 | 110.89 | 42795.22 | 114.95 | 204.14 | 23.44 | 17.37 | 944.14 | 0.74 | 0.76 | 1.14 | 0.05 | 1 | 10
109 | 145 | CONCLUIDO | 10.0874 | 9.91 | 6.75 | 101.23 | 1.46 | 4 | 345.71 | 61.2 | 28.25 | 2 | 111.26 | 42872.03 | 115.19 | 204.14 | 23.58 | 17.37 | 1011.22 | 0.74 | 0.76 | 1.14 | 0.06 | 1 | 10
110 | 145 | CONCLUIDO | 10.0843 | 9.92 | 6.75 | 101.28 | 1.47 | 4 | 346.34 | 61.2 | 28.5 | 2 | 111.64 | 42949.03 | 115.41 | 204.14 | 23.67 | 17.37 | 1058.82 | 0.73 | 0.76 | 1.14 | 0.06 | 1 | 10
111 | 145 | CONCLUIDO | 10.0871 | 9.91 | 6.75 | 101.23 | 1.48 | 4 | 346.96 | 61.2 | 28.75 | 2 | 112.01 | 43026.23 | 115.52 | 204.14 | 23.64 | 17.37 | 1040.4 | 0.74 | 0.76 | 1.14 | 0.06 | 1 | 10
112 | 145 | CONCLUIDO | 10.0874 | 9.91 | 6.75 | 101.23 | 1.49 | 4 | 347.59 | 61.2 | 29 | 2 | 112.39 | 43103.63 | 115.68 | 204.14 | 23.6 | 17.37 | 1023.55 | 0.74 | 0.76 | 1.14 | 0.06 | 1 | 10
113 | 145 | CONCLUIDO | 10.0852 | 9.92 | 6.75 | 101.26 | 1.5 | 4 | 348.22 | 61.2 | 29.25 | 2 | 112.77 | 43181.22 | 115.73 | 204.14 | 23.73 | 17.37 | 1088.84 | 0.73 | 0.76 | 1.14 | 0.06 | 1 | 10
114 | 145 | CONCLUIDO | 10.0905 | 9.91 | 6.75 | 101.18 | 1.51 | 4 | 348.85 | 61.2 | 29.5 | 2 | 113.15 | 43259.02 | 115.89 | 204.16 | 23.58 | 17.37 | 1012.05 | 0.74 | 0.76 | 1.14 | 0.05 | 1 | 10
115 | 145 | CONCLUIDO | 10.0886 | 9.91 | 6.75 | 101.21 | 1.52 | 4 | 349.48 | 61.2 | 29.75 | 2 | 113.53 | 43337.02 | 116.08 | 204.14 | 23.6 | 17.37 | 1023.54 | 0.74 | 0.76 | 1.14 | 0.06 | 1 | 10
116 | 145 | CONCLUIDO | 10.0942 | 9.91 | 6.74 | 101.13 | 1.53 | 4 | 350.12 | 61.2 | 30 | 2 | 113.92 | 43415.22 | 116.05 | 204.15 | 23.46 | 17.37 | 953.48 | 0.74 | 0.76 | 1.14 | 0.05 | 1 | 10
117 | 145 | CONCLUIDO | 10.0939 | 9.91 | 6.74 | 101.13 | 1.54 | 4 | 350.75 | 61.2 | 30.25 | 2 | 114.3 | 43493.63 | 116.11 | 204.14 | 23.47 | 17.37 | 955.82 | 0.74 | 0.76 | 1.14 | 0.05 | 1 | 10
118 | 145 | CONCLUIDO | 10.0888 | 9.91 | 6.75 | 101.21 | 1.55 | 4 | 351.39 | 61.2 | 30.5 | 2 | 114.69 | 43572.25 | 116.28 | 204.14 | 23.5 | 17.37 | 970.78 | 0.74 | 0.76 | 1.14 | 0.06 | 1 | 10
119 | 145 | CONCLUIDO | 10.0922 | 9.91 | 6.74 | 101.16 | 1.56 | 4 | 352.03 | 61.2 | 30.75 | 2 | 115.08 | 43651.07 | 116.28 | 204.17 | 23.52 | 17.37 | 981.58 | 0.74 | 0.76 | 1.14 | 0.05 | 1 | 10
120 | 145 | CONCLUIDO | 10.0869 | 9.91 | 6.75 | 101.24 | 1.57 | 4 | 352.67 | 61.2 | 31 | 2 | 115.47 | 43730.1 | 116.41 | 204.14 | 23.67 | 17.37 | 1056.4 | 0.73 | 0.76 | 1.14 | 0.06 | 1 | 10
121 | 145 | CONCLUIDO | 10.0812 | 9.92 | 6.75 | 101.32 | 1.58 | 4 | 353.31 | 61.2 | 31.25 | 2 | 115.86 | 43809.48 | 116.57 | 204.15 | 23.73 | 17.37 | 1088.58 | 0.73 | 0.76 | 1.15 | 0.06 | 1 | 10
122 | 145 | CONCLUIDO | 10.086 | 9.91 | 6.75 | 101.25 | 1.59 | 4 | 353.96 | 61.2 | 31.5 | 2 | 116.26 | 43888.94 | 116.5 | 204.14 | 23.71 | 17.37 | 1075.47 | 0.73 | 0.76 | 1.14 | 0.06 | 1 | 10
123 | 145 | CONCLUIDO | 10.084 | 9.92 | 6.75 | 101.28 | 1.6 | 4 | 354.6 | 61.2 | 31.75 | 2 | 116.65 | 43968.62 | 116.6 | 204.14 | 23.74 | 17.37 | 1094.56 | 0.73 | 0.76 | 1.14 | 0.06 | 1 | 10
124 | 145 | CONCLUIDO | 10.0866 | 9.91 | 6.75 | 101.24 | 1.61 | 4 | 355.25 | 61.2 | 32 | 2 | 117.05 | 44048.52 | 116.54 | 204.14 | 23.64 | 17.37 | 1041.46 | 0.73 | 0.76 | 1.14 | 0.06 | 1 | 10
125 | 145 | CONCLUIDO | 10.0905 | 9.91 | 6.75 | 101.18 | 1.62 | 4 | 355.9 | 61.2 | 32.25 | 2 | 117.45 | 44128.64 | 116.41 | 204.14 | 23.55 | 17.37 | 997.52 | 0.74 | 0.76 | 1.14 | 0.05 | 1 | 10
126 | 145 | CONCLUIDO | 10.0919 | 9.91 | 6.74 | 101.16 | 1.63 | 4 | 356.55 | 61.2 | 32.5 | 2 | 117.85 | 44208.97 | 116.45 | 204.15 | 23.51 | 17.37 | 979.7 | 0.74 | 0.76 | 1.14 | 0.05 | 1 | 10
127 | 145 | CONCLUIDO | 10.0905 | 9.91 | 6.75 | 101.18 | 1.63 | 4 | 357.2 | 61.2 | 32.75 | 2 | 118.26 | 44289.53 | 116.48 | 204.14 | 23.55 | 17.37 | 994.92 | 0.74 | 0.76 | 1.14 | 0.05 | 1 | 10
128 | 145 | CONCLUIDO | 10.0925 | 9.91 | 6.74 | 101.15 | 1.64 | 4 | 357.86 | 61.2 | 33 | 2 | 118.66 | 44370.32 | 116.41 | 204.14 | 23.43 | 17.37 | 937 | 0.74 | 0.76 | 1.14 | 0.05 | 1 | 10
129 | 145 | CONCLUIDO | 10.0959 | 9.9 | 6.74 | 101.1 | 1.65 | 4 | 358.52 | 61.2 | 33.25 | 2 | 119.07 | 44451.33 | 116.36 | 204.14 | 23.34 | 17.37 | 889.91 | 0.74 | 0.76 | 1.14 | 0.05 | 1 | 10
130 | 145 | CONCLUIDO | 10.0934 | 9.91 | 6.74 | 101.14 | 1.66 | 4 | 359.17 | 61.2 | 33.5 | 2 | 119.48 | 44532.57 | 116.35 | 204.14 | 23.46 | 17.37 | 953.72 | 0.74 | 0.76 | 1.14 | 0.05 | 1 | 10
131 | 145 | CONCLUIDO | 10.09 | 9.91 | 6.75 | 101.19 | 1.67 | 4 | 359.84 | 61.2 | 33.75 | 2 | 119.89 | 44614.04 | 116.35 | 204.14 | 23.45 | 17.37 | 947.29 | 0.74 | 0.76 | 1.14 | 0.06 | 1 | 10
132 | 145 | CONCLUIDO | 10.0953 | 9.91 | 6.74 | 101.11 | 1.68 | 4 | 360.5 | 61.2 | 34 | 2 | 120.3 | 44695.75 | 116.21 | 204.14 | 23.42 | 17.37 | 932.53 | 0.74 | 0.76 | 1.14 | 0.05 | 1 | 10
133 | 145 | CONCLUIDO | 10.0968 | 9.9 | 6.74 | 101.09 | 1.69 | 4 | 361.16 | 61.2 | 34.25 | 2 | 120.71 | 44777.68 | 116.16 | 204.14 | 23.38 | 17.37 | 912.97 | 0.74 | 0.76 | 1.14 | 0.05 | 1 | 10
134 | 145 | CONCLUIDO | 10.0959 | 9.9 | 6.74 | 101.1 | 1.7 | 4 | 361.83 | 61.2 | 34.5 | 2 | 121.13 | 44859.98 | 116.08 | 204.15 | 23.38 | 17.37 | 910.65 | 0.74 | 0.76 | 1.14 | 0.05 | 1 | 10
135 | 145 | CONCLUIDO | 10.0928 | 9.91 | 6.74 | 101.15 | 1.71 | 4 | 362.5 | 61.2 | 34.75 | 2 | 121.55 | 44942.4 | 116.04 | 204.14 | 23.41 | 17.37 | 928.16 | 0.74 | 0.76 | 1.14 | 0.05 | 1 | 10
136 | 145 | CONCLUIDO | 10.0931 | 9.91 | 6.74 | 101.15 | 1.72 | 4 | 363.17 | 61.2 | 35 | 2 | 121.97 | 45025.06 | 115.94 | 204.14 | 23.42 | 17.37 | 933.06 | 0.74 | 0.76 | 1.14 | 0.05 | 1 | 10
137 | 145 | CONCLUIDO | 10.0999 | 9.9 | 6.74 | 101.05 | 1.73 | 4 | 363.84 | 61.2 | 35.25 | 2 | 122.39 | 45107.96 | 115.78 | 204.14 | 23.18 | 17.37 | 811.18 | 0.75 | 0.76 | 1.14 | 0.05 | 1 | 10
138 | 145 | CONCLUIDO | 10.0982 | 9.9 | 6.74 | 101.07 | 1.74 | 4 | 364.51 | 61.2 | 35.5 | 2 | 122.82 | 45191.1 | 115.7 | 204.14 | 23.18 | 17.37 | 811.3 | 0.75 | 0.76 | 1.14 | 0.05 | 1 | 10
139 | 145 | CONCLUIDO | 10.1024 | 9.9 | 6.73 | 101.01 | 1.75 | 4 | 365.19 | 61.2 | 35.75 | 2 | 123.24 | 45274.49 | 115.63 | 204.14 | 23.07 | 17.37 | 757.99 | 0.75 | 0.76 | 1.14 | 0.04 | 1 | 10
140 | 145 | CONCLUIDO | 10.1013 | 9.9 | 6.74 | 101.03 | 1.75 | 4 | 365.87 | 61.2 | 36 | 2 | 123.67 | 45358.13 | 115.51 | 204.14 | 23.15 | 17.37 | 797.35 | 0.75 | 0.76 | 1.14 | 0.04 | 1 | 10
141 | 145 | CONCLUIDO | 10.1004 | 9.9 | 6.74 | 101.04 | 1.76 | 4 | 366.55 | 61.2 | 36.25 | 2 | 124.1 | 45442.03 | 115.44 | 204.14 | 23.19 | 17.37 | 815.27 | 0.75 | 0.76 | 1.14 | 0.04 | 1 | 10
142 | 145 | CONCLUIDO | 10.1007 | 9.9 | 6.74 | 101.03 | 1.77 | 4 | 367.23 | 61.2 | 36.5 | 2 | 124.53 | 45526.17 | 115.34 | 204.14 | 23.22 | 17.37 | 832.3 | 0.75 | 0.76 | 1.14 | 0.04 | 1 | 10
143 | 145 | CONCLUIDO | 10.0999 | 9.9 | 6.74 | 101.05 | 1.78 | 4 | 367.92 | 61.2 | 36.75 | 2 | 124.97 | 45610.57 | 115.32 | 204.14 | 23.23 | 17.37 | 838.62 | 0.75 | 0.76 | 1.14 | 0.05 | 1 | 10
144 | 145 | CONCLUIDO | 10.0985 | 9.9 | 6.74 | 101.07 | 1.79 | 4 | 368.6 | 61.2 | 37 | 2 | 125.4 | 45695.24 | 115.3 | 204.14 | 23.23 | 17.37 | 839.35 | 0.75 | 0.76 | 1.14 | 0.05 | 1 | 10
145 | 145 | CONCLUIDO | 10.0968 | 9.9 | 6.74 | 101.09 | 1.8 | 4 | 369.29 | 61.2 | 37.25 | 2 | 125.84 | 45780.16 | 115.25 | 204.14 | 23.34 | 17.37 | 892.14 | 0.74 | 0.76 | 1.14 | 0.05 | 1 | 10
146 | 145 | CONCLUIDO | 10.097 | 9.9 | 6.74 | 101.09 | 1.81 | 4 | 369.98 | 61.2 | 37.5 | 2 | 126.28 | 45865.47 | 115.04 | 204.14 | 23.36 | 17.37 | 902.05 | 0.74 | 0.76 | 1.14 | 0.05 | 1 | 10
147 | 145 | CONCLUIDO | 10.0939 | 9.91 | 6.74 | 101.13 | 1.82 | 4 | 370.67 | 61.2 | 37.75 | 2 | 126.73 | 45950.92 | 115.05 | 204.14 | 23.38 | 17.37 | 912.46 | 0.74 | 0.76 | 1.14 | 0.05 | 1 | 10
148 | 145 | CONCLUIDO | 10.0953 | 9.91 | 6.74 | 101.11 | 1.82 | 4 | 371.37 | 61.2 | 38 | 2 | 127.17 | 46036.65 | 114.91 | 204.16 | 23.31 | 17.37 | 876.41 | 0.75 | 0.76 | 1.14 | 0.05 | 1 | 10
149 | 145 | CONCLUIDO | 10.0993 | 9.9 | 6.74 | 101.05 | 1.83 | 4 | 372.07 | 61.2 | 38.25 | 2 | 127.62 | 46122.64 | 114.75 | 204.14 | 23.26 | 17.37 | 854.53 | 0.75 | 0.76 | 1.14 | 0.05 | 1 | 10
150 | 145 | CONCLUIDO | 10.0965 | 9.9 | 6.74 | 101.1 | 1.84 | 4 | 372.77 | 61.2 | 38.5 | 2 | 128.07 | 46208.91 | 114.75 | 204.14 | 23.28 | 17.37 | 862.44 | 0.75 | 0.76 | 1.14 | 0.05 | 1 | 10
151 | 145 | CONCLUIDO | 10.0962 | 9.9 | 6.74 | 101.1 | 1.85 | 4 | 373.47 | 61.2 | 38.75 | 2 | 128.52 | 46295.45 | 114.68 | 204.14 | 23.34 | 17.37 | 891.45 | 0.74 | 0.76 | 1.14 | 0.05 | 1 | 10
152 | 145 | CONCLUIDO | 10.0987 | 9.9 | 6.74 | 101.06 | 1.86 | 4 | 374.17 | 61.2 | 39 | 2 | 128.97 | 46382.28 | 114.59 | 204.15 | 23.22 | 17.37 | 834.3 | 0.75 | 0.76 | 1.14 | 0.05 | 1 | 10
153 | 145 | CONCLUIDO | 10.0959 | 9.9 | 6.74 | 101.1 | 1.87 | 4 | 374.88 | 61.2 | 39.25 | 2 | 129.43 | 46469.38 | 114.5 | 204.14 | 23.27 | 17.37 | 858.8 | 0.75 | 0.76 | 1.14 | 0.05 | 1 | 10
154 | 145 | CONCLUIDO | 10.0956 | 9.91 | 6.74 | 101.11 | 1.88 | 4 | 375.59 | 61.2 | 39.5 | 2 | 129.89 | 46556.77 | 114.3 | 204.15 | 23.31 | 17.37 | 877.61 | 0.75 | 0.76 | 1.14 | 0.05 | 1 | 10
155 | 145 | CONCLUIDO | 10.0914 | 9.91 | 6.74 | 101.17 | 1.88 | 4 | 376.3 | 61.2 | 39.75 | 2 | 130.35 | 46644.44 | 114.27 | 204.14 | 23.51 | 17.37 | 975.99 | 0.74 | 0.76 | 1.14 | 0.05 | 1 | 10
156 | 145 | CONCLUIDO | 10.0914 | 9.91 | 6.74 | 101.17 | 1.89 | 4 | 377.01 | 61.2 | 40 | 2 | 130.81 | 46732.41 | 114.02 | 204.15 | 23.4 | 17.37 | 923.09 | 0.74 | 0.76 | 1.14 | 0.05 | 1 | 10

## RESULTADOS_11
Unnamed: 0 | Volume de calda [L] | STATUS | Capacidade operacional [ha/h] | Tempo de missao [h] | Tempo util [h] | Tempo por voo [min] | Autonomia Projetada [h] | N° Voos | MTOW [kg] | Massa Estrutura [kg] | Combustível [kg] | Abastecimentos | Massa gerador | Potência gerador [W] | Combustível consumido [L] | Calda cons [L] | Distância percorrida [km] | Distância Pulverizando [km] | RTL ACUMULADO[m] | EOC [km/km] | EOC [h/h] | Tempo de manobra [h] | Tempo rtl_rtw [h] | V pulv [m/s] | V desloc [m/s]
0 | 65 | CONCLUIDO | 8.4446 | 11.84 | 7.95 | 7.57 | 0.13 | 63 | 133.21 | 46.47 | 1 | 61 | 20.75 | 16663.42 | 86.56 | 204.24 | 61.16 | 17.37 | 19507.7 | 0.28 | 0.64 | 1.23 | 1.25 | 1 | 10
1 | 65 | CONCLUIDO | 8.9374 | 11.19 | 7.67 | 9.4 | 0.17 | 49 | 133.55 | 46.47 | 1.25 | 47 | 20.83 | 16704.7 | 83.36 | 204.24 | 52.73 | 17.37 | 15361.07 | 0.33 | 0.67 | 1.21 | 0.98 | 1 | 10
2 | 65 | CONCLUIDO | 9.3134 | 10.74 | 7.47 | 11.2 | 0.2 | 40 | 133.88 | 46.47 | 1.5 | 38 | 20.91 | 16746.01 | 80.82 | 204.15 | 45.98 | 17.37 | 12032.11 | 0.38 | 0.68 | 1.2 | 0.78 | 1 | 10
3 | 65 | CONCLUIDO | 9.5587 | 10.46 | 7.36 | 12.98 | 0.23 | 34 | 134.22 | 46.47 | 1.75 | 32 | 21 | 16787.35 | 79.31 | 204.14 | 42.66 | 17.37 | 10401.27 | 0.41 | 0.69 | 1.19 | 0.66 | 1 | 10
4 | 65 | CONCLUIDO | 9.7738 | 10.23 | 7.26 | 15.02 | 0.26 | 29 | 134.55 | 46.47 | 2 | 27 | 21.09 | 16828.84 | 78.05 | 204.14 | 39.69 | 17.37 | 8942.49 | 0.44 | 0.7 | 1.18 | 0.57 | 1 | 10
5 | 65 | CONCLUIDO | 9.9089 | 10.09 | 7.2 | 16.62 | 0.29 | 26 | 134.89 | 46.47 | 2.25 | 24 | 21.17 | 16870.25 | 77.21 | 204.15 | 37.67 | 17.37 | 7944.97 | 0.46 | 0.71 | 1.18 | 0.51 | 1 | 10
6 | 65 | CONCLUIDO | 10.0601 | 9.94 | 7.13 | 18.61 | 0.33 | 23 | 135.22 | 46.47 | 2.5 | 21 | 21.26 | 16911.68 | 76.18 | 204.18 | 35.73 | 17.37 | 6994.64 | 0.49 | 0.72 | 1.17 | 0.44 | 1 | 10
7 | 65 | CONCLUIDO | 10.1606 | 9.84 | 7.09 | 20.26 | 0.36 | 21 | 135.56 | 46.47 | 2.75 | 19 | 21.34 | 16953.14 | 75.43 | 204.15 | 34.26 | 17.37 | 6266.3 | 0.51 | 0.72 | 1.17 | 0.4 | 1 | 10
8 | 65 | CONCLUIDO | 10.2623 | 9.74 | 7.05 | 22.25 | 0.39 | 19 | 135.9 | 46.47 | 3 | 17 | 21.43 | 16994.64 | 74.65 | 204.18 | 32.88 | 17.37 | 5589.44 | 0.53 | 0.72 | 1.17 | 0.35 | 1 | 10
9 | 65 | CONCLUIDO | 10.3046 | 9.7 | 7.03 | 23.45 | 0.42 | 18 | 136.23 | 46.47 | 3.25 | 16 | 21.52 | 17036.16 | 74.24 | 204.14 | 32.58 | 17.37 | 5440.01 | 0.53 | 0.73 | 1.16 | 0.34 | 1 | 10
10 | 65 | CONCLUIDO | 10.3558 | 9.66 | 7.01 | 24.75 | 0.45 | 17 | 136.57 | 46.47 | 3.5 | 15 | 21.6 | 17077.72 | 73.9 | 204.14 | 31.88 | 17.37 | 5099.11 | 0.54 | 0.73 | 1.16 | 0.32 | 1 | 10
11 | 65 | CONCLUIDO | 10.4381 | 9.58 | 6.99 | 27.97 | 0.48 | 15 | 136.91 | 46.47 | 3.75 | 13 | 21.69 | 17119.3 | 73.27 | 204.14 | 31.23 | 17.37 | 4780.25 | 0.56 | 0.73 | 1.16 | 0.3 | 1 | 10
12 | 65 | CONCLUIDO | 10.5024 | 9.52 | 6.96 | 29.83 | 0.52 | 14 | 137.25 | 46.47 | 4 | 12 | 21.78 | 17160.92 | 72.67 | 204.14 | 30.25 | 17.37 | 4299.38 | 0.57 | 0.73 | 1.16 | 0.27 | 1 | 10
13 | 65 | CONCLUIDO | 10.507 | 9.52 | 6.96 | 29.81 | 0.55 | 14 | 137.58 | 46.47 | 4.25 | 12 | 21.87 | 17202.57 | 72.45 | 204.18 | 30.08 | 17.37 | 4210.13 | 0.58 | 0.73 | 1.16 | 0.26 | 1 | 10
14 | 65 | CONCLUIDO | 10.5746 | 9.46 | 6.92 | 31.95 | 0.58 | 13 | 137.92 | 46.47 | 4.5 | 11 | 21.95 | 17244.24 | 71.95 | 204.14 | 29 | 17.37 | 3676.83 | 0.6 | 0.74 | 1.16 | 0.23 | 1 | 10
15 | 65 | CONCLUIDO | 10.6073 | 9.43 | 6.92 | 34.6 | 0.61 | 12 | 138.26 | 46.47 | 4.75 | 10 | 22.04 | 17285.95 | 71.65 | 204.26 | 28.96 | 17.37 | 3663 | 0.6 | 0.74 | 1.16 | 0.23 | 1 | 10
16 | 65 | CONCLUIDO | 10.6213 | 9.41 | 6.91 | 34.54 | 0.64 | 12 | 138.6 | 46.47 | 5 | 10 | 22.13 | 17327.69 | 71.1 | 204.16 | 28.67 | 17.37 | 3518.9 | 0.61 | 0.74 | 1.15 | 0.22 | 1 | 10
17 | 65 | CONCLUIDO | 10.6866 | 9.36 | 6.88 | 37.52 | 0.67 | 11 | 138.94 | 46.47 | 5.25 | 9 | 22.22 | 17369.47 | 70.57 | 204.14 | 27.65 | 17.37 | 3010.31 | 0.63 | 0.74 | 1.15 | 0.19 | 1 | 10
18 | 65 | CONCLUIDO | 10.6765 | 9.37 | 6.89 | 37.56 | 0.7 | 11 | 139.28 | 46.47 | 5.5 | 9 | 22.31 | 17411.27 | 70.24 | 204.15 | 27.9 | 17.37 | 3136.71 | 0.62 | 0.74 | 1.15 | 0.2 | 1 | 10
19 | 65 | CONCLUIDO | 10.7258 | 9.32 | 6.87 | 41.23 | 0.73 | 10 | 139.61 | 46.47 | 5.75 | 8 | 22.4 | 17453.1 | 69.71 | 204.14 | 27.46 | 17.37 | 2920.34 | 0.63 | 0.74 | 1.15 | 0.18 | 1 | 10
20 | 65 | CONCLUIDO | 10.737 | 9.31 | 6.86 | 41.17 | 0.76 | 10 | 139.95 | 46.47 | 6 | 8 | 22.49 | 17494.97 | 69.67 | 204.14 | 27.08 | 17.37 | 2734.28 | 0.64 | 0.74 | 1.15 | 0.17 | 1 | 10
21 | 65 | CONCLUIDO | 10.7778 | 9.28 | 6.85 | 45.69 | 0.79 | 9 | 140.29 | 46.47 | 6.25 | 7 | 22.58 | 17536.87 | 69.11 | 204.14 | 26.84 | 17.37 | 2616.93 | 0.65 | 0.75 | 1.15 | 0.16 | 1 | 10
22 | 65 | CONCLUIDO | 10.7707 | 9.28 | 6.86 | 45.73 | 0.82 | 9 | 140.63 | 46.47 | 6.5 | 7 | 22.67 | 17578.8 | 69.33 | 204.15 | 26.96 | 17.37 | 2678.81 | 0.64 | 0.74 | 1.15 | 0.17 | 1 | 10
23 | 65 | CONCLUIDO | 10.7723 | 9.28 | 6.86 | 45.72 | 0.85 | 9 | 140.97 | 46.47 | 6.75 | 7 | 22.76 | 17620.76 | 68.82 | 204.15 | 27.14 | 17.37 | 2768.03 | 0.64 | 0.74 | 1.15 | 0.17 | 1 | 10
24 | 65 | CONCLUIDO | 10.8329 | 9.23 | 6.83 | 51.25 | 0.88 | 8 | 141.31 | 46.47 | 7 | 6 | 22.85 | 17662.75 | 68.09 | 204.14 | 26.35 | 17.37 | 2376.91 | 0.66 | 0.75 | 1.15 | 0.14 | 1 | 10
25 | 65 | CONCLUIDO | 10.8444 | 9.22 | 6.82 | 51.17 | 0.91 | 8 | 141.66 | 46.47 | 7.25 | 6 | 22.94 | 17704.77 | 67.62 | 204.15 | 25.89 | 17.37 | 2145.82 | 0.67 | 0.75 | 1.15 | 0.13 | 1 | 10
26 | 65 | CONCLUIDO | 10.8372 | 9.23 | 6.83 | 51.22 | 0.93 | 8 | 142 | 46.47 | 7.5 | 6 | 23.03 | 17746.83 | 67.32 | 204.15 | 26.1 | 17.37 | 2254.17 | 0.67 | 0.75 | 1.15 | 0.14 | 1 | 10
27 | 65 | CONCLUIDO | 10.8333 | 9.23 | 6.83 | 51.25 | 0.96 | 8 | 142.34 | 46.47 | 7.75 | 6 | 23.12 | 17788.92 | 67.13 | 204.14 | 26.18 | 17.37 | 2293.09 | 0.66 | 0.75 | 1.15 | 0.14 | 1 | 10
28 | 65 | CONCLUIDO | 10.9012 | 9.17 | 6.8 | 58.31 | 0.99 | 7 | 142.68 | 46.47 | 8 | 5 | 23.21 | 17831.04 | 66.47 | 204.16 | 25.27 | 17.37 | 1841.67 | 0.69 | 0.75 | 1.15 | 0.11 | 1 | 10
29 | 65 | CONCLUIDO | 10.9005 | 9.17 | 6.8 | 58.31 | 1.02 | 7 | 143.02 | 46.47 | 8.25 | 5 | 23.3 | 17873.19 | 66.75 | 204.17 | 25.33 | 17.37 | 1872.83 | 0.69 | 0.75 | 1.15 | 0.11 | 1 | 10
30 | 65 | CONCLUIDO | 10.8876 | 9.18 | 6.81 | 58.4 | 1.05 | 7 | 143.36 | 46.47 | 8.5 | 5 | 23.4 | 17915.37 | 66.6 | 204.15 | 25.63 | 17.37 | 2023.79 | 0.68 | 0.75 | 1.15 | 0.12 | 1 | 10
31 | 65 | CONCLUIDO | 10.8909 | 9.18 | 6.81 | 58.38 | 1.08 | 7 | 143.7 | 46.47 | 8.75 | 5 | 23.49 | 17957.59 | 66.22 | 204.14 | 25.59 | 17.37 | 2003.8 | 0.68 | 0.75 | 1.15 | 0.12 | 1 | 10
32 | 65 | CONCLUIDO | 10.8821 | 9.19 | 6.82 | 58.45 | 1.11 | 7 | 144.05 | 46.47 | 9 | 5 | 23.58 | 17999.83 | 65.73 | 204.14 | 25.86 | 17.37 | 2137.75 | 0.67 | 0.75 | 1.15 | 0.13 | 1 | 10
33 | 65 | CONCLUIDO | 10.8989 | 9.18 | 6.8 | 58.32 | 1.13 | 7 | 144.39 | 46.47 | 9.25 | 5 | 23.67 | 18042.12 | 65.09 | 204.14 | 25.43 | 17.37 | 1921.82 | 0.68 | 0.75 | 1.15 | 0.11 | 1 | 10
34 | 65 | CONCLUIDO | 10.9506 | 9.13 | 6.79 | 67.88 | 1.16 | 6 | 144.73 | 46.47 | 9.5 | 4 | 23.77 | 18084.43 | 64.7 | 204.14 | 24.86 | 17.37 | 1643.79 | 0.7 | 0.75 | 1.15 | 0.1 | 1 | 10
35 | 65 | CONCLUIDO | 10.9499 | 9.13 | 6.79 | 67.89 | 1.19 | 6 | 145.08 | 46.47 | 9.75 | 4 | 23.86 | 18126.77 | 64.75 | 204.15 | 24.93 | 17.37 | 1675.47 | 0.7 | 0.75 | 1.14 | 0.1 | 1 | 10
36 | 65 | CONCLUIDO | 10.9559 | 9.13 | 6.78 | 67.84 | 1.22 | 6 | 145.42 | 46.47 | 10 | 4 | 23.95 | 18169.15 | 64.56 | 204.16 | 24.69 | 17.37 | 1559.7 | 0.7 | 0.75 | 1.15 | 0.09 | 1 | 10
37 | 65 | CONCLUIDO | 10.9582 | 9.13 | 6.78 | 67.82 | 1.24 | 6 | 145.76 | 46.47 | 10.25 | 4 | 24.05 | 18211.56 | 64 | 204.18 | 24.72 | 17.37 | 1574.61 | 0.7 | 0.75 | 1.14 | 0.09 | 1 | 10
38 | 65 | CONCLUIDO | 10.9482 | 9.13 | 6.79 | 67.9 | 1.27 | 6 | 146.11 | 46.47 | 10.5 | 4 | 24.14 | 18254.01 | 63.69 | 204.15 | 24.96 | 17.37 | 1693.36 | 0.7 | 0.75 | 1.14 | 0.1 | 1 | 10
39 | 65 | CONCLUIDO | 10.9496 | 9.13 | 6.79 | 67.89 | 1.3 | 6 | 146.45 | 46.47 | 10.75 | 4 | 24.24 | 18296.48 | 63.48 | 204.15 | 24.89 | 17.37 | 1655.2 | 0.7 | 0.75 | 1.15 | 0.1 | 1 | 10
40 | 65 | CONCLUIDO | 10.9403 | 9.14 | 6.8 | 67.97 | 1.33 | 6 | 146.8 | 46.47 | 11 | 4 | 24.33 | 18338.99 | 62.77 | 204.14 | 25.09 | 17.37 | 1759.69 | 0.69 | 0.75 | 1.15 | 0.11 | 1 | 10
41 | 65 | CONCLUIDO | 11.0008 | 9.09 | 6.77 | 81.29 | 1.35 | 5 | 147.14 | 46.47 | 11.25 | 3 | 24.43 | 18381.53 | 62.28 | 204.14 | 24.48 | 17.37 | 1456.76 | 0.71 | 0.75 | 1.14 | 0.08 | 1 | 10
42 | 65 | CONCLUIDO | 11.0008 | 9.09 | 6.77 | 81.29 | 1.38 | 5 | 147.49 | 46.47 | 11.5 | 3 | 24.52 | 18424.11 | 62.44 | 204.14 | 24.48 | 17.37 | 1455.9 | 0.71 | 0.75 | 1.14 | 0.08 | 1 | 10
43 | 65 | CONCLUIDO | 11.0001 | 9.09 | 6.77 | 81.29 | 1.41 | 5 | 147.83 | 46.47 | 11.75 | 3 | 24.62 | 18466.71 | 62.49 | 204.14 | 24.53 | 17.37 | 1481.11 | 0.71 | 0.75 | 1.14 | 0.08 | 1 | 10
44 | 65 | CONCLUIDO | 10.9964 | 9.09 | 6.78 | 81.33 | 1.43 | 5 | 148.18 | 46.47 | 12 | 3 | 24.71 | 18509.36 | 62.14 | 204.14 | 24.51 | 17.37 | 1470.71 | 0.71 | 0.75 | 1.15 | 0.09 | 1 | 10
45 | 65 | CONCLUIDO | 11.0051 | 9.09 | 6.77 | 81.24 | 1.46 | 5 | 148.52 | 46.47 | 12.25 | 3 | 24.81 | 18552.03 | 61.64 | 204.14 | 24.34 | 17.37 | 1388.26 | 0.71 | 0.75 | 1.14 | 0.08 | 1 | 10
46 | 65 | CONCLUIDO | 11.0092 | 9.08 | 6.77 | 81.2 | 1.49 | 5 | 148.87 | 46.47 | 12.5 | 2 | 24.9 | 18594.74 | 61.15 | 204.14 | 24.23 | 17.37 | 1331.1 | 0.72 | 0.75 | 1.14 | 0.08 | 1 | 10
47 | 65 | CONCLUIDO | 11.0065 | 9.09 | 6.77 | 81.23 | 1.51 | 5 | 149.22 | 46.47 | 12.75 | 2 | 25 | 18637.48 | 61.01 | 204.14 | 24.19 | 17.37 | 1312.23 | 0.72 | 0.75 | 1.15 | 0.08 | 1 | 10
48 | 65 | CONCLUIDO | 11.0092 | 9.08 | 6.77 | 81.2 | 1.54 | 5 | 149.56 | 46.47 | 13 | 2 | 25.1 | 18680.25 | 60.61 | 204.14 | 24.23 | 17.37 | 1334.61 | 0.72 | 0.75 | 1.14 | 0.08 | 1 | 10
49 | 65 | CONCLUIDO | 11.0082 | 9.08 | 6.77 | 81.21 | 1.56 | 5 | 149.91 | 46.47 | 13.25 | 2 | 25.19 | 18723.06 | 60.22 | 204.14 | 24.19 | 17.37 | 1313.15 | 0.72 | 0.75 | 1.14 | 0.08 | 1 | 10
50 | 65 | CONCLUIDO | 11.0061 | 9.09 | 6.77 | 81.23 | 1.59 | 5 | 150.26 | 46.47 | 13.5 | 1 | 25.29 | 18765.9 | 60.05 | 204.14 | 24.21 | 17.37 | 1321.72 | 0.72 | 0.75 | 1.15 | 0.08 | 1 | 10
51 | 65 | CONCLUIDO | 11.0109 | 9.08 | 6.77 | 81.19 | 1.62 | 5 | 150.61 | 46.47 | 13.75 | 1 | 25.39 | 18808.78 | 59.83 | 204.14 | 24.09 | 17.37 | 1260.81 | 0.72 | 0.75 | 1.15 | 0.07 | 1 | 10
52 | 65 | CONCLUIDO | 11.0055 | 9.09 | 6.77 | 81.24 | 1.64 | 5 | 150.95 | 46.47 | 14 | 0 | 25.49 | 18851.69 | 59.75 | 204.14 | 24.19 | 17.37 | 1310.45 | 0.72 | 0.75 | 1.15 | 0.08 | 1 | 10

## RESULTADOS_24
Unnamed: 0 | Volume de calda [L] | STATUS | Capacidade operacional [ha/h] | Tempo de missao [h] | Tempo util [h] | Tempo por voo [min] | Autonomia Projetada [h] | N° Voos | MTOW [kg] | Massa Estrutura [kg] | Combustível [kg] | Abastecimentos | Massa gerador | Potência gerador [W] | Combustível consumido [L] | Calda cons [L] | Distância percorrida [km] | Distância Pulverizando [km] | RTL ACUMULADO[m] | EOC [km/km] | EOC [h/h] | Tempo de manobra [h] | Tempo rtl_rtw [h] | V pulv [m/s] | V desloc [m/s]
0 | 130 | CONCLUIDO | 5.9395 | 16.84 | 8.85 | 5.01 | 0.07 | 106 | 252.85 | 59.19 | 1 | 104 | 62.65 | 31418.63 | 145.99 | 204.26 | 89.24 | 17.37 | 33331.03 | 0.19 | 0.58 | 1.3 | 2.16 | 1 | 10
1 | 130 | CONCLUIDO | 6.66 | 15.02 | 8.3 | 6.22 | 0.09 | 80 | 253.3 | 59.19 | 1.25 | 78 | 62.86 | 31474.5 | 136.82 | 204.23 | 72.07 | 17.37 | 24874.91 | 0.24 | 0.62 | 1.27 | 1.61 | 1 | 10
2 | 130 | CONCLUIDO | 7.18 | 13.93 | 7.99 | 7.49 | 0.11 | 64 | 253.75 | 59.19 | 1.5 | 62 | 63.06 | 31530.44 | 131.67 | 204.21 | 62.17 | 17.37 | 20008.77 | 0.28 | 0.64 | 1.25 | 1.3 | 1 | 10
3 | 130 | CONCLUIDO | 7.5637 | 13.22 | 7.78 | 8.64 | 0.12 | 54 | 254.21 | 59.19 | 1.75 | 52 | 63.26 | 31586.46 | 127.99 | 204.21 | 55.58 | 17.37 | 16762.56 | 0.31 | 0.66 | 1.22 | 1.08 | 1 | 10
4 | 130 | CONCLUIDO | 7.9065 | 12.65 | 7.59 | 9.91 | 0.14 | 46 | 254.66 | 59.19 | 2 | 44 | 63.47 | 31642.55 | 124.9 | 204.2 | 49.64 | 17.37 | 13834.18 | 0.35 | 0.67 | 1.22 | 0.9 | 1 | 10
5 | 130 | CONCLUIDO | 8.1196 | 12.32 | 7.51 | 10.98 | 0.16 | 41 | 255.12 | 59.19 | 2.25 | 39 | 63.67 | 31698.72 | 123.35 | 204.19 | 47.11 | 17.37 | 12592.62 | 0.37 | 0.68 | 1.21 | 0.81 | 1 | 10
6 | 130 | CONCLUIDO | 8.3593 | 11.96 | 7.4 | 12.33 | 0.17 | 36 | 255.57 | 59.19 | 2.5 | 34 | 63.88 | 31754.97 | 121.52 | 204.15 | 43.73 | 17.37 | 10929.82 | 0.4 | 0.69 | 1.2 | 0.71 | 1 | 10
7 | 130 | CONCLUIDO | 8.5042 | 11.76 | 7.34 | 13.35 | 0.19 | 33 | 256.03 | 59.19 | 2.75 | 31 | 64.09 | 31811.29 | 120.46 | 204.23 | 42.15 | 17.37 | 10152.55 | 0.41 | 0.7 | 1.19 | 0.65 | 1 | 10
8 | 130 | CONCLUIDO | 8.6578 | 11.55 | 7.28 | 14.56 | 0.21 | 30 | 256.49 | 59.19 | 3 | 28 | 64.29 | 31867.69 | 119.35 | 204.14 | 40.12 | 17.37 | 9152.73 | 0.43 | 0.7 | 1.19 | 0.59 | 1 | 10
9 | 130 | CONCLUIDO | 8.7593 | 11.42 | 7.24 | 15.52 | 0.23 | 28 | 256.95 | 59.19 | 3.25 | 26 | 64.5 | 31924.29 | 118.63 | 204.25 | 38.81 | 17.37 | 8508.37 | 0.45 | 0.71 | 1.19 | 0.55 | 1 | 10
10 | 130 | CONCLUIDO | 8.9283 | 11.2 | 7.17 | 17.22 | 0.24 | 25 | 257.41 | 59.19 | 3.5 | 23 | 64.71 | 31980.84 | 117.4 | 204.17 | 36.87 | 17.37 | 7554.18 | 0.47 | 0.71 | 1.18 | 0.48 | 1 | 10
11 | 130 | CONCLUIDO | 8.9773 | 11.14 | 7.16 | 17.9 | 0.26 | 24 | 257.86 | 59.19 | 3.75 | 22 | 64.92 | 32037.48 | 117.11 | 204.2 | 36.59 | 17.37 | 7417.39 | 0.47 | 0.71 | 1.17 | 0.47 | 1 | 10
12 | 130 | CONCLUIDO | 9.0971 | 10.99 | 7.11 | 19.4 | 0.28 | 22 | 258.32 | 59.19 | 4 | 20 | 65.13 | 32094.19 | 116.28 | 204.16 | 34.87 | 17.37 | 6568.91 | 0.5 | 0.72 | 1.17 | 0.42 | 1 | 10
13 | 130 | CONCLUIDO | 9.1563 | 10.92 | 7.09 | 20.26 | 0.29 | 21 | 258.78 | 59.19 | 4.25 | 19 | 65.34 | 32150.98 | 115.77 | 204.14 | 34.27 | 17.37 | 6271.21 | 0.51 | 0.72 | 1.17 | 0.4 | 1 | 10
14 | 130 | CONCLUIDO | 9.2083 | 10.86 | 7.08 | 21.23 | 0.31 | 20 | 259.25 | 59.19 | 4.5 | 18 | 65.55 | 32207.85 | 115.48 | 204.14 | 33.71 | 17.37 | 5996.62 | 0.52 | 0.72 | 1.17 | 0.39 | 1 | 10
15 | 130 | CONCLUIDO | 9.2671 | 10.79 | 7.06 | 22.29 | 0.33 | 19 | 259.71 | 59.19 | 4.75 | 17 | 65.76 | 32264.79 | 115.1 | 204.18 | 33.28 | 17.37 | 5787.82 | 0.52 | 0.72 | 1.17 | 0.36 | 1 | 10
16 | 130 | CONCLUIDO | 9.3368 | 10.71 | 7.03 | 23.42 | 0.34 | 18 | 260.17 | 59.19 | 5 | 16 | 65.98 | 32321.82 | 114.45 | 204.18 | 32.26 | 17.37 | 5280.25 | 0.54 | 0.73 | 1.16 | 0.33 | 1 | 10
17 | 130 | CONCLUIDO | 9.3806 | 10.66 | 7.02 | 24.79 | 0.36 | 17 | 260.63 | 59.19 | 5.25 | 15 | 66.19 | 32378.93 | 114.4 | 204.19 | 32.18 | 17.37 | 5245.25 | 0.54 | 0.73 | 1.17 | 0.33 | 1 | 10
18 | 130 | CONCLUIDO | 9.4501 | 10.58 | 6.99 | 26.23 | 0.37 | 16 | 261.1 | 59.19 | 5.5 | 14 | 66.4 | 32436.11 | 113.81 | 204.17 | 31.22 | 17.37 | 4772.92 | 0.56 | 0.73 | 1.16 | 0.3 | 1 | 10
19 | 130 | CONCLUIDO | 9.4387 | 10.59 | 7.01 | 26.28 | 0.39 | 16 | 261.56 | 59.19 | 5.75 | 14 | 66.62 | 32493.38 | 113.99 | 204.17 | 31.77 | 17.37 | 5046.74 | 0.55 | 0.73 | 1.16 | 0.32 | 1 | 10
20 | 130 | CONCLUIDO | 9.5266 | 10.5 | 6.96 | 27.83 | 0.41 | 15 | 262.03 | 59.19 | 6 | 13 | 66.83 | 32550.72 | 113.09 | 204.15 | 30.23 | 17.37 | 4280.72 | 0.57 | 0.73 | 1.16 | 0.27 | 1 | 10
21 | 130 | CONCLUIDO | 9.5724 | 10.45 | 6.96 | 29.82 | 0.42 | 14 | 262.49 | 59.19 | 6.25 | 12 | 67.05 | 32608.15 | 112.9 | 204.14 | 30.17 | 17.37 | 4259.1 | 0.58 | 0.73 | 1.16 | 0.27 | 1 | 10
22 | 130 | CONCLUIDO | 9.576 | 10.44 | 6.95 | 29.8 | 0.44 | 14 | 262.96 | 59.19 | 6.5 | 12 | 67.26 | 32665.66 | 112.92 | 204.14 | 29.82 | 17.37 | 4081.31 | 0.58 | 0.73 | 1.16 | 0.26 | 1 | 10
23 | 130 | CONCLUIDO | 9.6435 | 10.37 | 6.93 | 31.98 | 0.46 | 13 | 263.42 | 59.19 | 6.75 | 11 | 67.48 | 32723.25 | 112.29 | 204.15 | 29.27 | 17.37 | 3812.12 | 0.59 | 0.74 | 1.16 | 0.24 | 1 | 10
24 | 130 | CONCLUIDO | 9.6515 | 10.36 | 6.92 | 31.94 | 0.47 | 13 | 263.89 | 59.19 | 7 | 11 | 67.7 | 32780.92 | 112.19 | 204.14 | 28.92 | 17.37 | 3636.6 | 0.6 | 0.74 | 1.16 | 0.23 | 1 | 10
25 | 130 | CONCLUIDO | 9.6375 | 10.38 | 6.94 | 32.01 | 0.49 | 13 | 264.36 | 59.19 | 7.25 | 11 | 67.92 | 32838.68 | 112.23 | 204.14 | 29.32 | 17.37 | 3836.01 | 0.59 | 0.74 | 1.16 | 0.24 | 1 | 10
26 | 130 | CONCLUIDO | 9.703 | 10.31 | 6.91 | 34.57 | 0.5 | 12 | 264.83 | 59.19 | 7.5 | 10 | 68.14 | 32896.51 | 111.97 | 204.14 | 28.87 | 17.37 | 3617.8 | 0.6 | 0.74 | 1.15 | 0.22 | 1 | 10
27 | 130 | CONCLUIDO | 9.7025 | 10.31 | 6.92 | 34.58 | 0.52 | 12 | 265.3 | 59.19 | 7.75 | 10 | 68.36 | 32954.43 | 111.85 | 204.14 | 28.8 | 17.37 | 3584.27 | 0.6 | 0.74 | 1.16 | 0.22 | 1 | 10
28 | 130 | CONCLUIDO | 9.7776 | 10.23 | 6.88 | 37.55 | 0.54 | 11 | 265.77 | 59.19 | 8 | 9 | 68.58 | 33012.44 | 111.04 | 204.19 | 27.7 | 17.37 | 3037.64 | 0.63 | 0.74 | 1.16 | 0.19 | 1 | 10
29 | 130 | CONCLUIDO | 9.7823 | 10.22 | 6.88 | 37.53 | 0.55 | 11 | 266.24 | 59.19 | 8.25 | 9 | 68.8 | 33070.52 | 110.93 | 204.14 | 27.8 | 17.37 | 3088.23 | 0.62 | 0.74 | 1.15 | 0.19 | 1 | 10
30 | 130 | CONCLUIDO | 9.7728 | 10.23 | 6.89 | 37.58 | 0.57 | 11 | 266.71 | 59.19 | 8.5 | 9 | 69.02 | 33128.7 | 111.12 | 204.16 | 28.1 | 17.37 | 3237.52 | 0.62 | 0.74 | 1.15 | 0.2 | 1 | 10
31 | 130 | CONCLUIDO | 9.7736 | 10.23 | 6.89 | 37.58 | 0.58 | 11 | 267.18 | 59.19 | 8.75 | 9 | 69.24 | 33186.95 | 110.86 | 204.15 | 27.87 | 17.37 | 3121.3 | 0.62 | 0.74 | 1.16 | 0.2 | 1 | 10
32 | 130 | CONCLUIDO | 9.8431 | 10.16 | 6.87 | 41.19 | 0.6 | 10 | 267.66 | 59.19 | 9 | 8 | 69.46 | 33245.29 | 110.39 | 204.14 | 27.25 | 17.37 | 2816.95 | 0.64 | 0.74 | 1.15 | 0.17 | 1 | 10
33 | 130 | CONCLUIDO | 9.8414 | 10.16 | 6.87 | 41.2 | 0.61 | 10 | 268.13 | 59.19 | 9.25 | 8 | 69.69 | 33303.72 | 110.41 | 204.15 | 27.31 | 17.37 | 2847.53 | 0.64 | 0.74 | 1.15 | 0.18 | 1 | 10
34 | 130 | CONCLUIDO | 9.8463 | 10.16 | 6.86 | 41.17 | 0.63 | 10 | 268.61 | 59.19 | 9.5 | 8 | 69.91 | 33362.23 | 110.47 | 204.16 | 27.08 | 17.37 | 2734.32 | 0.64 | 0.74 | 1.15 | 0.17 | 1 | 10
35 | 130 | CONCLUIDO | 9.8371 | 10.17 | 6.87 | 41.23 | 0.64 | 10 | 269.08 | 59.19 | 9.75 | 8 | 70.14 | 33420.83 | 110.29 | 204.15 | 27.45 | 17.37 | 2918.13 | 0.63 | 0.74 | 1.15 | 0.18 | 1 | 10
36 | 130 | CONCLUIDO | 9.9045 | 10.1 | 6.85 | 45.68 | 0.66 | 9 | 269.56 | 59.19 | 10 | 7 | 70.36 | 33479.51 | 109.98 | 204.14 | 26.88 | 17.37 | 2637.49 | 0.65 | 0.75 | 1.15 | 0.16 | 1 | 10
37 | 130 | CONCLUIDO | 9.8985 | 10.1 | 6.86 | 45.72 | 0.68 | 9 | 270.03 | 59.19 | 10.25 | 7 | 70.59 | 33538.28 | 110.25 | 204.14 | 27.18 | 17.37 | 2788.77 | 0.64 | 0.74 | 1.15 | 0.17 | 1 | 10
38 | 130 | CONCLUIDO | 9.8999 | 10.1 | 6.86 | 45.71 | 0.69 | 9 | 270.51 | 59.19 | 10.5 | 7 | 70.82 | 33597.14 | 110.18 | 204.17 | 26.97 | 17.37 | 2683.62 | 0.64 | 0.74 | 1.15 | 0.16 | 1 | 10
39 | 130 | CONCLUIDO | 9.8996 | 10.1 | 6.86 | 45.71 | 0.71 | 9 | 270.99 | 59.19 | 10.75 | 7 | 71.04 | 33656.08 | 109.99 | 204.14 | 27.03 | 17.37 | 2712.01 | 0.64 | 0.74 | 1.15 | 0.17 | 1 | 10
40 | 130 | CONCLUIDO | 9.9021 | 10.1 | 6.85 | 45.69 | 0.72 | 9 | 271.47 | 59.19 | 11 | 7 | 71.27 | 33715.11 | 109.75 | 204.15 | 27 | 17.37 | 2697.38 | 0.64 | 0.75 | 1.15 | 0.16 | 1 | 10
41 | 130 | CONCLUIDO | 9.9679 | 10.03 | 6.84 | 51.27 | 0.74 | 8 | 271.95 | 59.19 | 11.25 | 6 | 71.5 | 33774.23 | 109.29 | 204.19 | 26.37 | 17.37 | 2385.36 | 0.66 | 0.75 | 1.15 | 0.14 | 1 | 10
42 | 130 | CONCLUIDO | 9.9831 | 10.02 | 6.82 | 51.16 | 0.75 | 8 | 272.43 | 59.19 | 11.5 | 6 | 71.73 | 33833.57 | 109.08 | 204.15 | 25.8 | 17.37 | 2102.46 | 0.67 | 0.75 | 1.15 | 0.13 | 1 | 10
43 | 130 | CONCLUIDO | 9.9825 | 10.02 | 6.82 | 51.16 | 0.77 | 8 | 272.91 | 59.19 | 11.75 | 6 | 71.96 | 33892.87 | 108.91 | 204.16 | 25.89 | 17.37 | 2145.57 | 0.67 | 0.75 | 1.15 | 0.13 | 1 | 10
44 | 130 | CONCLUIDO | 9.9729 | 10.03 | 6.83 | 51.23 | 0.78 | 8 | 273.39 | 59.19 | 12 | 6 | 72.2 | 33952.26 | 108.92 | 204.18 | 26.28 | 17.37 | 2344.01 | 0.66 | 0.75 | 1.15 | 0.14 | 1 | 10
45 | 130 | CONCLUIDO | 9.9778 | 10.02 | 6.83 | 51.2 | 0.8 | 8 | 273.87 | 59.19 | 12.25 | 6 | 72.43 | 34011.74 | 108.8 | 204.14 | 26.14 | 17.37 | 2272.12 | 0.66 | 0.75 | 1.15 | 0.14 | 1 | 10
46 | 130 | CONCLUIDO | 9.9803 | 10.02 | 6.82 | 51.18 | 0.81 | 8 | 274.35 | 59.19 | 12.5 | 6 | 72.66 | 34071.31 | 108.7 | 204.15 | 25.99 | 17.37 | 2196.23 | 0.67 | 0.75 | 1.15 | 0.13 | 1 | 10
47 | 130 | CONCLUIDO | 9.9745 | 10.03 | 6.83 | 51.22 | 0.83 | 8 | 274.84 | 59.19 | 12.75 | 6 | 72.89 | 34130.98 | 108.56 | 204.14 | 26.09 | 17.37 | 2245.1 | 0.67 | 0.75 | 1.15 | 0.14 | 1 | 10
48 | 130 | CONCLUIDO | 10.0474 | 9.95 | 6.81 | 58.33 | 0.84 | 7 | 275.32 | 59.19 | 13 | 5 | 73.13 | 34190.73 | 108.09 | 204.14 | 25.26 | 17.37 | 1837.19 | 0.69 | 0.75 | 1.15 | 0.11 | 1 | 10
49 | 130 | CONCLUIDO | 10.05 | 9.95 | 6.8 | 58.31 | 0.86 | 7 | 275.81 | 59.19 | 13.25 | 5 | 73.36 | 34250.57 | 108.22 | 204.14 | 25.27 | 17.37 | 1842.24 | 0.69 | 0.75 | 1.15 | 0.11 | 1 | 10
50 | 130 | CONCLUIDO | 10.0517 | 9.95 | 6.8 | 58.3 | 0.87 | 7 | 276.29 | 59.19 | 13.5 | 5 | 73.6 | 34310.51 | 108.39 | 204.17 | 25.3 | 17.37 | 1859.13 | 0.69 | 0.75 | 1.14 | 0.11 | 1 | 10
51 | 130 | CONCLUIDO | 10.0458 | 9.95 | 6.81 | 58.35 | 0.88 | 7 | 276.78 | 59.19 | 13.75 | 5 | 73.84 | 34370.54 | 108.43 | 204.14 | 25.53 | 17.37 | 1972.36 | 0.68 | 0.75 | 1.14 | 0.12 | 1 | 10
52 | 130 | CONCLUIDO | 10.0393 | 9.96 | 6.81 | 58.4 | 0.9 | 7 | 277.27 | 59.19 | 14 | 5 | 74.07 | 34430.66 | 108.53 | 204.16 | 25.62 | 17.37 | 2018.18 | 0.68 | 0.75 | 1.15 | 0.12 | 1 | 10
53 | 130 | CONCLUIDO | 10.0404 | 9.96 | 6.81 | 58.39 | 0.91 | 7 | 277.76 | 59.19 | 14.25 | 5 | 74.31 | 34490.87 | 108.38 | 204.14 | 25.64 | 17.37 | 2026.26 | 0.68 | 0.75 | 1.15 | 0.12 | 1 | 10
54 | 130 | CONCLUIDO | 10.0416 | 9.96 | 6.81 | 58.38 | 0.93 | 7 | 278.25 | 59.19 | 14.5 | 5 | 74.55 | 34551.18 | 108.16 | 204.14 | 25.57 | 17.37 | 1989.87 | 0.68 | 0.75 | 1.15 | 0.12 | 1 | 10
55 | 130 | CONCLUIDO | 10.0304 | 9.97 | 6.82 | 58.48 | 0.94 | 7 | 278.74 | 59.19 | 14.75 | 5 | 74.79 | 34611.59 | 108.18 | 204.14 | 25.78 | 17.37 | 2096.51 | 0.67 | 0.75 | 1.15 | 0.13 | 1 | 10
56 | 130 | CONCLUIDO | 10.0421 | 9.96 | 6.81 | 58.38 | 0.96 | 7 | 279.23 | 59.19 | 15 | 5 | 75.03 | 34672.08 | 107.8 | 204.14 | 25.66 | 17.37 | 2038.88 | 0.68 | 0.75 | 1.15 | 0.12 | 1 | 10
57 | 130 | CONCLUIDO | 10.0444 | 9.96 | 6.81 | 58.36 | 0.97 | 7 | 279.72 | 59.19 | 15.25 | 5 | 75.27 | 34732.68 | 107.52 | 204.14 | 25.46 | 17.37 | 1935.58 | 0.68 | 0.75 | 1.15 | 0.12 | 1 | 10
58 | 130 | CONCLUIDO | 10.1175 | 9.88 | 6.79 | 67.86 | 0.98 | 6 | 280.21 | 59.19 | 15.5 | 4 | 75.52 | 34793.36 | 107.09 | 204.15 | 24.72 | 17.37 | 1573.13 | 0.7 | 0.75 | 1.15 | 0.09 | 1 | 10
59 | 130 | CONCLUIDO | 10.1135 | 9.89 | 6.79 | 67.89 | 1 | 6 | 280.7 | 59.19 | 15.75 | 4 | 75.76 | 34854.15 | 107.22 | 204.14 | 24.79 | 17.37 | 1608.58 | 0.7 | 0.75 | 1.15 | 0.1 | 1 | 10
60 | 130 | CONCLUIDO | 10.1143 | 9.89 | 6.79 | 67.89 | 1.01 | 6 | 281.2 | 59.19 | 16 | 4 | 76 | 34915.03 | 107.22 | 204.14 | 24.84 | 17.37 | 1632.47 | 0.7 | 0.75 | 1.15 | 0.1 | 1 | 10
61 | 130 | CONCLUIDO | 10.1138 | 9.89 | 6.79 | 67.89 | 1.03 | 6 | 281.69 | 59.19 | 16.25 | 4 | 76.25 | 34976 | 107.37 | 204.14 | 24.87 | 17.37 | 1648.11 | 0.7 | 0.75 | 1.15 | 0.1 | 1 | 10
62 | 130 | CONCLUIDO | 10.1101 | 9.89 | 6.79 | 67.93 | 1.04 | 6 | 282.19 | 59.19 | 16.5 | 4 | 76.49 | 35037.08 | 107.46 | 204.15 | 25.04 | 17.37 | 1730.21 | 0.69 | 0.75 | 1.15 | 0.1 | 1 | 10
63 | 130 | CONCLUIDO | 10.1223 | 9.88 | 6.78 | 67.81 | 1.06 | 6 | 282.68 | 59.19 | 16.75 | 4 | 76.74 | 35098.25 | 107.22 | 204.14 | 24.65 | 17.37 | 1535.1 | 0.7 | 0.75 | 1.14 | 0.09 | 1 | 10
64 | 130 | CONCLUIDO | 10.1215 | 9.88 | 6.78 | 67.82 | 1.07 | 6 | 283.18 | 59.19 | 17 | 4 | 76.98 | 35159.52 | 107.06 | 204.14 | 24.64 | 17.37 | 1531.24 | 0.71 | 0.75 | 1.14 | 0.09 | 1 | 10
65 | 130 | CONCLUIDO | 10.1166 | 9.88 | 6.79 | 67.86 | 1.08 | 6 | 283.68 | 59.19 | 17.25 | 4 | 77.23 | 35220.89 | 107.01 | 204.14 | 24.82 | 17.37 | 1621.54 | 0.7 | 0.75 | 1.14 | 0.1 | 1 | 10
66 | 130 | CONCLUIDO | 10.1084 | 9.89 | 6.79 | 67.94 | 1.1 | 6 | 284.17 | 59.19 | 17.5 | 4 | 77.48 | 35282.36 | 107.12 | 204.18 | 25.04 | 17.37 | 1733.57 | 0.69 | 0.75 | 1.15 | 0.1 | 1 | 10
67 | 130 | CONCLUIDO | 10.1115 | 9.89 | 6.79 | 67.91 | 1.11 | 6 | 284.67 | 59.19 | 17.75 | 4 | 77.73 | 35343.92 | 106.87 | 204.16 | 25.04 | 17.37 | 1733.69 | 0.69 | 0.75 | 1.14 | 0.1 | 1 | 10
68 | 130 | CONCLUIDO | 10.1112 | 9.89 | 6.79 | 67.92 | 1.12 | 6 | 285.17 | 59.19 | 18 | 4 | 77.98 | 35405.59 | 106.67 | 204.18 | 24.92 | 17.37 | 1673.98 | 0.7 | 0.75 | 1.15 | 0.1 | 1 | 10
69 | 130 | CONCLUIDO | 10.1161 | 9.89 | 6.79 | 67.87 | 1.14 | 6 | 285.67 | 59.19 | 18.25 | 4 | 78.23 | 35467.36 | 106.64 | 204.14 | 24.8 | 17.37 | 1611.34 | 0.7 | 0.75 | 1.15 | 0.1 | 1 | 10
70 | 130 | CONCLUIDO | 10.1175 | 9.88 | 6.79 | 67.86 | 1.15 | 6 | 286.18 | 59.19 | 18.5 | 4 | 78.48 | 35529.23 | 106.47 | 204.14 | 24.77 | 17.37 | 1599.49 | 0.7 | 0.75 | 1.15 | 0.09 | 1 | 10
71 | 130 | CONCLUIDO | 10.1064 | 9.89 | 6.8 | 67.96 | 1.16 | 6 | 286.68 | 59.19 | 18.75 | 4 | 78.74 | 35591.33 | 106.3 | 204.15 | 25.11 | 17.37 | 1767.49 | 0.69 | 0.75 | 1.15 | 0.1 | 1 | 10
72 | 130 | CONCLUIDO | 10.1882 | 9.82 | 6.77 | 81.19 | 1.18 | 5 | 287.18 | 59.19 | 19 | 3 | 78.99 | 35653.4 | 105.51 | 204.14 | 24.24 | 17.37 | 1335.12 | 0.72 | 0.75 | 1.14 | 0.07 | 1 | 10
73 | 130 | CONCLUIDO | 10.1807 | 9.82 | 6.77 | 81.28 | 1.19 | 5 | 287.69 | 59.19 | 19.25 | 3 | 79.24 | 35715.58 | 105.9 | 204.14 | 24.39 | 17.37 | 1413.54 | 0.71 | 0.75 | 1.14 | 0.08 | 1 | 10
74 | 130 | CONCLUIDO | 10.1752 | 9.83 | 6.78 | 81.34 | 1.2 | 5 | 288.19 | 59.19 | 19.5 | 3 | 79.5 | 35777.86 | 106.16 | 204.15 | 24.58 | 17.37 | 1507.42 | 0.71 | 0.75 | 1.14 | 0.09 | 1 | 10
75 | 130 | CONCLUIDO | 10.1856 | 9.82 | 6.77 | 81.22 | 1.22 | 5 | 288.7 | 59.19 | 19.75 | 3 | 79.75 | 35840.25 | 106.04 | 204.14 | 24.34 | 17.37 | 1388.53 | 0.71 | 0.75 | 1.14 | 0.08 | 1 | 10
76 | 130 | CONCLUIDO | 10.1801 | 9.82 | 6.77 | 81.28 | 1.23 | 5 | 289.2 | 59.19 | 20 | 3 | 80.01 | 35902.74 | 106.36 | 204.14 | 24.41 | 17.37 | 1424.41 | 0.71 | 0.75 | 1.14 | 0.08 | 1 | 10
77 | 130 | CONCLUIDO | 10.1798 | 9.82 | 6.77 | 81.29 | 1.24 | 5 | 289.71 | 59.19 | 20.25 | 3 | 80.27 | 35965.33 | 106.33 | 204.14 | 24.5 | 17.37 | 1467.1 | 0.71 | 0.75 | 1.14 | 0.08 | 1 | 10
78 | 130 | CONCLUIDO | 10.1827 | 9.82 | 6.77 | 81.25 | 1.26 | 5 | 290.22 | 59.19 | 20.5 | 3 | 80.53 | 36028.03 | 106.19 | 204.14 | 24.37 | 17.37 | 1400.49 | 0.71 | 0.75 | 1.14 | 0.08 | 1 | 10
79 | 130 | CONCLUIDO | 10.1804 | 9.82 | 6.77 | 81.28 | 1.27 | 5 | 290.73 | 59.19 | 20.75 | 3 | 80.79 | 36090.84 | 106.26 | 204.14 | 24.49 | 17.37 | 1462.34 | 0.71 | 0.75 | 1.14 | 0.08 | 1 | 10
80 | 130 | CONCLUIDO | 10.1787 | 9.82 | 6.78 | 81.3 | 1.28 | 5 | 291.24 | 59.19 | 21 | 3 | 81.05 | 36153.75 | 106.22 | 204.14 | 24.49 | 17.37 | 1460.5 | 0.71 | 0.75 | 1.14 | 0.08 | 1 | 10
81 | 130 | CONCLUIDO | 10.1764 | 9.83 | 6.78 | 81.33 | 1.3 | 5 | 291.75 | 59.19 | 21.25 | 3 | 81.31 | 36216.77 | 106.23 | 204.14 | 24.49 | 17.37 | 1463.78 | 0.71 | 0.75 | 1.15 | 0.09 | 1 | 10
82 | 130 | CONCLUIDO | 10.1801 | 9.82 | 6.77 | 81.28 | 1.31 | 5 | 292.26 | 59.19 | 21.5 | 3 | 81.57 | 36279.9 | 106.03 | 204.14 | 24.46 | 17.37 | 1447.3 | 0.71 | 0.75 | 1.14 | 0.08 | 1 | 10
83 | 130 | CONCLUIDO | 10.1813 | 9.82 | 6.77 | 81.27 | 1.32 | 5 | 292.77 | 59.19 | 21.75 | 3 | 81.83 | 36343.13 | 105.97 | 204.16 | 24.36 | 17.37 | 1398.07 | 0.71 | 0.75 | 1.14 | 0.08 | 1 | 10
84 | 130 | CONCLUIDO | 10.1876 | 9.82 | 6.77 | 81.2 | 1.34 | 5 | 293.29 | 59.19 | 22 | 3 | 82.09 | 36406.47 | 105.7 | 204.14 | 24.16 | 17.37 | 1296.89 | 0.72 | 0.75 | 1.15 | 0.08 | 1 | 10
85 | 130 | CONCLUIDO | 10.1919 | 9.81 | 6.76 | 81.15 | 1.35 | 5 | 293.8 | 59.19 | 22.25 | 3 | 82.36 | 36469.92 | 105.34 | 204.14 | 24.11 | 17.37 | 1270.01 | 0.72 | 0.76 | 1.14 | 0.07 | 1 | 10
86 | 130 | CONCLUIDO | 10.1917 | 9.81 | 6.76 | 81.15 | 1.36 | 5 | 294.32 | 59.19 | 22.5 | 3 | 82.62 | 36533.49 | 105.11 | 204.15 | 24.05 | 17.37 | 1240.86 | 0.72 | 0.76 | 1.14 | 0.07 | 1 | 10
87 | 130 | CONCLUIDO | 10.1885 | 9.82 | 6.77 | 81.19 | 1.37 | 5 | 294.83 | 59.19 | 22.75 | 3 | 82.89 | 36597.16 | 104.96 | 204.14 | 24.09 | 17.37 | 1264.44 | 0.72 | 0.75 | 1.15 | 0.07 | 1 | 10
88 | 130 | CONCLUIDO | 10.1827 | 9.82 | 6.77 | 81.25 | 1.39 | 5 | 295.35 | 59.19 | 23 | 3 | 83.16 | 36660.94 | 104.73 | 204.14 | 24.23 | 17.37 | 1333.83 | 0.72 | 0.75 | 1.15 | 0.08 | 1 | 10
89 | 130 | CONCLUIDO | 10.1896 | 9.81 | 6.76 | 81.17 | 1.4 | 5 | 295.87 | 59.19 | 23.25 | 3 | 83.43 | 36724.83 | 104.47 | 204.17 | 24.16 | 17.37 | 1296.01 | 0.72 | 0.75 | 1.14 | 0.07 | 1 | 10
90 | 130 | CONCLUIDO | 10.1845 | 9.82 | 6.77 | 81.23 | 1.41 | 5 | 296.39 | 59.19 | 23.5 | 3 | 83.69 | 36788.84 | 104.5 | 204.14 | 24.23 | 17.37 | 1334.46 | 0.72 | 0.75 | 1.15 | 0.08 | 1 | 10
91 | 130 | CONCLUIDO | 10.1856 | 9.82 | 6.77 | 81.22 | 1.42 | 5 | 296.91 | 59.19 | 23.75 | 3 | 83.96 | 36852.96 | 104.36 | 204.14 | 24.28 | 17.37 | 1356.29 | 0.72 | 0.75 | 1.14 | 0.08 | 1 | 10
92 | 130 | CONCLUIDO | 10.1793 | 9.82 | 6.77 | 81.29 | 1.44 | 5 | 297.43 | 59.19 | 24 | 3 | 84.24 | 36917.19 | 104.35 | 204.14 | 24.41 | 17.37 | 1421.27 | 0.71 | 0.75 | 1.15 | 0.08 | 1 | 10
93 | 130 | CONCLUIDO | 10.1862 | 9.82 | 6.77 | 81.21 | 1.45 | 5 | 297.95 | 59.19 | 24.25 | 3 | 84.51 | 36981.53 | 103.94 | 204.14 | 24.27 | 17.37 | 1352.12 | 0.72 | 0.75 | 1.14 | 0.08 | 1 | 10
94 | 130 | CONCLUIDO | 10.1847 | 9.82 | 6.77 | 81.23 | 1.46 | 5 | 298.47 | 59.19 | 24.5 | 3 | 84.78 | 37045.99 | 103.7 | 204.15 | 24.19 | 17.37 | 1314.02 | 0.72 | 0.75 | 1.15 | 0.08 | 1 | 10
95 | 130 | CONCLUIDO | 10.2602 | 9.75 | 6.75 | 101.19 | 1.47 | 4 | 299 | 59.19 | 24.75 | 2 | 85.05 | 37110.57 | 103.21 | 204.14 | 23.45 | 17.37 | 949.73 | 0.74 | 0.76 | 1.14 | 0.05 | 1 | 10
96 | 130 | CONCLUIDO | 10.2628 | 9.74 | 6.74 | 101.15 | 1.49 | 4 | 299.52 | 59.19 | 25 | 2 | 85.33 | 37175.38 | 103.21 | 204.14 | 23.49 | 17.37 | 964.91 | 0.74 | 0.76 | 1.14 | 0.05 | 1 | 10
97 | 130 | CONCLUIDO | 10.2608 | 9.75 | 6.75 | 101.18 | 1.5 | 4 | 300.05 | 59.19 | 25.25 | 2 | 85.6 | 37240.19 | 103.3 | 204.14 | 23.48 | 17.37 | 963.92 | 0.74 | 0.76 | 1.14 | 0.05 | 1 | 10
98 | 130 | CONCLUIDO | 10.2547 | 9.75 | 6.75 | 101.27 | 1.51 | 4 | 300.57 | 59.19 | 25.5 | 2 | 85.88 | 37305.12 | 103.6 | 204.14 | 23.68 | 17.37 | 1063.47 | 0.73 | 0.76 | 1.14 | 0.06 | 1 | 10
99 | 130 | CONCLUIDO | 10.257 | 9.75 | 6.75 | 101.23 | 1.52 | 4 | 301.1 | 59.19 | 25.75 | 2 | 86.16 | 37370.16 | 103.71 | 204.14 | 23.64 | 17.37 | 1043.25 | 0.73 | 0.76 | 1.14 | 0.06 | 1 | 10
100 | 130 | CONCLUIDO | 10.2567 | 9.75 | 6.75 | 101.24 | 1.54 | 4 | 301.63 | 59.19 | 26 | 2 | 86.44 | 37435.32 | 103.83 | 204.14 | 23.64 | 17.37 | 1040.77 | 0.74 | 0.76 | 1.14 | 0.06 | 1 | 10
101 | 130 | CONCLUIDO | 10.2538 | 9.75 | 6.75 | 101.28 | 1.55 | 4 | 302.16 | 59.19 | 26.25 | 2 | 86.72 | 37500.6 | 103.93 | 204.14 | 23.73 | 17.37 | 1088.44 | 0.73 | 0.76 | 1.14 | 0.06 | 1 | 10
102 | 130 | CONCLUIDO | 10.2596 | 9.75 | 6.75 | 101.2 | 1.56 | 4 | 302.69 | 59.19 | 26.5 | 2 | 87 | 37566 | 104.07 | 204.14 | 23.61 | 17.37 | 1027.36 | 0.74 | 0.76 | 1.14 | 0.06 | 1 | 10
103 | 130 | CONCLUIDO | 10.2611 | 9.75 | 6.75 | 101.17 | 1.57 | 4 | 303.22 | 59.19 | 26.75 | 2 | 87.28 | 37631.52 | 104.03 | 204.14 | 23.51 | 17.37 | 976.8 | 0.74 | 0.76 | 1.14 | 0.05 | 1 | 10
104 | 130 | CONCLUIDO | 10.2649 | 9.74 | 6.74 | 101.12 | 1.58 | 4 | 303.75 | 59.19 | 27 | 2 | 87.56 | 37697.16 | 104.1 | 204.14 | 23.44 | 17.37 | 940.22 | 0.74 | 0.76 | 1.14 | 0.05 | 1 | 10
105 | 130 | CONCLUIDO | 10.2596 | 9.75 | 6.75 | 101.2 | 1.6 | 4 | 304.29 | 59.19 | 27.25 | 2 | 87.84 | 37762.92 | 104.22 | 204.14 | 23.51 | 17.37 | 975.13 | 0.74 | 0.76 | 1.14 | 0.06 | 1 | 10
106 | 130 | CONCLUIDO | 10.2593 | 9.75 | 6.75 | 101.2 | 1.61 | 4 | 304.82 | 59.19 | 27.5 | 2 | 88.13 | 37828.81 | 104.21 | 204.14 | 23.55 | 17.37 | 999.67 | 0.74 | 0.76 | 1.14 | 0.06 | 1 | 10
107 | 130 | CONCLUIDO | 10.2523 | 9.75 | 6.75 | 101.3 | 1.62 | 4 | 305.36 | 59.19 | 27.75 | 2 | 88.41 | 37894.82 | 104.31 | 204.14 | 23.75 | 17.37 | 1099.26 | 0.73 | 0.76 | 1.14 | 0.06 | 1 | 10
108 | 130 | CONCLUIDO | 10.2579 | 9.75 | 6.75 | 101.22 | 1.63 | 4 | 305.89 | 59.19 | 28 | 2 | 88.7 | 37960.95 | 104.22 | 204.14 | 23.65 | 17.37 | 1045.03 | 0.73 | 0.76 | 1.14 | 0.06 | 1 | 10
109 | 130 | CONCLUIDO | 10.2558 | 9.75 | 6.75 | 101.25 | 1.64 | 4 | 306.43 | 59.19 | 28.25 | 2 | 88.99 | 38027.2 | 104.22 | 204.14 | 23.75 | 17.37 | 1096.74 | 0.73 | 0.76 | 1.14 | 0.06 | 1 | 10
110 | 130 | CONCLUIDO | 10.2567 | 9.75 | 6.75 | 101.24 | 1.65 | 4 | 306.97 | 59.19 | 28.5 | 2 | 89.27 | 38093.58 | 104.21 | 204.14 | 23.62 | 17.37 | 1032.08 | 0.74 | 0.76 | 1.14 | 0.06 | 1 | 10
111 | 130 | CONCLUIDO | 10.2582 | 9.75 | 6.75 | 101.22 | 1.67 | 4 | 307.51 | 59.19 | 28.75 | 2 | 89.56 | 38160.09 | 104.05 | 204.15 | 23.57 | 17.37 | 1006.54 | 0.74 | 0.76 | 1.14 | 0.06 | 1 | 10
112 | 130 | CONCLUIDO | 10.2585 | 9.75 | 6.75 | 101.21 | 1.68 | 4 | 308.05 | 59.19 | 29 | 2 | 89.85 | 38226.72 | 104.08 | 204.15 | 23.54 | 17.37 | 993.16 | 0.74 | 0.76 | 1.14 | 0.06 | 1 | 10
113 | 130 | CONCLUIDO | 10.2646 | 9.74 | 6.74 | 101.12 | 1.69 | 4 | 308.59 | 59.19 | 29.25 | 2 | 90.14 | 38293.47 | 103.93 | 204.14 | 23.46 | 17.37 | 952.85 | 0.74 | 0.76 | 1.14 | 0.05 | 1 | 10
114 | 130 | CONCLUIDO | 10.2661 | 9.74 | 6.74 | 101.1 | 1.7 | 4 | 309.13 | 59.19 | 29.5 | 2 | 90.44 | 38360.36 | 103.81 | 204.14 | 23.35 | 17.37 | 898.17 | 0.74 | 0.76 | 1.14 | 0.05 | 1 | 10
115 | 130 | CONCLUIDO | 10.2617 | 9.74 | 6.74 | 101.17 | 1.71 | 4 | 309.67 | 59.19 | 29.75 | 2 | 90.73 | 38427.37 | 103.78 | 204.14 | 23.48 | 17.37 | 960.86 | 0.74 | 0.76 | 1.14 | 0.05 | 1 | 10
116 | 130 | CONCLUIDO | 10.2649 | 9.74 | 6.74 | 101.12 | 1.72 | 4 | 310.22 | 59.19 | 30 | 2 | 91.02 | 38494.52 | 103.6 | 204.14 | 23.46 | 17.37 | 951.73 | 0.74 | 0.76 | 1.14 | 0.05 | 1 | 10
117 | 130 | CONCLUIDO | 10.2623 | 9.74 | 6.74 | 101.16 | 1.73 | 4 | 310.76 | 59.19 | 30.25 | 2 | 91.32 | 38561.79 | 103.5 | 204.14 | 23.4 | 17.37 | 924.4 | 0.74 | 0.76 | 1.14 | 0.05 | 1 | 10
118 | 130 | CONCLUIDO | 10.2628 | 9.74 | 6.74 | 101.15 | 1.75 | 4 | 311.31 | 59.19 | 30.5 | 2 | 91.62 | 38629.19 | 103.44 | 204.14 | 23.39 | 17.37 | 916.89 | 0.74 | 0.76 | 1.14 | 0.05 | 1 | 10
119 | 130 | CONCLUIDO | 10.2649 | 9.74 | 6.74 | 101.12 | 1.76 | 4 | 311.86 | 59.19 | 30.75 | 2 | 91.91 | 38696.85 | 103.15 | 204.14 | 23.4 | 17.37 | 921.2 | 0.74 | 0.76 | 1.14 | 0.05 | 1 | 10
120 | 130 | CONCLUIDO | 10.2628 | 9.74 | 6.74 | 101.15 | 1.77 | 4 | 312.41 | 59.19 | 31 | 2 | 92.21 | 38764.53 | 103.02 | 204.14 | 23.42 | 17.37 | 931.77 | 0.74 | 0.76 | 1.14 | 0.05 | 1 | 10
121 | 130 | CONCLUIDO | 10.2696 | 9.74 | 6.74 | 101.05 | 1.78 | 4 | 312.96 | 59.19 | 31.25 | 2 | 92.51 | 38832.33 | 102.79 | 204.14 | 23.16 | 17.37 | 803.86 | 0.75 | 0.76 | 1.14 | 0.05 | 1 | 10
122 | 130 | CONCLUIDO | 10.2705 | 9.74 | 6.74 | 101.04 | 1.79 | 4 | 313.51 | 59.19 | 31.5 | 2 | 92.81 | 38900.27 | 102.67 | 204.15 | 23.13 | 17.37 | 789 | 0.75 | 0.76 | 1.14 | 0.04 | 1 | 10
123 | 130 | CONCLUIDO | 10.2713 | 9.74 | 6.74 | 101.03 | 1.8 | 4 | 314.06 | 59.19 | 31.75 | 2 | 93.12 | 38968.34 | 102.48 | 204.14 | 23.11 | 17.37 | 778.48 | 0.75 | 0.76 | 1.14 | 0.04 | 1 | 10
124 | 130 | CONCLUIDO | 10.271 | 9.74 | 6.74 | 101.03 | 1.81 | 4 | 314.61 | 59.19 | 32 | 2 | 93.42 | 39036.55 | 102.31 | 204.14 | 23.18 | 17.37 | 811.2 | 0.75 | 0.76 | 1.14 | 0.04 | 1 | 10
125 | 130 | CONCLUIDO | 10.2699 | 9.74 | 6.74 | 101.05 | 1.82 | 4 | 315.17 | 59.19 | 32.25 | 2 | 93.72 | 39104.89 | 102.14 | 204.14 | 23.23 | 17.37 | 838.62 | 0.75 | 0.76 | 1.14 | 0.05 | 1 | 10
126 | 130 | CONCLUIDO | 10.2707 | 9.74 | 6.74 | 101.04 | 1.83 | 4 | 315.72 | 59.19 | 32.5 | 2 | 94.03 | 39173.37 | 102.05 | 204.14 | 23.24 | 17.37 | 840.46 | 0.75 | 0.76 | 1.14 | 0.04 | 1 | 10
127 | 130 | CONCLUIDO | 10.2658 | 9.74 | 6.74 | 101.11 | 1.84 | 4 | 316.28 | 59.19 | 32.75 | 2 | 94.33 | 39241.99 | 101.96 | 204.14 | 23.3 | 17.37 | 870.52 | 0.75 | 0.76 | 1.14 | 0.05 | 1 | 10
128 | 130 | CONCLUIDO | 10.264 | 9.74 | 6.74 | 101.13 | 1.86 | 4 | 316.84 | 59.19 | 33 | 2 | 94.64 | 39310.75 | 101.74 | 204.14 | 23.4 | 17.37 | 922.46 | 0.74 | 0.76 | 1.14 | 0.05 | 1 | 10
129 | 130 | CONCLUIDO | 10.2634 | 9.74 | 6.74 | 101.14 | 1.87 | 4 | 317.39 | 59.19 | 33.25 | 2 | 94.95 | 39379.65 | 101.56 | 204.14 | 23.38 | 17.37 | 911.96 | 0.74 | 0.76 | 1.14 | 0.05 | 1 | 10
130 | 130 | CONCLUIDO | 10.2696 | 9.74 | 6.74 | 101.05 | 1.88 | 4 | 317.95 | 59.19 | 33.5 | 2 | 95.26 | 39448.69 | 101.29 | 204.15 | 23.26 | 17.37 | 854.13 | 0.75 | 0.76 | 1.14 | 0.05 | 1 | 10
131 | 130 | CONCLUIDO | 10.2681 | 9.74 | 6.74 | 101.08 | 1.89 | 4 | 318.52 | 59.19 | 33.75 | 2 | 95.57 | 39517.87 | 101.1 | 204.14 | 23.26 | 17.37 | 850.26 | 0.75 | 0.76 | 1.14 | 0.05 | 1 | 10
132 | 130 | CONCLUIDO | 10.2669 | 9.74 | 6.74 | 101.09 | 1.9 | 4 | 319.08 | 59.19 | 34 | 2 | 95.88 | 39587.19 | 101.05 | 204.14 | 23.32 | 17.37 | 881.5 | 0.75 | 0.76 | 1.14 | 0.05 | 1 | 10
133 | 130 | CONCLUIDO | 10.2678 | 9.74 | 6.74 | 101.08 | 1.91 | 4 | 319.64 | 59.19 | 34.25 | 2 | 96.2 | 39656.65 | 100.9 | 204.16 | 23.2 | 17.37 | 822.86 | 0.75 | 0.76 | 1.14 | 0.05 | 1 | 10
134 | 130 | CONCLUIDO | 10.2678 | 9.74 | 6.74 | 101.08 | 1.92 | 4 | 320.21 | 59.19 | 34.5 | 2 | 96.51 | 39726.26 | 100.62 | 204.14 | 23.31 | 17.37 | 875.93 | 0.75 | 0.76 | 1.14 | 0.05 | 1 | 10
135 | 130 | CONCLUIDO | 10.2646 | 9.74 | 6.74 | 101.12 | 1.93 | 4 | 320.77 | 59.19 | 34.75 | 2 | 96.83 | 39796.01 | 100.41 | 204.14 | 23.39 | 17.37 | 919.19 | 0.74 | 0.76 | 1.14 | 0.05 | 1 | 10
136 | 130 | CONCLUIDO | 10.2608 | 9.75 | 6.75 | 101.18 | 1.94 | 4 | 321.34 | 59.19 | 35 | 2 | 97.14 | 39865.91 | 100.1 | 204.14 | 23.42 | 17.37 | 931.39 | 0.74 | 0.76 | 1.15 | 0.05 | 1 | 10
137 | 130 | CONCLUIDO | 10.2669 | 9.74 | 6.74 | 101.09 | 1.95 | 4 | 321.91 | 59.19 | 35.25 | 2 | 97.46 | 39935.96 | 99.82 | 204.14 | 23.33 | 17.37 | 889.29 | 0.74 | 0.76 | 1.14 | 0.05 | 1 | 10
138 | 130 | CONCLUIDO | 10.3439 | 9.67 | 6.72 | 134.32 | 1.96 | 3 | 322.47 | 59.19 | 35.5 | 1 | 97.78 | 40006.15 | 99.05 | 204.14 | 22.58 | 17.37 | 516.29 | 0.77 | 0.76 | 1.14 | 0.02 | 1 | 10
139 | 130 | CONCLUIDO | 10.3427 | 9.67 | 6.72 | 134.34 | 1.97 | 3 | 323.04 | 59.19 | 35.75 | 1 | 98.1 | 40076.49 | 99.35 | 204.14 | 22.63 | 17.37 | 540.03 | 0.77 | 0.76 | 1.14 | 0.03 | 1 | 10
140 | 130 | CONCLUIDO | 10.3425 | 9.67 | 6.72 | 134.34 | 1.98 | 3 | 323.62 | 59.19 | 36 | 1 | 98.42 | 40147.11 | 99.54 | 204.14 | 22.64 | 17.37 | 546.2 | 0.77 | 0.76 | 1.14 | 0.03 | 1 | 10
141 | 130 | CONCLUIDO | 10.3383 | 9.67 | 6.72 | 134.42 | 1.99 | 3 | 324.19 | 59.19 | 36.25 | 1 | 98.75 | 40217.75 | 99.8 | 204.17 | 22.7 | 17.37 | 576.63 | 0.77 | 0.76 | 1.14 | 0.03 | 1 | 10
142 | 130 | CONCLUIDO | 10.3404 | 9.67 | 6.72 | 134.38 | 2 | 3 | 324.76 | 59.19 | 36.5 | 1 | 99.07 | 40288.55 | 99.97 | 204.14 | 22.66 | 17.37 | 555.61 | 0.77 | 0.76 | 1.14 | 0.03 | 1 | 10
143 | 130 | CONCLUIDO | 10.3401 | 9.67 | 6.72 | 134.39 | 2.01 | 3 | 325.34 | 59.19 | 36.75 | 1 | 99.4 | 40359.5 | 100.09 | 204.14 | 22.67 | 17.37 | 563.68 | 0.77 | 0.76 | 1.14 | 0.03 | 1 | 10
144 | 130 | CONCLUIDO | 10.3425 | 9.67 | 6.72 | 134.34 | 2.02 | 3 | 325.92 | 59.19 | 37 | 1 | 99.72 | 40430.6 | 100.31 | 204.14 | 22.6 | 17.37 | 529.62 | 0.77 | 0.76 | 1.14 | 0.03 | 1 | 10
145 | 130 | CONCLUIDO | 10.341 | 9.67 | 6.72 | 134.37 | 2.03 | 3 | 326.49 | 59.19 | 37.25 | 1 | 100.05 | 40501.85 | 100.47 | 204.15 | 22.61 | 17.37 | 533.17 | 0.77 | 0.76 | 1.14 | 0.03 | 1 | 10
146 | 130 | CONCLUIDO | 10.3413 | 9.67 | 6.72 | 134.37 | 2.04 | 3 | 327.07 | 59.19 | 37.5 | 1 | 100.38 | 40573.27 | 100.54 | 204.14 | 22.67 | 17.37 | 561.54 | 0.77 | 0.76 | 1.14 | 0.03 | 1 | 10
147 | 130 | CONCLUIDO | 10.3383 | 9.67 | 6.72 | 134.42 | 2.05 | 3 | 327.65 | 59.19 | 37.75 | 1 | 100.71 | 40644.83 | 100.67 | 204.14 | 22.75 | 17.37 | 601.34 | 0.76 | 0.76 | 1.14 | 0.03 | 1 | 10
148 | 130 | CONCLUIDO | 10.3386 | 9.67 | 6.72 | 134.42 | 2.06 | 3 | 328.23 | 59.19 | 38 | 1 | 101.04 | 40716.56 | 100.69 | 204.14 | 22.76 | 17.37 | 607.69 | 0.76 | 0.76 | 1.14 | 0.03 | 1 | 10
149 | 130 | CONCLUIDO | 10.3407 | 9.67 | 6.72 | 134.38 | 2.07 | 3 | 328.82 | 59.19 | 38.25 | 1 | 101.37 | 40788.44 | 100.76 | 204.14 | 22.69 | 17.37 | 570.9 | 0.77 | 0.76 | 1.14 | 0.03 | 1 | 10
150 | 130 | CONCLUIDO | 10.3395 | 9.67 | 6.72 | 134.4 | 2.08 | 3 | 329.4 | 59.19 | 38.5 | 1 | 101.71 | 40860.49 | 100.84 | 204.14 | 22.73 | 17.37 | 594.47 | 0.76 | 0.76 | 1.14 | 0.03 | 1 | 10
151 | 130 | CONCLUIDO | 10.3386 | 9.67 | 6.72 | 134.42 | 2.09 | 3 | 329.99 | 59.19 | 38.75 | 1 | 102.04 | 40932.69 | 100.97 | 204.14 | 22.75 | 17.37 | 603.29 | 0.76 | 0.76 | 1.14 | 0.03 | 1 | 10
152 | 130 | CONCLUIDO | 10.3371 | 9.67 | 6.72 | 134.44 | 2.1 | 3 | 330.57 | 59.19 | 39 | 1 | 102.38 | 41005.06 | 101.01 | 204.14 | 22.73 | 17.37 | 592.23 | 0.76 | 0.76 | 1.14 | 0.03 | 1 | 10
153 | 130 | CONCLUIDO | 10.3365 | 9.67 | 6.72 | 134.46 | 2.11 | 3 | 331.16 | 59.19 | 39.25 | 1 | 102.72 | 41077.58 | 101.14 | 204.14 | 22.81 | 17.37 | 631.1 | 0.76 | 0.76 | 1.14 | 0.03 | 1 | 10
154 | 130 | CONCLUIDO | 10.3371 | 9.67 | 6.72 | 134.44 | 2.12 | 3 | 331.75 | 59.19 | 39.5 | 1 | 103.06 | 41150.28 | 101.18 | 204.14 | 22.82 | 17.37 | 637.74 | 0.76 | 0.76 | 1.14 | 0.03 | 1 | 10
155 | 130 | CONCLUIDO | 10.3389 | 9.67 | 6.72 | 134.41 | 2.13 | 3 | 332.34 | 59.19 | 39.75 | 1 | 103.4 | 41223.13 | 101.19 | 204.14 | 22.74 | 17.37 | 599.21 | 0.76 | 0.76 | 1.14 | 0.03 | 1 | 10
156 | 130 | CONCLUIDO | 10.338 | 9.67 | 6.72 | 134.43 | 2.14 | 3 | 332.93 | 59.19 | 40 | 1 | 103.74 | 41296.16 | 101.3 | 204.15 | 22.77 | 17.37 | 610.62 | 0.76 | 0.76 | 1.14 | 0.03 | 1 | 10

## RESULTADOS_13
Unnamed: 0 | Volume de calda [L] | STATUS | Capacidade operacional [ha/h] | Tempo de missao [h] | Tempo util [h] | Tempo por voo [min] | Autonomia Projetada [h] | N° Voos | MTOW [kg] | Massa Estrutura [kg] | Combustível [kg] | Abastecimentos | Massa gerador | Potência gerador [W] | Combustível consumido [L] | Calda cons [L] | Distância percorrida [km] | Distância Pulverizando [km] | RTL ACUMULADO[m] | EOC [km/km] | EOC [h/h] | Tempo de manobra [h] | Tempo rtl_rtw [h] | V pulv [m/s] | V desloc [m/s]
0 | 75 | CONCLUIDO | 7.984 | 12.52 | 8.11 | 6.95 | 0.12 | 70 | 150.44 | 49.1 | 1 | 68 | 25.34 | 18787.76 | 95.81 | 204.18 | 65.91 | 17.37 | 21848.44 | 0.26 | 0.63 | 1.25 | 1.42 | 1 | 10
1 | 75 | CONCLUIDO | 8.5403 | 11.71 | 7.78 | 8.65 | 0.15 | 54 | 150.78 | 49.1 | 1.25 | 52 | 25.44 | 18830.65 | 91.69 | 204.19 | 55.48 | 17.37 | 16711.79 | 0.31 | 0.66 | 1.23 | 1.09 | 1 | 10
2 | 75 | CONCLUIDO | 8.9383 | 11.19 | 7.57 | 10.32 | 0.18 | 44 | 151.13 | 49.1 | 1.5 | 42 | 25.54 | 18873.58 | 88.93 | 204.26 | 49.05 | 17.37 | 13548 | 0.35 | 0.68 | 1.21 | 0.87 | 1 | 10
3 | 75 | CONCLUIDO | 9.2445 | 10.82 | 7.41 | 12.02 | 0.2 | 37 | 151.48 | 49.1 | 1.75 | 35 | 25.64 | 18916.54 | 86.85 | 204.17 | 44.38 | 17.37 | 11248.04 | 0.39 | 0.69 | 1.19 | 0.72 | 1 | 10
4 | 75 | CONCLUIDO | 9.4568 | 10.57 | 7.32 | 13.73 | 0.23 | 32 | 151.83 | 49.1 | 2 | 30 | 25.73 | 18959.54 | 85.56 | 204.22 | 41.35 | 17.37 | 9756.07 | 0.42 | 0.7 | 1.19 | 0.63 | 1 | 10
5 | 75 | CONCLUIDO | 9.6502 | 10.36 | 7.23 | 15.49 | 0.26 | 28 | 152.18 | 49.1 | 2.25 | 26 | 25.83 | 19002.56 | 84.25 | 204.14 | 38.67 | 17.37 | 8436.73 | 0.45 | 0.71 | 1.18 | 0.54 | 1 | 10
6 | 75 | CONCLUIDO | 9.7874 | 10.22 | 7.18 | 17.22 | 0.29 | 25 | 152.53 | 49.1 | 2.5 | 23 | 25.93 | 19045.63 | 83.43 | 204.22 | 36.88 | 17.37 | 7558.1 | 0.47 | 0.71 | 1.18 | 0.48 | 1 | 10
7 | 75 | CONCLUIDO | 9.8825 | 10.12 | 7.14 | 18.63 | 0.32 | 23 | 152.88 | 49.1 | 2.75 | 21 | 26.03 | 19088.72 | 82.86 | 204.14 | 35.66 | 17.37 | 6956.19 | 0.49 | 0.72 | 1.18 | 0.45 | 1 | 10
8 | 75 | CONCLUIDO | 9.9872 | 10.01 | 7.09 | 20.27 | 0.35 | 21 | 153.23 | 49.1 | 3 | 19 | 26.13 | 19131.85 | 82.03 | 204.15 | 34.32 | 17.37 | 6298.23 | 0.51 | 0.72 | 1.17 | 0.4 | 1 | 10
9 | 75 | CONCLUIDO | 10.0911 | 9.91 | 7.05 | 22.27 | 0.37 | 19 | 153.58 | 49.1 | 3.25 | 17 | 26.23 | 19175.02 | 81.26 | 204.16 | 32.93 | 17.37 | 5614.25 | 0.53 | 0.72 | 1.17 | 0.36 | 1 | 10
10 | 75 | CONCLUIDO | 10.1566 | 9.85 | 7.02 | 23.4 | 0.4 | 18 | 153.93 | 49.1 | 3.5 | 16 | 26.33 | 19218.22 | 80.75 | 204.15 | 32.06 | 17.37 | 5182.12 | 0.54 | 0.73 | 1.16 | 0.33 | 1 | 10
11 | 75 | CONCLUIDO | 10.1853 | 9.82 | 7.02 | 24.78 | 0.43 | 17 | 154.28 | 49.1 | 3.75 | 15 | 26.43 | 19261.45 | 80.68 | 204.21 | 32 | 17.37 | 5156.35 | 0.54 | 0.73 | 1.17 | 0.33 | 1 | 10
12 | 75 | CONCLUIDO | 10.2264 | 9.78 | 7.01 | 26.3 | 0.46 | 16 | 154.63 | 49.1 | 4 | 14 | 26.53 | 19304.72 | 80.25 | 204.15 | 31.8 | 17.37 | 5060.83 | 0.55 | 0.73 | 1.17 | 0.32 | 1 | 10
13 | 75 | CONCLUIDO | 10.3178 | 9.69 | 6.96 | 27.83 | 0.49 | 15 | 154.98 | 49.1 | 4.25 | 13 | 26.63 | 19348.03 | 79.34 | 204.16 | 30.23 | 17.37 | 4282.17 | 0.57 | 0.73 | 1.16 | 0.27 | 1 | 10
14 | 75 | CONCLUIDO | 10.3567 | 9.66 | 6.95 | 29.79 | 0.51 | 14 | 155.33 | 49.1 | 4.5 | 12 | 26.74 | 19391.36 | 79.15 | 204.18 | 29.77 | 17.37 | 4056.16 | 0.58 | 0.73 | 1.16 | 0.26 | 1 | 10
15 | 75 | CONCLUIDO | 10.4134 | 9.6 | 6.93 | 31.98 | 0.54 | 13 | 155.68 | 49.1 | 4.75 | 11 | 26.84 | 19434.74 | 78.61 | 204.16 | 29.35 | 17.37 | 3851.36 | 0.59 | 0.74 | 1.15 | 0.24 | 1 | 10
16 | 75 | CONCLUIDO | 10.4085 | 9.61 | 6.93 | 32 | 0.57 | 13 | 156.03 | 49.1 | 5 | 11 | 26.94 | 19478.15 | 78.41 | 204.16 | 29.43 | 17.37 | 3891.39 | 0.59 | 0.74 | 1.16 | 0.24 | 1 | 10
17 | 75 | CONCLUIDO | 10.4706 | 9.55 | 6.91 | 34.54 | 0.59 | 12 | 156.39 | 49.1 | 5.25 | 10 | 27.04 | 19521.59 | 78.03 | 204.14 | 28.63 | 17.37 | 3495.35 | 0.61 | 0.74 | 1.15 | 0.22 | 1 | 10
18 | 75 | CONCLUIDO | 10.47 | 9.55 | 6.91 | 34.54 | 0.62 | 12 | 156.74 | 49.1 | 5.5 | 10 | 27.14 | 19565.07 | 77.59 | 204.14 | 28.58 | 17.37 | 3470.93 | 0.61 | 0.74 | 1.16 | 0.22 | 1 | 10
19 | 75 | CONCLUIDO | 10.5334 | 9.49 | 6.88 | 37.53 | 0.65 | 11 | 157.09 | 49.1 | 5.75 | 9 | 27.25 | 19608.58 | 77.17 | 204.14 | 27.65 | 17.37 | 3010.85 | 0.63 | 0.74 | 1.16 | 0.19 | 1 | 10
20 | 75 | CONCLUIDO | 10.522 | 9.5 | 6.89 | 37.59 | 0.67 | 11 | 157.44 | 49.1 | 6 | 9 | 27.35 | 19652.13 | 76.91 | 204.15 | 27.94 | 17.37 | 3155.06 | 0.62 | 0.74 | 1.16 | 0.2 | 1 | 10
21 | 75 | CONCLUIDO | 10.5814 | 9.45 | 6.87 | 41.21 | 0.7 | 10 | 157.8 | 49.1 | 6.25 | 8 | 27.45 | 19695.71 | 76.33 | 204.18 | 27.39 | 17.37 | 2888.12 | 0.63 | 0.74 | 1.15 | 0.18 | 1 | 10
22 | 75 | CONCLUIDO | 10.5842 | 9.45 | 6.87 | 41.2 | 0.73 | 10 | 158.15 | 49.1 | 6.5 | 8 | 27.56 | 19739.33 | 76.32 | 204.14 | 27.27 | 17.37 | 2827.12 | 0.64 | 0.74 | 1.15 | 0.17 | 1 | 10
23 | 75 | CONCLUIDO | 10.6481 | 9.39 | 6.84 | 45.6 | 0.75 | 9 | 158.51 | 49.1 | 6.75 | 7 | 27.66 | 19782.99 | 75.44 | 204.15 | 26.51 | 17.37 | 2451.61 | 0.66 | 0.75 | 1.15 | 0.15 | 1 | 10
24 | 75 | CONCLUIDO | 10.6245 | 9.41 | 6.86 | 45.74 | 0.78 | 9 | 158.86 | 49.1 | 7 | 7 | 27.77 | 19826.68 | 75.99 | 204.18 | 27.15 | 17.37 | 2772.48 | 0.64 | 0.74 | 1.15 | 0.17 | 1 | 10
25 | 75 | CONCLUIDO | 10.6314 | 9.41 | 6.85 | 45.7 | 0.81 | 9 | 159.22 | 49.1 | 7.25 | 7 | 27.87 | 19870.53 | 75.71 | 204.14 | 26.93 | 17.37 | 2664.75 | 0.65 | 0.74 | 1.15 | 0.16 | 1 | 10
26 | 75 | CONCLUIDO | 10.6257 | 9.41 | 6.86 | 45.73 | 0.83 | 9 | 159.57 | 49.1 | 7.5 | 7 | 27.98 | 19914.3 | 75.32 | 204.15 | 27.1 | 17.37 | 2746.04 | 0.64 | 0.74 | 1.15 | 0.17 | 1 | 10
27 | 75 | CONCLUIDO | 10.7035 | 9.34 | 6.82 | 51.16 | 0.86 | 8 | 159.92 | 49.1 | 7.75 | 6 | 28.08 | 19958.1 | 74.61 | 204.14 | 25.97 | 17.37 | 2185.33 | 0.67 | 0.75 | 1.15 | 0.13 | 1 | 10
28 | 75 | CONCLUIDO | 10.7015 | 9.34 | 6.82 | 51.18 | 0.88 | 8 | 160.28 | 49.1 | 8 | 6 | 28.19 | 20001.93 | 74.31 | 204.19 | 25.9 | 17.37 | 2151.97 | 0.67 | 0.75 | 1.15 | 0.13 | 1 | 10
29 | 75 | CONCLUIDO | 10.6942 | 9.35 | 6.83 | 51.23 | 0.91 | 8 | 160.64 | 49.1 | 8.25 | 6 | 28.29 | 20045.81 | 74.06 | 204.15 | 26.12 | 17.37 | 2260.78 | 0.67 | 0.75 | 1.15 | 0.14 | 1 | 10
30 | 75 | CONCLUIDO | 10.6946 | 9.35 | 6.83 | 51.22 | 0.94 | 8 | 160.99 | 49.1 | 8.5 | 6 | 28.4 | 20089.72 | 73.86 | 204.14 | 26.12 | 17.37 | 2264.22 | 0.67 | 0.75 | 1.15 | 0.14 | 1 | 10
31 | 75 | CONCLUIDO | 10.7591 | 9.29 | 6.8 | 58.32 | 0.96 | 7 | 161.35 | 49.1 | 8.75 | 5 | 28.5 | 20133.66 | 73.06 | 204.14 | 25.29 | 17.37 | 1851.75 | 0.69 | 0.75 | 1.15 | 0.11 | 1 | 10
32 | 75 | CONCLUIDO | 10.7514 | 9.3 | 6.81 | 58.38 | 0.99 | 7 | 161.71 | 49.1 | 9 | 5 | 28.61 | 20177.64 | 73.37 | 204.2 | 25.58 | 17.37 | 1997.19 | 0.68 | 0.75 | 1.15 | 0.12 | 1 | 10
33 | 75 | CONCLUIDO | 10.7549 | 9.3 | 6.81 | 58.35 | 1.01 | 7 | 162.06 | 49.1 | 9.25 | 5 | 28.72 | 20221.66 | 73.4 | 204.14 | 25.5 | 17.37 | 1957.77 | 0.68 | 0.75 | 1.15 | 0.12 | 1 | 10
34 | 75 | CONCLUIDO | 10.7556 | 9.3 | 6.81 | 58.35 | 1.04 | 7 | 162.42 | 49.1 | 9.5 | 5 | 28.82 | 20265.72 | 73.2 | 204.14 | 25.52 | 17.37 | 1966 | 0.68 | 0.75 | 1.15 | 0.12 | 1 | 10
35 | 75 | CONCLUIDO | 10.7524 | 9.3 | 6.81 | 58.37 | 1.06 | 7 | 162.78 | 49.1 | 9.75 | 5 | 28.93 | 20309.81 | 72.77 | 204.14 | 25.58 | 17.37 | 1997.77 | 0.68 | 0.75 | 1.15 | 0.12 | 1 | 10
36 | 75 | CONCLUIDO | 10.7424 | 9.31 | 6.82 | 58.45 | 1.09 | 7 | 163.13 | 49.1 | 10 | 5 | 29.04 | 20353.94 | 72.51 | 204.15 | 25.76 | 17.37 | 2088.43 | 0.67 | 0.75 | 1.15 | 0.13 | 1 | 10
37 | 75 | CONCLUIDO | 10.8176 | 9.24 | 6.78 | 67.84 | 1.11 | 6 | 163.49 | 49.1 | 10.25 | 4 | 29.15 | 20398.1 | 71.57 | 204.15 | 24.75 | 17.37 | 1589.55 | 0.7 | 0.75 | 1.15 | 0.09 | 1 | 10
38 | 75 | CONCLUIDO | 10.8183 | 9.24 | 6.78 | 67.84 | 1.14 | 6 | 163.85 | 49.1 | 10.5 | 4 | 29.26 | 20442.3 | 71.51 | 204.14 | 24.83 | 17.37 | 1628.61 | 0.7 | 0.75 | 1.14 | 0.09 | 1 | 10
39 | 75 | CONCLUIDO | 10.8131 | 9.25 | 6.79 | 67.88 | 1.16 | 6 | 164.21 | 49.1 | 10.75 | 4 | 29.36 | 20486.54 | 71.63 | 204.14 | 24.86 | 17.37 | 1640.72 | 0.7 | 0.75 | 1.15 | 0.1 | 1 | 10
40 | 75 | CONCLUIDO | 10.816 | 9.25 | 6.79 | 67.86 | 1.18 | 6 | 164.57 | 49.1 | 11 | 4 | 29.47 | 20530.82 | 71.54 | 204.14 | 24.75 | 17.37 | 1586.03 | 0.7 | 0.75 | 1.15 | 0.09 | 1 | 10
41 | 75 | CONCLUIDO | 10.8183 | 9.24 | 6.78 | 67.84 | 1.21 | 6 | 164.93 | 49.1 | 11.25 | 4 | 29.58 | 20575.13 | 71.02 | 204.15 | 24.62 | 17.37 | 1521.82 | 0.71 | 0.75 | 1.15 | 0.09 | 1 | 10
42 | 75 | CONCLUIDO | 10.8095 | 9.25 | 6.79 | 67.91 | 1.23 | 6 | 165.29 | 49.1 | 11.5 | 4 | 29.69 | 20619.48 | 70.92 | 204.16 | 24.99 | 17.37 | 1709.11 | 0.7 | 0.75 | 1.15 | 0.1 | 1 | 10
43 | 75 | CONCLUIDO | 10.8157 | 9.25 | 6.79 | 67.86 | 1.26 | 6 | 165.65 | 49.1 | 11.75 | 4 | 29.8 | 20663.87 | 70.39 | 204.14 | 24.83 | 17.37 | 1625.33 | 0.7 | 0.75 | 1.14 | 0.1 | 1 | 10
44 | 75 | CONCLUIDO | 10.8147 | 9.25 | 6.79 | 67.87 | 1.28 | 6 | 166.01 | 49.1 | 12 | 4 | 29.91 | 20708.3 | 70.39 | 204.15 | 24.77 | 17.37 | 1596.32 | 0.7 | 0.75 | 1.15 | 0.1 | 1 | 10
45 | 75 | CONCLUIDO | 10.8072 | 9.25 | 6.79 | 67.93 | 1.3 | 6 | 166.37 | 49.1 | 12.25 | 4 | 30.02 | 20752.76 | 69.64 | 204.14 | 25.05 | 17.37 | 1738.42 | 0.69 | 0.75 | 1.15 | 0.1 | 1 | 10
46 | 75 | CONCLUIDO | 10.8669 | 9.2 | 6.77 | 81.28 | 1.33 | 5 | 166.73 | 49.1 | 12.5 | 3 | 30.13 | 20797.26 | 69.24 | 204.14 | 24.42 | 17.37 | 1428.29 | 0.71 | 0.75 | 1.14 | 0.08 | 1 | 10
47 | 75 | CONCLUIDO | 10.8663 | 9.2 | 6.77 | 81.28 | 1.35 | 5 | 167.09 | 49.1 | 12.75 | 3 | 30.25 | 20841.8 | 69.43 | 204.14 | 24.46 | 17.37 | 1444.83 | 0.71 | 0.75 | 1.14 | 0.08 | 1 | 10
48 | 75 | CONCLUIDO | 10.8623 | 9.21 | 6.78 | 81.32 | 1.38 | 5 | 167.45 | 49.1 | 13 | 3 | 30.36 | 20886.38 | 69.63 | 204.16 | 24.47 | 17.37 | 1453.92 | 0.71 | 0.75 | 1.15 | 0.09 | 1 | 10
49 | 75 | CONCLUIDO | 10.865 | 9.2 | 6.77 | 81.3 | 1.4 | 5 | 167.81 | 49.1 | 13.25 | 3 | 30.47 | 20930.99 | 69.23 | 204.14 | 24.41 | 17.37 | 1421.74 | 0.71 | 0.75 | 1.15 | 0.08 | 1 | 10
50 | 75 | CONCLUIDO | 10.8663 | 9.2 | 6.77 | 81.28 | 1.42 | 5 | 168.18 | 49.1 | 13.5 | 3 | 30.58 | 20975.64 | 69.03 | 204.14 | 24.5 | 17.37 | 1465.91 | 0.71 | 0.75 | 1.14 | 0.08 | 1 | 10
51 | 75 | CONCLUIDO | 10.8689 | 9.2 | 6.77 | 81.26 | 1.45 | 5 | 168.54 | 49.1 | 13.75 | 3 | 30.69 | 21020.34 | 68.67 | 204.14 | 24.36 | 17.37 | 1396.27 | 0.71 | 0.75 | 1.14 | 0.08 | 1 | 10
52 | 75 | CONCLUIDO | 10.8751 | 9.2 | 6.77 | 81.19 | 1.47 | 5 | 168.9 | 49.1 | 14 | 3 | 30.81 | 21065.06 | 68.21 | 204.14 | 24.18 | 17.37 | 1306.66 | 0.72 | 0.75 | 1.14 | 0.07 | 1 | 10
53 | 75 | CONCLUIDO | 10.8774 | 9.19 | 6.76 | 81.17 | 1.49 | 5 | 169.26 | 49.1 | 14.25 | 3 | 30.92 | 21109.83 | 67.56 | 204.14 | 24.02 | 17.37 | 1229.64 | 0.72 | 0.75 | 1.15 | 0.07 | 1 | 10
54 | 75 | CONCLUIDO | 10.8751 | 9.2 | 6.77 | 81.19 | 1.52 | 5 | 169.63 | 49.1 | 14.5 | 3 | 31.03 | 21154.64 | 66.77 | 204.15 | 24.26 | 17.37 | 1345.77 | 0.72 | 0.75 | 1.14 | 0.07 | 1 | 10
55 | 75 | CONCLUIDO | 10.8755 | 9.2 | 6.77 | 81.19 | 1.54 | 5 | 169.99 | 49.1 | 14.75 | 3 | 31.15 | 21199.48 | 66.41 | 204.14 | 24.15 | 17.37 | 1290.4 | 0.72 | 0.75 | 1.14 | 0.07 | 1 | 10
56 | 75 | CONCLUIDO | 10.8696 | 9.2 | 6.77 | 81.25 | 1.56 | 5 | 170.35 | 49.1 | 15 | 3 | 31.26 | 21244.37 | 66.26 | 204.14 | 24.39 | 17.37 | 1413.35 | 0.71 | 0.75 | 1.14 | 0.08 | 1 | 10
57 | 75 | CONCLUIDO | 10.8686 | 9.2 | 6.77 | 81.26 | 1.58 | 5 | 170.72 | 49.1 | 15.25 | 3 | 31.37 | 21289.29 | 65.64 | 204.14 | 24.26 | 17.37 | 1347.93 | 0.72 | 0.75 | 1.15 | 0.08 | 1 | 10
58 | 75 | CONCLUIDO | 10.9386 | 9.14 | 6.74 | 101.15 | 1.61 | 4 | 171.08 | 49.1 | 15.5 | 2 | 31.49 | 21334.25 | 64.6 | 204.14 | 23.46 | 17.37 | 952.58 | 0.74 | 0.76 | 1.14 | 0.05 | 1 | 10
59 | 75 | CONCLUIDO | 10.9316 | 9.15 | 6.75 | 101.24 | 1.63 | 4 | 171.45 | 49.1 | 15.75 | 2 | 31.6 | 21379.25 | 64.79 | 204.14 | 23.63 | 17.37 | 1039.34 | 0.74 | 0.76 | 1.14 | 0.06 | 1 | 10
60 | 75 | CONCLUIDO | 10.9306 | 9.15 | 6.75 | 101.25 | 1.65 | 4 | 171.81 | 49.1 | 16 | 1 | 31.72 | 21424.29 | 64.92 | 204.16 | 23.63 | 17.37 | 1034.87 | 0.74 | 0.76 | 1.14 | 0.06 | 1 | 10
61 | 75 | CONCLUIDO | 10.93 | 9.15 | 6.75 | 101.26 | 1.67 | 4 | 172.18 | 49.1 | 16.25 | 0 | 31.83 | 21469.36 | 65.03 | 204.15 | 23.57 | 17.37 | 1005.46 | 0.74 | 0.76 | 1.15 | 0.06 | 1 | 10

## RESULTADOS_17
Unnamed: 0 | Volume de calda [L] | STATUS | Capacidade operacional [ha/h] | Tempo de missao [h] | Tempo util [h] | Tempo por voo [min] | Autonomia Projetada [h] | N° Voos | MTOW [kg] | Massa Estrutura [kg] | Combustível [kg] | Abastecimentos | Massa gerador | Potência gerador [W] | Combustível consumido [L] | Calda cons [L] | Distância percorrida [km] | Distância Pulverizando [km] | RTL ACUMULADO[m] | EOC [km/km] | EOC [h/h] | Tempo de manobra [h] | Tempo rtl_rtw [h] | V pulv [m/s] | V desloc [m/s]
0 | 95 | CONCLUIDO | 7.18 | 13.93 | 8.37 | 6.05 | 0.1 | 83 | 185.69 | 53.44 | 1 | 81 | 36.26 | 23136.14 | 113.42 | 204.22 | 74.25 | 17.37 | 25951.85 | 0.23 | 0.61 | 1.27 | 1.68 | 1 | 10
1 | 95 | CONCLUIDO | 7.8251 | 12.78 | 7.97 | 7.59 | 0.12 | 63 | 186.07 | 53.44 | 1.25 | 61 | 36.39 | 23182.76 | 107.76 | 204.17 | 61.45 | 17.37 | 19651.02 | 0.28 | 0.64 | 1.24 | 1.27 | 1 | 10
2 | 95 | CONCLUIDO | 8.2808 | 12.08 | 7.71 | 9.07 | 0.14 | 51 | 186.45 | 53.44 | 1.5 | 49 | 36.51 | 23229.42 | 104.1 | 204.27 | 53.57 | 17.37 | 15770.83 | 0.32 | 0.66 | 1.22 | 1.02 | 1 | 10
3 | 95 | CONCLUIDO | 8.6102 | 11.61 | 7.54 | 10.53 | 0.17 | 43 | 186.83 | 53.44 | 1.75 | 41 | 36.64 | 23276.13 | 101.75 | 204.16 | 48.45 | 17.37 | 13253.53 | 0.36 | 0.68 | 1.21 | 0.85 | 1 | 10
4 | 95 | CONCLUIDO | 8.8803 | 11.26 | 7.42 | 12.02 | 0.19 | 37 | 187.21 | 53.44 | 2 | 35 | 36.77 | 23322.88 | 99.8 | 204.14 | 44.42 | 17.37 | 11268.53 | 0.39 | 0.69 | 1.2 | 0.72 | 1 | 10
5 | 95 | CONCLUIDO | 9.0561 | 11.04 | 7.35 | 13.36 | 0.21 | 33 | 187.59 | 53.44 | 2.25 | 31 | 36.9 | 23369.68 | 98.72 | 204.19 | 42.1 | 17.37 | 10129.75 | 0.41 | 0.7 | 1.19 | 0.65 | 1 | 10
6 | 95 | CONCLUIDO | 9.2486 | 10.81 | 7.26 | 15.03 | 0.24 | 29 | 187.97 | 53.44 | 2.5 | 27 | 37.03 | 23416.52 | 97.44 | 204.18 | 39.76 | 17.37 | 8978.32 | 0.44 | 0.7 | 1.18 | 0.57 | 1 | 10
7 | 95 | CONCLUIDO | 9.3545 | 10.69 | 7.22 | 16.04 | 0.26 | 27 | 188.35 | 53.44 | 2.75 | 25 | 37.16 | 23463.4 | 96.67 | 204.16 | 38.06 | 17.37 | 8135.14 | 0.46 | 0.71 | 1.19 | 0.53 | 1 | 10
8 | 95 | CONCLUIDO | 9.5117 | 10.51 | 7.15 | 17.88 | 0.28 | 24 | 188.73 | 53.44 | 3 | 22 | 37.29 | 23510.33 | 95.6 | 204.15 | 36.24 | 17.37 | 7243.51 | 0.48 | 0.71 | 1.17 | 0.46 | 1 | 10
9 | 95 | CONCLUIDO | 9.6195 | 10.4 | 7.11 | 19.39 | 0.3 | 22 | 189.11 | 53.44 | 3.25 | 20 | 37.42 | 23557.3 | 94.86 | 204.16 | 34.86 | 17.37 | 6562.53 | 0.5 | 0.72 | 1.17 | 0.42 | 1 | 10
10 | 95 | CONCLUIDO | 9.6761 | 10.33 | 7.08 | 20.24 | 0.33 | 21 | 189.49 | 53.44 | 3.5 | 19 | 37.55 | 23604.32 | 94.32 | 204.19 | 34.08 | 17.37 | 6177.13 | 0.51 | 0.72 | 1.17 | 0.39 | 1 | 10
11 | 95 | CONCLUIDO | 9.7746 | 10.23 | 7.05 | 22.28 | 0.35 | 19 | 189.87 | 53.44 | 3.75 | 17 | 37.69 | 23651.38 | 93.76 | 204.14 | 32.94 | 17.37 | 5614.93 | 0.53 | 0.72 | 1.17 | 0.36 | 1 | 10
12 | 95 | CONCLUIDO | 9.8431 | 10.16 | 7.02 | 23.4 | 0.37 | 18 | 190.25 | 53.44 | 4 | 16 | 37.82 | 23698.48 | 93.24 | 204.14 | 32 | 17.37 | 5149.87 | 0.54 | 0.73 | 1.17 | 0.33 | 1 | 10
13 | 95 | CONCLUIDO | 9.8787 | 10.12 | 7.02 | 24.78 | 0.4 | 17 | 190.63 | 53.44 | 4.25 | 15 | 37.95 | 23745.63 | 93.05 | 204.16 | 32.11 | 17.37 | 5213.86 | 0.54 | 0.73 | 1.16 | 0.33 | 1 | 10
14 | 95 | CONCLUIDO | 9.9395 | 10.06 | 7 | 26.24 | 0.42 | 16 | 191.02 | 53.44 | 4.5 | 14 | 38.08 | 23792.83 | 92.56 | 204.16 | 31.13 | 17.37 | 4728.78 | 0.56 | 0.73 | 1.17 | 0.3 | 1 | 10
15 | 95 | CONCLUIDO | 9.9889 | 10.01 | 6.98 | 27.94 | 0.44 | 15 | 191.4 | 53.44 | 4.75 | 13 | 38.22 | 23840.07 | 92.27 | 204.15 | 31.17 | 17.37 | 4753.82 | 0.56 | 0.73 | 1.16 | 0.29 | 1 | 10
16 | 95 | CONCLUIDO | 10.0017 | 10 | 6.97 | 27.89 | 0.46 | 15 | 191.78 | 53.44 | 5 | 13 | 38.35 | 23887.36 | 91.89 | 204.22 | 30.61 | 17.37 | 4472.14 | 0.57 | 0.73 | 1.16 | 0.28 | 1 | 10
17 | 95 | CONCLUIDO | 10.0668 | 9.93 | 6.94 | 29.76 | 0.48 | 14 | 192.17 | 53.44 | 5.25 | 12 | 38.48 | 23934.69 | 91.5 | 204.15 | 29.65 | 17.37 | 3999.21 | 0.59 | 0.74 | 1.16 | 0.25 | 1 | 10
18 | 95 | CONCLUIDO | 10.1178 | 9.88 | 6.93 | 31.99 | 0.51 | 13 | 192.55 | 53.44 | 5.5 | 11 | 38.62 | 23982.06 | 91.06 | 204.14 | 29.37 | 17.37 | 3864.07 | 0.59 | 0.74 | 1.16 | 0.24 | 1 | 10
19 | 95 | CONCLUIDO | 10.1223 | 9.88 | 6.93 | 31.97 | 0.53 | 13 | 192.94 | 53.44 | 5.75 | 11 | 38.75 | 24029.48 | 90.93 | 204.19 | 29.07 | 17.37 | 3711.51 | 0.6 | 0.74 | 1.16 | 0.23 | 1 | 10
20 | 95 | CONCLUIDO | 10.1752 | 9.83 | 6.91 | 34.56 | 0.55 | 12 | 193.32 | 53.44 | 6 | 10 | 38.89 | 24076.95 | 90.55 | 204.17 | 28.92 | 17.37 | 3644.24 | 0.6 | 0.74 | 1.15 | 0.22 | 1 | 10
21 | 95 | CONCLUIDO | 10.1698 | 9.83 | 6.92 | 34.59 | 0.57 | 12 | 193.71 | 53.44 | 6.25 | 10 | 39.02 | 24124.47 | 90.52 | 204.15 | 28.84 | 17.37 | 3603.17 | 0.6 | 0.74 | 1.16 | 0.23 | 1 | 10
22 | 95 | CONCLUIDO | 10.2488 | 9.76 | 6.88 | 37.52 | 0.59 | 11 | 194.09 | 53.44 | 6.5 | 9 | 39.16 | 24172.03 | 89.61 | 204.14 | 27.64 | 17.37 | 3005.83 | 0.63 | 0.74 | 1.15 | 0.19 | 1 | 10
23 | 95 | CONCLUIDO | 10.2447 | 9.76 | 6.88 | 37.54 | 0.62 | 11 | 194.48 | 53.44 | 6.75 | 9 | 39.29 | 24219.63 | 89.64 | 204.15 | 27.81 | 17.37 | 3091.7 | 0.62 | 0.74 | 1.15 | 0.19 | 1 | 10
24 | 95 | CONCLUIDO | 10.2421 | 9.76 | 6.89 | 37.56 | 0.64 | 11 | 194.86 | 53.44 | 7 | 9 | 39.43 | 24267.28 | 89.37 | 204.18 | 27.9 | 17.37 | 3139.5 | 0.62 | 0.74 | 1.15 | 0.19 | 1 | 10
25 | 95 | CONCLUIDO | 10.3031 | 9.71 | 6.87 | 41.19 | 0.66 | 10 | 195.25 | 53.44 | 7.25 | 8 | 39.57 | 24314.98 | 88.83 | 204.15 | 27.3 | 17.37 | 2841.04 | 0.64 | 0.74 | 1.15 | 0.17 | 1 | 10
26 | 95 | CONCLUIDO | 10.3001 | 9.71 | 6.87 | 41.21 | 0.68 | 10 | 195.64 | 53.44 | 7.5 | 8 | 39.7 | 24362.73 | 88.84 | 204.14 | 27.33 | 17.37 | 2855.01 | 0.64 | 0.74 | 1.15 | 0.18 | 1 | 10
27 | 95 | CONCLUIDO | 10.3007 | 9.71 | 6.87 | 41.2 | 0.7 | 10 | 196.03 | 53.44 | 7.75 | 8 | 39.84 | 24410.52 | 88.77 | 204.17 | 27.32 | 17.37 | 2853.9 | 0.64 | 0.74 | 1.15 | 0.18 | 1 | 10
28 | 95 | CONCLUIDO | 10.3546 | 9.66 | 6.85 | 45.69 | 0.72 | 9 | 196.41 | 53.44 | 8 | 7 | 39.98 | 24458.36 | 88.35 | 204.19 | 26.81 | 17.37 | 2601.43 | 0.65 | 0.75 | 1.15 | 0.16 | 1 | 10
29 | 95 | CONCLUIDO | 10.3514 | 9.66 | 6.86 | 45.71 | 0.74 | 9 | 196.8 | 53.44 | 8.25 | 7 | 40.12 | 24506.24 | 88.52 | 204.14 | 26.98 | 17.37 | 2687.88 | 0.64 | 0.74 | 1.15 | 0.17 | 1 | 10
30 | 95 | CONCLUIDO | 10.3502 | 9.66 | 6.86 | 45.72 | 0.77 | 9 | 197.19 | 53.44 | 8.5 | 7 | 40.26 | 24554.18 | 88.3 | 204.15 | 26.99 | 17.37 | 2691.38 | 0.64 | 0.74 | 1.15 | 0.17 | 1 | 10
31 | 95 | CONCLUIDO | 10.352 | 9.66 | 6.86 | 45.71 | 0.79 | 9 | 197.58 | 53.44 | 8.75 | 7 | 40.39 | 24602.15 | 88.04 | 204.14 | 26.99 | 17.37 | 2694.76 | 0.64 | 0.74 | 1.15 | 0.17 | 1 | 10
32 | 95 | CONCLUIDO | 10.4158 | 9.6 | 6.83 | 51.26 | 0.81 | 8 | 197.97 | 53.44 | 9 | 6 | 40.53 | 24650.18 | 87.47 | 204.15 | 26.34 | 17.37 | 2374.4 | 0.66 | 0.75 | 1.15 | 0.14 | 1 | 10
33 | 95 | CONCLUIDO | 10.4327 | 9.59 | 6.82 | 51.14 | 0.83 | 8 | 198.36 | 53.44 | 9.25 | 6 | 40.67 | 24698.26 | 87.06 | 204.15 | 25.81 | 17.37 | 2109.38 | 0.67 | 0.75 | 1.15 | 0.13 | 1 | 10
34 | 95 | CONCLUIDO | 10.4212 | 9.6 | 6.83 | 51.22 | 0.85 | 8 | 198.75 | 53.44 | 9.5 | 6 | 40.81 | 24746.38 | 87.03 | 204.14 | 26.09 | 17.37 | 2246.74 | 0.67 | 0.75 | 1.15 | 0.14 | 1 | 10
35 | 95 | CONCLUIDO | 10.4251 | 9.59 | 6.83 | 51.19 | 0.87 | 8 | 199.14 | 53.44 | 9.75 | 6 | 40.95 | 24794.55 | 86.78 | 204.16 | 26.13 | 17.37 | 2269.6 | 0.66 | 0.75 | 1.15 | 0.13 | 1 | 10
36 | 95 | CONCLUIDO | 10.4206 | 9.6 | 6.83 | 51.23 | 0.89 | 8 | 199.53 | 53.44 | 10 | 6 | 41.1 | 24842.77 | 86.66 | 204.14 | 26.09 | 17.37 | 2249.74 | 0.67 | 0.75 | 1.15 | 0.14 | 1 | 10
37 | 95 | CONCLUIDO | 10.4941 | 9.53 | 6.8 | 58.29 | 0.91 | 7 | 199.92 | 53.44 | 10.25 | 5 | 41.24 | 24891.03 | 85.86 | 204.14 | 25.27 | 17.37 | 1842.32 | 0.69 | 0.75 | 1.15 | 0.11 | 1 | 10
38 | 95 | CONCLUIDO | 10.4935 | 9.53 | 6.8 | 58.29 | 0.93 | 7 | 200.31 | 53.44 | 10.5 | 5 | 41.38 | 24939.35 | 86.1 | 204.16 | 25.25 | 17.37 | 1834.79 | 0.69 | 0.75 | 1.15 | 0.11 | 1 | 10
39 | 95 | CONCLUIDO | 10.4898 | 9.53 | 6.8 | 58.32 | 0.95 | 7 | 200.71 | 53.44 | 10.75 | 5 | 41.52 | 24987.71 | 86.27 | 204.14 | 25.31 | 17.37 | 1859.84 | 0.69 | 0.75 | 1.15 | 0.11 | 1 | 10
40 | 95 | CONCLUIDO | 10.4761 | 9.55 | 6.82 | 58.43 | 0.97 | 7 | 201.1 | 53.44 | 11 | 5 | 41.66 | 25036.12 | 86.29 | 204.15 | 25.72 | 17.37 | 2067.36 | 0.68 | 0.75 | 1.15 | 0.12 | 1 | 10
41 | 95 | CONCLUIDO | 10.4837 | 9.54 | 6.81 | 58.37 | 0.99 | 7 | 201.49 | 53.44 | 11.25 | 5 | 41.81 | 25084.58 | 86.03 | 204.14 | 25.6 | 17.37 | 2008.77 | 0.68 | 0.75 | 1.15 | 0.12 | 1 | 10
42 | 95 | CONCLUIDO | 10.4834 | 9.54 | 6.81 | 58.37 | 1.01 | 7 | 201.88 | 53.44 | 11.5 | 5 | 41.95 | 25133.09 | 85.73 | 204.14 | 25.57 | 17.37 | 1994.16 | 0.68 | 0.75 | 1.15 | 0.12 | 1 | 10
43 | 95 | CONCLUIDO | 10.4712 | 9.55 | 6.82 | 58.46 | 1.03 | 7 | 202.28 | 53.44 | 11.75 | 5 | 42.09 | 25181.64 | 85.58 | 204.2 | 25.88 | 17.37 | 2147.24 | 0.67 | 0.75 | 1.15 | 0.13 | 1 | 10
44 | 95 | CONCLUIDO | 10.4874 | 9.54 | 6.81 | 58.34 | 1.05 | 7 | 202.67 | 53.44 | 12 | 5 | 42.24 | 25230.25 | 85.05 | 204.14 | 25.46 | 17.37 | 1935.02 | 0.68 | 0.75 | 1.15 | 0.12 | 1 | 10
45 | 95 | CONCLUIDO | 10.5553 | 9.47 | 6.78 | 67.82 | 1.07 | 6 | 203.07 | 53.44 | 12.25 | 4 | 42.38 | 25279.03 | 84.53 | 204.14 | 24.67 | 17.37 | 1545.05 | 0.7 | 0.75 | 1.14 | 0.09 | 1 | 10
46 | 95 | CONCLUIDO | 10.5491 | 9.48 | 6.79 | 67.88 | 1.09 | 6 | 203.46 | 53.44 | 12.5 | 4 | 42.53 | 25327.74 | 84.59 | 204.14 | 24.84 | 17.37 | 1634.62 | 0.7 | 0.75 | 1.15 | 0.1 | 1 | 10
47 | 95 | CONCLUIDO | 10.5479 | 9.48 | 6.79 | 67.89 | 1.11 | 6 | 203.86 | 53.44 | 12.75 | 4 | 42.67 | 25376.49 | 84.71 | 204.14 | 24.85 | 17.37 | 1635.97 | 0.7 | 0.75 | 1.15 | 0.1 | 1 | 10
48 | 95 | CONCLUIDO | 10.5482 | 9.48 | 6.79 | 67.88 | 1.13 | 6 | 204.25 | 53.44 | 13 | 4 | 42.82 | 25425.3 | 84.65 | 204.16 | 24.97 | 17.37 | 1697.51 | 0.7 | 0.75 | 1.14 | 0.1 | 1 | 10
49 | 95 | CONCLUIDO | 10.5572 | 9.47 | 6.78 | 67.8 | 1.15 | 6 | 204.65 | 53.44 | 13.25 | 4 | 42.96 | 25474.16 | 84.34 | 204.14 | 24.59 | 17.37 | 1504.89 | 0.71 | 0.75 | 1.15 | 0.09 | 1 | 10
50 | 95 | CONCLUIDO | 10.5479 | 9.48 | 6.79 | 67.89 | 1.17 | 6 | 205.05 | 53.44 | 13.5 | 4 | 43.11 | 25523.06 | 84.2 | 204.14 | 24.87 | 17.37 | 1645.98 | 0.7 | 0.75 | 1.15 | 0.1 | 1 | 10
51 | 95 | CONCLUIDO | 10.5399 | 9.49 | 6.8 | 67.96 | 1.19 | 6 | 205.44 | 53.44 | 13.75 | 4 | 43.26 | 25572.02 | 84.12 | 204.14 | 25.12 | 17.37 | 1772.21 | 0.69 | 0.75 | 1.15 | 0.1 | 1 | 10
52 | 95 | CONCLUIDO | 10.5485 | 9.48 | 6.79 | 67.88 | 1.21 | 6 | 205.84 | 53.44 | 14 | 4 | 43.4 | 25621.03 | 83.68 | 204.14 | 24.83 | 17.37 | 1626.31 | 0.7 | 0.75 | 1.15 | 0.1 | 1 | 10
53 | 95 | CONCLUIDO | 10.5498 | 9.48 | 6.79 | 67.87 | 1.23 | 6 | 206.24 | 53.44 | 14.25 | 4 | 43.55 | 25670.09 | 83.59 | 204.14 | 24.81 | 17.37 | 1616.1 | 0.7 | 0.75 | 1.15 | 0.1 | 1 | 10
54 | 95 | CONCLUIDO | 10.5442 | 9.48 | 6.79 | 67.92 | 1.25 | 6 | 206.64 | 53.44 | 14.5 | 4 | 43.7 | 25719.19 | 83.38 | 204.14 | 24.95 | 17.37 | 1687.38 | 0.7 | 0.75 | 1.15 | 0.1 | 1 | 10
55 | 95 | CONCLUIDO | 10.6132 | 9.42 | 6.77 | 81.21 | 1.27 | 5 | 207.03 | 53.44 | 14.75 | 3 | 43.85 | 25768.35 | 82.33 | 204.14 | 24.22 | 17.37 | 1328.64 | 0.72 | 0.75 | 1.14 | 0.08 | 1 | 10
56 | 95 | CONCLUIDO | 10.6088 | 9.43 | 6.77 | 81.26 | 1.28 | 5 | 207.43 | 53.44 | 15 | 3 | 44 | 25817.56 | 82.61 | 204.14 | 24.4 | 17.37 | 1417.14 | 0.71 | 0.75 | 1.14 | 0.08 | 1 | 10
57 | 95 | CONCLUIDO | 10.606 | 9.43 | 6.77 | 81.29 | 1.3 | 5 | 207.83 | 53.44 | 15.25 | 3 | 44.15 | 25866.82 | 82.85 | 204.14 | 24.5 | 17.37 | 1465.25 | 0.71 | 0.75 | 1.14 | 0.08 | 1 | 10
58 | 95 | CONCLUIDO | 10.6088 | 9.43 | 6.77 | 81.26 | 1.32 | 5 | 208.23 | 53.44 | 15.5 | 3 | 44.3 | 25916.13 | 82.91 | 204.14 | 24.37 | 17.37 | 1401.29 | 0.71 | 0.75 | 1.14 | 0.08 | 1 | 10
59 | 95 | CONCLUIDO | 10.6051 | 9.43 | 6.77 | 81.3 | 1.34 | 5 | 208.63 | 53.44 | 15.75 | 3 | 44.45 | 25965.5 | 82.89 | 204.14 | 24.48 | 17.37 | 1458.19 | 0.71 | 0.75 | 1.14 | 0.08 | 1 | 10
60 | 95 | CONCLUIDO | 10.6098 | 9.43 | 6.77 | 81.25 | 1.36 | 5 | 209.03 | 53.44 | 16 | 3 | 44.6 | 26014.91 | 82.65 | 204.14 | 24.41 | 17.37 | 1421.8 | 0.71 | 0.75 | 1.14 | 0.08 | 1 | 10
61 | 95 | CONCLUIDO | 10.6029 | 9.43 | 6.78 | 81.32 | 1.38 | 5 | 209.43 | 53.44 | 16.25 | 3 | 44.75 | 26064.38 | 82.59 | 204.14 | 24.51 | 17.37 | 1470.26 | 0.71 | 0.75 | 1.14 | 0.09 | 1 | 10
62 | 95 | CONCLUIDO | 10.6085 | 9.43 | 6.77 | 81.26 | 1.4 | 5 | 209.84 | 53.44 | 16.5 | 3 | 44.9 | 26113.9 | 82.33 | 204.18 | 24.39 | 17.37 | 1412.57 | 0.71 | 0.75 | 1.14 | 0.08 | 1 | 10
63 | 95 | CONCLUIDO | 10.6085 | 9.43 | 6.77 | 81.26 | 1.42 | 5 | 210.24 | 53.44 | 16.75 | 3 | 45.05 | 26163.47 | 82.13 | 204.14 | 24.33 | 17.37 | 1382.21 | 0.71 | 0.75 | 1.14 | 0.08 | 1 | 10
64 | 95 | CONCLUIDO | 10.6154 | 9.42 | 6.77 | 81.19 | 1.43 | 5 | 210.64 | 53.44 | 17 | 3 | 45.21 | 26213.09 | 81.65 | 204.14 | 24.14 | 17.37 | 1286.39 | 0.72 | 0.75 | 1.14 | 0.07 | 1 | 10
65 | 95 | CONCLUIDO | 10.6173 | 9.42 | 6.76 | 81.17 | 1.45 | 5 | 211.04 | 53.44 | 17.25 | 3 | 45.36 | 26262.77 | 81.18 | 204.15 | 24.06 | 17.37 | 1249.26 | 0.72 | 0.76 | 1.14 | 0.07 | 1 | 10
66 | 95 | CONCLUIDO | 10.6104 | 9.42 | 6.77 | 81.24 | 1.47 | 5 | 211.45 | 53.44 | 17.5 | 3 | 45.51 | 26312.5 | 80.69 | 204.14 | 24.2 | 17.37 | 1319.28 | 0.72 | 0.75 | 1.15 | 0.08 | 1 | 10
67 | 95 | CONCLUIDO | 10.6132 | 9.42 | 6.77 | 81.21 | 1.49 | 5 | 211.85 | 53.44 | 17.75 | 3 | 45.67 | 26362.28 | 80.27 | 204.18 | 24.18 | 17.37 | 1305.92 | 0.72 | 0.75 | 1.14 | 0.08 | 1 | 10
68 | 95 | CONCLUIDO | 10.6091 | 9.43 | 6.77 | 81.25 | 1.51 | 5 | 212.25 | 53.44 | 18 | 3 | 45.82 | 26412.11 | 80.3 | 204.15 | 24.25 | 17.37 | 1340.12 | 0.72 | 0.75 | 1.15 | 0.08 | 1 | 10
69 | 95 | CONCLUIDO | 10.6057 | 9.43 | 6.77 | 81.29 | 1.52 | 5 | 212.66 | 53.44 | 18.25 | 3 | 45.97 | 26462 | 80.04 | 204.14 | 24.45 | 17.37 | 1441.87 | 0.71 | 0.75 | 1.14 | 0.08 | 1 | 10
70 | 95 | CONCLUIDO | 10.6101 | 9.43 | 6.77 | 81.24 | 1.54 | 5 | 213.06 | 53.44 | 18.5 | 3 | 46.13 | 26511.94 | 79.52 | 204.14 | 24.24 | 17.37 | 1335.18 | 0.72 | 0.75 | 1.15 | 0.08 | 1 | 10
71 | 95 | CONCLUIDO | 10.6847 | 9.36 | 6.74 | 101.12 | 1.56 | 4 | 213.47 | 53.44 | 18.75 | 2 | 46.28 | 26561.93 | 78.57 | 204.14 | 23.44 | 17.37 | 942.02 | 0.74 | 0.76 | 1.14 | 0.05 | 1 | 10
72 | 95 | CONCLUIDO | 10.6806 | 9.36 | 6.75 | 101.18 | 1.58 | 4 | 213.87 | 53.44 | 19 | 2 | 46.44 | 26611.98 | 78.64 | 204.14 | 23.49 | 17.37 | 969.25 | 0.74 | 0.76 | 1.14 | 0.05 | 1 | 10
73 | 95 | CONCLUIDO | 10.6784 | 9.36 | 6.75 | 101.21 | 1.6 | 4 | 214.28 | 53.44 | 19.25 | 2 | 46.6 | 26662.08 | 78.76 | 204.15 | 23.63 | 17.37 | 1038.13 | 0.74 | 0.76 | 1.14 | 0.06 | 1 | 10
74 | 95 | CONCLUIDO | 10.6768 | 9.37 | 6.75 | 101.23 | 1.61 | 4 | 214.69 | 53.44 | 19.5 | 2 | 46.75 | 26712.23 | 78.93 | 204.14 | 23.65 | 17.37 | 1046.69 | 0.73 | 0.76 | 1.14 | 0.06 | 1 | 10
75 | 95 | CONCLUIDO | 10.672 | 9.37 | 6.75 | 101.29 | 1.63 | 4 | 215.09 | 53.44 | 19.75 | 2 | 46.91 | 26762.44 | 78.93 | 204.18 | 23.7 | 17.37 | 1073.33 | 0.73 | 0.76 | 1.14 | 0.06 | 1 | 10
76 | 95 | CONCLUIDO | 10.68 | 9.36 | 6.75 | 101.19 | 1.65 | 4 | 215.5 | 53.44 | 20 | 2 | 47.07 | 26812.71 | 79.16 | 204.14 | 23.58 | 17.37 | 1010.69 | 0.74 | 0.76 | 1.14 | 0.05 | 1 | 10
77 | 95 | CONCLUIDO | 10.685 | 9.36 | 6.74 | 101.12 | 1.67 | 4 | 215.91 | 53.44 | 20.25 | 2 | 47.23 | 26863.02 | 79.17 | 204.14 | 23.42 | 17.37 | 932.1 | 0.74 | 0.76 | 1.14 | 0.05 | 1 | 10
78 | 95 | CONCLUIDO | 10.6809 | 9.36 | 6.75 | 101.17 | 1.68 | 4 | 216.32 | 53.44 | 20.5 | 2 | 47.38 | 26913.4 | 79.18 | 204.14 | 23.55 | 17.37 | 998.5 | 0.74 | 0.76 | 1.14 | 0.05 | 1 | 10
79 | 95 | CONCLUIDO | 10.6746 | 9.37 | 6.75 | 101.26 | 1.7 | 4 | 216.73 | 53.44 | 20.75 | 2 | 47.54 | 26963.82 | 79.02 | 204.14 | 23.67 | 17.37 | 1058.29 | 0.73 | 0.76 | 1.14 | 0.06 | 1 | 10
80 | 95 | CONCLUIDO | 10.6743 | 9.37 | 6.75 | 101.26 | 1.72 | 4 | 217.14 | 53.44 | 21 | 2 | 47.7 | 27014.3 | 78.94 | 204.14 | 23.65 | 17.37 | 1049.03 | 0.73 | 0.76 | 1.14 | 0.06 | 1 | 10
81 | 95 | CONCLUIDO | 10.6749 | 9.37 | 6.75 | 101.25 | 1.74 | 4 | 217.55 | 53.44 | 21.25 | 2 | 47.86 | 27064.84 | 78.8 | 204.14 | 23.64 | 17.37 | 1043.84 | 0.73 | 0.76 | 1.14 | 0.06 | 1 | 10
82 | 95 | CONCLUIDO | 10.6784 | 9.36 | 6.75 | 101.21 | 1.75 | 4 | 217.96 | 53.44 | 21.5 | 2 | 48.02 | 27115.43 | 78.59 | 204.18 | 23.58 | 17.37 | 1010.38 | 0.74 | 0.76 | 1.14 | 0.06 | 1 | 10
83 | 95 | CONCLUIDO | 10.6825 | 9.36 | 6.74 | 101.15 | 1.77 | 4 | 218.37 | 53.44 | 21.75 | 2 | 48.18 | 27166.08 | 78.41 | 204.14 | 23.52 | 17.37 | 982.35 | 0.74 | 0.76 | 1.14 | 0.05 | 1 | 10
84 | 95 | CONCLUIDO | 10.686 | 9.36 | 6.74 | 101.11 | 1.79 | 4 | 218.78 | 53.44 | 22 | 2 | 48.34 | 27216.79 | 78.05 | 204.14 | 23.37 | 17.37 | 906.39 | 0.74 | 0.76 | 1.14 | 0.05 | 1 | 10
85 | 95 | CONCLUIDO | 10.6847 | 9.36 | 6.74 | 101.12 | 1.8 | 4 | 219.19 | 53.44 | 22.25 | 2 | 48.51 | 27267.55 | 77.74 | 204.14 | 23.45 | 17.37 | 946.55 | 0.74 | 0.76 | 1.14 | 0.05 | 1 | 10
86 | 95 | CONCLUIDO | 10.6844 | 9.36 | 6.74 | 101.13 | 1.82 | 4 | 219.6 | 53.44 | 22.5 | 2 | 48.67 | 27318.36 | 77.45 | 204.14 | 23.42 | 17.37 | 933.24 | 0.74 | 0.76 | 1.14 | 0.05 | 1 | 10
87 | 95 | CONCLUIDO | 10.6857 | 9.36 | 6.74 | 101.11 | 1.84 | 4 | 220.01 | 53.44 | 22.75 | 2 | 48.83 | 27369.23 | 76.98 | 204.14 | 23.41 | 17.37 | 925.61 | 0.74 | 0.76 | 1.14 | 0.05 | 1 | 10
88 | 95 | CONCLUIDO | 10.6911 | 9.35 | 6.74 | 101.04 | 1.85 | 4 | 220.43 | 53.44 | 23 | 2 | 48.99 | 27420.16 | 76.56 | 204.14 | 23.17 | 17.37 | 808.22 | 0.75 | 0.76 | 1.14 | 0.04 | 1 | 10
89 | 95 | CONCLUIDO | 10.6949 | 9.35 | 6.73 | 100.99 | 1.87 | 4 | 220.84 | 53.44 | 23.25 | 2 | 49.16 | 27471.15 | 76.22 | 204.14 | 23.07 | 17.37 | 756.02 | 0.75 | 0.76 | 1.14 | 0.04 | 1 | 10
90 | 95 | CONCLUIDO | 10.6895 | 9.36 | 6.74 | 101.06 | 1.89 | 4 | 221.25 | 53.44 | 23.5 | 1 | 49.32 | 27522.19 | 75.93 | 204.14 | 23.15 | 17.37 | 798.24 | 0.75 | 0.76 | 1.14 | 0.05 | 1 | 10
91 | 95 | CONCLUIDO | 10.6901 | 9.35 | 6.74 | 101.05 | 1.9 | 4 | 221.67 | 53.44 | 23.75 | 1 | 49.48 | 27573.29 | 75.8 | 204.14 | 23.17 | 17.37 | 809.42 | 0.75 | 0.76 | 1.14 | 0.05 | 1 | 10
92 | 95 | CONCLUIDO | 10.6885 | 9.36 | 6.74 | 101.08 | 1.92 | 4 | 222.08 | 53.44 | 24 | 1 | 49.65 | 27624.44 | 75.7 | 204.14 | 23.19 | 17.37 | 818.65 | 0.75 | 0.76 | 1.14 | 0.05 | 1 | 10
93 | 95 | CONCLUIDO | 10.6876 | 9.36 | 6.74 | 101.09 | 1.94 | 4 | 222.5 | 53.44 | 24.25 | 1 | 49.81 | 27675.78 | 75.57 | 204.14 | 23.24 | 17.37 | 840.17 | 0.75 | 0.76 | 1.14 | 0.05 | 1 | 10
94 | 95 | CONCLUIDO | 10.6869 | 9.36 | 6.74 | 101.1 | 1.95 | 4 | 222.92 | 53.44 | 24.5 | 0 | 49.98 | 27727.05 | 75.42 | 204.14 | 23.25 | 17.37 | 846.62 | 0.75 | 0.76 | 1.14 | 0.05 | 1 | 10

## RESULTADOS_9
Unnamed: 0 | Volume de calda [L] | STATUS | Capacidade operacional [ha/h] | Tempo de missao [h] | Tempo util [h] | Tempo por voo [min] | Autonomia Projetada [h] | N° Voos | MTOW [kg] | Massa Estrutura [kg] | Combustível [kg] | Abastecimentos | Massa gerador | Potência gerador [W] | Combustível consumido [L] | Calda cons [L] | Distância percorrida [km] | Distância Pulverizando [km] | RTL ACUMULADO[m] | EOC [km/km] | EOC [h/h] | Tempo de manobra [h] | Tempo rtl_rtw [h] | V pulv [m/s] | V desloc [m/s]
0 | 55 | CONCLUIDO | 8.8626 | 11.28 | 7.84 | 8.25 | 0.15 | 57 | 116.05 | 43.4 | 1 | 55 | 16.65 | 14546.17 | 77.78 | 204.19 | 57.49 | 17.37 | 17701.33 | 0.3 | 0.65 | 1.23 | 1.14 | 1 | 10
1 | 55 | CONCLUIDO | 9.339 | 10.71 | 7.57 | 10.33 | 0.19 | 44 | 116.37 | 43.4 | 1.25 | 42 | 16.72 | 14585.96 | 74.82 | 204.18 | 49.19 | 17.37 | 13617.93 | 0.35 | 0.67 | 1.21 | 0.88 | 1 | 10
2 | 55 | CONCLUIDO | 9.6704 | 10.34 | 7.4 | 12.33 | 0.23 | 36 | 116.69 | 43.4 | 1.5 | 34 | 16.79 | 14625.77 | 72.8 | 204.18 | 43.65 | 17.37 | 10887.51 | 0.4 | 0.69 | 1.2 | 0.7 | 1 | 10
3 | 55 | CONCLUIDO | 9.8787 | 10.12 | 7.3 | 14.13 | 0.26 | 31 | 117.01 | 43.4 | 1.75 | 29 | 16.86 | 14665.62 | 71.48 | 204.16 | 40.52 | 17.37 | 9346.4 | 0.43 | 0.7 | 1.19 | 0.61 | 1 | 10
4 | 55 | CONCLUIDO | 10.0533 | 9.95 | 7.22 | 16.04 | 0.3 | 27 | 117.34 | 43.4 | 2 | 25 | 16.94 | 14705.49 | 70.44 | 204.17 | 38.09 | 17.37 | 8150.21 | 0.46 | 0.71 | 1.18 | 0.53 | 1 | 10
5 | 55 | CONCLUIDO | 10.2389 | 9.77 | 7.13 | 18.61 | 0.34 | 23 | 117.66 | 43.4 | 2.25 | 21 | 17.01 | 14745.39 | 69.19 | 204.23 | 35.67 | 17.37 | 6961.87 | 0.49 | 0.72 | 1.17 | 0.44 | 1 | 10
6 | 55 | CONCLUIDO | 10.3395 | 9.67 | 7.09 | 20.25 | 0.37 | 21 | 117.98 | 43.4 | 2.5 | 19 | 17.08 | 14785.31 | 68.48 | 204.22 | 34.21 | 17.37 | 6243.98 | 0.51 | 0.72 | 1.17 | 0.39 | 1 | 10
7 | 55 | CONCLUIDO | 10.436 | 9.58 | 7.04 | 22.24 | 0.41 | 19 | 118.31 | 43.4 | 2.75 | 17 | 17.16 | 14825.26 | 67.77 | 204.15 | 32.93 | 17.37 | 5611.42 | 0.53 | 0.72 | 1.16 | 0.35 | 1 | 10
8 | 55 | CONCLUIDO | 10.5282 | 9.5 | 7.01 | 24.73 | 0.45 | 17 | 118.63 | 43.4 | 3 | 15 | 17.23 | 14865.24 | 66.85 | 204.15 | 31.47 | 17.37 | 4894.42 | 0.55 | 0.73 | 1.17 | 0.32 | 1 | 10
9 | 55 | CONCLUIDO | 10.5783 | 9.45 | 6.99 | 26.2 | 0.48 | 16 | 118.96 | 43.4 | 3.25 | 14 | 17.31 | 14905.25 | 66.54 | 204.15 | 31.23 | 17.37 | 4775.7 | 0.56 | 0.73 | 1.16 | 0.3 | 1 | 10
10 | 55 | CONCLUIDO | 10.6333 | 9.4 | 6.96 | 27.85 | 0.52 | 15 | 119.28 | 43.4 | 3.5 | 13 | 17.38 | 14945.29 | 66.04 | 204.14 | 30.18 | 17.37 | 4256.71 | 0.58 | 0.73 | 1.16 | 0.27 | 1 | 10
11 | 55 | CONCLUIDO | 10.6752 | 9.37 | 6.95 | 29.78 | 0.55 | 14 | 119.61 | 43.4 | 3.75 | 12 | 17.46 | 14985.35 | 65.75 | 204.16 | 29.79 | 17.37 | 4069.59 | 0.58 | 0.73 | 1.16 | 0.26 | 1 | 10
12 | 55 | CONCLUIDO | 10.7188 | 9.33 | 6.93 | 32.01 | 0.59 | 13 | 119.93 | 43.4 | 4 | 11 | 17.53 | 15025.44 | 65.17 | 204.15 | 29.37 | 17.37 | 3864.75 | 0.59 | 0.74 | 1.16 | 0.24 | 1 | 10
13 | 55 | CONCLUIDO | 10.7713 | 9.28 | 6.91 | 34.57 | 0.62 | 12 | 120.26 | 43.4 | 4.25 | 10 | 17.61 | 15065.56 | 64.67 | 204.14 | 28.82 | 17.37 | 3594.31 | 0.6 | 0.74 | 1.15 | 0.22 | 1 | 10
14 | 55 | CONCLUIDO | 10.772 | 9.28 | 6.91 | 34.56 | 0.66 | 12 | 120.58 | 43.4 | 4.5 | 10 | 17.68 | 15105.7 | 64.24 | 204.14 | 28.72 | 17.37 | 3541.66 | 0.6 | 0.74 | 1.16 | 0.22 | 1 | 10
15 | 55 | CONCLUIDO | 10.832 | 9.23 | 6.88 | 37.55 | 0.69 | 11 | 120.91 | 43.4 | 4.75 | 9 | 17.76 | 15145.88 | 63.72 | 204.17 | 27.64 | 17.37 | 3004.95 | 0.63 | 0.74 | 1.16 | 0.19 | 1 | 10
16 | 55 | CONCLUIDO | 10.8903 | 9.18 | 6.86 | 41.16 | 0.73 | 10 | 121.23 | 43.4 | 5 | 8 | 17.83 | 15186.08 | 62.81 | 204.14 | 27.17 | 17.37 | 2775.04 | 0.64 | 0.74 | 1.15 | 0.17 | 1 | 10
17 | 55 | CONCLUIDO | 10.8834 | 9.19 | 6.87 | 41.19 | 0.76 | 10 | 121.56 | 43.4 | 5.25 | 8 | 17.91 | 15226.31 | 62.74 | 204.14 | 27.24 | 17.37 | 2813.75 | 0.64 | 0.74 | 1.15 | 0.17 | 1 | 10
18 | 55 | CONCLUIDO | 10.8751 | 9.2 | 6.87 | 41.23 | 0.8 | 10 | 121.89 | 43.4 | 5.5 | 8 | 17.99 | 15266.56 | 62.42 | 204.15 | 27.32 | 17.37 | 2852.14 | 0.64 | 0.74 | 1.16 | 0.18 | 1 | 10
19 | 55 | CONCLUIDO | 10.916 | 9.16 | 6.86 | 45.74 | 0.83 | 9 | 122.21 | 43.4 | 5.75 | 7 | 18.06 | 15306.85 | 62.39 | 204.14 | 27.13 | 17.37 | 2761.53 | 0.64 | 0.74 | 1.15 | 0.17 | 1 | 10
20 | 55 | CONCLUIDO | 10.9243 | 9.15 | 6.85 | 45.7 | 0.86 | 9 | 122.54 | 43.4 | 6 | 7 | 18.14 | 15347.16 | 61.89 | 204.14 | 27.02 | 17.37 | 2706.48 | 0.64 | 0.74 | 1.15 | 0.16 | 1 | 10
21 | 55 | CONCLUIDO | 10.9756 | 9.11 | 6.84 | 51.27 | 0.9 | 8 | 122.87 | 43.4 | 6.25 | 6 | 18.22 | 15387.5 | 61.06 | 204.16 | 26.37 | 17.37 | 2385.49 | 0.66 | 0.75 | 1.15 | 0.14 | 1 | 10
22 | 55 | CONCLUIDO | 10.993 | 9.1 | 6.82 | 51.16 | 0.93 | 8 | 123.19 | 43.4 | 6.5 | 6 | 18.29 | 15427.87 | 60.55 | 204.14 | 25.89 | 17.37 | 2148.17 | 0.67 | 0.75 | 1.15 | 0.13 | 1 | 10
23 | 55 | CONCLUIDO | 10.9813 | 9.11 | 6.83 | 51.23 | 0.96 | 8 | 123.52 | 43.4 | 6.75 | 6 | 18.37 | 15468.27 | 60.27 | 204.14 | 26.08 | 17.37 | 2243.64 | 0.67 | 0.75 | 1.15 | 0.14 | 1 | 10
24 | 55 | CONCLUIDO | 10.9806 | 9.11 | 6.83 | 51.24 | 1 | 8 | 123.85 | 43.4 | 7 | 6 | 18.45 | 15508.69 | 59.83 | 204.14 | 26.09 | 17.37 | 2248.42 | 0.67 | 0.75 | 1.15 | 0.14 | 1 | 10
25 | 55 | CONCLUIDO | 11.0416 | 9.06 | 6.81 | 58.33 | 1.03 | 7 | 124.18 | 43.4 | 7.25 | 5 | 18.53 | 15549.15 | 59.44 | 204.16 | 25.39 | 17.37 | 1903.13 | 0.68 | 0.75 | 1.15 | 0.11 | 1 | 10
26 | 55 | CONCLUIDO | 11.0308 | 9.07 | 6.81 | 58.41 | 1.06 | 7 | 124.51 | 43.4 | 7.5 | 5 | 18.61 | 15589.63 | 59.49 | 204.14 | 25.65 | 17.37 | 2033.97 | 0.68 | 0.75 | 1.15 | 0.12 | 1 | 10
27 | 55 | CONCLUIDO | 11.0311 | 9.07 | 6.81 | 58.4 | 1.1 | 7 | 124.83 | 43.4 | 7.75 | 5 | 18.68 | 15630.14 | 59.1 | 204.14 | 25.62 | 17.37 | 2018.35 | 0.68 | 0.75 | 1.15 | 0.12 | 1 | 10
28 | 55 | CONCLUIDO | 11.0223 | 9.07 | 6.82 | 58.47 | 1.13 | 7 | 125.16 | 43.4 | 8 | 5 | 18.76 | 15670.68 | 58.57 | 204.14 | 25.87 | 17.37 | 2141.18 | 0.67 | 0.75 | 1.15 | 0.13 | 1 | 10
29 | 55 | CONCLUIDO | 11.096 | 9.01 | 6.78 | 67.85 | 1.16 | 6 | 125.49 | 43.4 | 8.25 | 4 | 18.84 | 15711.24 | 57.56 | 204.15 | 24.79 | 17.37 | 1608.19 | 0.7 | 0.75 | 1.14 | 0.09 | 1 | 10
30 | 55 | CONCLUIDO | 11.094 | 9.01 | 6.79 | 67.86 | 1.19 | 6 | 125.82 | 43.4 | 8.5 | 4 | 18.92 | 15751.84 | 57.43 | 204.14 | 24.79 | 17.37 | 1607.38 | 0.7 | 0.75 | 1.15 | 0.1 | 1 | 10
31 | 55 | CONCLUIDO | 11.094 | 9.01 | 6.79 | 67.86 | 1.22 | 6 | 126.15 | 43.4 | 8.75 | 4 | 19 | 15792.46 | 57.43 | 204.14 | 24.91 | 17.37 | 1666.53 | 0.7 | 0.75 | 1.14 | 0.1 | 1 | 10
32 | 55 | CONCLUIDO | 11.0943 | 9.01 | 6.79 | 67.86 | 1.26 | 6 | 126.48 | 43.4 | 9 | 4 | 19.08 | 15833.12 | 56.84 | 204.14 | 24.75 | 17.37 | 1589.28 | 0.7 | 0.75 | 1.15 | 0.1 | 1 | 10
33 | 55 | CONCLUIDO | 11.0878 | 9.02 | 6.79 | 67.91 | 1.29 | 6 | 126.81 | 43.4 | 9.25 | 4 | 19.16 | 15873.8 | 56.44 | 204.15 | 24.97 | 17.37 | 1699.19 | 0.7 | 0.75 | 1.15 | 0.1 | 1 | 10
34 | 55 | CONCLUIDO | 11.0906 | 9.02 | 6.79 | 67.89 | 1.32 | 6 | 127.14 | 43.4 | 9.5 | 3 | 19.24 | 15914.51 | 56.17 | 204.14 | 24.87 | 17.37 | 1649.01 | 0.7 | 0.75 | 1.15 | 0.1 | 1 | 10
35 | 55 | CONCLUIDO | 11.0943 | 9.01 | 6.79 | 67.86 | 1.35 | 6 | 127.47 | 43.4 | 9.75 | 3 | 19.32 | 15955.25 | 55.72 | 204.21 | 24.76 | 17.37 | 1593.57 | 0.7 | 0.75 | 1.15 | 0.09 | 1 | 10
36 | 55 | CONCLUIDO | 11.1393 | 8.98 | 6.77 | 81.28 | 1.38 | 5 | 127.8 | 43.4 | 10 | 2 | 19.4 | 15996.02 | 54.86 | 204.14 | 24.37 | 17.37 | 1402.75 | 0.71 | 0.75 | 1.15 | 0.08 | 1 | 10
37 | 55 | CONCLUIDO | 11.1441 | 8.97 | 6.77 | 81.24 | 1.41 | 5 | 128.13 | 43.4 | 10.25 | 1 | 19.48 | 16036.82 | 54.91 | 204.14 | 24.26 | 17.37 | 1346.69 | 0.72 | 0.75 | 1.15 | 0.08 | 1 | 10
38 | 55 | CONCLUIDO | 11.1403 | 8.98 | 6.77 | 81.27 | 1.44 | 5 | 128.46 | 43.4 | 10.5 | 1 | 19.56 | 16077.65 | 55.17 | 204.14 | 24.37 | 17.37 | 1401.54 | 0.71 | 0.75 | 1.15 | 0.08 | 1 | 10
39 | 55 | CONCLUIDO | 11.1376 | 8.98 | 6.78 | 81.3 | 1.47 | 5 | 128.79 | 43.4 | 10.75 | 0 | 19.64 | 16118.5 | 55.36 | 204.14 | 24.35 | 17.37 | 1393.54 | 0.71 | 0.75 | 1.15 | 0.08 | 1 | 10

## resultados
Unnamed: 0 | Volume de calda [L] | STATUS | Capacidade operacional [ha/h] | Tempo de missao [h] | Tempo util [h] | Tempo por voo [min] | Autonomia Projetada [h] | N° Voos | MTOW [kg] | Massa Estrutura [kg] | Combustível [kg] | Abastecimentos | Massa gerador | Potência gerador [W] | Combustível consumido [L] | Calda cons [L] | Distância percorrida [km] | Distância Pulverizando [km] | RTL ACUMULADO[m] | EOC [km/km] | EOC [h/h] | Tempo de manobra [h] | Tempo rtl_rtw [h] | V pulv [m/s] | V desloc [m/s]
0 | 100 | CONCLUIDO | 7.0002 | 14.29 | 8.42 | 5.88 | 0.09 | 86 | 194.77 | 54.38 | 1 | 84 | 39.4 | 24256.19 | 117.72 | 204.24 | 75.95 | 17.37 | 26787.56 | 0.23 | 0.61 | 1.27 | 1.73 | 1 | 10
1 | 100 | CONCLUIDO | 7.6668 | 13.04 | 8 | 7.38 | 0.11 | 65 | 195.16 | 54.38 | 1.25 | 63 | 39.53 | 24303.87 | 111.61 | 204.22 | 62.56 | 17.37 | 20199.45 | 0.28 | 0.64 | 1.24 | 1.31 | 1 | 10
2 | 100 | CONCLUIDO | 8.1092 | 12.33 | 7.75 | 8.78 | 0.14 | 53 | 195.55 | 54.38 | 1.5 | 51 | 39.67 | 24351.61 | 108.05 | 204.18 | 54.86 | 17.37 | 16405.82 | 0.32 | 0.66 | 1.22 | 1.06 | 1 | 10
3 | 100 | CONCLUIDO | 8.4898 | 11.78 | 7.55 | 10.3 | 0.16 | 44 | 195.93 | 54.38 | 1.75 | 42 | 39.81 | 24399.39 | 105 | 204.14 | 48.73 | 17.37 | 13389.48 | 0.36 | 0.68 | 1.2 | 0.86 | 1 | 10
4 | 100 | CONCLUIDO | 8.7419 | 11.44 | 7.44 | 11.75 | 0.18 | 38 | 196.32 | 54.38 | 2 | 36 | 39.95 | 24447.22 | 103.38 | 204.19 | 45.25 | 17.37 | 11677.18 | 0.38 | 0.69 | 1.2 | 0.75 | 1 | 10
5 | 100 | CONCLUIDO | 8.9337 | 11.19 | 7.35 | 12.98 | 0.2 | 34 | 196.71 | 54.38 | 2.25 | 32 | 40.08 | 24495.09 | 101.97 | 204.17 | 42.64 | 17.37 | 10391.3 | 0.41 | 0.69 | 1.19 | 0.66 | 1 | 10
6 | 100 | CONCLUIDO | 9.1174 | 10.97 | 7.28 | 14.57 | 0.23 | 30 | 197.1 | 54.38 | 2.5 | 28 | 40.22 | 24543.01 | 100.91 | 204.17 | 40.34 | 17.37 | 9260.69 | 0.43 | 0.7 | 1.18 | 0.59 | 1 | 10
7 | 100 | CONCLUIDO | 9.2805 | 10.78 | 7.21 | 16.02 | 0.25 | 27 | 197.49 | 54.38 | 2.75 | 25 | 40.36 | 24590.98 | 99.64 | 204.15 | 37.94 | 17.37 | 8078.98 | 0.46 | 0.71 | 1.18 | 0.52 | 1 | 10
8 | 100 | CONCLUIDO | 9.377 | 10.66 | 7.18 | 17.22 | 0.27 | 25 | 197.88 | 54.38 | 3 | 23 | 40.5 | 24639 | 99.06 | 204.18 | 36.96 | 17.37 | 7598.41 | 0.47 | 0.71 | 1.18 | 0.48 | 1 | 10
9 | 100 | CONCLUIDO | 9.4774 | 10.55 | 7.14 | 18.63 | 0.29 | 23 | 198.27 | 54.38 | 3.25 | 21 | 40.64 | 24687.06 | 98.47 | 204.15 | 35.96 | 17.37 | 7108.61 | 0.48 | 0.72 | 1.17 | 0.45 | 1 | 10
10 | 100 | CONCLUIDO | 9.6026 | 10.41 | 7.08 | 20.23 | 0.31 | 21 | 198.66 | 54.38 | 3.5 | 19 | 40.78 | 24735.17 | 97.39 | 204.19 | 33.97 | 17.37 | 6121.31 | 0.51 | 0.72 | 1.17 | 0.39 | 1 | 10
11 | 100 | CONCLUIDO | 9.6386 | 10.38 | 7.08 | 21.24 | 0.33 | 20 | 199.05 | 54.38 | 3.75 | 18 | 40.92 | 24783.33 | 97.33 | 204.14 | 33.89 | 17.37 | 6085.66 | 0.51 | 0.72 | 1.17 | 0.39 | 1 | 10
12 | 100 | CONCLUIDO | 9.6962 | 10.31 | 7.06 | 22.29 | 0.36 | 19 | 199.44 | 54.38 | 4 | 17 | 41.06 | 24831.54 | 96.88 | 204.18 | 33.17 | 17.37 | 5733.43 | 0.52 | 0.72 | 1.17 | 0.37 | 1 | 10
13 | 100 | CONCLUIDO | 9.764 | 10.24 | 7.03 | 23.42 | 0.38 | 18 | 199.83 | 54.38 | 4.25 | 16 | 41.2 | 24879.79 | 96.1 | 204.17 | 32.16 | 17.37 | 5233.09 | 0.54 | 0.73 | 1.17 | 0.33 | 1 | 10
14 | 100 | CONCLUIDO | 9.8117 | 10.19 | 7.01 | 24.76 | 0.4 | 17 | 200.22 | 54.38 | 4.5 | 15 | 41.35 | 24928.09 | 96.03 | 204.14 | 31.77 | 17.37 | 5041.02 | 0.55 | 0.73 | 1.17 | 0.32 | 1 | 10
15 | 100 | CONCLUIDO | 9.8611 | 10.14 | 7 | 26.26 | 0.42 | 16 | 200.61 | 54.38 | 4.75 | 14 | 41.49 | 24976.45 | 95.61 | 204.18 | 31.55 | 17.37 | 4935.94 | 0.55 | 0.73 | 1.16 | 0.31 | 1 | 10
16 | 100 | CONCLUIDO | 9.9346 | 10.07 | 6.97 | 27.86 | 0.44 | 15 | 201.01 | 54.38 | 5 | 13 | 41.63 | 25024.84 | 95.05 | 204.14 | 30.31 | 17.37 | 4321.62 | 0.57 | 0.73 | 1.16 | 0.27 | 1 | 10
17 | 100 | CONCLUIDO | 9.9864 | 10.01 | 6.95 | 29.8 | 0.46 | 14 | 201.4 | 54.38 | 5.25 | 12 | 41.77 | 25073.29 | 94.59 | 204.14 | 30.08 | 17.37 | 4211.83 | 0.58 | 0.73 | 1.16 | 0.26 | 1 | 10
18 | 100 | CONCLUIDO | 9.9864 | 10.01 | 6.95 | 29.8 | 0.48 | 14 | 201.79 | 54.38 | 5.5 | 12 | 41.92 | 25121.79 | 94.55 | 204.14 | 29.89 | 17.37 | 4116.06 | 0.58 | 0.73 | 1.16 | 0.26 | 1 | 10
19 | 100 | CONCLUIDO | 10.0505 | 9.95 | 6.93 | 31.97 | 0.51 | 13 | 202.19 | 54.38 | 5.75 | 11 | 42.06 | 25170.34 | 94.02 | 204.14 | 29.26 | 17.37 | 3805.91 | 0.59 | 0.74 | 1.16 | 0.24 | 1 | 10
20 | 100 | CONCLUIDO | 10.0446 | 9.96 | 6.93 | 32 | 0.53 | 13 | 202.58 | 54.38 | 6 | 11 | 42.2 | 25218.93 | 93.91 | 204.15 | 29.43 | 17.37 | 3893.33 | 0.59 | 0.74 | 1.16 | 0.24 | 1 | 10
21 | 100 | CONCLUIDO | 10.103 | 9.9 | 6.91 | 34.57 | 0.55 | 12 | 202.98 | 54.38 | 6.25 | 10 | 42.35 | 25267.7 | 93.64 | 204.2 | 28.88 | 17.37 | 3622.54 | 0.6 | 0.74 | 1.15 | 0.22 | 1 | 10
22 | 100 | CONCLUIDO | 10.1109 | 9.89 | 6.91 | 34.53 | 0.57 | 12 | 203.37 | 54.38 | 6.5 | 10 | 42.49 | 25316.39 | 93.32 | 204.16 | 28.73 | 17.37 | 3546.59 | 0.6 | 0.74 | 1.15 | 0.22 | 1 | 10
23 | 100 | CONCLUIDO | 10.1764 | 9.83 | 6.88 | 37.54 | 0.59 | 11 | 203.77 | 54.38 | 6.75 | 9 | 42.64 | 25365.14 | 92.67 | 204.15 | 27.73 | 17.37 | 3053.03 | 0.63 | 0.74 | 1.15 | 0.19 | 1 | 10
24 | 100 | CONCLUIDO | 10.1712 | 9.83 | 6.89 | 37.57 | 0.61 | 11 | 204.16 | 54.38 | 7 | 9 | 42.78 | 25413.94 | 92.8 | 204.17 | 27.88 | 17.37 | 3124.95 | 0.62 | 0.74 | 1.15 | 0.2 | 1 | 10
25 | 100 | CONCLUIDO | 10.1747 | 9.83 | 6.88 | 37.55 | 0.63 | 11 | 204.56 | 54.38 | 7.25 | 9 | 42.93 | 25462.78 | 92.4 | 204.14 | 27.91 | 17.37 | 3142.25 | 0.62 | 0.74 | 1.15 | 0.19 | 1 | 10
26 | 100 | CONCLUIDO | 10.2357 | 9.77 | 6.86 | 41.18 | 0.65 | 10 | 204.95 | 54.38 | 7.5 | 8 | 43.08 | 25511.67 | 91.89 | 204.15 | 27.29 | 17.37 | 2836.35 | 0.64 | 0.74 | 1.15 | 0.17 | 1 | 10
27 | 100 | CONCLUIDO | 10.2284 | 9.78 | 6.87 | 41.23 | 0.67 | 10 | 205.35 | 54.38 | 7.75 | 8 | 43.22 | 25560.62 | 91.98 | 204.15 | 27.33 | 17.37 | 2859.48 | 0.64 | 0.74 | 1.15 | 0.18 | 1 | 10
28 | 100 | CONCLUIDO | 10.2377 | 9.77 | 6.86 | 41.17 | 0.69 | 10 | 205.75 | 54.38 | 8 | 8 | 43.37 | 25609.61 | 91.83 | 204.16 | 27.18 | 17.37 | 2784.23 | 0.64 | 0.74 | 1.15 | 0.17 | 1 | 10
29 | 100 | CONCLUIDO | 10.2922 | 9.72 | 6.85 | 45.66 | 0.71 | 9 | 206.15 | 54.38 | 8.25 | 7 | 43.52 | 25658.66 | 91.31 | 204.14 | 26.76 | 17.37 | 2576.68 | 0.65 | 0.75 | 1.15 | 0.16 | 1 | 10
30 | 100 | CONCLUIDO | 10.2819 | 9.73 | 6.86 | 45.73 | 0.73 | 9 | 206.54 | 54.38 | 8.5 | 7 | 43.67 | 25707.76 | 91.69 | 204.14 | 27.15 | 17.37 | 2773.84 | 0.64 | 0.74 | 1.15 | 0.17 | 1 | 10
31 | 100 | CONCLUIDO | 10.2884 | 9.72 | 6.85 | 45.69 | 0.75 | 9 | 206.94 | 54.38 | 8.75 | 7 | 43.81 | 25756.9 | 91.44 | 204.14 | 26.94 | 17.37 | 2667.27 | 0.64 | 0.75 | 1.15 | 0.16 | 1 | 10
32 | 100 | CONCLUIDO | 10.2795 | 9.73 | 6.86 | 45.74 | 0.77 | 9 | 207.34 | 54.38 | 9 | 7 | 43.96 | 25806.1 | 91.28 | 204.14 | 27.16 | 17.37 | 2776.95 | 0.64 | 0.74 | 1.15 | 0.17 | 1 | 10
33 | 100 | CONCLUIDO | 10.3523 | 9.66 | 6.83 | 51.24 | 0.79 | 8 | 207.74 | 54.38 | 9.25 | 6 | 44.11 | 25855.35 | 90.46 | 204.14 | 26.27 | 17.37 | 2334.96 | 0.66 | 0.75 | 1.15 | 0.14 | 1 | 10
34 | 100 | CONCLUIDO | 10.3657 | 9.65 | 6.82 | 51.15 | 0.81 | 8 | 208.14 | 54.38 | 9.5 | 6 | 44.26 | 25904.65 | 90.36 | 204.15 | 25.74 | 17.37 | 2073.04 | 0.67 | 0.75 | 1.15 | 0.13 | 1 | 10
35 | 100 | CONCLUIDO | 10.3582 | 9.65 | 6.83 | 51.2 | 0.83 | 8 | 208.54 | 54.38 | 9.75 | 6 | 44.41 | 25954 | 90.2 | 204.14 | 25.93 | 17.37 | 2165.7 | 0.67 | 0.75 | 1.15 | 0.14 | 1 | 10
36 | 100 | CONCLUIDO | 10.3549 | 9.66 | 6.83 | 51.22 | 0.85 | 8 | 208.94 | 54.38 | 10 | 6 | 44.56 | 26003.41 | 89.96 | 204.16 | 26.23 | 17.37 | 2318.3 | 0.66 | 0.75 | 1.15 | 0.14 | 1 | 10
37 | 100 | CONCLUIDO | 10.3582 | 9.65 | 6.83 | 51.2 | 0.87 | 8 | 209.34 | 54.38 | 10.25 | 6 | 44.71 | 26052.86 | 89.94 | 204.15 | 25.99 | 17.37 | 2195.63 | 0.67 | 0.75 | 1.15 | 0.13 | 1 | 10
38 | 100 | CONCLUIDO | 10.3532 | 9.66 | 6.83 | 51.23 | 0.89 | 8 | 209.74 | 54.38 | 10.5 | 6 | 44.87 | 26102.37 | 89.62 | 204.18 | 26.14 | 17.37 | 2274.03 | 0.66 | 0.75 | 1.15 | 0.14 | 1 | 10
39 | 100 | CONCLUIDO | 10.4257 | 9.59 | 6.8 | 58.31 | 0.91 | 7 | 210.14 | 54.38 | 10.75 | 5 | 45.02 | 26151.93 | 89.12 | 204.18 | 25.25 | 17.37 | 1830.55 | 0.69 | 0.75 | 1.15 | 0.11 | 1 | 10
40 | 100 | CONCLUIDO | 10.4176 | 9.6 | 6.81 | 58.37 | 0.93 | 7 | 210.55 | 54.38 | 11 | 5 | 45.17 | 26201.54 | 89.36 | 204.15 | 25.56 | 17.37 | 1988.55 | 0.68 | 0.75 | 1.15 | 0.12 | 1 | 10
41 | 100 | CONCLUIDO | 10.4251 | 9.59 | 6.8 | 58.31 | 0.95 | 7 | 210.95 | 54.38 | 11.25 | 5 | 45.32 | 26251.2 | 89.42 | 204.18 | 25.23 | 17.37 | 1821.1 | 0.69 | 0.75 | 1.15 | 0.11 | 1 | 10
42 | 100 | CONCLUIDO | 10.4152 | 9.6 | 6.81 | 58.39 | 0.97 | 7 | 211.35 | 54.38 | 11.5 | 5 | 45.48 | 26300.92 | 89.4 | 204.14 | 25.59 | 17.37 | 2003.71 | 0.68 | 0.75 | 1.15 | 0.12 | 1 | 10
43 | 100 | CONCLUIDO | 10.4134 | 9.6 | 6.81 | 58.41 | 0.99 | 7 | 211.76 | 54.38 | 11.75 | 5 | 45.63 | 26350.68 | 89.13 | 204.14 | 25.65 | 17.37 | 2032.59 | 0.68 | 0.75 | 1.15 | 0.12 | 1 | 10
44 | 100 | CONCLUIDO | 10.4143 | 9.6 | 6.81 | 58.4 | 1 | 7 | 212.16 | 54.38 | 12 | 5 | 45.78 | 26400.51 | 88.86 | 204.18 | 25.7 | 17.37 | 2056.87 | 0.68 | 0.75 | 1.15 | 0.12 | 1 | 10
45 | 100 | CONCLUIDO | 10.4118 | 9.6 | 6.82 | 58.42 | 1.02 | 7 | 212.56 | 54.38 | 12.25 | 5 | 45.94 | 26450.38 | 88.68 | 204.14 | 25.76 | 17.37 | 2089.78 | 0.67 | 0.75 | 1.15 | 0.12 | 1 | 10
46 | 100 | CONCLUIDO | 10.4185 | 9.6 | 6.81 | 58.37 | 1.04 | 7 | 212.97 | 54.38 | 12.5 | 5 | 46.09 | 26500.31 | 88.21 | 204.16 | 25.48 | 17.37 | 1946.42 | 0.68 | 0.75 | 1.15 | 0.12 | 1 | 10
47 | 100 | CONCLUIDO | 10.4913 | 9.53 | 6.78 | 67.82 | 1.06 | 6 | 213.37 | 54.38 | 12.75 | 4 | 46.25 | 26550.29 | 87.72 | 204.14 | 24.62 | 17.37 | 1522.25 | 0.71 | 0.75 | 1.15 | 0.09 | 1 | 10
48 | 100 | CONCLUIDO | 10.4797 | 9.54 | 6.79 | 67.92 | 1.08 | 6 | 213.78 | 54.38 | 13 | 4 | 46.4 | 26600.32 | 87.81 | 204.14 | 24.85 | 17.37 | 1638.99 | 0.7 | 0.75 | 1.15 | 0.1 | 1 | 10
49 | 100 | CONCLUIDO | 10.4855 | 9.54 | 6.79 | 67.87 | 1.1 | 6 | 214.19 | 54.38 | 13.25 | 4 | 46.56 | 26650.41 | 87.88 | 204.14 | 24.85 | 17.37 | 1635.81 | 0.7 | 0.75 | 1.15 | 0.1 | 1 | 10
50 | 100 | CONCLUIDO | 10.4843 | 9.54 | 6.79 | 67.88 | 1.12 | 6 | 214.59 | 54.38 | 13.5 | 4 | 46.72 | 26700.55 | 87.86 | 204.14 | 24.97 | 17.37 | 1696.48 | 0.7 | 0.75 | 1.14 | 0.1 | 1 | 10
51 | 100 | CONCLUIDO | 10.4913 | 9.53 | 6.78 | 67.82 | 1.14 | 6 | 215 | 54.38 | 13.75 | 4 | 46.87 | 26750.75 | 87.63 | 204.15 | 24.61 | 17.37 | 1514.87 | 0.71 | 0.75 | 1.15 | 0.09 | 1 | 10
52 | 100 | CONCLUIDO | 10.4861 | 9.54 | 6.79 | 67.86 | 1.15 | 6 | 215.41 | 54.38 | 14 | 4 | 47.03 | 26801 | 87.39 | 204.17 | 24.81 | 17.37 | 1618.66 | 0.7 | 0.75 | 1.15 | 0.1 | 1 | 10
53 | 100 | CONCLUIDO | 10.4791 | 9.54 | 6.79 | 67.93 | 1.17 | 6 | 215.82 | 54.38 | 14.25 | 4 | 47.19 | 26851.31 | 87.37 | 204.14 | 25.03 | 17.37 | 1728.99 | 0.69 | 0.75 | 1.15 | 0.1 | 1 | 10
54 | 100 | CONCLUIDO | 10.4865 | 9.54 | 6.79 | 67.86 | 1.19 | 6 | 216.22 | 54.38 | 14.5 | 4 | 47.35 | 26901.66 | 86.96 | 204.14 | 24.75 | 17.37 | 1585.61 | 0.7 | 0.75 | 1.15 | 0.1 | 1 | 10
55 | 100 | CONCLUIDO | 10.4828 | 9.54 | 6.79 | 67.89 | 1.21 | 6 | 216.63 | 54.38 | 14.75 | 4 | 47.51 | 26952.08 | 86.81 | 204.14 | 24.91 | 17.37 | 1665.26 | 0.7 | 0.75 | 1.15 | 0.1 | 1 | 10
56 | 100 | CONCLUIDO | 10.4846 | 9.54 | 6.79 | 67.88 | 1.23 | 6 | 217.04 | 54.38 | 15 | 4 | 47.66 | 27002.55 | 86.64 | 204.14 | 24.78 | 17.37 | 1603.08 | 0.7 | 0.75 | 1.15 | 0.1 | 1 | 10
57 | 100 | CONCLUIDO | 10.4825 | 9.54 | 6.79 | 67.9 | 1.25 | 6 | 217.45 | 54.38 | 15.25 | 4 | 47.82 | 27053.07 | 86.12 | 204.15 | 25.03 | 17.37 | 1726.81 | 0.69 | 0.75 | 1.14 | 0.1 | 1 | 10
58 | 100 | CONCLUIDO | 10.5445 | 9.48 | 6.77 | 81.27 | 1.26 | 5 | 217.86 | 54.38 | 15.5 | 3 | 47.98 | 27103.65 | 85.78 | 204.23 | 24.37 | 17.37 | 1403.52 | 0.71 | 0.75 | 1.14 | 0.08 | 1 | 10
59 | 100 | CONCLUIDO | 10.5356 | 9.49 | 6.78 | 81.37 | 1.28 | 5 | 218.27 | 54.38 | 15.75 | 3 | 48.15 | 27154.29 | 86.08 | 204.14 | 24.63 | 17.37 | 1532.64 | 0.71 | 0.75 | 1.14 | 0.09 | 1 | 10
60 | 100 | CONCLUIDO | 10.5448 | 9.48 | 6.77 | 81.27 | 1.3 | 5 | 218.68 | 54.38 | 16 | 3 | 48.31 | 27204.98 | 86 | 204.14 | 24.37 | 17.37 | 1400.23 | 0.71 | 0.75 | 1.14 | 0.08 | 1 | 10
61 | 100 | CONCLUIDO | 10.5439 | 9.48 | 6.77 | 81.28 | 1.32 | 5 | 219.09 | 54.38 | 16.25 | 3 | 48.47 | 27255.72 | 86.27 | 204.15 | 24.41 | 17.37 | 1424.81 | 0.71 | 0.75 | 1.14 | 0.08 | 1 | 10
62 | 100 | CONCLUIDO | 10.5473 | 9.48 | 6.77 | 81.24 | 1.34 | 5 | 219.51 | 54.38 | 16.5 | 3 | 48.63 | 27306.53 | 86 | 204.14 | 24.34 | 17.37 | 1388 | 0.71 | 0.75 | 1.14 | 0.08 | 1 | 10
63 | 100 | CONCLUIDO | 10.5396 | 9.49 | 6.78 | 81.32 | 1.35 | 5 | 219.92 | 54.38 | 16.75 | 3 | 48.79 | 27357.38 | 85.99 | 204.14 | 24.48 | 17.37 | 1458.72 | 0.71 | 0.75 | 1.15 | 0.09 | 1 | 10
64 | 100 | CONCLUIDO | 10.539 | 9.49 | 6.78 | 81.33 | 1.37 | 5 | 220.33 | 54.38 | 17 | 3 | 48.95 | 27408.3 | 85.88 | 204.14 | 24.54 | 17.37 | 1488.54 | 0.71 | 0.75 | 1.15 | 0.09 | 1 | 10
65 | 100 | CONCLUIDO | 10.5442 | 9.48 | 6.77 | 81.27 | 1.39 | 5 | 220.74 | 54.38 | 17.25 | 3 | 49.12 | 27459.27 | 85.57 | 204.16 | 24.41 | 17.37 | 1421.46 | 0.71 | 0.75 | 1.14 | 0.08 | 1 | 10
66 | 100 | CONCLUIDO | 10.5529 | 9.48 | 6.76 | 81.18 | 1.41 | 5 | 221.16 | 54.38 | 17.5 | 3 | 49.28 | 27510.3 | 85.33 | 204.14 | 24.23 | 17.37 | 1334.12 | 0.72 | 0.75 | 1.14 | 0.07 | 1 | 10
67 | 100 | CONCLUIDO | 10.5572 | 9.47 | 6.76 | 81.13 | 1.42 | 5 | 221.57 | 54.38 | 17.75 | 3 | 49.45 | 27561.39 | 84.88 | 204.14 | 24.07 | 17.37 | 1250.78 | 0.72 | 0.76 | 1.14 | 0.07 | 1 | 10
68 | 100 | CONCLUIDO | 10.5535 | 9.48 | 6.76 | 81.17 | 1.44 | 5 | 221.99 | 54.38 | 18 | 3 | 49.61 | 27612.53 | 84.53 | 204.16 | 24.06 | 17.37 | 1247.79 | 0.72 | 0.75 | 1.15 | 0.07 | 1 | 10
69 | 100 | CONCLUIDO | 10.5473 | 9.48 | 6.77 | 81.24 | 1.46 | 5 | 222.4 | 54.38 | 18.25 | 3 | 49.78 | 27663.85 | 84.07 | 204.14 | 24.2 | 17.37 | 1316.59 | 0.72 | 0.75 | 1.15 | 0.08 | 1 | 10
70 | 100 | CONCLUIDO | 10.5504 | 9.48 | 6.77 | 81.21 | 1.48 | 5 | 222.82 | 54.38 | 18.5 | 3 | 49.94 | 27715.11 | 83.67 | 204.14 | 24.18 | 17.37 | 1307.25 | 0.72 | 0.75 | 1.14 | 0.08 | 1 | 10
71 | 100 | CONCLUIDO | 10.5495 | 9.48 | 6.77 | 81.22 | 1.49 | 5 | 223.23 | 54.38 | 18.75 | 3 | 50.11 | 27766.43 | 83.66 | 204.14 | 24.2 | 17.37 | 1317.69 | 0.72 | 0.75 | 1.14 | 0.08 | 1 | 10
72 | 100 | CONCLUIDO | 10.5442 | 9.48 | 6.77 | 81.27 | 1.51 | 5 | 223.65 | 54.38 | 19 | 3 | 50.27 | 27817.81 | 83.46 | 204.14 | 24.4 | 17.37 | 1416.51 | 0.71 | 0.75 | 1.14 | 0.08 | 1 | 10
73 | 100 | CONCLUIDO | 10.5467 | 9.48 | 6.77 | 81.25 | 1.53 | 5 | 224.07 | 54.38 | 19.25 | 3 | 50.44 | 27869.24 | 83.01 | 204.15 | 24.33 | 17.37 | 1383.29 | 0.71 | 0.75 | 1.14 | 0.08 | 1 | 10
74 | 100 | CONCLUIDO | 10.551 | 9.48 | 6.77 | 81.2 | 1.54 | 5 | 224.49 | 54.38 | 19.5 | 3 | 50.61 | 27920.73 | 82.53 | 204.15 | 24.12 | 17.37 | 1278.58 | 0.72 | 0.75 | 1.15 | 0.08 | 1 | 10
75 | 100 | CONCLUIDO | 10.6195 | 9.42 | 6.74 | 101.17 | 1.56 | 4 | 224.9 | 54.38 | 19.75 | 2 | 50.78 | 27972.28 | 82 | 204.14 | 23.46 | 17.37 | 953.07 | 0.74 | 0.76 | 1.14 | 0.05 | 1 | 10
76 | 100 | CONCLUIDO | 10.6185 | 9.42 | 6.75 | 101.18 | 1.58 | 4 | 225.32 | 54.38 | 20 | 2 | 50.95 | 28023.89 | 82.07 | 204.15 | 23.51 | 17.37 | 974.87 | 0.74 | 0.76 | 1.14 | 0.05 | 1 | 10
77 | 100 | CONCLUIDO | 10.6151 | 9.42 | 6.75 | 101.22 | 1.59 | 4 | 225.74 | 54.38 | 20.25 | 2 | 51.11 | 28075.56 | 82.38 | 204.14 | 23.64 | 17.37 | 1041.23 | 0.73 | 0.76 | 1.14 | 0.06 | 1 | 10
78 | 100 | CONCLUIDO | 10.6157 | 9.42 | 6.75 | 101.22 | 1.61 | 4 | 226.16 | 54.38 | 20.5 | 2 | 51.28 | 28127.29 | 82.44 | 204.14 | 23.62 | 17.37 | 1032.39 | 0.74 | 0.76 | 1.14 | 0.06 | 1 | 10
79 | 100 | CONCLUIDO | 10.6135 | 9.42 | 6.75 | 101.25 | 1.63 | 4 | 226.58 | 54.38 | 20.75 | 2 | 51.45 | 28179.08 | 82.57 | 204.14 | 23.7 | 17.37 | 1070.18 | 0.73 | 0.76 | 1.14 | 0.06 | 1 | 10
80 | 100 | CONCLUIDO | 10.6182 | 9.42 | 6.75 | 101.18 | 1.64 | 4 | 227 | 54.38 | 21 | 2 | 51.62 | 28230.92 | 82.6 | 204.14 | 23.59 | 17.37 | 1019.12 | 0.74 | 0.76 | 1.14 | 0.05 | 1 | 10
81 | 100 | CONCLUIDO | 10.6229 | 9.41 | 6.74 | 101.12 | 1.66 | 4 | 227.42 | 54.38 | 21.25 | 2 | 51.8 | 28282.83 | 82.58 | 204.16 | 23.42 | 17.37 | 932.53 | 0.74 | 0.76 | 1.14 | 0.05 | 1 | 10
82 | 100 | CONCLUIDO | 10.6195 | 9.42 | 6.74 | 101.17 | 1.68 | 4 | 227.84 | 54.38 | 21.5 | 2 | 51.97 | 28334.8 | 82.54 | 204.14 | 23.5 | 17.37 | 970.25 | 0.74 | 0.76 | 1.14 | 0.05 | 1 | 10
83 | 100 | CONCLUIDO | 10.6126 | 9.42 | 6.75 | 101.26 | 1.69 | 4 | 228.27 | 54.38 | 21.75 | 2 | 52.14 | 28386.82 | 82.52 | 204.14 | 23.7 | 17.37 | 1073.54 | 0.73 | 0.76 | 1.14 | 0.06 | 1 | 10
84 | 100 | CONCLUIDO | 10.6151 | 9.42 | 6.75 | 101.22 | 1.71 | 4 | 228.69 | 54.38 | 22 | 2 | 52.31 | 28438.91 | 82.4 | 204.14 | 23.68 | 17.37 | 1061.63 | 0.73 | 0.76 | 1.14 | 0.06 | 1 | 10
85 | 100 | CONCLUIDO | 10.6145 | 9.42 | 6.75 | 101.23 | 1.73 | 4 | 229.11 | 54.38 | 22.25 | 2 | 52.48 | 28491.06 | 82.31 | 204.14 | 23.65 | 17.37 | 1047.89 | 0.73 | 0.76 | 1.14 | 0.06 | 1 | 10
86 | 100 | CONCLUIDO | 10.6157 | 9.42 | 6.75 | 101.22 | 1.74 | 4 | 229.53 | 54.38 | 22.5 | 2 | 52.66 | 28543.27 | 82.15 | 204.14 | 23.57 | 17.37 | 1005.32 | 0.74 | 0.76 | 1.14 | 0.06 | 1 | 10
87 | 100 | CONCLUIDO | 10.6167 | 9.42 | 6.75 | 101.2 | 1.76 | 4 | 229.96 | 54.38 | 22.75 | 2 | 52.83 | 28595.54 | 82.01 | 204.14 | 23.58 | 17.37 | 1010.37 | 0.74 | 0.76 | 1.14 | 0.06 | 1 | 10
88 | 100 | CONCLUIDO | 10.6235 | 9.41 | 6.74 | 101.11 | 1.77 | 4 | 230.38 | 54.38 | 23 | 2 | 53 | 28647.87 | 81.66 | 204.15 | 23.32 | 17.37 | 879.94 | 0.75 | 0.76 | 1.14 | 0.05 | 1 | 10
89 | 100 | CONCLUIDO | 10.6201 | 9.42 | 6.74 | 101.16 | 1.79 | 4 | 230.81 | 54.38 | 23.25 | 2 | 53.18 | 28700.26 | 81.44 | 204.14 | 23.43 | 17.37 | 938.31 | 0.74 | 0.76 | 1.14 | 0.05 | 1 | 10
90 | 100 | CONCLUIDO | 10.6223 | 9.41 | 6.74 | 101.13 | 1.81 | 4 | 231.23 | 54.38 | 23.5 | 2 | 53.36 | 28752.71 | 81.1 | 204.14 | 23.42 | 17.37 | 931.52 | 0.74 | 0.76 | 1.14 | 0.05 | 1 | 10
91 | 100 | CONCLUIDO | 10.6257 | 9.41 | 6.74 | 101.08 | 1.82 | 4 | 231.66 | 54.38 | 23.75 | 2 | 53.53 | 28805.23 | 80.72 | 204.14 | 23.33 | 17.37 | 889.59 | 0.74 | 0.76 | 1.14 | 0.05 | 1 | 10
92 | 100 | CONCLUIDO | 10.6235 | 9.41 | 6.74 | 101.11 | 1.84 | 4 | 232.08 | 54.38 | 24 | 2 | 53.71 | 28857.81 | 80.39 | 204.14 | 23.39 | 17.37 | 915.92 | 0.74 | 0.76 | 1.14 | 0.05 | 1 | 10
93 | 100 | CONCLUIDO | 10.6295 | 9.41 | 6.74 | 101.03 | 1.85 | 4 | 232.51 | 54.38 | 24.25 | 2 | 53.88 | 28910.45 | 80.05 | 204.14 | 23.17 | 17.37 | 807.22 | 0.75 | 0.76 | 1.14 | 0.04 | 1 | 10
94 | 100 | CONCLUIDO | 10.6282 | 9.41 | 6.74 | 101.05 | 1.87 | 4 | 232.94 | 54.38 | 24.5 | 2 | 54.06 | 28963.15 | 79.74 | 204.14 | 23.13 | 17.37 | 785.74 | 0.75 | 0.76 | 1.14 | 0.05 | 1 | 10
95 | 100 | CONCLUIDO | 10.6301 | 9.41 | 6.74 | 101.03 | 1.89 | 4 | 233.37 | 54.38 | 24.75 | 2 | 54.24 | 29015.91 | 79.34 | 204.14 | 23.21 | 17.37 | 825.43 | 0.75 | 0.76 | 1.14 | 0.04 | 1 | 10
96 | 100 | CONCLUIDO | 10.6279 | 9.41 | 6.74 | 101.05 | 1.9 | 4 | 233.79 | 54.38 | 25 | 2 | 54.42 | 29068.74 | 79.14 | 204.14 | 23.23 | 17.37 | 839.27 | 0.75 | 0.76 | 1.14 | 0.05 | 1 | 10
97 | 100 | CONCLUIDO | 10.6245 | 9.41 | 6.74 | 101.1 | 1.92 | 4 | 234.22 | 54.38 | 25.25 | 2 | 54.6 | 29121.63 | 78.78 | 204.14 | 23.39 | 17.37 | 915.39 | 0.74 | 0.76 | 1.14 | 0.05 | 1 | 10
98 | 100 | CONCLUIDO | 10.6245 | 9.41 | 6.74 | 101.1 | 1.93 | 4 | 234.65 | 54.38 | 25.5 | 2 | 54.78 | 29174.59 | 78.28 | 204.14 | 23.38 | 17.37 | 910.89 | 0.74 | 0.76 | 1.14 | 0.05 | 1 | 10
99 | 100 | CONCLUIDO | 10.6264 | 9.41 | 6.74 | 101.08 | 1.95 | 4 | 235.08 | 54.38 | 25.75 | 1 | 54.96 | 29227.61 | 78.13 | 204.14 | 23.26 | 17.37 | 853.56 | 0.75 | 0.76 | 1.14 | 0.05 | 1 | 10
100 | 100 | CONCLUIDO | 10.6254 | 9.41 | 6.74 | 101.09 | 1.96 | 4 | 235.51 | 54.38 | 26 | 1 | 55.14 | 29280.69 | 77.98 | 204.14 | 23.29 | 17.37 | 867.06 | 0.75 | 0.76 | 1.14 | 0.05 | 1 | 10
101 | 100 | CONCLUIDO | 10.6229 | 9.41 | 6.74 | 101.12 | 1.98 | 4 | 235.94 | 54.38 | 26.25 | 1 | 55.32 | 29333.84 | 77.87 | 204.14 | 23.35 | 17.37 | 897.56 | 0.74 | 0.76 | 1.14 | 0.05 | 1 | 10
102 | 100 | CONCLUIDO | 10.6217 | 9.41 | 6.74 | 101.14 | 1.99 | 4 | 236.37 | 54.38 | 26.5 | 1 | 55.5 | 29387.05 | 77.72 | 204.14 | 23.39 | 17.37 | 914.84 | 0.74 | 0.76 | 1.14 | 0.05 | 1 | 10
103 | 100 | CONCLUIDO | 10.6235 | 9.41 | 6.74 | 101.11 | 2.01 | 4 | 236.81 | 54.38 | 26.75 | 1 | 55.68 | 29440.33 | 77.53 | 204.14 | 23.32 | 17.37 | 881.52 | 0.75 | 0.76 | 1.14 | 0.05 | 1 | 10
104 | 100 | CONCLUIDO | 10.6248 | 9.41 | 6.74 | 101.1 | 2.02 | 4 | 237.24 | 54.38 | 27 | 1 | 55.86 | 29493.67 | 77.33 | 204.14 | 23.33 | 17.37 | 887.57 | 0.74 | 0.76 | 1.14 | 0.05 | 1 | 10
105 | 100 | CONCLUIDO | 10.6264 | 9.41 | 6.74 | 101.08 | 2.04 | 4 | 237.67 | 54.38 | 27.25 | 1 | 56.05 | 29547.07 | 77.12 | 204.14 | 23.24 | 17.37 | 841.29 | 0.75 | 0.76 | 1.14 | 0.05 | 1 | 10
106 | 100 | CONCLUIDO | 10.6248 | 9.41 | 6.74 | 101.1 | 2.05 | 4 | 238.11 | 54.38 | 27.5 | 0 | 56.23 | 29600.54 | 77.13 | 204.14 | 23.27 | 17.37 | 859.03 | 0.75 | 0.76 | 1.14 | 0.05 | 1 | 10
0 | 140 | CONCLUIDO | 5.5915 | 17.88 | 9.03 | 4.75 | 0.06 | 114 | 274.09 | 60.56 | 1 | 112 | 72.53 | 34038.11 | 156.72 | 204.27 | 94.81 | 17.37 | 36076.39 | 0.18 | 0.57 | 1.32 | 2.33 | 1 | 10
1 | 140 | CONCLUIDO | 6.3494 | 15.75 | 8.41 | 5.94 | 0.08 | 85 | 274.57 | 60.56 | 1.25 | 83 | 72.76 | 34097.72 | 145.87 | 204.24 | 75.66 | 17.37 | 26649.27 | 0.23 | 0.61 | 1.27 | 1.72 | 1 | 10
2 | 140 | CONCLUIDO | 6.8968 | 14.5 | 8.05 | 7.1 | 0.1 | 68 | 275.05 | 60.56 | 1.5 | 66 | 73 | 34157.42 | 139.52 | 204.15 | 64.08 | 17.37 | 20942.39 | 0.27 | 0.63 | 1.25 | 1.35 | 1 | 10
3 | 140 | CONCLUIDO | 7.2928 | 13.71 | 7.83 | 8.25 | 0.11 | 57 | 275.54 | 60.56 | 1.75 | 55 | 73.23 | 34217.22 | 135.75 | 204.21 | 57.37 | 17.37 | 17642.06 | 0.3 | 0.65 | 1.23 | 1.14 | 1 | 10
4 | 140 | CONCLUIDO | 7.6102 | 13.14 | 7.68 | 9.4 | 0.13 | 49 | 276.02 | 60.56 | 2 | 47 | 73.47 | 34277.1 | 133 | 204.18 | 52.5 | 17.37 | 15245.3 | 0.33 | 0.67 | 1.22 | 0.99 | 1 | 10
5 | 140 | CONCLUIDO | 7.8788 | 12.69 | 7.55 | 10.53 | 0.14 | 43 | 276.51 | 60.56 | 2.25 | 41 | 73.71 | 34337.08 | 130.61 | 204.22 | 48.34 | 17.37 | 13194.87 | 0.36 | 0.68 | 1.21 | 0.85 | 1 | 10
6 | 140 | CONCLUIDO | 8.1056 | 12.34 | 7.45 | 11.77 | 0.16 | 38 | 277 | 60.56 | 2.5 | 36 | 73.94 | 34397.15 | 128.87 | 204.14 | 45.39 | 17.37 | 11747.8 | 0.38 | 0.69 | 1.2 | 0.76 | 1 | 10
7 | 140 | CONCLUIDO | 8.2548 | 12.11 | 7.39 | 12.66 | 0.18 | 35 | 277.48 | 60.56 | 2.75 | 33 | 74.18 | 34457.31 | 127.66 | 204.23 | 43.19 | 17.37 | 10663.81 | 0.4 | 0.69 | 1.2 | 0.69 | 1 | 10
8 | 140 | CONCLUIDO | 8.4104 | 11.89 | 7.32 | 13.72 | 0.19 | 32 | 277.97 | 60.56 | 3 | 30 | 74.42 | 34517.57 | 126.4 | 204.18 | 41.32 | 17.37 | 9741.82 | 0.42 | 0.7 | 1.19 | 0.63 | 1 | 10
9 | 140 | CONCLUIDO | 8.5657 | 11.67 | 7.26 | 15.02 | 0.21 | 29 | 278.46 | 60.56 | 3.25 | 27 | 74.66 | 34577.92 | 125.35 | 204.15 | 39.51 | 17.37 | 8850.78 | 0.44 | 0.7 | 1.18 | 0.57 | 1 | 10
10 | 140 | CONCLUIDO | 8.6829 | 11.52 | 7.21 | 16.01 | 0.22 | 27 | 278.95 | 60.56 | 3.5 | 25 | 74.9 | 34638.36 | 124.32 | 204.18 | 37.86 | 17.37 | 8038.84 | 0.46 | 0.71 | 1.18 | 0.51 | 1 | 10
11 | 140 | CONCLUIDO | 8.785 | 11.38 | 7.18 | 17.22 | 0.24 | 25 | 279.44 | 60.56 | 3.75 | 23 | 75.14 | 34698.9 | 123.77 | 204.18 | 36.9 | 17.37 | 7567.79 | 0.47 | 0.71 | 1.18 | 0.48 | 1 | 10
12 | 140 | CONCLUIDO | 8.8979 | 11.24 | 7.14 | 18.62 | 0.25 | 23 | 279.94 | 60.56 | 4 | 21 | 75.38 | 34759.54 | 122.96 | 204.19 | 35.67 | 17.37 | 6961.52 | 0.49 | 0.72 | 1.17 | 0.44 | 1 | 10
13 | 140 | CONCLUIDO | 8.9604 | 11.16 | 7.11 | 19.39 | 0.27 | 22 | 280.43 | 60.56 | 4.25 | 20 | 75.62 | 34820.27 | 122.52 | 204.17 | 34.98 | 17.37 | 6623.97 | 0.5 | 0.72 | 1.17 | 0.42 | 1 | 10
14 | 140 | CONCLUIDO | 9.0128 | 11.1 | 7.1 | 20.28 | 0.29 | 21 | 280.92 | 60.56 | 4.5 | 19 | 75.87 | 34881.09 | 122.18 | 204.19 | 34.34 | 17.37 | 6309.07 | 0.51 | 0.72 | 1.18 | 0.41 | 1 | 10
15 | 140 | CONCLUIDO | 9.0781 | 11.02 | 7.07 | 21.21 | 0.3 | 20 | 281.41 | 60.56 | 4.75 | 18 | 76.11 | 34942.02 | 121.63 | 204.17 | 33.72 | 17.37 | 6002.67 | 0.52 | 0.72 | 1.17 | 0.38 | 1 | 10
16 | 140 | CONCLUIDO | 9.1324 | 10.95 | 7.06 | 22.28 | 0.32 | 19 | 281.91 | 60.56 | 5 | 17 | 76.35 | 35003.04 | 121.38 | 204.14 | 33.31 | 17.37 | 5803.54 | 0.52 | 0.72 | 1.16 | 0.36 | 1 | 10
17 | 140 | CONCLUIDO | 9.2008 | 10.87 | 7.03 | 23.43 | 0.33 | 18 | 282.4 | 60.56 | 5.25 | 16 | 76.6 | 35064.15 | 120.81 | 204.15 | 32.12 | 17.37 | 5211.66 | 0.54 | 0.73 | 1.17 | 0.34 | 1 | 10
18 | 140 | CONCLUIDO | 9.2471 | 10.81 | 7.03 | 24.8 | 0.35 | 17 | 282.9 | 60.56 | 5.5 | 15 | 76.85 | 35125.37 | 120.68 | 204.14 | 32.01 | 17.37 | 5160.95 | 0.54 | 0.73 | 1.17 | 0.33 | 1 | 10
19 | 140 | CONCLUIDO | 9.325 | 10.72 | 6.99 | 26.2 | 0.36 | 16 | 283.4 | 60.56 | 5.75 | 14 | 77.09 | 35186.68 | 119.99 | 204.16 | 31.2 | 17.37 | 4761.16 | 0.56 | 0.73 | 1.16 | 0.3 | 1 | 10
20 | 140 | CONCLUIDO | 9.3064 | 10.75 | 7.01 | 26.28 | 0.38 | 16 | 283.9 | 60.56 | 6 | 14 | 77.34 | 35248.1 | 120.29 | 204.14 | 31.71 | 17.37 | 5018.93 | 0.55 | 0.73 | 1.17 | 0.32 | 1 | 10
21 | 140 | CONCLUIDO | 9.3875 | 10.65 | 6.97 | 27.87 | 0.39 | 15 | 284.4 | 60.56 | 6.25 | 13 | 77.59 | 35309.61 | 119.6 | 204.14 | 30.5 | 17.37 | 4418.05 | 0.57 | 0.73 | 1.16 | 0.28 | 1 | 10
22 | 140 | CONCLUIDO | 9.3814 | 10.66 | 6.97 | 27.9 | 0.41 | 15 | 284.89 | 60.56 | 6.5 | 13 | 77.84 | 35371.22 | 119.55 | 204.14 | 30.54 | 17.37 | 4435.95 | 0.57 | 0.73 | 1.16 | 0.28 | 1 | 10
23 | 140 | CONCLUIDO | 9.4523 | 10.58 | 6.95 | 29.77 | 0.42 | 14 | 285.39 | 60.56 | 6.75 | 12 | 78.09 | 35432.93 | 119.06 | 204.17 | 29.81 | 17.37 | 4079.2 | 0.58 | 0.74 | 1.16 | 0.26 | 1 | 10
24 | 140 | CONCLUIDO | 9.4446 | 10.59 | 6.96 | 29.81 | 0.44 | 14 | 285.9 | 60.56 | 7 | 12 | 78.34 | 35494.74 | 119.12 | 204.14 | 30.03 | 17.37 | 4185.61 | 0.58 | 0.73 | 1.16 | 0.26 | 1 | 10
25 | 140 | CONCLUIDO | 9.5173 | 10.51 | 6.93 | 31.97 | 0.45 | 13 | 286.4 | 60.56 | 7.25 | 11 | 78.59 | 35556.78 | 118.58 | 204.18 | 29.21 | 17.37 | 3782.98 | 0.59 | 0.74 | 1.15 | 0.24 | 1 | 10
26 | 140 | CONCLUIDO | 9.5178 | 10.51 | 6.93 | 31.97 | 0.47 | 13 | 286.9 | 60.56 | 7.5 | 11 | 78.85 | 35618.8 | 118.56 | 204.14 | 29.05 | 17.37 | 3700.96 | 0.6 | 0.74 | 1.16 | 0.24 | 1 | 10
27 | 140 | CONCLUIDO | 9.5796 | 10.44 | 6.91 | 34.56 | 0.48 | 12 | 287.41 | 60.56 | 7.75 | 10 | 79.1 | 35680.92 | 118.18 | 204.14 | 28.75 | 17.37 | 3558.14 | 0.6 | 0.74 | 1.15 | 0.22 | 1 | 10
28 | 140 | CONCLUIDO | 9.5757 | 10.44 | 6.92 | 34.58 | 0.49 | 12 | 287.91 | 60.56 | 8 | 10 | 79.36 | 35743.15 | 118.26 | 204.16 | 28.67 | 17.37 | 3519.15 | 0.61 | 0.74 | 1.16 | 0.22 | 1 | 10
29 | 140 | CONCLUIDO | 9.5806 | 10.44 | 6.91 | 34.55 | 0.51 | 12 | 288.42 | 60.56 | 8.25 | 10 | 79.61 | 35805.48 | 118.04 | 204.16 | 28.79 | 17.37 | 3576.88 | 0.6 | 0.74 | 1.15 | 0.22 | 1 | 10
30 | 140 | CONCLUIDO | 9.6538 | 10.36 | 6.88 | 37.54 | 0.52 | 11 | 288.92 | 60.56 | 8.5 | 9 | 79.87 | 35867.91 | 117.4 | 204.14 | 27.66 | 17.37 | 3019.72 | 0.63 | 0.74 | 1.16 | 0.19 | 1 | 10
31 | 140 | CONCLUIDO | 9.6569 | 10.36 | 6.88 | 37.53 | 0.54 | 11 | 289.43 | 60.56 | 8.75 | 9 | 80.12 | 35930.44 | 117.31 | 204.17 | 27.73 | 17.37 | 3053.26 | 0.63 | 0.74 | 1.15 | 0.19 | 1 | 10
32 | 140 | CONCLUIDO | 9.6442 | 10.37 | 6.89 | 37.6 | 0.55 | 11 | 289.94 | 60.56 | 9 | 9 | 80.38 | 35993.08 | 117.54 | 204.15 | 28.19 | 17.37 | 3280.92 | 0.62 | 0.74 | 1.15 | 0.2 | 1 | 10
33 | 140 | CONCLUIDO | 9.6481 | 10.36 | 6.89 | 37.58 | 0.57 | 11 | 290.45 | 60.56 | 9.25 | 9 | 80.64 | 36055.83 | 117.25 | 204.14 | 27.87 | 17.37 | 3122.18 | 0.62 | 0.74 | 1.16 | 0.2 | 1 | 10
34 | 140 | CONCLUIDO | 9.7203 | 10.29 | 6.86 | 41.19 | 0.58 | 10 | 290.96 | 60.56 | 9.5 | 8 | 80.9 | 36118.68 | 116.75 | 204.14 | 27.13 | 17.37 | 2757.31 | 0.64 | 0.74 | 1.15 | 0.17 | 1 | 10
35 | 140 | CONCLUIDO | 9.7176 | 10.29 | 6.87 | 41.2 | 0.6 | 10 | 291.47 | 60.56 | 9.75 | 8 | 81.16 | 36181.64 | 116.8 | 204.14 | 27.41 | 17.37 | 2895.46 | 0.63 | 0.74 | 1.15 | 0.18 | 1 | 10
36 | 140 | CONCLUIDO | 9.72 | 10.29 | 6.86 | 41.19 | 0.61 | 10 | 291.98 | 60.56 | 10 | 8 | 81.42 | 36244.71 | 116.86 | 204.14 | 27.21 | 17.37 | 2798.95 | 0.64 | 0.74 | 1.15 | 0.17 | 1 | 10
37 | 140 | CONCLUIDO | 9.7142 | 10.29 | 6.87 | 41.23 | 0.62 | 10 | 292.49 | 60.56 | 10.25 | 8 | 81.68 | 36307.88 | 116.77 | 204.14 | 27.38 | 17.37 | 2882.32 | 0.63 | 0.74 | 1.15 | 0.18 | 1 | 10
38 | 140 | CONCLUIDO | 9.7855 | 10.22 | 6.85 | 45.65 | 0.64 | 9 | 293 | 60.56 | 10.5 | 7 | 81.95 | 36371.17 | 116.22 | 204.19 | 26.72 | 17.37 | 2554.92 | 0.65 | 0.75 | 1.15 | 0.16 | 1 | 10
39 | 140 | CONCLUIDO | 9.7744 | 10.23 | 6.86 | 45.73 | 0.65 | 9 | 293.52 | 60.56 | 10.75 | 7 | 82.21 | 36434.56 | 116.67 | 204.14 | 27.12 | 17.37 | 2759.64 | 0.64 | 0.74 | 1.15 | 0.17 | 1 | 10
40 | 140 | CONCLUIDO | 9.7789 | 10.23 | 6.86 | 45.7 | 0.67 | 9 | 294.03 | 60.56 | 11 | 7 | 82.48 | 36498.06 | 116.7 | 204.18 | 26.89 | 17.37 | 2644.24 | 0.65 | 0.75 | 1.15 | 0.16 | 1 | 10
41 | 140 | CONCLUIDO | 9.78 | 10.22 | 6.85 | 45.69 | 0.68 | 9 | 294.55 | 60.56 | 11.25 | 7 | 82.74 | 36561.67 | 116.46 | 204.14 | 26.94 | 17.37 | 2668.09 | 0.64 | 0.75 | 1.15 | 0.16 | 1 | 10
42 | 140 | CONCLUIDO | 9.7723 | 10.23 | 6.86 | 45.75 | 0.69 | 9 | 295.06 | 60.56 | 11.5 | 7 | 83.01 | 36625.39 | 116.53 | 204.15 | 27.19 | 17.37 | 2793.61 | 0.64 | 0.74 | 1.15 | 0.17 | 1 | 10
43 | 140 | CONCLUIDO | 9.7802 | 10.22 | 6.85 | 45.69 | 0.71 | 9 | 295.58 | 60.56 | 11.75 | 7 | 83.28 | 36689.22 | 116.18 | 204.14 | 26.86 | 17.37 | 2628.47 | 0.65 | 0.75 | 1.15 | 0.16 | 1 | 10
44 | 140 | CONCLUIDO | 9.853 | 10.15 | 6.83 | 51.23 | 0.72 | 8 | 296.1 | 60.56 | 12 | 6 | 83.54 | 36753.16 | 115.79 | 204.2 | 26.17 | 17.37 | 2287.27 | 0.66 | 0.75 | 1.15 | 0.14 | 1 | 10
45 | 140 | CONCLUIDO | 9.8633 | 10.14 | 6.82 | 51.15 | 0.74 | 8 | 296.62 | 60.56 | 12.25 | 6 | 83.81 | 36817.22 | 115.53 | 204.14 | 25.89 | 17.37 | 2147.24 | 0.67 | 0.75 | 1.15 | 0.13 | 1 | 10
46 | 140 | CONCLUIDO | 9.8584 | 10.14 | 6.82 | 51.19 | 0.75 | 8 | 297.14 | 60.56 | 12.5 | 6 | 84.08 | 36881.39 | 115.51 | 204.15 | 25.89 | 17.37 | 2149.06 | 0.67 | 0.75 | 1.15 | 0.13 | 1 | 10
47 | 140 | CONCLUIDO | 9.8503 | 10.15 | 6.83 | 51.25 | 0.76 | 8 | 297.66 | 60.56 | 12.75 | 6 | 84.36 | 36945.67 | 115.52 | 204.14 | 26.34 | 17.37 | 2370.77 | 0.66 | 0.75 | 1.15 | 0.14 | 1 | 10
48 | 140 | CONCLUIDO | 9.8565 | 10.15 | 6.83 | 51.2 | 0.78 | 8 | 298.18 | 60.56 | 13 | 6 | 84.63 | 37010.06 | 115.37 | 204.14 | 26.14 | 17.37 | 2271.29 | 0.66 | 0.75 | 1.15 | 0.14 | 1 | 10
49 | 140 | CONCLUIDO | 9.8595 | 10.14 | 6.82 | 51.18 | 0.79 | 8 | 298.71 | 60.56 | 13.25 | 6 | 84.9 | 37074.57 | 115.28 | 204.14 | 25.96 | 17.37 | 2184.7 | 0.67 | 0.75 | 1.15 | 0.13 | 1 | 10
50 | 140 | CONCLUIDO | 9.8536 | 10.15 | 6.83 | 51.22 | 0.8 | 8 | 299.23 | 60.56 | 13.5 | 6 | 85.18 | 37139.2 | 115.17 | 204.14 | 26.16 | 17.37 | 2281.91 | 0.66 | 0.75 | 1.15 | 0.14 | 1 | 10
51 | 140 | CONCLUIDO | 9.9305 | 10.07 | 6.8 | 58.31 | 0.82 | 7 | 299.76 | 60.56 | 13.75 | 5 | 85.45 | 37204.07 | 114.6 | 204.14 | 25.28 | 17.37 | 1845.12 | 0.69 | 0.75 | 1.15 | 0.11 | 1 | 10
52 | 140 | CONCLUIDO | 9.931 | 10.07 | 6.8 | 58.31 | 0.83 | 7 | 300.28 | 60.56 | 14 | 5 | 85.73 | 37268.93 | 114.81 | 204.15 | 25.29 | 17.37 | 1851.66 | 0.69 | 0.75 | 1.15 | 0.11 | 1 | 10
53 | 140 | CONCLUIDO | 9.9275 | 10.07 | 6.81 | 58.34 | 0.84 | 7 | 300.81 | 60.56 | 14.25 | 5 | 86 | 37333.9 | 114.98 | 204.15 | 25.41 | 17.37 | 1914.2 | 0.68 | 0.75 | 1.15 | 0.12 | 1 | 10
54 | 140 | CONCLUIDO | 9.933 | 10.07 | 6.8 | 58.29 | 0.86 | 7 | 301.34 | 60.56 | 14.5 | 5 | 86.28 | 37399 | 115.05 | 204.14 | 25.23 | 17.37 | 1822.18 | 0.69 | 0.75 | 1.15 | 0.11 | 1 | 10
55 | 140 | CONCLUIDO | 9.9212 | 10.08 | 6.81 | 58.4 | 0.87 | 7 | 301.86 | 60.56 | 14.75 | 5 | 86.56 | 37464.21 | 115.17 | 204.18 | 25.66 | 17.37 | 2039.55 | 0.68 | 0.75 | 1.15 | 0.12 | 1 | 10
56 | 140 | CONCLUIDO | 9.9228 | 10.08 | 6.81 | 58.38 | 0.88 | 7 | 302.39 | 60.56 | 15 | 5 | 86.84 | 37529.55 | 115.12 | 204.14 | 25.57 | 17.37 | 1990.28 | 0.68 | 0.75 | 1.15 | 0.12 | 1 | 10
57 | 140 | CONCLUIDO | 9.9193 | 10.08 | 6.81 | 58.41 | 0.9 | 7 | 302.92 | 60.56 | 15.25 | 5 | 87.12 | 37595 | 115.02 | 204.16 | 25.63 | 17.37 | 2021.1 | 0.68 | 0.75 | 1.15 | 0.12 | 1 | 10
58 | 140 | CONCLUIDO | 9.9176 | 10.08 | 6.82 | 58.43 | 0.91 | 7 | 303.46 | 60.56 | 15.5 | 5 | 87.4 | 37660.57 | 114.87 | 204.14 | 25.66 | 17.37 | 2035.34 | 0.68 | 0.75 | 1.15 | 0.12 | 1 | 10
59 | 140 | CONCLUIDO | 9.9193 | 10.08 | 6.81 | 58.41 | 0.92 | 7 | 303.99 | 60.56 | 15.75 | 5 | 87.68 | 37726.27 | 114.73 | 204.14 | 25.77 | 17.37 | 2094.14 | 0.67 | 0.75 | 1.15 | 0.12 | 1 | 10
60 | 140 | CONCLUIDO | 9.9212 | 10.08 | 6.81 | 58.4 | 0.94 | 7 | 304.52 | 60.56 | 16 | 5 | 87.97 | 37792.08 | 114.56 | 204.16 | 25.67 | 17.37 | 2044.74 | 0.68 | 0.75 | 1.15 | 0.12 | 1 | 10
61 | 140 | CONCLUIDO | 9.9286 | 10.07 | 6.81 | 58.33 | 0.95 | 7 | 305.06 | 60.56 | 16.25 | 5 | 88.25 | 37858.02 | 114.23 | 204.17 | 25.42 | 17.37 | 1915 | 0.68 | 0.75 | 1.15 | 0.11 | 1 | 10
62 | 140 | CONCLUIDO | 10.0017 | 10 | 6.78 | 67.84 | 0.96 | 6 | 305.59 | 60.56 | 16.5 | 4 | 88.54 | 37924.08 | 113.84 | 204.14 | 24.7 | 17.37 | 1562.12 | 0.7 | 0.75 | 1.15 | 0.09 | 1 | 10
63 | 140 | CONCLUIDO | 9.9975 | 10 | 6.79 | 67.88 | 0.97 | 6 | 306.13 | 60.56 | 16.75 | 4 | 88.83 | 37990.27 | 113.99 | 204.14 | 24.79 | 17.37 | 1605.45 | 0.7 | 0.75 | 1.15 | 0.1 | 1 | 10
64 | 140 | CONCLUIDO | 9.9992 | 10 | 6.79 | 67.86 | 0.99 | 6 | 306.67 | 60.56 | 17 | 4 | 89.11 | 38056.58 | 113.97 | 204.14 | 24.87 | 17.37 | 1649.13 | 0.7 | 0.75 | 1.14 | 0.1 | 1 | 10
65 | 140 | CONCLUIDO | 9.9972 | 10 | 6.79 | 67.88 | 1 | 6 | 307.21 | 60.56 | 17.25 | 4 | 89.4 | 38123.01 | 114.2 | 204.14 | 24.83 | 17.37 | 1627.72 | 0.7 | 0.75 | 1.15 | 0.1 | 1 | 10
66 | 140 | CONCLUIDO | 9.9922 | 10.01 | 6.79 | 67.93 | 1.01 | 6 | 307.75 | 60.56 | 17.5 | 4 | 89.69 | 38189.58 | 114.31 | 204.14 | 25.06 | 17.37 | 1742.46 | 0.69 | 0.75 | 1.15 | 0.1 | 1 | 10
67 | 140 | CONCLUIDO | 10.0022 | 10 | 6.78 | 67.83 | 1.03 | 6 | 308.29 | 60.56 | 17.75 | 4 | 89.98 | 38256.26 | 114.12 | 204.15 | 24.68 | 17.37 | 1550.63 | 0.7 | 0.75 | 1.15 | 0.09 | 1 | 10
68 | 140 | CONCLUIDO | 10.0017 | 10 | 6.78 | 67.84 | 1.04 | 6 | 308.83 | 60.56 | 18 | 4 | 90.27 | 38323.08 | 114.05 | 204.14 | 24.63 | 17.37 | 1526.11 | 0.71 | 0.75 | 1.15 | 0.09 | 1 | 10
69 | 140 | CONCLUIDO | 9.9997 | 10 | 6.79 | 67.86 | 1.05 | 6 | 309.37 | 60.56 | 18.25 | 4 | 90.57 | 38390.02 | 113.91 | 204.14 | 24.73 | 17.37 | 1575.26 | 0.7 | 0.75 | 1.15 | 0.09 | 1 | 10
70 | 140 | CONCLUIDO | 9.9997 | 10 | 6.79 | 67.86 | 1.06 | 6 | 309.91 | 60.56 | 18.5 | 4 | 90.86 | 38457.09 | 113.84 | 204.14 | 24.8 | 17.37 | 1612.87 | 0.7 | 0.75 | 1.15 | 0.09 | 1 | 10
71 | 140 | CONCLUIDO | 9.9911 | 10.01 | 6.79 | 67.94 | 1.08 | 6 | 310.46 | 60.56 | 18.75 | 4 | 91.16 | 38524.29 | 113.98 | 204.14 | 25.05 | 17.37 | 1737.75 | 0.69 | 0.75 | 1.15 | 0.1 | 1 | 10
72 | 140 | CONCLUIDO | 9.9994 | 10 | 6.79 | 67.86 | 1.09 | 6 | 311.01 | 60.56 | 19 | 4 | 91.45 | 38591.62 | 113.67 | 204.15 | 24.79 | 17.37 | 1608.48 | 0.7 | 0.75 | 1.15 | 0.09 | 1 | 10
73 | 140 | CONCLUIDO | 9.9975 | 10 | 6.79 | 67.88 | 1.1 | 6 | 311.55 | 60.56 | 19.25 | 4 | 91.75 | 38659.08 | 113.59 | 204.14 | 24.91 | 17.37 | 1668.73 | 0.7 | 0.75 | 1.14 | 0.1 | 1 | 10
74 | 140 | CONCLUIDO | 9.9964 | 10 | 6.79 | 67.89 | 1.11 | 6 | 312.1 | 60.56 | 19.5 | 4 | 92.05 | 38726.8 | 113.69 | 204.14 | 24.8 | 17.37 | 1613.86 | 0.7 | 0.75 | 1.15 | 0.1 | 1 | 10
75 | 140 | CONCLUIDO | 10 | 10 | 6.79 | 67.86 | 1.13 | 6 | 312.65 | 60.56 | 19.75 | 4 | 92.35 | 38794.53 | 113.5 | 204.14 | 24.82 | 17.37 | 1623.07 | 0.7 | 0.75 | 1.14 | 0.09 | 1 | 10
76 | 140 | CONCLUIDO | 9.9906 | 10.01 | 6.79 | 67.95 | 1.14 | 6 | 313.2 | 60.56 | 20 | 4 | 92.65 | 38862.4 | 113.33 | 204.15 | 25.1 | 17.37 | 1761.12 | 0.69 | 0.75 | 1.15 | 0.1 | 1 | 10
77 | 140 | CONCLUIDO | 10.0708 | 9.93 | 6.77 | 81.21 | 1.15 | 5 | 313.75 | 60.56 | 20.25 | 3 | 92.95 | 38930.39 | 112.58 | 204.15 | 24.24 | 17.37 | 1335.82 | 0.72 | 0.75 | 1.14 | 0.08 | 1 | 10
78 | 140 | CONCLUIDO | 10.0646 | 9.94 | 6.77 | 81.28 | 1.16 | 5 | 314.3 | 60.56 | 20.5 | 3 | 93.25 | 38998.53 | 112.98 | 204.14 | 24.43 | 17.37 | 1434.4 | 0.71 | 0.75 | 1.14 | 0.08 | 1 | 10
79 | 140 | CONCLUIDO | 10.0609 | 9.94 | 6.78 | 81.33 | 1.17 | 5 | 314.86 | 60.56 | 20.75 | 3 | 93.55 | 39066.8 | 113.18 | 204.14 | 24.58 | 17.37 | 1507.56 | 0.71 | 0.75 | 1.14 | 0.09 | 1 | 10
80 | 140 | CONCLUIDO | 10.0606 | 9.94 | 6.78 | 81.33 | 1.19 | 5 | 315.41 | 60.56 | 21 | 3 | 93.86 | 39135.2 | 113.33 | 204.14 | 24.51 | 17.37 | 1470.32 | 0.71 | 0.75 | 1.15 | 0.09 | 1 | 10
81 | 140 | CONCLUIDO | 10.068 | 9.93 | 6.77 | 81.24 | 1.2 | 5 | 315.97 | 60.56 | 21.25 | 3 | 94.16 | 39203.74 | 113.37 | 204.14 | 24.3 | 17.37 | 1367.38 | 0.71 | 0.75 | 1.14 | 0.08 | 1 | 10
82 | 140 | CONCLUIDO | 10.0629 | 9.94 | 6.78 | 81.3 | 1.21 | 5 | 316.53 | 60.56 | 21.5 | 3 | 94.47 | 39272.42 | 113.55 | 204.15 | 24.46 | 17.37 | 1447.75 | 0.71 | 0.75 | 1.14 | 0.08 | 1 | 10
83 | 140 | CONCLUIDO | 10.0601 | 9.94 | 6.78 | 81.34 | 1.22 | 5 | 317.08 | 60.56 | 21.75 | 3 | 94.78 | 39341.24 | 113.55 | 204.16 | 24.47 | 17.37 | 1452.11 | 0.71 | 0.75 | 1.15 | 0.09 | 1 | 10
84 | 140 | CONCLUIDO | 10.066 | 9.93 | 6.77 | 81.27 | 1.23 | 5 | 317.64 | 60.56 | 22 | 3 | 95.09 | 39410.2 | 113.42 | 204.14 | 24.39 | 17.37 | 1413.45 | 0.71 | 0.75 | 1.14 | 0.08 | 1 | 10
85 | 140 | CONCLUIDO | 10.0646 | 9.94 | 6.77 | 81.28 | 1.25 | 5 | 318.2 | 60.56 | 22.25 | 3 | 95.4 | 39479.3 | 113.46 | 204.14 | 24.5 | 17.37 | 1466.72 | 0.71 | 0.75 | 1.14 | 0.08 | 1 | 10
86 | 140 | CONCLUIDO | 10.0615 | 9.94 | 6.78 | 81.32 | 1.26 | 5 | 318.76 | 60.56 | 22.5 | 3 | 95.71 | 39548.54 | 113.5 | 204.14 | 24.54 | 17.37 | 1484.9 | 0.71 | 0.75 | 1.14 | 0.09 | 1 | 10
87 | 140 | CONCLUIDO | 10.0651 | 9.94 | 6.77 | 81.28 | 1.27 | 5 | 319.33 | 60.56 | 22.75 | 3 | 96.02 | 39617.93 | 113.42 | 204.14 | 24.46 | 17.37 | 1444.87 | 0.71 | 0.75 | 1.14 | 0.08 | 1 | 10
88 | 140 | CONCLUIDO | 10.0646 | 9.94 | 6.77 | 81.28 | 1.28 | 5 | 319.89 | 60.56 | 23 | 3 | 96.34 | 39687.46 | 113.31 | 204.14 | 24.47 | 17.37 | 1453.28 | 0.71 | 0.75 | 1.14 | 0.08 | 1 | 10
89 | 140 | CONCLUIDO | 10.0649 | 9.94 | 6.77 | 81.28 | 1.29 | 5 | 320.46 | 60.56 | 23.25 | 3 | 96.65 | 39757.13 | 113.27 | 204.14 | 24.37 | 17.37 | 1402.19 | 0.71 | 0.75 | 1.15 | 0.08 | 1 | 10
90 | 140 | CONCLUIDO | 10.0713 | 9.93 | 6.77 | 81.2 | 1.3 | 5 | 321.02 | 60.56 | 23.5 | 3 | 96.97 | 39826.95 | 113.02 | 204.14 | 24.18 | 17.37 | 1307.29 | 0.72 | 0.75 | 1.14 | 0.08 | 1 | 10
91 | 140 | CONCLUIDO | 10.0742 | 9.93 | 6.76 | 81.17 | 1.32 | 5 | 321.59 | 60.56 | 23.75 | 3 | 97.28 | 39896.91 | 112.81 | 204.14 | 24.11 | 17.37 | 1273.09 | 0.72 | 0.75 | 1.14 | 0.07 | 1 | 10
92 | 140 | CONCLUIDO | 10.0773 | 9.92 | 6.76 | 81.13 | 1.33 | 5 | 322.16 | 60.56 | 24 | 3 | 97.6 | 39967.02 | 112.54 | 204.14 | 24.05 | 17.37 | 1242.39 | 0.72 | 0.76 | 1.14 | 0.07 | 1 | 10
93 | 140 | CONCLUIDO | 10.0739 | 9.93 | 6.76 | 81.17 | 1.34 | 5 | 322.73 | 60.56 | 24.25 | 3 | 97.92 | 40037.28 | 112.44 | 204.14 | 24.02 | 17.37 | 1229.79 | 0.72 | 0.75 | 1.15 | 0.07 | 1 | 10
94 | 140 | CONCLUIDO | 10.0733 | 9.93 | 6.76 | 81.18 | 1.35 | 5 | 323.3 | 60.56 | 24.5 | 3 | 98.24 | 40107.81 | 112.19 | 204.14 | 24.14 | 17.37 | 1289.41 | 0.72 | 0.75 | 1.14 | 0.07 | 1 | 10
95 | 140 | CONCLUIDO | 10.0719 | 9.93 | 6.77 | 81.2 | 1.36 | 5 | 323.87 | 60.56 | 24.75 | 3 | 98.57 | 40178.37 | 111.99 | 204.14 | 24.19 | 17.37 | 1312.8 | 0.72 | 0.75 | 1.14 | 0.07 | 1 | 10
96 | 140 | CONCLUIDO | 10.0696 | 9.93 | 6.77 | 81.22 | 1.37 | 5 | 324.44 | 60.56 | 25 | 3 | 98.89 | 40249.08 | 111.98 | 204.14 | 24.24 | 17.37 | 1336.25 | 0.72 | 0.75 | 1.15 | 0.08 | 1 | 10
97 | 140 | CONCLUIDO | 10.0705 | 9.93 | 6.77 | 81.21 | 1.38 | 5 | 325.02 | 60.56 | 25.25 | 3 | 99.21 | 40319.95 | 111.97 | 204.15 | 24.22 | 17.37 | 1329.55 | 0.72 | 0.75 | 1.14 | 0.08 | 1 | 10
98 | 140 | CONCLUIDO | 10.0671 | 9.93 | 6.77 | 81.25 | 1.4 | 5 | 325.59 | 60.56 | 25.5 | 3 | 99.54 | 40390.96 | 111.91 | 204.16 | 24.3 | 17.37 | 1365.2 | 0.72 | 0.75 | 1.14 | 0.08 | 1 | 10
99 | 140 | CONCLUIDO | 10.0649 | 9.94 | 6.77 | 81.28 | 1.41 | 5 | 326.17 | 60.56 | 25.75 | 3 | 99.87 | 40462.13 | 111.86 | 204.14 | 24.38 | 17.37 | 1408.67 | 0.71 | 0.75 | 1.15 | 0.08 | 1 | 10
100 | 140 | CONCLUIDO | 10.0663 | 9.93 | 6.77 | 81.26 | 1.42 | 5 | 326.75 | 60.56 | 26 | 3 | 100.2 | 40533.46 | 111.62 | 204.14 | 24.29 | 17.37 | 1360.8 | 0.72 | 0.75 | 1.15 | 0.08 | 1 | 10
101 | 140 | CONCLUIDO | 10.0713 | 9.93 | 6.77 | 81.2 | 1.43 | 5 | 327.33 | 60.56 | 26.25 | 3 | 100.52 | 40604.94 | 111.34 | 204.14 | 24.2 | 17.37 | 1314.86 | 0.72 | 0.75 | 1.14 | 0.08 | 1 | 10
102 | 140 | CONCLUIDO | 10.1506 | 9.85 | 6.74 | 101.12 | 1.44 | 4 | 327.91 | 60.56 | 26.5 | 2 | 100.86 | 40676.58 | 110.73 | 204.14 | 23.47 | 17.37 | 955.05 | 0.74 | 0.76 | 1.14 | 0.05 | 1 | 10
103 | 140 | CONCLUIDO | 10.1497 | 9.85 | 6.74 | 101.14 | 1.45 | 4 | 328.49 | 60.56 | 26.75 | 2 | 101.19 | 40748.37 | 110.75 | 204.14 | 23.45 | 17.37 | 949.77 | 0.74 | 0.76 | 1.14 | 0.05 | 1 | 10
104 | 140 | CONCLUIDO | 10.1509 | 9.85 | 6.74 | 101.12 | 1.46 | 4 | 329.08 | 60.56 | 27 | 2 | 101.52 | 40820.32 | 110.91 | 204.15 | 23.45 | 17.37 | 946.43 | 0.74 | 0.76 | 1.14 | 0.05 | 1 | 10
105 | 140 | CONCLUIDO | 10.1434 | 9.86 | 6.75 | 101.23 | 1.47 | 4 | 329.66 | 60.56 | 27.25 | 2 | 101.86 | 40892.44 | 111.12 | 204.14 | 23.58 | 17.37 | 1010.98 | 0.74 | 0.76 | 1.14 | 0.06 | 1 | 10
106 | 140 | CONCLUIDO | 10.1428 | 9.86 | 6.75 | 101.24 | 1.48 | 4 | 330.25 | 60.56 | 27.5 | 2 | 102.19 | 40964.71 | 111.34 | 204.14 | 23.66 | 17.37 | 1052.2 | 0.73 | 0.76 | 1.14 | 0.06 | 1 | 10
107 | 140 | CONCLUIDO | 10.1443 | 9.86 | 6.75 | 101.22 | 1.49 | 4 | 330.83 | 60.56 | 27.75 | 2 | 102.53 | 41037.15 | 111.41 | 204.14 | 23.65 | 17.37 | 1047.95 | 0.73 | 0.76 | 1.14 | 0.06 | 1 | 10
108 | 140 | CONCLUIDO | 10.1411 | 9.86 | 6.75 | 101.26 | 1.51 | 4 | 331.42 | 60.56 | 28 | 2 | 102.87 | 41109.75 | 111.6 | 204.14 | 23.67 | 17.37 | 1058.35 | 0.73 | 0.76 | 1.14 | 0.06 | 1 | 10
109 | 140 | CONCLUIDO | 10.1394 | 9.86 | 6.75 | 101.29 | 1.52 | 4 | 332.01 | 60.56 | 28.25 | 2 | 103.21 | 41182.52 | 111.72 | 204.15 | 23.75 | 17.37 | 1094.94 | 0.73 | 0.76 | 1.14 | 0.06 | 1 | 10
110 | 140 | CONCLUIDO | 10.144 | 9.86 | 6.75 | 101.22 | 1.53 | 4 | 332.6 | 60.56 | 28.5 | 2 | 103.55 | 41255.45 | 111.87 | 204.14 | 23.62 | 17.37 | 1034.75 | 0.74 | 0.76 | 1.14 | 0.06 | 1 | 10
111 | 140 | CONCLUIDO | 10.146 | 9.86 | 6.75 | 101.19 | 1.54 | 4 | 333.2 | 60.56 | 28.75 | 2 | 103.89 | 41328.54 | 111.9 | 204.15 | 23.55 | 17.37 | 995.71 | 0.74 | 0.76 | 1.14 | 0.05 | 1 | 10
112 | 140 | CONCLUIDO | 10.1509 | 9.85 | 6.74 | 101.12 | 1.55 | 4 | 333.79 | 60.56 | 29 | 2 | 104.24 | 41401.93 | 111.84 | 204.14 | 23.43 | 17.37 | 939.05 | 0.74 | 0.76 | 1.14 | 0.05 | 1 | 10
113 | 140 | CONCLUIDO | 10.1468 | 9.86 | 6.75 | 101.18 | 1.56 | 4 | 334.39 | 60.56 | 29.25 | 2 | 104.58 | 41475.37 | 112.04 | 204.14 | 23.52 | 17.37 | 979.84 | 0.74 | 0.76 | 1.14 | 0.05 | 1 | 10
114 | 140 | CONCLUIDO | 10.1486 | 9.85 | 6.74 | 101.15 | 1.57 | 4 | 334.98 | 60.56 | 29.5 | 2 | 104.93 | 41548.98 | 112.08 | 204.14 | 23.52 | 17.37 | 983.79 | 0.74 | 0.76 | 1.14 | 0.05 | 1 | 10
115 | 140 | CONCLUIDO | 10.1437 | 9.86 | 6.75 | 101.22 | 1.58 | 4 | 335.58 | 60.56 | 29.75 | 2 | 105.28 | 41622.76 | 112.13 | 204.16 | 23.6 | 17.37 | 1024.59 | 0.74 | 0.76 | 1.14 | 0.06 | 1 | 10
116 | 140 | CONCLUIDO | 10.1371 | 9.86 | 6.75 | 101.32 | 1.59 | 4 | 336.18 | 60.56 | 30 | 2 | 105.63 | 41696.71 | 112.31 | 204.14 | 23.78 | 17.37 | 1112.79 | 0.73 | 0.76 | 1.14 | 0.06 | 1 | 10
117 | 140 | CONCLUIDO | 10.144 | 9.86 | 6.75 | 101.22 | 1.6 | 4 | 336.78 | 60.56 | 30.25 | 2 | 105.98 | 41770.83 | 112.2 | 204.17 | 23.65 | 17.37 | 1048.63 | 0.73 | 0.76 | 1.14 | 0.06 | 1 | 10
118 | 140 | CONCLUIDO | 10.1411 | 9.86 | 6.75 | 101.26 | 1.61 | 4 | 337.39 | 60.56 | 30.5 | 2 | 106.33 | 41845.13 | 112.27 | 204.21 | 23.74 | 17.37 | 1092.26 | 0.73 | 0.76 | 1.14 | 0.06 | 1 | 10
119 | 140 | CONCLUIDO | 10.1437 | 9.86 | 6.75 | 101.22 | 1.62 | 4 | 337.99 | 60.56 | 30.75 | 2 | 106.68 | 41919.61 | 112.23 | 204.14 | 23.63 | 17.37 | 1037.04 | 0.74 | 0.76 | 1.14 | 0.06 | 1 | 10
120 | 140 | CONCLUIDO | 10.1471 | 9.86 | 6.75 | 101.17 | 1.63 | 4 | 338.59 | 60.56 | 31 | 2 | 107.04 | 41994.26 | 112.09 | 204.14 | 23.55 | 17.37 | 999.64 | 0.74 | 0.76 | 1.14 | 0.05 | 1 | 10
121 | 140 | CONCLUIDO | 10.1474 | 9.85 | 6.74 | 101.17 | 1.64 | 4 | 339.2 | 60.56 | 31.25 | 2 | 107.4 | 42069.09 | 112.13 | 204.15 | 23.52 | 17.37 | 982.79 | 0.74 | 0.76 | 1.14 | 0.05 | 1 | 10
122 | 140 | CONCLUIDO | 10.1463 | 9.86 | 6.75 | 101.19 | 1.65 | 4 | 339.81 | 60.56 | 31.5 | 2 | 107.75 | 42144.11 | 112.15 | 204.14 | 23.55 | 17.37 | 995.49 | 0.74 | 0.76 | 1.14 | 0.05 | 1 | 10
123 | 140 | CONCLUIDO | 10.1468 | 9.86 | 6.75 | 101.18 | 1.66 | 4 | 340.42 | 60.56 | 31.75 | 2 | 108.11 | 42219.3 | 112.08 | 204.14 | 23.44 | 17.37 | 940.13 | 0.74 | 0.76 | 1.14 | 0.05 | 1 | 10
124 | 140 | CONCLUIDO | 10.1497 | 9.85 | 6.74 | 101.14 | 1.67 | 4 | 341.03 | 60.56 | 32 | 2 | 108.48 | 42294.68 | 111.99 | 204.14 | 23.37 | 17.37 | 905.32 | 0.74 | 0.76 | 1.14 | 0.05 | 1 | 10
125 | 140 | CONCLUIDO | 10.1488 | 9.85 | 6.74 | 101.15 | 1.68 | 4 | 341.64 | 60.56 | 32.25 | 2 | 108.84 | 42370.23 | 111.93 | 204.15 | 23.47 | 17.37 | 955.44 | 0.74 | 0.76 | 1.14 | 0.05 | 1 | 10
126 | 140 | CONCLUIDO | 10.1497 | 9.85 | 6.74 | 101.14 | 1.69 | 4 | 342.26 | 60.56 | 32.5 | 2 | 109.2 | 42445.98 | 111.82 | 204.14 | 23.48 | 17.37 | 961.69 | 0.74 | 0.76 | 1.14 | 0.05 | 1 | 10
127 | 140 | CONCLUIDO | 10.15 | 9.85 | 6.74 | 101.13 | 1.7 | 4 | 342.87 | 60.56 | 32.75 | 2 | 109.57 | 42521.91 | 111.74 | 204.14 | 23.41 | 17.37 | 927.08 | 0.74 | 0.76 | 1.14 | 0.05 | 1 | 10
128 | 140 | CONCLUIDO | 10.1503 | 9.85 | 6.74 | 101.13 | 1.71 | 4 | 343.49 | 60.56 | 33 | 2 | 109.94 | 42598.03 | 111.72 | 204.14 | 23.38 | 17.37 | 910.2 | 0.74 | 0.76 | 1.14 | 0.05 | 1 | 10
129 | 140 | CONCLUIDO | 10.1517 | 9.85 | 6.74 | 101.11 | 1.72 | 4 | 344.11 | 60.56 | 33.25 | 2 | 110.3 | 42674.47 | 111.51 | 204.14 | 23.35 | 17.37 | 895.74 | 0.74 | 0.76 | 1.14 | 0.05 | 1 | 10
130 | 140 | CONCLUIDO | 10.1477 | 9.85 | 6.74 | 101.17 | 1.73 | 4 | 344.73 | 60.56 | 33.5 | 2 | 110.67 | 42750.97 | 111.51 | 204.14 | 23.45 | 17.37 | 946.62 | 0.74 | 0.76 | 1.14 | 0.05 | 1 | 10
131 | 140 | CONCLUIDO | 10.1543 | 9.85 | 6.74 | 101.07 | 1.74 | 4 | 345.35 | 60.56 | 33.75 | 2 | 111.05 | 42827.67 | 111.34 | 204.18 | 23.27 | 17.37 | 857.3 | 0.75 | 0.76 | 1.14 | 0.05 | 1 | 10
132 | 140 | CONCLUIDO | 10.1569 | 9.85 | 6.74 | 101.03 | 1.75 | 4 | 345.97 | 60.56 | 34 | 2 | 111.42 | 42904.56 | 111.12 | 204.14 | 23.16 | 17.37 | 803.87 | 0.75 | 0.76 | 1.14 | 0.04 | 1 | 10
133 | 140 | CONCLUIDO | 10.1594 | 9.84 | 6.73 | 101 | 1.76 | 4 | 346.6 | 60.56 | 34.25 | 2 | 111.8 | 42981.64 | 111.08 | 204.14 | 23.1 | 17.37 | 771.92 | 0.75 | 0.76 | 1.14 | 0.04 | 1 | 10
134 | 140 | CONCLUIDO | 10.1569 | 9.85 | 6.74 | 101.03 | 1.77 | 4 | 347.23 | 60.56 | 34.5 | 2 | 112.17 | 43058.93 | 110.93 | 204.14 | 23.14 | 17.37 | 792.31 | 0.75 | 0.76 | 1.14 | 0.04 | 1 | 10
135 | 140 | CONCLUIDO | 10.156 | 9.85 | 6.74 | 101.05 | 1.78 | 4 | 347.85 | 60.56 | 34.75 | 2 | 112.55 | 43136.41 | 110.84 | 204.14 | 23.18 | 17.37 | 813.39 | 0.75 | 0.76 | 1.14 | 0.05 | 1 | 10
136 | 140 | CONCLUIDO | 10.1572 | 9.85 | 6.74 | 101.03 | 1.79 | 4 | 348.48 | 60.56 | 35 | 2 | 112.93 | 43214.09 | 110.68 | 204.14 | 23.22 | 17.37 | 829.92 | 0.75 | 0.76 | 1.14 | 0.04 | 1 | 10
137 | 140 | CONCLUIDO | 10.1557 | 9.85 | 6.74 | 101.05 | 1.8 | 4 | 349.12 | 60.56 | 35.25 | 2 | 113.31 | 43291.97 | 110.7 | 204.14 | 23.23 | 17.37 | 837.53 | 0.75 | 0.76 | 1.14 | 0.05 | 1 | 10
138 | 140 | CONCLUIDO | 10.1534 | 9.85 | 6.74 | 101.08 | 1.81 | 4 | 349.75 | 60.56 | 35.5 | 2 | 113.69 | 43370.05 | 110.6 | 204.14 | 23.27 | 17.37 | 855.08 | 0.75 | 0.76 | 1.14 | 0.05 | 1 | 10
139 | 140 | CONCLUIDO | 10.1511 | 9.85 | 6.74 | 101.12 | 1.82 | 4 | 350.38 | 60.56 | 35.75 | 2 | 114.08 | 43448.34 | 110.53 | 204.14 | 23.37 | 17.37 | 908.14 | 0.74 | 0.76 | 1.14 | 0.05 | 1 | 10
140 | 140 | CONCLUIDO | 10.1526 | 9.85 | 6.74 | 101.1 | 1.83 | 4 | 351.02 | 60.56 | 36 | 2 | 114.47 | 43526.84 | 110.23 | 204.14 | 23.39 | 17.37 | 916.17 | 0.74 | 0.76 | 1.14 | 0.05 | 1 | 10
141 | 140 | CONCLUIDO | 10.1506 | 9.85 | 6.74 | 101.12 | 1.84 | 4 | 351.66 | 60.56 | 36.25 | 2 | 114.85 | 43605.54 | 110.17 | 204.14 | 23.42 | 17.37 | 933.03 | 0.74 | 0.76 | 1.14 | 0.05 | 1 | 10
142 | 140 | CONCLUIDO | 10.1534 | 9.85 | 6.74 | 101.08 | 1.85 | 4 | 352.3 | 60.56 | 36.5 | 2 | 115.24 | 43684.46 | 110.02 | 204.14 | 23.25 | 17.37 | 845.06 | 0.75 | 0.76 | 1.14 | 0.05 | 1 | 10
143 | 140 | CONCLUIDO | 10.1534 | 9.85 | 6.74 | 101.08 | 1.86 | 4 | 352.94 | 60.56 | 36.75 | 2 | 115.64 | 43763.7 | 109.89 | 204.14 | 23.26 | 17.37 | 854.16 | 0.75 | 0.76 | 1.14 | 0.05 | 1 | 10
144 | 140 | CONCLUIDO | 10.1537 | 9.85 | 6.74 | 101.08 | 1.87 | 4 | 353.58 | 60.56 | 37 | 2 | 116.03 | 43843.04 | 109.84 | 204.16 | 23.3 | 17.37 | 873.34 | 0.75 | 0.76 | 1.14 | 0.05 | 1 | 10
145 | 140 | CONCLUIDO | 10.1543 | 9.85 | 6.74 | 101.07 | 1.87 | 4 | 354.23 | 60.56 | 37.25 | 2 | 116.42 | 43922.6 | 109.75 | 204.14 | 23.25 | 17.37 | 849.03 | 0.75 | 0.76 | 1.14 | 0.05 | 1 | 10
146 | 140 | CONCLUIDO | 10.1543 | 9.85 | 6.74 | 101.07 | 1.88 | 4 | 354.88 | 60.56 | 37.5 | 2 | 116.82 | 44002.37 | 109.62 | 204.14 | 23.28 | 17.37 | 862.11 | 0.75 | 0.76 | 1.14 | 0.05 | 1 | 10
147 | 140 | CONCLUIDO | 10.1523 | 9.85 | 6.74 | 101.1 | 1.89 | 4 | 355.52 | 60.56 | 37.75 | 2 | 117.22 | 44082.36 | 109.37 | 204.14 | 23.32 | 17.37 | 882.21 | 0.75 | 0.76 | 1.14 | 0.05 | 1 | 10
148 | 140 | CONCLUIDO | 10.1477 | 9.85 | 6.74 | 101.17 | 1.9 | 4 | 356.17 | 60.56 | 38 | 2 | 117.62 | 44162.57 | 109.33 | 204.14 | 23.5 | 17.37 | 971.66 | 0.74 | 0.76 | 1.14 | 0.05 | 1 | 10
149 | 140 | CONCLUIDO | 10.1491 | 9.85 | 6.74 | 101.15 | 1.91 | 4 | 356.83 | 60.56 | 38.25 | 2 | 118.02 | 44243 | 109.02 | 204.14 | 23.4 | 17.37 | 920.85 | 0.74 | 0.76 | 1.14 | 0.05 | 1 | 10
150 | 140 | CONCLUIDO | 10.1529 | 9.85 | 6.74 | 101.09 | 1.92 | 4 | 357.48 | 60.56 | 38.5 | 2 | 118.43 | 44323.66 | 108.83 | 204.14 | 23.34 | 17.37 | 891.05 | 0.74 | 0.76 | 1.14 | 0.05 | 1 | 10
151 | 140 | CONCLUIDO | 10.2293 | 9.78 | 6.72 | 134.36 | 1.93 | 3 | 358.14 | 60.56 | 38.75 | 1 | 118.83 | 44404.54 | 108.15 | 204.16 | 22.57 | 17.37 | 513.78 | 0.77 | 0.76 | 1.14 | 0.03 | 1 | 10
152 | 140 | CONCLUIDO | 10.2296 | 9.78 | 6.72 | 134.36 | 1.94 | 3 | 358.79 | 60.56 | 39 | 1 | 119.24 | 44485.65 | 108.28 | 204.14 | 22.6 | 17.37 | 528.6 | 0.77 | 0.76 | 1.14 | 0.03 | 1 | 10
153 | 140 | CONCLUIDO | 10.2296 | 9.78 | 6.72 | 134.36 | 1.95 | 3 | 359.45 | 60.56 | 39.25 | 1 | 119.65 | 44566.98 | 108.68 | 204.14 | 22.62 | 17.37 | 534.99 | 0.77 | 0.76 | 1.14 | 0.03 | 1 | 10
154 | 140 | CONCLUIDO | 10.229 | 9.78 | 6.72 | 134.37 | 1.96 | 3 | 360.12 | 60.56 | 39.5 | 1 | 120.06 | 44648.55 | 108.82 | 204.14 | 22.67 | 17.37 | 564.65 | 0.77 | 0.76 | 1.14 | 0.03 | 1 | 10
155 | 140 | CONCLUIDO | 10.227 | 9.78 | 6.72 | 134.41 | 1.96 | 3 | 360.78 | 60.56 | 39.75 | 1 | 120.47 | 44730.35 | 109.15 | 204.14 | 22.69 | 17.37 | 570.86 | 0.77 | 0.76 | 1.14 | 0.03 | 1 | 10
156 | 140 | CONCLUIDO | 10.2281 | 9.78 | 6.72 | 134.38 | 1.97 | 3 | 361.44 | 60.56 | 40 | 1 | 120.89 | 44812.39 | 109.26 | 204.14 | 22.67 | 17.37 | 562.27 | 0.77 | 0.76 | 1.14 | 0.03 | 1 | 10
0 | 40 | CONCLUIDO | 9.5432 | 10.48 | 7.65 | 9.77 | 0.2 | 47 | 89.87 | 37.55 | 1 | 45 | 11.32 | 11317.98 | 63.52 | 204.25 | 51.61 | 17.37 | 14809.95 | 0.34 | 0.67 | 1.22 | 0.96 | 1 | 10
1 | 40 | CONCLUIDO | 9.987 | 10.01 | 7.39 | 12.32 | 0.24 | 36 | 90.18 | 37.55 | 1.25 | 34 | 11.37 | 11355.7 | 60.94 | 204.2 | 43.68 | 17.37 | 10902.33 | 0.4 | 0.69 | 1.19 | 0.7 | 1 | 10
2 | 40 | CONCLUIDO | 10.2305 | 9.77 | 7.27 | 14.54 | 0.29 | 30 | 90.48 | 37.55 | 1.5 | 28 | 11.43 | 11393.43 | 59.38 | 204.15 | 39.94 | 17.37 | 9060.16 | 0.44 | 0.7 | 1.18 | 0.58 | 1 | 10
3 | 40 | CONCLUIDO | 10.4263 | 9.59 | 7.18 | 17.23 | 0.34 | 25 | 90.79 | 37.55 | 1.75 | 23 | 11.49 | 11431.19 | 58.32 | 204.15 | 37.09 | 17.37 | 7660.46 | 0.47 | 0.71 | 1.18 | 0.49 | 1 | 10
4 | 40 | CONCLUIDO | 10.5587 | 9.47 | 7.12 | 19.41 | 0.39 | 22 | 91.1 | 37.55 | 2 | 20 | 11.54 | 11468.97 | 57.4 | 204.23 | 34.91 | 17.37 | 6588.59 | 0.5 | 0.72 | 1.17 | 0.42 | 1 | 10
5 | 40 | CONCLUIDO | 10.7003 | 9.35 | 7.05 | 22.25 | 0.43 | 19 | 91.4 | 37.55 | 2.25 | 17 | 11.6 | 11506.78 | 56.26 | 204.15 | 32.95 | 17.37 | 5623.15 | 0.53 | 0.72 | 1.16 | 0.35 | 1 | 10
6 | 40 | CONCLUIDO | 10.7859 | 9.27 | 7.01 | 24.74 | 0.48 | 17 | 91.71 | 37.55 | 2.5 | 15 | 11.66 | 11544.61 | 55.47 | 204.14 | 31.59 | 17.37 | 4950.38 | 0.55 | 0.73 | 1.17 | 0.32 | 1 | 10
7 | 40 | CONCLUIDO | 10.8059 | 9.25 | 7.01 | 26.29 | 0.52 | 16 | 92.02 | 37.55 | 2.75 | 14 | 11.71 | 11582.46 | 55.28 | 204.14 | 31.82 | 17.37 | 5070.12 | 0.55 | 0.73 | 1.17 | 0.32 | 1 | 10
8 | 40 | CONCLUIDO | 10.9223 | 9.16 | 6.95 | 29.79 | 0.57 | 14 | 92.32 | 37.55 | 3 | 12 | 11.77 | 11620.34 | 54.24 | 204.16 | 30.13 | 17.37 | 4237.3 | 0.58 | 0.73 | 1.15 | 0.26 | 1 | 10
9 | 40 | CONCLUIDO | 10.9703 | 9.12 | 6.93 | 31.98 | 0.62 | 13 | 92.63 | 37.55 | 3.25 | 11 | 11.83 | 11658.24 | 53.73 | 204.15 | 29.28 | 17.37 | 3819.24 | 0.59 | 0.74 | 1.16 | 0.24 | 1 | 10
10 | 40 | CONCLUIDO | 11.0136 | 9.08 | 6.91 | 34.57 | 0.66 | 12 | 92.94 | 37.55 | 3.5 | 10 | 11.88 | 11696.16 | 53.17 | 204.15 | 28.86 | 17.37 | 3610.93 | 0.6 | 0.74 | 1.15 | 0.22 | 1 | 10
11 | 40 | CONCLUIDO | 11.0807 | 9.02 | 6.88 | 37.51 | 0.71 | 11 | 93.24 | 37.55 | 3.75 | 9 | 11.94 | 11734.1 | 52.11 | 204.17 | 27.66 | 17.37 | 3017.84 | 0.63 | 0.74 | 1.15 | 0.19 | 1 | 10
12 | 40 | CONCLUIDO | 11.0626 | 9.04 | 6.89 | 37.59 | 0.75 | 11 | 93.55 | 37.55 | 4 | 9 | 12 | 11772.07 | 51.96 | 204.15 | 28.14 | 17.37 | 3258.82 | 0.62 | 0.74 | 1.15 | 0.2 | 1 | 10
13 | 40 | CONCLUIDO | 11.1108 | 9 | 6.87 | 41.23 | 0.8 | 10 | 93.86 | 37.55 | 4.25 | 8 | 12.06 | 11810.06 | 51.18 | 204.14 | 27.35 | 17.37 | 2868.84 | 0.64 | 0.74 | 1.16 | 0.18 | 1 | 10
14 | 40 | CONCLUIDO | 11.1676 | 8.95 | 6.84 | 45.63 | 0.84 | 9 | 94.17 | 37.55 | 4.5 | 7 | 12.12 | 11848.08 | 50.3 | 204.14 | 26.61 | 17.37 | 2501.66 | 0.65 | 0.75 | 1.15 | 0.15 | 1 | 10
15 | 40 | CONCLUIDO | 11.1503 | 8.97 | 6.86 | 45.72 | 0.88 | 9 | 94.48 | 37.55 | 4.75 | 7 | 12.17 | 11886.12 | 50.73 | 204.14 | 27.09 | 17.37 | 2740.19 | 0.64 | 0.74 | 1.15 | 0.17 | 1 | 10
16 | 40 | CONCLUIDO | 11.1569 | 8.96 | 6.85 | 45.69 | 0.93 | 9 | 94.79 | 37.55 | 5 | 7 | 12.23 | 11924.18 | 49.72 | 204.16 | 26.87 | 17.37 | 2631.91 | 0.65 | 0.75 | 1.15 | 0.16 | 1 | 10
17 | 40 | CONCLUIDO | 11.2157 | 8.92 | 6.83 | 51.19 | 0.97 | 8 | 95.09 | 37.55 | 5.25 | 6 | 12.29 | 11962.27 | 48.85 | 204.15 | 25.94 | 17.37 | 2173.36 | 0.67 | 0.75 | 1.15 | 0.13 | 1 | 10
18 | 40 | CONCLUIDO | 11.2122 | 8.92 | 6.83 | 51.21 | 1.01 | 8 | 95.4 | 37.55 | 5.5 | 6 | 12.35 | 12000.38 | 48.44 | 204.15 | 26.05 | 17.37 | 2227.01 | 0.67 | 0.75 | 1.15 | 0.14 | 1 | 10
19 | 40 | CONCLUIDO | 11.2711 | 8.87 | 6.8 | 58.29 | 1.06 | 7 | 95.71 | 37.55 | 5.75 | 5 | 12.41 | 12038.51 | 47.69 | 204.14 | 25.24 | 17.37 | 1827.33 | 0.69 | 0.75 | 1.15 | 0.11 | 1 | 10
20 | 40 | CONCLUIDO | 11.2577 | 8.88 | 6.81 | 58.38 | 1.1 | 7 | 96.02 | 37.55 | 6 | 4 | 12.47 | 12076.67 | 47.69 | 204.14 | 25.49 | 17.37 | 1952.38 | 0.68 | 0.75 | 1.15 | 0.12 | 1 | 10
21 | 40 | CONCLUIDO | 11.2556 | 8.88 | 6.81 | 58.39 | 1.14 | 7 | 96.33 | 37.55 | 6.25 | 4 | 12.53 | 12114.85 | 47.43 | 204.14 | 25.58 | 17.37 | 1998.32 | 0.68 | 0.75 | 1.15 | 0.12 | 1 | 10
22 | 40 | CONCLUIDO | 11.2475 | 8.89 | 6.82 | 58.45 | 1.18 | 7 | 96.64 | 37.55 | 6.5 | 1 | 12.59 | 12153.06 | 46.92 | 204.18 | 25.65 | 17.37 | 2032.96 | 0.68 | 0.75 | 1.15 | 0.13 | 1 | 10
23 | 40 | CONCLUIDO | 11.2472 | 8.89 | 6.82 | 58.45 | 1.22 | 7 | 96.95 | 37.55 | 6.75 | 1 | 12.65 | 12191.28 | 46.86 | 204.18 | 25.63 | 17.37 | 2020.01 | 0.68 | 0.75 | 1.15 | 0.13 | 1 | 10
24 | 40 | CONCLUIDO | 11.2479 | 8.89 | 6.82 | 58.44 | 1.27 | 7 | 97.26 | 37.55 | 7 | 1 | 12.71 | 12229.54 | 46.75 | 204.18 | 25.57 | 17.37 | 1992.86 | 0.68 | 0.75 | 1.15 | 0.13 | 1 | 10
25 | 40 | CONCLUIDO | 11.2489 | 8.89 | 6.82 | 58.44 | 1.31 | 7 | 97.57 | 37.55 | 7.25 | 0 | 12.77 | 12267.81 | 46.79 | 204.18 | 25.58 | 17.37 | 1994.86 | 0.68 | 0.75 | 1.15 | 0.13 | 1 | 10
0 | 125 | CONCLUIDO | 6.0918 | 16.42 | 8.79 | 5.12 | 0.07 | 103 | 242.64 | 58.47 | 1 | 101 | 58.17 | 30160.1 | 141.39 | 204.31 | 87.48 | 17.37 | 32466.23 | 0.2 | 0.58 | 1.3 | 2.1 | 1 | 10
1 | 125 | CONCLUIDO | 6.8253 | 14.65 | 8.26 | 6.44 | 0.09 | 77 | 243.08 | 58.47 | 1.25 | 75 | 58.36 | 30214.33 | 132.64 | 204.23 | 70.57 | 17.37 | 24140.52 | 0.25 | 0.62 | 1.27 | 1.56 | 1 | 10
2 | 125 | CONCLUIDO | 7.3505 | 13.6 | 7.92 | 7.66 | 0.11 | 62 | 243.52 | 58.47 | 1.5 | 60 | 58.55 | 30268.64 | 127.09 | 204.24 | 60.1 | 17.37 | 18980.88 | 0.29 | 0.65 | 1.23 | 1.23 | 1 | 10
3 | 125 | CONCLUIDO | 7.7376 | 12.92 | 7.71 | 8.9 | 0.13 | 52 | 243.96 | 58.47 | 1.75 | 50 | 58.74 | 30323.01 | 123.63 | 204.19 | 53.78 | 17.37 | 15871.45 | 0.32 | 0.66 | 1.21 | 1.02 | 1 | 10
4 | 125 | CONCLUIDO | 8.0221 | 12.47 | 7.58 | 10.11 | 0.15 | 45 | 244.41 | 58.47 | 2 | 43 | 58.93 | 30377.45 | 121.46 | 204.2 | 49.46 | 17.37 | 13748.5 | 0.35 | 0.67 | 1.21 | 0.89 | 1 | 10
5 | 125 | CONCLUIDO | 8.2932 | 12.06 | 7.46 | 11.48 | 0.16 | 39 | 244.85 | 58.47 | 2.25 | 37 | 59.12 | 30431.96 | 119.4 | 204.17 | 45.62 | 17.37 | 11856.96 | 0.38 | 0.68 | 1.2 | 0.77 | 1 | 10
6 | 125 | CONCLUIDO | 8.4776 | 11.8 | 7.39 | 12.66 | 0.18 | 35 | 245.29 | 58.47 | 2.5 | 33 | 59.32 | 30486.54 | 118.08 | 204.16 | 43.42 | 17.37 | 10776.21 | 0.4 | 0.69 | 1.2 | 0.69 | 1 | 10
7 | 125 | CONCLUIDO | 8.6256 | 11.59 | 7.33 | 13.73 | 0.2 | 32 | 245.73 | 58.47 | 2.75 | 30 | 59.51 | 30541.19 | 117.04 | 204.16 | 41.45 | 17.37 | 9806.63 | 0.42 | 0.7 | 1.19 | 0.63 | 1 | 10
8 | 125 | CONCLUIDO | 8.7824 | 11.39 | 7.26 | 15.02 | 0.22 | 29 | 246.18 | 58.47 | 3 | 27 | 59.7 | 30595.91 | 115.9 | 204.17 | 39.58 | 17.37 | 8887.73 | 0.44 | 0.7 | 1.18 | 0.57 | 1 | 10
9 | 125 | CONCLUIDO | 8.892 | 11.25 | 7.21 | 16.03 | 0.23 | 27 | 246.62 | 58.47 | 3.25 | 25 | 59.9 | 30650.7 | 115.05 | 204.21 | 38.02 | 17.37 | 8119.28 | 0.46 | 0.71 | 1.18 | 0.52 | 1 | 10
10 | 125 | CONCLUIDO | 8.9996 | 11.11 | 7.17 | 17.22 | 0.25 | 25 | 247.07 | 58.47 | 3.5 | 23 | 60.09 | 30705.56 | 114.31 | 204.15 | 36.76 | 17.37 | 7495.37 | 0.47 | 0.71 | 1.18 | 0.48 | 1 | 10
11 | 125 | CONCLUIDO | 9.1061 | 10.98 | 7.14 | 18.62 | 0.27 | 23 | 247.51 | 58.47 | 3.75 | 21 | 60.29 | 30760.49 | 113.69 | 204.19 | 35.92 | 17.37 | 7088.71 | 0.48 | 0.72 | 1.17 | 0.45 | 1 | 10
12 | 125 | CONCLUIDO | 9.1692 | 10.91 | 7.11 | 19.39 | 0.29 | 22 | 247.96 | 58.47 | 4 | 20 | 60.48 | 30815.5 | 113.09 | 204.15 | 34.78 | 17.37 | 6519.97 | 0.5 | 0.72 | 1.17 | 0.42 | 1 | 10
13 | 125 | CONCLUIDO | 9.2848 | 10.77 | 7.07 | 21.21 | 0.3 | 20 | 248.4 | 58.47 | 4.25 | 18 | 60.68 | 30870.57 | 112.37 | 204.14 | 33.59 | 17.37 | 5936.02 | 0.52 | 0.72 | 1.17 | 0.38 | 1 | 10
14 | 125 | CONCLUIDO | 9.3446 | 10.7 | 7.05 | 22.25 | 0.32 | 19 | 248.85 | 58.47 | 4.5 | 17 | 60.88 | 30925.72 | 111.86 | 204.16 | 32.89 | 17.37 | 5591.8 | 0.53 | 0.72 | 1.17 | 0.36 | 1 | 10
15 | 125 | CONCLUIDO | 9.3995 | 10.64 | 7.03 | 23.44 | 0.34 | 18 | 249.3 | 58.47 | 4.75 | 16 | 61.07 | 30980.93 | 111.56 | 204.18 | 32.48 | 17.37 | 5394.41 | 0.53 | 0.73 | 1.16 | 0.34 | 1 | 10
16 | 125 | CONCLUIDO | 9.462 | 10.57 | 7.01 | 24.74 | 0.36 | 17 | 249.75 | 58.47 | 5 | 15 | 61.27 | 31036.22 | 110.99 | 204.14 | 31.56 | 17.37 | 4939.73 | 0.55 | 0.73 | 1.17 | 0.32 | 1 | 10
17 | 125 | CONCLUIDO | 9.459 | 10.57 | 7.01 | 24.75 | 0.37 | 17 | 250.2 | 58.47 | 5.25 | 15 | 61.47 | 31091.59 | 111.1 | 204.15 | 31.9 | 17.37 | 5106.9 | 0.54 | 0.73 | 1.16 | 0.32 | 1 | 10
18 | 125 | CONCLUIDO | 9.513 | 10.51 | 7 | 26.25 | 0.39 | 16 | 250.64 | 58.47 | 5.5 | 14 | 61.67 | 31147.02 | 110.75 | 204.19 | 31.58 | 17.37 | 4953.92 | 0.55 | 0.73 | 1.16 | 0.31 | 1 | 10
19 | 125 | CONCLUIDO | 9.5882 | 10.43 | 6.96 | 27.86 | 0.41 | 15 | 251.09 | 58.47 | 5.75 | 13 | 61.87 | 31202.53 | 110.19 | 204.18 | 30.51 | 17.37 | 4422.68 | 0.57 | 0.73 | 1.15 | 0.27 | 1 | 10
20 | 125 | CONCLUIDO | 9.5796 | 10.44 | 6.97 | 27.89 | 0.42 | 15 | 251.55 | 58.47 | 6 | 13 | 62.07 | 31258.11 | 110.15 | 204.15 | 30.64 | 17.37 | 4485.88 | 0.57 | 0.73 | 1.16 | 0.28 | 1 | 10
21 | 125 | CONCLUIDO | 9.646 | 10.37 | 6.95 | 29.78 | 0.44 | 14 | 252 | 58.47 | 6.25 | 12 | 62.27 | 31313.77 | 109.75 | 204.17 | 29.75 | 17.37 | 4048.08 | 0.58 | 0.73 | 1.16 | 0.26 | 1 | 10
22 | 125 | CONCLUIDO | 9.6466 | 10.37 | 6.95 | 29.78 | 0.46 | 14 | 252.45 | 58.47 | 6.5 | 12 | 62.47 | 31369.49 | 109.47 | 204.16 | 29.85 | 17.37 | 4096.94 | 0.58 | 0.74 | 1.16 | 0.26 | 1 | 10
23 | 125 | CONCLUIDO | 9.7056 | 10.3 | 6.93 | 32 | 0.47 | 13 | 252.9 | 58.47 | 6.75 | 11 | 62.68 | 31425.3 | 109.31 | 204.14 | 29.37 | 17.37 | 3859.9 | 0.59 | 0.74 | 1.16 | 0.24 | 1 | 10
24 | 125 | CONCLUIDO | 9.7027 | 10.31 | 6.94 | 32.01 | 0.49 | 13 | 253.35 | 58.47 | 7 | 11 | 62.88 | 31481.17 | 109.13 | 204.16 | 29.41 | 17.37 | 3882.87 | 0.59 | 0.74 | 1.16 | 0.24 | 1 | 10
25 | 125 | CONCLUIDO | 9.7611 | 10.24 | 6.92 | 34.61 | 0.51 | 12 | 253.81 | 58.47 | 7.25 | 10 | 63.08 | 31537.13 | 108.98 | 204.14 | 28.86 | 17.37 | 3613.82 | 0.6 | 0.74 | 1.16 | 0.23 | 1 | 10
26 | 125 | CONCLUIDO | 9.7659 | 10.24 | 6.92 | 34.58 | 0.52 | 12 | 254.26 | 58.47 | 7.5 | 10 | 63.29 | 31593.16 | 108.81 | 204.14 | 28.86 | 17.37 | 3612.21 | 0.6 | 0.74 | 1.16 | 0.23 | 1 | 10
27 | 125 | CONCLUIDO | 9.8436 | 10.16 | 6.88 | 37.54 | 0.54 | 11 | 254.72 | 58.47 | 7.75 | 9 | 63.49 | 31649.26 | 107.91 | 204.16 | 27.72 | 17.37 | 3049.3 | 0.63 | 0.74 | 1.15 | 0.19 | 1 | 10
28 | 125 | CONCLUIDO | 9.8425 | 10.16 | 6.88 | 37.55 | 0.56 | 11 | 255.17 | 58.47 | 8 | 9 | 63.7 | 31705.44 | 107.93 | 204.14 | 27.86 | 17.37 | 3118.4 | 0.62 | 0.74 | 1.15 | 0.19 | 1 | 10
29 | 125 | CONCLUIDO | 9.8385 | 10.16 | 6.89 | 37.57 | 0.57 | 11 | 255.63 | 58.47 | 8.25 | 9 | 63.91 | 31761.69 | 107.98 | 204.15 | 28.08 | 17.37 | 3225.54 | 0.62 | 0.74 | 1.15 | 0.2 | 1 | 10
30 | 125 | CONCLUIDO | 9.8369 | 10.17 | 6.89 | 37.58 | 0.59 | 11 | 256.09 | 58.47 | 8.5 | 9 | 64.11 | 31818.02 | 107.75 | 204.14 | 27.87 | 17.37 | 3122.55 | 0.62 | 0.74 | 1.16 | 0.2 | 1 | 10
31 | 125 | CONCLUIDO | 9.9078 | 10.09 | 6.86 | 41.18 | 0.61 | 10 | 256.54 | 58.47 | 8.75 | 8 | 64.32 | 31874.43 | 107.24 | 204.16 | 27.27 | 17.37 | 2826.18 | 0.64 | 0.74 | 1.15 | 0.17 | 1 | 10
32 | 125 | CONCLUIDO | 9.9048 | 10.1 | 6.87 | 41.2 | 0.62 | 10 | 257 | 58.47 | 9 | 8 | 64.53 | 31931.04 | 107.3 | 204.2 | 27.23 | 17.37 | 2805.52 | 0.64 | 0.74 | 1.15 | 0.18 | 1 | 10
33 | 125 | CONCLUIDO | 9.9078 | 10.09 | 6.86 | 41.18 | 0.64 | 10 | 257.46 | 58.47 | 9.25 | 8 | 64.74 | 31987.61 | 107.37 | 204.17 | 27.15 | 17.37 | 2765.29 | 0.64 | 0.74 | 1.15 | 0.17 | 1 | 10
34 | 125 | CONCLUIDO | 9.9037 | 10.1 | 6.87 | 41.21 | 0.66 | 10 | 257.92 | 58.47 | 9.5 | 8 | 64.95 | 32044.25 | 107.02 | 204.14 | 27.24 | 17.37 | 2813.88 | 0.64 | 0.74 | 1.15 | 0.18 | 1 | 10
35 | 125 | CONCLUIDO | 9.9621 | 10.04 | 6.86 | 45.71 | 0.67 | 9 | 258.38 | 58.47 | 9.75 | 7 | 65.16 | 32100.97 | 106.95 | 204.14 | 26.9 | 17.37 | 2649.75 | 0.65 | 0.74 | 1.15 | 0.17 | 1 | 10
36 | 125 | CONCLUIDO | 9.961 | 10.04 | 6.86 | 45.71 | 0.69 | 9 | 258.84 | 58.47 | 10 | 7 | 65.37 | 32157.77 | 107.08 | 204.15 | 26.95 | 17.37 | 2671.87 | 0.64 | 0.74 | 1.15 | 0.17 | 1 | 10
37 | 125 | CONCLUIDO | 9.9657 | 10.03 | 6.85 | 45.68 | 0.7 | 9 | 259.3 | 58.47 | 10.25 | 7 | 65.58 | 32214.64 | 106.9 | 204.14 | 26.89 | 17.37 | 2641.82 | 0.65 | 0.75 | 1.15 | 0.16 | 1 | 10
38 | 125 | CONCLUIDO | 9.9588 | 10.04 | 6.86 | 45.73 | 0.72 | 9 | 259.76 | 58.47 | 10.5 | 7 | 65.79 | 32271.6 | 106.81 | 204.14 | 27.22 | 17.37 | 2807.1 | 0.64 | 0.74 | 1.15 | 0.17 | 1 | 10
39 | 125 | CONCLUIDO | 9.9651 | 10.04 | 6.85 | 45.69 | 0.74 | 9 | 260.23 | 58.47 | 10.75 | 7 | 66 | 32328.64 | 106.54 | 204.14 | 26.84 | 17.37 | 2617.61 | 0.65 | 0.75 | 1.15 | 0.16 | 1 | 10
40 | 125 | CONCLUIDO | 10.034 | 9.97 | 6.83 | 51.24 | 0.75 | 8 | 260.69 | 58.47 | 11 | 6 | 66.21 | 32385.75 | 106.14 | 204.14 | 26.17 | 17.37 | 2285.03 | 0.66 | 0.75 | 1.15 | 0.14 | 1 | 10
41 | 125 | CONCLUIDO | 10.0483 | 9.95 | 6.82 | 51.13 | 0.77 | 8 | 261.15 | 58.47 | 11.25 | 6 | 66.43 | 32442.95 | 105.72 | 204.14 | 25.81 | 17.37 | 2106.08 | 0.67 | 0.75 | 1.15 | 0.13 | 1 | 10
42 | 125 | CONCLUIDO | 10.0413 | 9.96 | 6.82 | 51.18 | 0.78 | 8 | 261.62 | 58.47 | 11.5 | 6 | 66.64 | 32500.22 | 105.73 | 204.15 | 25.95 | 17.37 | 2175.89 | 0.67 | 0.75 | 1.15 | 0.13 | 1 | 10
43 | 125 | CONCLUIDO | 10.0337 | 9.97 | 6.83 | 51.24 | 0.8 | 8 | 262.08 | 58.47 | 11.75 | 6 | 66.86 | 32557.58 | 105.67 | 204.15 | 26.26 | 17.37 | 2330 | 0.66 | 0.75 | 1.15 | 0.14 | 1 | 10
44 | 125 | CONCLUIDO | 10.0393 | 9.96 | 6.83 | 51.2 | 0.81 | 8 | 262.55 | 58.47 | 12 | 6 | 67.07 | 32615.02 | 105.66 | 204.16 | 26.06 | 17.37 | 2232.35 | 0.67 | 0.75 | 1.15 | 0.13 | 1 | 10
45 | 125 | CONCLUIDO | 10.0354 | 9.96 | 6.83 | 51.23 | 0.83 | 8 | 263.01 | 58.47 | 12.25 | 6 | 67.29 | 32672.53 | 105.47 | 204.16 | 26.18 | 17.37 | 2291.14 | 0.66 | 0.75 | 1.15 | 0.14 | 1 | 10
46 | 125 | CONCLUIDO | 10.1126 | 9.89 | 6.8 | 58.3 | 0.84 | 7 | 263.48 | 58.47 | 12.5 | 5 | 67.51 | 32730.13 | 104.7 | 204.14 | 25.24 | 17.37 | 1827.36 | 0.69 | 0.75 | 1.15 | 0.11 | 1 | 10
47 | 125 | CONCLUIDO | 10.1138 | 9.89 | 6.8 | 58.29 | 0.86 | 7 | 263.95 | 58.47 | 12.75 | 5 | 67.72 | 32787.82 | 104.9 | 204.14 | 25.32 | 17.37 | 1867.88 | 0.69 | 0.75 | 1.14 | 0.11 | 1 | 10
48 | 125 | CONCLUIDO | 10.1061 | 9.9 | 6.81 | 58.35 | 0.87 | 7 | 264.42 | 58.47 | 13 | 5 | 67.94 | 32845.58 | 105.11 | 204.14 | 25.47 | 17.37 | 1944.41 | 0.68 | 0.75 | 1.15 | 0.12 | 1 | 10
49 | 125 | CONCLUIDO | 10.1107 | 9.89 | 6.8 | 58.31 | 0.89 | 7 | 264.89 | 58.47 | 13.25 | 5 | 68.16 | 32903.43 | 105.22 | 204.14 | 25.22 | 17.37 | 1818.98 | 0.69 | 0.75 | 1.15 | 0.11 | 1 | 10
50 | 125 | CONCLUIDO | 10.1007 | 9.9 | 6.81 | 58.4 | 0.91 | 7 | 265.36 | 58.47 | 13.5 | 5 | 68.38 | 32961.36 | 105.27 | 204.14 | 25.62 | 17.37 | 2016.61 | 0.68 | 0.75 | 1.15 | 0.12 | 1 | 10
51 | 125 | CONCLUIDO | 10.1067 | 9.89 | 6.81 | 58.35 | 0.92 | 7 | 265.83 | 58.47 | 13.75 | 5 | 68.6 | 33019.37 | 105.08 | 204.16 | 25.57 | 17.37 | 1989.92 | 0.68 | 0.75 | 1.14 | 0.12 | 1 | 10
52 | 125 | CONCLUIDO | 10.1036 | 9.9 | 6.81 | 58.37 | 0.94 | 7 | 266.3 | 58.47 | 14 | 5 | 68.82 | 33077.47 | 104.92 | 204.17 | 25.61 | 17.37 | 2013.83 | 0.68 | 0.75 | 1.15 | 0.12 | 1 | 10
53 | 125 | CONCLUIDO | 10.0962 | 9.9 | 6.82 | 58.43 | 0.95 | 7 | 266.77 | 58.47 | 14.25 | 5 | 69.04 | 33135.65 | 104.82 | 204.14 | 25.79 | 17.37 | 2104.32 | 0.67 | 0.75 | 1.15 | 0.13 | 1 | 10
54 | 125 | CONCLUIDO | 10.0942 | 9.91 | 6.82 | 58.45 | 0.97 | 7 | 267.24 | 58.47 | 14.5 | 5 | 69.27 | 33193.92 | 104.72 | 204.14 | 25.74 | 17.37 | 2078.14 | 0.67 | 0.75 | 1.15 | 0.13 | 1 | 10
55 | 125 | CONCLUIDO | 10.1067 | 9.89 | 6.81 | 58.35 | 0.98 | 7 | 267.71 | 58.47 | 14.75 | 5 | 69.49 | 33252.27 | 104.27 | 204.14 | 25.47 | 17.37 | 1942.93 | 0.68 | 0.75 | 1.15 | 0.12 | 1 | 10
56 | 125 | CONCLUIDO | 10.1773 | 9.83 | 6.79 | 67.86 | 1 | 6 | 268.19 | 58.47 | 15 | 4 | 69.71 | 33310.7 | 103.79 | 204.14 | 24.72 | 17.37 | 1571.18 | 0.7 | 0.75 | 1.15 | 0.09 | 1 | 10
57 | 125 | CONCLUIDO | 10.1764 | 9.83 | 6.79 | 67.86 | 1.01 | 6 | 268.66 | 58.47 | 15.25 | 4 | 69.94 | 33369.22 | 103.87 | 204.14 | 24.76 | 17.37 | 1593.4 | 0.7 | 0.75 | 1.15 | 0.1 | 1 | 10
58 | 125 | CONCLUIDO | 10.1735 | 9.83 | 6.79 | 67.89 | 1.03 | 6 | 269.14 | 58.47 | 15.5 | 4 | 70.16 | 33427.83 | 103.92 | 204.14 | 24.83 | 17.37 | 1628.36 | 0.7 | 0.75 | 1.15 | 0.1 | 1 | 10
59 | 125 | CONCLUIDO | 10.1761 | 9.83 | 6.79 | 67.87 | 1.04 | 6 | 269.61 | 58.47 | 15.75 | 4 | 70.39 | 33486.53 | 103.99 | 204.14 | 24.88 | 17.37 | 1653.97 | 0.7 | 0.75 | 1.14 | 0.1 | 1 | 10
60 | 125 | CONCLUIDO | 10.1718 | 9.83 | 6.79 | 67.91 | 1.05 | 6 | 270.09 | 58.47 | 16 | 4 | 70.62 | 33545.31 | 104.1 | 204.14 | 25.01 | 17.37 | 1717.63 | 0.69 | 0.75 | 1.14 | 0.1 | 1 | 10
61 | 125 | CONCLUIDO | 10.1781 | 9.82 | 6.78 | 67.85 | 1.07 | 6 | 270.57 | 58.47 | 16.25 | 4 | 70.84 | 33604.17 | 103.98 | 204.14 | 24.66 | 17.37 | 1543.39 | 0.7 | 0.75 | 1.15 | 0.09 | 1 | 10
62 | 125 | CONCLUIDO | 10.1796 | 9.82 | 6.78 | 67.83 | 1.08 | 6 | 271.05 | 58.47 | 16.5 | 4 | 71.07 | 33663.13 | 103.69 | 204.14 | 24.63 | 17.37 | 1526.23 | 0.71 | 0.75 | 1.15 | 0.09 | 1 | 10
63 | 125 | CONCLUIDO | 10.1778 | 9.83 | 6.79 | 67.85 | 1.1 | 6 | 271.52 | 58.47 | 16.75 | 4 | 71.3 | 33722.17 | 103.64 | 204.14 | 24.78 | 17.37 | 1604 | 0.7 | 0.75 | 1.14 | 0.09 | 1 | 10
64 | 125 | CONCLUIDO | 10.1675 | 9.84 | 6.79 | 67.95 | 1.11 | 6 | 272 | 58.47 | 17 | 4 | 71.53 | 33781.3 | 103.72 | 204.14 | 25.09 | 17.37 | 1757.58 | 0.69 | 0.75 | 1.15 | 0.1 | 1 | 10
65 | 125 | CONCLUIDO | 10.1773 | 9.83 | 6.79 | 67.86 | 1.13 | 6 | 272.48 | 58.47 | 17.25 | 4 | 71.76 | 33840.65 | 103.33 | 204.14 | 24.81 | 17.37 | 1615.65 | 0.7 | 0.75 | 1.14 | 0.09 | 1 | 10
66 | 125 | CONCLUIDO | 10.1738 | 9.83 | 6.79 | 67.89 | 1.14 | 6 | 272.97 | 58.47 | 17.5 | 4 | 71.99 | 33899.96 | 103.24 | 204.19 | 24.9 | 17.37 | 1662.99 | 0.7 | 0.75 | 1.14 | 0.1 | 1 | 10
67 | 125 | CONCLUIDO | 10.1761 | 9.83 | 6.79 | 67.87 | 1.16 | 6 | 273.45 | 58.47 | 17.75 | 4 | 72.22 | 33959.36 | 103.27 | 204.16 | 24.83 | 17.37 | 1624.84 | 0.7 | 0.75 | 1.15 | 0.1 | 1 | 10
68 | 125 | CONCLUIDO | 10.1712 | 9.83 | 6.79 | 67.91 | 1.17 | 6 | 273.93 | 58.47 | 18 | 4 | 72.46 | 34018.85 | 103.06 | 204.16 | 24.99 | 17.37 | 1705.27 | 0.7 | 0.75 | 1.15 | 0.1 | 1 | 10
69 | 125 | CONCLUIDO | 10.1741 | 9.83 | 6.79 | 67.89 | 1.18 | 6 | 274.41 | 58.47 | 18.25 | 4 | 72.69 | 34078.44 | 102.56 | 204.14 | 24.96 | 17.37 | 1693.38 | 0.7 | 0.75 | 1.14 | 0.1 | 1 | 10
70 | 125 | CONCLUIDO | 10.2392 | 9.77 | 6.77 | 81.28 | 1.2 | 5 | 274.9 | 58.47 | 18.5 | 3 | 72.92 | 34138.11 | 102.33 | 204.22 | 24.36 | 17.37 | 1397.83 | 0.71 | 0.75 | 1.15 | 0.08 | 1 | 10
71 | 125 | CONCLUIDO | 10.2383 | 9.77 | 6.77 | 81.29 | 1.21 | 5 | 275.38 | 58.47 | 18.75 | 3 | 73.16 | 34197.87 | 102.56 | 204.14 | 24.51 | 17.37 | 1470.49 | 0.71 | 0.75 | 1.14 | 0.08 | 1 | 10
72 | 125 | CONCLUIDO | 10.2375 | 9.77 | 6.78 | 81.3 | 1.23 | 5 | 275.87 | 58.47 | 19 | 3 | 73.39 | 34257.73 | 102.75 | 204.15 | 24.49 | 17.37 | 1461.46 | 0.71 | 0.75 | 1.14 | 0.08 | 1 | 10
73 | 125 | CONCLUIDO | 10.2415 | 9.76 | 6.77 | 81.25 | 1.24 | 5 | 276.35 | 58.47 | 19.25 | 3 | 73.63 | 34317.68 | 102.83 | 204.14 | 24.32 | 17.37 | 1375.2 | 0.71 | 0.75 | 1.15 | 0.08 | 1 | 10
74 | 125 | CONCLUIDO | 10.2372 | 9.77 | 6.78 | 81.3 | 1.25 | 5 | 276.84 | 58.47 | 19.5 | 3 | 73.87 | 34377.72 | 102.98 | 204.14 | 24.52 | 17.37 | 1478.69 | 0.71 | 0.75 | 1.14 | 0.08 | 1 | 10
75 | 125 | CONCLUIDO | 10.2427 | 9.76 | 6.77 | 81.24 | 1.27 | 5 | 277.33 | 58.47 | 19.75 | 3 | 74.1 | 34437.85 | 102.74 | 204.14 | 24.37 | 17.37 | 1403.48 | 0.71 | 0.75 | 1.14 | 0.08 | 1 | 10
76 | 125 | CONCLUIDO | 10.2404 | 9.77 | 6.77 | 81.27 | 1.28 | 5 | 277.82 | 58.47 | 20 | 3 | 74.34 | 34498.07 | 102.74 | 204.14 | 24.47 | 17.37 | 1452.43 | 0.71 | 0.75 | 1.14 | 0.08 | 1 | 10
77 | 125 | CONCLUIDO | 10.236 | 9.77 | 6.78 | 81.32 | 1.3 | 5 | 278.3 | 58.47 | 20.25 | 3 | 74.58 | 34558.39 | 102.75 | 204.14 | 24.46 | 17.37 | 1448.96 | 0.71 | 0.75 | 1.15 | 0.09 | 1 | 10
78 | 125 | CONCLUIDO | 10.2351 | 9.77 | 6.78 | 81.33 | 1.31 | 5 | 278.79 | 58.47 | 20.5 | 3 | 74.82 | 34618.81 | 102.77 | 204.14 | 24.54 | 17.37 | 1485.79 | 0.71 | 0.75 | 1.14 | 0.09 | 1 | 10
79 | 125 | CONCLUIDO | 10.2395 | 9.77 | 6.77 | 81.28 | 1.32 | 5 | 279.28 | 58.47 | 20.75 | 3 | 75.06 | 34679.32 | 102.52 | 204.14 | 24.45 | 17.37 | 1440.76 | 0.71 | 0.75 | 1.14 | 0.08 | 1 | 10
80 | 125 | CONCLUIDO | 10.2407 | 9.76 | 6.77 | 81.26 | 1.34 | 5 | 279.78 | 58.47 | 21 | 3 | 75.3 | 34739.92 | 102.42 | 204.14 | 24.36 | 17.37 | 1395.28 | 0.71 | 0.75 | 1.14 | 0.08 | 1 | 10
81 | 125 | CONCLUIDO | 10.2459 | 9.76 | 6.77 | 81.2 | 1.35 | 5 | 280.27 | 58.47 | 21.25 | 3 | 75.54 | 34800.62 | 102.17 | 204.14 | 24.16 | 17.37 | 1296.92 | 0.72 | 0.75 | 1.14 | 0.08 | 1 | 10
82 | 125 | CONCLUIDO | 10.25 | 9.76 | 6.76 | 81.16 | 1.36 | 5 | 280.76 | 58.47 | 21.5 | 3 | 75.79 | 34861.41 | 101.82 | 204.15 | 24.09 | 17.37 | 1261.99 | 0.72 | 0.76 | 1.14 | 0.07 | 1 | 10
83 | 125 | CONCLUIDO | 10.2514 | 9.75 | 6.76 | 81.14 | 1.38 | 5 | 281.25 | 58.47 | 21.75 | 3 | 76.03 | 34922.31 | 101.55 | 204.15 | 24.05 | 17.37 | 1242.62 | 0.72 | 0.76 | 1.14 | 0.07 | 1 | 10
84 | 125 | CONCLUIDO | 10.2468 | 9.76 | 6.77 | 81.19 | 1.39 | 5 | 281.75 | 58.47 | 22 | 3 | 76.28 | 34983.29 | 101.34 | 204.14 | 24.14 | 17.37 | 1286.83 | 0.72 | 0.75 | 1.14 | 0.07 | 1 | 10
85 | 125 | CONCLUIDO | 10.2468 | 9.76 | 6.77 | 81.19 | 1.4 | 5 | 282.24 | 58.47 | 22.25 | 3 | 76.52 | 35044.38 | 100.98 | 204.14 | 24.2 | 17.37 | 1317.22 | 0.72 | 0.75 | 1.14 | 0.07 | 1 | 10
86 | 125 | CONCLUIDO | 10.2433 | 9.76 | 6.77 | 81.23 | 1.42 | 5 | 282.74 | 58.47 | 22.5 | 3 | 76.77 | 35105.56 | 100.93 | 204.15 | 24.23 | 17.37 | 1332.15 | 0.72 | 0.75 | 1.15 | 0.08 | 1 | 10
87 | 125 | CONCLUIDO | 10.2453 | 9.76 | 6.77 | 81.21 | 1.43 | 5 | 283.24 | 58.47 | 22.75 | 3 | 77.01 | 35166.85 | 100.89 | 204.14 | 24.22 | 17.37 | 1329.1 | 0.72 | 0.75 | 1.14 | 0.08 | 1 | 10
88 | 125 | CONCLUIDO | 10.2409 | 9.76 | 6.77 | 81.26 | 1.44 | 5 | 283.74 | 58.47 | 23 | 3 | 77.26 | 35228.23 | 100.73 | 204.14 | 24.39 | 17.37 | 1412.15 | 0.71 | 0.75 | 1.14 | 0.08 | 1 | 10
89 | 125 | CONCLUIDO | 10.2407 | 9.76 | 6.77 | 81.26 | 1.46 | 5 | 284.23 | 58.47 | 23.25 | 3 | 77.51 | 35289.71 | 100.6 | 204.15 | 24.37 | 17.37 | 1400.83 | 0.71 | 0.75 | 1.14 | 0.08 | 1 | 10
90 | 125 | CONCLUIDO | 10.2465 | 9.76 | 6.77 | 81.2 | 1.47 | 5 | 284.73 | 58.47 | 23.5 | 3 | 77.76 | 35351.29 | 100.17 | 204.18 | 24.17 | 17.37 | 1303.55 | 0.72 | 0.75 | 1.14 | 0.07 | 1 | 10
91 | 125 | CONCLUIDO | 10.3217 | 9.69 | 6.74 | 101.14 | 1.48 | 4 | 285.23 | 58.47 | 23.75 | 2 | 78.01 | 35412.96 | 99.48 | 204.15 | 23.44 | 17.37 | 941.84 | 0.74 | 0.76 | 1.14 | 0.05 | 1 | 10
92 | 125 | CONCLUIDO | 10.3214 | 9.69 | 6.74 | 101.14 | 1.5 | 4 | 285.73 | 58.47 | 24 | 2 | 78.26 | 35474.75 | 99.46 | 204.16 | 23.46 | 17.37 | 952.02 | 0.74 | 0.76 | 1.14 | 0.05 | 1 | 10
93 | 125 | CONCLUIDO | 10.3217 | 9.69 | 6.74 | 101.14 | 1.51 | 4 | 286.24 | 58.47 | 24.25 | 2 | 78.51 | 35536.63 | 99.59 | 204.14 | 23.46 | 17.37 | 954.55 | 0.74 | 0.76 | 1.14 | 0.05 | 1 | 10
94 | 125 | CONCLUIDO | 10.3161 | 9.69 | 6.75 | 101.22 | 1.52 | 4 | 286.74 | 58.47 | 24.5 | 2 | 78.77 | 35598.74 | 99.81 | 204.14 | 23.64 | 17.37 | 1041.21 | 0.73 | 0.76 | 1.14 | 0.06 | 1 | 10
95 | 125 | CONCLUIDO | 10.3176 | 9.69 | 6.75 | 101.2 | 1.53 | 4 | 287.24 | 58.47 | 24.75 | 2 | 79.02 | 35660.82 | 99.98 | 204.14 | 23.61 | 17.37 | 1025.38 | 0.74 | 0.76 | 1.14 | 0.06 | 1 | 10
96 | 125 | CONCLUIDO | 10.3152 | 9.69 | 6.75 | 101.23 | 1.55 | 4 | 287.75 | 58.47 | 25 | 2 | 79.27 | 35723.02 | 100.13 | 204.15 | 23.61 | 17.37 | 1024.94 | 0.74 | 0.76 | 1.14 | 0.06 | 1 | 10
97 | 125 | CONCLUIDO | 10.3116 | 9.7 | 6.75 | 101.28 | 1.56 | 4 | 288.25 | 58.47 | 25.25 | 2 | 79.53 | 35785.31 | 100.18 | 204.14 | 23.74 | 17.37 | 1092.54 | 0.73 | 0.76 | 1.14 | 0.06 | 1 | 10
98 | 125 | CONCLUIDO | 10.3158 | 9.69 | 6.75 | 101.22 | 1.57 | 4 | 288.76 | 58.47 | 25.5 | 2 | 79.78 | 35847.71 | 100.35 | 204.14 | 23.62 | 17.37 | 1031.44 | 0.74 | 0.76 | 1.14 | 0.06 | 1 | 10
99 | 125 | CONCLUIDO | 10.3184 | 9.69 | 6.75 | 101.18 | 1.59 | 4 | 289.26 | 58.47 | 25.75 | 2 | 80.04 | 35910.21 | 100.31 | 204.14 | 23.51 | 17.37 | 979.18 | 0.74 | 0.76 | 1.14 | 0.05 | 1 | 10
100 | 125 | CONCLUIDO | 10.3232 | 9.69 | 6.74 | 101.12 | 1.6 | 4 | 289.77 | 58.47 | 26 | 2 | 80.3 | 35972.82 | 100.35 | 204.14 | 23.43 | 17.37 | 939.36 | 0.74 | 0.76 | 1.14 | 0.05 | 1 | 10
101 | 125 | CONCLUIDO | 10.3167 | 9.69 | 6.75 | 101.21 | 1.61 | 4 | 290.28 | 58.47 | 26.25 | 2 | 80.56 | 36035.53 | 100.47 | 204.14 | 23.52 | 17.37 | 979.93 | 0.74 | 0.76 | 1.14 | 0.06 | 1 | 10
102 | 125 | CONCLUIDO | 10.3178 | 9.69 | 6.75 | 101.19 | 1.62 | 4 | 290.79 | 58.47 | 26.5 | 2 | 80.82 | 36098.35 | 100.42 | 204.15 | 23.56 | 17.37 | 1004.71 | 0.74 | 0.76 | 1.14 | 0.05 | 1 | 10
103 | 125 | CONCLUIDO | 10.3099 | 9.7 | 6.75 | 101.3 | 1.64 | 4 | 291.3 | 58.47 | 26.75 | 2 | 81.08 | 36161.27 | 100.54 | 204.14 | 23.75 | 17.37 | 1098.58 | 0.73 | 0.76 | 1.14 | 0.06 | 1 | 10
104 | 125 | CONCLUIDO | 10.3155 | 9.69 | 6.75 | 101.22 | 1.65 | 4 | 291.81 | 58.47 | 27 | 2 | 81.34 | 36224.3 | 100.44 | 204.14 | 23.66 | 17.37 | 1053.85 | 0.73 | 0.76 | 1.14 | 0.06 | 1 | 10
105 | 125 | CONCLUIDO | 10.3116 | 9.7 | 6.75 | 101.28 | 1.66 | 4 | 292.32 | 58.47 | 27.25 | 2 | 81.6 | 36287.44 | 100.47 | 204.14 | 23.75 | 17.37 | 1095.92 | 0.73 | 0.76 | 1.14 | 0.06 | 1 | 10
106 | 125 | CONCLUIDO | 10.317 | 9.69 | 6.75 | 101.2 | 1.67 | 4 | 292.84 | 58.47 | 27.5 | 2 | 81.86 | 36350.69 | 100.28 | 204.14 | 23.59 | 17.37 | 1016.05 | 0.74 | 0.76 | 1.14 | 0.06 | 1 | 10
107 | 125 | CONCLUIDO | 10.3164 | 9.69 | 6.75 | 101.21 | 1.68 | 4 | 293.35 | 58.47 | 27.75 | 2 | 82.13 | 36414.05 | 100.28 | 204.14 | 23.59 | 17.37 | 1018.7 | 0.74 | 0.76 | 1.14 | 0.06 | 1 | 10
108 | 125 | CONCLUIDO | 10.3167 | 9.69 | 6.75 | 101.21 | 1.7 | 4 | 293.86 | 58.47 | 28 | 2 | 82.39 | 36477.51 | 100.22 | 204.14 | 23.58 | 17.37 | 1011.26 | 0.74 | 0.76 | 1.14 | 0.06 | 1 | 10
109 | 125 | CONCLUIDO | 10.3199 | 9.69 | 6.74 | 101.16 | 1.71 | 4 | 294.38 | 58.47 | 28.25 | 2 | 82.66 | 36541.09 | 100.09 | 204.14 | 23.45 | 17.37 | 948.4 | 0.74 | 0.76 | 1.14 | 0.05 | 1 | 10
110 | 125 | CONCLUIDO | 10.3199 | 9.69 | 6.74 | 101.16 | 1.72 | 4 | 294.9 | 58.47 | 28.5 | 2 | 82.92 | 36604.77 | 99.93 | 204.14 | 23.42 | 17.37 | 931.25 | 0.74 | 0.76 | 1.14 | 0.05 | 1 | 10
111 | 125 | CONCLUIDO | 10.3161 | 9.69 | 6.75 | 101.22 | 1.73 | 4 | 295.41 | 58.47 | 28.75 | 2 | 83.19 | 36668.57 | 99.88 | 204.14 | 23.47 | 17.37 | 956.86 | 0.74 | 0.76 | 1.15 | 0.06 | 1 | 10
112 | 125 | CONCLUIDO | 10.3226 | 9.69 | 6.74 | 101.12 | 1.75 | 4 | 295.93 | 58.47 | 29 | 2 | 83.46 | 36732.47 | 99.61 | 204.14 | 23.41 | 17.37 | 925.69 | 0.74 | 0.76 | 1.14 | 0.05 | 1 | 10
113 | 125 | CONCLUIDO | 10.3229 | 9.69 | 6.74 | 101.12 | 1.76 | 4 | 296.45 | 58.47 | 29.25 | 2 | 83.73 | 36796.49 | 99.5 | 204.14 | 23.39 | 17.37 | 916.03 | 0.74 | 0.76 | 1.14 | 0.05 | 1 | 10
114 | 125 | CONCLUIDO | 10.3235 | 9.69 | 6.74 | 101.11 | 1.77 | 4 | 296.97 | 58.47 | 29.5 | 2 | 84 | 36860.62 | 99.23 | 204.17 | 23.36 | 17.37 | 902.99 | 0.74 | 0.76 | 1.14 | 0.05 | 1 | 10
115 | 125 | CONCLUIDO | 10.3229 | 9.69 | 6.74 | 101.12 | 1.78 | 4 | 297.49 | 58.47 | 29.75 | 2 | 84.27 | 36924.87 | 99.05 | 204.14 | 23.42 | 17.37 | 929.92 | 0.74 | 0.76 | 1.14 | 0.05 | 1 | 10
116 | 125 | CONCLUIDO | 10.3282 | 9.68 | 6.74 | 101.05 | 1.79 | 4 | 298.01 | 58.47 | 30 | 2 | 84.54 | 36989.23 | 98.82 | 204.14 | 23.16 | 17.37 | 803.03 | 0.75 | 0.76 | 1.14 | 0.05 | 1 | 10
117 | 125 | CONCLUIDO | 10.33 | 9.68 | 6.73 | 101.02 | 1.8 | 4 | 298.54 | 58.47 | 30.25 | 2 | 84.81 | 37053.7 | 98.65 | 204.14 | 23.14 | 17.37 | 790.09 | 0.75 | 0.76 | 1.14 | 0.04 | 1 | 10
118 | 125 | CONCLUIDO | 10.3303 | 9.68 | 6.73 | 101.02 | 1.82 | 4 | 299.06 | 58.47 | 30.5 | 2 | 85.09 | 37118.29 | 98.44 | 204.14 | 23.13 | 17.37 | 787.49 | 0.75 | 0.76 | 1.14 | 0.04 | 1 | 10
119 | 125 | CONCLUIDO | 10.3261 | 9.68 | 6.74 | 101.08 | 1.83 | 4 | 299.59 | 58.47 | 30.75 | 2 | 85.36 | 37183.12 | 98.29 | 204.14 | 23.19 | 17.37 | 817.91 | 0.75 | 0.76 | 1.14 | 0.05 | 1 | 10
120 | 125 | CONCLUIDO | 10.3279 | 9.68 | 6.74 | 101.05 | 1.84 | 4 | 300.11 | 58.47 | 31 | 2 | 85.64 | 37247.94 | 98.16 | 204.14 | 23.24 | 17.37 | 843.54 | 0.75 | 0.76 | 1.14 | 0.05 | 1 | 10
121 | 125 | CONCLUIDO | 10.327 | 9.68 | 6.74 | 101.06 | 1.85 | 4 | 300.64 | 58.47 | 31.25 | 2 | 85.91 | 37312.88 | 97.98 | 204.14 | 23.25 | 17.37 | 846.02 | 0.75 | 0.76 | 1.14 | 0.05 | 1 | 10
122 | 125 | CONCLUIDO | 10.3226 | 9.69 | 6.74 | 101.12 | 1.86 | 4 | 301.17 | 58.47 | 31.5 | 2 | 86.19 | 37377.94 | 97.87 | 204.14 | 23.35 | 17.37 | 897.9 | 0.74 | 0.76 | 1.14 | 0.05 | 1 | 10
123 | 125 | CONCLUIDO | 10.3244 | 9.69 | 6.74 | 101.1 | 1.87 | 4 | 301.69 | 58.47 | 31.75 | 2 | 86.47 | 37443.11 | 97.44 | 204.15 | 23.39 | 17.37 | 919.7 | 0.74 | 0.76 | 1.14 | 0.05 | 1 | 10
124 | 125 | CONCLUIDO | 10.3232 | 9.69 | 6.74 | 101.12 | 1.89 | 4 | 302.22 | 58.47 | 32 | 2 | 86.75 | 37508.41 | 97.35 | 204.14 | 23.39 | 17.37 | 917.88 | 0.74 | 0.76 | 1.14 | 0.05 | 1 | 10
125 | 125 | CONCLUIDO | 10.3244 | 9.69 | 6.74 | 101.1 | 1.9 | 4 | 302.75 | 58.47 | 32.25 | 2 | 87.03 | 37573.82 | 97.09 | 204.14 | 23.25 | 17.37 | 845.95 | 0.75 | 0.76 | 1.14 | 0.05 | 1 | 10
126 | 125 | CONCLUIDO | 10.3261 | 9.68 | 6.74 | 101.08 | 1.91 | 4 | 303.28 | 58.47 | 32.5 | 2 | 87.31 | 37639.36 | 96.95 | 204.14 | 23.29 | 17.37 | 868.17 | 0.75 | 0.76 | 1.14 | 0.05 | 1 | 10
127 | 125 | CONCLUIDO | 10.3241 | 9.69 | 6.74 | 101.1 | 1.92 | 4 | 303.82 | 58.47 | 32.75 | 2 | 87.59 | 37705.01 | 96.83 | 204.14 | 23.29 | 17.37 | 868.62 | 0.75 | 0.76 | 1.14 | 0.05 | 1 | 10
128 | 125 | CONCLUIDO | 10.3261 | 9.68 | 6.74 | 101.08 | 1.93 | 4 | 304.35 | 58.47 | 33 | 2 | 87.88 | 37770.79 | 96.55 | 204.14 | 23.3 | 17.37 | 873.61 | 0.75 | 0.76 | 1.14 | 0.05 | 1 | 10
129 | 125 | CONCLUIDO | 10.3232 | 9.69 | 6.74 | 101.12 | 1.94 | 4 | 304.88 | 58.47 | 33.25 | 2 | 88.16 | 37836.69 | 96.28 | 204.14 | 23.37 | 17.37 | 905.45 | 0.74 | 0.76 | 1.14 | 0.05 | 1 | 10
130 | 125 | CONCLUIDO | 10.3229 | 9.69 | 6.74 | 101.12 | 1.95 | 4 | 305.42 | 58.47 | 33.5 | 2 | 88.45 | 37902.71 | 95.88 | 204.14 | 23.43 | 17.37 | 935.83 | 0.74 | 0.76 | 1.14 | 0.05 | 1 | 10
131 | 125 | CONCLUIDO | 10.3249 | 9.69 | 6.74 | 101.09 | 1.97 | 4 | 305.96 | 58.47 | 33.75 | 2 | 88.73 | 37968.85 | 95.6 | 204.14 | 23.33 | 17.37 | 885.98 | 0.74 | 0.76 | 1.14 | 0.05 | 1 | 10
132 | 125 | CONCLUIDO | 10.4013 | 9.61 | 6.72 | 134.31 | 1.98 | 3 | 306.49 | 58.47 | 34 | 1 | 89.02 | 38035.12 | 94.81 | 204.14 | 22.58 | 17.37 | 518.59 | 0.77 | 0.76 | 1.14 | 0.02 | 1 | 10
133 | 125 | CONCLUIDO | 10.398 | 9.62 | 6.72 | 134.37 | 1.99 | 3 | 307.03 | 58.47 | 34.25 | 1 | 89.31 | 38101.52 | 95.21 | 204.14 | 22.62 | 17.37 | 539.65 | 0.77 | 0.76 | 1.14 | 0.03 | 1 | 10
134 | 125 | CONCLUIDO | 10.398 | 9.62 | 6.72 | 134.37 | 2 | 3 | 307.57 | 58.47 | 34.5 | 1 | 89.6 | 38168.04 | 95.33 | 204.14 | 22.66 | 17.37 | 557.17 | 0.77 | 0.76 | 1.14 | 0.03 | 1 | 10
135 | 125 | CONCLUIDO | 10.3974 | 9.62 | 6.72 | 134.38 | 2.01 | 3 | 308.11 | 58.47 | 34.75 | 1 | 89.89 | 38234.68 | 95.65 | 204.14 | 22.68 | 17.37 | 566.37 | 0.77 | 0.76 | 1.14 | 0.03 | 1 | 10
136 | 125 | CONCLUIDO | 10.398 | 9.62 | 6.72 | 134.37 | 2.02 | 3 | 308.65 | 58.47 | 35 | 1 | 90.18 | 38301.46 | 95.72 | 204.14 | 22.68 | 17.37 | 565.99 | 0.77 | 0.76 | 1.14 | 0.03 | 1 | 10
137 | 125 | CONCLUIDO | 10.3992 | 9.62 | 6.72 | 134.35 | 2.03 | 3 | 309.2 | 58.47 | 35.25 | 1 | 90.47 | 38368.36 | 95.75 | 204.14 | 22.65 | 17.37 | 551.76 | 0.77 | 0.76 | 1.14 | 0.03 | 1 | 10
138 | 125 | CONCLUIDO | 10.3995 | 9.62 | 6.72 | 134.34 | 2.04 | 3 | 309.74 | 58.47 | 35.5 | 1 | 90.77 | 38435.39 | 96.06 | 204.14 | 22.59 | 17.37 | 523.18 | 0.77 | 0.76 | 1.14 | 0.03 | 1 | 10
139 | 125 | CONCLUIDO | 10.3995 | 9.62 | 6.72 | 134.34 | 2.05 | 3 | 310.28 | 58.47 | 35.75 | 1 | 91.06 | 38502.55 | 96.16 | 204.14 | 22.63 | 17.37 | 540.93 | 0.77 | 0.76 | 1.14 | 0.03 | 1 | 10
140 | 125 | CONCLUIDO | 10.3968 | 9.62 | 6.72 | 134.39 | 2.06 | 3 | 310.83 | 58.47 | 36 | 1 | 91.36 | 38569.84 | 96.26 | 204.14 | 22.73 | 17.37 | 590.89 | 0.76 | 0.76 | 1.14 | 0.03 | 1 | 10
141 | 125 | CONCLUIDO | 10.3956 | 9.62 | 6.72 | 134.42 | 2.07 | 3 | 311.38 | 58.47 | 36.25 | 1 | 91.65 | 38637.26 | 96.31 | 204.14 | 22.76 | 17.37 | 609.59 | 0.76 | 0.76 | 1.14 | 0.03 | 1 | 10
142 | 125 | CONCLUIDO | 10.3974 | 9.62 | 6.72 | 134.38 | 2.08 | 3 | 311.92 | 58.47 | 36.5 | 1 | 91.95 | 38704.93 | 96.34 | 204.14 | 22.69 | 17.37 | 572.73 | 0.77 | 0.76 | 1.14 | 0.03 | 1 | 10
143 | 125 | CONCLUIDO | 10.3956 | 9.62 | 6.72 | 134.42 | 2.1 | 3 | 312.47 | 58.47 | 36.75 | 1 | 92.25 | 38772.62 | 96.43 | 204.14 | 22.74 | 17.37 | 596.44 | 0.76 | 0.76 | 1.14 | 0.03 | 1 | 10
144 | 125 | CONCLUIDO | 10.3953 | 9.62 | 6.72 | 134.42 | 2.11 | 3 | 313.02 | 58.47 | 37 | 1 | 92.55 | 38840.44 | 96.57 | 204.14 | 22.75 | 17.37 | 603.21 | 0.76 | 0.76 | 1.14 | 0.03 | 1 | 10
145 | 125 | CONCLUIDO | 10.3953 | 9.62 | 6.72 | 134.42 | 2.12 | 3 | 313.57 | 58.47 | 37.25 | 1 | 92.85 | 38908.39 | 96.55 | 204.14 | 22.75 | 17.37 | 600.81 | 0.76 | 0.76 | 1.14 | 0.03 | 1 | 10
146 | 125 | CONCLUIDO | 10.3935 | 9.62 | 6.72 | 134.46 | 2.13 | 3 | 314.13 | 58.47 | 37.5 | 1 | 93.15 | 38976.48 | 96.67 | 204.14 | 22.82 | 17.37 | 637.86 | 0.76 | 0.76 | 1.14 | 0.03 | 1 | 10
147 | 125 | CONCLUIDO | 10.3947 | 9.62 | 6.72 | 134.43 | 2.14 | 3 | 314.68 | 58.47 | 37.75 | 1 | 93.46 | 39044.7 | 96.71 | 204.14 | 22.8 | 17.37 | 624.88 | 0.76 | 0.76 | 1.14 | 0.03 | 1 | 10
148 | 125 | CONCLUIDO | 10.3959 | 9.62 | 6.72 | 134.41 | 2.15 | 3 | 315.23 | 58.47 | 38 | 1 | 93.76 | 39113.07 | 96.67 | 204.14 | 22.72 | 17.37 | 586.4 | 0.76 | 0.76 | 1.14 | 0.03 | 1 | 10
149 | 125 | CONCLUIDO | 10.3932 | 9.62 | 6.72 | 134.46 | 2.16 | 3 | 315.79 | 58.47 | 38.25 | 1 | 94.07 | 39181.56 | 96.83 | 204.16 | 22.78 | 17.37 | 617.55 | 0.76 | 0.76 | 1.14 | 0.03 | 1 | 10
150 | 125 | CONCLUIDO | 10.3932 | 9.62 | 6.72 | 134.46 | 2.17 | 3 | 316.35 | 58.47 | 38.5 | 1 | 94.37 | 39250.2 | 96.94 | 204.14 | 22.82 | 17.37 | 637.66 | 0.76 | 0.76 | 1.14 | 0.03 | 1 | 10
151 | 125 | CONCLUIDO | 10.3929 | 9.62 | 6.72 | 134.47 | 2.18 | 3 | 316.9 | 58.47 | 38.75 | 1 | 94.68 | 39318.97 | 97.04 | 204.14 | 22.79 | 17.37 | 622.47 | 0.76 | 0.76 | 1.14 | 0.03 | 1 | 10
152 | 125 | CONCLUIDO | 10.3947 | 9.62 | 6.72 | 134.43 | 2.19 | 3 | 317.46 | 58.47 | 39 | 0 | 94.99 | 39387.89 | 97.12 | 204.14 | 22.77 | 17.37 | 610.63 | 0.76 | 0.76 | 1.14 | 0.03 | 1 | 10
0 | 30 | CONCLUIDO | 10.0939 | 9.91 | 7.46 | 11.47 | 0.24 | 39 | 71.52 | 32.27 | 1 | 37 | 8.25 | 9054.6 | 52.28 | 204.17 | 45.89 | 17.37 | 11990.73 | 0.38 | 0.68 | 1.19 | 0.76 | 1 | 10
1 | 30 | CONCLUIDO | 10.4209 | 9.6 | 7.29 | 14.57 | 0.3 | 30 | 71.81 | 32.27 | 1.25 | 28 | 8.29 | 9090.98 | 50.58 | 204.15 | 40.28 | 17.37 | 9233.57 | 0.43 | 0.7 | 1.19 | 0.59 | 1 | 10
2 | 30 | CONCLUIDO | 10.6323 | 9.41 | 7.17 | 17.21 | 0.36 | 25 | 72.11 | 32.27 | 1.5 | 23 | 8.34 | 9127.38 | 49.17 | 204.17 | 36.8 | 17.37 | 7519.19 | 0.47 | 0.71 | 1.18 | 0.48 | 1 | 10
3 | 30 | CONCLUIDO | 10.7936 | 9.26 | 7.09 | 20.27 | 0.42 | 21 | 72.4 | 32.27 | 1.75 | 19 | 8.38 | 9163.8 | 48.08 | 204.18 | 34.26 | 17.37 | 6268.82 | 0.51 | 0.72 | 1.17 | 0.4 | 1 | 10
4 | 30 | CONCLUIDO | 10.931 | 9.15 | 7.02 | 23.41 | 0.48 | 18 | 72.7 | 32.27 | 2 | 16 | 8.43 | 9200.25 | 47.05 | 204.15 | 32.19 | 17.37 | 5246.14 | 0.54 | 0.73 | 1.16 | 0.33 | 1 | 10
5 | 30 | CONCLUIDO | 11.0146 | 9.08 | 6.99 | 26.2 | 0.54 | 16 | 73 | 32.27 | 2.25 | 14 | 8.48 | 9236.71 | 46.15 | 204.15 | 31.17 | 17.37 | 4746.7 | 0.56 | 0.73 | 1.16 | 0.29 | 1 | 10
6 | 30 | CONCLUIDO | 11.0971 | 9.01 | 6.95 | 29.78 | 0.6 | 14 | 73.29 | 32.27 | 2.5 | 12 | 8.52 | 9273.2 | 45.28 | 204.14 | 30.11 | 17.37 | 4229.11 | 0.58 | 0.73 | 1.15 | 0.26 | 1 | 10
7 | 30 | CONCLUIDO | 11.1417 | 8.98 | 6.93 | 31.98 | 0.65 | 13 | 73.59 | 32.27 | 2.75 | 11 | 8.57 | 9309.7 | 44.73 | 204.14 | 29.23 | 17.37 | 3793.8 | 0.59 | 0.74 | 1.16 | 0.24 | 1 | 10
8 | 30 | CONCLUIDO | 11.1773 | 8.95 | 6.92 | 34.58 | 0.71 | 12 | 73.88 | 32.27 | 3 | 10 | 8.61 | 9346.23 | 44.03 | 204.14 | 28.89 | 17.37 | 3629.2 | 0.6 | 0.74 | 1.16 | 0.22 | 1 | 10
9 | 30 | CONCLUIDO | 11.2268 | 8.91 | 6.89 | 37.59 | 0.77 | 11 | 74.18 | 32.27 | 3.25 | 9 | 8.66 | 9382.78 | 43.02 | 204.14 | 28.15 | 17.37 | 3263.97 | 0.62 | 0.74 | 1.15 | 0.2 | 1 | 10
10 | 30 | CONCLUIDO | 11.2757 | 8.87 | 6.87 | 41.22 | 0.82 | 10 | 74.48 | 32.27 | 3.5 | 8 | 8.71 | 9419.35 | 42.13 | 204.15 | 27.37 | 17.37 | 2878.84 | 0.63 | 0.74 | 1.15 | 0.18 | 1 | 10
11 | 30 | CONCLUIDO | 11.3218 | 8.83 | 6.85 | 45.66 | 0.88 | 9 | 74.77 | 32.27 | 3.75 | 6 | 8.75 | 9455.94 | 41.31 | 204.14 | 26.7 | 17.37 | 2546.64 | 0.65 | 0.75 | 1.15 | 0.16 | 1 | 10
12 | 30 | CONCLUIDO | 11.3222 | 8.83 | 6.85 | 45.66 | 0.93 | 9 | 75.07 | 32.27 | 4 | 6 | 8.8 | 9492.55 | 41.24 | 204.14 | 26.72 | 17.37 | 2558.51 | 0.65 | 0.75 | 1.15 | 0.16 | 1 | 10
13 | 30 | CONCLUIDO | 11.3076 | 8.84 | 6.86 | 45.73 | 0.99 | 9 | 75.37 | 32.27 | 4.25 | 3 | 8.85 | 9529.18 | 41.04 | 204.18 | 26.99 | 17.37 | 2692.03 | 0.64 | 0.74 | 1.15 | 0.17 | 1 | 10
14 | 30 | CONCLUIDO | 11.3583 | 8.8 | 6.84 | 51.27 | 1.04 | 8 | 75.66 | 32.27 | 4.5 | 0 | 8.89 | 9565.83 | 40.61 | 204.14 | 26.15 | 17.37 | 2277.83 | 0.66 | 0.75 | 1.16 | 0.14 | 1 | 10
0 | 15 | CONCLUIDO | 10.9934 | 9.1 | 7.14 | 18.63 | 0.43 | 23 | 39.78 | 19.54 | 1 | 21 | 4.24 | 5140 | 30.42 | 204.15 | 35.95 | 17.37 | 7102.87 | 0.48 | 0.72 | 1.17 | 0.45 | 1 | 10
1 | 15 | CONCLUIDO | 11.2202 | 8.91 | 7.01 | 23.38 | 0.53 | 18 | 40.06 | 19.54 | 1.25 | 15 | 4.26 | 5174.29 | 28.7 | 204.16 | 31.86 | 17.37 | 5084.31 | 0.55 | 0.73 | 1.16 | 0.32 | 1 | 10
2 | 15 | CONCLUIDO | 11.25 | 8.89 | 7.01 | 26.3 | 0.64 | 16 | 40.34 | 19.54 | 1.5 | 6 | 4.29 | 5208.6 | 27.89 | 204.22 | 31.48 | 17.37 | 4902.08 | 0.55 | 0.73 | 1.17 | 0.32 | 1 | 10
3 | 15 | CONCLUIDO | 11.286 | 8.86 | 7 | 27.98 | 0.74 | 15 | 40.61 | 19.54 | 1.75 | 1 | 4.32 | 5242.92 | 27.78 | 204.18 | 30.8 | 17.37 | 4568.11 | 0.56 | 0.73 | 1.18 | 0.3 | 1 | 10
4 | 15 | CONCLUIDO | 11.2835 | 8.86 | 7 | 27.99 | 0.84 | 15 | 40.89 | 19.54 | 2 | 0 | 4.35 | 5277.26 | 27.93 | 204.18 | 30.85 | 17.37 | 4592.31 | 0.56 | 0.73 | 1.18 | 0.31 | 1 | 10
0 | 70 | CONCLUIDO | 8.1827 | 12.22 | 8.06 | 7.22 | 0.12 | 67 | 141.81 | 47.83 | 1 | 65 | 22.98 | 17723.39 | 91.54 | 204.21 | 63.88 | 17.37 | 20847.42 | 0.27 | 0.63 | 1.26 | 1.36 | 1 | 10
1 | 70 | CONCLUIDO | 8.7674 | 11.41 | 7.7 | 9.06 | 0.16 | 51 | 142.15 | 47.83 | 1.25 | 49 | 23.07 | 17765.46 | 87.24 | 204.21 | 53.56 | 17.37 | 15769.29 | 0.32 | 0.66 | 1.21 | 1.01 | 1 | 10
2 | 70 | CONCLUIDO | 9.1137 | 10.97 | 7.53 | 10.76 | 0.19 | 42 | 142.49 | 47.83 | 1.5 | 40 | 23.16 | 17807.56 | 85.05 | 204.15 | 47.83 | 17.37 | 12948.82 | 0.36 | 0.68 | 1.21 | 0.84 | 1 | 10
3 | 70 | CONCLUIDO | 9.4164 | 10.62 | 7.38 | 12.65 | 0.22 | 35 | 142.83 | 47.83 | 1.75 | 33 | 23.25 | 17849.7 | 83.09 | 204.14 | 43.19 | 17.37 | 10663.23 | 0.4 | 0.69 | 1.19 | 0.69 | 1 | 10
4 | 70 | CONCLUIDO | 9.6003 | 10.42 | 7.29 | 14.11 | 0.25 | 31 | 143.17 | 47.83 | 2 | 29 | 23.34 | 17891.86 | 81.89 | 204.15 | 40.42 | 17.37 | 9298.77 | 0.43 | 0.7 | 1.19 | 0.6 | 1 | 10
5 | 70 | CONCLUIDO | 9.7871 | 10.22 | 7.21 | 16.02 | 0.28 | 27 | 143.51 | 47.83 | 2.25 | 25 | 23.44 | 17934.06 | 80.66 | 204.16 | 37.94 | 17.37 | 8078.56 | 0.46 | 0.71 | 1.18 | 0.52 | 1 | 10
6 | 70 | CONCLUIDO | 9.9231 | 10.08 | 7.16 | 17.89 | 0.31 | 24 | 143.86 | 47.83 | 2.5 | 22 | 23.53 | 17976.29 | 79.84 | 204.16 | 36.19 | 17.37 | 7218.05 | 0.48 | 0.71 | 1.18 | 0.46 | 1 | 10
7 | 70 | CONCLUIDO | 10.0195 | 9.98 | 7.12 | 19.41 | 0.34 | 22 | 144.2 | 47.83 | 2.75 | 20 | 23.62 | 18018.55 | 79.22 | 204.15 | 35.1 | 17.37 | 6682.37 | 0.49 | 0.72 | 1.17 | 0.42 | 1 | 10
8 | 70 | CONCLUIDO | 10.13 | 9.87 | 7.07 | 21.2 | 0.37 | 20 | 144.54 | 47.83 | 3 | 18 | 23.71 | 18060.85 | 78.42 | 204.15 | 33.69 | 17.37 | 5985.28 | 0.52 | 0.72 | 1.16 | 0.37 | 1 | 10
9 | 70 | CONCLUIDO | 10.1793 | 9.82 | 7.05 | 22.25 | 0.4 | 19 | 144.89 | 47.83 | 3.25 | 17 | 23.81 | 18103.18 | 77.94 | 204.15 | 32.98 | 17.37 | 5635.04 | 0.53 | 0.72 | 1.16 | 0.35 | 1 | 10
10 | 70 | CONCLUIDO | 10.2743 | 9.73 | 7.01 | 24.75 | 0.43 | 17 | 145.23 | 47.83 | 3.5 | 15 | 23.9 | 18145.54 | 77.22 | 204.14 | 31.9 | 17.37 | 5105.07 | 0.54 | 0.73 | 1.16 | 0.32 | 1 | 10
11 | 70 | CONCLUIDO | 10.33 | 9.68 | 6.99 | 26.21 | 0.46 | 16 | 145.57 | 47.83 | 3.75 | 14 | 23.99 | 18187.93 | 76.76 | 204.16 | 31.24 | 17.37 | 4782.13 | 0.56 | 0.73 | 1.16 | 0.3 | 1 | 10
12 | 70 | CONCLUIDO | 10.3932 | 9.62 | 6.96 | 27.84 | 0.49 | 15 | 145.92 | 47.83 | 4 | 13 | 24.09 | 18230.35 | 76.36 | 204.19 | 30.26 | 17.37 | 4296.53 | 0.57 | 0.73 | 1.16 | 0.27 | 1 | 10
13 | 70 | CONCLUIDO | 10.4357 | 9.58 | 6.95 | 29.78 | 0.51 | 14 | 146.26 | 47.83 | 4.25 | 12 | 24.18 | 18272.81 | 75.87 | 204.14 | 29.93 | 17.37 | 4135.63 | 0.58 | 0.73 | 1.16 | 0.26 | 1 | 10
14 | 70 | CONCLUIDO | 10.495 | 9.53 | 6.92 | 31.96 | 0.54 | 13 | 146.61 | 47.83 | 4.5 | 11 | 24.28 | 18315.3 | 75.24 | 204.17 | 29.17 | 17.37 | 3762.82 | 0.6 | 0.74 | 1.15 | 0.23 | 1 | 10
15 | 70 | CONCLUIDO | 10.491 | 9.53 | 6.93 | 31.98 | 0.57 | 13 | 146.95 | 47.83 | 4.75 | 11 | 24.37 | 18357.82 | 75.24 | 204.17 | 29.09 | 17.37 | 3723.34 | 0.6 | 0.74 | 1.16 | 0.24 | 1 | 10
16 | 70 | CONCLUIDO | 10.5371 | 9.49 | 6.92 | 34.58 | 0.6 | 12 | 147.3 | 47.83 | 5 | 10 | 24.47 | 18400.38 | 74.91 | 204.15 | 28.91 | 17.37 | 3635.82 | 0.6 | 0.74 | 1.15 | 0.22 | 1 | 10
17 | 70 | CONCLUIDO | 10.542 | 9.49 | 6.91 | 34.55 | 0.63 | 12 | 147.64 | 47.83 | 5.25 | 10 | 24.56 | 18442.97 | 74.42 | 204.14 | 28.67 | 17.37 | 3515.14 | 0.61 | 0.74 | 1.16 | 0.22 | 1 | 10
18 | 70 | CONCLUIDO | 10.6107 | 9.42 | 6.88 | 37.52 | 0.66 | 11 | 147.99 | 47.83 | 5.5 | 9 | 24.66 | 18485.59 | 73.89 | 204.18 | 27.65 | 17.37 | 3010.86 | 0.63 | 0.74 | 1.15 | 0.19 | 1 | 10
19 | 70 | CONCLUIDO | 10.6013 | 9.43 | 6.89 | 37.56 | 0.69 | 11 | 148.33 | 47.83 | 5.75 | 9 | 24.75 | 18528.25 | 73.58 | 204.14 | 27.93 | 17.37 | 3152.35 | 0.62 | 0.74 | 1.15 | 0.2 | 1 | 10
20 | 70 | CONCLUIDO | 10.6503 | 9.39 | 6.87 | 41.23 | 0.71 | 10 | 148.68 | 47.83 | 6 | 8 | 24.85 | 18570.94 | 73.06 | 204.14 | 27.51 | 17.37 | 2948.55 | 0.63 | 0.74 | 1.15 | 0.18 | 1 | 10
21 | 70 | CONCLUIDO | 10.6645 | 9.38 | 6.86 | 41.16 | 0.74 | 10 | 149.02 | 47.83 | 6.25 | 8 | 24.95 | 18613.66 | 73.02 | 204.15 | 27.05 | 17.37 | 2715.82 | 0.64 | 0.74 | 1.15 | 0.17 | 1 | 10
22 | 70 | CONCLUIDO | 10.7136 | 9.33 | 6.85 | 45.64 | 0.77 | 9 | 149.37 | 47.83 | 6.5 | 7 | 25.04 | 18656.42 | 72.24 | 204.14 | 26.66 | 17.37 | 2527.53 | 0.65 | 0.75 | 1.15 | 0.15 | 1 | 10
23 | 70 | CONCLUIDO | 10.6993 | 9.35 | 6.86 | 45.72 | 0.8 | 9 | 149.72 | 47.83 | 6.75 | 7 | 25.14 | 18699.2 | 72.64 | 204.15 | 27.05 | 17.37 | 2721.39 | 0.64 | 0.74 | 1.15 | 0.17 | 1 | 10
24 | 70 | CONCLUIDO | 10.6977 | 9.35 | 6.86 | 45.73 | 0.83 | 9 | 150.07 | 47.83 | 7 | 7 | 25.24 | 18742.03 | 72.32 | 204.16 | 27.04 | 17.37 | 2717.91 | 0.64 | 0.74 | 1.15 | 0.17 | 1 | 10
25 | 70 | CONCLUIDO | 10.7038 | 9.34 | 6.85 | 45.69 | 0.85 | 9 | 150.41 | 47.83 | 7.25 | 7 | 25.33 | 18784.88 | 71.85 | 204.14 | 26.88 | 17.37 | 2636.91 | 0.65 | 0.75 | 1.15 | 0.16 | 1 | 10
26 | 70 | CONCLUIDO | 10.7752 | 9.28 | 6.82 | 51.16 | 0.88 | 8 | 150.76 | 47.83 | 7.5 | 6 | 25.43 | 18827.77 | 71.22 | 204.14 | 25.85 | 17.37 | 2127.55 | 0.67 | 0.75 | 1.15 | 0.13 | 1 | 10
27 | 70 | CONCLUIDO | 10.7598 | 9.29 | 6.83 | 51.26 | 0.91 | 8 | 151.11 | 47.83 | 7.75 | 6 | 25.53 | 18870.7 | 70.93 | 204.15 | 26.33 | 17.37 | 2366.61 | 0.66 | 0.75 | 1.15 | 0.14 | 1 | 10
28 | 70 | CONCLUIDO | 10.7694 | 9.29 | 6.83 | 51.2 | 0.94 | 8 | 151.46 | 47.83 | 8 | 6 | 25.63 | 18913.66 | 70.76 | 204.17 | 26.06 | 17.37 | 2230.09 | 0.67 | 0.75 | 1.15 | 0.13 | 1 | 10
29 | 70 | CONCLUIDO | 10.7643 | 9.29 | 6.83 | 51.23 | 0.96 | 8 | 151.81 | 47.83 | 8.25 | 6 | 25.73 | 18956.65 | 70.28 | 204.14 | 26.07 | 17.37 | 2235.97 | 0.67 | 0.75 | 1.15 | 0.14 | 1 | 10
30 | 70 | CONCLUIDO | 10.8333 | 9.23 | 6.8 | 58.29 | 0.99 | 7 | 152.15 | 47.83 | 8.5 | 5 | 25.83 | 18999.67 | 69.96 | 204.18 | 25.24 | 17.37 | 1828.75 | 0.69 | 0.75 | 1.15 | 0.11 | 1 | 10
31 | 70 | CONCLUIDO | 10.8287 | 9.23 | 6.8 | 58.32 | 1.02 | 7 | 152.5 | 47.83 | 8.75 | 5 | 25.93 | 19042.73 | 70.13 | 204.17 | 25.31 | 17.37 | 1863.52 | 0.69 | 0.75 | 1.15 | 0.11 | 1 | 10
32 | 70 | CONCLUIDO | 10.8225 | 9.24 | 6.81 | 58.37 | 1.04 | 7 | 152.85 | 47.83 | 9 | 5 | 26.03 | 19085.83 | 69.96 | 204.14 | 25.53 | 17.37 | 1973.95 | 0.68 | 0.75 | 1.15 | 0.12 | 1 | 10
33 | 70 | CONCLUIDO | 10.8202 | 9.24 | 6.81 | 58.38 | 1.07 | 7 | 153.2 | 47.83 | 9.25 | 5 | 26.12 | 19128.96 | 69.56 | 204.14 | 25.63 | 17.37 | 2022.81 | 0.68 | 0.75 | 1.15 | 0.12 | 1 | 10
34 | 70 | CONCLUIDO | 10.8111 | 9.25 | 6.82 | 58.45 | 1.1 | 7 | 153.55 | 47.83 | 9.5 | 5 | 26.22 | 19172.12 | 69.2 | 204.14 | 25.87 | 17.37 | 2141.93 | 0.67 | 0.75 | 1.15 | 0.13 | 1 | 10
35 | 70 | CONCLUIDO | 10.829 | 9.23 | 6.8 | 58.32 | 1.12 | 7 | 153.9 | 47.83 | 9.75 | 5 | 26.32 | 19215.32 | 68.48 | 204.14 | 25.4 | 17.37 | 1905.21 | 0.68 | 0.75 | 1.15 | 0.11 | 1 | 10
36 | 70 | CONCLUIDO | 10.8847 | 9.19 | 6.79 | 67.86 | 1.15 | 6 | 154.25 | 47.83 | 10 | 4 | 26.43 | 19258.55 | 68.15 | 204.15 | 24.84 | 17.37 | 1633.22 | 0.7 | 0.75 | 1.14 | 0.09 | 1 | 10
37 | 70 | CONCLUIDO | 10.8804 | 9.19 | 6.79 | 67.89 | 1.17 | 6 | 154.6 | 47.83 | 10.25 | 4 | 26.53 | 19301.82 | 68.25 | 204.14 | 24.88 | 17.37 | 1650.41 | 0.7 | 0.75 | 1.15 | 0.1 | 1 | 10
38 | 70 | CONCLUIDO | 10.889 | 9.18 | 6.78 | 67.82 | 1.2 | 6 | 154.95 | 47.83 | 10.5 | 4 | 26.63 | 19345.12 | 68.04 | 204.14 | 24.68 | 17.37 | 1552.22 | 0.7 | 0.75 | 1.14 | 0.09 | 1 | 10
39 | 70 | CONCLUIDO | 10.8873 | 9.18 | 6.78 | 67.83 | 1.23 | 6 | 155.31 | 47.83 | 10.75 | 4 | 26.73 | 19388.45 | 67.55 | 204.14 | 24.76 | 17.37 | 1590.91 | 0.7 | 0.75 | 1.14 | 0.09 | 1 | 10
40 | 70 | CONCLUIDO | 10.8765 | 9.19 | 6.79 | 67.92 | 1.25 | 6 | 155.66 | 47.83 | 11 | 4 | 26.83 | 19431.82 | 67.43 | 204.14 | 25.1 | 17.37 | 1763.77 | 0.69 | 0.75 | 1.14 | 0.1 | 1 | 10
41 | 70 | CONCLUIDO | 10.8824 | 9.19 | 6.79 | 67.88 | 1.28 | 6 | 156.01 | 47.83 | 11.25 | 4 | 26.93 | 19475.23 | 66.89 | 204.14 | 24.87 | 17.37 | 1645.32 | 0.7 | 0.75 | 1.14 | 0.1 | 1 | 10
42 | 70 | CONCLUIDO | 10.8807 | 9.19 | 6.79 | 67.89 | 1.3 | 6 | 156.36 | 47.83 | 11.5 | 4 | 27.03 | 19518.67 | 66.71 | 204.16 | 24.84 | 17.37 | 1631.56 | 0.7 | 0.75 | 1.15 | 0.1 | 1 | 10
43 | 70 | CONCLUIDO | 10.9399 | 9.14 | 6.77 | 81.22 | 1.33 | 5 | 156.71 | 47.83 | 11.75 | 3 | 27.14 | 19562.15 | 65.5 | 204.14 | 24.26 | 17.37 | 1349.66 | 0.72 | 0.75 | 1.14 | 0.08 | 1 | 10
44 | 70 | CONCLUIDO | 10.9283 | 9.15 | 6.78 | 81.33 | 1.35 | 5 | 157.07 | 47.83 | 12 | 3 | 27.24 | 19605.66 | 65.9 | 204.14 | 24.58 | 17.37 | 1505.96 | 0.71 | 0.75 | 1.14 | 0.09 | 1 | 10
45 | 70 | CONCLUIDO | 10.9319 | 9.15 | 6.77 | 81.3 | 1.38 | 5 | 157.42 | 47.83 | 12.25 | 3 | 27.34 | 19649.2 | 66.06 | 204.18 | 24.38 | 17.37 | 1406.23 | 0.71 | 0.75 | 1.15 | 0.08 | 1 | 10
46 | 70 | CONCLUIDO | 10.9339 | 9.15 | 6.77 | 81.28 | 1.4 | 5 | 157.77 | 47.83 | 12.5 | 3 | 27.45 | 19692.79 | 65.84 | 204.14 | 24.44 | 17.37 | 1439.23 | 0.71 | 0.75 | 1.14 | 0.08 | 1 | 10
47 | 70 | CONCLUIDO | 10.9276 | 9.15 | 6.78 | 81.34 | 1.43 | 5 | 158.13 | 47.83 | 12.75 | 3 | 27.55 | 19736.4 | 65.7 | 204.15 | 24.54 | 17.37 | 1486.98 | 0.71 | 0.75 | 1.15 | 0.09 | 1 | 10
48 | 70 | CONCLUIDO | 10.9386 | 9.14 | 6.77 | 81.23 | 1.45 | 5 | 158.48 | 47.83 | 13 | 3 | 27.65 | 19780.06 | 65.14 | 204.14 | 24.31 | 17.37 | 1370.07 | 0.71 | 0.75 | 1.14 | 0.08 | 1 | 10
49 | 70 | CONCLUIDO | 10.9442 | 9.14 | 6.76 | 81.17 | 1.48 | 5 | 158.84 | 47.83 | 13.25 | 3 | 27.76 | 19823.75 | 64.67 | 204.16 | 24.17 | 17.37 | 1301.65 | 0.72 | 0.75 | 1.14 | 0.07 | 1 | 10
50 | 70 | CONCLUIDO | 10.9466 | 9.14 | 6.76 | 81.15 | 1.5 | 5 | 159.19 | 47.83 | 13.5 | 3 | 27.86 | 19867.59 | 63.91 | 204.14 | 24.03 | 17.37 | 1230.66 | 0.72 | 0.76 | 1.14 | 0.07 | 1 | 10
51 | 70 | CONCLUIDO | 10.9383 | 9.14 | 6.77 | 81.23 | 1.53 | 5 | 159.55 | 47.83 | 13.75 | 3 | 27.97 | 19911.36 | 63.14 | 204.14 | 24.18 | 17.37 | 1306.72 | 0.72 | 0.75 | 1.15 | 0.08 | 1 | 10
52 | 70 | CONCLUIDO | 10.9396 | 9.14 | 6.77 | 81.22 | 1.55 | 5 | 159.9 | 47.83 | 14 | 3 | 28.07 | 19955.16 | 62.95 | 204.14 | 24.2 | 17.37 | 1318.73 | 0.72 | 0.75 | 1.15 | 0.08 | 1 | 10
53 | 70 | CONCLUIDO | 10.9333 | 9.15 | 6.77 | 81.28 | 1.58 | 5 | 160.26 | 47.83 | 14.25 | 2 | 28.18 | 19998.99 | 62.6 | 204.14 | 24.45 | 17.37 | 1440.48 | 0.71 | 0.75 | 1.14 | 0.08 | 1 | 10
54 | 70 | CONCLUIDO | 10.9316 | 9.15 | 6.78 | 81.3 | 1.6 | 5 | 160.61 | 47.83 | 14.5 | 1 | 28.28 | 20042.86 | 62.5 | 204.14 | 24.36 | 17.37 | 1398.51 | 0.71 | 0.75 | 1.15 | 0.08 | 1 | 10
55 | 70 | CONCLUIDO | 10.931 | 9.15 | 6.78 | 81.31 | 1.62 | 5 | 160.97 | 47.83 | 14.75 | 1 | 28.39 | 20086.77 | 62.39 | 204.14 | 24.4 | 17.37 | 1417.13 | 0.71 | 0.75 | 1.15 | 0.08 | 1 | 10
56 | 70 | CONCLUIDO | 10.9353 | 9.14 | 6.77 | 81.26 | 1.65 | 5 | 161.32 | 47.83 | 15 | 1 | 28.5 | 20130.71 | 62.19 | 204.14 | 24.3 | 17.37 | 1367.07 | 0.71 | 0.75 | 1.15 | 0.08 | 1 | 10
57 | 70 | CONCLUIDO | 10.9343 | 9.15 | 6.77 | 81.27 | 1.67 | 5 | 161.68 | 47.83 | 15.25 | 1 | 28.6 | 20174.69 | 62.03 | 204.14 | 24.28 | 17.37 | 1355.61 | 0.72 | 0.75 | 1.15 | 0.08 | 1 | 10
58 | 70 | CONCLUIDO | 10.9937 | 9.1 | 6.75 | 101.28 | 1.69 | 4 | 162.04 | 47.83 | 15.5 | 0 | 28.71 | 20218.71 | 61.77 | 204.14 | 23.65 | 17.37 | 1049.34 | 0.73 | 0.76 | 1.15 | 0.06 | 1 | 10
0 | 90 | CONCLUIDO | 7.3919 | 13.53 | 8.3 | 6.3 | 0.1 | 79 | 176.73 | 52.44 | 1 | 77 | 33.29 | 22031.19 | 108.92 | 204.2 | 71.78 | 17.37 | 24736.31 | 0.24 | 0.62 | 1.27 | 1.6 | 1 | 10
1 | 90 | CONCLUIDO | 8.0023 | 12.5 | 7.91 | 7.78 | 0.13 | 61 | 177.1 | 52.44 | 1.25 | 59 | 33.41 | 22076.81 | 103.55 | 204.17 | 59.85 | 17.37 | 18860.71 | 0.29 | 0.65 | 1.23 | 1.21 | 1 | 10
2 | 90 | CONCLUIDO | 8.4459 | 11.84 | 7.68 | 9.4 | 0.15 | 49 | 177.47 | 52.44 | 1.5 | 47 | 33.53 | 22122.46 | 100.39 | 204.19 | 52.54 | 17.37 | 15269.67 | 0.33 | 0.67 | 1.22 | 0.98 | 1 | 10
3 | 90 | CONCLUIDO | 8.7923 | 11.37 | 7.5 | 10.97 | 0.17 | 41 | 177.84 | 52.44 | 1.75 | 39 | 33.65 | 22168.15 | 97.82 | 204.15 | 46.69 | 17.37 | 12380.37 | 0.37 | 0.68 | 1.21 | 0.8 | 1 | 10
4 | 90 | CONCLUIDO | 9.0036 | 11.11 | 7.41 | 12.34 | 0.2 | 36 | 178.21 | 52.44 | 2 | 34 | 33.77 | 22213.89 | 96.49 | 204.2 | 43.76 | 17.37 | 10940.41 | 0.4 | 0.69 | 1.2 | 0.71 | 1 | 10
5 | 90 | CONCLUIDO | 9.2027 | 10.87 | 7.31 | 13.7 | 0.22 | 32 | 178.59 | 52.44 | 2.25 | 30 | 33.89 | 22259.66 | 94.99 | 204.17 | 41.19 | 17.37 | 9678.59 | 0.42 | 0.7 | 1.18 | 0.62 | 1 | 10
6 | 90 | CONCLUIDO | 9.397 | 10.64 | 7.23 | 15.48 | 0.25 | 28 | 178.96 | 52.44 | 2.5 | 26 | 34.02 | 22305.48 | 93.74 | 204.14 | 38.73 | 17.37 | 8465.99 | 0.45 | 0.71 | 1.17 | 0.53 | 1 | 10
7 | 90 | CONCLUIDO | 9.4829 | 10.55 | 7.2 | 16.62 | 0.27 | 26 | 179.33 | 52.44 | 2.75 | 24 | 34.14 | 22351.34 | 93.23 | 204.16 | 37.33 | 17.37 | 7778.13 | 0.47 | 0.71 | 1.19 | 0.51 | 1 | 10
8 | 90 | CONCLUIDO | 9.6398 | 10.37 | 7.14 | 18.61 | 0.3 | 23 | 179.7 | 52.44 | 3 | 21 | 34.26 | 22397.24 | 92.2 | 204.14 | 35.73 | 17.37 | 6991.6 | 0.49 | 0.72 | 1.17 | 0.44 | 1 | 10
9 | 90 | CONCLUIDO | 9.7017 | 10.31 | 7.1 | 19.38 | 0.32 | 22 | 180.07 | 52.44 | 3.25 | 20 | 34.38 | 22443.18 | 91.62 | 204.17 | 34.67 | 17.37 | 6469.38 | 0.5 | 0.72 | 1.17 | 0.41 | 1 | 10
10 | 90 | CONCLUIDO | 9.8013 | 10.2 | 7.07 | 21.21 | 0.34 | 20 | 180.45 | 52.44 | 3.5 | 18 | 34.51 | 22489.16 | 91.09 | 204.15 | 33.81 | 17.37 | 6045.62 | 0.51 | 0.72 | 1.16 | 0.38 | 1 | 10
11 | 90 | CONCLUIDO | 9.8568 | 10.15 | 7.05 | 22.26 | 0.37 | 19 | 180.82 | 52.44 | 3.75 | 17 | 34.63 | 22535.19 | 90.66 | 204.15 | 33.07 | 17.37 | 5682.92 | 0.53 | 0.72 | 1.16 | 0.36 | 1 | 10
12 | 90 | CONCLUIDO | 9.9206 | 10.08 | 7.02 | 23.4 | 0.39 | 18 | 181.19 | 52.44 | 4 | 16 | 34.75 | 22581.25 | 89.8 | 204.14 | 32.1 | 17.37 | 5204.22 | 0.54 | 0.73 | 1.16 | 0.33 | 1 | 10
13 | 90 | CONCLUIDO | 9.958 | 10.04 | 7.02 | 24.77 | 0.42 | 17 | 181.57 | 52.44 | 4.25 | 15 | 34.88 | 22627.36 | 89.88 | 204.16 | 31.95 | 17.37 | 5131.46 | 0.54 | 0.73 | 1.16 | 0.33 | 1 | 10
14 | 90 | CONCLUIDO | 10.0008 | 10 | 7.01 | 26.29 | 0.44 | 16 | 181.94 | 52.44 | 4.5 | 14 | 35 | 22673.63 | 89.6 | 204.17 | 31.81 | 17.37 | 5066.52 | 0.55 | 0.73 | 1.16 | 0.32 | 1 | 10
15 | 90 | CONCLUIDO | 10.0888 | 9.91 | 6.96 | 27.83 | 0.46 | 15 | 182.32 | 52.44 | 4.75 | 13 | 35.12 | 22719.83 | 88.71 | 204.18 | 30.17 | 17.37 | 4253.98 | 0.58 | 0.73 | 1.16 | 0.27 | 1 | 10
16 | 90 | CONCLUIDO | 10.1331 | 9.87 | 6.95 | 29.79 | 0.49 | 14 | 182.69 | 52.44 | 5 | 12 | 35.25 | 22766.06 | 88.47 | 204.14 | 29.82 | 17.37 | 4080.9 | 0.58 | 0.73 | 1.16 | 0.26 | 1 | 10
17 | 90 | CONCLUIDO | 10.1989 | 9.8 | 6.92 | 31.95 | 0.51 | 13 | 183.07 | 52.44 | 5.25 | 11 | 35.37 | 22812.34 | 87.82 | 204.14 | 29.18 | 17.37 | 3766.87 | 0.6 | 0.74 | 1.15 | 0.23 | 1 | 10
18 | 90 | CONCLUIDO | 10.1992 | 9.8 | 6.92 | 31.95 | 0.53 | 13 | 183.44 | 52.44 | 5.5 | 11 | 35.5 | 22858.66 | 87.86 | 204.15 | 28.98 | 17.37 | 3668.69 | 0.6 | 0.74 | 1.16 | 0.23 | 1 | 10
19 | 90 | CONCLUIDO | 10.2482 | 9.76 | 6.91 | 34.55 | 0.55 | 12 | 183.82 | 52.44 | 5.75 | 10 | 35.63 | 22905.03 | 87.48 | 204.16 | 28.82 | 17.37 | 3590.47 | 0.6 | 0.74 | 1.15 | 0.22 | 1 | 10
20 | 90 | CONCLUIDO | 10.2439 | 9.76 | 6.91 | 34.57 | 0.58 | 12 | 184.19 | 52.44 | 6 | 10 | 35.75 | 22951.43 | 87.4 | 204.14 | 28.81 | 17.37 | 3587.63 | 0.6 | 0.74 | 1.16 | 0.22 | 1 | 10
21 | 90 | CONCLUIDO | 10.3217 | 9.69 | 6.88 | 37.51 | 0.6 | 11 | 184.57 | 52.44 | 6.25 | 9 | 35.88 | 22997.88 | 86.51 | 204.15 | 27.64 | 17.37 | 3008.11 | 0.63 | 0.74 | 1.15 | 0.19 | 1 | 10
22 | 90 | CONCLUIDO | 10.319 | 9.69 | 6.88 | 37.52 | 0.62 | 11 | 184.95 | 52.44 | 6.5 | 9 | 36.01 | 23044.38 | 86.52 | 204.14 | 27.72 | 17.37 | 3046.77 | 0.63 | 0.74 | 1.15 | 0.19 | 1 | 10
23 | 90 | CONCLUIDO | 10.3128 | 9.7 | 6.88 | 37.55 | 0.65 | 11 | 185.33 | 52.44 | 6.75 | 9 | 36.13 | 23090.91 | 86.26 | 204.15 | 27.91 | 17.37 | 3143.24 | 0.62 | 0.74 | 1.15 | 0.19 | 1 | 10
24 | 90 | CONCLUIDO | 10.3699 | 9.64 | 6.87 | 41.2 | 0.67 | 10 | 185.7 | 52.44 | 7 | 8 | 36.26 | 23137.49 | 85.78 | 204.14 | 27.3 | 17.37 | 2843.36 | 0.64 | 0.74 | 1.15 | 0.18 | 1 | 10
25 | 90 | CONCLUIDO | 10.3705 | 9.64 | 6.87 | 41.2 | 0.69 | 10 | 186.08 | 52.44 | 7.25 | 8 | 36.39 | 23184.11 | 85.72 | 204.17 | 27.35 | 17.37 | 2865.42 | 0.64 | 0.74 | 1.15 | 0.17 | 1 | 10
26 | 90 | CONCLUIDO | 10.3654 | 9.65 | 6.87 | 41.23 | 0.71 | 10 | 186.46 | 52.44 | 7.5 | 8 | 36.52 | 23230.78 | 85.65 | 204.14 | 27.4 | 17.37 | 2891.86 | 0.63 | 0.74 | 1.15 | 0.18 | 1 | 10
27 | 90 | CONCLUIDO | 10.4191 | 9.6 | 6.86 | 45.71 | 0.74 | 9 | 186.84 | 52.44 | 7.75 | 7 | 36.65 | 23277.49 | 85.33 | 204.14 | 26.91 | 17.37 | 2652.45 | 0.65 | 0.74 | 1.15 | 0.17 | 1 | 10
28 | 90 | CONCLUIDO | 10.4251 | 9.59 | 6.85 | 45.68 | 0.76 | 9 | 187.22 | 52.44 | 8 | 7 | 36.78 | 23324.24 | 85.4 | 204.2 | 26.86 | 17.37 | 2629.27 | 0.65 | 0.75 | 1.15 | 0.16 | 1 | 10
29 | 90 | CONCLUIDO | 10.4176 | 9.6 | 6.86 | 45.72 | 0.78 | 9 | 187.6 | 52.44 | 8.25 | 7 | 36.9 | 23371.04 | 85.15 | 204.14 | 27.05 | 17.37 | 2721.14 | 0.64 | 0.74 | 1.15 | 0.17 | 1 | 10
30 | 90 | CONCLUIDO | 10.4227 | 9.59 | 6.85 | 45.69 | 0.8 | 9 | 187.98 | 52.44 | 8.5 | 7 | 37.03 | 23417.88 | 84.79 | 204.22 | 26.94 | 17.37 | 2666.5 | 0.64 | 0.75 | 1.15 | 0.16 | 1 | 10
31 | 90 | CONCLUIDO | 10.4969 | 9.53 | 6.82 | 51.16 | 0.82 | 8 | 188.36 | 52.44 | 8.75 | 6 | 37.16 | 23464.76 | 84.19 | 204.14 | 25.99 | 17.37 | 2196.49 | 0.67 | 0.75 | 1.15 | 0.13 | 1 | 10
32 | 90 | CONCLUIDO | 10.4972 | 9.53 | 6.82 | 51.16 | 0.85 | 8 | 188.74 | 52.44 | 9 | 6 | 37.3 | 23511.69 | 83.88 | 204.15 | 25.88 | 17.37 | 2141.63 | 0.67 | 0.75 | 1.15 | 0.13 | 1 | 10
33 | 90 | CONCLUIDO | 10.4819 | 9.54 | 6.84 | 51.26 | 0.87 | 8 | 189.12 | 52.44 | 9.25 | 6 | 37.43 | 23558.67 | 83.89 | 204.15 | 26.31 | 17.37 | 2359.81 | 0.66 | 0.75 | 1.15 | 0.14 | 1 | 10
34 | 90 | CONCLUIDO | 10.4874 | 9.54 | 6.83 | 51.23 | 0.89 | 8 | 189.5 | 52.44 | 9.5 | 6 | 37.56 | 23605.68 | 83.73 | 204.14 | 26.11 | 17.37 | 2256.53 | 0.67 | 0.75 | 1.15 | 0.14 | 1 | 10
35 | 90 | CONCLUIDO | 10.4892 | 9.53 | 6.83 | 51.21 | 0.91 | 8 | 189.88 | 52.44 | 9.75 | 6 | 37.69 | 23652.75 | 83.29 | 204.14 | 26.15 | 17.37 | 2277.5 | 0.66 | 0.75 | 1.15 | 0.14 | 1 | 10
36 | 90 | CONCLUIDO | 10.5584 | 9.47 | 6.8 | 58.3 | 0.93 | 7 | 190.26 | 52.44 | 10 | 5 | 37.82 | 23699.85 | 82.86 | 204.16 | 25.26 | 17.37 | 1838.02 | 0.69 | 0.75 | 1.15 | 0.11 | 1 | 10
37 | 90 | CONCLUIDO | 10.5513 | 9.48 | 6.81 | 58.35 | 0.95 | 7 | 190.65 | 52.44 | 10.25 | 5 | 37.95 | 23747 | 83.04 | 204.14 | 25.47 | 17.37 | 1940.3 | 0.68 | 0.75 | 1.15 | 0.12 | 1 | 10
38 | 90 | CONCLUIDO | 10.5519 | 9.48 | 6.81 | 58.35 | 0.98 | 7 | 191.03 | 52.44 | 10.5 | 5 | 38.09 | 23794.2 | 83.04 | 204.14 | 25.53 | 17.37 | 1973.94 | 0.68 | 0.75 | 1.15 | 0.12 | 1 | 10
39 | 90 | CONCLUIDO | 10.5461 | 9.48 | 6.81 | 58.4 | 1 | 7 | 191.41 | 52.44 | 10.75 | 5 | 38.22 | 23841.44 | 82.99 | 204.14 | 25.55 | 17.37 | 1983.89 | 0.68 | 0.75 | 1.15 | 0.12 | 1 | 10
40 | 90 | CONCLUIDO | 10.5504 | 9.48 | 6.81 | 58.36 | 1.02 | 7 | 191.79 | 52.44 | 11 | 5 | 38.35 | 23888.73 | 82.65 | 204.17 | 25.65 | 17.37 | 2030.84 | 0.68 | 0.75 | 1.14 | 0.12 | 1 | 10
41 | 90 | CONCLUIDO | 10.5436 | 9.48 | 6.82 | 58.41 | 1.04 | 7 | 192.18 | 52.44 | 11.25 | 5 | 38.49 | 23936.06 | 82.35 | 204.15 | 25.74 | 17.37 | 2075.34 | 0.68 | 0.75 | 1.15 | 0.12 | 1 | 10
42 | 90 | CONCLUIDO | 10.547 | 9.48 | 6.81 | 58.39 | 1.06 | 7 | 192.56 | 52.44 | 11.5 | 5 | 38.62 | 23983.44 | 81.99 | 204.14 | 25.58 | 17.37 | 1998.07 | 0.68 | 0.75 | 1.15 | 0.12 | 1 | 10
43 | 90 | CONCLUIDO | 10.6145 | 9.42 | 6.79 | 67.87 | 1.08 | 6 | 192.95 | 52.44 | 11.75 | 4 | 38.75 | 24030.86 | 81.38 | 204.14 | 24.74 | 17.37 | 1581.18 | 0.7 | 0.75 | 1.15 | 0.1 | 1 | 10
44 | 90 | CONCLUIDO | 10.612 | 9.42 | 6.79 | 67.89 | 1.1 | 6 | 193.33 | 52.44 | 12 | 4 | 38.89 | 24078.33 | 81.39 | 204.14 | 24.85 | 17.37 | 1635.85 | 0.7 | 0.75 | 1.15 | 0.1 | 1 | 10
45 | 90 | CONCLUIDO | 10.6132 | 9.42 | 6.79 | 67.88 | 1.12 | 6 | 193.72 | 52.44 | 12.25 | 4 | 39.02 | 24125.85 | 81.5 | 204.14 | 24.82 | 17.37 | 1620.31 | 0.7 | 0.75 | 1.15 | 0.1 | 1 | 10
46 | 90 | CONCLUIDO | 10.6129 | 9.42 | 6.79 | 67.89 | 1.14 | 6 | 194.1 | 52.44 | 12.5 | 4 | 39.16 | 24173.41 | 81.44 | 204.14 | 24.95 | 17.37 | 1687.25 | 0.7 | 0.75 | 1.14 | 0.1 | 1 | 10
47 | 90 | CONCLUIDO | 10.6217 | 9.41 | 6.78 | 67.81 | 1.16 | 6 | 194.49 | 52.44 | 12.75 | 4 | 39.3 | 24221.02 | 81.1 | 204.15 | 24.61 | 17.37 | 1516.29 | 0.71 | 0.75 | 1.15 | 0.09 | 1 | 10
48 | 90 | CONCLUIDO | 10.6201 | 9.42 | 6.78 | 67.82 | 1.18 | 6 | 194.88 | 52.44 | 13 | 4 | 39.43 | 24268.67 | 80.83 | 204.14 | 24.75 | 17.37 | 1588.22 | 0.7 | 0.75 | 1.14 | 0.09 | 1 | 10
49 | 90 | CONCLUIDO | 10.6082 | 9.43 | 6.79 | 67.93 | 1.2 | 6 | 195.26 | 52.44 | 13.25 | 4 | 39.57 | 24316.37 | 80.74 | 204.14 | 25.06 | 17.37 | 1742.06 | 0.69 | 0.75 | 1.14 | 0.1 | 1 | 10
50 | 90 | CONCLUIDO | 10.6113 | 9.42 | 6.79 | 67.9 | 1.22 | 6 | 195.65 | 52.44 | 13.5 | 4 | 39.71 | 24364.12 | 80.31 | 204.14 | 24.89 | 17.37 | 1659.16 | 0.7 | 0.75 | 1.15 | 0.1 | 1 | 10
51 | 90 | CONCLUIDO | 10.6157 | 9.42 | 6.79 | 67.86 | 1.25 | 6 | 196.04 | 52.44 | 13.75 | 4 | 39.84 | 24411.91 | 80.35 | 204.14 | 24.79 | 17.37 | 1606.25 | 0.7 | 0.75 | 1.15 | 0.1 | 1 | 10
52 | 90 | CONCLUIDO | 10.6082 | 9.43 | 6.79 | 67.93 | 1.27 | 6 | 196.42 | 52.44 | 14 | 4 | 39.98 | 24459.75 | 79.79 | 204.15 | 25.08 | 17.37 | 1753.13 | 0.69 | 0.75 | 1.14 | 0.1 | 1 | 10
53 | 90 | CONCLUIDO | 10.672 | 9.37 | 6.77 | 81.26 | 1.29 | 5 | 196.81 | 52.44 | 14.25 | 3 | 40.12 | 24507.64 | 79.04 | 204.14 | 24.35 | 17.37 | 1390.56 | 0.71 | 0.75 | 1.14 | 0.08 | 1 | 10
54 | 90 | CONCLUIDO | 10.667 | 9.37 | 6.78 | 81.32 | 1.31 | 5 | 197.2 | 52.44 | 14.5 | 3 | 40.26 | 24555.57 | 79.42 | 204.14 | 24.59 | 17.37 | 1514.21 | 0.71 | 0.75 | 1.14 | 0.09 | 1 | 10
55 | 90 | CONCLUIDO | 10.673 | 9.37 | 6.77 | 81.25 | 1.33 | 5 | 197.59 | 52.44 | 14.75 | 3 | 40.4 | 24603.55 | 79.39 | 204.14 | 24.36 | 17.37 | 1396.14 | 0.71 | 0.75 | 1.14 | 0.08 | 1 | 10
56 | 90 | CONCLUIDO | 10.6679 | 9.37 | 6.78 | 81.31 | 1.35 | 5 | 197.98 | 52.44 | 15 | 3 | 40.54 | 24651.58 | 79.67 | 204.15 | 24.48 | 17.37 | 1458.04 | 0.71 | 0.75 | 1.14 | 0.08 | 1 | 10
57 | 90 | CONCLUIDO | 10.6705 | 9.37 | 6.77 | 81.28 | 1.36 | 5 | 198.37 | 52.44 | 15.25 | 3 | 40.68 | 24699.65 | 79.33 | 204.14 | 24.39 | 17.37 | 1414.32 | 0.71 | 0.75 | 1.14 | 0.08 | 1 | 10
58 | 90 | CONCLUIDO | 10.6645 | 9.38 | 6.78 | 81.34 | 1.38 | 5 | 198.76 | 52.44 | 15.5 | 3 | 40.82 | 24747.78 | 79.33 | 204.14 | 24.54 | 17.37 | 1485.75 | 0.71 | 0.75 | 1.15 | 0.09 | 1 | 10
59 | 90 | CONCLUIDO | 10.673 | 9.37 | 6.77 | 81.25 | 1.4 | 5 | 199.15 | 52.44 | 15.75 | 3 | 40.96 | 24795.95 | 79.05 | 204.14 | 24.41 | 17.37 | 1420.42 | 0.71 | 0.75 | 1.14 | 0.08 | 1 | 10
60 | 90 | CONCLUIDO | 10.6743 | 9.37 | 6.77 | 81.24 | 1.42 | 5 | 199.54 | 52.44 | 16 | 3 | 41.1 | 24844.17 | 78.79 | 204.14 | 24.39 | 17.37 | 1410.02 | 0.71 | 0.75 | 1.14 | 0.08 | 1 | 10
61 | 90 | CONCLUIDO | 10.6787 | 9.36 | 6.77 | 81.19 | 1.44 | 5 | 199.93 | 52.44 | 16.25 | 3 | 41.24 | 24892.44 | 78.35 | 204.14 | 24.14 | 17.37 | 1287.17 | 0.72 | 0.75 | 1.14 | 0.07 | 1 | 10
62 | 90 | CONCLUIDO | 10.6803 | 9.36 | 6.76 | 81.18 | 1.46 | 5 | 200.32 | 52.44 | 16.5 | 3 | 41.38 | 24940.75 | 77.83 | 204.14 | 24.06 | 17.37 | 1248.07 | 0.72 | 0.75 | 1.15 | 0.07 | 1 | 10
63 | 90 | CONCLUIDO | 10.6746 | 9.37 | 6.77 | 81.24 | 1.48 | 5 | 200.72 | 52.44 | 16.75 | 3 | 41.52 | 24989.11 | 77.29 | 204.14 | 24.21 | 17.37 | 1321.92 | 0.72 | 0.75 | 1.15 | 0.08 | 1 | 10
64 | 90 | CONCLUIDO | 10.6784 | 9.36 | 6.77 | 81.2 | 1.5 | 5 | 201.11 | 52.44 | 17 | 3 | 41.67 | 25037.53 | 76.9 | 204.14 | 24.18 | 17.37 | 1308.09 | 0.72 | 0.75 | 1.14 | 0.08 | 1 | 10
65 | 90 | CONCLUIDO | 10.6739 | 9.37 | 6.77 | 81.24 | 1.52 | 5 | 201.5 | 52.44 | 17.25 | 3 | 41.81 | 25085.99 | 76.8 | 204.14 | 24.29 | 17.37 | 1364.19 | 0.72 | 0.75 | 1.14 | 0.08 | 1 | 10
66 | 90 | CONCLUIDO | 10.666 | 9.38 | 6.78 | 81.33 | 1.54 | 5 | 201.9 | 52.44 | 17.5 | 3 | 41.95 | 25134.5 | 76.63 | 204.14 | 24.48 | 17.37 | 1455.37 | 0.71 | 0.75 | 1.15 | 0.09 | 1 | 10
67 | 90 | CONCLUIDO | 10.6736 | 9.37 | 6.77 | 81.25 | 1.56 | 5 | 202.29 | 52.44 | 17.75 | 3 | 42.1 | 25183.06 | 76.01 | 204.14 | 24.23 | 17.37 | 1332.14 | 0.72 | 0.75 | 1.15 | 0.08 | 1 | 10
68 | 90 | CONCLUIDO | 10.7456 | 9.31 | 6.74 | 101.15 | 1.58 | 4 | 202.68 | 52.44 | 18 | 2 | 42.24 | 25231.66 | 75.09 | 204.14 | 23.44 | 17.37 | 939.85 | 0.74 | 0.76 | 1.14 | 0.05 | 1 | 10
69 | 90 | CONCLUIDO | 10.7447 | 9.31 | 6.74 | 101.16 | 1.6 | 4 | 203.08 | 52.44 | 18.25 | 2 | 42.39 | 25280.45 | 75.11 | 204.14 | 23.48 | 17.37 | 960.41 | 0.74 | 0.76 | 1.14 | 0.05 | 1 | 10
70 | 90 | CONCLUIDO | 10.7399 | 9.31 | 6.75 | 101.22 | 1.61 | 4 | 203.47 | 52.44 | 18.5 | 2 | 42.53 | 25329.15 | 75.46 | 204.14 | 23.64 | 17.37 | 1043.32 | 0.73 | 0.76 | 1.14 | 0.06 | 1 | 10
71 | 90 | CONCLUIDO | 10.7402 | 9.31 | 6.75 | 101.22 | 1.63 | 4 | 203.87 | 52.44 | 18.75 | 2 | 42.68 | 25377.91 | 75.51 | 204.14 | 23.63 | 17.37 | 1036.11 | 0.74 | 0.76 | 1.14 | 0.06 | 1 | 10
72 | 90 | CONCLUIDO | 10.7392 | 9.31 | 6.75 | 101.23 | 1.65 | 4 | 204.26 | 52.44 | 19 | 2 | 42.82 | 25426.72 | 75.59 | 204.16 | 23.64 | 17.37 | 1044.44 | 0.73 | 0.76 | 1.14 | 0.06 | 1 | 10
73 | 90 | CONCLUIDO | 10.7476 | 9.3 | 6.74 | 101.12 | 1.67 | 4 | 204.66 | 52.44 | 19.25 | 2 | 42.97 | 25475.58 | 75.5 | 204.14 | 23.47 | 17.37 | 957.72 | 0.74 | 0.76 | 1.14 | 0.05 | 1 | 10
74 | 90 | CONCLUIDO | 10.744 | 9.31 | 6.74 | 101.17 | 1.69 | 4 | 205.06 | 52.44 | 19.5 | 2 | 43.11 | 25524.49 | 75.63 | 204.14 | 23.51 | 17.37 | 978.9 | 0.74 | 0.76 | 1.14 | 0.05 | 1 | 10
75 | 90 | CONCLUIDO | 10.7408 | 9.31 | 6.75 | 101.21 | 1.71 | 4 | 205.45 | 52.44 | 19.75 | 2 | 43.26 | 25573.44 | 75.51 | 204.14 | 23.62 | 17.37 | 1031.97 | 0.74 | 0.76 | 1.14 | 0.06 | 1 | 10
76 | 90 | CONCLUIDO | 10.7399 | 9.31 | 6.75 | 101.22 | 1.73 | 4 | 205.85 | 52.44 | 20 | 2 | 43.41 | 25622.45 | 75.42 | 204.15 | 23.63 | 17.37 | 1035.29 | 0.74 | 0.76 | 1.14 | 0.06 | 1 | 10
77 | 90 | CONCLUIDO | 10.7386 | 9.31 | 6.75 | 101.24 | 1.74 | 4 | 206.25 | 52.44 | 20.25 | 2 | 43.56 | 25671.51 | 75.26 | 204.14 | 23.64 | 17.37 | 1041.77 | 0.73 | 0.76 | 1.14 | 0.06 | 1 | 10
78 | 90 | CONCLUIDO | 10.7389 | 9.31 | 6.75 | 101.24 | 1.76 | 4 | 206.65 | 52.44 | 20.5 | 2 | 43.71 | 25720.62 | 75.09 | 204.14 | 23.57 | 17.37 | 1009.16 | 0.74 | 0.76 | 1.14 | 0.06 | 1 | 10
79 | 90 | CONCLUIDO | 10.745 | 9.31 | 6.74 | 101.16 | 1.78 | 4 | 207.05 | 52.44 | 20.75 | 2 | 43.85 | 25769.78 | 74.81 | 204.14 | 23.49 | 17.37 | 965.6 | 0.74 | 0.76 | 1.14 | 0.05 | 1 | 10
80 | 90 | CONCLUIDO | 10.7466 | 9.31 | 6.74 | 101.14 | 1.8 | 4 | 207.45 | 52.44 | 21 | 2 | 44 | 25818.99 | 74.39 | 204.14 | 23.43 | 17.37 | 938.21 | 0.74 | 0.76 | 1.14 | 0.05 | 1 | 10
81 | 90 | CONCLUIDO | 10.7492 | 9.3 | 6.74 | 101.1 | 1.82 | 4 | 207.84 | 52.44 | 21.25 | 2 | 44.15 | 25868.26 | 74.01 | 204.14 | 23.4 | 17.37 | 924.49 | 0.74 | 0.76 | 1.14 | 0.05 | 1 | 10
82 | 90 | CONCLUIDO | 10.7469 | 9.3 | 6.74 | 101.13 | 1.83 | 4 | 208.24 | 52.44 | 21.5 | 1 | 44.3 | 25917.57 | 74.01 | 204.14 | 23.36 | 17.37 | 904.72 | 0.74 | 0.76 | 1.14 | 0.05 | 1 | 10
83 | 90 | CONCLUIDO | 10.7476 | 9.3 | 6.74 | 101.12 | 1.85 | 4 | 208.64 | 52.44 | 21.75 | 1 | 44.45 | 25966.93 | 73.93 | 204.14 | 23.31 | 17.37 | 876.67 | 0.75 | 0.76 | 1.14 | 0.05 | 1 | 10
84 | 90 | CONCLUIDO | 10.7504 | 9.3 | 6.74 | 101.09 | 1.87 | 4 | 209.05 | 52.44 | 22 | 1 | 44.6 | 26016.35 | 73.81 | 204.18 | 23.28 | 17.37 | 864.79 | 0.75 | 0.76 | 1.14 | 0.05 | 1 | 10
85 | 90 | CONCLUIDO | 10.7469 | 9.3 | 6.74 | 101.13 | 1.89 | 4 | 209.45 | 52.44 | 22.25 | 0 | 44.75 | 26065.82 | 73.91 | 204.14 | 23.31 | 17.37 | 876.94 | 0.75 | 0.76 | 1.15 | 0.05 | 1 | 10
0 | 110 | CONCLUIDO | 6.635 | 15.07 | 8.57 | 5.59 | 0.08 | 92 | 213.37 | 56.13 | 1 | 90 | 46.25 | 26550.29 | 127.04 | 204.2 | 80.15 | 17.37 | 28859.58 | 0.22 | 0.6 | 1.3 | 1.88 | 1 | 10
1 | 110 | CONCLUIDO | 7.3162 | 13.67 | 8.1 | 6.94 | 0.1 | 70 | 213.78 | 56.13 | 1.25 | 68 | 46.4 | 26600.32 | 119.85 | 204.17 | 65.86 | 17.37 | 21823.17 | 0.26 | 0.63 | 1.25 | 1.41 | 1 | 10
2 | 110 | CONCLUIDO | 7.7863 | 12.84 | 7.82 | 8.24 | 0.12 | 57 | 214.19 | 56.13 | 1.5 | 55 | 46.56 | 26650.41 | 115.62 | 204.23 | 57.18 | 17.37 | 17547.7 | 0.3 | 0.65 | 1.22 | 1.13 | 1 | 10
3 | 110 | CONCLUIDO | 8.1369 | 12.29 | 7.65 | 9.56 | 0.14 | 48 | 214.59 | 56.13 | 1.75 | 46 | 46.72 | 26700.55 | 112.91 | 204.14 | 51.55 | 17.37 | 14777.32 | 0.34 | 0.67 | 1.22 | 0.96 | 1 | 10
4 | 110 | CONCLUIDO | 8.4412 | 11.85 | 7.5 | 10.98 | 0.17 | 41 | 215 | 56.13 | 2 | 39 | 46.87 | 26750.75 | 110.59 | 204.15 | 47.29 | 17.37 | 12680.08 | 0.37 | 0.68 | 1.2 | 0.81 | 1 | 10
5 | 110 | CONCLUIDO | 8.6705 | 11.53 | 7.4 | 12.33 | 0.19 | 36 | 215.41 | 56.13 | 2.25 | 34 | 47.03 | 26801 | 108.99 | 204.16 | 43.56 | 17.37 | 10841.01 | 0.4 | 0.69 | 1.2 | 0.71 | 1 | 10
6 | 110 | CONCLUIDO | 8.8722 | 11.27 | 7.31 | 13.7 | 0.21 | 32 | 215.82 | 56.13 | 2.5 | 30 | 47.19 | 26851.31 | 107.45 | 204.15 | 41.01 | 17.37 | 9589.34 | 0.42 | 0.7 | 1.19 | 0.62 | 1 | 10
7 | 110 | CONCLUIDO | 9.0014 | 11.11 | 7.27 | 15.05 | 0.23 | 29 | 216.22 | 56.13 | 2.75 | 27 | 47.35 | 26901.66 | 106.82 | 204.16 | 39.94 | 17.37 | 9065.74 | 0.44 | 0.7 | 1.19 | 0.58 | 1 | 10
8 | 110 | CONCLUIDO | 9.1153 | 10.97 | 7.22 | 16.04 | 0.25 | 27 | 216.63 | 56.13 | 3 | 25 | 47.51 | 26952.08 | 105.89 | 204.17 | 38.17 | 17.37 | 8194.17 | 0.46 | 0.71 | 1.18 | 0.53 | 1 | 10
9 | 110 | CONCLUIDO | 9.2322 | 10.83 | 7.16 | 17.19 | 0.27 | 25 | 217.04 | 56.13 | 3.25 | 23 | 47.66 | 27002.55 | 104.97 | 204.16 | 36.55 | 17.37 | 7392.28 | 0.48 | 0.71 | 1.17 | 0.47 | 1 | 10
10 | 110 | CONCLUIDO | 9.3284 | 10.72 | 7.14 | 18.62 | 0.29 | 23 | 217.45 | 56.13 | 3.5 | 21 | 47.82 | 27053.07 | 104.47 | 204.17 | 35.5 | 17.37 | 6875.07 | 0.49 | 0.72 | 1.18 | 0.44 | 1 | 10
11 | 110 | CONCLUIDO | 9.4416 | 10.59 | 7.09 | 20.26 | 0.31 | 21 | 217.86 | 56.13 | 3.75 | 19 | 47.98 | 27103.65 | 103.65 | 204.14 | 34.27 | 17.37 | 6272.87 | 0.51 | 0.72 | 1.17 | 0.4 | 1 | 10
12 | 110 | CONCLUIDO | 9.4909 | 10.54 | 7.08 | 21.24 | 0.33 | 20 | 218.27 | 56.13 | 4 | 18 | 48.15 | 27154.29 | 103.39 | 204.16 | 33.77 | 17.37 | 6026.87 | 0.51 | 0.72 | 1.17 | 0.39 | 1 | 10
13 | 110 | CONCLUIDO | 9.5435 | 10.48 | 7.06 | 22.31 | 0.35 | 19 | 218.68 | 56.13 | 4.25 | 17 | 48.31 | 27204.98 | 103 | 204.17 | 33.24 | 17.37 | 5768.37 | 0.52 | 0.72 | 1.17 | 0.37 | 1 | 10
14 | 110 | CONCLUIDO | 9.6113 | 10.4 | 7.03 | 23.44 | 0.36 | 18 | 219.09 | 56.13 | 4.5 | 16 | 48.47 | 27255.72 | 102.3 | 204.16 | 32.51 | 17.37 | 5408.38 | 0.53 | 0.73 | 1.16 | 0.34 | 1 | 10
15 | 110 | CONCLUIDO | 9.6642 | 10.35 | 7.02 | 24.77 | 0.38 | 17 | 219.51 | 56.13 | 4.75 | 15 | 48.63 | 27306.53 | 102.14 | 204.15 | 32.02 | 17.37 | 5164.96 | 0.54 | 0.73 | 1.16 | 0.33 | 1 | 10
16 | 110 | CONCLUIDO | 9.7192 | 10.29 | 7 | 26.25 | 0.4 | 16 | 219.92 | 56.13 | 5 | 14 | 48.79 | 27357.39 | 101.67 | 204.14 | 31.41 | 17.37 | 4866.42 | 0.55 | 0.73 | 1.17 | 0.31 | 1 | 10
17 | 110 | CONCLUIDO | 9.7839 | 10.22 | 6.97 | 27.9 | 0.42 | 15 | 220.33 | 56.13 | 5.25 | 13 | 48.95 | 27408.3 | 101.29 | 204.16 | 30.69 | 17.37 | 4510.46 | 0.57 | 0.73 | 1.16 | 0.28 | 1 | 10
18 | 110 | CONCLUIDO | 9.7834 | 10.22 | 6.98 | 27.9 | 0.44 | 15 | 220.74 | 56.13 | 5.5 | 13 | 49.12 | 27459.27 | 101.05 | 204.15 | 30.61 | 17.37 | 4474.49 | 0.57 | 0.73 | 1.16 | 0.28 | 1 | 10
19 | 110 | CONCLUIDO | 9.8463 | 10.16 | 6.95 | 29.8 | 0.46 | 14 | 221.16 | 56.13 | 5.75 | 12 | 49.28 | 27510.3 | 100.72 | 204.14 | 29.79 | 17.37 | 4069.56 | 0.58 | 0.73 | 1.16 | 0.26 | 1 | 10
20 | 110 | CONCLUIDO | 9.9122 | 10.09 | 6.93 | 31.97 | 0.48 | 13 | 221.57 | 56.13 | 6 | 11 | 49.45 | 27561.39 | 100.03 | 204.16 | 29.2 | 17.37 | 3777.16 | 0.59 | 0.74 | 1.16 | 0.24 | 1 | 10
21 | 110 | CONCLUIDO | 9.919 | 10.08 | 6.92 | 31.94 | 0.5 | 13 | 221.99 | 56.13 | 6.25 | 11 | 49.61 | 27612.53 | 99.98 | 204.14 | 28.89 | 17.37 | 3624.73 | 0.6 | 0.74 | 1.16 | 0.23 | 1 | 10
22 | 110 | CONCLUIDO | 9.9734 | 10.03 | 6.91 | 34.54 | 0.52 | 12 | 222.4 | 56.13 | 6.5 | 10 | 49.78 | 27663.85 | 99.58 | 204.14 | 28.67 | 17.37 | 3519.63 | 0.61 | 0.74 | 1.15 | 0.22 | 1 | 10
23 | 110 | CONCLUIDO | 9.964 | 10.04 | 6.92 | 34.58 | 0.54 | 12 | 222.82 | 56.13 | 6.75 | 10 | 49.94 | 27715.11 | 99.68 | 204.14 | 28.68 | 17.37 | 3521.35 | 0.61 | 0.74 | 1.16 | 0.23 | 1 | 10
24 | 110 | CONCLUIDO | 9.9624 | 10.04 | 6.92 | 34.59 | 0.56 | 12 | 223.23 | 56.13 | 7 | 10 | 50.11 | 27766.43 | 99.48 | 204.18 | 28.76 | 17.37 | 3564.55 | 0.6 | 0.74 | 1.16 | 0.23 | 1 | 10
25 | 110 | CONCLUIDO | 10.0376 | 9.96 | 6.89 | 37.56 | 0.58 | 11 | 223.65 | 56.13 | 7.25 | 9 | 50.27 | 27817.81 | 98.82 | 204.14 | 27.91 | 17.37 | 3140.21 | 0.62 | 0.74 | 1.15 | 0.19 | 1 | 10
26 | 110 | CONCLUIDO | 10.0326 | 9.97 | 6.89 | 37.58 | 0.59 | 11 | 224.07 | 56.13 | 7.5 | 9 | 50.44 | 27869.24 | 98.86 | 204.14 | 27.99 | 17.37 | 3182.62 | 0.62 | 0.74 | 1.16 | 0.2 | 1 | 10
27 | 110 | CONCLUIDO | 10.0351 | 9.96 | 6.89 | 37.57 | 0.61 | 11 | 224.49 | 56.13 | 7.75 | 9 | 50.61 | 27920.73 | 98.54 | 204.15 | 27.93 | 17.37 | 3152.92 | 0.62 | 0.74 | 1.15 | 0.2 | 1 | 10
28 | 110 | CONCLUIDO | 10.1002 | 9.9 | 6.87 | 41.2 | 0.63 | 10 | 224.9 | 56.13 | 8 | 8 | 50.78 | 27972.28 | 98.04 | 204.15 | 27.29 | 17.37 | 2835.19 | 0.64 | 0.74 | 1.15 | 0.17 | 1 | 10
29 | 110 | CONCLUIDO | 10.1004 | 9.9 | 6.87 | 41.19 | 0.65 | 10 | 225.32 | 56.13 | 8.25 | 8 | 50.95 | 28023.89 | 98.05 | 204.18 | 27.27 | 17.37 | 2826.25 | 0.64 | 0.74 | 1.15 | 0.17 | 1 | 10
30 | 110 | CONCLUIDO | 10.105 | 9.9 | 6.86 | 41.17 | 0.67 | 10 | 225.74 | 56.13 | 8.5 | 8 | 51.11 | 28075.56 | 97.98 | 204.15 | 27.04 | 17.37 | 2710.64 | 0.64 | 0.74 | 1.15 | 0.17 | 1 | 10
31 | 110 | CONCLUIDO | 10.1678 | 9.84 | 6.84 | 45.61 | 0.69 | 9 | 226.16 | 56.13 | 8.75 | 7 | 51.28 | 28127.29 | 97.27 | 204.15 | 26.57 | 17.37 | 2482.11 | 0.65 | 0.75 | 1.15 | 0.15 | 1 | 10
32 | 110 | CONCLUIDO | 10.1497 | 9.85 | 6.86 | 45.73 | 0.71 | 9 | 226.58 | 56.13 | 9 | 7 | 51.45 | 28179.08 | 97.78 | 204.15 | 27.16 | 17.37 | 2775.73 | 0.64 | 0.74 | 1.15 | 0.17 | 1 | 10
33 | 110 | CONCLUIDO | 10.1526 | 9.85 | 6.86 | 45.71 | 0.72 | 9 | 227 | 56.13 | 9.25 | 7 | 51.62 | 28230.92 | 97.78 | 204.15 | 26.98 | 17.37 | 2689.03 | 0.64 | 0.74 | 1.15 | 0.17 | 1 | 10
34 | 110 | CONCLUIDO | 10.1523 | 9.85 | 6.86 | 45.71 | 0.74 | 9 | 227.42 | 56.13 | 9.5 | 7 | 51.8 | 28282.83 | 97.52 | 204.16 | 27.01 | 17.37 | 2704.23 | 0.64 | 0.74 | 1.15 | 0.17 | 1 | 10
35 | 110 | CONCLUIDO | 10.1537 | 9.85 | 6.86 | 45.71 | 0.76 | 9 | 227.84 | 56.13 | 9.75 | 7 | 51.97 | 28334.8 | 97.26 | 204.14 | 27 | 17.37 | 2699.37 | 0.64 | 0.74 | 1.15 | 0.16 | 1 | 10
36 | 110 | CONCLUIDO | 10.2229 | 9.78 | 6.83 | 51.24 | 0.78 | 8 | 228.27 | 56.13 | 10 | 6 | 52.14 | 28386.82 | 96.72 | 204.19 | 26.19 | 17.37 | 2296.61 | 0.66 | 0.75 | 1.15 | 0.14 | 1 | 10
37 | 110 | CONCLUIDO | 10.236 | 9.77 | 6.82 | 51.14 | 0.8 | 8 | 228.69 | 56.13 | 10.25 | 6 | 52.31 | 28438.91 | 96.38 | 204.14 | 25.82 | 17.37 | 2110.35 | 0.67 | 0.75 | 1.15 | 0.13 | 1 | 10
38 | 110 | CONCLUIDO | 10.2284 | 9.78 | 6.83 | 51.2 | 0.81 | 8 | 229.11 | 56.13 | 10.5 | 6 | 52.48 | 28491.06 | 96.36 | 204.14 | 25.97 | 17.37 | 2187.78 | 0.67 | 0.75 | 1.15 | 0.14 | 1 | 10
39 | 110 | CONCLUIDO | 10.2235 | 9.78 | 6.83 | 51.23 | 0.83 | 8 | 229.53 | 56.13 | 10.75 | 6 | 52.66 | 28543.27 | 96.22 | 204.14 | 26.1 | 17.37 | 2253.54 | 0.67 | 0.75 | 1.15 | 0.14 | 1 | 10
40 | 110 | CONCLUIDO | 10.2311 | 9.77 | 6.82 | 51.18 | 0.85 | 8 | 229.96 | 56.13 | 11 | 6 | 52.83 | 28595.54 | 96.12 | 204.14 | 25.95 | 17.37 | 2177.65 | 0.67 | 0.75 | 1.15 | 0.13 | 1 | 10
41 | 110 | CONCLUIDO | 10.2252 | 9.78 | 6.83 | 51.22 | 0.87 | 8 | 230.38 | 56.13 | 11.25 | 6 | 53 | 28647.87 | 95.83 | 204.14 | 26.08 | 17.37 | 2243 | 0.67 | 0.75 | 1.15 | 0.14 | 1 | 10
42 | 110 | CONCLUIDO | 10.2987 | 9.71 | 6.8 | 58.3 | 0.89 | 7 | 230.81 | 56.13 | 11.5 | 5 | 53.18 | 28700.26 | 95.35 | 204.14 | 25.26 | 17.37 | 1834.85 | 0.69 | 0.75 | 1.15 | 0.11 | 1 | 10
43 | 110 | CONCLUIDO | 10.2889 | 9.72 | 6.81 | 58.38 | 0.9 | 7 | 231.23 | 56.13 | 11.75 | 5 | 53.36 | 28752.71 | 95.61 | 204.14 | 25.53 | 17.37 | 1971.3 | 0.68 | 0.75 | 1.15 | 0.12 | 1 | 10
44 | 110 | CONCLUIDO | 10.2954 | 9.71 | 6.8 | 58.33 | 0.92 | 7 | 231.66 | 56.13 | 12 | 5 | 53.53 | 28805.23 | 95.72 | 204.14 | 25.29 | 17.37 | 1854.33 | 0.69 | 0.75 | 1.15 | 0.11 | 1 | 10
45 | 110 | CONCLUIDO | 10.2913 | 9.72 | 6.81 | 58.36 | 0.94 | 7 | 232.08 | 56.13 | 12.25 | 5 | 53.71 | 28857.81 | 95.65 | 204.14 | 25.62 | 17.37 | 2018.85 | 0.68 | 0.75 | 1.14 | 0.12 | 1 | 10
46 | 110 | CONCLUIDO | 10.2901 | 9.72 | 6.81 | 58.37 | 0.96 | 7 | 232.51 | 56.13 | 12.5 | 5 | 53.88 | 28910.45 | 95.53 | 204.15 | 25.59 | 17.37 | 2004.01 | 0.68 | 0.75 | 1.15 | 0.12 | 1 | 10
47 | 110 | CONCLUIDO | 10.291 | 9.72 | 6.81 | 58.36 | 0.97 | 7 | 232.94 | 56.13 | 12.75 | 5 | 54.06 | 28963.15 | 95.28 | 204.15 | 25.58 | 17.37 | 1997.89 | 0.68 | 0.75 | 1.15 | 0.12 | 1 | 10
48 | 110 | CONCLUIDO | 10.2881 | 9.72 | 6.81 | 58.39 | 0.99 | 7 | 233.37 | 56.13 | 13 | 5 | 54.24 | 29015.91 | 95.06 | 204.14 | 25.72 | 17.37 | 2067.47 | 0.68 | 0.75 | 1.14 | 0.12 | 1 | 10
49 | 110 | CONCLUIDO | 10.2889 | 9.72 | 6.81 | 58.38 | 1.01 | 7 | 233.79 | 56.13 | 13.25 | 5 | 54.42 | 29068.74 | 94.81 | 204.16 | 25.61 | 17.37 | 2010.86 | 0.68 | 0.75 | 1.15 | 0.12 | 1 | 10
50 | 110 | CONCLUIDO | 10.3606 | 9.65 | 6.79 | 67.86 | 1.02 | 6 | 234.22 | 56.13 | 13.5 | 4 | 54.6 | 29121.64 | 94.13 | 204.14 | 24.75 | 17.37 | 1588.75 | 0.7 | 0.75 | 1.15 | 0.09 | 1 | 10
51 | 110 | CONCLUIDO | 10.3621 | 9.65 | 6.78 | 67.84 | 1.04 | 6 | 234.65 | 56.13 | 13.75 | 4 | 54.78 | 29174.59 | 94.16 | 204.15 | 24.71 | 17.37 | 1565.06 | 0.7 | 0.75 | 1.15 | 0.09 | 1 | 10
52 | 110 | CONCLUIDO | 10.36 | 9.65 | 6.79 | 67.86 | 1.06 | 6 | 235.08 | 56.13 | 14 | 4 | 54.96 | 29227.61 | 94.15 | 204.15 | 24.87 | 17.37 | 1646.68 | 0.7 | 0.75 | 1.14 | 0.1 | 1 | 10
53 | 110 | CONCLUIDO | 10.3561 | 9.66 | 6.79 | 67.9 | 1.08 | 6 | 235.51 | 56.13 | 14.25 | 4 | 55.14 | 29280.69 | 94.33 | 204.17 | 24.89 | 17.37 | 1656.09 | 0.7 | 0.75 | 1.15 | 0.1 | 1 | 10
54 | 110 | CONCLUIDO | 10.3576 | 9.65 | 6.79 | 67.89 | 1.09 | 6 | 235.94 | 56.13 | 14.5 | 4 | 55.32 | 29333.84 | 94.29 | 204.14 | 24.98 | 17.37 | 1699.99 | 0.7 | 0.75 | 1.14 | 0.1 | 1 | 10
55 | 110 | CONCLUIDO | 10.366 | 9.65 | 6.78 | 67.81 | 1.11 | 6 | 236.37 | 56.13 | 14.75 | 4 | 55.5 | 29387.05 | 94.12 | 204.14 | 24.61 | 17.37 | 1518.5 | 0.71 | 0.75 | 1.15 | 0.09 | 1 | 10
56 | 110 | CONCLUIDO | 10.3612 | 9.65 | 6.79 | 67.85 | 1.13 | 6 | 236.81 | 56.13 | 15 | 4 | 55.68 | 29440.33 | 93.82 | 204.14 | 24.72 | 17.37 | 1574.64 | 0.7 | 0.75 | 1.15 | 0.09 | 1 | 10
57 | 110 | CONCLUIDO | 10.3567 | 9.66 | 6.79 | 67.89 | 1.14 | 6 | 237.24 | 56.13 | 15.25 | 4 | 55.86 | 29493.67 | 93.77 | 204.14 | 24.91 | 17.37 | 1669.66 | 0.7 | 0.75 | 1.15 | 0.1 | 1 | 10
58 | 110 | CONCLUIDO | 10.3543 | 9.66 | 6.79 | 67.92 | 1.16 | 6 | 237.67 | 56.13 | 15.5 | 4 | 56.05 | 29547.07 | 93.66 | 204.14 | 25.03 | 17.37 | 1724.91 | 0.69 | 0.75 | 1.14 | 0.1 | 1 | 10
59 | 110 | CONCLUIDO | 10.3543 | 9.66 | 6.79 | 67.92 | 1.18 | 6 | 238.11 | 56.13 | 15.75 | 4 | 56.23 | 29600.54 | 93.37 | 204.15 | 24.92 | 17.37 | 1671.08 | 0.7 | 0.75 | 1.15 | 0.1 | 1 | 10
60 | 110 | CONCLUIDO | 10.3582 | 9.65 | 6.79 | 67.88 | 1.19 | 6 | 238.54 | 56.13 | 16 | 4 | 56.41 | 29654.08 | 93.43 | 204.16 | 24.76 | 17.37 | 1592.66 | 0.7 | 0.75 | 1.15 | 0.1 | 1 | 10
61 | 110 | CONCLUIDO | 10.3546 | 9.66 | 6.79 | 67.91 | 1.21 | 6 | 238.97 | 56.13 | 16.25 | 4 | 56.6 | 29707.68 | 93.11 | 204.14 | 25.01 | 17.37 | 1719.58 | 0.69 | 0.75 | 1.14 | 0.1 | 1 | 10
62 | 110 | CONCLUIDO | 10.4257 | 9.59 | 6.77 | 81.21 | 1.23 | 5 | 239.41 | 56.13 | 16.5 | 3 | 56.78 | 29761.35 | 92.16 | 204.14 | 24.27 | 17.37 | 1351.43 | 0.72 | 0.75 | 1.14 | 0.08 | 1 | 10
63 | 110 | CONCLUIDO | 10.4197 | 9.6 | 6.77 | 81.28 | 1.24 | 5 | 239.85 | 56.13 | 16.75 | 3 | 56.97 | 29815.09 | 92.46 | 204.14 | 24.43 | 17.37 | 1434.71 | 0.71 | 0.75 | 1.14 | 0.08 | 1 | 10
64 | 110 | CONCLUIDO | 10.4155 | 9.6 | 6.78 | 81.33 | 1.26 | 5 | 240.28 | 56.13 | 17 | 3 | 57.16 | 29869.01 | 92.66 | 204.14 | 24.59 | 17.37 | 1510.4 | 0.71 | 0.75 | 1.14 | 0.09 | 1 | 10
65 | 110 | CONCLUIDO | 10.4203 | 9.6 | 6.77 | 81.27 | 1.27 | 5 | 240.72 | 56.13 | 17.25 | 3 | 57.34 | 29922.88 | 92.61 | 204.14 | 24.35 | 17.37 | 1391.89 | 0.71 | 0.75 | 1.15 | 0.08 | 1 | 10
66 | 110 | CONCLUIDO | 10.4182 | 9.6 | 6.77 | 81.3 | 1.29 | 5 | 241.16 | 56.13 | 17.5 | 3 | 57.53 | 29976.82 | 92.88 | 204.15 | 24.41 | 17.37 | 1424.48 | 0.71 | 0.75 | 1.15 | 0.08 | 1 | 10
67 | 110 | CONCLUIDO | 10.4194 | 9.6 | 6.77 | 81.28 | 1.31 | 5 | 241.59 | 56.13 | 17.75 | 3 | 57.72 | 30030.83 | 92.7 | 204.14 | 24.44 | 17.37 | 1436.8 | 0.71 | 0.75 | 1.14 | 0.08 | 1 | 10
68 | 110 | CONCLUIDO | 10.4203 | 9.6 | 6.77 | 81.27 | 1.32 | 5 | 242.03 | 56.13 | 18 | 3 | 57.91 | 30084.9 | 92.6 | 204.17 | 24.45 | 17.37 | 1440.42 | 0.71 | 0.75 | 1.14 | 0.08 | 1 | 10
69 | 110 | CONCLUIDO | 10.4158 | 9.6 | 6.78 | 81.32 | 1.34 | 5 | 242.47 | 56.13 | 18.25 | 3 | 58.1 | 30139.04 | 92.59 | 204.14 | 24.49 | 17.37 | 1462.49 | 0.71 | 0.75 | 1.15 | 0.09 | 1 | 10
70 | 110 | CONCLUIDO | 10.4227 | 9.59 | 6.77 | 81.25 | 1.35 | 5 | 242.91 | 56.13 | 18.5 | 3 | 58.28 | 30193.25 | 92.34 | 204.14 | 24.39 | 17.37 | 1412.74 | 0.71 | 0.75 | 1.14 | 0.08 | 1 | 10
71 | 110 | CONCLUIDO | 10.42 | 9.6 | 6.77 | 81.28 | 1.37 | 5 | 243.35 | 56.13 | 18.75 | 3 | 58.47 | 30247.53 | 92.23 | 204.14 | 24.45 | 17.37 | 1440.56 | 0.71 | 0.75 | 1.14 | 0.08 | 1 | 10
72 | 110 | CONCLUIDO | 10.4269 | 9.59 | 6.77 | 81.2 | 1.39 | 5 | 243.79 | 56.13 | 19 | 3 | 58.67 | 30301.87 | 91.92 | 204.16 | 24.21 | 17.37 | 1323.05 | 0.72 | 0.75 | 1.14 | 0.07 | 1 | 10
73 | 110 | CONCLUIDO | 10.4305 | 9.59 | 6.76 | 81.16 | 1.4 | 5 | 244.23 | 56.13 | 19.25 | 3 | 58.86 | 30356.29 | 91.55 | 204.14 | 24.11 | 17.37 | 1274 | 0.72 | 0.76 | 1.14 | 0.07 | 1 | 10
74 | 110 | CONCLUIDO | 10.4305 | 9.59 | 6.76 | 81.16 | 1.42 | 5 | 244.68 | 56.13 | 19.5 | 3 | 59.05 | 30410.77 | 91.24 | 204.14 | 24.05 | 17.37 | 1240.5 | 0.72 | 0.76 | 1.14 | 0.07 | 1 | 10
75 | 110 | CONCLUIDO | 10.4248 | 9.59 | 6.77 | 81.22 | 1.43 | 5 | 245.12 | 56.13 | 19.75 | 3 | 59.24 | 30465.32 | 90.87 | 204.14 | 24.17 | 17.37 | 1303.71 | 0.72 | 0.75 | 1.15 | 0.08 | 1 | 10
76 | 110 | CONCLUIDO | 10.4287 | 9.59 | 6.76 | 81.18 | 1.45 | 5 | 245.56 | 56.13 | 20 | 3 | 59.43 | 30519.94 | 90.48 | 204.14 | 24.16 | 17.37 | 1299.62 | 0.72 | 0.75 | 1.14 | 0.07 | 1 | 10
77 | 110 | CONCLUIDO | 10.426 | 9.59 | 6.77 | 81.21 | 1.46 | 5 | 246 | 56.13 | 20.25 | 3 | 59.63 | 30574.64 | 90.4 | 204.17 | 24.22 | 17.37 | 1325.11 | 0.72 | 0.75 | 1.14 | 0.08 | 1 | 10
78 | 110 | CONCLUIDO | 10.4239 | 9.59 | 6.77 | 81.23 | 1.48 | 5 | 246.45 | 56.13 | 20.5 | 3 | 59.82 | 30629.4 | 90.28 | 204.14 | 24.3 | 17.37 | 1368.53 | 0.71 | 0.75 | 1.14 | 0.08 | 1 | 10
79 | 110 | CONCLUIDO | 10.4185 | 9.6 | 6.77 | 81.29 | 1.49 | 5 | 246.89 | 56.13 | 20.75 | 3 | 60.02 | 30684.23 | 90.18 | 204.14 | 24.43 | 17.37 | 1431.38 | 0.71 | 0.75 | 1.15 | 0.08 | 1 | 10
80 | 110 | CONCLUIDO | 10.4257 | 9.59 | 6.77 | 81.21 | 1.51 | 5 | 247.34 | 56.13 | 21 | 3 | 60.21 | 30739.14 | 89.69 | 204.14 | 24.18 | 17.37 | 1305.85 | 0.72 | 0.75 | 1.15 | 0.08 | 1 | 10
81 | 110 | CONCLUIDO | 10.4987 | 9.52 | 6.74 | 101.15 | 1.53 | 4 | 247.78 | 56.13 | 21.25 | 2 | 60.41 | 30794.11 | 88.92 | 204.15 | 23.46 | 17.37 | 949.92 | 0.74 | 0.76 | 1.14 | 0.05 | 1 | 10
82 | 110 | CONCLUIDO | 10.495 | 9.53 | 6.75 | 101.2 | 1.54 | 4 | 248.23 | 56.13 | 21.5 | 2 | 60.6 | 30849.16 | 88.98 | 204.14 | 23.5 | 17.37 | 972.89 | 0.74 | 0.76 | 1.14 | 0.06 | 1 | 10
83 | 110 | CONCLUIDO | 10.4935 | 9.53 | 6.75 | 101.22 | 1.56 | 4 | 248.68 | 56.13 | 21.75 | 2 | 60.8 | 30904.28 | 89.07 | 204.14 | 23.56 | 17.37 | 1002.05 | 0.74 | 0.76 | 1.14 | 0.06 | 1 | 10
84 | 110 | CONCLUIDO | 10.4932 | 9.53 | 6.75 | 101.22 | 1.57 | 4 | 249.12 | 56.13 | 22 | 2 | 61 | 30959.46 | 89.32 | 204.15 | 23.63 | 17.37 | 1035.53 | 0.74 | 0.76 | 1.14 | 0.06 | 1 | 10
85 | 110 | CONCLUIDO | 10.4929 | 9.53 | 6.75 | 101.23 | 1.59 | 4 | 249.57 | 56.13 | 22.25 | 2 | 61.2 | 31014.73 | 89.42 | 204.14 | 23.64 | 17.37 | 1039.97 | 0.74 | 0.76 | 1.14 | 0.06 | 1 | 10
86 | 110 | CONCLUIDO | 10.4895 | 9.53 | 6.75 | 101.28 | 1.6 | 4 | 250.02 | 56.13 | 22.5 | 2 | 61.39 | 31070.06 | 89.47 | 204.14 | 23.74 | 17.37 | 1092.99 | 0.73 | 0.76 | 1.14 | 0.06 | 1 | 10
87 | 110 | CONCLUIDO | 10.4953 | 9.53 | 6.75 | 101.2 | 1.62 | 4 | 250.47 | 56.13 | 22.75 | 2 | 61.59 | 31125.47 | 89.6 | 204.14 | 23.56 | 17.37 | 1004.01 | 0.74 | 0.76 | 1.14 | 0.06 | 1 | 10
88 | 110 | CONCLUIDO | 10.5011 | 9.52 | 6.74 | 101.12 | 1.63 | 4 | 250.92 | 56.13 | 23 | 2 | 61.79 | 31180.95 | 89.5 | 204.15 | 23.42 | 17.37 | 932.88 | 0.74 | 0.76 | 1.14 | 0.05 | 1 | 10
89 | 110 | CONCLUIDO | 10.4972 | 9.53 | 6.74 | 101.17 | 1.65 | 4 | 251.37 | 56.13 | 23.25 | 2 | 61.99 | 31236.5 | 89.6 | 204.14 | 23.53 | 17.37 | 986.34 | 0.74 | 0.76 | 1.14 | 0.05 | 1 | 10
90 | 110 | CONCLUIDO | 10.4962 | 9.53 | 6.75 | 101.18 | 1.66 | 4 | 251.82 | 56.13 | 23.5 | 2 | 62.19 | 31292.13 | 89.56 | 204.14 | 23.54 | 17.37 | 993.02 | 0.74 | 0.76 | 1.14 | 0.05 | 1 | 10
91 | 110 | CONCLUIDO | 10.4871 | 9.54 | 6.75 | 101.31 | 1.67 | 4 | 252.27 | 56.13 | 23.75 | 2 | 62.4 | 31347.83 | 89.63 | 204.14 | 23.74 | 17.37 | 1091.91 | 0.73 | 0.76 | 1.14 | 0.06 | 1 | 10
92 | 110 | CONCLUIDO | 10.4913 | 9.53 | 6.75 | 101.25 | 1.69 | 4 | 252.73 | 56.13 | 24 | 2 | 62.6 | 31403.6 | 89.48 | 204.14 | 23.73 | 17.37 | 1086.23 | 0.73 | 0.76 | 1.14 | 0.06 | 1 | 10
93 | 110 | CONCLUIDO | 10.4932 | 9.53 | 6.75 | 101.22 | 1.7 | 4 | 253.18 | 56.13 | 24.25 | 2 | 62.8 | 31459.45 | 89.4 | 204.14 | 23.68 | 17.37 | 1059.98 | 0.73 | 0.76 | 1.14 | 0.06 | 1 | 10
94 | 110 | CONCLUIDO | 10.4938 | 9.53 | 6.75 | 101.22 | 1.72 | 4 | 253.63 | 56.13 | 24.5 | 2 | 63 | 31515.37 | 89.21 | 204.14 | 23.56 | 17.37 | 1001.39 | 0.74 | 0.76 | 1.14 | 0.06 | 1 | 10
95 | 110 | CONCLUIDO | 10.4929 | 9.53 | 6.75 | 101.23 | 1.73 | 4 | 254.09 | 56.13 | 24.75 | 2 | 63.21 | 31571.37 | 89.2 | 204.14 | 23.62 | 17.37 | 1030.14 | 0.74 | 0.76 | 1.14 | 0.06 | 1 | 10
96 | 110 | CONCLUIDO | 10.4981 | 9.53 | 6.74 | 101.16 | 1.75 | 4 | 254.54 | 56.13 | 25 | 2 | 63.41 | 31627.44 | 89 | 204.14 | 23.43 | 17.37 | 939.21 | 0.74 | 0.76 | 1.14 | 0.05 | 1 | 10
97 | 110 | CONCLUIDO | 10.5002 | 9.52 | 6.74 | 101.13 | 1.76 | 4 | 255 | 56.13 | 25.25 | 2 | 63.62 | 31683.59 | 88.74 | 204.14 | 23.45 | 17.37 | 945.64 | 0.74 | 0.76 | 1.14 | 0.05 | 1 | 10
98 | 110 | CONCLUIDO | 10.4999 | 9.52 | 6.74 | 101.13 | 1.78 | 4 | 255.45 | 56.13 | 25.5 | 2 | 63.82 | 31739.82 | 88.51 | 204.14 | 23.47 | 17.37 | 956.39 | 0.74 | 0.76 | 1.14 | 0.05 | 1 | 10
99 | 110 | CONCLUIDO | 10.4981 | 9.53 | 6.74 | 101.16 | 1.79 | 4 | 255.91 | 56.13 | 25.75 | 2 | 64.03 | 31796.12 | 88.37 | 204.14 | 23.39 | 17.37 | 917.87 | 0.74 | 0.76 | 1.14 | 0.05 | 1 | 10
100 | 110 | CONCLUIDO | 10.5027 | 9.52 | 6.74 | 101.1 | 1.8 | 4 | 256.36 | 56.13 | 26 | 2 | 64.24 | 31852.5 | 87.97 | 204.14 | 23.33 | 17.37 | 888.53 | 0.74 | 0.76 | 1.14 | 0.05 | 1 | 10
101 | 110 | CONCLUIDO | 10.499 | 9.52 | 6.74 | 101.15 | 1.82 | 4 | 256.82 | 56.13 | 26.25 | 2 | 64.45 | 31909.08 | 87.74 | 204.14 | 23.41 | 17.37 | 925.37 | 0.74 | 0.76 | 1.14 | 0.05 | 1 | 10
102 | 110 | CONCLUIDO | 10.5073 | 9.52 | 6.74 | 101.03 | 1.83 | 4 | 257.28 | 56.13 | 26.5 | 2 | 64.66 | 31965.61 | 87.39 | 204.14 | 23.17 | 17.37 | 809.3 | 0.75 | 0.76 | 1.14 | 0.04 | 1 | 10
103 | 110 | CONCLUIDO | 10.5109 | 9.51 | 6.73 | 100.98 | 1.85 | 4 | 257.74 | 56.13 | 26.75 | 2 | 64.86 | 32022.22 | 87.14 | 204.14 | 23.05 | 17.37 | 749.14 | 0.75 | 0.76 | 1.14 | 0.04 | 1 | 10
104 | 110 | CONCLUIDO | 10.5079 | 9.52 | 6.74 | 101.03 | 1.86 | 4 | 258.2 | 56.13 | 27 | 2 | 65.07 | 32078.91 | 86.88 | 204.14 | 23.16 | 17.37 | 802.49 | 0.75 | 0.76 | 1.14 | 0.04 | 1 | 10
105 | 110 | CONCLUIDO | 10.5051 | 9.52 | 6.74 | 101.06 | 1.87 | 4 | 258.66 | 56.13 | 27.25 | 2 | 65.28 | 32135.68 | 86.69 | 204.14 | 23.24 | 17.37 | 844.14 | 0.75 | 0.76 | 1.14 | 0.05 | 1 | 10
106 | 110 | CONCLUIDO | 10.5027 | 9.52 | 6.74 | 101.1 | 1.89 | 4 | 259.12 | 56.13 | 27.5 | 2 | 65.49 | 32192.53 | 86.48 | 204.14 | 23.27 | 17.37 | 856.77 | 0.75 | 0.76 | 1.14 | 0.05 | 1 | 10
107 | 110 | CONCLUIDO | 10.4993 | 9.52 | 6.74 | 101.14 | 1.9 | 4 | 259.58 | 56.13 | 27.75 | 2 | 65.71 | 32249.46 | 86.16 | 204.14 | 23.44 | 17.37 | 941.16 | 0.74 | 0.76 | 1.14 | 0.05 | 1 | 10
108 | 110 | CONCLUIDO | 10.5024 | 9.52 | 6.74 | 101.1 | 1.92 | 4 | 260.05 | 56.13 | 28 | 2 | 65.92 | 32306.46 | 85.74 | 204.14 | 23.38 | 17.37 | 914.69 | 0.74 | 0.76 | 1.14 | 0.05 | 1 | 10
109 | 110 | CONCLUIDO | 10.5067 | 9.52 | 6.74 | 101.04 | 1.93 | 4 | 260.51 | 56.13 | 28.25 | 2 | 66.13 | 32363.54 | 85.44 | 204.14 | 23.24 | 17.37 | 843.05 | 0.75 | 0.76 | 1.14 | 0.04 | 1 | 10
110 | 110 | CONCLUIDO | 10.5042 | 9.52 | 6.74 | 101.08 | 1.94 | 4 | 260.97 | 56.13 | 28.5 | 2 | 66.35 | 32420.71 | 85.25 | 204.14 | 23.29 | 17.37 | 868.78 | 0.75 | 0.76 | 1.14 | 0.05 | 1 | 10
111 | 110 | CONCLUIDO | 10.5067 | 9.52 | 6.74 | 101.04 | 1.96 | 4 | 261.44 | 56.13 | 28.75 | 2 | 66.56 | 32477.95 | 85.03 | 204.14 | 23.22 | 17.37 | 832.04 | 0.75 | 0.76 | 1.14 | 0.04 | 1 | 10
112 | 110 | CONCLUIDO | 10.5018 | 9.52 | 6.74 | 101.11 | 1.97 | 4 | 261.9 | 56.13 | 29 | 2 | 66.77 | 32535.28 | 84.59 | 204.14 | 23.37 | 17.37 | 908.6 | 0.74 | 0.76 | 1.14 | 0.05 | 1 | 10
113 | 110 | CONCLUIDO | 10.4978 | 9.53 | 6.74 | 101.16 | 1.98 | 4 | 262.37 | 56.13 | 29.25 | 2 | 66.99 | 32592.68 | 84.14 | 204.14 | 23.45 | 17.37 | 947.45 | 0.74 | 0.76 | 1.14 | 0.05 | 1 | 10
114 | 110 | CONCLUIDO | 10.5042 | 9.52 | 6.74 | 101.08 | 2 | 4 | 262.83 | 56.13 | 29.5 | 2 | 67.21 | 32650.17 | 83.63 | 204.14 | 23.3 | 17.37 | 871.68 | 0.75 | 0.76 | 1.14 | 0.05 | 1 | 10
115 | 110 | CONCLUIDO | 10.5742 | 9.46 | 6.72 | 134.35 | 2.01 | 3 | 263.3 | 56.13 | 29.75 | 1 | 67.42 | 32707.74 | 82.86 | 204.15 | 22.61 | 17.37 | 530.74 | 0.77 | 0.76 | 1.14 | 0.03 | 1 | 10
116 | 110 | CONCLUIDO | 10.5733 | 9.46 | 6.72 | 134.37 | 2.02 | 3 | 263.77 | 56.13 | 30 | 1 | 67.64 | 32765.39 | 83.28 | 204.14 | 22.63 | 17.37 | 541.93 | 0.77 | 0.76 | 1.14 | 0.03 | 1 | 10
117 | 110 | CONCLUIDO | 10.5696 | 9.46 | 6.72 | 134.43 | 2.04 | 3 | 264.23 | 56.13 | 30.25 | 0 | 67.86 | 32823.12 | 83.5 | 204.14 | 22.7 | 17.37 | 574.98 | 0.77 | 0.76 | 1.14 | 0.03 | 1 | 10
0 | 150 | CONCLUIDO | 5.261 | 19.01 | 9.23 | 4.54 | 0.06 | 122 | 296.65 | 61.82 | 1 | 120 | 83.83 | 36821.52 | 168.4 | 204.29 | 100.7 | 17.37 | 38984.12 | 0.17 | 0.55 | 1.35 | 2.54 | 1 | 10
1 | 150 | CONCLUIDO | 6.0567 | 16.51 | 8.51 | 5.68 | 0.07 | 90 | 297.17 | 61.82 | 1.25 | 88 | 84.1 | 36885.7 | 155.19 | 204.25 | 78.46 | 17.37 | 28023.6 | 0.22 | 0.6 | 1.28 | 1.82 | 1 | 10
2 | 150 | CONCLUIDO | 6.6108 | 15.13 | 8.13 | 6.77 | 0.09 | 72 | 297.7 | 61.82 | 1.5 | 70 | 84.37 | 36949.99 | 148.14 | 204.27 | 66.51 | 17.37 | 22137.02 | 0.26 | 0.63 | 1.25 | 1.43 | 1 | 10
3 | 150 | CONCLUIDO | 7.0304 | 14.22 | 7.89 | 7.89 | 0.1 | 60 | 298.22 | 61.82 | 1.75 | 58 | 84.65 | 37014.39 | 143.75 | 204.19 | 59.66 | 17.37 | 18770.33 | 0.29 | 0.65 | 1.22 | 1.2 | 1 | 10
4 | 150 | CONCLUIDO | 7.343 | 13.62 | 7.73 | 8.92 | 0.12 | 52 | 298.74 | 61.82 | 2 | 50 | 84.92 | 37078.91 | 140.78 | 204.21 | 54.13 | 17.37 | 16045.88 | 0.32 | 0.66 | 1.22 | 1.04 | 1 | 10
5 | 150 | CONCLUIDO | 7.6415 | 13.09 | 7.59 | 10.12 | 0.13 | 45 | 299.26 | 61.82 | 2.25 | 43 | 85.19 | 37143.54 | 138.11 | 204.2 | 49.86 | 17.37 | 13948.11 | 0.35 | 0.67 | 1.21 | 0.9 | 1 | 10
6 | 150 | CONCLUIDO | 7.8778 | 12.69 | 7.47 | 11.21 | 0.15 | 40 | 299.79 | 61.82 | 2.5 | 38 | 85.47 | 37208.42 | 135.94 | 204.19 | 46.52 | 17.37 | 12301.13 | 0.37 | 0.68 | 1.19 | 0.78 | 1 | 10
7 | 150 | CONCLUIDO | 8.0125 | 12.48 | 7.43 | 12.05 | 0.16 | 37 | 300.32 | 61.82 | 2.75 | 35 | 85.74 | 37273.29 | 135.08 | 204.23 | 44.71 | 17.37 | 11409.98 | 0.39 | 0.69 | 1.2 | 0.74 | 1 | 10
8 | 150 | CONCLUIDO | 8.2239 | 12.16 | 7.33 | 13.33 | 0.18 | 33 | 300.84 | 61.82 | 3 | 31 | 86.02 | 37338.27 | 133.23 | 204.15 | 41.46 | 17.37 | 9808.98 | 0.42 | 0.7 | 1.19 | 0.64 | 1 | 10
9 | 150 | CONCLUIDO | 8.3237 | 12.01 | 7.29 | 14.12 | 0.19 | 31 | 301.37 | 61.82 | 3.25 | 29 | 86.3 | 37403.38 | 132.53 | 204.19 | 40.58 | 17.37 | 9377.26 | 0.43 | 0.7 | 1.19 | 0.6 | 1 | 10
10 | 150 | CONCLUIDO | 8.4906 | 11.78 | 7.22 | 15.48 | 0.21 | 28 | 301.9 | 61.82 | 3.5 | 26 | 86.58 | 37468.6 | 131.2 | 204.14 | 38.71 | 17.37 | 8458.61 | 0.45 | 0.71 | 1.17 | 0.53 | 1 | 10
11 | 150 | CONCLUIDO | 8.5956 | 11.63 | 7.19 | 16.6 | 0.22 | 26 | 302.43 | 61.82 | 3.75 | 24 | 86.86 | 37533.94 | 130.63 | 204.15 | 37.34 | 17.37 | 7782.54 | 0.47 | 0.71 | 1.18 | 0.5 | 1 | 10
12 | 150 | CONCLUIDO | 8.6555 | 11.55 | 7.17 | 17.2 | 0.24 | 25 | 302.96 | 61.82 | 4 | 23 | 87.14 | 37599.4 | 130.09 | 204.2 | 36.69 | 17.37 | 7463.32 | 0.47 | 0.71 | 1.17 | 0.47 | 1 | 10
13 | 150 | CONCLUIDO | 8.7666 | 11.41 | 7.13 | 18.61 | 0.25 | 23 | 303.49 | 61.82 | 4.25 | 21 | 87.42 | 37664.98 | 129.39 | 204.14 | 35.76 | 17.37 | 7005.93 | 0.49 | 0.72 | 1.17 | 0.44 | 1 | 10
14 | 150 | CONCLUIDO | 8.8255 | 11.33 | 7.11 | 19.39 | 0.26 | 22 | 304.03 | 61.82 | 4.5 | 20 | 87.7 | 37730.68 | 129.01 | 204.17 | 34.87 | 17.37 | 6567.73 | 0.5 | 0.72 | 1.17 | 0.42 | 1 | 10
15 | 150 | CONCLUIDO | 8.8944 | 11.24 | 7.08 | 20.23 | 0.28 | 21 | 304.56 | 61.82 | 4.75 | 19 | 87.99 | 37796.51 | 128.28 | 204.16 | 34 | 17.37 | 6135.26 | 0.51 | 0.72 | 1.17 | 0.39 | 1 | 10
16 | 150 | CONCLUIDO | 8.9401 | 11.19 | 7.08 | 21.23 | 0.29 | 20 | 305.09 | 61.82 | 5 | 18 | 88.27 | 37862.45 | 128.23 | 204.15 | 33.71 | 17.37 | 5996.54 | 0.52 | 0.72 | 1.17 | 0.39 | 1 | 10
17 | 150 | CONCLUIDO | 9.002 | 11.11 | 7.06 | 22.28 | 0.31 | 19 | 305.63 | 61.82 | 5.25 | 17 | 88.56 | 37928.52 | 127.83 | 204.14 | 33.26 | 17.37 | 5778.63 | 0.52 | 0.72 | 1.17 | 0.36 | 1 | 10
18 | 150 | CONCLUIDO | 9.0772 | 11.02 | 7.02 | 23.4 | 0.32 | 18 | 306.17 | 61.82 | 5.5 | 16 | 88.84 | 37994.72 | 127.14 | 204.16 | 31.89 | 17.37 | 5098.6 | 0.54 | 0.73 | 1.17 | 0.33 | 1 | 10
19 | 150 | CONCLUIDO | 9.1271 | 10.96 | 7.01 | 24.76 | 0.33 | 17 | 306.7 | 61.82 | 5.75 | 15 | 89.13 | 38061.04 | 126.92 | 204.16 | 31.8 | 17.37 | 5059.32 | 0.55 | 0.73 | 1.17 | 0.32 | 1 | 10
20 | 150 | CONCLUIDO | 9.1273 | 10.96 | 7.01 | 24.76 | 0.35 | 17 | 307.24 | 61.82 | 6 | 15 | 89.42 | 38127.48 | 126.96 | 204.16 | 31.9 | 17.37 | 5108 | 0.54 | 0.73 | 1.16 | 0.32 | 1 | 10
21 | 150 | CONCLUIDO | 9.1797 | 10.89 | 7.01 | 26.28 | 0.36 | 16 | 307.78 | 61.82 | 6.25 | 14 | 89.71 | 38194.05 | 126.74 | 204.14 | 31.51 | 17.37 | 4916.03 | 0.55 | 0.73 | 1.17 | 0.32 | 1 | 10
22 | 150 | CONCLUIDO | 9.2459 | 10.82 | 6.99 | 27.94 | 0.38 | 15 | 308.32 | 61.82 | 6.5 | 13 | 90 | 38260.74 | 126.28 | 204.15 | 31.18 | 17.37 | 4758.21 | 0.56 | 0.73 | 1.16 | 0.29 | 1 | 10
23 | 150 | CONCLUIDO | 9.2671 | 10.79 | 6.96 | 27.84 | 0.39 | 15 | 308.86 | 61.82 | 6.75 | 13 | 90.29 | 38327.57 | 125.82 | 204.18 | 30.25 | 17.37 | 4292.38 | 0.57 | 0.73 | 1.16 | 0.27 | 1 | 10
24 | 150 | CONCLUIDO | 9.3209 | 10.73 | 6.95 | 29.8 | 0.4 | 14 | 309.41 | 61.82 | 7 | 12 | 90.59 | 38394.52 | 125.61 | 204.15 | 30.12 | 17.37 | 4232.15 | 0.58 | 0.73 | 1.16 | 0.26 | 1 | 10
25 | 150 | CONCLUIDO | 9.3296 | 10.72 | 6.94 | 29.76 | 0.42 | 14 | 309.95 | 61.82 | 7.25 | 12 | 90.88 | 38461.6 | 125.48 | 204.16 | 29.73 | 17.37 | 4035.07 | 0.58 | 0.74 | 1.16 | 0.25 | 1 | 10
26 | 150 | CONCLUIDO | 9.3921 | 10.65 | 6.93 | 31.97 | 0.43 | 13 | 310.5 | 61.82 | 7.5 | 11 | 91.18 | 38528.81 | 125.03 | 204.22 | 29.2 | 17.37 | 3777.07 | 0.59 | 0.74 | 1.16 | 0.24 | 1 | 10
27 | 150 | CONCLUIDO | 9.3884 | 10.65 | 6.93 | 31.99 | 0.44 | 13 | 311.04 | 61.82 | 7.75 | 11 | 91.47 | 38596.15 | 125.18 | 204.17 | 29.34 | 17.37 | 3849.11 | 0.59 | 0.74 | 1.16 | 0.24 | 1 | 10
28 | 150 | CONCLUIDO | 9.387 | 10.65 | 6.93 | 32 | 0.46 | 13 | 311.59 | 61.82 | 8 | 11 | 91.77 | 38663.62 | 125.08 | 204.14 | 29.47 | 17.37 | 3910.59 | 0.59 | 0.74 | 1.16 | 0.24 | 1 | 10
29 | 150 | CONCLUIDO | 9.452 | 10.58 | 6.92 | 34.58 | 0.47 | 12 | 312.14 | 61.82 | 8.25 | 10 | 92.07 | 38731.35 | 124.78 | 204.15 | 28.95 | 17.37 | 3656.73 | 0.6 | 0.74 | 1.15 | 0.22 | 1 | 10
30 | 150 | CONCLUIDO | 9.4533 | 10.58 | 6.91 | 34.57 | 0.48 | 12 | 312.69 | 61.82 | 8.5 | 10 | 92.37 | 38799.09 | 124.77 | 204.14 | 28.75 | 17.37 | 3558.33 | 0.6 | 0.74 | 1.16 | 0.22 | 1 | 10
31 | 150 | CONCLUIDO | 9.4508 | 10.58 | 6.92 | 34.59 | 0.5 | 12 | 313.24 | 61.82 | 8.75 | 10 | 92.67 | 38866.96 | 124.7 | 204.16 | 28.77 | 17.37 | 3567.41 | 0.6 | 0.74 | 1.16 | 0.23 | 1 | 10
32 | 150 | CONCLUIDO | 9.5329 | 10.49 | 6.88 | 37.54 | 0.51 | 11 | 313.79 | 61.82 | 9 | 9 | 92.97 | 38934.97 | 123.92 | 204.14 | 27.6 | 17.37 | 2989.15 | 0.63 | 0.74 | 1.16 | 0.19 | 1 | 10
33 | 150 | CONCLUIDO | 9.5334 | 10.49 | 6.88 | 37.53 | 0.52 | 11 | 314.34 | 61.82 | 9.25 | 9 | 93.27 | 39003.11 | 123.92 | 204.15 | 27.71 | 17.37 | 3043.56 | 0.63 | 0.74 | 1.15 | 0.19 | 1 | 10
34 | 150 | CONCLUIDO | 9.5278 | 10.5 | 6.89 | 37.57 | 0.54 | 11 | 314.9 | 61.82 | 9.5 | 9 | 93.57 | 39071.38 | 124.03 | 204.16 | 28.14 | 17.37 | 3255.8 | 0.62 | 0.74 | 1.15 | 0.2 | 1 | 10
35 | 150 | CONCLUIDO | 9.5263 | 10.5 | 6.89 | 37.58 | 0.55 | 11 | 315.45 | 61.82 | 9.75 | 9 | 93.88 | 39139.8 | 123.9 | 204.15 | 27.93 | 17.37 | 3152.39 | 0.62 | 0.74 | 1.16 | 0.2 | 1 | 10
36 | 150 | CONCLUIDO | 9.5959 | 10.42 | 6.87 | 41.21 | 0.56 | 10 | 316.01 | 61.82 | 10 | 8 | 94.18 | 39208.35 | 123.45 | 204.15 | 27.28 | 17.37 | 2830.18 | 0.64 | 0.74 | 1.15 | 0.18 | 1 | 10
37 | 150 | CONCLUIDO | 9.5931 | 10.42 | 6.87 | 41.23 | 0.58 | 10 | 316.56 | 61.82 | 10.25 | 8 | 94.49 | 39277.04 | 123.52 | 204.15 | 27.45 | 17.37 | 2915.9 | 0.63 | 0.74 | 1.15 | 0.18 | 1 | 10
38 | 150 | CONCLUIDO | 9.5982 | 10.42 | 6.87 | 41.2 | 0.59 | 10 | 317.12 | 61.82 | 10.5 | 8 | 94.8 | 39345.87 | 123.42 | 204.14 | 27.36 | 17.37 | 2872.89 | 0.63 | 0.74 | 1.15 | 0.17 | 1 | 10
39 | 150 | CONCLUIDO | 9.6041 | 10.41 | 6.86 | 41.16 | 0.6 | 10 | 317.68 | 61.82 | 10.75 | 8 | 95.11 | 39414.84 | 123.4 | 204.18 | 27.06 | 17.37 | 2720.86 | 0.64 | 0.74 | 1.15 | 0.17 | 1 | 10
40 | 150 | CONCLUIDO | 9.6738 | 10.34 | 6.84 | 45.6 | 0.62 | 9 | 318.24 | 61.82 | 11 | 7 | 95.42 | 39483.95 | 122.7 | 204.14 | 26.54 | 17.37 | 2464.96 | 0.65 | 0.75 | 1.15 | 0.15 | 1 | 10
41 | 150 | CONCLUIDO | 9.6592 | 10.35 | 6.86 | 45.7 | 0.63 | 9 | 318.8 | 61.82 | 11.25 | 7 | 95.73 | 39553.2 | 123.22 | 204.15 | 26.92 | 17.37 | 2658.33 | 0.65 | 0.74 | 1.15 | 0.16 | 1 | 10
42 | 150 | CONCLUIDO | 9.6535 | 10.36 | 6.86 | 45.74 | 0.64 | 9 | 319.36 | 61.82 | 11.5 | 7 | 96.04 | 39622.59 | 123.48 | 204.16 | 27.14 | 17.37 | 2766.07 | 0.64 | 0.74 | 1.15 | 0.17 | 1 | 10
43 | 150 | CONCLUIDO | 9.6603 | 10.35 | 6.85 | 45.7 | 0.65 | 9 | 319.93 | 61.82 | 11.75 | 7 | 96.36 | 39692.13 | 123.35 | 204.14 | 26.96 | 17.37 | 2675.9 | 0.64 | 0.75 | 1.15 | 0.16 | 1 | 10
44 | 150 | CONCLUIDO | 9.6608 | 10.35 | 6.85 | 45.69 | 0.67 | 9 | 320.49 | 61.82 | 12 | 7 | 96.67 | 39761.81 | 123.21 | 204.14 | 27.01 | 17.37 | 2702.26 | 0.64 | 0.75 | 1.15 | 0.16 | 1 | 10
45 | 150 | CONCLUIDO | 9.6592 | 10.35 | 6.86 | 45.7 | 0.68 | 9 | 321.06 | 61.82 | 12.25 | 7 | 96.99 | 39831.64 | 123.13 | 204.14 | 26.98 | 17.37 | 2689.22 | 0.64 | 0.74 | 1.15 | 0.16 | 1 | 10
46 | 150 | CONCLUIDO | 9.6626 | 10.35 | 6.85 | 45.68 | 0.69 | 9 | 321.63 | 61.82 | 12.5 | 7 | 97.31 | 39901.61 | 122.84 | 204.14 | 26.83 | 17.37 | 2612.43 | 0.65 | 0.75 | 1.15 | 0.16 | 1 | 10
47 | 150 | CONCLUIDO | 9.7429 | 10.26 | 6.82 | 51.17 | 0.71 | 8 | 322.2 | 61.82 | 12.75 | 6 | 97.62 | 39971.73 | 122.39 | 204.14 | 26 | 17.37 | 2199.94 | 0.67 | 0.75 | 1.15 | 0.13 | 1 | 10
48 | 150 | CONCLUIDO | 9.744 | 10.26 | 6.82 | 51.16 | 0.72 | 8 | 322.77 | 61.82 | 13 | 6 | 97.94 | 40042 | 122.31 | 204.15 | 25.82 | 17.37 | 2112.1 | 0.67 | 0.75 | 1.15 | 0.13 | 1 | 10
49 | 150 | CONCLUIDO | 9.7392 | 10.27 | 6.83 | 51.2 | 0.73 | 8 | 323.34 | 61.82 | 13.25 | 6 | 98.27 | 40112.54 | 122.35 | 204.14 | 25.92 | 17.37 | 2160 | 0.67 | 0.75 | 1.15 | 0.14 | 1 | 10
50 | 150 | CONCLUIDO | 9.735 | 10.27 | 6.83 | 51.23 | 0.74 | 8 | 323.91 | 61.82 | 13.5 | 6 | 98.59 | 40183.11 | 122.32 | 204.14 | 26.31 | 17.37 | 2355.57 | 0.66 | 0.75 | 1.15 | 0.14 | 1 | 10
51 | 150 | CONCLUIDO | 9.7329 | 10.27 | 6.83 | 51.25 | 0.76 | 8 | 324.48 | 61.82 | 13.75 | 6 | 98.91 | 40253.84 | 122.33 | 204.14 | 26.19 | 17.37 | 2295.6 | 0.66 | 0.75 | 1.15 | 0.14 | 1 | 10
52 | 150 | CONCLUIDO | 9.7403 | 10.27 | 6.83 | 51.19 | 0.77 | 8 | 325.06 | 61.82 | 14 | 6 | 99.24 | 40324.71 | 122.25 | 204.16 | 25.97 | 17.37 | 2186.88 | 0.67 | 0.75 | 1.15 | 0.13 | 1 | 10
53 | 150 | CONCLUIDO | 9.7308 | 10.28 | 6.83 | 51.26 | 0.78 | 8 | 325.63 | 61.82 | 14.25 | 6 | 99.56 | 40395.74 | 122.25 | 204.17 | 26.22 | 17.37 | 2310.13 | 0.66 | 0.75 | 1.15 | 0.14 | 1 | 10
54 | 150 | CONCLUIDO | 9.817 | 10.19 | 6.8 | 58.29 | 0.79 | 7 | 326.21 | 61.82 | 14.5 | 5 | 99.89 | 40466.92 | 121.4 | 204.16 | 25.26 | 17.37 | 1836.82 | 0.69 | 0.75 | 1.15 | 0.11 | 1 | 10
55 | 150 | CONCLUIDO | 9.8135 | 10.19 | 6.8 | 58.32 | 0.8 | 7 | 326.79 | 61.82 | 14.75 | 5 | 100.22 | 40538.25 | 121.69 | 204.19 | 25.3 | 17.37 | 1855.65 | 0.69 | 0.75 | 1.15 | 0.11 | 1 | 10
56 | 150 | CONCLUIDO | 9.8098 | 10.19 | 6.81 | 58.35 | 0.82 | 7 | 327.37 | 61.82 | 15 | 5 | 100.55 | 40609.74 | 121.88 | 204.14 | 25.47 | 17.37 | 1942.05 | 0.68 | 0.75 | 1.15 | 0.12 | 1 | 10
57 | 150 | CONCLUIDO | 9.8149 | 10.19 | 6.8 | 58.31 | 0.83 | 7 | 327.95 | 61.82 | 15.25 | 5 | 100.88 | 40681.39 | 121.98 | 204.14 | 25.29 | 17.37 | 1854.65 | 0.69 | 0.75 | 1.15 | 0.11 | 1 | 10
58 | 150 | CONCLUIDO | 9.8079 | 10.2 | 6.81 | 58.37 | 0.84 | 7 | 328.53 | 61.82 | 15.5 | 5 | 101.21 | 40753.2 | 122.09 | 204.15 | 25.53 | 17.37 | 1973.02 | 0.68 | 0.75 | 1.15 | 0.12 | 1 | 10
59 | 150 | CONCLUIDO | 9.8037 | 10.2 | 6.81 | 58.41 | 0.85 | 7 | 329.12 | 61.82 | 15.75 | 5 | 101.54 | 40825.16 | 122.18 | 204.14 | 25.59 | 17.37 | 2001.31 | 0.68 | 0.75 | 1.15 | 0.12 | 1 | 10
60 | 150 | CONCLUIDO | 9.8093 | 10.19 | 6.81 | 58.36 | 0.86 | 7 | 329.7 | 61.82 | 16 | 5 | 101.88 | 40897.29 | 122.05 | 204.14 | 25.59 | 17.37 | 2001.83 | 0.68 | 0.75 | 1.14 | 0.12 | 1 | 10
61 | 150 | CONCLUIDO | 9.805 | 10.2 | 6.81 | 58.4 | 0.88 | 7 | 330.29 | 61.82 | 16.25 | 5 | 102.21 | 40969.57 | 121.98 | 204.14 | 25.67 | 17.37 | 2040.7 | 0.68 | 0.75 | 1.15 | 0.12 | 1 | 10
62 | 150 | CONCLUIDO | 9.805 | 10.2 | 6.81 | 58.4 | 0.89 | 7 | 330.87 | 61.82 | 16.5 | 5 | 102.55 | 41042.02 | 121.88 | 204.14 | 25.69 | 17.37 | 2053.87 | 0.68 | 0.75 | 1.15 | 0.12 | 1 | 10
63 | 150 | CONCLUIDO | 9.801 | 10.2 | 6.82 | 58.43 | 0.9 | 7 | 331.46 | 61.82 | 16.75 | 5 | 102.89 | 41114.63 | 121.86 | 204.15 | 25.8 | 17.37 | 2108.88 | 0.67 | 0.75 | 1.15 | 0.13 | 1 | 10
64 | 150 | CONCLUIDO | 9.805 | 10.2 | 6.81 | 58.4 | 0.91 | 7 | 332.05 | 61.82 | 17 | 5 | 103.23 | 41187.41 | 121.67 | 204.15 | 25.68 | 17.37 | 2047.25 | 0.68 | 0.75 | 1.15 | 0.12 | 1 | 10
65 | 150 | CONCLUIDO | 9.8103 | 10.19 | 6.81 | 58.35 | 0.92 | 7 | 332.64 | 61.82 | 17.25 | 5 | 103.57 | 41260.35 | 121.39 | 204.15 | 25.43 | 17.37 | 1919.9 | 0.68 | 0.75 | 1.15 | 0.12 | 1 | 10
66 | 150 | CONCLUIDO | 9.8844 | 10.12 | 6.79 | 67.86 | 0.94 | 6 | 333.24 | 61.82 | 17.5 | 4 | 103.92 | 41333.46 | 121 | 204.15 | 24.73 | 17.37 | 1575.18 | 0.7 | 0.75 | 1.15 | 0.1 | 1 | 10
67 | 150 | CONCLUIDO | 9.885 | 10.12 | 6.79 | 67.86 | 0.95 | 6 | 333.83 | 61.82 | 17.75 | 4 | 104.26 | 41406.86 | 121.12 | 204.14 | 24.73 | 17.37 | 1577.64 | 0.7 | 0.75 | 1.15 | 0.09 | 1 | 10
68 | 150 | CONCLUIDO | 9.8814 | 10.12 | 6.79 | 67.89 | 0.96 | 6 | 334.43 | 61.82 | 18 | 4 | 104.61 | 41480.31 | 121.17 | 204.14 | 24.85 | 17.37 | 1639.29 | 0.7 | 0.75 | 1.15 | 0.1 | 1 | 10
69 | 150 | CONCLUIDO | 9.8847 | 10.12 | 6.79 | 67.86 | 0.97 | 6 | 335.02 | 61.82 | 18.25 | 4 | 104.95 | 41553.93 | 121.26 | 204.19 | 24.74 | 17.37 | 1580.67 | 0.7 | 0.75 | 1.15 | 0.09 | 1 | 10
70 | 150 | CONCLUIDO | 9.8825 | 10.12 | 6.79 | 67.88 | 0.98 | 6 | 335.62 | 61.82 | 18.5 | 4 | 105.3 | 41627.72 | 121.41 | 204.14 | 24.93 | 17.37 | 1676.94 | 0.7 | 0.75 | 1.14 | 0.1 | 1 | 10
71 | 150 | CONCLUIDO | 9.8822 | 10.12 | 6.79 | 67.89 | 0.99 | 6 | 336.22 | 61.82 | 18.75 | 4 | 105.65 | 41701.68 | 121.49 | 204.14 | 24.94 | 17.37 | 1681.47 | 0.7 | 0.75 | 1.14 | 0.1 | 1 | 10
72 | 150 | CONCLUIDO | 9.8879 | 10.11 | 6.78 | 67.83 | 1.01 | 6 | 336.82 | 61.82 | 19 | 4 | 106 | 41775.82 | 121.38 | 204.15 | 24.66 | 17.37 | 1541.56 | 0.7 | 0.75 | 1.15 | 0.09 | 1 | 10
73 | 150 | CONCLUIDO | 9.8885 | 10.11 | 6.78 | 67.82 | 1.02 | 6 | 337.43 | 61.82 | 19.25 | 4 | 106.35 | 41850.13 | 121.26 | 204.14 | 24.65 | 17.37 | 1535.12 | 0.7 | 0.75 | 1.15 | 0.09 | 1 | 10
74 | 150 | CONCLUIDO | 9.8812 | 10.12 | 6.79 | 67.9 | 1.03 | 6 | 338.03 | 61.82 | 19.5 | 4 | 106.71 | 41924.62 | 121.32 | 204.14 | 24.8 | 17.37 | 1610.59 | 0.7 | 0.75 | 1.15 | 0.1 | 1 | 10
75 | 150 | CONCLUIDO | 9.886 | 10.12 | 6.78 | 67.85 | 1.04 | 6 | 338.63 | 61.82 | 19.75 | 4 | 107.06 | 41999.28 | 121.14 | 204.18 | 24.84 | 17.37 | 1632.36 | 0.7 | 0.75 | 1.14 | 0.09 | 1 | 10
76 | 150 | CONCLUIDO | 9.876 | 10.13 | 6.79 | 67.95 | 1.05 | 6 | 339.24 | 61.82 | 20 | 4 | 107.42 | 42074.12 | 121.32 | 204.15 | 25.07 | 17.37 | 1749.07 | 0.69 | 0.75 | 1.15 | 0.1 | 1 | 10
77 | 150 | CONCLUIDO | 9.8822 | 10.12 | 6.79 | 67.89 | 1.06 | 6 | 339.85 | 61.82 | 20.25 | 4 | 107.78 | 42149.15 | 121.09 | 204.15 | 24.79 | 17.37 | 1608.28 | 0.7 | 0.75 | 1.15 | 0.1 | 1 | 10
78 | 150 | CONCLUIDO | 9.8798 | 10.12 | 6.79 | 67.91 | 1.07 | 6 | 340.46 | 61.82 | 20.5 | 4 | 108.14 | 42224.35 | 121.08 | 204.15 | 24.94 | 17.37 | 1681.26 | 0.7 | 0.75 | 1.15 | 0.1 | 1 | 10
79 | 150 | CONCLUIDO | 9.8817 | 10.12 | 6.79 | 67.89 | 1.08 | 6 | 341.07 | 61.82 | 20.75 | 4 | 108.5 | 42299.74 | 121.08 | 204.19 | 24.82 | 17.37 | 1621.18 | 0.7 | 0.75 | 1.15 | 0.1 | 1 | 10
80 | 150 | CONCLUIDO | 9.8866 | 10.11 | 6.78 | 67.84 | 1.1 | 6 | 341.68 | 61.82 | 21 | 4 | 108.86 | 42375.31 | 120.89 | 204.14 | 24.78 | 17.37 | 1602.44 | 0.7 | 0.75 | 1.14 | 0.09 | 1 | 10
81 | 150 | CONCLUIDO | 9.8771 | 10.12 | 6.79 | 67.94 | 1.11 | 6 | 342.3 | 61.82 | 21.25 | 4 | 109.23 | 42451.07 | 120.85 | 204.14 | 25.04 | 17.37 | 1734.72 | 0.69 | 0.75 | 1.15 | 0.1 | 1 | 10
82 | 150 | CONCLUIDO | 9.9566 | 10.04 | 6.77 | 81.22 | 1.12 | 5 | 342.91 | 61.82 | 21.5 | 3 | 109.59 | 42527.02 | 120.1 | 204.14 | 24.33 | 17.37 | 1381.1 | 0.71 | 0.75 | 1.14 | 0.08 | 1 | 10
83 | 150 | CONCLUIDO | 9.953 | 10.05 | 6.77 | 81.27 | 1.13 | 5 | 343.53 | 61.82 | 21.75 | 3 | 109.96 | 42603.15 | 120.25 | 204.14 | 24.37 | 17.37 | 1400.98 | 0.71 | 0.75 | 1.14 | 0.08 | 1 | 10
84 | 150 | CONCLUIDO | 9.9511 | 10.05 | 6.77 | 81.29 | 1.14 | 5 | 344.15 | 61.82 | 22 | 3 | 110.33 | 42679.6 | 120.57 | 204.14 | 24.4 | 17.37 | 1415.57 | 0.71 | 0.75 | 1.15 | 0.08 | 1 | 10
85 | 150 | CONCLUIDO | 9.9491 | 10.05 | 6.78 | 81.31 | 1.15 | 5 | 344.77 | 61.82 | 22.25 | 3 | 110.7 | 42756.12 | 120.78 | 204.14 | 24.57 | 17.37 | 1504.7 | 0.71 | 0.75 | 1.14 | 0.09 | 1 | 10
86 | 150 | CONCLUIDO | 9.953 | 10.05 | 6.77 | 81.27 | 1.16 | 5 | 345.39 | 61.82 | 22.5 | 3 | 111.07 | 42832.82 | 120.82 | 204.14 | 24.37 | 17.37 | 1403.74 | 0.71 | 0.75 | 1.14 | 0.08 | 1 | 10
87 | 150 | CONCLUIDO | 9.9541 | 10.05 | 6.77 | 81.25 | 1.17 | 5 | 346.02 | 61.82 | 22.75 | 3 | 111.45 | 42909.73 | 121.03 | 204.14 | 24.35 | 17.37 | 1393.48 | 0.71 | 0.75 | 1.14 | 0.08 | 1 | 10
88 | 150 | CONCLUIDO | 9.9494 | 10.05 | 6.78 | 81.31 | 1.18 | 5 | 346.64 | 61.82 | 23 | 3 | 111.82 | 42986.83 | 121.21 | 204.14 | 24.49 | 17.37 | 1464.3 | 0.71 | 0.75 | 1.14 | 0.08 | 1 | 10
89 | 150 | CONCLUIDO | 9.9502 | 10.05 | 6.78 | 81.3 | 1.19 | 5 | 347.27 | 61.82 | 23.25 | 3 | 112.2 | 43064.12 | 121.13 | 204.14 | 24.5 | 17.37 | 1464.84 | 0.71 | 0.75 | 1.14 | 0.08 | 1 | 10
90 | 150 | CONCLUIDO | 9.9538 | 10.05 | 6.77 | 81.26 | 1.2 | 5 | 347.9 | 61.82 | 23.5 | 3 | 112.58 | 43141.62 | 121.08 | 204.14 | 24.37 | 17.37 | 1403.21 | 0.71 | 0.75 | 1.14 | 0.08 | 1 | 10
91 | 150 | CONCLUIDO | 9.95 | 10.05 | 6.78 | 81.3 | 1.21 | 5 | 348.53 | 61.82 | 23.75 | 3 | 112.96 | 43219.31 | 121.18 | 204.14 | 24.5 | 17.37 | 1468.73 | 0.71 | 0.75 | 1.14 | 0.08 | 1 | 10
92 | 150 | CONCLUIDO | 9.9502 | 10.05 | 6.78 | 81.3 | 1.23 | 5 | 349.16 | 61.82 | 24 | 3 | 113.34 | 43297.21 | 121.16 | 204.14 | 24.47 | 17.37 | 1450.07 | 0.71 | 0.75 | 1.14 | 0.08 | 1 | 10
93 | 150 | CONCLUIDO | 9.9497 | 10.05 | 6.78 | 81.31 | 1.24 | 5 | 349.79 | 61.82 | 24.25 | 3 | 113.72 | 43375.3 | 121.22 | 204.14 | 24.52 | 17.37 | 1476.25 | 0.71 | 0.75 | 1.14 | 0.08 | 1 | 10
94 | 150 | CONCLUIDO | 9.9544 | 10.05 | 6.77 | 81.25 | 1.25 | 5 | 350.43 | 61.82 | 24.5 | 3 | 114.11 | 43453.61 | 121.03 | 204.14 | 24.33 | 17.37 | 1381.92 | 0.71 | 0.75 | 1.14 | 0.08 | 1 | 10
95 | 150 | CONCLUIDO | 9.953 | 10.05 | 6.77 | 81.27 | 1.26 | 5 | 351.06 | 61.82 | 24.75 | 3 | 114.49 | 43532.12 | 121.08 | 204.15 | 24.45 | 17.37 | 1442.3 | 0.71 | 0.75 | 1.14 | 0.08 | 1 | 10
96 | 150 | CONCLUIDO | 9.958 | 10.04 | 6.77 | 81.21 | 1.27 | 5 | 351.7 | 61.82 | 25 | 3 | 114.88 | 43610.83 | 120.97 | 204.14 | 24.25 | 17.37 | 1340.6 | 0.72 | 0.75 | 1.14 | 0.08 | 1 | 10
97 | 150 | CONCLUIDO | 9.958 | 10.04 | 6.77 | 81.21 | 1.28 | 5 | 352.34 | 61.82 | 25.25 | 3 | 115.27 | 43689.76 | 120.87 | 204.14 | 24.18 | 17.37 | 1307.26 | 0.72 | 0.75 | 1.15 | 0.08 | 1 | 10
98 | 150 | CONCLUIDO | 9.9604 | 10.04 | 6.76 | 81.18 | 1.29 | 5 | 352.98 | 61.82 | 25.5 | 3 | 115.66 | 43769.02 | 120.67 | 204.14 | 24.14 | 17.37 | 1284.91 | 0.72 | 0.75 | 1.14 | 0.07 | 1 | 10
99 | 150 | CONCLUIDO | 9.9615 | 10.04 | 6.76 | 81.16 | 1.3 | 5 | 353.63 | 61.82 | 25.75 | 3 | 116.06 | 43848.38 | 120.48 | 204.14 | 24.05 | 17.37 | 1241.48 | 0.72 | 0.76 | 1.14 | 0.07 | 1 | 10
100 | 150 | CONCLUIDO | 9.961 | 10.04 | 6.76 | 81.17 | 1.31 | 5 | 354.27 | 61.82 | 26 | 3 | 116.45 | 43927.95 | 120.38 | 204.14 | 24.02 | 17.37 | 1227.05 | 0.72 | 0.75 | 1.15 | 0.07 | 1 | 10
101 | 150 | CONCLUIDO | 9.9574 | 10.04 | 6.77 | 81.21 | 1.32 | 5 | 354.92 | 61.82 | 26.25 | 3 | 116.85 | 44007.74 | 120.26 | 204.14 | 24.14 | 17.37 | 1288.63 | 0.72 | 0.75 | 1.15 | 0.08 | 1 | 10
102 | 150 | CONCLUIDO | 9.961 | 10.04 | 6.76 | 81.17 | 1.33 | 5 | 355.57 | 61.82 | 26.5 | 3 | 117.25 | 44087.74 | 120.02 | 204.14 | 24.2 | 17.37 | 1318.55 | 0.72 | 0.75 | 1.14 | 0.07 | 1 | 10
103 | 150 | CONCLUIDO | 9.961 | 10.04 | 6.76 | 81.17 | 1.34 | 5 | 356.22 | 61.82 | 26.75 | 3 | 117.65 | 44167.96 | 119.97 | 204.14 | 24.15 | 17.37 | 1293.31 | 0.72 | 0.75 | 1.14 | 0.07 | 1 | 10
104 | 150 | CONCLUIDO | 9.9538 | 10.05 | 6.77 | 81.26 | 1.35 | 5 | 356.87 | 61.82 | 27 | 3 | 118.05 | 44248.41 | 120.05 | 204.17 | 24.26 | 17.37 | 1345.9 | 0.72 | 0.75 | 1.15 | 0.08 | 1 | 10
105 | 150 | CONCLUIDO | 9.9563 | 10.04 | 6.77 | 81.23 | 1.36 | 5 | 357.52 | 61.82 | 27.25 | 3 | 118.45 | 44329.08 | 120.03 | 204.14 | 24.28 | 17.37 | 1356.79 | 0.72 | 0.75 | 1.14 | 0.08 | 1 | 10
106 | 150 | CONCLUIDO | 9.9541 | 10.05 | 6.77 | 81.25 | 1.37 | 5 | 358.18 | 61.82 | 27.5 | 3 | 118.86 | 44409.98 | 119.96 | 204.14 | 24.37 | 17.37 | 1400.62 | 0.71 | 0.75 | 1.14 | 0.08 | 1 | 10
107 | 150 | CONCLUIDO | 9.9513 | 10.05 | 6.77 | 81.29 | 1.38 | 5 | 358.84 | 61.82 | 27.75 | 3 | 119.27 | 44491.1 | 119.98 | 204.14 | 24.39 | 17.37 | 1414.54 | 0.71 | 0.75 | 1.15 | 0.08 | 1 | 10
108 | 150 | CONCLUIDO | 9.9571 | 10.04 | 6.77 | 81.22 | 1.39 | 5 | 359.5 | 61.82 | 28 | 3 | 119.68 | 44572.45 | 119.66 | 204.14 | 24.25 | 17.37 | 1343.86 | 0.72 | 0.75 | 1.14 | 0.08 | 1 | 10
109 | 150 | CONCLUIDO | 9.9563 | 10.04 | 6.77 | 81.23 | 1.4 | 5 | 360.16 | 61.82 | 28.25 | 3 | 120.09 | 44654.04 | 119.55 | 204.19 | 24.2 | 17.37 | 1316.08 | 0.72 | 0.75 | 1.15 | 0.08 | 1 | 10
110 | 150 | CONCLUIDO | 10.0393 | 9.96 | 6.74 | 101.12 | 1.41 | 4 | 360.82 | 61.82 | 28.5 | 2 | 120.5 | 44735.86 | 118.96 | 204.14 | 23.47 | 17.37 | 956.56 | 0.74 | 0.76 | 1.14 | 0.05 | 1 | 10
111 | 150 | CONCLUIDO | 10.0371 | 9.96 | 6.74 | 101.15 | 1.42 | 4 | 361.49 | 61.82 | 28.75 | 2 | 120.92 | 44817.91 | 119.02 | 204.14 | 23.45 | 17.37 | 948.79 | 0.74 | 0.76 | 1.14 | 0.05 | 1 | 10
112 | 150 | CONCLUIDO | 10.0334 | 9.97 | 6.75 | 101.21 | 1.43 | 4 | 362.16 | 61.82 | 29 | 2 | 121.34 | 44900.33 | 119.29 | 204.14 | 23.49 | 17.37 | 965.76 | 0.74 | 0.76 | 1.15 | 0.06 | 1 | 10
113 | 150 | CONCLUIDO | 10.0348 | 9.97 | 6.75 | 101.19 | 1.44 | 4 | 362.83 | 61.82 | 29.25 | 2 | 121.75 | 44982.86 | 119.34 | 204.14 | 23.51 | 17.37 | 978.99 | 0.74 | 0.76 | 1.14 | 0.05 | 1 | 10
114 | 150 | CONCLUIDO | 10.0309 | 9.97 | 6.75 | 101.25 | 1.45 | 4 | 363.5 | 61.82 | 29.5 | 2 | 122.18 | 45065.64 | 119.65 | 204.14 | 23.65 | 17.37 | 1048.94 | 0.73 | 0.76 | 1.14 | 0.06 | 1 | 10
115 | 150 | CONCLUIDO | 10.0332 | 9.97 | 6.75 | 101.21 | 1.46 | 4 | 364.17 | 61.82 | 29.75 | 2 | 122.6 | 45148.66 | 119.79 | 204.14 | 23.6 | 17.37 | 1024.78 | 0.74 | 0.76 | 1.14 | 0.06 | 1 | 10
116 | 150 | CONCLUIDO | 10.0309 | 9.97 | 6.75 | 101.25 | 1.47 | 4 | 364.85 | 61.82 | 30 | 2 | 123.02 | 45231.92 | 119.98 | 204.14 | 23.64 | 17.37 | 1042.3 | 0.73 | 0.76 | 1.14 | 0.06 | 1 | 10
117 | 150 | CONCLUIDO | 10.032 | 9.97 | 6.75 | 101.23 | 1.48 | 4 | 365.52 | 61.82 | 30.25 | 2 | 123.45 | 45315.43 | 120.01 | 204.14 | 23.7 | 17.37 | 1072.21 | 0.73 | 0.76 | 1.14 | 0.06 | 1 | 10
118 | 150 | CONCLUIDO | 10.0309 | 9.97 | 6.75 | 101.25 | 1.49 | 4 | 366.2 | 61.82 | 30.5 | 2 | 123.88 | 45399.2 | 120.24 | 204.14 | 23.69 | 17.37 | 1067.61 | 0.73 | 0.76 | 1.14 | 0.06 | 1 | 10
119 | 150 | CONCLUIDO | 10.0343 | 9.97 | 6.75 | 101.2 | 1.49 | 4 | 366.88 | 61.82 | 30.75 | 2 | 124.31 | 45483.22 | 120.37 | 204.14 | 23.6 | 17.37 | 1021.43 | 0.74 | 0.76 | 1.14 | 0.06 | 1 | 10
120 | 150 | CONCLUIDO | 10.036 | 9.96 | 6.74 | 101.17 | 1.5 | 4 | 367.57 | 61.82 | 31 | 2 | 124.74 | 45567.49 | 120.42 | 204.14 | 23.53 | 17.37 | 989.42 | 0.74 | 0.76 | 1.14 | 0.05 | 1 | 10
121 | 150 | CONCLUIDO | 10.0393 | 9.96 | 6.74 | 101.12 | 1.51 | 4 | 368.25 | 61.82 | 31.25 | 2 | 125.18 | 45652.02 | 120.42 | 204.14 | 23.43 | 17.37 | 937.14 | 0.74 | 0.76 | 1.14 | 0.05 | 1 | 10
122 | 150 | CONCLUIDO | 10.0371 | 9.96 | 6.74 | 101.15 | 1.52 | 4 | 368.94 | 61.82 | 31.5 | 2 | 125.62 | 45736.8 | 120.57 | 204.14 | 23.5 | 17.37 | 973.41 | 0.74 | 0.76 | 1.14 | 0.05 | 1 | 10
123 | 150 | CONCLUIDO | 10.0343 | 9.97 | 6.75 | 101.2 | 1.53 | 4 | 369.63 | 61.82 | 31.75 | 2 | 126.06 | 45821.85 | 120.72 | 204.14 | 23.49 | 17.37 | 968.3 | 0.74 | 0.76 | 1.14 | 0.06 | 1 | 10
124 | 150 | CONCLUIDO | 10.0357 | 9.96 | 6.75 | 101.17 | 1.54 | 4 | 370.32 | 61.82 | 32 | 2 | 126.5 | 45907.3 | 120.76 | 204.14 | 23.55 | 17.37 | 994.95 | 0.74 | 0.76 | 1.14 | 0.05 | 1 | 10
125 | 150 | CONCLUIDO | 10.0295 | 9.97 | 6.75 | 101.27 | 1.55 | 4 | 371.02 | 61.82 | 32.25 | 2 | 126.94 | 45992.88 | 120.93 | 204.14 | 23.7 | 17.37 | 1072.51 | 0.73 | 0.76 | 1.14 | 0.06 | 1 | 10
126 | 150 | CONCLUIDO | 10.0281 | 9.97 | 6.75 | 101.29 | 1.56 | 4 | 371.71 | 61.82 | 32.5 | 2 | 127.39 | 46078.74 | 121.04 | 204.15 | 23.72 | 17.37 | 1082.78 | 0.73 | 0.76 | 1.14 | 0.06 | 1 | 10
127 | 150 | CONCLUIDO | 10.0312 | 9.97 | 6.75 | 101.24 | 1.57 | 4 | 372.41 | 61.82 | 32.75 | 2 | 127.84 | 46164.87 | 121.02 | 204.14 | 23.7 | 17.37 | 1073.63 | 0.73 | 0.76 | 1.14 | 0.06 | 1 | 10
128 | 150 | CONCLUIDO | 10.0273 | 9.97 | 6.75 | 101.3 | 1.58 | 4 | 373.11 | 61.82 | 33 | 2 | 128.29 | 46251.27 | 121.17 | 204.14 | 23.76 | 17.37 | 1101.53 | 0.73 | 0.76 | 1.14 | 0.06 | 1 | 10
129 | 150 | CONCLUIDO | 10.0343 | 9.97 | 6.75 | 101.2 | 1.59 | 4 | 373.81 | 61.82 | 33.25 | 2 | 128.74 | 46337.95 | 121.05 | 204.14 | 23.63 | 17.37 | 1037.27 | 0.74 | 0.76 | 1.14 | 0.06 | 1 | 10
130 | 150 | CONCLUIDO | 10.032 | 9.97 | 6.75 | 101.23 | 1.6 | 4 | 374.52 | 61.82 | 33.5 | 2 | 129.2 | 46424.91 | 121.07 | 204.14 | 23.57 | 17.37 | 1008.3 | 0.74 | 0.76 | 1.14 | 0.06 | 1 | 10
131 | 150 | CONCLUIDO | 10.0318 | 9.97 | 6.75 | 101.23 | 1.6 | 4 | 375.23 | 61.82 | 33.75 | 2 | 129.65 | 46512.15 | 121.16 | 204.14 | 23.61 | 17.37 | 1026.61 | 0.74 | 0.76 | 1.14 | 0.06 | 1 | 10
132 | 150 | CONCLUIDO | 10.0346 | 9.97 | 6.75 | 101.19 | 1.61 | 4 | 375.93 | 61.82 | 34 | 2 | 130.11 | 46599.68 | 121.14 | 204.14 | 23.56 | 17.37 | 1004.11 | 0.74 | 0.76 | 1.14 | 0.06 | 1 | 10
133 | 150 | CONCLUIDO | 10.0374 | 9.96 | 6.74 | 101.15 | 1.62 | 4 | 376.65 | 61.82 | 34.25 | 2 | 130.58 | 46687.5 | 121.05 | 204.14 | 23.46 | 17.37 | 951.09 | 0.74 | 0.76 | 1.14 | 0.05 | 1 | 10
134 | 150 | CONCLUIDO | 10.0393 | 9.96 | 6.74 | 101.12 | 1.63 | 4 | 377.36 | 61.82 | 34.5 | 2 | 131.04 | 46775.73 | 121.07 | 204.14 | 23.36 | 17.37 | 904.77 | 0.74 | 0.76 | 1.14 | 0.05 | 1 | 10
135 | 150 | CONCLUIDO | 10.0379 | 9.96 | 6.74 | 101.14 | 1.64 | 4 | 378.08 | 61.82 | 34.75 | 2 | 131.51 | 46864.14 | 121.04 | 204.14 | 23.42 | 17.37 | 930.56 | 0.74 | 0.76 | 1.14 | 0.05 | 1 | 10
136 | 150 | CONCLUIDO | 10.0388 | 9.96 | 6.74 | 101.13 | 1.65 | 4 | 378.8 | 61.82 | 35 | 2 | 131.98 | 46952.84 | 121.02 | 204.14 | 23.44 | 17.37 | 941.82 | 0.74 | 0.76 | 1.14 | 0.05 | 1 | 10
137 | 150 | CONCLUIDO | 10.0385 | 9.96 | 6.74 | 101.13 | 1.66 | 4 | 379.52 | 61.82 | 35.25 | 2 | 132.45 | 47041.84 | 120.98 | 204.14 | 23.48 | 17.37 | 961.21 | 0.74 | 0.76 | 1.14 | 0.05 | 1 | 10
138 | 150 | CONCLUIDO | 10.0393 | 9.96 | 6.74 | 101.12 | 1.67 | 4 | 380.24 | 61.82 | 35.5 | 2 | 132.92 | 47131.15 | 120.95 | 204.15 | 23.38 | 17.37 | 914.67 | 0.74 | 0.76 | 1.14 | 0.05 | 1 | 10
139 | 150 | CONCLUIDO | 10.0382 | 9.96 | 6.74 | 101.14 | 1.67 | 4 | 380.97 | 61.82 | 35.75 | 2 | 133.4 | 47220.77 | 120.99 | 204.14 | 23.37 | 17.37 | 904.94 | 0.74 | 0.76 | 1.14 | 0.05 | 1 | 10
140 | 150 | CONCLUIDO | 10.0396 | 9.96 | 6.74 | 101.12 | 1.68 | 4 | 381.7 | 61.82 | 36 | 2 | 133.88 | 47310.69 | 120.88 | 204.14 | 23.39 | 17.37 | 916.58 | 0.74 | 0.76 | 1.14 | 0.05 | 1 | 10
141 | 150 | CONCLUIDO | 10.039 | 9.96 | 6.74 | 101.12 | 1.69 | 4 | 382.43 | 61.82 | 36.25 | 2 | 134.36 | 47400.92 | 120.83 | 204.14 | 23.4 | 17.37 | 921.17 | 0.74 | 0.76 | 1.14 | 0.05 | 1 | 10
142 | 150 | CONCLUIDO | 10.0374 | 9.96 | 6.74 | 101.15 | 1.7 | 4 | 383.17 | 61.82 | 36.5 | 2 | 134.84 | 47491.48 | 120.81 | 204.14 | 23.43 | 17.37 | 938.75 | 0.74 | 0.76 | 1.14 | 0.05 | 1 | 10
143 | 150 | CONCLUIDO | 10.0446 | 9.96 | 6.74 | 101.04 | 1.71 | 4 | 383.9 | 61.82 | 36.75 | 2 | 135.33 | 47582.35 | 120.69 | 204.14 | 23.2 | 17.37 | 822.36 | 0.75 | 0.76 | 1.14 | 0.04 | 1 | 10
144 | 150 | CONCLUIDO | 10.0455 | 9.95 | 6.74 | 101.03 | 1.72 | 4 | 384.64 | 61.82 | 37 | 2 | 135.82 | 47673.67 | 120.56 | 204.15 | 23.16 | 17.37 | 800.58 | 0.75 | 0.76 | 1.14 | 0.04 | 1 | 10
145 | 150 | CONCLUIDO | 10.0469 | 9.95 | 6.73 | 101.01 | 1.72 | 4 | 385.38 | 61.82 | 37.25 | 2 | 136.31 | 47765.19 | 120.54 | 204.15 | 23.11 | 17.37 | 776.31 | 0.75 | 0.76 | 1.14 | 0.04 | 1 | 10
146 | 150 | CONCLUIDO | 10.0455 | 9.95 | 6.74 | 101.03 | 1.73 | 4 | 386.13 | 61.82 | 37.5 | 2 | 136.81 | 47857.05 | 120.52 | 204.14 | 23.11 | 17.37 | 775.75 | 0.75 | 0.76 | 1.14 | 0.04 | 1 | 10
147 | 150 | CONCLUIDO | 10.0446 | 9.96 | 6.74 | 101.04 | 1.74 | 4 | 386.88 | 61.82 | 37.75 | 2 | 137.31 | 47949.23 | 120.4 | 204.14 | 23.14 | 17.37 | 793.88 | 0.75 | 0.76 | 1.14 | 0.04 | 1 | 10
148 | 150 | CONCLUIDO | 10.0444 | 9.96 | 6.74 | 101.05 | 1.75 | 4 | 387.63 | 61.82 | 38 | 2 | 137.81 | 48041.76 | 120.4 | 204.14 | 23.2 | 17.37 | 822.06 | 0.75 | 0.76 | 1.14 | 0.05 | 1 | 10
149 | 150 | CONCLUIDO | 10.0432 | 9.96 | 6.74 | 101.06 | 1.76 | 4 | 388.38 | 61.82 | 38.25 | 2 | 138.31 | 48134.63 | 120.44 | 204.14 | 23.25 | 17.37 | 845.03 | 0.75 | 0.76 | 1.14 | 0.05 | 1 | 10
150 | 150 | CONCLUIDO | 10.0449 | 9.96 | 6.74 | 101.04 | 1.76 | 4 | 389.14 | 61.82 | 38.5 | 2 | 138.81 | 48227.84 | 120.37 | 204.14 | 23.24 | 17.37 | 843.32 | 0.75 | 0.76 | 1.14 | 0.04 | 1 | 10
151 | 150 | CONCLUIDO | 10.0416 | 9.96 | 6.74 | 101.09 | 1.77 | 4 | 389.89 | 61.82 | 38.75 | 2 | 139.32 | 48321.4 | 120.37 | 204.15 | 23.28 | 17.37 | 863.43 | 0.75 | 0.76 | 1.14 | 0.05 | 1 | 10
152 | 150 | CONCLUIDO | 10.0393 | 9.96 | 6.74 | 101.12 | 1.78 | 4 | 390.66 | 61.82 | 39 | 2 | 139.83 | 48415.31 | 120.38 | 204.14 | 23.37 | 17.37 | 906.03 | 0.74 | 0.76 | 1.14 | 0.05 | 1 | 10
153 | 150 | CONCLUIDO | 10.0382 | 9.96 | 6.74 | 101.14 | 1.79 | 4 | 391.42 | 61.82 | 39.25 | 2 | 140.35 | 48509.7 | 120.23 | 204.14 | 23.39 | 17.37 | 914.87 | 0.74 | 0.76 | 1.14 | 0.05 | 1 | 10
154 | 150 | CONCLUIDO | 10.0399 | 9.96 | 6.74 | 101.11 | 1.8 | 4 | 392.19 | 61.82 | 39.5 | 2 | 140.87 | 48604.33 | 120.18 | 204.14 | 23.36 | 17.37 | 904 | 0.74 | 0.76 | 1.14 | 0.05 | 1 | 10
155 | 150 | CONCLUIDO | 10.0399 | 9.96 | 6.74 | 101.11 | 1.8 | 4 | 392.96 | 61.82 | 39.75 | 2 | 141.39 | 48699.33 | 120.11 | 204.14 | 23.31 | 17.37 | 877.07 | 0.75 | 0.76 | 1.14 | 0.05 | 1 | 10
156 | 150 | CONCLUIDO | 10.0424 | 9.96 | 6.74 | 101.08 | 1.81 | 4 | 393.73 | 61.82 | 40 | 2 | 141.91 | 48794.7 | 120.01 | 204.14 | 23.26 | 17.37 | 852.15 | 0.75 | 0.76 | 1.14 | 0.05 | 1 | 10
0 | 10 | CONCLUIDO | 11.079 | 9.03 | 7.13 | 19.46 | 0.64 | 22 | 26.11 | 12.1 | 1 | 0 | 3.01 | 3454.41 | 20.64 | 204.2 | 34.82 | 17.37 | 6541.6 | 0.5 | 0.72 | 1.2 | 0.44 | 1 | 10
0 | 45 | CONCLUIDO | 9.3555 | 10.69 | 7.67 | 9.21 | 0.18 | 50 | 98.71 | 39.72 | 1 | 48 | 12.99 | 12407.75 | 68.06 | 204.24 | 52.35 | 17.37 | 15165.68 | 0.33 | 0.67 | 1.22 | 0.98 | 1 | 10
1 | 45 | CONCLUIDO | 9.7382 | 10.27 | 7.48 | 11.51 | 0.22 | 39 | 99.02 | 39.72 | 1.25 | 37 | 13.05 | 12446.14 | 66 | 204.15 | 46.14 | 17.37 | 12118.15 | 0.38 | 0.68 | 1.21 | 0.79 | 1 | 10
2 | 45 | CONCLUIDO | 10.0309 | 9.97 | 7.32 | 13.73 | 0.27 | 32 | 99.33 | 39.72 | 1.5 | 30 | 13.11 | 12484.55 | 64.17 | 204.19 | 41.3 | 17.37 | 9730.31 | 0.42 | 0.7 | 1.19 | 0.63 | 1 | 10
3 | 45 | CONCLUIDO | 10.2471 | 9.76 | 7.22 | 16.04 | 0.31 | 27 | 99.64 | 39.72 | 1.75 | 25 | 13.18 | 12522.99 | 62.86 | 204.16 | 37.99 | 17.37 | 8101.19 | 0.46 | 0.71 | 1.19 | 0.52 | 1 | 10
4 | 45 | CONCLUIDO | 10.3803 | 9.63 | 7.15 | 17.88 | 0.35 | 24 | 99.95 | 39.72 | 2 | 22 | 13.24 | 12561.45 | 61.92 | 204.19 | 36.24 | 17.37 | 7240.04 | 0.48 | 0.71 | 1.17 | 0.46 | 1 | 10
5 | 45 | CONCLUIDO | 10.5208 | 9.51 | 7.09 | 20.24 | 0.39 | 21 | 100.27 | 39.72 | 2.25 | 19 | 13.3 | 12599.94 | 60.93 | 204.16 | 34.11 | 17.37 | 6192.65 | 0.51 | 0.72 | 1.17 | 0.39 | 1 | 10
6 | 45 | CONCLUIDO | 10.6073 | 9.43 | 7.05 | 22.26 | 0.44 | 19 | 100.58 | 39.72 | 2.5 | 17 | 13.36 | 12638.45 | 60.31 | 204.18 | 32.86 | 17.37 | 5575.14 | 0.53 | 0.72 | 1.17 | 0.36 | 1 | 10
7 | 45 | CONCLUIDO | 10.6787 | 9.36 | 7.03 | 24.8 | 0.48 | 17 | 100.89 | 39.72 | 2.75 | 15 | 13.42 | 12676.98 | 59.77 | 204.15 | 32.32 | 17.37 | 5315.47 | 0.54 | 0.73 | 1.16 | 0.34 | 1 | 10
8 | 45 | CONCLUIDO | 10.7223 | 9.33 | 7.01 | 26.29 | 0.52 | 16 | 101.2 | 39.72 | 3 | 14 | 13.49 | 12715.54 | 59.16 | 204.2 | 31.84 | 17.37 | 5081.59 | 0.55 | 0.73 | 1.16 | 0.32 | 1 | 10
9 | 45 | CONCLUIDO | 10.8375 | 9.23 | 6.95 | 29.79 | 0.56 | 14 | 101.52 | 39.72 | 3.25 | 12 | 13.55 | 12754.13 | 58.26 | 204.21 | 29.99 | 17.37 | 4168.61 | 0.58 | 0.73 | 1.16 | 0.26 | 1 | 10
10 | 45 | CONCLUIDO | 10.889 | 9.18 | 6.93 | 31.98 | 0.6 | 13 | 101.83 | 39.72 | 3.5 | 11 | 13.61 | 12792.74 | 57.72 | 204.14 | 29.25 | 17.37 | 3803.24 | 0.59 | 0.74 | 1.16 | 0.24 | 1 | 10
11 | 45 | CONCLUIDO | 10.9373 | 9.14 | 6.91 | 34.54 | 0.65 | 12 | 102.14 | 39.72 | 3.75 | 10 | 13.68 | 12831.37 | 57.17 | 204.14 | 28.75 | 17.37 | 3558.02 | 0.6 | 0.74 | 1.15 | 0.22 | 1 | 10
12 | 45 | CONCLUIDO | 10.9333 | 9.15 | 6.91 | 34.56 | 0.69 | 12 | 102.45 | 39.72 | 4 | 10 | 13.74 | 12870.03 | 56.7 | 204.16 | 28.58 | 17.37 | 3474.38 | 0.61 | 0.74 | 1.16 | 0.22 | 1 | 10
13 | 45 | CONCLUIDO | 10.9863 | 9.1 | 6.89 | 37.57 | 0.73 | 11 | 102.77 | 39.72 | 4.25 | 9 | 13.8 | 12908.71 | 56.1 | 204.14 | 28.09 | 17.37 | 3234.16 | 0.62 | 0.74 | 1.15 | 0.2 | 1 | 10
14 | 45 | CONCLUIDO | 11.0314 | 9.06 | 6.87 | 41.23 | 0.77 | 10 | 103.08 | 39.72 | 4.5 | 8 | 13.87 | 12947.42 | 55.3 | 204.15 | 27.33 | 17.37 | 2856.13 | 0.64 | 0.74 | 1.15 | 0.18 | 1 | 10
15 | 45 | CONCLUIDO | 11.0426 | 9.06 | 6.86 | 41.17 | 0.81 | 10 | 103.4 | 39.72 | 4.75 | 8 | 13.93 | 12986.15 | 55.15 | 204.14 | 27.15 | 17.37 | 2767.93 | 0.64 | 0.74 | 1.15 | 0.17 | 1 | 10
16 | 45 | CONCLUIDO | 11.0698 | 9.03 | 6.86 | 45.74 | 0.85 | 9 | 103.71 | 39.72 | 5 | 7 | 14 | 13024.91 | 54.76 | 204.15 | 27.05 | 17.37 | 2724.02 | 0.64 | 0.74 | 1.15 | 0.17 | 1 | 10
17 | 45 | CONCLUIDO | 11.0756 | 9.03 | 6.86 | 45.71 | 0.89 | 9 | 104.03 | 39.72 | 5.25 | 7 | 14.06 | 13063.69 | 54.34 | 204.17 | 27.03 | 17.37 | 2710.53 | 0.64 | 0.74 | 1.15 | 0.16 | 1 | 10
18 | 45 | CONCLUIDO | 11.1262 | 8.99 | 6.84 | 51.26 | 0.93 | 8 | 104.34 | 39.72 | 5.5 | 6 | 14.12 | 13102.5 | 53.52 | 204.19 | 26.29 | 17.37 | 2347.39 | 0.66 | 0.75 | 1.15 | 0.14 | 1 | 10
19 | 45 | CONCLUIDO | 11.1269 | 8.99 | 6.83 | 51.26 | 0.97 | 8 | 104.65 | 39.72 | 5.75 | 6 | 14.19 | 13141.33 | 52.8 | 204.14 | 26.32 | 17.37 | 2361.02 | 0.66 | 0.75 | 1.15 | 0.14 | 1 | 10
20 | 45 | CONCLUIDO | 11.1328 | 8.98 | 6.83 | 51.23 | 1.01 | 8 | 104.97 | 39.72 | 6 | 6 | 14.25 | 13180.19 | 52.46 | 204.14 | 26.17 | 17.37 | 2287.54 | 0.66 | 0.75 | 1.15 | 0.14 | 1 | 10
21 | 45 | CONCLUIDO | 11.1912 | 8.94 | 6.8 | 58.32 | 1.05 | 7 | 105.28 | 39.72 | 6.25 | 5 | 14.32 | 13219.07 | 51.82 | 204.2 | 25.31 | 17.37 | 1862.59 | 0.69 | 0.75 | 1.15 | 0.11 | 1 | 10
22 | 45 | CONCLUIDO | 11.1829 | 8.94 | 6.81 | 58.37 | 1.08 | 7 | 105.6 | 39.72 | 6.5 | 5 | 14.39 | 13257.98 | 51.8 | 204.14 | 25.58 | 17.37 | 1999.57 | 0.68 | 0.75 | 1.15 | 0.12 | 1 | 10
23 | 45 | CONCLUIDO | 11.1829 | 8.94 | 6.81 | 58.37 | 1.12 | 7 | 105.92 | 39.72 | 6.75 | 5 | 14.45 | 13296.91 | 51.43 | 204.16 | 25.63 | 17.37 | 2022.45 | 0.68 | 0.75 | 1.15 | 0.12 | 1 | 10
24 | 45 | CONCLUIDO | 11.1798 | 8.94 | 6.81 | 58.4 | 1.16 | 7 | 106.23 | 39.72 | 7 | 5 | 14.52 | 13335.87 | 50.62 | 204.14 | 25.62 | 17.37 | 2019.23 | 0.68 | 0.75 | 1.15 | 0.12 | 1 | 10
25 | 45 | CONCLUIDO | 11.2433 | 8.89 | 6.78 | 67.83 | 1.2 | 6 | 106.55 | 39.72 | 7.25 | 3 | 14.58 | 13374.86 | 49.78 | 204.14 | 24.59 | 17.37 | 1508.33 | 0.71 | 0.75 | 1.15 | 0.09 | 1 | 10
26 | 45 | CONCLUIDO | 11.236 | 8.9 | 6.79 | 67.89 | 1.24 | 6 | 106.86 | 39.72 | 7.5 | 3 | 14.65 | 13413.87 | 49.78 | 204.15 | 24.81 | 17.37 | 1617.97 | 0.7 | 0.75 | 1.15 | 0.1 | 1 | 10
27 | 45 | CONCLUIDO | 11.2346 | 8.9 | 6.79 | 67.9 | 1.27 | 6 | 107.18 | 39.72 | 7.75 | 0 | 14.72 | 13452.9 | 49.83 | 204.14 | 24.68 | 17.37 | 1552.03 | 0.7 | 0.75 | 1.15 | 0.1 | 1 | 10
0 | 105 | CONCLUIDO | 6.8076 | 14.69 | 8.52 | 5.74 | 0.09 | 89 | 204 | 55.27 | 1 | 87 | 42.72 | 25393.6 | 122.61 | 204.17 | 78.27 | 17.37 | 27932.44 | 0.22 | 0.6 | 1.3 | 1.82 | 1 | 10
1 | 105 | CONCLUIDO | 7.4704 | 13.39 | 8.06 | 7.11 | 0.11 | 68 | 204.39 | 55.27 | 1.25 | 66 | 42.87 | 25442.42 | 115.95 | 204.15 | 64.43 | 17.37 | 21115.61 | 0.27 | 0.63 | 1.26 | 1.37 | 1 | 10
2 | 105 | CONCLUIDO | 7.9447 | 12.59 | 7.79 | 8.5 | 0.13 | 55 | 204.79 | 55.27 | 1.5 | 53 | 43.02 | 25491.3 | 111.88 | 204.18 | 55.89 | 17.37 | 16913.48 | 0.31 | 0.66 | 1.23 | 1.1 | 1 | 10
3 | 105 | CONCLUIDO | 8.3204 | 12.02 | 7.59 | 9.9 | 0.15 | 46 | 205.18 | 55.27 | 1.75 | 44 | 43.16 | 25540.22 | 108.82 | 204.19 | 49.75 | 17.37 | 13889.27 | 0.35 | 0.67 | 1.21 | 0.9 | 1 | 10
4 | 105 | CONCLUIDO | 8.5759 | 11.66 | 7.47 | 11.21 | 0.17 | 40 | 205.58 | 55.27 | 2 | 38 | 43.31 | 25589.2 | 107 | 204.14 | 46.21 | 17.37 | 12149.48 | 0.38 | 0.68 | 1.2 | 0.78 | 1 | 10
5 | 105 | CONCLUIDO | 8.7893 | 11.38 | 7.39 | 12.67 | 0.19 | 35 | 205.98 | 55.27 | 2.25 | 33 | 43.46 | 25638.22 | 105.74 | 204.23 | 43.57 | 17.37 | 10853.4 | 0.4 | 0.69 | 1.2 | 0.7 | 1 | 10
6 | 105 | CONCLUIDO | 9.0011 | 11.11 | 7.29 | 14.11 | 0.22 | 31 | 206.38 | 55.27 | 2.5 | 29 | 43.6 | 25687.3 | 104.07 | 204.2 | 40.14 | 17.37 | 9155.81 | 0.43 | 0.7 | 1.19 | 0.59 | 1 | 10
7 | 105 | CONCLUIDO | 9.1494 | 10.93 | 7.23 | 15.49 | 0.24 | 28 | 206.78 | 55.27 | 2.75 | 26 | 43.75 | 25736.42 | 103.05 | 204.14 | 38.74 | 17.37 | 8471.93 | 0.45 | 0.71 | 1.18 | 0.54 | 1 | 10
8 | 105 | CONCLUIDO | 9.2497 | 10.81 | 7.19 | 16.6 | 0.26 | 26 | 207.17 | 55.27 | 3 | 24 | 43.9 | 25785.6 | 102.41 | 204.21 | 37.65 | 17.37 | 7934.84 | 0.46 | 0.71 | 1.17 | 0.5 | 1 | 10
9 | 105 | CONCLUIDO | 9.3371 | 10.71 | 7.17 | 17.93 | 0.28 | 24 | 207.57 | 55.27 | 3.25 | 22 | 44.05 | 25834.83 | 101.97 | 204.15 | 36.78 | 17.37 | 7510.61 | 0.47 | 0.71 | 1.18 | 0.48 | 1 | 10
10 | 105 | CONCLUIDO | 9.4665 | 10.56 | 7.11 | 19.38 | 0.3 | 22 | 207.97 | 55.27 | 3.5 | 20 | 44.2 | 25884.1 | 100.94 | 204.18 | 34.95 | 17.37 | 6605.61 | 0.5 | 0.72 | 1.17 | 0.41 | 1 | 10
11 | 105 | CONCLUIDO | 9.5233 | 10.5 | 7.08 | 20.24 | 0.32 | 21 | 208.37 | 55.27 | 3.75 | 19 | 44.35 | 25933.43 | 100.42 | 204.18 | 33.77 | 17.37 | 6021.79 | 0.51 | 0.72 | 1.18 | 0.39 | 1 | 10
12 | 105 | CONCLUIDO | 9.6223 | 10.39 | 7.06 | 22.29 | 0.34 | 19 | 208.77 | 55.27 | 4 | 17 | 44.5 | 25982.82 | 99.85 | 204.17 | 33.02 | 17.37 | 5658.59 | 0.53 | 0.72 | 1.17 | 0.37 | 1 | 10
13 | 105 | CONCLUIDO | 9.6912 | 10.32 | 7.02 | 23.41 | 0.36 | 18 | 209.17 | 55.27 | 4.25 | 16 | 44.65 | 26032.25 | 99.35 | 204.16 | 32.11 | 17.37 | 5206.51 | 0.54 | 0.73 | 1.17 | 0.33 | 1 | 10
14 | 105 | CONCLUIDO | 9.7358 | 10.27 | 7.02 | 24.77 | 0.38 | 17 | 209.58 | 55.27 | 4.5 | 15 | 44.8 | 26081.73 | 99.03 | 204.17 | 31.96 | 17.37 | 5136.85 | 0.54 | 0.73 | 1.16 | 0.33 | 1 | 10
15 | 105 | CONCLUIDO | 9.8005 | 10.2 | 6.99 | 26.21 | 0.4 | 16 | 209.98 | 55.27 | 4.75 | 14 | 44.95 | 26131.27 | 98.57 | 204.16 | 31.21 | 17.37 | 4764.9 | 0.56 | 0.73 | 1.16 | 0.3 | 1 | 10
16 | 105 | CONCLUIDO | 9.7794 | 10.23 | 7.01 | 26.29 | 0.42 | 16 | 210.38 | 55.27 | 5 | 14 | 45.11 | 26180.86 | 98.77 | 204.2 | 31.92 | 17.37 | 5119.89 | 0.54 | 0.73 | 1.16 | 0.32 | 1 | 10
17 | 105 | CONCLUIDO | 9.866 | 10.14 | 6.96 | 27.85 | 0.44 | 15 | 210.78 | 55.27 | 5.25 | 13 | 45.26 | 26230.5 | 97.91 | 204.15 | 30.26 | 17.37 | 4296.13 | 0.57 | 0.73 | 1.16 | 0.27 | 1 | 10
18 | 105 | CONCLUIDO | 9.9212 | 10.08 | 6.95 | 29.77 | 0.46 | 14 | 211.18 | 55.27 | 5.5 | 12 | 45.41 | 26280.2 | 97.53 | 204.15 | 29.88 | 17.37 | 4113.21 | 0.58 | 0.74 | 1.16 | 0.26 | 1 | 10
19 | 105 | CONCLUIDO | 9.9124 | 10.09 | 6.96 | 29.81 | 0.48 | 14 | 211.59 | 55.27 | 5.75 | 12 | 45.57 | 26329.94 | 97.53 | 204.18 | 30.04 | 17.37 | 4193.9 | 0.58 | 0.73 | 1.16 | 0.26 | 1 | 10
20 | 105 | CONCLUIDO | 9.9762 | 10.02 | 6.93 | 31.99 | 0.5 | 13 | 211.99 | 55.27 | 6 | 11 | 45.72 | 26379.74 | 97.13 | 204.15 | 29.34 | 17.37 | 3846.21 | 0.59 | 0.74 | 1.16 | 0.24 | 1 | 10
21 | 105 | CONCLUIDO | 9.9712 | 10.03 | 6.94 | 32.02 | 0.52 | 13 | 212.4 | 55.27 | 6.25 | 11 | 45.87 | 26429.59 | 96.96 | 204.16 | 29.4 | 17.37 | 3878.79 | 0.59 | 0.74 | 1.16 | 0.24 | 1 | 10
22 | 105 | CONCLUIDO | 10.039 | 9.96 | 6.91 | 34.55 | 0.54 | 12 | 212.8 | 55.27 | 6.5 | 10 | 46.03 | 26479.5 | 96.6 | 204.14 | 28.61 | 17.37 | 3486.98 | 0.61 | 0.74 | 1.16 | 0.22 | 1 | 10
23 | 105 | CONCLUIDO | 10.0334 | 9.97 | 6.92 | 34.58 | 0.56 | 12 | 213.21 | 55.27 | 6.75 | 10 | 46.18 | 26529.46 | 96.45 | 204.15 | 28.87 | 17.37 | 3618.52 | 0.6 | 0.74 | 1.15 | 0.22 | 1 | 10
24 | 105 | CONCLUIDO | 10.0993 | 9.9 | 6.89 | 37.59 | 0.58 | 11 | 213.61 | 55.27 | 7 | 9 | 46.34 | 26579.47 | 95.86 | 204.14 | 27.85 | 17.37 | 3113.61 | 0.62 | 0.74 | 1.16 | 0.2 | 1 | 10
25 | 105 | CONCLUIDO | 10.1016 | 9.9 | 6.89 | 37.57 | 0.6 | 11 | 214.02 | 55.27 | 7.25 | 9 | 46.49 | 26629.54 | 95.83 | 204.15 | 27.95 | 17.37 | 3163.33 | 0.62 | 0.74 | 1.15 | 0.2 | 1 | 10
26 | 105 | CONCLUIDO | 10.1038 | 9.9 | 6.89 | 37.56 | 0.62 | 11 | 214.42 | 55.27 | 7.5 | 9 | 46.65 | 26679.66 | 95.49 | 204.14 | 27.92 | 17.37 | 3146.87 | 0.62 | 0.74 | 1.15 | 0.2 | 1 | 10
27 | 105 | CONCLUIDO | 10.1658 | 9.84 | 6.87 | 41.2 | 0.64 | 10 | 214.83 | 55.27 | 7.75 | 8 | 46.81 | 26729.83 | 94.99 | 204.14 | 27.28 | 17.37 | 2833.17 | 0.64 | 0.74 | 1.15 | 0.18 | 1 | 10
28 | 105 | CONCLUIDO | 10.1629 | 9.84 | 6.87 | 41.22 | 0.66 | 10 | 215.24 | 55.27 | 8 | 8 | 46.97 | 26780.06 | 95.04 | 204.15 | 27.29 | 17.37 | 2836.93 | 0.64 | 0.74 | 1.15 | 0.18 | 1 | 10
29 | 105 | CONCLUIDO | 10.1732 | 9.83 | 6.86 | 41.16 | 0.68 | 10 | 215.65 | 55.27 | 8.25 | 8 | 47.12 | 26830.34 | 94.89 | 204.14 | 27.04 | 17.37 | 2711.08 | 0.64 | 0.74 | 1.15 | 0.17 | 1 | 10
30 | 105 | CONCLUIDO | 10.2287 | 9.78 | 6.85 | 45.64 | 0.7 | 9 | 216.05 | 55.27 | 8.5 | 7 | 47.28 | 26880.68 | 94.27 | 204.14 | 26.69 | 17.37 | 2540.74 | 0.65 | 0.75 | 1.15 | 0.16 | 1 | 10
31 | 105 | CONCLUIDO | 10.2131 | 9.79 | 6.86 | 45.74 | 0.72 | 9 | 216.46 | 55.27 | 8.75 | 7 | 47.44 | 26931.07 | 94.82 | 204.14 | 27.17 | 17.37 | 2781.84 | 0.64 | 0.74 | 1.15 | 0.17 | 1 | 10
32 | 105 | CONCLUIDO | 10.2189 | 9.79 | 6.86 | 45.71 | 0.74 | 9 | 216.87 | 55.27 | 9 | 7 | 47.6 | 26981.51 | 94.66 | 204.16 | 26.99 | 17.37 | 2690.72 | 0.64 | 0.74 | 1.15 | 0.16 | 1 | 10
33 | 105 | CONCLUIDO | 10.2136 | 9.79 | 6.86 | 45.74 | 0.76 | 9 | 217.28 | 55.27 | 9.25 | 7 | 47.76 | 27032.02 | 94.39 | 204.15 | 27.13 | 17.37 | 2764.61 | 0.64 | 0.74 | 1.15 | 0.17 | 1 | 10
34 | 105 | CONCLUIDO | 10.2209 | 9.78 | 6.85 | 45.69 | 0.78 | 9 | 217.69 | 55.27 | 9.5 | 7 | 47.92 | 27082.57 | 94.06 | 204.2 | 26.87 | 17.37 | 2634.67 | 0.65 | 0.75 | 1.15 | 0.16 | 1 | 10
35 | 105 | CONCLUIDO | 10.2963 | 9.71 | 6.82 | 51.17 | 0.79 | 8 | 218.1 | 55.27 | 9.75 | 6 | 48.08 | 27133.18 | 93.49 | 204.14 | 25.93 | 17.37 | 2167.92 | 0.67 | 0.75 | 1.15 | 0.13 | 1 | 10
36 | 105 | CONCLUIDO | 10.2998 | 9.71 | 6.82 | 51.15 | 0.81 | 8 | 218.51 | 55.27 | 10 | 6 | 48.24 | 27183.85 | 93.24 | 204.14 | 25.87 | 17.37 | 2136.41 | 0.67 | 0.75 | 1.15 | 0.13 | 1 | 10
37 | 105 | CONCLUIDO | 10.2884 | 9.72 | 6.83 | 51.23 | 0.83 | 8 | 218.92 | 55.27 | 10.25 | 6 | 48.4 | 27234.57 | 93.16 | 204.15 | 26.27 | 17.37 | 2335.95 | 0.66 | 0.75 | 1.15 | 0.14 | 1 | 10
38 | 105 | CONCLUIDO | 10.2913 | 9.72 | 6.83 | 51.21 | 0.85 | 8 | 219.33 | 55.27 | 10.5 | 6 | 48.56 | 27285.35 | 93.09 | 204.14 | 26.12 | 17.37 | 2260.65 | 0.67 | 0.75 | 1.15 | 0.14 | 1 | 10
39 | 105 | CONCLUIDO | 10.2907 | 9.72 | 6.83 | 51.21 | 0.87 | 8 | 219.75 | 55.27 | 10.75 | 6 | 48.72 | 27336.19 | 92.88 | 204.14 | 26.09 | 17.37 | 2248.84 | 0.67 | 0.75 | 1.15 | 0.14 | 1 | 10
40 | 105 | CONCLUIDO | 10.363 | 9.65 | 6.8 | 58.3 | 0.89 | 7 | 220.16 | 55.27 | 11 | 5 | 48.89 | 27387.08 | 92.12 | 204.16 | 25.26 | 17.37 | 1836.44 | 0.69 | 0.75 | 1.15 | 0.11 | 1 | 10
41 | 105 | CONCLUIDO | 10.3654 | 9.65 | 6.8 | 58.28 | 0.91 | 7 | 220.57 | 55.27 | 11.25 | 5 | 49.05 | 27438.03 | 92.31 | 204.15 | 25.26 | 17.37 | 1836.68 | 0.69 | 0.75 | 1.14 | 0.11 | 1 | 10
42 | 105 | CONCLUIDO | 10.3588 | 9.65 | 6.8 | 58.33 | 0.92 | 7 | 220.99 | 55.27 | 11.5 | 5 | 49.21 | 27489.03 | 92.59 | 204.17 | 25.33 | 17.37 | 1873.1 | 0.69 | 0.75 | 1.15 | 0.11 | 1 | 10
43 | 105 | CONCLUIDO | 10.3517 | 9.66 | 6.81 | 58.39 | 0.94 | 7 | 221.4 | 55.27 | 11.75 | 5 | 49.38 | 27540.09 | 92.52 | 204.14 | 25.63 | 17.37 | 2020.78 | 0.68 | 0.75 | 1.15 | 0.12 | 1 | 10
44 | 105 | CONCLUIDO | 10.3517 | 9.66 | 6.81 | 58.39 | 0.96 | 7 | 221.81 | 55.27 | 12 | 5 | 49.54 | 27591.21 | 92.48 | 204.14 | 25.55 | 17.37 | 1984.17 | 0.68 | 0.75 | 1.15 | 0.12 | 1 | 10
45 | 105 | CONCLUIDO | 10.3517 | 9.66 | 6.81 | 58.39 | 0.98 | 7 | 222.23 | 55.27 | 12.25 | 5 | 49.71 | 27642.51 | 92.21 | 204.14 | 25.66 | 17.37 | 2037.23 | 0.68 | 0.75 | 1.15 | 0.12 | 1 | 10
46 | 105 | CONCLUIDO | 10.3451 | 9.67 | 6.82 | 58.44 | 1 | 7 | 222.65 | 55.27 | 12.5 | 5 | 49.87 | 27693.75 | 92.01 | 204.15 | 25.81 | 17.37 | 2110.02 | 0.67 | 0.75 | 1.15 | 0.13 | 1 | 10
47 | 105 | CONCLUIDO | 10.3514 | 9.66 | 6.81 | 58.39 | 1.02 | 7 | 223.06 | 55.27 | 12.75 | 5 | 50.04 | 27745.04 | 91.68 | 204.14 | 25.66 | 17.37 | 2036.58 | 0.68 | 0.75 | 1.15 | 0.12 | 1 | 10
48 | 105 | CONCLUIDO | 10.3555 | 9.66 | 6.81 | 58.35 | 1.03 | 7 | 223.48 | 55.27 | 13 | 5 | 50.21 | 27796.39 | 91.3 | 204.15 | 25.39 | 17.37 | 1902.09 | 0.68 | 0.75 | 1.15 | 0.12 | 1 | 10
49 | 105 | CONCLUIDO | 10.4251 | 9.59 | 6.78 | 67.84 | 1.05 | 6 | 223.89 | 55.27 | 13.25 | 4 | 50.37 | 27847.8 | 90.94 | 204.14 | 24.64 | 17.37 | 1534.06 | 0.71 | 0.75 | 1.15 | 0.09 | 1 | 10
50 | 105 | CONCLUIDO | 10.4188 | 9.6 | 6.79 | 67.9 | 1.07 | 6 | 224.31 | 55.27 | 13.5 | 4 | 50.54 | 27899.27 | 90.97 | 204.14 | 24.85 | 17.37 | 1637.7 | 0.7 | 0.75 | 1.15 | 0.1 | 1 | 10
51 | 105 | CONCLUIDO | 10.4212 | 9.6 | 6.79 | 67.88 | 1.09 | 6 | 224.73 | 55.27 | 13.75 | 4 | 50.71 | 27950.8 | 91.08 | 204.14 | 24.87 | 17.37 | 1647.08 | 0.7 | 0.75 | 1.15 | 0.1 | 1 | 10
52 | 105 | CONCLUIDO | 10.4203 | 9.6 | 6.79 | 67.89 | 1.11 | 6 | 225.15 | 55.27 | 14 | 4 | 50.88 | 28002.38 | 91.07 | 204.14 | 24.98 | 17.37 | 1702.03 | 0.7 | 0.75 | 1.14 | 0.1 | 1 | 10
53 | 105 | CONCLUIDO | 10.4296 | 9.59 | 6.78 | 67.8 | 1.12 | 6 | 225.57 | 55.27 | 14.25 | 4 | 51.04 | 28054.03 | 90.85 | 204.14 | 24.61 | 17.37 | 1518.49 | 0.71 | 0.75 | 1.14 | 0.09 | 1 | 10
54 | 105 | CONCLUIDO | 10.4248 | 9.59 | 6.78 | 67.84 | 1.14 | 6 | 225.99 | 55.27 | 14.5 | 4 | 51.21 | 28105.73 | 90.6 | 204.14 | 24.75 | 17.37 | 1584.99 | 0.7 | 0.75 | 1.15 | 0.09 | 1 | 10
55 | 105 | CONCLUIDO | 10.4158 | 9.6 | 6.79 | 67.93 | 1.16 | 6 | 226.41 | 55.27 | 14.75 | 4 | 51.38 | 28157.49 | 90.62 | 204.16 | 24.98 | 17.37 | 1700.51 | 0.7 | 0.75 | 1.15 | 0.1 | 1 | 10
56 | 105 | CONCLUIDO | 10.4176 | 9.6 | 6.79 | 67.91 | 1.18 | 6 | 226.83 | 55.27 | 15 | 4 | 51.55 | 28209.31 | 90.32 | 204.14 | 24.95 | 17.37 | 1685.18 | 0.7 | 0.75 | 1.15 | 0.1 | 1 | 10
57 | 105 | CONCLUIDO | 10.4188 | 9.6 | 6.79 | 67.9 | 1.19 | 6 | 227.25 | 55.27 | 15.25 | 4 | 51.72 | 28261.2 | 90.06 | 204.14 | 24.91 | 17.37 | 1666.21 | 0.7 | 0.75 | 1.15 | 0.1 | 1 | 10
58 | 105 | CONCLUIDO | 10.4251 | 9.59 | 6.78 | 67.84 | 1.21 | 6 | 227.67 | 55.27 | 15.5 | 4 | 51.9 | 28313.14 | 89.95 | 204.14 | 24.77 | 17.37 | 1595.88 | 0.7 | 0.75 | 1.14 | 0.09 | 1 | 10
59 | 105 | CONCLUIDO | 10.4149 | 9.6 | 6.79 | 67.94 | 1.23 | 6 | 228.09 | 55.27 | 15.75 | 4 | 52.07 | 28365.14 | 89.62 | 204.14 | 25.09 | 17.37 | 1755.84 | 0.69 | 0.75 | 1.14 | 0.1 | 1 | 10
60 | 105 | CONCLUIDO | 10.4861 | 9.54 | 6.77 | 81.23 | 1.24 | 5 | 228.51 | 55.27 | 16 | 3 | 52.24 | 28417.2 | 88.86 | 204.14 | 24.28 | 17.37 | 1357.16 | 0.72 | 0.75 | 1.14 | 0.08 | 1 | 10
61 | 105 | CONCLUIDO | 10.4807 | 9.54 | 6.77 | 81.29 | 1.26 | 5 | 228.93 | 55.27 | 16.25 | 3 | 52.41 | 28469.32 | 89.24 | 204.14 | 24.42 | 17.37 | 1427.55 | 0.71 | 0.75 | 1.14 | 0.08 | 1 | 10
62 | 105 | CONCLUIDO | 10.4816 | 9.54 | 6.77 | 81.28 | 1.28 | 5 | 229.36 | 55.27 | 16.5 | 3 | 52.58 | 28521.51 | 89.38 | 204.14 | 24.47 | 17.37 | 1452.82 | 0.71 | 0.75 | 1.14 | 0.08 | 1 | 10
63 | 105 | CONCLUIDO | 10.4843 | 9.54 | 6.77 | 81.25 | 1.3 | 5 | 229.78 | 55.27 | 16.75 | 3 | 52.76 | 28573.75 | 89.48 | 204.14 | 24.36 | 17.37 | 1396.86 | 0.71 | 0.75 | 1.14 | 0.08 | 1 | 10
64 | 105 | CONCLUIDO | 10.4813 | 9.54 | 6.77 | 81.28 | 1.31 | 5 | 230.2 | 55.27 | 17 | 3 | 52.93 | 28626.06 | 89.48 | 204.14 | 24.48 | 17.37 | 1459.11 | 0.71 | 0.75 | 1.14 | 0.08 | 1 | 10
65 | 105 | CONCLUIDO | 10.4825 | 9.54 | 6.77 | 81.27 | 1.33 | 5 | 230.63 | 55.27 | 17.25 | 3 | 53.11 | 28678.42 | 89.32 | 204.14 | 24.39 | 17.37 | 1411.78 | 0.71 | 0.75 | 1.14 | 0.08 | 1 | 10
66 | 105 | CONCLUIDO | 10.477 | 9.54 | 6.78 | 81.33 | 1.35 | 5 | 231.05 | 55.27 | 17.5 | 3 | 53.28 | 28730.85 | 89.25 | 204.14 | 24.52 | 17.37 | 1479.35 | 0.71 | 0.75 | 1.14 | 0.09 | 1 | 10
67 | 105 | CONCLUIDO | 10.4779 | 9.54 | 6.78 | 81.32 | 1.36 | 5 | 231.48 | 55.27 | 17.75 | 3 | 53.46 | 28783.34 | 89.2 | 204.14 | 24.5 | 17.37 | 1468.35 | 0.71 | 0.75 | 1.15 | 0.09 | 1 | 10
68 | 105 | CONCLUIDO | 10.4807 | 9.54 | 6.77 | 81.29 | 1.38 | 5 | 231.91 | 55.27 | 18 | 3 | 53.63 | 28835.89 | 88.93 | 204.14 | 24.45 | 17.37 | 1443.46 | 0.71 | 0.75 | 1.14 | 0.08 | 1 | 10
69 | 105 | CONCLUIDO | 10.4868 | 9.54 | 6.77 | 81.22 | 1.4 | 5 | 232.33 | 55.27 | 18.25 | 3 | 53.81 | 28888.51 | 88.63 | 204.14 | 24.23 | 17.37 | 1334.8 | 0.72 | 0.75 | 1.14 | 0.08 | 1 | 10
70 | 105 | CONCLUIDO | 10.492 | 9.53 | 6.76 | 81.16 | 1.41 | 5 | 232.76 | 55.27 | 18.5 | 3 | 53.99 | 28941.18 | 88.23 | 204.14 | 24.09 | 17.37 | 1260.74 | 0.72 | 0.76 | 1.14 | 0.07 | 1 | 10
71 | 105 | CONCLUIDO | 10.4923 | 9.53 | 6.76 | 81.16 | 1.43 | 5 | 233.19 | 55.27 | 18.75 | 3 | 54.17 | 28993.92 | 87.87 | 204.14 | 24.06 | 17.37 | 1246.17 | 0.72 | 0.76 | 1.14 | 0.07 | 1 | 10
72 | 105 | CONCLUIDO | 10.4858 | 9.54 | 6.77 | 81.23 | 1.45 | 5 | 233.62 | 55.27 | 19 | 3 | 54.34 | 29046.73 | 87.46 | 204.14 | 24.18 | 17.37 | 1309.4 | 0.72 | 0.75 | 1.15 | 0.08 | 1 | 10
73 | 105 | CONCLUIDO | 10.4892 | 9.53 | 6.77 | 81.19 | 1.46 | 5 | 234.04 | 55.27 | 19.25 | 3 | 54.52 | 29099.59 | 87.07 | 204.14 | 24.17 | 17.37 | 1300.54 | 0.72 | 0.75 | 1.14 | 0.07 | 1 | 10
74 | 105 | CONCLUIDO | 10.4871 | 9.54 | 6.77 | 81.22 | 1.48 | 5 | 234.47 | 55.27 | 19.5 | 3 | 54.7 | 29152.52 | 87.03 | 204.14 | 24.21 | 17.37 | 1324.46 | 0.72 | 0.75 | 1.15 | 0.08 | 1 | 10
75 | 105 | CONCLUIDO | 10.4849 | 9.54 | 6.77 | 81.24 | 1.49 | 5 | 234.9 | 55.27 | 19.75 | 3 | 54.88 | 29205.51 | 86.83 | 204.14 | 24.32 | 17.37 | 1377.24 | 0.71 | 0.75 | 1.14 | 0.08 | 1 | 10
76 | 105 | CONCLUIDO | 10.4828 | 9.54 | 6.77 | 81.26 | 1.51 | 5 | 235.33 | 55.27 | 20 | 3 | 55.06 | 29258.57 | 86.6 | 204.14 | 24.31 | 17.37 | 1371.16 | 0.71 | 0.75 | 1.15 | 0.08 | 1 | 10
77 | 105 | CONCLUIDO | 10.4874 | 9.54 | 6.77 | 81.21 | 1.53 | 5 | 235.76 | 55.27 | 20.25 | 3 | 55.24 | 29311.69 | 86.12 | 204.19 | 24.21 | 17.37 | 1321.55 | 0.72 | 0.75 | 1.14 | 0.08 | 1 | 10
78 | 105 | CONCLUIDO | 10.559 | 9.47 | 6.74 | 101.15 | 1.54 | 4 | 236.2 | 55.27 | 20.5 | 2 | 55.42 | 29364.87 | 85.42 | 204.14 | 23.44 | 17.37 | 943.06 | 0.74 | 0.76 | 1.14 | 0.05 | 1 | 10
79 | 105 | CONCLUIDO | 10.5597 | 9.47 | 6.74 | 101.15 | 1.56 | 4 | 236.63 | 55.27 | 20.75 | 2 | 55.6 | 29418.12 | 85.51 | 204.14 | 23.44 | 17.37 | 944.14 | 0.74 | 0.76 | 1.14 | 0.05 | 1 | 10
80 | 105 | CONCLUIDO | 10.5522 | 9.48 | 6.75 | 101.25 | 1.58 | 4 | 237.06 | 55.27 | 21 | 2 | 55.79 | 29471.44 | 85.73 | 204.14 | 23.65 | 17.37 | 1047.04 | 0.73 | 0.76 | 1.14 | 0.06 | 1 | 10
81 | 105 | CONCLUIDO | 10.5535 | 9.48 | 6.75 | 101.23 | 1.59 | 4 | 237.49 | 55.27 | 21.25 | 2 | 55.97 | 29524.81 | 85.83 | 204.14 | 23.64 | 17.37 | 1044.81 | 0.73 | 0.76 | 1.14 | 0.06 | 1 | 10
82 | 105 | CONCLUIDO | 10.5538 | 9.48 | 6.75 | 101.22 | 1.61 | 4 | 237.93 | 55.27 | 21.5 | 2 | 56.15 | 29578.26 | 85.84 | 204.14 | 23.7 | 17.37 | 1070.99 | 0.73 | 0.76 | 1.14 | 0.06 | 1 | 10
83 | 105 | CONCLUIDO | 10.5553 | 9.47 | 6.75 | 101.2 | 1.62 | 4 | 238.36 | 55.27 | 21.75 | 2 | 56.34 | 29631.77 | 86.04 | 204.14 | 23.61 | 17.37 | 1026.89 | 0.74 | 0.76 | 1.14 | 0.06 | 1 | 10
84 | 105 | CONCLUIDO | 10.5584 | 9.47 | 6.74 | 101.16 | 1.64 | 4 | 238.79 | 55.27 | 22 | 2 | 56.52 | 29685.34 | 85.98 | 204.22 | 23.49 | 17.37 | 967.67 | 0.74 | 0.76 | 1.14 | 0.05 | 1 | 10
85 | 105 | CONCLUIDO | 10.5587 | 9.47 | 6.74 | 101.16 | 1.65 | 4 | 239.23 | 55.27 | 22.25 | 2 | 56.71 | 29738.98 | 86.04 | 204.14 | 23.46 | 17.37 | 950.3 | 0.74 | 0.76 | 1.14 | 0.05 | 1 | 10
86 | 105 | CONCLUIDO | 10.5569 | 9.47 | 6.75 | 101.18 | 1.67 | 4 | 239.66 | 55.27 | 22.5 | 2 | 56.89 | 29792.69 | 86.06 | 204.14 | 23.54 | 17.37 | 992.43 | 0.74 | 0.76 | 1.14 | 0.05 | 1 | 10
87 | 105 | CONCLUIDO | 10.5482 | 9.48 | 6.75 | 101.3 | 1.69 | 4 | 240.1 | 55.27 | 22.75 | 2 | 57.08 | 29846.46 | 86.06 | 204.14 | 23.74 | 17.37 | 1094.8 | 0.73 | 0.76 | 1.14 | 0.06 | 1 | 10
88 | 105 | CONCLUIDO | 10.5501 | 9.48 | 6.75 | 101.28 | 1.7 | 4 | 240.54 | 55.27 | 23 | 2 | 57.26 | 29900.43 | 85.95 | 204.14 | 23.72 | 17.37 | 1083.21 | 0.73 | 0.76 | 1.14 | 0.06 | 1 | 10
89 | 105 | CONCLUIDO | 10.5532 | 9.48 | 6.75 | 101.23 | 1.72 | 4 | 240.97 | 55.27 | 23.25 | 2 | 57.45 | 29954.34 | 85.86 | 204.14 | 23.66 | 17.37 | 1051.85 | 0.73 | 0.76 | 1.14 | 0.06 | 1 | 10
90 | 105 | CONCLUIDO | 10.5556 | 9.47 | 6.75 | 101.2 | 1.73 | 4 | 241.41 | 55.27 | 23.5 | 2 | 57.64 | 30008.32 | 85.71 | 204.17 | 23.55 | 17.37 | 999.05 | 0.74 | 0.76 | 1.14 | 0.06 | 1 | 10
91 | 105 | CONCLUIDO | 10.5544 | 9.47 | 6.75 | 101.22 | 1.75 | 4 | 241.85 | 55.27 | 23.75 | 2 | 57.83 | 30062.36 | 85.61 | 204.14 | 23.61 | 17.37 | 1029.04 | 0.74 | 0.76 | 1.14 | 0.06 | 1 | 10
92 | 105 | CONCLUIDO | 10.5625 | 9.47 | 6.74 | 101.11 | 1.76 | 4 | 242.29 | 55.27 | 24 | 2 | 58.02 | 30116.47 | 85.31 | 204.14 | 23.35 | 17.37 | 899.31 | 0.74 | 0.76 | 1.14 | 0.05 | 1 | 10
93 | 105 | CONCLUIDO | 10.5603 | 9.47 | 6.74 | 101.14 | 1.78 | 4 | 242.73 | 55.27 | 24.25 | 2 | 58.21 | 30170.65 | 85.07 | 204.14 | 23.44 | 17.37 | 940.37 | 0.74 | 0.76 | 1.14 | 0.05 | 1 | 10
94 | 105 | CONCLUIDO | 10.5618 | 9.47 | 6.74 | 101.12 | 1.79 | 4 | 243.17 | 55.27 | 24.5 | 2 | 58.4 | 30224.9 | 84.81 | 204.14 | 23.42 | 17.37 | 934.24 | 0.74 | 0.76 | 1.14 | 0.05 | 1 | 10
95 | 105 | CONCLUIDO | 10.5587 | 9.47 | 6.74 | 101.16 | 1.81 | 4 | 243.61 | 55.27 | 24.75 | 2 | 58.59 | 30279.22 | 84.64 | 204.14 | 23.41 | 17.37 | 926.87 | 0.74 | 0.76 | 1.14 | 0.05 | 1 | 10
96 | 105 | CONCLUIDO | 10.5615 | 9.47 | 6.74 | 101.12 | 1.82 | 4 | 244.05 | 55.27 | 25 | 2 | 58.78 | 30333.61 | 84.2 | 204.15 | 23.43 | 17.37 | 936.11 | 0.74 | 0.76 | 1.14 | 0.05 | 1 | 10
97 | 105 | CONCLUIDO | 10.5687 | 9.46 | 6.74 | 101.03 | 1.84 | 4 | 244.49 | 55.27 | 25.25 | 2 | 58.97 | 30388.06 | 83.9 | 204.14 | 23.17 | 17.37 | 809.36 | 0.75 | 0.76 | 1.14 | 0.04 | 1 | 10
98 | 105 | CONCLUIDO | 10.5708 | 9.46 | 6.73 | 101 | 1.85 | 4 | 244.93 | 55.27 | 25.5 | 2 | 59.16 | 30442.58 | 83.64 | 204.14 | 23.11 | 17.37 | 776.8 | 0.75 | 0.76 | 1.14 | 0.04 | 1 | 10
99 | 105 | CONCLUIDO | 10.569 | 9.46 | 6.73 | 101.02 | 1.87 | 4 | 245.38 | 55.27 | 25.75 | 2 | 59.35 | 30497.18 | 83.18 | 204.14 | 23.11 | 17.37 | 775.1 | 0.75 | 0.76 | 1.14 | 0.04 | 1 | 10
100 | 105 | CONCLUIDO | 10.5646 | 9.47 | 6.74 | 101.08 | 1.88 | 4 | 245.82 | 55.27 | 26 | 2 | 59.55 | 30551.84 | 83.05 | 204.14 | 23.26 | 17.37 | 854.2 | 0.75 | 0.76 | 1.14 | 0.05 | 1 | 10
101 | 105 | CONCLUIDO | 10.5674 | 9.46 | 6.74 | 101.04 | 1.9 | 4 | 246.26 | 55.27 | 26.25 | 2 | 59.74 | 30606.57 | 82.76 | 204.14 | 23.23 | 17.37 | 837.35 | 0.75 | 0.76 | 1.14 | 0.04 | 1 | 10
102 | 105 | CONCLUIDO | 10.5609 | 9.47 | 6.74 | 101.13 | 1.91 | 4 | 246.71 | 55.27 | 26.5 | 2 | 59.93 | 30661.38 | 82.44 | 204.14 | 23.41 | 17.37 | 929.54 | 0.74 | 0.76 | 1.14 | 0.05 | 1 | 10
103 | 105 | CONCLUIDO | 10.5625 | 9.47 | 6.74 | 101.11 | 1.93 | 4 | 247.15 | 55.27 | 26.75 | 2 | 60.13 | 30716.25 | 81.99 | 204.15 | 23.38 | 17.37 | 913.67 | 0.74 | 0.76 | 1.14 | 0.05 | 1 | 10
104 | 105 | CONCLUIDO | 10.5649 | 9.47 | 6.74 | 101.08 | 1.94 | 4 | 247.6 | 55.27 | 27 | 2 | 60.33 | 30771.2 | 81.68 | 204.14 | 23.23 | 17.37 | 838.74 | 0.75 | 0.76 | 1.14 | 0.05 | 1 | 10
105 | 105 | CONCLUIDO | 10.5637 | 9.47 | 6.74 | 101.09 | 1.95 | 4 | 248.04 | 55.27 | 27.25 | 2 | 60.52 | 30826.21 | 81.47 | 204.14 | 23.32 | 17.37 | 883.11 | 0.74 | 0.76 | 1.14 | 0.05 | 1 | 10
106 | 105 | CONCLUIDO | 10.5671 | 9.46 | 6.74 | 101.05 | 1.97 | 4 | 248.49 | 55.27 | 27.5 | 2 | 60.72 | 30881.3 | 81.14 | 204.14 | 23.23 | 17.37 | 839.59 | 0.75 | 0.76 | 1.14 | 0.05 | 1 | 10
107 | 105 | CONCLUIDO | 10.5606 | 9.47 | 6.74 | 101.13 | 1.98 | 4 | 248.94 | 55.27 | 27.75 | 2 | 60.92 | 30936.46 | 80.71 | 204.14 | 23.43 | 17.37 | 935.63 | 0.74 | 0.76 | 1.14 | 0.05 | 1 | 10
108 | 105 | CONCLUIDO | 10.5569 | 9.47 | 6.75 | 101.18 | 2 | 4 | 249.39 | 55.27 | 28 | 1 | 61.11 | 30991.69 | 80.33 | 204.14 | 23.44 | 17.37 | 942.09 | 0.74 | 0.76 | 1.14 | 0.05 | 1 | 10
109 | 105 | CONCLUIDO | 10.5618 | 9.47 | 6.74 | 101.12 | 2.01 | 4 | 249.83 | 55.27 | 28.25 | 1 | 61.31 | 31047 | 80.1 | 204.14 | 23.37 | 17.37 | 907.94 | 0.74 | 0.76 | 1.14 | 0.05 | 1 | 10
110 | 105 | CONCLUIDO | 10.5606 | 9.47 | 6.74 | 101.13 | 2.03 | 4 | 250.28 | 55.27 | 28.5 | 1 | 61.51 | 31102.37 | 79.95 | 204.14 | 23.39 | 17.37 | 916 | 0.74 | 0.76 | 1.14 | 0.05 | 1 | 10
111 | 105 | CONCLUIDO | 10.6298 | 9.41 | 6.72 | 134.42 | 2.04 | 3 | 250.73 | 55.27 | 28.75 | 0 | 61.71 | 31157.82 | 79.44 | 204.14 | 22.73 | 17.37 | 590.48 | 0.76 | 0.76 | 1.14 | 0.03 | 1 | 10
0 | 60 | CONCLUIDO | 8.6505 | 11.56 | 7.89 | 7.89 | 0.14 | 60 | 124.63 | 45 | 1 | 58 | 18.64 | 15605.44 | 82.22 | 204.18 | 59.63 | 17.37 | 18757.29 | 0.29 | 0.65 | 1.23 | 1.2 | 1 | 10
1 | 60 | CONCLUIDO | 9.1059 | 10.98 | 7.65 | 9.76 | 0.18 | 47 | 124.96 | 45 | 1.25 | 45 | 18.71 | 15645.96 | 79.4 | 204.25 | 51.61 | 17.37 | 14812.1 | 0.34 | 0.67 | 1.22 | 0.96 | 1 | 10
2 | 60 | CONCLUIDO | 9.4832 | 10.54 | 7.44 | 11.75 | 0.21 | 38 | 125.29 | 45 | 1.5 | 36 | 18.79 | 15686.51 | 76.97 | 204.17 | 45.24 | 17.37 | 11674.63 | 0.38 | 0.69 | 1.2 | 0.75 | 1 | 10
3 | 60 | CONCLUIDO | 9.7471 | 10.26 | 7.31 | 13.71 | 0.25 | 32 | 125.62 | 45 | 1.75 | 30 | 18.87 | 15727.09 | 75.27 | 204.16 | 40.91 | 17.37 | 9537.62 | 0.42 | 0.7 | 1.19 | 0.62 | 1 | 10
4 | 60 | CONCLUIDO | 9.9176 | 10.08 | 7.24 | 15.5 | 0.28 | 28 | 125.95 | 45 | 2 | 26 | 18.95 | 15767.7 | 74.24 | 204.17 | 38.73 | 17.37 | 8467.59 | 0.45 | 0.71 | 1.18 | 0.54 | 1 | 10
5 | 60 | CONCLUIDO | 10.064 | 9.94 | 7.17 | 17.2 | 0.31 | 25 | 126.28 | 45 | 2.25 | 23 | 19.03 | 15808.34 | 73.27 | 204.21 | 36.61 | 17.37 | 7420.21 | 0.47 | 0.71 | 1.17 | 0.47 | 1 | 10
6 | 60 | CONCLUIDO | 10.194 | 9.81 | 7.12 | 19.41 | 0.35 | 22 | 126.61 | 45 | 2.5 | 20 | 19.11 | 15849 | 72.44 | 204.15 | 35.1 | 17.37 | 6681.45 | 0.5 | 0.72 | 1.17 | 0.42 | 1 | 10
7 | 60 | CONCLUIDO | 10.2925 | 9.72 | 7.07 | 21.22 | 0.38 | 20 | 126.94 | 45 | 2.75 | 18 | 19.19 | 15889.69 | 71.77 | 204.15 | 33.78 | 17.37 | 6031.96 | 0.51 | 0.72 | 1.17 | 0.38 | 1 | 10
8 | 60 | CONCLUIDO | 10.4007 | 9.61 | 7.02 | 23.41 | 0.42 | 18 | 127.27 | 45 | 3 | 16 | 19.27 | 15930.42 | 70.88 | 204.15 | 32.3 | 17.37 | 5303.74 | 0.54 | 0.73 | 1.16 | 0.33 | 1 | 10
9 | 60 | CONCLUIDO | 10.4257 | 9.59 | 7.03 | 24.79 | 0.45 | 17 | 127.6 | 45 | 3.25 | 15 | 19.35 | 15971.17 | 70.68 | 204.15 | 32.37 | 17.37 | 5343.26 | 0.54 | 0.73 | 1.16 | 0.33 | 1 | 10
10 | 60 | CONCLUIDO | 10.4682 | 9.55 | 7.01 | 26.29 | 0.48 | 16 | 127.93 | 45 | 3.5 | 14 | 19.43 | 16011.95 | 70.27 | 204.21 | 31.77 | 17.37 | 5049.74 | 0.55 | 0.73 | 1.17 | 0.32 | 1 | 10
11 | 60 | CONCLUIDO | 10.5445 | 9.48 | 6.97 | 27.87 | 0.52 | 15 | 128.26 | 45 | 3.75 | 13 | 19.51 | 16052.76 | 69.47 | 204.18 | 30.45 | 17.37 | 4394.12 | 0.57 | 0.73 | 1.16 | 0.28 | 1 | 10
12 | 60 | CONCLUIDO | 10.5963 | 9.44 | 6.95 | 29.77 | 0.55 | 14 | 128.59 | 45 | 4 | 12 | 19.59 | 16093.6 | 69.07 | 204.15 | 29.74 | 17.37 | 4042.99 | 0.58 | 0.74 | 1.16 | 0.26 | 1 | 10
13 | 60 | CONCLUIDO | 10.6499 | 9.39 | 6.93 | 31.96 | 0.58 | 13 | 128.92 | 45 | 4.25 | 11 | 19.68 | 16134.46 | 68.59 | 204.15 | 29.09 | 17.37 | 3721.48 | 0.6 | 0.74 | 1.16 | 0.23 | 1 | 10
14 | 60 | CONCLUIDO | 10.6917 | 9.35 | 6.91 | 34.57 | 0.62 | 12 | 129.25 | 45 | 4.5 | 10 | 19.76 | 16175.36 | 68.15 | 204.14 | 28.93 | 17.37 | 3644.93 | 0.6 | 0.74 | 1.15 | 0.22 | 1 | 10
15 | 60 | CONCLUIDO | 10.6971 | 9.35 | 6.91 | 34.55 | 0.65 | 12 | 129.59 | 45 | 4.75 | 10 | 19.84 | 16216.29 | 67.71 | 204.15 | 28.75 | 17.37 | 3556.3 | 0.6 | 0.74 | 1.15 | 0.22 | 1 | 10
16 | 60 | CONCLUIDO | 10.7594 | 9.29 | 6.88 | 37.53 | 0.68 | 11 | 129.92 | 45 | 5 | 9 | 19.92 | 16257.24 | 67.22 | 204.18 | 27.67 | 17.37 | 3020.76 | 0.63 | 0.74 | 1.15 | 0.19 | 1 | 10
17 | 60 | CONCLUIDO | 10.7469 | 9.3 | 6.89 | 37.59 | 0.71 | 11 | 130.25 | 45 | 5.25 | 9 | 20 | 16298.23 | 66.8 | 204.16 | 27.95 | 17.37 | 3164.58 | 0.62 | 0.74 | 1.16 | 0.2 | 1 | 10
18 | 60 | CONCLUIDO | 10.8082 | 9.25 | 6.86 | 41.19 | 0.74 | 10 | 130.58 | 45 | 5.5 | 8 | 20.09 | 16339.24 | 66.21 | 204.14 | 27.34 | 17.37 | 2863.26 | 0.64 | 0.74 | 1.15 | 0.17 | 1 | 10
19 | 60 | CONCLUIDO | 10.8066 | 9.25 | 6.87 | 41.2 | 0.78 | 10 | 130.92 | 45 | 5.75 | 8 | 20.17 | 16380.29 | 66.19 | 204.14 | 27.23 | 17.37 | 2807.36 | 0.64 | 0.74 | 1.15 | 0.17 | 1 | 10
20 | 60 | CONCLUIDO | 10.8473 | 9.22 | 6.86 | 45.71 | 0.81 | 9 | 131.25 | 45 | 6 | 7 | 20.25 | 16421.36 | 65.79 | 204.14 | 27.04 | 17.37 | 2715.95 | 0.64 | 0.74 | 1.15 | 0.17 | 1 | 10
21 | 60 | CONCLUIDO | 10.846 | 9.22 | 6.86 | 45.72 | 0.84 | 9 | 131.58 | 45 | 6.25 | 7 | 20.34 | 16462.46 | 65.72 | 204.14 | 27.03 | 17.37 | 2711.05 | 0.64 | 0.74 | 1.15 | 0.17 | 1 | 10
22 | 60 | CONCLUIDO | 10.8486 | 9.22 | 6.86 | 45.7 | 0.87 | 9 | 131.92 | 45 | 6.5 | 7 | 20.42 | 16503.6 | 65.13 | 204.14 | 27.03 | 17.37 | 2714.62 | 0.64 | 0.74 | 1.15 | 0.16 | 1 | 10
23 | 60 | CONCLUIDO | 10.9237 | 9.15 | 6.82 | 51.13 | 0.9 | 8 | 132.25 | 45 | 6.75 | 6 | 20.5 | 16544.76 | 64.47 | 204.14 | 25.77 | 17.37 | 2089.45 | 0.67 | 0.75 | 1.15 | 0.13 | 1 | 10
24 | 60 | CONCLUIDO | 10.9018 | 9.17 | 6.84 | 51.27 | 0.93 | 8 | 132.58 | 45 | 7 | 6 | 20.59 | 16585.95 | 64.02 | 204.14 | 26.28 | 17.37 | 2342.35 | 0.66 | 0.75 | 1.15 | 0.14 | 1 | 10
25 | 60 | CONCLUIDO | 10.9137 | 9.16 | 6.83 | 51.2 | 0.96 | 8 | 132.92 | 45 | 7.25 | 6 | 20.67 | 16627.17 | 63.88 | 204.15 | 26.07 | 17.37 | 2235.21 | 0.67 | 0.75 | 1.15 | 0.13 | 1 | 10
26 | 60 | CONCLUIDO | 10.9769 | 9.11 | 6.8 | 58.28 | 0.99 | 7 | 133.25 | 45 | 7.5 | 5 | 20.76 | 16668.43 | 62.85 | 204.14 | 25.25 | 17.37 | 1833.89 | 0.69 | 0.75 | 1.14 | 0.11 | 1 | 10
27 | 60 | CONCLUIDO | 10.9673 | 9.12 | 6.81 | 58.35 | 1.03 | 7 | 133.59 | 45 | 7.75 | 5 | 20.84 | 16709.71 | 63.08 | 204.14 | 25.53 | 17.37 | 1974.28 | 0.68 | 0.75 | 1.14 | 0.12 | 1 | 10
28 | 60 | CONCLUIDO | 10.9586 | 9.13 | 6.81 | 58.41 | 1.06 | 7 | 133.92 | 45 | 8 | 5 | 20.93 | 16751.02 | 63.16 | 204.16 | 25.7 | 17.37 | 2055.44 | 0.68 | 0.75 | 1.15 | 0.12 | 1 | 10
29 | 60 | CONCLUIDO | 10.9589 | 9.12 | 6.81 | 58.4 | 1.09 | 7 | 134.26 | 45 | 8.25 | 5 | 21.01 | 16792.37 | 62.74 | 204.15 | 25.66 | 17.37 | 2037.41 | 0.68 | 0.75 | 1.15 | 0.12 | 1 | 10
30 | 60 | CONCLUIDO | 10.9526 | 9.13 | 6.82 | 58.45 | 1.12 | 7 | 134.59 | 45 | 8.5 | 5 | 21.1 | 16833.86 | 62.21 | 204.15 | 25.8 | 17.37 | 2108.64 | 0.67 | 0.75 | 1.15 | 0.13 | 1 | 10
31 | 60 | CONCLUIDO | 10.9683 | 9.12 | 6.81 | 58.34 | 1.15 | 7 | 134.93 | 45 | 8.75 | 5 | 21.18 | 16875.27 | 61.51 | 204.14 | 25.41 | 17.37 | 1911.17 | 0.68 | 0.75 | 1.15 | 0.12 | 1 | 10
32 | 60 | CONCLUIDO | 11.0186 | 9.08 | 6.79 | 67.9 | 1.18 | 6 | 135.27 | 45 | 9 | 4 | 21.27 | 16916.71 | 61.18 | 204.14 | 24.86 | 17.37 | 1640.29 | 0.7 | 0.75 | 1.15 | 0.1 | 1 | 10
33 | 60 | CONCLUIDO | 11.0173 | 9.08 | 6.79 | 67.91 | 1.21 | 6 | 135.6 | 45 | 9.25 | 4 | 21.35 | 16958.17 | 61.18 | 204.14 | 24.95 | 17.37 | 1689.73 | 0.7 | 0.75 | 1.15 | 0.1 | 1 | 10
34 | 60 | CONCLUIDO | 11.0301 | 9.07 | 6.78 | 67.81 | 1.24 | 6 | 135.94 | 45 | 9.5 | 4 | 21.44 | 16999.67 | 60.74 | 204.16 | 24.59 | 17.37 | 1506.78 | 0.71 | 0.75 | 1.14 | 0.09 | 1 | 10
35 | 60 | CONCLUIDO | 11.0196 | 9.07 | 6.79 | 67.89 | 1.26 | 6 | 136.27 | 45 | 9.75 | 4 | 21.53 | 17041.2 | 60.41 | 204.14 | 24.93 | 17.37 | 1676.2 | 0.7 | 0.75 | 1.15 | 0.1 | 1 | 10
36 | 60 | CONCLUIDO | 11.0213 | 9.07 | 6.79 | 67.88 | 1.29 | 6 | 136.61 | 45 | 10 | 4 | 21.61 | 17082.76 | 59.77 | 204.16 | 24.87 | 17.37 | 1646.2 | 0.7 | 0.75 | 1.15 | 0.1 | 1 | 10
37 | 60 | CONCLUIDO | 11.0206 | 9.07 | 6.79 | 67.88 | 1.32 | 6 | 136.95 | 45 | 10.25 | 4 | 21.7 | 17124.35 | 59.61 | 204.14 | 24.87 | 17.37 | 1647.78 | 0.7 | 0.75 | 1.15 | 0.1 | 1 | 10
38 | 60 | CONCLUIDO | 11.0718 | 9.03 | 6.77 | 81.26 | 1.35 | 5 | 137.29 | 45 | 10.5 | 3 | 21.79 | 17165.97 | 58.41 | 204.14 | 24.36 | 17.37 | 1399.52 | 0.71 | 0.75 | 1.14 | 0.08 | 1 | 10
39 | 60 | CONCLUIDO | 11.067 | 9.04 | 6.78 | 81.31 | 1.38 | 5 | 137.62 | 45 | 10.75 | 3 | 21.88 | 17207.62 | 58.87 | 204.14 | 24.48 | 17.37 | 1457.51 | 0.71 | 0.75 | 1.15 | 0.08 | 1 | 10
40 | 60 | CONCLUIDO | 11.0739 | 9.03 | 6.77 | 81.24 | 1.41 | 5 | 137.96 | 45 | 11 | 2 | 21.96 | 17249.3 | 58.94 | 204.14 | 24.33 | 17.37 | 1381.51 | 0.71 | 0.75 | 1.14 | 0.08 | 1 | 10
41 | 60 | CONCLUIDO | 11.0739 | 9.03 | 6.77 | 81.24 | 1.44 | 5 | 138.3 | 45 | 11.25 | 2 | 22.05 | 17291.02 | 58.82 | 204.14 | 24.31 | 17.37 | 1370.76 | 0.71 | 0.75 | 1.14 | 0.08 | 1 | 10
42 | 60 | CONCLUIDO | 11.0687 | 9.03 | 6.77 | 81.29 | 1.47 | 5 | 138.64 | 45 | 11.5 | 2 | 22.14 | 17332.76 | 58.68 | 204.14 | 24.43 | 17.37 | 1433.7 | 0.71 | 0.75 | 1.14 | 0.08 | 1 | 10
43 | 60 | CONCLUIDO | 11.067 | 9.04 | 6.78 | 81.31 | 1.5 | 5 | 138.98 | 45 | 11.75 | 2 | 22.23 | 17374.54 | 58.62 | 204.14 | 24.43 | 17.37 | 1433.05 | 0.71 | 0.75 | 1.15 | 0.08 | 1 | 10
44 | 60 | CONCLUIDO | 11.0722 | 9.03 | 6.77 | 81.26 | 1.52 | 5 | 139.32 | 45 | 12 | 1 | 22.32 | 17416.34 | 58.46 | 204.14 | 24.33 | 17.37 | 1383.16 | 0.71 | 0.75 | 1.14 | 0.08 | 1 | 10
45 | 60 | CONCLUIDO | 11.065 | 9.04 | 6.78 | 81.33 | 1.55 | 5 | 139.66 | 45 | 12.25 | 0 | 22.41 | 17458.18 | 58.6 | 204.14 | 24.44 | 17.37 | 1436.52 | 0.71 | 0.75 | 1.15 | 0.09 | 1 | 10
0 | 135 | CONCLUIDO | 5.7598 | 17.36 | 8.95 | 4.88 | 0.07 | 110 | 263.32 | 59.89 | 1 | 108 | 67.43 | 32710.1 | 151.43 | 204.2 | 92.12 | 17.37 | 34754.61 | 0.19 | 0.57 | 1.32 | 2.25 | 1 | 10
1 | 135 | CONCLUIDO | 6.5173 | 15.34 | 8.35 | 6.11 | 0.08 | 82 | 263.79 | 59.89 | 1.25 | 80 | 67.65 | 32767.75 | 141.14 | 204.25 | 73.54 | 17.37 | 25602.28 | 0.24 | 0.61 | 1.26 | 1.65 | 1 | 10
2 | 135 | CONCLUIDO | 7.0392 | 14.21 | 8.02 | 7.29 | 0.1 | 66 | 264.25 | 59.89 | 1.5 | 64 | 67.87 | 32825.49 | 135.49 | 204.19 | 63.1 | 17.37 | 20461.26 | 0.28 | 0.64 | 1.24 | 1.32 | 1 | 10
3 | 135 | CONCLUIDO | 7.4514 | 13.42 | 7.79 | 8.49 | 0.12 | 55 | 264.72 | 59.89 | 1.75 | 53 | 68.09 | 32883.31 | 131.55 | 204.2 | 55.8 | 17.37 | 16866.91 | 0.31 | 0.66 | 1.23 | 1.09 | 1 | 10
4 | 135 | CONCLUIDO | 7.7346 | 12.93 | 7.65 | 9.56 | 0.13 | 48 | 265.19 | 59.89 | 2 | 46 | 68.31 | 32941.21 | 129.11 | 204.17 | 51.42 | 17.37 | 14711.84 | 0.34 | 0.67 | 1.22 | 0.96 | 1 | 10
5 | 135 | CONCLUIDO | 8.0016 | 12.5 | 7.52 | 10.74 | 0.15 | 42 | 265.66 | 59.89 | 2.25 | 40 | 68.53 | 32999.19 | 126.86 | 204.24 | 47.72 | 17.37 | 12894.69 | 0.36 | 0.68 | 1.2 | 0.83 | 1 | 10
6 | 135 | CONCLUIDO | 8.2252 | 12.16 | 7.43 | 12.06 | 0.17 | 37 | 266.13 | 59.89 | 2.5 | 35 | 68.75 | 33057.26 | 125.32 | 204.2 | 44.52 | 17.37 | 11319.1 | 0.39 | 0.69 | 1.21 | 0.74 | 1 | 10
7 | 135 | CONCLUIDO | 8.3816 | 11.93 | 7.36 | 12.99 | 0.18 | 34 | 266.6 | 59.89 | 2.75 | 32 | 68.97 | 33115.41 | 123.94 | 204.22 | 42.45 | 17.37 | 10294.85 | 0.41 | 0.69 | 1.19 | 0.67 | 1 | 10
8 | 135 | CONCLUIDO | 8.5357 | 11.72 | 7.3 | 14.12 | 0.2 | 31 | 267.08 | 59.89 | 3 | 29 | 69.19 | 33173.65 | 122.82 | 204.24 | 40.42 | 17.37 | 9297.6 | 0.43 | 0.7 | 1.19 | 0.6 | 1 | 10
9 | 135 | CONCLUIDO | 8.6965 | 11.5 | 7.23 | 15.49 | 0.22 | 28 | 267.55 | 59.89 | 3.25 | 26 | 69.41 | 33231.97 | 121.6 | 204.17 | 38.69 | 17.37 | 8447.93 | 0.45 | 0.71 | 1.18 | 0.54 | 1 | 10
10 | 135 | CONCLUIDO | 8.7912 | 11.38 | 7.21 | 16.63 | 0.23 | 26 | 268.02 | 59.89 | 3.5 | 24 | 69.64 | 33290.38 | 121.2 | 204.19 | 37.6 | 17.37 | 7914.4 | 0.46 | 0.71 | 1.19 | 0.52 | 1 | 10
11 | 135 | CONCLUIDO | 8.9177 | 11.21 | 7.15 | 17.87 | 0.25 | 24 | 268.5 | 59.89 | 3.75 | 22 | 69.86 | 33348.87 | 120.06 | 204.15 | 35.87 | 17.37 | 7055.46 | 0.48 | 0.71 | 1.18 | 0.46 | 1 | 10
12 | 135 | CONCLUIDO | 8.9641 | 11.16 | 7.14 | 18.63 | 0.26 | 23 | 268.97 | 59.89 | 4 | 21 | 70.09 | 33407.45 | 119.94 | 204.17 | 35.66 | 17.37 | 6959.49 | 0.49 | 0.72 | 1.18 | 0.45 | 1 | 10
13 | 135 | CONCLUIDO | 9.0893 | 11 | 7.09 | 20.25 | 0.28 | 21 | 269.45 | 59.89 | 4.25 | 19 | 70.31 | 33466.11 | 118.85 | 204.19 | 34.11 | 17.37 | 6190.39 | 0.51 | 0.72 | 1.17 | 0.4 | 1 | 10
14 | 135 | CONCLUIDO | 9.144 | 10.94 | 7.07 | 21.22 | 0.3 | 20 | 269.92 | 59.89 | 4.5 | 18 | 70.54 | 33524.86 | 118.61 | 204.14 | 33.55 | 17.37 | 5915.16 | 0.52 | 0.72 | 1.17 | 0.38 | 1 | 10
15 | 135 | CONCLUIDO | 9.2053 | 10.86 | 7.05 | 22.26 | 0.31 | 19 | 270.4 | 59.89 | 4.75 | 17 | 70.76 | 33583.7 | 118.09 | 204.14 | 32.9 | 17.37 | 5597.2 | 0.53 | 0.72 | 1.17 | 0.36 | 1 | 10
16 | 135 | CONCLUIDO | 9.2655 | 10.79 | 7.03 | 23.43 | 0.33 | 18 | 270.88 | 59.89 | 5 | 16 | 70.99 | 33642.62 | 117.68 | 204.14 | 32.49 | 17.37 | 5396.19 | 0.53 | 0.73 | 1.16 | 0.34 | 1 | 10
17 | 135 | CONCLUIDO | 9.333 | 10.71 | 7 | 24.71 | 0.34 | 17 | 271.36 | 59.89 | 5.25 | 15 | 71.22 | 33701.64 | 116.98 | 204.14 | 31.45 | 17.37 | 4882.18 | 0.55 | 0.73 | 1.16 | 0.31 | 1 | 10
18 | 135 | CONCLUIDO | 9.3218 | 10.73 | 7.01 | 24.76 | 0.36 | 17 | 271.84 | 59.89 | 5.5 | 15 | 71.45 | 33760.74 | 117.4 | 204.18 | 31.74 | 17.37 | 5027.09 | 0.55 | 0.73 | 1.17 | 0.32 | 1 | 10
19 | 135 | CONCLUIDO | 9.3806 | 10.66 | 7 | 26.24 | 0.38 | 16 | 272.32 | 59.89 | 5.75 | 14 | 71.68 | 33820.05 | 116.95 | 204.14 | 31.4 | 17.37 | 4861.76 | 0.55 | 0.73 | 1.16 | 0.31 | 1 | 10
20 | 135 | CONCLUIDO | 9.4377 | 10.6 | 6.98 | 27.94 | 0.39 | 15 | 272.8 | 59.89 | 6 | 13 | 71.91 | 33879.33 | 116.63 | 204.22 | 31.18 | 17.37 | 4756.2 | 0.56 | 0.73 | 1.16 | 0.29 | 1 | 10
21 | 135 | CONCLUIDO | 9.4553 | 10.58 | 6.96 | 27.86 | 0.41 | 15 | 273.28 | 59.89 | 6.25 | 13 | 72.14 | 33938.7 | 116.25 | 204.14 | 30.36 | 17.37 | 4347.91 | 0.57 | 0.73 | 1.16 | 0.27 | 1 | 10
22 | 135 | CONCLUIDO | 9.5112 | 10.51 | 6.95 | 29.8 | 0.42 | 14 | 273.76 | 59.89 | 6.5 | 12 | 72.37 | 33998.16 | 115.98 | 204.14 | 29.91 | 17.37 | 4129.53 | 0.58 | 0.73 | 1.16 | 0.26 | 1 | 10
23 | 135 | CONCLUIDO | 9.5095 | 10.52 | 6.96 | 29.81 | 0.44 | 14 | 274.24 | 59.89 | 6.75 | 12 | 72.61 | 34057.71 | 116 | 204.15 | 29.88 | 17.37 | 4114.8 | 0.58 | 0.73 | 1.16 | 0.26 | 1 | 10
24 | 135 | CONCLUIDO | 9.5765 | 10.44 | 6.93 | 31.99 | 0.45 | 13 | 274.73 | 59.89 | 7 | 11 | 72.84 | 34117.35 | 115.51 | 204.14 | 29.32 | 17.37 | 3836.91 | 0.59 | 0.74 | 1.16 | 0.24 | 1 | 10
25 | 135 | CONCLUIDO | 9.5783 | 10.44 | 6.93 | 31.98 | 0.47 | 13 | 275.21 | 59.89 | 7.25 | 11 | 73.08 | 34177.09 | 115.47 | 204.2 | 29.05 | 17.37 | 3699.92 | 0.6 | 0.74 | 1.16 | 0.24 | 1 | 10
26 | 135 | CONCLUIDO | 9.6466 | 10.37 | 6.91 | 34.53 | 0.48 | 12 | 275.7 | 59.89 | 7.5 | 10 | 73.31 | 34236.91 | 114.92 | 204.15 | 28.66 | 17.37 | 3513.77 | 0.61 | 0.74 | 1.15 | 0.22 | 1 | 10
27 | 135 | CONCLUIDO | 9.6448 | 10.37 | 6.91 | 34.54 | 0.5 | 12 | 276.18 | 59.89 | 7.75 | 10 | 73.55 | 34296.82 | 114.99 | 204.16 | 28.64 | 17.37 | 3501.63 | 0.61 | 0.74 | 1.15 | 0.22 | 1 | 10
28 | 135 | CONCLUIDO | 9.6448 | 10.37 | 6.91 | 34.54 | 0.51 | 12 | 276.67 | 59.89 | 8 | 10 | 73.78 | 34356.83 | 114.84 | 204.14 | 28.75 | 17.37 | 3555.55 | 0.6 | 0.74 | 1.15 | 0.22 | 1 | 10
29 | 135 | CONCLUIDO | 9.72 | 10.29 | 6.88 | 37.52 | 0.53 | 11 | 277.16 | 59.89 | 8.25 | 9 | 74.02 | 34416.93 | 114.11 | 204.15 | 27.62 | 17.37 | 2996.68 | 0.63 | 0.74 | 1.15 | 0.19 | 1 | 10
30 | 135 | CONCLUIDO | 9.7176 | 10.29 | 6.88 | 37.53 | 0.55 | 11 | 277.65 | 59.89 | 8.5 | 9 | 74.26 | 34477.13 | 114.13 | 204.14 | 27.78 | 17.37 | 3075.54 | 0.63 | 0.74 | 1.15 | 0.19 | 1 | 10
31 | 135 | CONCLUIDO | 9.7077 | 10.3 | 6.89 | 37.59 | 0.56 | 11 | 278.13 | 59.89 | 8.75 | 9 | 74.5 | 34537.41 | 114.31 | 204.14 | 28.17 | 17.37 | 3270.17 | 0.62 | 0.74 | 1.15 | 0.2 | 1 | 10
32 | 135 | CONCLUIDO | 9.7106 | 10.3 | 6.89 | 37.58 | 0.58 | 11 | 278.62 | 59.89 | 9 | 9 | 74.74 | 34597.8 | 114.03 | 204.14 | 27.87 | 17.37 | 3120.39 | 0.62 | 0.74 | 1.16 | 0.2 | 1 | 10
33 | 135 | CONCLUIDO | 9.781 | 10.22 | 6.87 | 41.19 | 0.59 | 10 | 279.11 | 59.89 | 9.25 | 8 | 74.98 | 34658.27 | 113.55 | 204.14 | 27.22 | 17.37 | 2801.45 | 0.64 | 0.74 | 1.15 | 0.17 | 1 | 10
34 | 135 | CONCLUIDO | 9.781 | 10.22 | 6.87 | 41.19 | 0.6 | 10 | 279.61 | 59.89 | 9.5 | 8 | 75.22 | 34718.84 | 113.52 | 204.15 | 27.36 | 17.37 | 2873.03 | 0.63 | 0.74 | 1.15 | 0.17 | 1 | 10
35 | 135 | CONCLUIDO | 9.7842 | 10.22 | 6.86 | 41.17 | 0.62 | 10 | 280.1 | 59.89 | 9.75 | 8 | 75.46 | 34779.51 | 113.6 | 204.14 | 27.06 | 17.37 | 2723.33 | 0.64 | 0.74 | 1.15 | 0.17 | 1 | 10
36 | 135 | CONCLUIDO | 9.772 | 10.23 | 6.87 | 41.25 | 0.63 | 10 | 280.59 | 59.89 | 10 | 8 | 75.7 | 34840.27 | 113.59 | 204.14 | 27.52 | 17.37 | 2950.19 | 0.63 | 0.74 | 1.15 | 0.18 | 1 | 10
37 | 135 | CONCLUIDO | 9.8449 | 10.16 | 6.85 | 45.66 | 0.65 | 9 | 281.08 | 59.89 | 10.25 | 7 | 75.95 | 34901.13 | 113.1 | 204.14 | 26.75 | 17.37 | 2573.96 | 0.65 | 0.75 | 1.15 | 0.16 | 1 | 10
38 | 135 | CONCLUIDO | 9.8334 | 10.17 | 6.86 | 45.74 | 0.66 | 9 | 281.58 | 59.89 | 10.5 | 7 | 76.19 | 34962.08 | 113.52 | 204.16 | 27.19 | 17.37 | 2793.27 | 0.64 | 0.74 | 1.15 | 0.17 | 1 | 10
39 | 135 | CONCLUIDO | 9.8412 | 10.16 | 6.85 | 45.69 | 0.68 | 9 | 282.07 | 59.89 | 10.75 | 7 | 76.44 | 35023.13 | 113.38 | 204.14 | 26.94 | 17.37 | 2668.61 | 0.64 | 0.75 | 1.15 | 0.16 | 1 | 10
40 | 135 | CONCLUIDO | 9.8374 | 10.17 | 6.86 | 45.71 | 0.69 | 9 | 282.57 | 59.89 | 11 | 7 | 76.68 | 35084.28 | 113.23 | 204.14 | 27.02 | 17.37 | 2707.01 | 0.64 | 0.74 | 1.15 | 0.17 | 1 | 10
41 | 135 | CONCLUIDO | 9.8371 | 10.17 | 6.86 | 45.72 | 0.71 | 9 | 283.06 | 59.89 | 11.25 | 7 | 76.93 | 35145.53 | 113.13 | 204.14 | 26.99 | 17.37 | 2693.45 | 0.64 | 0.74 | 1.15 | 0.17 | 1 | 10
42 | 135 | CONCLUIDO | 9.9116 | 10.09 | 6.83 | 51.24 | 0.72 | 8 | 283.56 | 59.89 | 11.5 | 6 | 77.18 | 35206.88 | 112.4 | 204.15 | 26.29 | 17.37 | 2346.58 | 0.66 | 0.75 | 1.15 | 0.14 | 1 | 10
43 | 135 | CONCLUIDO | 9.922 | 10.08 | 6.82 | 51.16 | 0.74 | 8 | 284.06 | 59.89 | 11.75 | 6 | 77.42 | 35268.32 | 112.34 | 204.14 | 25.87 | 17.37 | 2138.06 | 0.67 | 0.75 | 1.15 | 0.13 | 1 | 10
44 | 135 | CONCLUIDO | 9.9272 | 10.07 | 6.82 | 51.12 | 0.75 | 8 | 284.56 | 59.89 | 12 | 6 | 77.67 | 35329.87 | 112.05 | 204.14 | 25.84 | 17.37 | 2121.88 | 0.67 | 0.75 | 1.14 | 0.12 | 1 | 10
45 | 135 | CONCLUIDO | 9.9187 | 10.08 | 6.82 | 51.18 | 0.77 | 8 | 285.06 | 59.89 | 12.25 | 6 | 77.92 | 35391.51 | 112.19 | 204.14 | 25.99 | 17.37 | 2197.56 | 0.67 | 0.75 | 1.15 | 0.13 | 1 | 10
46 | 135 | CONCLUIDO | 9.9168 | 10.08 | 6.83 | 51.2 | 0.78 | 8 | 285.56 | 59.89 | 12.5 | 6 | 78.17 | 35453.26 | 112.03 | 204.15 | 26.16 | 17.37 | 2281.91 | 0.66 | 0.75 | 1.15 | 0.14 | 1 | 10
47 | 135 | CONCLUIDO | 9.9154 | 10.09 | 6.83 | 51.21 | 0.79 | 8 | 286.06 | 59.89 | 12.75 | 6 | 78.42 | 35515.1 | 112.15 | 204.19 | 26.09 | 17.37 | 2248.48 | 0.67 | 0.75 | 1.15 | 0.14 | 1 | 10
48 | 135 | CONCLUIDO | 9.9138 | 10.09 | 6.83 | 51.22 | 0.81 | 8 | 286.56 | 59.89 | 13 | 6 | 78.68 | 35577.18 | 111.95 | 204.15 | 26.14 | 17.37 | 2274.75 | 0.66 | 0.75 | 1.15 | 0.14 | 1 | 10
49 | 135 | CONCLUIDO | 9.9165 | 10.08 | 6.83 | 51.2 | 0.82 | 8 | 287.07 | 59.89 | 13.25 | 6 | 78.93 | 35639.23 | 111.66 | 204.15 | 26.03 | 17.37 | 2218.76 | 0.67 | 0.75 | 1.15 | 0.13 | 1 | 10
50 | 135 | CONCLUIDO | 9.9892 | 10.01 | 6.8 | 58.32 | 0.84 | 7 | 287.57 | 59.89 | 13.5 | 5 | 79.18 | 35701.38 | 111.43 | 204.16 | 25.31 | 17.37 | 1864.39 | 0.69 | 0.75 | 1.15 | 0.11 | 1 | 10
51 | 135 | CONCLUIDO | 9.9811 | 10.02 | 6.81 | 58.39 | 0.85 | 7 | 288.08 | 59.89 | 13.75 | 5 | 79.44 | 35763.64 | 111.65 | 204.15 | 25.55 | 17.37 | 1982.75 | 0.68 | 0.75 | 1.15 | 0.12 | 1 | 10
52 | 135 | CONCLUIDO | 9.992 | 10.01 | 6.8 | 58.3 | 0.86 | 7 | 288.58 | 59.89 | 14 | 5 | 79.69 | 35826 | 111.67 | 204.14 | 25.28 | 17.37 | 1846.38 | 0.69 | 0.75 | 1.15 | 0.11 | 1 | 10
53 | 135 | CONCLUIDO | 9.98 | 10.02 | 6.81 | 58.4 | 0.88 | 7 | 289.09 | 59.89 | 14.25 | 5 | 79.95 | 35888.47 | 111.77 | 204.14 | 25.67 | 17.37 | 2042.38 | 0.68 | 0.75 | 1.15 | 0.12 | 1 | 10
54 | 135 | CONCLUIDO | 9.985 | 10.02 | 6.81 | 58.35 | 0.89 | 7 | 289.6 | 59.89 | 14.5 | 5 | 80.21 | 35951.04 | 111.7 | 204.14 | 25.52 | 17.37 | 1965.85 | 0.68 | 0.75 | 1.15 | 0.12 | 1 | 10
55 | 135 | CONCLUIDO | 9.9809 | 10.02 | 6.81 | 58.39 | 0.91 | 7 | 290.1 | 59.89 | 14.75 | 5 | 80.47 | 36013.72 | 111.6 | 204.14 | 25.66 | 17.37 | 2039.26 | 0.68 | 0.75 | 1.15 | 0.12 | 1 | 10
56 | 135 | CONCLUIDO | 9.9809 | 10.02 | 6.81 | 58.39 | 0.92 | 7 | 290.61 | 59.89 | 15 | 5 | 80.73 | 36076.5 | 111.46 | 204.14 | 25.62 | 17.37 | 2016.57 | 0.68 | 0.75 | 1.15 | 0.12 | 1 | 10
57 | 135 | CONCLUIDO | 9.9811 | 10.02 | 6.81 | 58.39 | 0.93 | 7 | 291.12 | 59.89 | 15.25 | 5 | 80.99 | 36139.39 | 111.31 | 204.14 | 25.74 | 17.37 | 2077.3 | 0.67 | 0.75 | 1.14 | 0.12 | 1 | 10
58 | 135 | CONCLUIDO | 9.9809 | 10.02 | 6.81 | 58.39 | 0.95 | 7 | 291.63 | 59.89 | 15.5 | 5 | 81.25 | 36202.38 | 111.16 | 204.14 | 25.66 | 17.37 | 2038.69 | 0.68 | 0.75 | 1.15 | 0.12 | 1 | 10
59 | 135 | CONCLUIDO | 9.9895 | 10.01 | 6.8 | 58.32 | 0.96 | 7 | 292.15 | 59.89 | 15.75 | 5 | 81.51 | 36265.48 | 110.78 | 204.14 | 25.41 | 17.37 | 1914.13 | 0.68 | 0.75 | 1.14 | 0.11 | 1 | 10
60 | 135 | CONCLUIDO | 10.0576 | 9.94 | 6.79 | 67.86 | 0.97 | 6 | 292.66 | 59.89 | 16 | 4 | 81.77 | 36328.69 | 110.45 | 204.14 | 24.72 | 17.37 | 1570.85 | 0.7 | 0.75 | 1.15 | 0.1 | 1 | 10
61 | 135 | CONCLUIDO | 10.0547 | 9.95 | 6.79 | 67.89 | 0.99 | 6 | 293.17 | 59.89 | 16.25 | 4 | 82.03 | 36392.01 | 110.58 | 204.14 | 24.82 | 17.37 | 1620.42 | 0.7 | 0.75 | 1.15 | 0.1 | 1 | 10
62 | 135 | CONCLUIDO | 10.0567 | 9.94 | 6.79 | 67.87 | 1 | 6 | 293.69 | 59.89 | 16.5 | 4 | 82.3 | 36455.44 | 110.57 | 204.14 | 24.84 | 17.37 | 1631.74 | 0.7 | 0.75 | 1.15 | 0.1 | 1 | 10
63 | 135 | CONCLUIDO | 10.0578 | 9.94 | 6.79 | 67.86 | 1.01 | 6 | 294.2 | 59.89 | 16.75 | 4 | 82.56 | 36518.97 | 110.7 | 204.14 | 24.84 | 17.37 | 1631 | 0.7 | 0.75 | 1.14 | 0.1 | 1 | 10
64 | 135 | CONCLUIDO | 10.0531 | 9.95 | 6.79 | 67.91 | 1.03 | 6 | 294.72 | 59.89 | 17 | 4 | 82.83 | 36582.62 | 110.82 | 204.14 | 25.04 | 17.37 | 1734.41 | 0.69 | 0.75 | 1.14 | 0.1 | 1 | 10
65 | 135 | CONCLUIDO | 10.0584 | 9.94 | 6.79 | 67.86 | 1.04 | 6 | 295.23 | 59.89 | 17.25 | 4 | 83.1 | 36646.38 | 110.72 | 204.14 | 24.7 | 17.37 | 1561.96 | 0.7 | 0.75 | 1.15 | 0.09 | 1 | 10
66 | 135 | CONCLUIDO | 10.0618 | 9.94 | 6.78 | 67.82 | 1.05 | 6 | 295.75 | 59.89 | 17.5 | 4 | 83.36 | 36710.24 | 110.51 | 204.15 | 24.6 | 17.37 | 1510.01 | 0.71 | 0.75 | 1.15 | 0.09 | 1 | 10
67 | 135 | CONCLUIDO | 10.057 | 9.94 | 6.79 | 67.87 | 1.07 | 6 | 296.27 | 59.89 | 17.75 | 4 | 83.63 | 36774.22 | 110.48 | 204.16 | 24.8 | 17.37 | 1614.72 | 0.7 | 0.75 | 1.15 | 0.1 | 1 | 10
68 | 135 | CONCLUIDO | 10.0547 | 9.95 | 6.79 | 67.89 | 1.08 | 6 | 296.79 | 59.89 | 18 | 4 | 83.9 | 36838.32 | 110.4 | 204.14 | 24.92 | 17.37 | 1674.77 | 0.7 | 0.75 | 1.14 | 0.1 | 1 | 10
69 | 135 | CONCLUIDO | 10.0528 | 9.95 | 6.79 | 67.91 | 1.09 | 6 | 297.31 | 59.89 | 18.25 | 4 | 84.17 | 36902.52 | 110.34 | 204.14 | 25.02 | 17.37 | 1721.32 | 0.69 | 0.75 | 1.14 | 0.1 | 1 | 10
70 | 135 | CONCLUIDO | 10.0556 | 9.94 | 6.79 | 67.88 | 1.11 | 6 | 297.83 | 59.89 | 18.5 | 4 | 84.45 | 36966.84 | 110.15 | 204.14 | 24.85 | 17.37 | 1638.96 | 0.7 | 0.75 | 1.15 | 0.1 | 1 | 10
71 | 135 | CONCLUIDO | 10.0573 | 9.94 | 6.79 | 67.87 | 1.12 | 6 | 298.35 | 59.89 | 18.75 | 4 | 84.72 | 37031.27 | 110.01 | 204.14 | 24.86 | 17.37 | 1641.75 | 0.7 | 0.75 | 1.14 | 0.1 | 1 | 10
72 | 135 | CONCLUIDO | 10.0592 | 9.94 | 6.78 | 67.85 | 1.13 | 6 | 298.88 | 59.89 | 19 | 4 | 84.99 | 37095.82 | 109.99 | 204.15 | 24.75 | 17.37 | 1589.56 | 0.7 | 0.75 | 1.14 | 0.09 | 1 | 10
73 | 135 | CONCLUIDO | 10.0533 | 9.95 | 6.79 | 67.91 | 1.15 | 6 | 299.4 | 59.89 | 19.25 | 4 | 85.27 | 37160.49 | 109.87 | 204.14 | 25.02 | 17.37 | 1720.02 | 0.69 | 0.75 | 1.14 | 0.1 | 1 | 10
74 | 135 | CONCLUIDO | 10.0505 | 9.95 | 6.79 | 67.93 | 1.16 | 6 | 299.93 | 59.89 | 19.5 | 4 | 85.54 | 37225.39 | 109.5 | 204.14 | 24.98 | 17.37 | 1700.49 | 0.7 | 0.75 | 1.15 | 0.1 | 1 | 10
75 | 135 | CONCLUIDO | 10.1246 | 9.88 | 6.77 | 81.25 | 1.17 | 5 | 300.45 | 59.89 | 19.75 | 3 | 85.82 | 37290.29 | 109.19 | 204.14 | 24.37 | 17.37 | 1400.08 | 0.71 | 0.75 | 1.14 | 0.08 | 1 | 10
76 | 135 | CONCLUIDO | 10.122 | 9.88 | 6.77 | 81.28 | 1.18 | 5 | 300.98 | 59.89 | 20 | 3 | 86.09 | 37355.31 | 109.48 | 204.14 | 24.47 | 17.37 | 1453.24 | 0.71 | 0.75 | 1.14 | 0.08 | 1 | 10
77 | 135 | CONCLUIDO | 10.1198 | 9.88 | 6.78 | 81.31 | 1.2 | 5 | 301.51 | 59.89 | 20.25 | 3 | 86.37 | 37420.44 | 109.72 | 204.14 | 24.53 | 17.37 | 1483.88 | 0.71 | 0.75 | 1.14 | 0.08 | 1 | 10
78 | 135 | CONCLUIDO | 10.1254 | 9.88 | 6.77 | 81.24 | 1.21 | 5 | 302.04 | 59.89 | 20.5 | 3 | 86.65 | 37485.7 | 109.69 | 204.14 | 24.31 | 17.37 | 1372.62 | 0.71 | 0.75 | 1.14 | 0.08 | 1 | 10
79 | 135 | CONCLUIDO | 10.1215 | 9.88 | 6.77 | 81.29 | 1.22 | 5 | 302.57 | 59.89 | 20.75 | 3 | 86.93 | 37551.07 | 109.9 | 204.14 | 24.38 | 17.37 | 1406.09 | 0.71 | 0.75 | 1.15 | 0.08 | 1 | 10
80 | 135 | CONCLUIDO | 10.1223 | 9.88 | 6.77 | 81.28 | 1.23 | 5 | 303.1 | 59.89 | 21 | 3 | 87.21 | 37616.56 | 109.84 | 204.14 | 24.45 | 17.37 | 1443.47 | 0.71 | 0.75 | 1.14 | 0.08 | 1 | 10
81 | 135 | CONCLUIDO | 10.1223 | 9.88 | 6.77 | 81.28 | 1.25 | 5 | 303.63 | 59.89 | 21.25 | 3 | 87.49 | 37682.17 | 109.78 | 204.14 | 24.36 | 17.37 | 1397.64 | 0.71 | 0.75 | 1.15 | 0.08 | 1 | 10
82 | 135 | CONCLUIDO | 10.12 | 9.88 | 6.78 | 81.31 | 1.26 | 5 | 304.16 | 59.89 | 21.5 | 3 | 87.78 | 37747.91 | 109.83 | 204.15 | 24.51 | 17.37 | 1470.45 | 0.71 | 0.75 | 1.14 | 0.08 | 1 | 10
83 | 135 | CONCLUIDO | 10.1198 | 9.88 | 6.78 | 81.31 | 1.27 | 5 | 304.7 | 59.89 | 21.75 | 3 | 88.06 | 37813.76 | 109.83 | 204.14 | 24.54 | 17.37 | 1485.46 | 0.71 | 0.75 | 1.14 | 0.08 | 1 | 10
84 | 135 | CONCLUIDO | 10.1223 | 9.88 | 6.77 | 81.28 | 1.28 | 5 | 305.23 | 59.89 | 22 | 3 | 88.35 | 37879.74 | 109.75 | 204.14 | 24.45 | 17.37 | 1443.68 | 0.71 | 0.75 | 1.14 | 0.08 | 1 | 10
85 | 135 | CONCLUIDO | 10.1237 | 9.88 | 6.77 | 81.26 | 1.3 | 5 | 305.77 | 59.89 | 22.25 | 3 | 88.63 | 37945.85 | 109.58 | 204.14 | 24.46 | 17.37 | 1448.82 | 0.71 | 0.75 | 1.14 | 0.08 | 1 | 10
86 | 135 | CONCLUIDO | 10.1229 | 9.88 | 6.77 | 81.27 | 1.31 | 5 | 306.31 | 59.89 | 22.5 | 3 | 88.92 | 38012.07 | 109.58 | 204.14 | 24.37 | 17.37 | 1404.58 | 0.71 | 0.75 | 1.14 | 0.08 | 1 | 10
87 | 135 | CONCLUIDO | 10.1303 | 9.87 | 6.77 | 81.19 | 1.32 | 5 | 306.84 | 59.89 | 22.75 | 3 | 89.21 | 38078.42 | 109.29 | 204.14 | 24.14 | 17.37 | 1289.42 | 0.72 | 0.75 | 1.14 | 0.07 | 1 | 10
88 | 135 | CONCLUIDO | 10.1309 | 9.87 | 6.76 | 81.18 | 1.33 | 5 | 307.38 | 59.89 | 23 | 3 | 89.5 | 38144.9 | 109.05 | 204.14 | 24.13 | 17.37 | 1281.33 | 0.72 | 0.75 | 1.14 | 0.07 | 1 | 10
89 | 135 | CONCLUIDO | 10.136 | 9.87 | 6.76 | 81.12 | 1.35 | 5 | 307.92 | 59.89 | 23.25 | 3 | 89.79 | 38211.5 | 108.76 | 204.14 | 24.03 | 17.37 | 1231.96 | 0.72 | 0.76 | 1.14 | 0.07 | 1 | 10
90 | 135 | CONCLUIDO | 10.1337 | 9.87 | 6.76 | 81.15 | 1.36 | 5 | 308.46 | 59.89 | 23.5 | 3 | 90.08 | 38278.23 | 108.59 | 204.14 | 24.03 | 17.37 | 1233.48 | 0.72 | 0.76 | 1.14 | 0.07 | 1 | 10
91 | 135 | CONCLUIDO | 10.1269 | 9.87 | 6.77 | 81.23 | 1.37 | 5 | 309.01 | 59.89 | 23.75 | 3 | 90.37 | 38345.09 | 108.41 | 204.16 | 24.23 | 17.37 | 1333.77 | 0.72 | 0.75 | 1.14 | 0.08 | 1 | 10
92 | 135 | CONCLUIDO | 10.1311 | 9.87 | 6.76 | 81.18 | 1.38 | 5 | 309.55 | 59.89 | 24 | 3 | 90.66 | 38412.07 | 108.14 | 204.14 | 24.14 | 17.37 | 1287.6 | 0.72 | 0.75 | 1.14 | 0.07 | 1 | 10
93 | 135 | CONCLUIDO | 10.1269 | 9.87 | 6.77 | 81.23 | 1.39 | 5 | 310.09 | 59.89 | 24.25 | 3 | 90.96 | 38479.19 | 108.17 | 204.16 | 24.28 | 17.37 | 1357.19 | 0.72 | 0.75 | 1.14 | 0.08 | 1 | 10
94 | 135 | CONCLUIDO | 10.1252 | 9.88 | 6.77 | 81.25 | 1.41 | 5 | 310.64 | 59.89 | 24.5 | 3 | 91.25 | 38546.43 | 108.16 | 204.14 | 24.32 | 17.37 | 1376.49 | 0.71 | 0.75 | 1.14 | 0.08 | 1 | 10
95 | 135 | CONCLUIDO | 10.1215 | 9.88 | 6.77 | 81.29 | 1.42 | 5 | 311.19 | 59.89 | 24.75 | 3 | 91.55 | 38613.8 | 108.1 | 204.14 | 24.42 | 17.37 | 1425.02 | 0.71 | 0.75 | 1.15 | 0.08 | 1 | 10
96 | 135 | CONCLUIDO | 10.1272 | 9.87 | 6.77 | 81.22 | 1.43 | 5 | 311.73 | 59.89 | 25 | 3 | 91.85 | 38681.31 | 107.83 | 204.14 | 24.36 | 17.37 | 1395.36 | 0.71 | 0.75 | 1.14 | 0.08 | 1 | 10
97 | 135 | CONCLUIDO | 10.1291 | 9.87 | 6.77 | 81.2 | 1.44 | 5 | 312.28 | 59.89 | 25.25 | 3 | 92.15 | 38749.07 | 107.53 | 204.14 | 24.17 | 17.37 | 1301.3 | 0.72 | 0.75 | 1.14 | 0.08 | 1 | 10
98 | 135 | CONCLUIDO | 10.2061 | 9.8 | 6.74 | 101.14 | 1.45 | 4 | 312.83 | 59.89 | 25.5 | 2 | 92.44 | 38816.85 | 106.84 | 204.14 | 23.47 | 17.37 | 955.13 | 0.74 | 0.76 | 1.14 | 0.05 | 1 | 10
99 | 135 | CONCLUIDO | 10.2061 | 9.8 | 6.74 | 101.14 | 1.46 | 4 | 313.38 | 59.89 | 25.75 | 2 | 92.75 | 38884.75 | 106.85 | 204.14 | 23.44 | 17.37 | 944.83 | 0.74 | 0.76 | 1.14 | 0.05 | 1 | 10
100 | 135 | CONCLUIDO | 10.2015 | 9.8 | 6.75 | 101.21 | 1.48 | 4 | 313.93 | 59.89 | 26 | 2 | 93.05 | 38952.8 | 107.09 | 204.15 | 23.48 | 17.37 | 964 | 0.74 | 0.76 | 1.15 | 0.06 | 1 | 10
101 | 135 | CONCLUIDO | 10.2003 | 9.8 | 6.75 | 101.22 | 1.49 | 4 | 314.49 | 59.89 | 26.25 | 2 | 93.35 | 39020.97 | 107.18 | 204.15 | 23.55 | 17.37 | 996.87 | 0.74 | 0.76 | 1.14 | 0.06 | 1 | 10
102 | 135 | CONCLUIDO | 10.1977 | 9.81 | 6.75 | 101.26 | 1.5 | 4 | 315.04 | 59.89 | 26.5 | 2 | 93.65 | 39089.29 | 107.4 | 204.15 | 23.66 | 17.37 | 1053.4 | 0.73 | 0.76 | 1.14 | 0.06 | 1 | 10
103 | 135 | CONCLUIDO | 10.2006 | 9.8 | 6.75 | 101.22 | 1.51 | 4 | 315.6 | 59.89 | 26.75 | 2 | 93.96 | 39157.74 | 107.49 | 204.14 | 23.65 | 17.37 | 1046.44 | 0.73 | 0.76 | 1.14 | 0.06 | 1 | 10
104 | 135 | CONCLUIDO | 10.1983 | 9.81 | 6.75 | 101.25 | 1.52 | 4 | 316.15 | 59.89 | 27 | 2 | 94.26 | 39226.32 | 107.64 | 204.14 | 23.67 | 17.37 | 1057.67 | 0.73 | 0.76 | 1.14 | 0.06 | 1 | 10
105 | 135 | CONCLUIDO | 10.1995 | 9.8 | 6.75 | 101.24 | 1.53 | 4 | 316.71 | 59.89 | 27.25 | 2 | 94.57 | 39295.05 | 107.74 | 204.14 | 23.69 | 17.37 | 1069.34 | 0.73 | 0.76 | 1.14 | 0.06 | 1 | 10
106 | 135 | CONCLUIDO | 10.2026 | 9.8 | 6.75 | 101.19 | 1.54 | 4 | 317.27 | 59.89 | 27.5 | 2 | 94.88 | 39363.91 | 107.89 | 204.14 | 23.6 | 17.37 | 1020.38 | 0.74 | 0.76 | 1.14 | 0.06 | 1 | 10
107 | 135 | CONCLUIDO | 10.2038 | 9.8 | 6.75 | 101.17 | 1.56 | 4 | 317.83 | 59.89 | 27.75 | 2 | 95.19 | 39432.92 | 107.88 | 204.14 | 23.52 | 17.37 | 983.67 | 0.74 | 0.76 | 1.14 | 0.05 | 1 | 10
108 | 135 | CONCLUIDO | 10.2076 | 9.8 | 6.74 | 101.12 | 1.57 | 4 | 318.39 | 59.89 | 28 | 2 | 95.5 | 39502.07 | 107.98 | 204.14 | 23.43 | 17.37 | 938.94 | 0.74 | 0.76 | 1.14 | 0.05 | 1 | 10
109 | 135 | CONCLUIDO | 10.2006 | 9.8 | 6.75 | 101.22 | 1.58 | 4 | 318.95 | 59.89 | 28.25 | 2 | 95.81 | 39571.36 | 108.08 | 204.14 | 23.53 | 17.37 | 985.02 | 0.74 | 0.76 | 1.14 | 0.06 | 1 | 10
110 | 135 | CONCLUIDO | 10.2041 | 9.8 | 6.74 | 101.17 | 1.59 | 4 | 319.51 | 59.89 | 28.5 | 2 | 96.13 | 39640.79 | 108.05 | 204.17 | 23.52 | 17.37 | 981.6 | 0.74 | 0.76 | 1.14 | 0.05 | 1 | 10
111 | 135 | CONCLUIDO | 10.1989 | 9.8 | 6.75 | 101.25 | 1.6 | 4 | 320.08 | 59.89 | 28.75 | 2 | 96.44 | 39710.36 | 108.14 | 204.14 | 23.69 | 17.37 | 1065.11 | 0.73 | 0.76 | 1.14 | 0.06 | 1 | 10
112 | 135 | CONCLUIDO | 10.1997 | 9.8 | 6.75 | 101.23 | 1.61 | 4 | 320.64 | 59.89 | 29 | 2 | 96.75 | 39780.08 | 108.16 | 204.18 | 23.67 | 17.37 | 1058.46 | 0.73 | 0.76 | 1.14 | 0.06 | 1 | 10
113 | 135 | CONCLUIDO | 10.1966 | 9.81 | 6.75 | 101.28 | 1.62 | 4 | 321.21 | 59.89 | 29.25 | 2 | 97.07 | 39849.95 | 108.15 | 204.14 | 23.76 | 17.37 | 1103.85 | 0.73 | 0.76 | 1.14 | 0.06 | 1 | 10
114 | 135 | CONCLUIDO | 10.2003 | 9.8 | 6.75 | 101.22 | 1.63 | 4 | 321.78 | 59.89 | 29.5 | 2 | 97.39 | 39919.96 | 108.12 | 204.14 | 23.68 | 17.37 | 1060.58 | 0.73 | 0.76 | 1.14 | 0.06 | 1 | 10
115 | 135 | CONCLUIDO | 10.2032 | 9.8 | 6.75 | 101.18 | 1.64 | 4 | 322.34 | 59.89 | 29.75 | 2 | 97.71 | 39990.12 | 108 | 204.14 | 23.56 | 17.37 | 1002.97 | 0.74 | 0.76 | 1.14 | 0.05 | 1 | 10
116 | 135 | CONCLUIDO | 10.2015 | 9.8 | 6.75 | 101.21 | 1.66 | 4 | 322.91 | 59.89 | 30 | 2 | 98.03 | 40060.43 | 108.06 | 204.14 | 23.6 | 17.37 | 1020.85 | 0.74 | 0.76 | 1.14 | 0.06 | 1 | 10
117 | 135 | CONCLUIDO | 10.2009 | 9.8 | 6.75 | 101.22 | 1.67 | 4 | 323.49 | 59.89 | 30.25 | 2 | 98.35 | 40131.01 | 108.04 | 204.14 | 23.57 | 17.37 | 1008.72 | 0.74 | 0.76 | 1.14 | 0.06 | 1 | 10
118 | 135 | CONCLUIDO | 10.2055 | 9.8 | 6.74 | 101.15 | 1.68 | 4 | 324.06 | 59.89 | 30.5 | 2 | 98.67 | 40201.62 | 107.9 | 204.14 | 23.42 | 17.37 | 931.94 | 0.74 | 0.76 | 1.14 | 0.05 | 1 | 10
119 | 135 | CONCLUIDO | 10.209 | 9.8 | 6.74 | 101.1 | 1.69 | 4 | 324.63 | 59.89 | 30.75 | 2 | 99 | 40272.38 | 107.78 | 204.14 | 23.34 | 17.37 | 892.62 | 0.74 | 0.76 | 1.14 | 0.05 | 1 | 10
120 | 135 | CONCLUIDO | 10.2055 | 9.8 | 6.74 | 101.15 | 1.7 | 4 | 325.21 | 59.89 | 31 | 2 | 99.32 | 40343.29 | 107.75 | 204.15 | 23.47 | 17.37 | 958.11 | 0.74 | 0.76 | 1.14 | 0.05 | 1 | 10
121 | 135 | CONCLUIDO | 10.2055 | 9.8 | 6.74 | 101.15 | 1.71 | 4 | 325.78 | 59.89 | 31.25 | 2 | 99.65 | 40414.36 | 107.62 | 204.14 | 23.49 | 17.37 | 965.48 | 0.74 | 0.76 | 1.14 | 0.05 | 1 | 10
122 | 135 | CONCLUIDO | 10.2067 | 9.8 | 6.74 | 101.13 | 1.72 | 4 | 326.36 | 59.89 | 31.5 | 2 | 99.97 | 40485.58 | 107.5 | 204.14 | 23.41 | 17.37 | 928.75 | 0.74 | 0.76 | 1.14 | 0.05 | 1 | 10
123 | 135 | CONCLUIDO | 10.2061 | 9.8 | 6.74 | 101.14 | 1.73 | 4 | 326.94 | 59.89 | 31.75 | 2 | 100.3 | 40556.96 | 107.48 | 204.14 | 23.4 | 17.37 | 922.47 | 0.74 | 0.76 | 1.14 | 0.05 | 1 | 10
124 | 135 | CONCLUIDO | 10.2078 | 9.8 | 6.74 | 101.12 | 1.74 | 4 | 327.52 | 59.89 | 32 | 2 | 100.63 | 40628.49 | 107.23 | 204.14 | 23.39 | 17.37 | 918.59 | 0.74 | 0.76 | 1.14 | 0.05 | 1 | 10
125 | 135 | CONCLUIDO | 10.2076 | 9.8 | 6.74 | 101.12 | 1.75 | 4 | 328.1 | 59.89 | 32.25 | 2 | 100.96 | 40700.18 | 107.11 | 204.14 | 23.42 | 17.37 | 934.5 | 0.74 | 0.76 | 1.14 | 0.05 | 1 | 10
126 | 135 | CONCLUIDO | 10.2133 | 9.79 | 6.74 | 101.04 | 1.76 | 4 | 328.68 | 59.89 | 32.5 | 2 | 101.3 | 40772.03 | 106.93 | 204.14 | 23.16 | 17.37 | 804.66 | 0.75 | 0.76 | 1.14 | 0.04 | 1 | 10
127 | 135 | CONCLUIDO | 10.2133 | 9.79 | 6.74 | 101.04 | 1.77 | 4 | 329.27 | 59.89 | 32.75 | 2 | 101.63 | 40844.03 | 106.8 | 204.14 | 23.16 | 17.37 | 802.08 | 0.75 | 0.76 | 1.14 | 0.04 | 1 | 10
128 | 135 | CONCLUIDO | 10.2162 | 9.79 | 6.73 | 101 | 1.78 | 4 | 329.85 | 59.89 | 33 | 2 | 101.97 | 40916.2 | 106.6 | 204.14 | 23.08 | 17.37 | 760.72 | 0.75 | 0.76 | 1.14 | 0.04 | 1 | 10
129 | 135 | CONCLUIDO | 10.2142 | 9.79 | 6.74 | 101.03 | 1.79 | 4 | 330.44 | 59.89 | 33.25 | 2 | 102.3 | 40988.53 | 106.44 | 204.14 | 23.12 | 17.37 | 784.4 | 0.75 | 0.76 | 1.14 | 0.04 | 1 | 10
130 | 135 | CONCLUIDO | 10.2133 | 9.79 | 6.74 | 101.04 | 1.8 | 4 | 331.03 | 59.89 | 33.5 | 2 | 102.64 | 41061.02 | 106.35 | 204.14 | 23.23 | 17.37 | 837.6 | 0.75 | 0.76 | 1.14 | 0.04 | 1 | 10
131 | 135 | CONCLUIDO | 10.2104 | 9.79 | 6.74 | 101.08 | 1.81 | 4 | 331.62 | 59.89 | 33.75 | 2 | 102.98 | 41133.67 | 106.31 | 204.14 | 23.25 | 17.37 | 845.15 | 0.75 | 0.76 | 1.14 | 0.05 | 1 | 10
132 | 135 | CONCLUIDO | 10.2128 | 9.79 | 6.74 | 101.05 | 1.82 | 4 | 332.21 | 59.89 | 34 | 2 | 103.32 | 41206.49 | 106.19 | 204.14 | 23.24 | 17.37 | 840.79 | 0.75 | 0.76 | 1.14 | 0.05 | 1 | 10
133 | 135 | CONCLUIDO | 10.2067 | 9.8 | 6.74 | 101.13 | 1.83 | 4 | 332.8 | 59.89 | 34.25 | 2 | 103.66 | 41279.48 | 106.15 | 204.14 | 23.35 | 17.37 | 899.36 | 0.74 | 0.76 | 1.14 | 0.05 | 1 | 10
134 | 135 | CONCLUIDO | 10.2081 | 9.8 | 6.74 | 101.11 | 1.84 | 4 | 333.39 | 59.89 | 34.5 | 2 | 104.01 | 41352.63 | 105.81 | 204.14 | 23.38 | 17.37 | 914.24 | 0.74 | 0.76 | 1.14 | 0.05 | 1 | 10
135 | 135 | CONCLUIDO | 10.2078 | 9.8 | 6.74 | 101.12 | 1.85 | 4 | 333.99 | 59.89 | 34.75 | 2 | 104.35 | 41426.07 | 105.68 | 204.15 | 23.42 | 17.37 | 931.69 | 0.74 | 0.76 | 1.14 | 0.05 | 1 | 10
136 | 135 | CONCLUIDO | 10.211 | 9.79 | 6.74 | 101.07 | 1.86 | 4 | 334.58 | 59.89 | 35 | 2 | 104.7 | 41499.57 | 105.5 | 204.14 | 23.25 | 17.37 | 845.87 | 0.75 | 0.76 | 1.14 | 0.05 | 1 | 10
137 | 135 | CONCLUIDO | 10.2099 | 9.79 | 6.74 | 101.09 | 1.87 | 4 | 335.18 | 59.89 | 35.25 | 2 | 105.04 | 41573.23 | 105.36 | 204.14 | 23.27 | 17.37 | 858.11 | 0.75 | 0.76 | 1.14 | 0.05 | 1 | 10
138 | 135 | CONCLUIDO | 10.2096 | 9.79 | 6.74 | 101.09 | 1.88 | 4 | 335.78 | 59.89 | 35.5 | 2 | 105.39 | 41647.07 | 105.32 | 204.14 | 23.32 | 17.37 | 883.88 | 0.74 | 0.76 | 1.14 | 0.05 | 1 | 10
139 | 135 | CONCLUIDO | 10.2116 | 9.79 | 6.74 | 101.06 | 1.89 | 4 | 336.38 | 59.89 | 35.75 | 2 | 105.74 | 41721.08 | 105.19 | 204.14 | 23.2 | 17.37 | 820.85 | 0.75 | 0.76 | 1.14 | 0.05 | 1 | 10
140 | 135 | CONCLUIDO | 10.2116 | 9.79 | 6.74 | 101.06 | 1.9 | 4 | 336.98 | 59.89 | 36 | 2 | 106.09 | 41795.26 | 104.95 | 204.14 | 23.29 | 17.37 | 869.12 | 0.75 | 0.76 | 1.14 | 0.05 | 1 | 10
141 | 135 | CONCLUIDO | 10.2076 | 9.8 | 6.74 | 101.12 | 1.91 | 4 | 337.58 | 59.89 | 36.25 | 2 | 106.45 | 41869.62 | 104.79 | 204.14 | 23.37 | 17.37 | 907.79 | 0.74 | 0.76 | 1.14 | 0.05 | 1 | 10
142 | 135 | CONCLUIDO | 10.2073 | 9.8 | 6.74 | 101.12 | 1.92 | 4 | 338.19 | 59.89 | 36.5 | 2 | 106.8 | 41944.15 | 104.48 | 204.14 | 23.41 | 17.37 | 926.91 | 0.74 | 0.76 | 1.14 | 0.05 | 1 | 10
143 | 135 | CONCLUIDO | 10.2073 | 9.8 | 6.74 | 101.12 | 1.93 | 4 | 338.79 | 59.89 | 36.75 | 2 | 107.16 | 42018.86 | 104.3 | 204.14 | 23.35 | 17.37 | 896.07 | 0.74 | 0.76 | 1.14 | 0.05 | 1 | 10
144 | 135 | CONCLUIDO | 10.2869 | 9.72 | 6.72 | 134.33 | 1.94 | 3 | 339.4 | 59.89 | 37 | 1 | 107.51 | 42093.75 | 103.44 | 204.14 | 22.59 | 17.37 | 520.29 | 0.77 | 0.76 | 1.14 | 0.03 | 1 | 10
145 | 135 | CONCLUIDO | 10.2857 | 9.72 | 6.72 | 134.35 | 1.95 | 3 | 340.01 | 59.89 | 37.25 | 1 | 107.87 | 42168.82 | 103.52 | 204.15 | 22.61 | 17.37 | 530.74 | 0.77 | 0.76 | 1.14 | 0.03 | 1 | 10
146 | 135 | CONCLUIDO | 10.2854 | 9.72 | 6.72 | 134.36 | 1.96 | 3 | 340.62 | 59.89 | 37.5 | 1 | 108.23 | 42244.08 | 103.95 | 204.14 | 22.62 | 17.37 | 539.36 | 0.77 | 0.76 | 1.14 | 0.03 | 1 | 10
147 | 135 | CONCLUIDO | 10.2837 | 9.72 | 6.72 | 134.39 | 1.97 | 3 | 341.23 | 59.89 | 37.75 | 1 | 108.59 | 42319.51 | 104.09 | 204.14 | 22.67 | 17.37 | 564.01 | 0.77 | 0.76 | 1.14 | 0.03 | 1 | 10
148 | 135 | CONCLUIDO | 10.284 | 9.72 | 6.72 | 134.38 | 1.98 | 3 | 341.84 | 59.89 | 38 | 1 | 108.96 | 42395.13 | 104.4 | 204.14 | 22.68 | 17.37 | 567.93 | 0.77 | 0.76 | 1.14 | 0.03 | 1 | 10
149 | 135 | CONCLUIDO | 10.2845 | 9.72 | 6.72 | 134.37 | 1.99 | 3 | 342.46 | 59.89 | 38.25 | 1 | 109.32 | 42470.94 | 104.5 | 204.14 | 22.67 | 17.37 | 562.69 | 0.77 | 0.76 | 1.14 | 0.03 | 1 | 10
150 | 135 | CONCLUIDO | 10.2848 | 9.72 | 6.72 | 134.37 | 2 | 3 | 343.08 | 59.89 | 38.5 | 1 | 109.69 | 42546.93 | 104.6 | 204.14 | 22.64 | 17.37 | 548.21 | 0.77 | 0.76 | 1.14 | 0.03 | 1 | 10
151 | 135 | CONCLUIDO | 10.2872 | 9.72 | 6.72 | 134.32 | 2.01 | 3 | 343.69 | 59.89 | 38.75 | 1 | 110.06 | 42623.24 | 104.85 | 204.14 | 22.59 | 17.37 | 524.54 | 0.77 | 0.76 | 1.14 | 0.03 | 1 | 10
152 | 135 | CONCLUIDO | 10.2851 | 9.72 | 6.72 | 134.36 | 2.02 | 3 | 344.31 | 59.89 | 39 | 1 | 110.43 | 42699.62 | 105.01 | 204.14 | 22.61 | 17.37 | 534.24 | 0.77 | 0.76 | 1.14 | 0.03 | 1 | 10
153 | 135 | CONCLUIDO | 10.2845 | 9.72 | 6.72 | 134.37 | 2.03 | 3 | 344.93 | 59.89 | 39.25 | 1 | 110.8 | 42776.18 | 105.11 | 204.16 | 22.66 | 17.37 | 559.76 | 0.77 | 0.76 | 1.14 | 0.03 | 1 | 10
154 | 135 | CONCLUIDO | 10.2828 | 9.72 | 6.72 | 134.41 | 2.04 | 3 | 345.56 | 59.89 | 39.5 | 1 | 111.17 | 42852.94 | 105.23 | 204.19 | 22.73 | 17.37 | 593.91 | 0.76 | 0.76 | 1.14 | 0.03 | 1 | 10
155 | 135 | CONCLUIDO | 10.2804 | 9.73 | 6.72 | 134.45 | 2.05 | 3 | 346.18 | 59.89 | 39.75 | 1 | 111.54 | 42929.9 | 105.33 | 204.14 | 22.77 | 17.37 | 613.54 | 0.76 | 0.76 | 1.14 | 0.03 | 1 | 10
156 | 135 | CONCLUIDO | 10.2831 | 9.72 | 6.72 | 134.4 | 2.06 | 3 | 346.81 | 59.89 | 40 | 1 | 111.92 | 43007.05 | 105.33 | 204.14 | 22.71 | 17.37 | 583.32 | 0.76 | 0.76 | 1.14 | 0.03 | 1 | 10
0 | 80 | CONCLUIDO | 7.7845 | 12.85 | 8.17 | 6.71 | 0.11 | 73 | 159.12 | 50.28 | 1 | 71 | 27.84 | 19859.16 | 100.12 | 204.28 | 67.82 | 17.37 | 22785.82 | 0.26 | 0.63 | 1.26 | 1.47 | 1 | 10
1 | 80 | CONCLUIDO | 8.3701 | 11.95 | 7.82 | 8.38 | 0.14 | 56 | 159.48 | 50.28 | 1.25 | 54 | 27.95 | 19902.91 | 95.64 | 204.22 | 56.86 | 17.37 | 17390.28 | 0.31 | 0.65 | 1.23 | 1.12 | 1 | 10
2 | 80 | CONCLUIDO | 8.7672 | 11.41 | 7.6 | 9.91 | 0.17 | 46 | 159.83 | 50.28 | 1.5 | 44 | 28.05 | 19946.71 | 92.71 | 204.18 | 50.16 | 17.37 | 14090.49 | 0.35 | 0.67 | 1.21 | 0.91 | 1 | 10
3 | 80 | CONCLUIDO | 9.0509 | 11.05 | 7.47 | 11.49 | 0.19 | 39 | 160.19 | 50.28 | 1.75 | 37 | 28.16 | 19990.53 | 90.87 | 204.22 | 45.88 | 17.37 | 11986.82 | 0.38 | 0.68 | 1.2 | 0.78 | 1 | 10
4 | 80 | CONCLUIDO | 9.3317 | 10.72 | 7.33 | 13.32 | 0.22 | 33 | 160.54 | 50.28 | 2 | 31 | 28.26 | 20034.4 | 88.97 | 204.15 | 41.5 | 17.37 | 9828.66 | 0.42 | 0.7 | 1.19 | 0.64 | 1 | 10
5 | 80 | CONCLUIDO | 9.514 | 10.51 | 7.25 | 15 | 0.25 | 29 | 160.9 | 50.28 | 2.25 | 27 | 28.37 | 20078.3 | 87.81 | 204.14 | 39.62 | 17.37 | 8909.53 | 0.44 | 0.7 | 1.17 | 0.56 | 1 | 10
6 | 80 | CONCLUIDO | 9.6585 | 10.35 | 7.19 | 16.6 | 0.27 | 26 | 161.26 | 50.28 | 2.5 | 24 | 28.48 | 20122.23 | 86.95 | 204.14 | 37.29 | 17.37 | 7756.95 | 0.47 | 0.71 | 1.18 | 0.5 | 1 | 10
7 | 80 | CONCLUIDO | 9.7387 | 10.27 | 7.17 | 17.93 | 0.3 | 24 | 161.61 | 50.28 | 2.75 | 22 | 28.58 | 20166.2 | 86.45 | 204.15 | 36.87 | 17.37 | 7556.61 | 0.47 | 0.71 | 1.17 | 0.48 | 1 | 10
8 | 80 | CONCLUIDO | 9.8522 | 10.15 | 7.12 | 19.41 | 0.33 | 22 | 161.97 | 50.28 | 3 | 20 | 28.69 | 20210.21 | 85.61 | 204.15 | 35.02 | 17.37 | 6643.41 | 0.5 | 0.72 | 1.17 | 0.42 | 1 | 10
9 | 80 | CONCLUIDO | 9.9613 | 10.04 | 7.07 | 21.21 | 0.35 | 20 | 162.33 | 50.28 | 3.25 | 18 | 28.8 | 20254.26 | 84.9 | 204.14 | 33.67 | 17.37 | 5976.74 | 0.52 | 0.72 | 1.17 | 0.38 | 1 | 10
10 | 80 | CONCLUIDO | 10.0078 | 9.99 | 7.06 | 22.28 | 0.38 | 19 | 162.68 | 50.28 | 3.5 | 17 | 28.9 | 20298.34 | 84.5 | 204.15 | 32.95 | 17.37 | 5624.04 | 0.53 | 0.72 | 1.17 | 0.36 | 1 | 10
11 | 80 | CONCLUIDO | 10.1223 | 9.88 | 7.01 | 24.73 | 0.41 | 17 | 163.04 | 50.28 | 3.75 | 15 | 29.01 | 20342.46 | 83.46 | 204.16 | 31.45 | 17.37 | 4881.2 | 0.55 | 0.73 | 1.17 | 0.31 | 1 | 10
12 | 80 | CONCLUIDO | 10.1721 | 9.83 | 6.99 | 26.22 | 0.43 | 16 | 163.4 | 50.28 | 4 | 14 | 29.12 | 20386.62 | 83.28 | 204.15 | 31.16 | 17.37 | 4741.42 | 0.56 | 0.73 | 1.16 | 0.3 | 1 | 10
13 | 80 | CONCLUIDO | 10.2067 | 9.8 | 6.99 | 27.96 | 0.46 | 15 | 163.76 | 50.28 | 4.25 | 13 | 29.23 | 20430.81 | 82.98 | 204.16 | 31.21 | 17.37 | 4774.43 | 0.56 | 0.73 | 1.16 | 0.3 | 1 | 10
14 | 80 | CONCLUIDO | 10.2215 | 9.78 | 6.98 | 27.9 | 0.49 | 15 | 164.12 | 50.28 | 4.5 | 13 | 29.34 | 20475.04 | 82.65 | 204.17 | 30.65 | 17.37 | 4493.99 | 0.57 | 0.73 | 1.16 | 0.28 | 1 | 10
15 | 80 | CONCLUIDO | 10.286 | 9.72 | 6.95 | 29.77 | 0.51 | 14 | 164.48 | 50.28 | 4.75 | 12 | 29.45 | 20519.3 | 82.17 | 204.15 | 29.68 | 17.37 | 4014.66 | 0.59 | 0.74 | 1.16 | 0.25 | 1 | 10
16 | 80 | CONCLUIDO | 10.338 | 9.67 | 6.93 | 31.98 | 0.54 | 13 | 164.83 | 50.28 | 5 | 11 | 29.55 | 20563.61 | 81.72 | 204.15 | 29.31 | 17.37 | 3834.25 | 0.59 | 0.74 | 1.15 | 0.24 | 1 | 10
17 | 80 | CONCLUIDO | 10.3282 | 9.68 | 6.94 | 32.03 | 0.56 | 13 | 165.19 | 50.28 | 5.25 | 11 | 29.66 | 20607.95 | 81.57 | 204.15 | 29.48 | 17.37 | 3915.84 | 0.59 | 0.74 | 1.16 | 0.25 | 1 | 10
18 | 80 | CONCLUIDO | 10.3893 | 9.63 | 6.91 | 34.57 | 0.59 | 12 | 165.55 | 50.28 | 5.5 | 10 | 29.77 | 20652.33 | 81.21 | 204.17 | 28.67 | 17.37 | 3515.95 | 0.61 | 0.74 | 1.16 | 0.22 | 1 | 10
19 | 80 | CONCLUIDO | 10.4636 | 9.56 | 6.88 | 37.52 | 0.61 | 11 | 165.91 | 50.28 | 5.75 | 9 | 29.88 | 20696.74 | 80.32 | 204.14 | 27.78 | 17.37 | 3078.92 | 0.63 | 0.74 | 1.15 | 0.19 | 1 | 10
20 | 80 | CONCLUIDO | 10.459 | 9.56 | 6.88 | 37.54 | 0.64 | 11 | 166.27 | 50.28 | 6 | 9 | 29.99 | 20741.2 | 80.36 | 204.16 | 27.59 | 17.37 | 2982.13 | 0.63 | 0.74 | 1.16 | 0.19 | 1 | 10
21 | 80 | CONCLUIDO | 10.4496 | 9.57 | 6.89 | 37.59 | 0.66 | 11 | 166.64 | 50.28 | 6.25 | 9 | 30.11 | 20785.69 | 80.14 | 204.15 | 27.92 | 17.37 | 3149.76 | 0.62 | 0.74 | 1.16 | 0.2 | 1 | 10
22 | 80 | CONCLUIDO | 10.5067 | 9.52 | 6.87 | 41.23 | 0.69 | 10 | 167 | 50.28 | 6.5 | 8 | 30.22 | 20830.22 | 79.55 | 204.14 | 27.33 | 17.37 | 2855.59 | 0.64 | 0.74 | 1.15 | 0.18 | 1 | 10
23 | 80 | CONCLUIDO | 10.5067 | 9.52 | 6.87 | 41.23 | 0.71 | 10 | 167.36 | 50.28 | 6.75 | 8 | 30.33 | 20874.78 | 79.52 | 204.16 | 27.42 | 17.37 | 2903.73 | 0.63 | 0.74 | 1.15 | 0.18 | 1 | 10
24 | 80 | CONCLUIDO | 10.5073 | 9.52 | 6.87 | 41.22 | 0.74 | 10 | 167.72 | 50.28 | 7 | 8 | 30.44 | 20919.39 | 79.2 | 204.14 | 27.34 | 17.37 | 2864.2 | 0.64 | 0.74 | 1.15 | 0.18 | 1 | 10
25 | 80 | CONCLUIDO | 10.5584 | 9.47 | 6.86 | 45.71 | 0.76 | 9 | 168.08 | 50.28 | 7.25 | 7 | 30.55 | 20964.03 | 79.09 | 204.19 | 27.08 | 17.37 | 2735.31 | 0.64 | 0.74 | 1.15 | 0.17 | 1 | 10
26 | 80 | CONCLUIDO | 10.5553 | 9.47 | 6.86 | 45.73 | 0.79 | 9 | 168.44 | 50.28 | 7.5 | 7 | 30.66 | 21008.71 | 79.13 | 204.16 | 27.03 | 17.37 | 2710.3 | 0.64 | 0.74 | 1.15 | 0.17 | 1 | 10
27 | 80 | CONCLUIDO | 10.5522 | 9.48 | 6.86 | 45.75 | 0.81 | 9 | 168.81 | 50.28 | 7.75 | 7 | 30.78 | 21053.43 | 78.74 | 204.15 | 27.18 | 17.37 | 2786.12 | 0.64 | 0.74 | 1.15 | 0.17 | 1 | 10
28 | 80 | CONCLUIDO | 10.6163 | 9.42 | 6.84 | 51.28 | 0.84 | 8 | 169.17 | 50.28 | 8 | 6 | 30.89 | 21098.19 | 78 | 204.14 | 26.38 | 17.37 | 2390.19 | 0.66 | 0.75 | 1.15 | 0.15 | 1 | 10
29 | 80 | CONCLUIDO | 10.6342 | 9.4 | 6.82 | 51.16 | 0.86 | 8 | 169.53 | 50.28 | 8.25 | 6 | 31 | 21142.98 | 77.6 | 204.14 | 25.85 | 17.37 | 2125.29 | 0.67 | 0.75 | 1.15 | 0.13 | 1 | 10
30 | 80 | CONCLUIDO | 10.6232 | 9.41 | 6.83 | 51.23 | 0.89 | 8 | 169.9 | 50.28 | 8.5 | 6 | 31.12 | 21187.82 | 77.41 | 204.14 | 26.28 | 17.37 | 2340.65 | 0.66 | 0.75 | 1.15 | 0.14 | 1 | 10
31 | 80 | CONCLUIDO | 10.6292 | 9.41 | 6.83 | 51.19 | 0.91 | 8 | 170.26 | 50.28 | 8.75 | 6 | 31.23 | 21232.69 | 77.32 | 204.14 | 26.05 | 17.37 | 2225.53 | 0.67 | 0.75 | 1.15 | 0.13 | 1 | 10
32 | 80 | CONCLUIDO | 10.6235 | 9.41 | 6.83 | 51.23 | 0.94 | 8 | 170.62 | 50.28 | 9 | 6 | 31.34 | 21277.6 | 76.9 | 204.14 | 26.13 | 17.37 | 2267.33 | 0.66 | 0.75 | 1.15 | 0.14 | 1 | 10
33 | 80 | CONCLUIDO | 10.6895 | 9.36 | 6.8 | 58.33 | 0.96 | 7 | 170.99 | 50.28 | 9.25 | 5 | 31.46 | 21322.55 | 76.52 | 204.14 | 25.35 | 17.37 | 1880.77 | 0.69 | 0.75 | 1.15 | 0.11 | 1 | 10
34 | 80 | CONCLUIDO | 10.6888 | 9.36 | 6.81 | 58.33 | 0.98 | 7 | 171.35 | 50.28 | 9.5 | 5 | 31.57 | 21367.54 | 76.75 | 204.14 | 25.38 | 17.37 | 1898.12 | 0.68 | 0.75 | 1.15 | 0.11 | 1 | 10
35 | 80 | CONCLUIDO | 10.6765 | 9.37 | 6.82 | 58.43 | 1.01 | 7 | 171.72 | 50.28 | 9.75 | 5 | 31.69 | 21412.57 | 76.7 | 204.15 | 25.7 | 17.37 | 2058.29 | 0.68 | 0.75 | 1.15 | 0.12 | 1 | 10
36 | 80 | CONCLUIDO | 10.6806 | 9.36 | 6.81 | 58.4 | 1.03 | 7 | 172.08 | 50.28 | 10 | 5 | 31.8 | 21457.64 | 76.45 | 204.15 | 25.64 | 17.37 | 2025.73 | 0.68 | 0.75 | 1.15 | 0.12 | 1 | 10
37 | 80 | CONCLUIDO | 10.6787 | 9.36 | 6.81 | 58.41 | 1.05 | 7 | 172.45 | 50.28 | 10.25 | 5 | 31.92 | 21502.75 | 76.03 | 204.18 | 25.7 | 17.37 | 2059.46 | 0.68 | 0.75 | 1.15 | 0.12 | 1 | 10
38 | 80 | CONCLUIDO | 10.6803 | 9.36 | 6.81 | 58.4 | 1.08 | 7 | 172.82 | 50.28 | 10.5 | 5 | 32.04 | 21547.89 | 75.65 | 204.14 | 25.65 | 17.37 | 2031.66 | 0.68 | 0.75 | 1.15 | 0.12 | 1 | 10
39 | 80 | CONCLUIDO | 10.7501 | 9.3 | 6.78 | 67.84 | 1.1 | 6 | 173.18 | 50.28 | 10.75 | 4 | 32.15 | 21593.08 | 74.87 | 204.14 | 24.75 | 17.37 | 1585.95 | 0.7 | 0.75 | 1.14 | 0.09 | 1 | 10
40 | 80 | CONCLUIDO | 10.7479 | 9.3 | 6.79 | 67.86 | 1.12 | 6 | 173.55 | 50.28 | 11 | 4 | 32.27 | 21638.31 | 74.86 | 204.14 | 24.86 | 17.37 | 1644.8 | 0.7 | 0.75 | 1.14 | 0.1 | 1 | 10
41 | 80 | CONCLUIDO | 10.7463 | 9.31 | 6.79 | 67.88 | 1.15 | 6 | 173.92 | 50.28 | 11.25 | 4 | 32.39 | 21683.57 | 74.96 | 204.17 | 24.8 | 17.37 | 1611.66 | 0.7 | 0.75 | 1.15 | 0.1 | 1 | 10
42 | 80 | CONCLUIDO | 10.7498 | 9.3 | 6.78 | 67.85 | 1.17 | 6 | 174.28 | 50.28 | 11.5 | 4 | 32.5 | 21728.87 | 74.86 | 204.15 | 24.79 | 17.37 | 1606.19 | 0.7 | 0.75 | 1.14 | 0.09 | 1 | 10
43 | 80 | CONCLUIDO | 10.7549 | 9.3 | 6.78 | 67.8 | 1.19 | 6 | 174.65 | 50.28 | 11.75 | 4 | 32.62 | 21774.22 | 74.45 | 204.14 | 24.61 | 17.37 | 1516 | 0.71 | 0.75 | 1.15 | 0.09 | 1 | 10
44 | 80 | CONCLUIDO | 10.745 | 9.31 | 6.79 | 67.89 | 1.22 | 6 | 175.02 | 50.28 | 12 | 4 | 32.74 | 21819.6 | 74.21 | 204.15 | 24.85 | 17.37 | 1636.09 | 0.7 | 0.75 | 1.15 | 0.1 | 1 | 10
45 | 80 | CONCLUIDO | 10.7437 | 9.31 | 6.79 | 67.9 | 1.24 | 6 | 175.39 | 50.28 | 12.25 | 4 | 32.86 | 21865.03 | 73.95 | 204.14 | 24.94 | 17.37 | 1680.19 | 0.7 | 0.75 | 1.15 | 0.1 | 1 | 10
46 | 80 | CONCLUIDO | 10.7456 | 9.31 | 6.79 | 67.88 | 1.26 | 6 | 175.76 | 50.28 | 12.5 | 4 | 32.98 | 21910.49 | 73.72 | 204.14 | 24.89 | 17.37 | 1654.91 | 0.7 | 0.75 | 1.15 | 0.1 | 1 | 10
47 | 80 | CONCLUIDO | 10.7431 | 9.31 | 6.79 | 67.91 | 1.28 | 6 | 176.12 | 50.28 | 12.75 | 4 | 33.09 | 21956 | 73.46 | 204.14 | 24.93 | 17.37 | 1679.28 | 0.7 | 0.75 | 1.15 | 0.1 | 1 | 10
48 | 80 | CONCLUIDO | 10.8037 | 9.26 | 6.77 | 81.25 | 1.31 | 5 | 176.49 | 50.28 | 13 | 3 | 33.21 | 22001.54 | 72.38 | 204.16 | 24.26 | 17.37 | 1346.09 | 0.72 | 0.75 | 1.15 | 0.08 | 1 | 10
49 | 80 | CONCLUIDO | 10.7975 | 9.26 | 6.78 | 81.31 | 1.33 | 5 | 176.86 | 50.28 | 13.25 | 3 | 33.33 | 22047.13 | 72.72 | 204.14 | 24.56 | 17.37 | 1497.3 | 0.71 | 0.75 | 1.14 | 0.08 | 1 | 10
50 | 80 | CONCLUIDO | 10.8027 | 9.26 | 6.77 | 81.26 | 1.35 | 5 | 177.23 | 50.28 | 13.5 | 3 | 33.45 | 22092.76 | 72.75 | 204.17 | 24.36 | 17.37 | 1398.66 | 0.71 | 0.75 | 1.14 | 0.08 | 1 | 10
51 | 80 | CONCLUIDO | 10.7962 | 9.26 | 6.78 | 81.32 | 1.37 | 5 | 177.6 | 50.28 | 13.75 | 3 | 33.57 | 22138.42 | 72.99 | 204.16 | 24.57 | 17.37 | 1500.18 | 0.71 | 0.75 | 1.14 | 0.09 | 1 | 10
52 | 80 | CONCLUIDO | 10.8024 | 9.26 | 6.77 | 81.26 | 1.4 | 5 | 177.97 | 50.28 | 14 | 3 | 33.69 | 22184.13 | 72.61 | 204.14 | 24.44 | 17.37 | 1436.85 | 0.71 | 0.75 | 1.14 | 0.08 | 1 | 10
53 | 80 | CONCLUIDO | 10.7949 | 9.26 | 6.78 | 81.34 | 1.42 | 5 | 178.34 | 50.28 | 14.25 | 3 | 33.82 | 22229.88 | 72.49 | 204.14 | 24.55 | 17.37 | 1494.25 | 0.71 | 0.75 | 1.15 | 0.09 | 1 | 10
54 | 80 | CONCLUIDO | 10.803 | 9.26 | 6.77 | 81.25 | 1.44 | 5 | 178.72 | 50.28 | 14.5 | 3 | 33.94 | 22275.67 | 72.09 | 204.14 | 24.42 | 17.37 | 1427.67 | 0.71 | 0.75 | 1.14 | 0.08 | 1 | 10
55 | 80 | CONCLUIDO | 10.8095 | 9.25 | 6.77 | 81.19 | 1.46 | 5 | 179.09 | 50.28 | 14.75 | 3 | 34.06 | 22321.5 | 71.66 | 204.14 | 24.14 | 17.37 | 1285.96 | 0.72 | 0.75 | 1.14 | 0.07 | 1 | 10
56 | 80 | CONCLUIDO | 10.8121 | 9.25 | 6.76 | 81.16 | 1.48 | 5 | 179.46 | 50.28 | 15 | 3 | 34.18 | 22367.38 | 71.01 | 204.14 | 24.02 | 17.37 | 1225.61 | 0.72 | 0.76 | 1.15 | 0.07 | 1 | 10
57 | 80 | CONCLUIDO | 10.8072 | 9.25 | 6.77 | 81.21 | 1.5 | 5 | 179.83 | 50.28 | 15.25 | 3 | 34.3 | 22413.29 | 70.33 | 204.14 | 24.22 | 17.37 | 1326.03 | 0.72 | 0.75 | 1.14 | 0.08 | 1 | 10
58 | 80 | CONCLUIDO | 10.8063 | 9.25 | 6.77 | 81.22 | 1.53 | 5 | 180.2 | 50.28 | 15.5 | 3 | 34.43 | 22459.24 | 69.99 | 204.15 | 24.21 | 17.37 | 1323.79 | 0.72 | 0.75 | 1.15 | 0.08 | 1 | 10
59 | 80 | CONCLUIDO | 10.803 | 9.26 | 6.77 | 81.25 | 1.55 | 5 | 180.58 | 50.28 | 15.75 | 3 | 34.55 | 22505.24 | 69.77 | 204.14 | 24.36 | 17.37 | 1396.69 | 0.71 | 0.75 | 1.14 | 0.08 | 1 | 10
60 | 80 | CONCLUIDO | 10.804 | 9.26 | 6.77 | 81.24 | 1.57 | 5 | 180.95 | 50.28 | 16 | 3 | 34.67 | 22551.28 | 69.32 | 204.14 | 24.27 | 17.37 | 1352.51 | 0.72 | 0.75 | 1.15 | 0.08 | 1 | 10
61 | 80 | CONCLUIDO | 10.8111 | 9.25 | 6.76 | 81.17 | 1.59 | 5 | 181.32 | 50.28 | 16.25 | 3 | 34.79 | 22597.36 | 68.48 | 204.14 | 24.08 | 17.37 | 1256.89 | 0.72 | 0.75 | 1.14 | 0.07 | 1 | 10
62 | 80 | CONCLUIDO | 10.8742 | 9.2 | 6.74 | 101.14 | 1.61 | 4 | 181.7 | 50.28 | 16.5 | 2 | 34.92 | 22643.61 | 68.15 | 204.14 | 23.46 | 17.37 | 953.06 | 0.74 | 0.76 | 1.14 | 0.05 | 1 | 10
63 | 80 | CONCLUIDO | 10.8683 | 9.2 | 6.75 | 101.22 | 1.63 | 4 | 182.07 | 50.28 | 16.75 | 2 | 35.04 | 22689.77 | 68.49 | 204.14 | 23.65 | 17.37 | 1048.72 | 0.73 | 0.76 | 1.14 | 0.06 | 1 | 10
64 | 80 | CONCLUIDO | 10.8646 | 9.2 | 6.75 | 101.26 | 1.65 | 4 | 182.45 | 50.28 | 17 | 2 | 35.17 | 22735.98 | 68.46 | 204.14 | 23.69 | 17.37 | 1069.18 | 0.73 | 0.76 | 1.14 | 0.06 | 1 | 10
65 | 80 | CONCLUIDO | 10.8702 | 9.2 | 6.75 | 101.19 | 1.67 | 4 | 182.82 | 50.28 | 17.25 | 2 | 35.29 | 22782.23 | 68.63 | 204.14 | 23.56 | 17.37 | 1004.77 | 0.74 | 0.76 | 1.14 | 0.06 | 1 | 10
66 | 80 | CONCLUIDO | 10.8751 | 9.2 | 6.74 | 101.13 | 1.69 | 4 | 183.2 | 50.28 | 17.5 | 1 | 35.42 | 22828.53 | 68.59 | 204.14 | 23.4 | 17.37 | 919.9 | 0.74 | 0.76 | 1.14 | 0.05 | 1 | 10
67 | 80 | CONCLUIDO | 10.8715 | 9.2 | 6.75 | 101.17 | 1.72 | 4 | 183.57 | 50.28 | 17.75 | 1 | 35.54 | 22874.86 | 68.54 | 204.14 | 23.54 | 17.37 | 990.55 | 0.74 | 0.76 | 1.14 | 0.05 | 1 | 10
68 | 80 | CONCLUIDO | 10.8702 | 9.2 | 6.75 | 101.19 | 1.74 | 4 | 183.95 | 50.28 | 18 | 1 | 35.67 | 22921.24 | 68.48 | 204.14 | 23.55 | 17.37 | 994.86 | 0.74 | 0.76 | 1.14 | 0.06 | 1 | 10
69 | 80 | CONCLUIDO | 10.8686 | 9.2 | 6.75 | 101.21 | 1.76 | 4 | 184.33 | 50.28 | 18.25 | 1 | 35.8 | 22967.66 | 68.48 | 204.14 | 23.6 | 17.37 | 1020.73 | 0.74 | 0.76 | 1.14 | 0.06 | 1 | 10
70 | 80 | CONCLUIDO | 10.8633 | 9.21 | 6.75 | 101.28 | 1.78 | 4 | 184.7 | 50.28 | 18.5 | 0 | 35.92 | 23014.13 | 68.61 | 204.18 | 23.68 | 17.37 | 1059.91 | 0.73 | 0.76 | 1.14 | 0.06 | 1 | 10
0 | 115 | CONCLUIDO | 6.4396 | 15.53 | 8.65 | 5.41 | 0.08 | 96 | 222.93 | 56.94 | 1 | 94 | 49.99 | 27728.69 | 131.86 | 204.26 | 82.68 | 17.37 | 30102.47 | 0.21 | 0.59 | 1.3 | 1.96 | 1 | 10
1 | 115 | CONCLUIDO | 7.1686 | 13.95 | 8.13 | 6.77 | 0.1 | 72 | 223.35 | 56.94 | 1.25 | 70 | 50.15 | 27780.03 | 123.7 | 204.32 | 66.47 | 17.37 | 22117.99 | 0.26 | 0.63 | 1.25 | 1.43 | 1 | 10
2 | 115 | CONCLUIDO | 7.6095 | 13.14 | 7.89 | 8.02 | 0.12 | 59 | 223.76 | 56.94 | 1.5 | 57 | 50.32 | 27831.42 | 119.96 | 204.19 | 59.1 | 17.37 | 18497.44 | 0.29 | 0.65 | 1.24 | 1.2 | 1 | 10
3 | 115 | CONCLUIDO | 8.0093 | 12.49 | 7.67 | 9.4 | 0.14 | 49 | 224.18 | 56.94 | 1.75 | 47 | 50.49 | 27882.87 | 116.53 | 204.15 | 52.69 | 17.37 | 15342.11 | 0.33 | 0.67 | 1.21 | 0.98 | 1 | 10
4 | 115 | CONCLUIDO | 8.3127 | 12.03 | 7.53 | 10.75 | 0.16 | 42 | 224.6 | 56.94 | 2 | 40 | 50.65 | 27934.37 | 114.15 | 204.18 | 47.54 | 17.37 | 12804.45 | 0.37 | 0.68 | 1.21 | 0.83 | 1 | 10
5 | 115 | CONCLUIDO | 8.549 | 11.7 | 7.41 | 12.02 | 0.18 | 37 | 225.01 | 56.94 | 2.25 | 35 | 50.82 | 27985.94 | 112.29 | 204.17 | 44.37 | 17.37 | 11244.74 | 0.39 | 0.69 | 1.19 | 0.72 | 1 | 10
6 | 115 | CONCLUIDO | 8.7406 | 11.44 | 7.33 | 13.33 | 0.2 | 33 | 225.43 | 56.94 | 2.5 | 31 | 50.99 | 28037.57 | 110.95 | 204.15 | 41.56 | 17.37 | 9856.2 | 0.42 | 0.7 | 1.2 | 0.64 | 1 | 10
7 | 115 | CONCLUIDO | 8.8867 | 11.25 | 7.28 | 14.55 | 0.22 | 30 | 225.85 | 56.94 | 2.75 | 28 | 51.16 | 28089.25 | 110 | 204.18 | 40.08 | 17.37 | 9132.65 | 0.43 | 0.7 | 1.18 | 0.58 | 1 | 10
8 | 115 | CONCLUIDO | 9.045 | 11.06 | 7.21 | 16.02 | 0.24 | 27 | 226.27 | 56.94 | 3 | 25 | 51.33 | 28140.99 | 108.85 | 204.27 | 38.02 | 17.37 | 8115.36 | 0.46 | 0.71 | 1.18 | 0.52 | 1 | 10
9 | 115 | CONCLUIDO | 9.1398 | 10.94 | 7.18 | 17.24 | 0.25 | 25 | 226.69 | 56.94 | 3.25 | 23 | 51.5 | 28192.8 | 108.35 | 204.15 | 37.03 | 17.37 | 7632.1 | 0.47 | 0.71 | 1.18 | 0.49 | 1 | 10
10 | 115 | CONCLUIDO | 9.2524 | 10.81 | 7.14 | 18.62 | 0.27 | 23 | 227.11 | 56.94 | 3.5 | 21 | 51.67 | 28244.66 | 107.52 | 204.28 | 35.75 | 17.37 | 7003.97 | 0.49 | 0.72 | 1.18 | 0.45 | 1 | 10
11 | 115 | CONCLUIDO | 9.304 | 10.75 | 7.12 | 19.42 | 0.29 | 22 | 227.53 | 56.94 | 3.75 | 20 | 51.84 | 28296.58 | 107.19 | 204.15 | 35.09 | 17.37 | 6677.02 | 0.5 | 0.72 | 1.18 | 0.43 | 1 | 10
12 | 115 | CONCLUIDO | 9.4387 | 10.59 | 7.06 | 21.17 | 0.31 | 20 | 227.95 | 56.94 | 4 | 18 | 52.01 | 28348.56 | 106.05 | 204.14 | 33.29 | 17.37 | 5789.39 | 0.52 | 0.72 | 1.16 | 0.36 | 1 | 10
13 | 115 | CONCLUIDO | 9.4919 | 10.54 | 7.04 | 22.23 | 0.33 | 19 | 228.38 | 56.94 | 4.25 | 17 | 52.18 | 28400.61 | 105.67 | 204.16 | 32.86 | 17.37 | 5577.34 | 0.53 | 0.73 | 1.16 | 0.35 | 1 | 10
14 | 115 | CONCLUIDO | 9.5432 | 10.48 | 7.03 | 23.43 | 0.35 | 18 | 228.8 | 56.94 | 4.5 | 16 | 52.36 | 28452.71 | 105.43 | 204.17 | 32.29 | 17.37 | 5298.4 | 0.54 | 0.73 | 1.17 | 0.34 | 1 | 10
15 | 115 | CONCLUIDO | 9.5949 | 10.42 | 7.02 | 24.76 | 0.37 | 17 | 229.22 | 56.94 | 4.75 | 15 | 52.53 | 28504.87 | 105.04 | 204.15 | 31.71 | 17.37 | 5014.63 | 0.55 | 0.73 | 1.17 | 0.32 | 1 | 10
16 | 115 | CONCLUIDO | 9.6535 | 10.36 | 7 | 26.23 | 0.39 | 16 | 229.65 | 56.94 | 5 | 14 | 52.7 | 28557.1 | 104.74 | 204.16 | 31.23 | 17.37 | 4775.84 | 0.56 | 0.73 | 1.16 | 0.3 | 1 | 10
17 | 115 | CONCLUIDO | 9.6375 | 10.38 | 7.01 | 26.3 | 0.41 | 16 | 230.07 | 56.94 | 5.25 | 14 | 52.88 | 28609.38 | 104.89 | 204.18 | 31.88 | 17.37 | 5102.91 | 0.54 | 0.73 | 1.16 | 0.32 | 1 | 10
18 | 115 | CONCLUIDO | 9.7279 | 10.28 | 6.96 | 27.84 | 0.42 | 15 | 230.49 | 56.94 | 5.5 | 13 | 53.05 | 28661.73 | 103.96 | 204.14 | 30.24 | 17.37 | 4286.4 | 0.57 | 0.73 | 1.16 | 0.27 | 1 | 10
19 | 115 | CONCLUIDO | 9.776 | 10.23 | 6.95 | 29.8 | 0.44 | 14 | 230.92 | 56.94 | 5.75 | 12 | 53.23 | 28714.14 | 103.69 | 204.19 | 30.08 | 17.37 | 4210.62 | 0.58 | 0.73 | 1.16 | 0.26 | 1 | 10
20 | 115 | CONCLUIDO | 9.7839 | 10.22 | 6.95 | 29.77 | 0.46 | 14 | 231.34 | 56.94 | 6 | 12 | 53.4 | 28766.61 | 103.54 | 204.16 | 29.68 | 17.37 | 4012.79 | 0.59 | 0.74 | 1.16 | 0.25 | 1 | 10
21 | 115 | CONCLUIDO | 9.8417 | 10.16 | 6.93 | 31.98 | 0.48 | 13 | 231.77 | 56.94 | 6.25 | 11 | 53.58 | 28819.14 | 103.17 | 204.14 | 29.32 | 17.37 | 3835.26 | 0.59 | 0.74 | 1.15 | 0.24 | 1 | 10
22 | 115 | CONCLUIDO | 9.8474 | 10.15 | 6.92 | 31.96 | 0.5 | 13 | 232.2 | 56.94 | 6.5 | 11 | 53.75 | 28871.74 | 103.03 | 204.17 | 28.97 | 17.37 | 3663.95 | 0.6 | 0.74 | 1.16 | 0.23 | 1 | 10
23 | 115 | CONCLUIDO | 9.8996 | 10.1 | 6.91 | 34.57 | 0.52 | 12 | 232.62 | 56.94 | 6.75 | 10 | 53.93 | 28924.39 | 102.73 | 204.14 | 28.81 | 17.37 | 3585.89 | 0.6 | 0.74 | 1.15 | 0.22 | 1 | 10
24 | 115 | CONCLUIDO | 9.898 | 10.1 | 6.92 | 34.58 | 0.53 | 12 | 233.05 | 56.94 | 7 | 10 | 54.11 | 28977.11 | 102.71 | 204.17 | 28.85 | 17.37 | 3605.58 | 0.6 | 0.74 | 1.15 | 0.22 | 1 | 10
25 | 115 | CONCLUIDO | 9.8964 | 10.1 | 6.92 | 34.59 | 0.55 | 12 | 233.48 | 56.94 | 7.25 | 10 | 54.29 | 29029.89 | 102.47 | 204.14 | 28.67 | 17.37 | 3517.75 | 0.61 | 0.74 | 1.16 | 0.23 | 1 | 10
26 | 115 | CONCLUIDO | 9.9709 | 10.03 | 6.89 | 37.56 | 0.57 | 11 | 233.91 | 56.94 | 7.5 | 9 | 54.46 | 29082.74 | 101.85 | 204.14 | 27.88 | 17.37 | 3126.1 | 0.62 | 0.74 | 1.15 | 0.19 | 1 | 10
27 | 115 | CONCLUIDO | 9.969 | 10.03 | 6.89 | 37.57 | 0.59 | 11 | 234.34 | 56.94 | 7.75 | 9 | 54.64 | 29135.65 | 101.83 | 204.14 | 27.94 | 17.37 | 3158.71 | 0.62 | 0.74 | 1.15 | 0.2 | 1 | 10
28 | 115 | CONCLUIDO | 9.9693 | 10.03 | 6.89 | 37.57 | 0.61 | 11 | 234.77 | 56.94 | 8 | 9 | 54.82 | 29188.62 | 101.58 | 204.14 | 27.94 | 17.37 | 3158.1 | 0.62 | 0.74 | 1.15 | 0.2 | 1 | 10
29 | 115 | CONCLUIDO | 10.0351 | 9.96 | 6.87 | 41.19 | 0.62 | 10 | 235.2 | 56.94 | 8.25 | 8 | 55 | 29241.66 | 101.09 | 204.15 | 27.29 | 17.37 | 2835.11 | 0.64 | 0.74 | 1.15 | 0.17 | 1 | 10
30 | 115 | CONCLUIDO | 10.0385 | 9.96 | 6.86 | 41.17 | 0.64 | 10 | 235.63 | 56.94 | 8.5 | 8 | 55.18 | 29294.76 | 101.06 | 204.15 | 27.22 | 17.37 | 2804.42 | 0.64 | 0.74 | 1.15 | 0.17 | 1 | 10
31 | 115 | CONCLUIDO | 10.0413 | 9.96 | 6.86 | 41.16 | 0.66 | 10 | 236.06 | 56.94 | 8.75 | 8 | 55.36 | 29347.92 | 101.02 | 204.14 | 27.01 | 17.37 | 2697.35 | 0.64 | 0.74 | 1.15 | 0.17 | 1 | 10
32 | 115 | CONCLUIDO | 10.103 | 9.9 | 6.84 | 45.61 | 0.68 | 9 | 236.49 | 56.94 | 9 | 7 | 55.55 | 29401.15 | 100.32 | 204.14 | 26.54 | 17.37 | 2468.86 | 0.65 | 0.75 | 1.15 | 0.15 | 1 | 10
33 | 115 | CONCLUIDO | 10.0866 | 9.91 | 6.86 | 45.72 | 0.69 | 9 | 236.92 | 56.94 | 9.25 | 7 | 55.73 | 29454.44 | 100.82 | 204.14 | 27.06 | 17.37 | 2729.59 | 0.64 | 0.74 | 1.15 | 0.17 | 1 | 10
34 | 115 | CONCLUIDO | 10.0877 | 9.91 | 6.86 | 45.71 | 0.71 | 9 | 237.35 | 56.94 | 9.5 | 7 | 55.91 | 29507.8 | 100.92 | 204.16 | 26.94 | 17.37 | 2667.86 | 0.64 | 0.74 | 1.15 | 0.17 | 1 | 10
35 | 115 | CONCLUIDO | 10.0888 | 9.91 | 6.86 | 45.71 | 0.73 | 9 | 237.79 | 56.94 | 9.75 | 7 | 56.09 | 29561.22 | 100.59 | 204.15 | 27.02 | 17.37 | 2709.82 | 0.64 | 0.74 | 1.15 | 0.16 | 1 | 10
36 | 115 | CONCLUIDO | 10.0905 | 9.91 | 6.85 | 45.7 | 0.75 | 9 | 238.22 | 56.94 | 10 | 7 | 56.28 | 29614.71 | 100.39 | 204.14 | 26.99 | 17.37 | 2691.08 | 0.64 | 0.75 | 1.15 | 0.16 | 1 | 10
37 | 115 | CONCLUIDO | 10.1531 | 9.85 | 6.84 | 51.28 | 0.76 | 8 | 238.66 | 56.94 | 10.25 | 6 | 56.46 | 29668.27 | 99.87 | 204.21 | 26.36 | 17.37 | 2382.08 | 0.66 | 0.75 | 1.15 | 0.15 | 1 | 10
38 | 115 | CONCLUIDO | 10.1692 | 9.83 | 6.82 | 51.16 | 0.78 | 8 | 239.09 | 56.94 | 10.5 | 6 | 56.65 | 29721.89 | 99.65 | 204.14 | 25.81 | 17.37 | 2105.75 | 0.67 | 0.75 | 1.15 | 0.13 | 1 | 10
39 | 115 | CONCLUIDO | 10.1683 | 9.83 | 6.82 | 51.17 | 0.8 | 8 | 239.53 | 56.94 | 10.75 | 6 | 56.83 | 29775.57 | 99.48 | 204.15 | 25.9 | 17.37 | 2151.58 | 0.67 | 0.75 | 1.15 | 0.13 | 1 | 10
40 | 115 | CONCLUIDO | 10.1557 | 9.85 | 6.83 | 51.26 | 0.82 | 8 | 239.96 | 56.94 | 11 | 6 | 57.02 | 29829.32 | 99.52 | 204.15 | 26.29 | 17.37 | 2349.8 | 0.66 | 0.75 | 1.15 | 0.14 | 1 | 10
41 | 115 | CONCLUIDO | 10.1655 | 9.84 | 6.83 | 51.19 | 0.83 | 8 | 240.4 | 56.94 | 11.25 | 6 | 57.21 | 29883.27 | 99.31 | 204.14 | 26.07 | 17.37 | 2238.18 | 0.67 | 0.75 | 1.15 | 0.13 | 1 | 10
42 | 115 | CONCLUIDO | 10.1609 | 9.84 | 6.83 | 51.22 | 0.85 | 8 | 240.84 | 56.94 | 11.5 | 6 | 57.39 | 29937.16 | 99.14 | 204.14 | 26.14 | 17.37 | 2273.32 | 0.66 | 0.75 | 1.15 | 0.14 | 1 | 10
43 | 115 | CONCLUIDO | 10.2372 | 9.77 | 6.8 | 58.29 | 0.87 | 7 | 241.27 | 56.94 | 11.75 | 5 | 57.58 | 29991.11 | 98.38 | 204.14 | 25.24 | 17.37 | 1828.72 | 0.69 | 0.75 | 1.15 | 0.11 | 1 | 10
44 | 115 | CONCLUIDO | 10.2328 | 9.77 | 6.8 | 58.32 | 0.88 | 7 | 241.71 | 56.94 | 12 | 5 | 57.77 | 30045.13 | 98.64 | 204.14 | 25.29 | 17.37 | 1853.49 | 0.69 | 0.75 | 1.15 | 0.11 | 1 | 10
45 | 115 | CONCLUIDO | 10.2305 | 9.77 | 6.81 | 58.34 | 0.9 | 7 | 242.15 | 56.94 | 12.25 | 5 | 57.96 | 30099.23 | 98.78 | 204.18 | 25.43 | 17.37 | 1922.16 | 0.68 | 0.75 | 1.15 | 0.12 | 1 | 10
46 | 115 | CONCLUIDO | 10.229 | 9.78 | 6.81 | 58.35 | 0.92 | 7 | 242.59 | 56.94 | 12.5 | 5 | 58.15 | 30153.38 | 98.86 | 204.14 | 25.47 | 17.37 | 1941.75 | 0.68 | 0.75 | 1.15 | 0.12 | 1 | 10
47 | 115 | CONCLUIDO | 10.2238 | 9.78 | 6.81 | 58.4 | 0.93 | 7 | 243.03 | 56.94 | 12.75 | 5 | 58.34 | 30207.61 | 98.88 | 204.17 | 25.62 | 17.37 | 2018.53 | 0.68 | 0.75 | 1.15 | 0.12 | 1 | 10
48 | 115 | CONCLUIDO | 10.2258 | 9.78 | 6.81 | 58.38 | 0.95 | 7 | 243.47 | 56.94 | 13 | 5 | 58.53 | 30261.91 | 98.61 | 204.15 | 25.62 | 17.37 | 2017.11 | 0.68 | 0.75 | 1.15 | 0.12 | 1 | 10
49 | 115 | CONCLUIDO | 10.2252 | 9.78 | 6.81 | 58.39 | 0.97 | 7 | 243.91 | 56.94 | 13.25 | 5 | 58.72 | 30316.27 | 98.4 | 204.14 | 25.64 | 17.37 | 2025.47 | 0.68 | 0.75 | 1.15 | 0.12 | 1 | 10
50 | 115 | CONCLUIDO | 10.2186 | 9.79 | 6.82 | 58.44 | 0.98 | 7 | 244.35 | 56.94 | 13.5 | 5 | 58.91 | 30370.7 | 98.29 | 204.14 | 25.81 | 17.37 | 2111.19 | 0.67 | 0.75 | 1.15 | 0.13 | 1 | 10
51 | 115 | CONCLUIDO | 10.2247 | 9.78 | 6.81 | 58.39 | 1 | 7 | 244.79 | 56.94 | 13.75 | 5 | 59.1 | 30425.2 | 97.94 | 204.14 | 25.55 | 17.37 | 1983.69 | 0.68 | 0.75 | 1.15 | 0.12 | 1 | 10
52 | 115 | CONCLUIDO | 10.3022 | 9.71 | 6.78 | 67.83 | 1.02 | 6 | 245.23 | 56.94 | 14 | 4 | 59.29 | 30479.78 | 97.28 | 204.14 | 24.72 | 17.37 | 1571.1 | 0.7 | 0.75 | 1.14 | 0.09 | 1 | 10
53 | 115 | CONCLUIDO | 10.2987 | 9.71 | 6.79 | 67.86 | 1.03 | 6 | 245.68 | 56.94 | 14.25 | 4 | 59.48 | 30534.42 | 97.37 | 204.16 | 24.73 | 17.37 | 1576.97 | 0.7 | 0.75 | 1.15 | 0.09 | 1 | 10
54 | 115 | CONCLUIDO | 10.2975 | 9.71 | 6.79 | 67.87 | 1.05 | 6 | 246.12 | 56.94 | 14.5 | 4 | 59.68 | 30589.13 | 97.34 | 204.15 | 24.87 | 17.37 | 1647.52 | 0.7 | 0.75 | 1.14 | 0.1 | 1 | 10
55 | 115 | CONCLUIDO | 10.2978 | 9.71 | 6.79 | 67.87 | 1.06 | 6 | 246.57 | 56.94 | 14.75 | 4 | 59.87 | 30643.91 | 97.47 | 204.14 | 24.88 | 17.37 | 1653.94 | 0.7 | 0.75 | 1.14 | 0.1 | 1 | 10
56 | 115 | CONCLUIDO | 10.2939 | 9.71 | 6.79 | 67.9 | 1.08 | 6 | 247.01 | 56.94 | 15 | 4 | 60.07 | 30698.76 | 97.53 | 204.15 | 24.98 | 17.37 | 1703.42 | 0.7 | 0.75 | 1.14 | 0.1 | 1 | 10
57 | 115 | CONCLUIDO | 10.3028 | 9.71 | 6.78 | 67.82 | 1.1 | 6 | 247.46 | 56.94 | 15.25 | 4 | 60.26 | 30753.68 | 97.36 | 204.15 | 24.63 | 17.37 | 1526.3 | 0.71 | 0.75 | 1.15 | 0.09 | 1 | 10
58 | 115 | CONCLUIDO | 10.3004 | 9.71 | 6.78 | 67.84 | 1.11 | 6 | 247.9 | 56.94 | 15.5 | 4 | 60.46 | 30808.68 | 97.1 | 204.14 | 24.71 | 17.37 | 1566.2 | 0.7 | 0.75 | 1.15 | 0.09 | 1 | 10
59 | 115 | CONCLUIDO | 10.2969 | 9.71 | 6.79 | 67.88 | 1.13 | 6 | 248.35 | 56.94 | 15.75 | 4 | 60.66 | 30863.74 | 96.96 | 204.14 | 24.84 | 17.37 | 1630.59 | 0.7 | 0.75 | 1.15 | 0.1 | 1 | 10
60 | 115 | CONCLUIDO | 10.2939 | 9.71 | 6.79 | 67.9 | 1.14 | 6 | 248.79 | 56.94 | 16 | 4 | 60.85 | 30918.88 | 96.9 | 204.15 | 25.02 | 17.37 | 1721.3 | 0.69 | 0.75 | 1.14 | 0.1 | 1 | 10
61 | 115 | CONCLUIDO | 10.2978 | 9.71 | 6.79 | 67.87 | 1.16 | 6 | 249.24 | 56.94 | 16.25 | 4 | 61.05 | 30974.09 | 96.62 | 204.14 | 24.86 | 17.37 | 1640.02 | 0.7 | 0.75 | 1.14 | 0.1 | 1 | 10
62 | 115 | CONCLUIDO | 10.2998 | 9.71 | 6.78 | 67.85 | 1.18 | 6 | 249.69 | 56.94 | 16.5 | 4 | 61.25 | 31029.37 | 96.58 | 204.14 | 24.78 | 17.37 | 1603.25 | 0.7 | 0.75 | 1.14 | 0.09 | 1 | 10
63 | 115 | CONCLUIDO | 10.2978 | 9.71 | 6.79 | 67.87 | 1.19 | 6 | 250.14 | 56.94 | 16.75 | 4 | 61.45 | 31084.72 | 96.43 | 204.14 | 24.82 | 17.37 | 1623.55 | 0.7 | 0.75 | 1.15 | 0.1 | 1 | 10
64 | 115 | CONCLUIDO | 10.2922 | 9.72 | 6.79 | 67.92 | 1.21 | 6 | 250.59 | 56.94 | 17 | 4 | 61.65 | 31140.15 | 96.02 | 204.14 | 25.05 | 17.37 | 1736.34 | 0.69 | 0.75 | 1.14 | 0.1 | 1 | 10
65 | 115 | CONCLUIDO | 10.3594 | 9.65 | 6.77 | 81.27 | 1.22 | 5 | 251.04 | 56.94 | 17.25 | 3 | 61.85 | 31195.65 | 95.53 | 204.14 | 24.37 | 17.37 | 1402.32 | 0.71 | 0.75 | 1.14 | 0.08 | 1 | 10
66 | 115 | CONCLUIDO | 10.3564 | 9.66 | 6.78 | 81.31 | 1.24 | 5 | 251.49 | 56.94 | 17.5 | 3 | 62.05 | 31251.22 | 95.88 | 204.14 | 24.49 | 17.37 | 1461.38 | 0.71 | 0.75 | 1.14 | 0.08 | 1 | 10
67 | 115 | CONCLUIDO | 10.3576 | 9.65 | 6.77 | 81.29 | 1.25 | 5 | 251.94 | 56.94 | 17.75 | 3 | 62.25 | 31306.86 | 95.99 | 204.14 | 24.48 | 17.37 | 1459.68 | 0.71 | 0.75 | 1.14 | 0.08 | 1 | 10
68 | 115 | CONCLUIDO | 10.3612 | 9.65 | 6.77 | 81.25 | 1.27 | 5 | 252.39 | 56.94 | 18 | 3 | 62.45 | 31362.58 | 96.1 | 204.17 | 24.35 | 17.37 | 1390.21 | 0.71 | 0.75 | 1.14 | 0.08 | 1 | 10
69 | 115 | CONCLUIDO | 10.3573 | 9.65 | 6.77 | 81.3 | 1.28 | 5 | 252.84 | 56.94 | 18.25 | 3 | 62.65 | 31418.38 | 96.16 | 204.15 | 24.53 | 17.37 | 1484.33 | 0.71 | 0.75 | 1.14 | 0.08 | 1 | 10
70 | 115 | CONCLUIDO | 10.3591 | 9.65 | 6.77 | 81.28 | 1.3 | 5 | 253.3 | 56.94 | 18.5 | 3 | 62.86 | 31474.25 | 95.96 | 204.14 | 24.36 | 17.37 | 1395.61 | 0.71 | 0.75 | 1.15 | 0.08 | 1 | 10
71 | 115 | CONCLUIDO | 10.3576 | 9.65 | 6.77 | 81.29 | 1.31 | 5 | 253.75 | 56.94 | 18.75 | 3 | 63.06 | 31530.19 | 95.95 | 204.15 | 24.48 | 17.37 | 1456.53 | 0.71 | 0.75 | 1.14 | 0.08 | 1 | 10
72 | 115 | CONCLUIDO | 10.3541 | 9.66 | 6.78 | 81.33 | 1.33 | 5 | 254.21 | 56.94 | 19 | 3 | 63.26 | 31586.21 | 95.97 | 204.14 | 24.54 | 17.37 | 1489.8 | 0.71 | 0.75 | 1.15 | 0.09 | 1 | 10
73 | 115 | CONCLUIDO | 10.3621 | 9.65 | 6.77 | 81.24 | 1.34 | 5 | 254.66 | 56.94 | 19.25 | 3 | 63.47 | 31642.3 | 95.69 | 204.14 | 24.36 | 17.37 | 1398.05 | 0.71 | 0.75 | 1.14 | 0.08 | 1 | 10
74 | 115 | CONCLUIDO | 10.3612 | 9.65 | 6.77 | 81.25 | 1.36 | 5 | 255.12 | 56.94 | 19.5 | 3 | 63.67 | 31698.47 | 95.58 | 204.14 | 24.4 | 17.37 | 1417.63 | 0.71 | 0.75 | 1.14 | 0.08 | 1 | 10
75 | 115 | CONCLUIDO | 10.3654 | 9.65 | 6.77 | 81.21 | 1.37 | 5 | 255.57 | 56.94 | 19.75 | 3 | 63.88 | 31754.72 | 95.28 | 204.15 | 24.18 | 17.37 | 1308.58 | 0.72 | 0.75 | 1.14 | 0.08 | 1 | 10
76 | 115 | CONCLUIDO | 10.3681 | 9.64 | 6.76 | 81.18 | 1.39 | 5 | 256.03 | 56.94 | 20 | 3 | 64.09 | 31811.04 | 94.94 | 204.14 | 24.11 | 17.37 | 1274.01 | 0.72 | 0.75 | 1.14 | 0.07 | 1 | 10
77 | 115 | CONCLUIDO | 10.3699 | 9.64 | 6.76 | 81.16 | 1.4 | 5 | 256.49 | 56.94 | 20.25 | 3 | 64.29 | 31867.44 | 94.63 | 204.14 | 24.05 | 17.37 | 1242.41 | 0.72 | 0.76 | 1.14 | 0.07 | 1 | 10
78 | 115 | CONCLUIDO | 10.3654 | 9.65 | 6.77 | 81.21 | 1.42 | 5 | 256.94 | 56.94 | 20.5 | 3 | 64.5 | 31924.04 | 94.29 | 204.14 | 24.18 | 17.37 | 1305.17 | 0.72 | 0.75 | 1.14 | 0.08 | 1 | 10
79 | 115 | CONCLUIDO | 10.3675 | 9.65 | 6.77 | 81.18 | 1.43 | 5 | 257.4 | 56.94 | 20.75 | 3 | 64.71 | 31980.59 | 93.95 | 204.14 | 24.16 | 17.37 | 1298.99 | 0.72 | 0.75 | 1.14 | 0.07 | 1 | 10
80 | 115 | CONCLUIDO | 10.3648 | 9.65 | 6.77 | 81.21 | 1.45 | 5 | 257.86 | 56.94 | 21 | 3 | 64.92 | 32037.22 | 93.82 | 204.16 | 24.25 | 17.37 | 1342.4 | 0.72 | 0.75 | 1.14 | 0.08 | 1 | 10
81 | 115 | CONCLUIDO | 10.3651 | 9.65 | 6.77 | 81.21 | 1.46 | 5 | 258.32 | 56.94 | 21.25 | 3 | 65.13 | 32093.94 | 93.75 | 204.14 | 24.27 | 17.37 | 1353.15 | 0.72 | 0.75 | 1.14 | 0.08 | 1 | 10
82 | 115 | CONCLUIDO | 10.3567 | 9.66 | 6.78 | 81.3 | 1.48 | 5 | 258.78 | 56.94 | 21.5 | 3 | 65.34 | 32150.72 | 93.7 | 204.14 | 24.42 | 17.37 | 1427.84 | 0.71 | 0.75 | 1.15 | 0.08 | 1 | 10
83 | 115 | CONCLUIDO | 10.3645 | 9.65 | 6.77 | 81.22 | 1.49 | 5 | 259.24 | 56.94 | 21.75 | 3 | 65.55 | 32207.59 | 93.21 | 204.14 | 24.24 | 17.37 | 1337.64 | 0.72 | 0.75 | 1.14 | 0.08 | 1 | 10
84 | 115 | CONCLUIDO | 10.3696 | 9.64 | 6.76 | 81.16 | 1.51 | 5 | 259.71 | 56.94 | 22 | 3 | 65.76 | 32264.54 | 92.76 | 204.14 | 24.11 | 17.37 | 1270.51 | 0.72 | 0.76 | 1.14 | 0.07 | 1 | 10
85 | 115 | CONCLUIDO | 10.4384 | 9.58 | 6.74 | 101.15 | 1.52 | 4 | 260.17 | 56.94 | 22.25 | 2 | 65.98 | 32321.56 | 92.33 | 204.14 | 23.45 | 17.37 | 948.58 | 0.74 | 0.76 | 1.14 | 0.05 | 1 | 10
86 | 115 | CONCLUIDO | 10.4384 | 9.58 | 6.74 | 101.15 | 1.54 | 4 | 260.63 | 56.94 | 22.5 | 2 | 66.19 | 32378.67 | 92.47 | 204.14 | 23.47 | 17.37 | 954.96 | 0.74 | 0.76 | 1.14 | 0.05 | 1 | 10
87 | 115 | CONCLUIDO | 10.4324 | 9.59 | 6.75 | 101.24 | 1.55 | 4 | 261.09 | 56.94 | 22.75 | 2 | 66.4 | 32435.86 | 92.72 | 204.14 | 23.64 | 17.37 | 1044.66 | 0.73 | 0.76 | 1.14 | 0.06 | 1 | 10
88 | 115 | CONCLUIDO | 10.4327 | 9.59 | 6.75 | 101.23 | 1.56 | 4 | 261.56 | 56.94 | 23 | 2 | 66.62 | 32493.12 | 92.83 | 204.14 | 23.66 | 17.37 | 1051.12 | 0.73 | 0.76 | 1.14 | 0.06 | 1 | 10
89 | 115 | CONCLUIDO | 10.4312 | 9.59 | 6.75 | 101.25 | 1.58 | 4 | 262.02 | 56.94 | 23.25 | 2 | 66.83 | 32550.47 | 92.92 | 204.14 | 23.69 | 17.37 | 1066.02 | 0.73 | 0.76 | 1.14 | 0.06 | 1 | 10
90 | 115 | CONCLUIDO | 10.4309 | 9.59 | 6.75 | 101.26 | 1.59 | 4 | 262.49 | 56.94 | 23.5 | 2 | 67.05 | 32607.89 | 93.09 | 204.14 | 23.68 | 17.37 | 1060.08 | 0.73 | 0.76 | 1.14 | 0.06 | 1 | 10
91 | 115 | CONCLUIDO | 10.4327 | 9.59 | 6.75 | 101.23 | 1.61 | 4 | 262.96 | 56.94 | 23.75 | 2 | 67.26 | 32665.4 | 93.18 | 204.14 | 23.59 | 17.37 | 1015.23 | 0.74 | 0.76 | 1.14 | 0.06 | 1 | 10
92 | 115 | CONCLUIDO | 10.4399 | 9.58 | 6.74 | 101.13 | 1.62 | 4 | 263.42 | 56.94 | 24 | 2 | 67.48 | 32722.99 | 93.17 | 204.14 | 23.41 | 17.37 | 928.04 | 0.74 | 0.76 | 1.14 | 0.05 | 1 | 10
93 | 115 | CONCLUIDO | 10.436 | 9.58 | 6.75 | 101.19 | 1.64 | 4 | 263.89 | 56.94 | 24.25 | 2 | 67.7 | 32780.66 | 93.2 | 204.14 | 23.53 | 17.37 | 988.29 | 0.74 | 0.76 | 1.14 | 0.05 | 1 | 10
94 | 115 | CONCLUIDO | 10.4351 | 9.58 | 6.75 | 101.2 | 1.65 | 4 | 264.36 | 56.94 | 24.5 | 2 | 67.92 | 32838.42 | 93.13 | 204.15 | 23.56 | 17.37 | 1002.83 | 0.74 | 0.76 | 1.14 | 0.06 | 1 | 10
95 | 115 | CONCLUIDO | 10.429 | 9.59 | 6.75 | 101.28 | 1.66 | 4 | 264.83 | 56.94 | 24.75 | 2 | 68.13 | 32896.26 | 93.18 | 204.15 | 23.74 | 17.37 | 1094.1 | 0.73 | 0.76 | 1.14 | 0.06 | 1 | 10
96 | 115 | CONCLUIDO | 10.4321 | 9.59 | 6.75 | 101.24 | 1.68 | 4 | 265.3 | 56.94 | 25 | 2 | 68.35 | 32954.18 | 93.06 | 204.14 | 23.73 | 17.37 | 1085.37 | 0.73 | 0.76 | 1.14 | 0.06 | 1 | 10
97 | 115 | CONCLUIDO | 10.4324 | 9.59 | 6.75 | 101.24 | 1.69 | 4 | 265.77 | 56.94 | 25.25 | 2 | 68.57 | 33012.18 | 93.03 | 204.15 | 23.66 | 17.37 | 1052.93 | 0.73 | 0.76 | 1.14 | 0.06 | 1 | 10
98 | 115 | CONCLUIDO | 10.4354 | 9.58 | 6.75 | 101.2 | 1.7 | 4 | 266.24 | 56.94 | 25.5 | 2 | 68.8 | 33070.26 | 92.82 | 204.14 | 23.55 | 17.37 | 997.44 | 0.74 | 0.76 | 1.14 | 0.06 | 1 | 10
99 | 115 | CONCLUIDO | 10.4363 | 9.58 | 6.75 | 101.18 | 1.72 | 4 | 266.71 | 56.94 | 25.75 | 2 | 69.02 | 33128.44 | 92.8 | 204.14 | 23.54 | 17.37 | 990.16 | 0.74 | 0.76 | 1.14 | 0.05 | 1 | 10
100 | 115 | CONCLUIDO | 10.4393 | 9.58 | 6.74 | 101.14 | 1.73 | 4 | 267.18 | 56.94 | 26 | 2 | 69.24 | 33186.69 | 92.61 | 204.15 | 23.43 | 17.37 | 935.09 | 0.74 | 0.76 | 1.14 | 0.05 | 1 | 10
101 | 115 | CONCLUIDO | 10.4402 | 9.58 | 6.74 | 101.13 | 1.75 | 4 | 267.66 | 56.94 | 26.25 | 2 | 69.46 | 33245.03 | 92.45 | 204.14 | 23.38 | 17.37 | 910.24 | 0.74 | 0.76 | 1.14 | 0.05 | 1 | 10
102 | 115 | CONCLUIDO | 10.436 | 9.58 | 6.75 | 101.19 | 1.76 | 4 | 268.13 | 56.94 | 26.5 | 2 | 69.69 | 33303.46 | 92.34 | 204.14 | 23.45 | 17.37 | 948.55 | 0.74 | 0.76 | 1.14 | 0.05 | 1 | 10
103 | 115 | CONCLUIDO | 10.4408 | 9.58 | 6.74 | 101.12 | 1.77 | 4 | 268.6 | 56.94 | 26.75 | 2 | 69.91 | 33361.97 | 92.04 | 204.14 | 23.37 | 17.37 | 906.62 | 0.74 | 0.76 | 1.14 | 0.05 | 1 | 10
104 | 115 | CONCLUIDO | 10.4387 | 9.58 | 6.74 | 101.15 | 1.79 | 4 | 269.08 | 56.94 | 27 | 2 | 70.14 | 33420.56 | 91.94 | 204.14 | 23.41 | 17.37 | 925.93 | 0.74 | 0.76 | 1.14 | 0.05 | 1 | 10
105 | 115 | CONCLUIDO | 10.4411 | 9.58 | 6.74 | 101.12 | 1.8 | 4 | 269.55 | 56.94 | 27.25 | 2 | 70.36 | 33479.25 | 91.57 | 204.15 | 23.4 | 17.37 | 921.75 | 0.74 | 0.76 | 1.14 | 0.05 | 1 | 10
106 | 115 | CONCLUIDO | 10.4451 | 9.57 | 6.74 | 101.06 | 1.81 | 4 | 270.03 | 56.94 | 27.5 | 2 | 70.59 | 33538.02 | 91.38 | 204.14 | 23.28 | 17.37 | 864.09 | 0.75 | 0.76 | 1.14 | 0.05 | 1 | 10
107 | 115 | CONCLUIDO | 10.4457 | 9.57 | 6.74 | 101.05 | 1.83 | 4 | 270.51 | 56.94 | 27.75 | 2 | 70.82 | 33596.87 | 91.08 | 204.14 | 23.17 | 17.37 | 807.62 | 0.75 | 0.76 | 1.14 | 0.05 | 1 | 10
108 | 115 | CONCLUIDO | 10.4493 | 9.57 | 6.73 | 101 | 1.84 | 4 | 270.99 | 56.94 | 28 | 2 | 71.04 | 33655.82 | 90.81 | 204.14 | 23.1 | 17.37 | 770.75 | 0.75 | 0.76 | 1.14 | 0.04 | 1 | 10
109 | 115 | CONCLUIDO | 10.4445 | 9.57 | 6.74 | 101.07 | 1.85 | 4 | 271.46 | 56.94 | 28.25 | 2 | 71.27 | 33714.85 | 90.6 | 204.14 | 23.2 | 17.37 | 821.37 | 0.75 | 0.76 | 1.14 | 0.05 | 1 | 10
110 | 115 | CONCLUIDO | 10.4451 | 9.57 | 6.74 | 101.06 | 1.87 | 4 | 271.94 | 56.94 | 28.5 | 2 | 71.5 | 33773.97 | 90.39 | 204.14 | 23.23 | 17.37 | 837.17 | 0.75 | 0.76 | 1.14 | 0.05 | 1 | 10
111 | 115 | CONCLUIDO | 10.4427 | 9.58 | 6.74 | 101.1 | 1.88 | 4 | 272.43 | 56.94 | 28.75 | 2 | 71.73 | 33833.3 | 90.22 | 204.14 | 23.26 | 17.37 | 852.03 | 0.75 | 0.76 | 1.14 | 0.05 | 1 | 10
112 | 115 | CONCLUIDO | 10.4393 | 9.58 | 6.74 | 101.14 | 1.89 | 4 | 272.91 | 56.94 | 29 | 2 | 71.96 | 33892.61 | 89.96 | 204.14 | 23.42 | 17.37 | 934.28 | 0.74 | 0.76 | 1.14 | 0.05 | 1 | 10
113 | 115 | CONCLUIDO | 10.4408 | 9.58 | 6.74 | 101.12 | 1.9 | 4 | 273.39 | 56.94 | 29.25 | 2 | 72.19 | 33952 | 89.62 | 204.14 | 23.39 | 17.37 | 916.08 | 0.74 | 0.76 | 1.14 | 0.05 | 1 | 10
114 | 115 | CONCLUIDO | 10.4442 | 9.57 | 6.74 | 101.08 | 1.92 | 4 | 273.87 | 56.94 | 29.5 | 2 | 72.43 | 34011.48 | 89.27 | 204.14 | 23.24 | 17.37 | 842.59 | 0.75 | 0.76 | 1.14 | 0.05 | 1 | 10
115 | 115 | CONCLUIDO | 10.4442 | 9.57 | 6.74 | 101.08 | 1.93 | 4 | 274.35 | 56.94 | 29.75 | 2 | 72.66 | 34071.05 | 89.06 | 204.14 | 23.27 | 17.37 | 856.66 | 0.75 | 0.76 | 1.14 | 0.05 | 1 | 10
116 | 115 | CONCLUIDO | 10.4414 | 9.58 | 6.74 | 101.11 | 1.94 | 4 | 274.84 | 56.94 | 30 | 2 | 72.89 | 34130.71 | 88.96 | 204.14 | 23.33 | 17.37 | 885.46 | 0.74 | 0.76 | 1.14 | 0.05 | 1 | 10
117 | 115 | CONCLUIDO | 10.4436 | 9.58 | 6.74 | 101.08 | 1.96 | 4 | 275.32 | 56.94 | 30.25 | 2 | 73.13 | 34190.46 | 88.58 | 204.14 | 23.34 | 17.37 | 890.01 | 0.74 | 0.76 | 1.14 | 0.05 | 1 | 10
118 | 115 | CONCLUIDO | 10.4384 | 9.58 | 6.74 | 101.15 | 1.97 | 4 | 275.81 | 56.94 | 30.5 | 2 | 73.36 | 34250.31 | 88.25 | 204.14 | 23.43 | 17.37 | 937.27 | 0.74 | 0.76 | 1.14 | 0.05 | 1 | 10
119 | 115 | CONCLUIDO | 10.4393 | 9.58 | 6.74 | 101.14 | 1.98 | 4 | 276.29 | 56.94 | 30.75 | 2 | 73.6 | 34310.24 | 87.79 | 204.14 | 23.4 | 17.37 | 923.99 | 0.74 | 0.76 | 1.14 | 0.05 | 1 | 10
120 | 115 | CONCLUIDO | 10.4448 | 9.57 | 6.74 | 101.07 | 1.99 | 4 | 276.78 | 56.94 | 31 | 2 | 73.84 | 34370.27 | 87.13 | 204.14 | 23.21 | 17.37 | 826.7 | 0.75 | 0.76 | 1.14 | 0.05 | 1 | 10
121 | 115 | CONCLUIDO | 10.5159 | 9.51 | 6.72 | 134.34 | 2.01 | 3 | 277.27 | 56.94 | 31.25 | 1 | 74.07 | 34430.39 | 87.02 | 204.14 | 22.62 | 17.37 | 538.37 | 0.77 | 0.76 | 1.14 | 0.03 | 1 | 10
122 | 115 | CONCLUIDO | 10.5149 | 9.51 | 6.72 | 134.36 | 2.02 | 3 | 277.75 | 56.94 | 31.5 | 1 | 74.31 | 34490.61 | 87.21 | 204.14 | 22.66 | 17.37 | 555.9 | 0.77 | 0.76 | 1.14 | 0.03 | 1 | 10
123 | 115 | CONCLUIDO | 10.5137 | 9.51 | 6.72 | 134.38 | 2.03 | 3 | 278.24 | 56.94 | 31.75 | 1 | 74.55 | 34550.91 | 87.51 | 204.14 | 22.66 | 17.37 | 555.53 | 0.77 | 0.76 | 1.14 | 0.03 | 1 | 10
124 | 115 | CONCLUIDO | 10.5128 | 9.51 | 6.72 | 134.39 | 2.04 | 3 | 278.73 | 56.94 | 32 | 1 | 74.79 | 34611.32 | 87.56 | 204.14 | 22.69 | 17.37 | 570.37 | 0.77 | 0.76 | 1.14 | 0.03 | 1 | 10
125 | 115 | CONCLUIDO | 10.5156 | 9.51 | 6.72 | 134.34 | 2.06 | 3 | 279.22 | 56.94 | 32.25 | 1 | 75.03 | 34671.81 | 87.79 | 204.14 | 22.6 | 17.37 | 529.62 | 0.77 | 0.76 | 1.14 | 0.03 | 1 | 10
126 | 115 | CONCLUIDO | 10.5149 | 9.51 | 6.72 | 134.36 | 2.07 | 3 | 279.72 | 56.94 | 32.5 | 1 | 75.27 | 34732.41 | 87.92 | 204.14 | 22.61 | 17.37 | 532.63 | 0.77 | 0.76 | 1.14 | 0.03 | 1 | 10
127 | 115 | CONCLUIDO | 10.5128 | 9.51 | 6.72 | 134.39 | 2.08 | 3 | 280.21 | 56.94 | 32.75 | 0 | 75.51 | 34793.09 | 88.06 | 204.14 | 22.62 | 17.37 | 539.72 | 0.77 | 0.76 | 1.14 | 0.03 | 1 | 10
0 | 35 | CONCLUIDO | 9.8377 | 10.16 | 7.53 | 10.51 | 0.22 | 43 | 80.84 | 35.1 | 1 | 41 | 9.74 | 10204.21 | 57.91 | 204.16 | 48.25 | 17.37 | 13154.31 | 0.36 | 0.68 | 1.2 | 0.84 | 1 | 10
1 | 35 | CONCLUIDO | 10.2102 | 9.79 | 7.33 | 13.33 | 0.27 | 33 | 81.14 | 35.1 | 1.25 | 31 | 9.79 | 10241.25 | 55.86 | 204.16 | 41.63 | 17.37 | 9894.13 | 0.42 | 0.7 | 1.2 | 0.64 | 1 | 10
2 | 35 | CONCLUIDO | 10.4493 | 9.57 | 7.21 | 16.03 | 0.32 | 27 | 81.44 | 35.1 | 1.5 | 25 | 9.84 | 10278.32 | 54.43 | 204.15 | 38 | 17.37 | 8105.34 | 0.46 | 0.71 | 1.18 | 0.52 | 1 | 10
3 | 35 | CONCLUIDO | 10.6198 | 9.42 | 7.13 | 18.6 | 0.38 | 23 | 81.74 | 35.1 | 1.75 | 21 | 9.89 | 10315.41 | 53.34 | 204.19 | 35.68 | 17.37 | 6965.96 | 0.49 | 0.72 | 1.17 | 0.44 | 1 | 10
4 | 35 | CONCLUIDO | 10.7386 | 9.31 | 7.08 | 21.23 | 0.43 | 20 | 82.04 | 35.1 | 2 | 18 | 9.94 | 10352.53 | 52.56 | 204.18 | 33.83 | 17.37 | 6059.5 | 0.51 | 0.72 | 1.17 | 0.38 | 1 | 10
5 | 35 | CONCLUIDO | 10.8316 | 9.23 | 7.03 | 23.43 | 0.48 | 18 | 82.34 | 35.1 | 2.25 | 16 | 9.99 | 10389.66 | 51.52 | 204.15 | 32.51 | 17.37 | 5407.13 | 0.53 | 0.73 | 1.16 | 0.34 | 1 | 10
6 | 35 | CONCLUIDO | 10.9055 | 9.17 | 7 | 26.26 | 0.53 | 16 | 82.65 | 35.1 | 2.5 | 14 | 10.04 | 10426.82 | 50.9 | 204.14 | 31.43 | 17.37 | 4877.08 | 0.55 | 0.73 | 1.17 | 0.31 | 1 | 10
7 | 35 | CONCLUIDO | 10.9519 | 9.13 | 6.98 | 27.92 | 0.58 | 15 | 82.95 | 35.1 | 2.75 | 13 | 10.1 | 10463.99 | 50.19 | 204.14 | 30.87 | 17.37 | 4601.49 | 0.56 | 0.73 | 1.16 | 0.29 | 1 | 10
8 | 35 | CONCLUIDO | 11.0579 | 9.04 | 6.93 | 31.97 | 0.63 | 13 | 83.25 | 35.1 | 3 | 11 | 10.15 | 10501.19 | 49.4 | 204.14 | 29.26 | 17.37 | 3804.89 | 0.59 | 0.74 | 1.15 | 0.24 | 1 | 10
9 | 35 | CONCLUIDO | 11.0909 | 9.02 | 6.92 | 34.59 | 0.68 | 12 | 83.55 | 35.1 | 3.25 | 10 | 10.2 | 10538.42 | 48.92 | 204.16 | 28.88 | 17.37 | 3620.27 | 0.6 | 0.74 | 1.16 | 0.23 | 1 | 10
10 | 35 | CONCLUIDO | 11.1462 | 8.97 | 6.89 | 37.58 | 0.73 | 11 | 83.85 | 35.1 | 3.5 | 9 | 10.25 | 10575.66 | 47.87 | 204.14 | 27.89 | 17.37 | 3132.84 | 0.62 | 0.74 | 1.16 | 0.2 | 1 | 10
11 | 35 | CONCLUIDO | 11.2027 | 8.93 | 6.86 | 41.17 | 0.78 | 10 | 84.15 | 35.1 | 3.75 | 8 | 10.3 | 10612.93 | 46.84 | 204.16 | 27.15 | 17.37 | 2765.54 | 0.64 | 0.74 | 1.15 | 0.17 | 1 | 10
12 | 35 | CONCLUIDO | 11.2013 | 8.93 | 6.86 | 41.18 | 0.83 | 10 | 84.46 | 35.1 | 4 | 8 | 10.36 | 10650.22 | 46.84 | 204.14 | 27.15 | 17.37 | 2768.92 | 0.64 | 0.74 | 1.15 | 0.17 | 1 | 10
13 | 35 | CONCLUIDO | 11.223 | 8.91 | 6.86 | 45.76 | 0.88 | 9 | 84.76 | 35.1 | 4.25 | 7 | 10.41 | 10687.53 | 46.4 | 204.17 | 27.21 | 17.37 | 2804.44 | 0.64 | 0.74 | 1.15 | 0.17 | 1 | 10
14 | 35 | CONCLUIDO | 11.2272 | 8.91 | 6.86 | 45.73 | 0.93 | 9 | 85.06 | 35.1 | 4.5 | 7 | 10.46 | 10724.86 | 45.64 | 204.15 | 27.07 | 17.37 | 2734.58 | 0.64 | 0.74 | 1.15 | 0.17 | 1 | 10
15 | 35 | CONCLUIDO | 11.292 | 8.86 | 6.83 | 51.2 | 0.98 | 8 | 85.36 | 35.1 | 4.75 | 6 | 10.51 | 10762.22 | 44.51 | 204.14 | 25.92 | 17.37 | 2159.96 | 0.67 | 0.75 | 1.15 | 0.14 | 1 | 10
16 | 35 | CONCLUIDO | 11.286 | 8.86 | 6.83 | 51.23 | 1.02 | 8 | 85.67 | 35.1 | 5 | 5 | 10.57 | 10799.59 | 44.17 | 204.16 | 26.12 | 17.37 | 2260.91 | 0.67 | 0.75 | 1.15 | 0.14 | 1 | 10
17 | 35 | CONCLUIDO | 11.2831 | 8.86 | 6.83 | 51.25 | 1.07 | 8 | 85.97 | 35.1 | 5.25 | 2 | 10.62 | 10836.99 | 43.58 | 204.14 | 26.24 | 17.37 | 2320.62 | 0.66 | 0.75 | 1.15 | 0.14 | 1 | 10
18 | 35 | CONCLUIDO | 11.3257 | 8.83 | 6.82 | 58.43 | 1.12 | 7 | 86.27 | 35.1 | 5.5 | 1 | 10.67 | 10874.42 | 43.41 | 204.15 | 25.68 | 17.37 | 2046.7 | 0.68 | 0.75 | 1.15 | 0.13 | 1 | 10
19 | 35 | CONCLUIDO | 11.3257 | 8.83 | 6.82 | 58.43 | 1.16 | 7 | 86.58 | 35.1 | 5.75 | 0 | 10.73 | 10911.86 | 43.6 | 204.14 | 25.69 | 17.37 | 2050.3 | 0.68 | 0.75 | 1.15 | 0.13 | 1 | 10
0 | 50 | CONCLUIDO | 9.0824 | 11.01 | 7.77 | 8.64 | 0.16 | 54 | 107.41 | 41.65 | 1 | 52 | 14.77 | 13481.73 | 73.15 | 204.22 | 55.59 | 17.37 | 16767.77 | 0.31 | 0.66 | 1.23 | 1.08 | 1 | 10
1 | 50 | CONCLUIDO | 9.5306 | 10.49 | 7.52 | 10.75 | 0.2 | 42 | 107.73 | 41.65 | 1.25 | 40 | 14.83 | 13520.81 | 70.45 | 204.18 | 47.65 | 17.37 | 12858.83 | 0.36 | 0.68 | 1.21 | 0.83 | 1 | 10
2 | 50 | CONCLUIDO | 9.8495 | 10.15 | 7.36 | 12.99 | 0.24 | 34 | 108.05 | 41.65 | 1.5 | 32 | 14.9 | 13559.91 | 68.58 | 204.15 | 42.61 | 17.37 | 10375.82 | 0.41 | 0.69 | 1.2 | 0.67 | 1 | 10
3 | 50 | CONCLUIDO | 10.0632 | 9.94 | 7.26 | 15.01 | 0.28 | 29 | 108.37 | 41.65 | 1.75 | 27 | 14.97 | 13599.17 | 67.31 | 204.21 | 39.54 | 17.37 | 8864.83 | 0.44 | 0.7 | 1.18 | 0.56 | 1 | 10
4 | 50 | CONCLUIDO | 10.2279 | 9.78 | 7.19 | 17.25 | 0.32 | 25 | 108.68 | 41.65 | 2 | 23 | 15.03 | 13638.32 | 66.28 | 204.14 | 37.17 | 17.37 | 7701.1 | 0.47 | 0.71 | 1.18 | 0.49 | 1 | 10
5 | 50 | CONCLUIDO | 10.3764 | 9.64 | 7.11 | 19.4 | 0.36 | 22 | 109 | 41.65 | 2.25 | 20 | 15.1 | 13677.51 | 65.23 | 204.15 | 35.1 | 17.37 | 6680.64 | 0.5 | 0.72 | 1.17 | 0.42 | 1 | 10
6 | 50 | CONCLUIDO | 10.466 | 9.55 | 7.07 | 21.22 | 0.4 | 20 | 109.32 | 41.65 | 2.5 | 18 | 15.17 | 13716.72 | 64.56 | 204.19 | 33.76 | 17.37 | 6023.14 | 0.51 | 0.72 | 1.17 | 0.38 | 1 | 10
7 | 50 | CONCLUIDO | 10.5758 | 9.46 | 7.02 | 23.4 | 0.44 | 18 | 109.64 | 41.65 | 2.75 | 16 | 15.24 | 13755.95 | 63.72 | 204.16 | 31.99 | 17.37 | 5146.01 | 0.54 | 0.73 | 1.17 | 0.33 | 1 | 10
8 | 50 | CONCLUIDO | 10.6051 | 9.43 | 7.02 | 24.76 | 0.48 | 17 | 109.96 | 41.65 | 3 | 15 | 15.31 | 13795.21 | 63.4 | 204.26 | 31.94 | 17.37 | 5126.38 | 0.54 | 0.73 | 1.16 | 0.32 | 1 | 10
9 | 50 | CONCLUIDO | 10.7047 | 9.34 | 6.97 | 27.89 | 0.52 | 15 | 110.27 | 41.65 | 3.25 | 13 | 15.37 | 13834.5 | 62.68 | 204.16 | 30.59 | 17.37 | 4463.66 | 0.57 | 0.73 | 1.16 | 0.28 | 1 | 10
10 | 50 | CONCLUIDO | 10.7585 | 9.3 | 6.95 | 29.78 | 0.56 | 14 | 110.59 | 41.65 | 3.5 | 12 | 15.44 | 13873.81 | 62.02 | 204.15 | 29.79 | 17.37 | 4069.45 | 0.58 | 0.74 | 1.16 | 0.26 | 1 | 10
11 | 50 | CONCLUIDO | 10.8037 | 9.26 | 6.93 | 31.99 | 0.6 | 13 | 110.91 | 41.65 | 3.75 | 11 | 15.51 | 13913.15 | 61.53 | 204.16 | 29.29 | 17.37 | 3819.96 | 0.59 | 0.74 | 1.16 | 0.24 | 1 | 10
12 | 50 | CONCLUIDO | 10.8538 | 9.21 | 6.91 | 34.55 | 0.63 | 12 | 111.23 | 41.65 | 4 | 10 | 15.58 | 13952.52 | 61.02 | 204.15 | 28.71 | 17.37 | 3534.87 | 0.61 | 0.74 | 1.15 | 0.22 | 1 | 10
13 | 50 | CONCLUIDO | 10.8561 | 9.21 | 6.91 | 34.54 | 0.67 | 12 | 111.55 | 41.65 | 4.25 | 10 | 15.65 | 13991.91 | 60.54 | 204.14 | 28.63 | 17.37 | 3498.47 | 0.61 | 0.74 | 1.15 | 0.22 | 1 | 10
14 | 50 | CONCLUIDO | 10.9117 | 9.16 | 6.88 | 37.55 | 0.71 | 11 | 111.87 | 41.65 | 4.5 | 9 | 15.72 | 14031.33 | 60 | 204.14 | 27.78 | 17.37 | 3078.84 | 0.63 | 0.74 | 1.15 | 0.19 | 1 | 10
15 | 50 | CONCLUIDO | 10.9589 | 9.12 | 6.87 | 41.2 | 0.75 | 10 | 112.19 | 41.65 | 4.75 | 8 | 15.79 | 14070.77 | 59.12 | 204.15 | 27.24 | 17.37 | 2811.34 | 0.64 | 0.74 | 1.15 | 0.17 | 1 | 10
16 | 50 | CONCLUIDO | 10.9526 | 9.13 | 6.87 | 41.23 | 0.78 | 10 | 112.51 | 41.65 | 5 | 8 | 15.86 | 14110.24 | 59.09 | 204.17 | 27.42 | 17.37 | 2901.6 | 0.63 | 0.74 | 1.15 | 0.18 | 1 | 10
17 | 50 | CONCLUIDO | 11.0051 | 9.09 | 6.85 | 45.67 | 0.82 | 9 | 112.83 | 41.65 | 5.25 | 7 | 15.93 | 14149.74 | 58.29 | 204.16 | 26.76 | 17.37 | 2577.47 | 0.65 | 0.75 | 1.15 | 0.16 | 1 | 10
18 | 50 | CONCLUIDO | 10.9944 | 9.1 | 6.86 | 45.73 | 0.86 | 9 | 113.15 | 41.65 | 5.5 | 7 | 16 | 14189.26 | 58.69 | 204.14 | 27.06 | 17.37 | 2728.1 | 0.64 | 0.74 | 1.15 | 0.17 | 1 | 10
19 | 50 | CONCLUIDO | 10.9954 | 9.09 | 6.86 | 45.72 | 0.89 | 9 | 113.47 | 41.65 | 5.75 | 7 | 16.07 | 14228.81 | 57.91 | 204.14 | 27.06 | 17.37 | 2726.3 | 0.64 | 0.74 | 1.15 | 0.17 | 1 | 10
20 | 50 | CONCLUIDO | 11.0691 | 9.03 | 6.82 | 51.15 | 0.93 | 8 | 113.79 | 41.65 | 6 | 6 | 16.14 | 14268.39 | 57.14 | 204.14 | 25.84 | 17.37 | 2124.26 | 0.67 | 0.75 | 1.15 | 0.13 | 1 | 10
21 | 50 | CONCLUIDO | 11.0541 | 9.05 | 6.83 | 51.24 | 0.97 | 8 | 114.11 | 41.65 | 6.25 | 6 | 16.21 | 14307.99 | 56.6 | 204.14 | 26.3 | 17.37 | 2350.63 | 0.66 | 0.75 | 1.15 | 0.14 | 1 | 10
22 | 50 | CONCLUIDO | 11.0626 | 9.04 | 6.83 | 51.19 | 1 | 8 | 114.44 | 41.65 | 6.5 | 6 | 16.29 | 14347.62 | 56.12 | 204.14 | 26.09 | 17.37 | 2247.72 | 0.67 | 0.75 | 1.15 | 0.13 | 1 | 10
23 | 50 | CONCLUIDO | 11.1231 | 8.99 | 6.8 | 58.27 | 1.04 | 7 | 114.76 | 41.65 | 6.75 | 5 | 16.36 | 14387.27 | 55.71 | 204.14 | 25.21 | 17.37 | 1811.29 | 0.69 | 0.75 | 1.15 | 0.11 | 1 | 10
24 | 50 | CONCLUIDO | 11.1084 | 9 | 6.81 | 58.38 | 1.07 | 7 | 115.08 | 41.65 | 7 | 5 | 16.43 | 14426.96 | 55.78 | 204.15 | 25.56 | 17.37 | 1989.41 | 0.68 | 0.75 | 1.15 | 0.12 | 1 | 10
25 | 50 | CONCLUIDO | 11.1063 | 9 | 6.81 | 58.39 | 1.11 | 7 | 115.4 | 41.65 | 7.25 | 5 | 16.5 | 14466.67 | 55.34 | 204.14 | 25.61 | 17.37 | 2013.96 | 0.68 | 0.75 | 1.15 | 0.12 | 1 | 10
26 | 50 | CONCLUIDO | 11.0998 | 9.01 | 6.82 | 58.44 | 1.14 | 7 | 115.72 | 41.65 | 7.5 | 5 | 16.57 | 14506.4 | 54.88 | 204.21 | 25.83 | 17.37 | 2121.58 | 0.67 | 0.75 | 1.15 | 0.13 | 1 | 10
27 | 50 | CONCLUIDO | 11.1676 | 8.95 | 6.79 | 67.85 | 1.18 | 6 | 116.05 | 41.65 | 7.75 | 4 | 16.65 | 14546.17 | 53.73 | 204.15 | 24.71 | 17.37 | 1567.4 | 0.7 | 0.75 | 1.15 | 0.09 | 1 | 10
28 | 50 | CONCLUIDO | 11.1628 | 8.96 | 6.79 | 67.89 | 1.21 | 6 | 116.37 | 41.65 | 8 | 4 | 16.72 | 14585.96 | 53.76 | 204.14 | 24.8 | 17.37 | 1614.09 | 0.7 | 0.75 | 1.15 | 0.1 | 1 | 10
29 | 50 | CONCLUIDO | 11.1676 | 8.95 | 6.79 | 67.85 | 1.25 | 6 | 116.69 | 41.65 | 8.25 | 3 | 16.79 | 14625.77 | 53.52 | 204.14 | 24.68 | 17.37 | 1551.65 | 0.7 | 0.75 | 1.15 | 0.09 | 1 | 10
30 | 50 | CONCLUIDO | 11.1663 | 8.96 | 6.79 | 67.86 | 1.28 | 6 | 117.01 | 41.65 | 8.5 | 3 | 16.86 | 14665.62 | 52.97 | 204.14 | 24.81 | 17.37 | 1617.19 | 0.7 | 0.75 | 1.15 | 0.1 | 1 | 10
31 | 50 | CONCLUIDO | 11.1552 | 8.96 | 6.79 | 67.95 | 1.32 | 6 | 117.34 | 41.65 | 8.75 | 2 | 16.94 | 14705.49 | 52.95 | 204.14 | 25.02 | 17.37 | 1724.78 | 0.69 | 0.75 | 1.15 | 0.1 | 1 | 10
32 | 50 | CONCLUIDO | 11.1548 | 8.96 | 6.8 | 67.95 | 1.35 | 6 | 117.66 | 41.65 | 9 | 2 | 17.01 | 14745.39 | 52.8 | 204.14 | 25.1 | 17.37 | 1762.31 | 0.69 | 0.75 | 1.15 | 0.1 | 1 | 10
33 | 50 | CONCLUIDO | 11.1552 | 8.96 | 6.79 | 67.95 | 1.38 | 6 | 117.98 | 41.65 | 9.25 | 1 | 17.08 | 14785.31 | 52.47 | 204.14 | 25.02 | 17.37 | 1723.87 | 0.69 | 0.75 | 1.15 | 0.1 | 1 | 10
34 | 50 | CONCLUIDO | 11.1573 | 8.96 | 6.79 | 67.93 | 1.42 | 6 | 118.31 | 41.65 | 9.5 | 1 | 17.16 | 14825.26 | 52.34 | 204.14 | 25 | 17.37 | 1710.93 | 0.7 | 0.75 | 1.15 | 0.1 | 1 | 10
35 | 50 | CONCLUIDO | 11.1583 | 8.96 | 6.79 | 67.92 | 1.45 | 6 | 118.63 | 41.65 | 9.75 | 1 | 17.23 | 14865.24 | 52.19 | 204.14 | 24.9 | 17.37 | 1664.32 | 0.7 | 0.75 | 1.15 | 0.1 | 1 | 10
36 | 50 | CONCLUIDO | 11.1586 | 8.96 | 6.79 | 67.92 | 1.48 | 6 | 118.96 | 41.65 | 10 | 0 | 17.31 | 14905.25 | 52.21 | 204.14 | 24.92 | 17.37 | 1672.37 | 0.7 | 0.75 | 1.15 | 0.1 | 1 | 10
0 | 25 | CONCLUIDO | 10.4043 | 9.61 | 7.34 | 12.96 | 0.28 | 34 | 61.76 | 28.92 | 1 | 32 | 6.84 | 7851.41 | 45.91 | 204.15 | 42.25 | 17.37 | 10197.17 | 0.41 | 0.7 | 1.19 | 0.65 | 1 | 10
1 | 25 | CONCLUIDO | 10.6553 | 9.38 | 7.21 | 16.03 | 0.35 | 27 | 62.05 | 28.92 | 1.25 | 25 | 6.88 | 7887.12 | 44.45 | 204.19 | 37.98 | 17.37 | 8095.35 | 0.46 | 0.71 | 1.18 | 0.52 | 1 | 10
2 | 25 | CONCLUIDO | 10.8473 | 9.22 | 7.12 | 19.41 | 0.42 | 22 | 62.34 | 28.92 | 1.5 | 20 | 6.92 | 7922.85 | 43.29 | 204.15 | 35.09 | 17.37 | 6677.52 | 0.5 | 0.72 | 1.17 | 0.43 | 1 | 10
3 | 25 | CONCLUIDO | 10.98 | 9.11 | 7.05 | 22.26 | 0.49 | 19 | 62.63 | 28.92 | 1.75 | 17 | 6.96 | 7958.6 | 42.16 | 204.17 | 32.97 | 17.37 | 5630.48 | 0.53 | 0.72 | 1.16 | 0.36 | 1 | 10
4 | 25 | CONCLUIDO | 11.0981 | 9.01 | 6.99 | 26.22 | 0.55 | 16 | 62.92 | 28.92 | 2 | 14 | 7 | 7994.37 | 40.98 | 204.18 | 31.38 | 17.37 | 4851.34 | 0.55 | 0.73 | 1.16 | 0.3 | 1 | 10
5 | 25 | CONCLUIDO | 11.1878 | 8.94 | 6.95 | 29.78 | 0.62 | 14 | 63.21 | 28.92 | 2.25 | 12 | 7.04 | 8030.17 | 40.06 | 204.19 | 29.78 | 17.37 | 4062.75 | 0.58 | 0.74 | 1.16 | 0.26 | 1 | 10
6 | 25 | CONCLUIDO | 11.2188 | 8.91 | 6.94 | 32.02 | 0.69 | 13 | 63.5 | 28.92 | 2.5 | 11 | 7.08 | 8065.98 | 39.17 | 204.15 | 29.42 | 17.37 | 3885.61 | 0.59 | 0.74 | 1.16 | 0.25 | 1 | 10
7 | 25 | CONCLUIDO | 11.3208 | 8.83 | 6.88 | 37.55 | 0.75 | 11 | 63.79 | 28.92 | 2.75 | 8 | 7.12 | 8101.81 | 37.93 | 204.15 | 27.78 | 17.37 | 3075.92 | 0.63 | 0.74 | 1.16 | 0.19 | 1 | 10
8 | 25 | CONCLUIDO | 11.3597 | 8.8 | 6.87 | 41.21 | 0.81 | 10 | 64.08 | 28.92 | 3 | 6 | 7.16 | 8137.65 | 37.1 | 204.15 | 27.24 | 17.37 | 2810.72 | 0.64 | 0.74 | 1.16 | 0.18 | 1 | 10
9 | 25 | CONCLUIDO | 11.35 | 8.81 | 6.88 | 41.26 | 0.88 | 10 | 64.38 | 28.92 | 3.25 | 3 | 7.2 | 8173.52 | 36.85 | 204.17 | 27.35 | 17.37 | 2864.99 | 0.64 | 0.74 | 1.16 | 0.18 | 1 | 10
10 | 25 | CONCLUIDO | 11.3486 | 8.81 | 6.88 | 41.26 | 0.94 | 10 | 64.67 | 28.92 | 3.5 | 1 | 7.24 | 8209.41 | 36.89 | 204.14 | 27.4 | 17.37 | 2894.06 | 0.63 | 0.74 | 1.16 | 0.19 | 1 | 10
11 | 25 | CONCLUIDO | 11.3464 | 8.81 | 6.88 | 41.27 | 1.01 | 10 | 64.96 | 28.92 | 3.75 | 0 | 7.28 | 8245.32 | 36.9 | 204.14 | 27.36 | 17.37 | 2872.54 | 0.63 | 0.74 | 1.16 | 0.19 | 1 | 10
0 | 85 | CONCLUIDO | 7.5949 | 13.17 | 8.22 | 6.49 | 0.11 | 76 | 167.88 | 51.39 | 1 | 74 | 30.49 | 20939.59 | 104.32 | 204.18 | 69.46 | 17.37 | 23593.99 | 0.25 | 0.62 | 1.26 | 1.53 | 1 | 10
1 | 85 | CONCLUIDO | 8.1546 | 12.26 | 7.89 | 8.02 | 0.13 | 59 | 168.25 | 51.39 | 1.25 | 57 | 30.6 | 20984.25 | 99.96 | 204.19 | 59.09 | 17.37 | 18493.22 | 0.29 | 0.65 | 1.24 | 1.2 | 1 | 10
2 | 85 | CONCLUIDO | 8.5774 | 11.66 | 7.66 | 9.57 | 0.16 | 48 | 168.61 | 51.39 | 1.5 | 46 | 30.71 | 21028.94 | 96.82 | 204.17 | 51.63 | 17.37 | 14816.87 | 0.34 | 0.67 | 1.23 | 0.97 | 1 | 10
3 | 85 | CONCLUIDO | 8.9268 | 11.2 | 7.47 | 11.21 | 0.18 | 40 | 168.97 | 51.39 | 1.75 | 38 | 30.83 | 21073.68 | 94.28 | 204.18 | 45.93 | 17.37 | 12006.27 | 0.38 | 0.68 | 1.21 | 0.78 | 1 | 10
4 | 85 | CONCLUIDO | 9.1403 | 10.94 | 7.38 | 12.65 | 0.21 | 35 | 169.33 | 51.39 | 2 | 33 | 30.94 | 21118.46 | 92.91 | 204.17 | 43.18 | 17.37 | 10659.18 | 0.4 | 0.69 | 1.2 | 0.69 | 1 | 10
5 | 85 | CONCLUIDO | 9.3313 | 10.72 | 7.29 | 14.12 | 0.24 | 31 | 169.7 | 51.39 | 2.25 | 29 | 31.05 | 21163.27 | 91.62 | 204.21 | 40.68 | 17.37 | 9428.64 | 0.43 | 0.7 | 1.18 | 0.6 | 1 | 10
6 | 85 | CONCLUIDO | 9.5273 | 10.5 | 7.21 | 16.02 | 0.26 | 27 | 170.06 | 51.39 | 2.5 | 25 | 31.17 | 21208.12 | 90.33 | 204.3 | 37.99 | 17.37 | 8102.47 | 0.46 | 0.71 | 1.18 | 0.52 | 1 | 10
7 | 85 | CONCLUIDO | 9.6337 | 10.38 | 7.16 | 17.19 | 0.29 | 25 | 170.42 | 51.39 | 2.75 | 23 | 31.28 | 21253.01 | 89.55 | 204.14 | 36.7 | 17.37 | 7469.29 | 0.47 | 0.71 | 1.17 | 0.47 | 1 | 10
8 | 85 | CONCLUIDO | 9.726 | 10.28 | 7.13 | 18.6 | 0.31 | 23 | 170.79 | 51.39 | 3 | 21 | 31.4 | 21297.94 | 88.94 | 204.15 | 35.46 | 17.37 | 6857.55 | 0.49 | 0.72 | 1.17 | 0.44 | 1 | 10
9 | 85 | CONCLUIDO | 9.8261 | 10.18 | 7.09 | 20.27 | 0.34 | 21 | 171.15 | 51.39 | 3.25 | 19 | 31.51 | 21342.91 | 88.29 | 204.17 | 34.31 | 17.37 | 6293.72 | 0.51 | 0.72 | 1.17 | 0.4 | 1 | 10
10 | 85 | CONCLUIDO | 9.9354 | 10.06 | 7.05 | 22.26 | 0.36 | 19 | 171.52 | 51.39 | 3.5 | 17 | 31.63 | 21387.92 | 87.53 | 204.14 | 32.9 | 17.37 | 5597.8 | 0.53 | 0.72 | 1.17 | 0.36 | 1 | 10
11 | 85 | CONCLUIDO | 9.9997 | 10 | 7.02 | 23.39 | 0.39 | 18 | 171.88 | 51.39 | 3.75 | 16 | 31.74 | 21432.96 | 87.08 | 204.15 | 31.91 | 17.37 | 5107.55 | 0.54 | 0.73 | 1.17 | 0.33 | 1 | 10
12 | 85 | CONCLUIDO | 10.0226 | 9.98 | 7.03 | 24.81 | 0.41 | 17 | 172.25 | 51.39 | 4 | 15 | 31.86 | 21478.05 | 87 | 204.14 | 32.38 | 17.37 | 5347.62 | 0.54 | 0.73 | 1.16 | 0.34 | 1 | 10
13 | 85 | CONCLUIDO | 10.0843 | 9.92 | 7 | 26.26 | 0.44 | 16 | 172.61 | 51.39 | 4.25 | 14 | 31.97 | 21523.17 | 86.43 | 204.15 | 31.42 | 17.37 | 4872.37 | 0.55 | 0.73 | 1.16 | 0.31 | 1 | 10
14 | 85 | CONCLUIDO | 10.1603 | 9.84 | 6.96 | 27.85 | 0.46 | 15 | 172.98 | 51.39 | 4.5 | 13 | 32.09 | 21568.34 | 85.88 | 204.17 | 30.27 | 17.37 | 4302.81 | 0.57 | 0.73 | 1.16 | 0.27 | 1 | 10
15 | 85 | CONCLUIDO | 10.2035 | 9.8 | 6.95 | 29.8 | 0.49 | 14 | 173.35 | 51.39 | 4.75 | 12 | 32.2 | 21613.54 | 85.43 | 204.16 | 30.08 | 17.37 | 4212.3 | 0.58 | 0.73 | 1.16 | 0.26 | 1 | 10
16 | 85 | CONCLUIDO | 10.2029 | 9.8 | 6.95 | 29.8 | 0.51 | 14 | 173.71 | 51.39 | 5 | 12 | 32.32 | 21658.78 | 85.29 | 204.15 | 29.99 | 17.37 | 4167.18 | 0.58 | 0.73 | 1.16 | 0.26 | 1 | 10
17 | 85 | CONCLUIDO | 10.2693 | 9.74 | 6.92 | 31.96 | 0.53 | 13 | 174.08 | 51.39 | 5.25 | 11 | 32.44 | 21704.07 | 84.79 | 204.14 | 29.2 | 17.37 | 3778.15 | 0.59 | 0.74 | 1.15 | 0.23 | 1 | 10
18 | 85 | CONCLUIDO | 10.3235 | 9.69 | 6.91 | 34.54 | 0.56 | 12 | 174.45 | 51.39 | 5.5 | 10 | 32.56 | 21749.39 | 84.33 | 204.16 | 28.66 | 17.37 | 3510.05 | 0.61 | 0.74 | 1.15 | 0.22 | 1 | 10
19 | 85 | CONCLUIDO | 10.3164 | 9.69 | 6.91 | 34.57 | 0.58 | 12 | 174.82 | 51.39 | 5.75 | 10 | 32.67 | 21794.75 | 84.35 | 204.18 | 28.83 | 17.37 | 3595.9 | 0.6 | 0.74 | 1.15 | 0.22 | 1 | 10
20 | 85 | CONCLUIDO | 10.3896 | 9.62 | 6.88 | 37.53 | 0.61 | 11 | 175.18 | 51.39 | 6 | 9 | 32.79 | 21840.16 | 83.41 | 204.14 | 27.71 | 17.37 | 3043.75 | 0.63 | 0.74 | 1.15 | 0.19 | 1 | 10
21 | 85 | CONCLUIDO | 10.3899 | 9.62 | 6.88 | 37.52 | 0.63 | 11 | 175.55 | 51.39 | 6.25 | 9 | 32.91 | 21885.6 | 83.43 | 204.17 | 27.73 | 17.37 | 3051.99 | 0.63 | 0.74 | 1.15 | 0.19 | 1 | 10
22 | 85 | CONCLUIDO | 10.3794 | 9.63 | 6.89 | 37.58 | 0.66 | 11 | 175.92 | 51.39 | 6.5 | 9 | 33.03 | 21931.08 | 83.23 | 204.14 | 27.93 | 17.37 | 3154.65 | 0.62 | 0.74 | 1.16 | 0.2 | 1 | 10
23 | 85 | CONCLUIDO | 10.4384 | 9.58 | 6.87 | 41.21 | 0.68 | 10 | 176.29 | 51.39 | 6.75 | 8 | 33.15 | 21976.61 | 82.68 | 204.14 | 27.32 | 17.37 | 2850.97 | 0.64 | 0.74 | 1.15 | 0.18 | 1 | 10
24 | 85 | CONCLUIDO | 10.436 | 9.58 | 6.87 | 41.23 | 0.7 | 10 | 176.66 | 51.39 | 7 | 8 | 33.27 | 22022.17 | 82.64 | 204.14 | 27.44 | 17.37 | 2912.92 | 0.63 | 0.74 | 1.15 | 0.18 | 1 | 10
25 | 85 | CONCLUIDO | 10.4342 | 9.58 | 6.87 | 41.23 | 0.73 | 10 | 177.03 | 51.39 | 7.25 | 8 | 33.39 | 22067.77 | 82.47 | 204.15 | 27.52 | 17.37 | 2951.63 | 0.63 | 0.74 | 1.15 | 0.18 | 1 | 10
26 | 85 | CONCLUIDO | 10.4898 | 9.53 | 6.86 | 45.7 | 0.75 | 9 | 177.4 | 51.39 | 7.5 | 7 | 33.51 | 22113.42 | 82.22 | 204.22 | 26.97 | 17.37 | 2680.04 | 0.64 | 0.74 | 1.15 | 0.16 | 1 | 10
27 | 85 | CONCLUIDO | 10.4855 | 9.54 | 6.86 | 45.73 | 0.77 | 9 | 177.77 | 51.39 | 7.75 | 7 | 33.63 | 22159.1 | 82.34 | 204.14 | 26.98 | 17.37 | 2686.15 | 0.64 | 0.74 | 1.15 | 0.17 | 1 | 10
28 | 85 | CONCLUIDO | 10.4883 | 9.53 | 6.86 | 45.71 | 0.8 | 9 | 178.14 | 51.39 | 8 | 7 | 33.75 | 22204.83 | 81.92 | 204.15 | 27.08 | 17.37 | 2737.47 | 0.64 | 0.74 | 1.15 | 0.17 | 1 | 10
29 | 85 | CONCLUIDO | 10.4947 | 9.53 | 6.85 | 45.67 | 0.82 | 9 | 178.51 | 51.39 | 8.25 | 7 | 33.87 | 22250.6 | 81.45 | 204.14 | 26.86 | 17.37 | 2627.21 | 0.65 | 0.75 | 1.15 | 0.16 | 1 | 10
30 | 85 | CONCLUIDO | 10.5671 | 9.46 | 6.82 | 51.15 | 0.84 | 8 | 178.88 | 51.39 | 8.5 | 6 | 33.99 | 22296.41 | 81.02 | 204.14 | 25.74 | 17.37 | 2072.42 | 0.67 | 0.75 | 1.15 | 0.13 | 1 | 10
31 | 85 | CONCLUIDO | 10.5612 | 9.47 | 6.83 | 51.19 | 0.87 | 8 | 179.26 | 51.39 | 8.75 | 6 | 34.11 | 22342.26 | 80.72 | 204.14 | 25.94 | 17.37 | 2173.51 | 0.67 | 0.75 | 1.15 | 0.13 | 1 | 10
32 | 85 | CONCLUIDO | 10.5547 | 9.47 | 6.83 | 51.23 | 0.89 | 8 | 179.63 | 51.39 | 9 | 6 | 34.24 | 22388.15 | 80.5 | 204.16 | 26.13 | 17.37 | 2268.83 | 0.66 | 0.75 | 1.15 | 0.14 | 1 | 10
33 | 85 | CONCLUIDO | 10.5575 | 9.47 | 6.83 | 51.21 | 0.91 | 8 | 180 | 51.39 | 9.25 | 6 | 34.36 | 22434.08 | 80.32 | 204.14 | 26.08 | 17.37 | 2244.39 | 0.67 | 0.75 | 1.15 | 0.14 | 1 | 10
34 | 85 | CONCLUIDO | 10.6289 | 9.41 | 6.8 | 58.27 | 0.93 | 7 | 180.37 | 51.39 | 9.5 | 5 | 34.48 | 22480.05 | 79.53 | 204.14 | 25.26 | 17.37 | 1836.46 | 0.69 | 0.75 | 1.14 | 0.11 | 1 | 10
35 | 85 | CONCLUIDO | 10.6176 | 9.42 | 6.81 | 58.36 | 0.96 | 7 | 180.75 | 51.39 | 9.75 | 5 | 34.6 | 22526.07 | 79.78 | 204.17 | 25.31 | 17.37 | 1861.59 | 0.69 | 0.75 | 1.15 | 0.12 | 1 | 10
36 | 85 | CONCLUIDO | 10.6217 | 9.41 | 6.8 | 58.33 | 0.98 | 7 | 181.12 | 51.39 | 10 | 5 | 34.73 | 22572.13 | 79.95 | 204.15 | 25.28 | 17.37 | 1847.51 | 0.69 | 0.75 | 1.15 | 0.11 | 1 | 10
37 | 85 | CONCLUIDO | 10.6132 | 9.42 | 6.81 | 58.39 | 1 | 7 | 181.49 | 51.39 | 10.25 | 5 | 34.85 | 22618.23 | 79.85 | 204.16 | 25.58 | 17.37 | 1997.26 | 0.68 | 0.75 | 1.15 | 0.12 | 1 | 10
38 | 85 | CONCLUIDO | 10.6095 | 9.43 | 6.82 | 58.42 | 1.02 | 7 | 181.87 | 51.39 | 10.5 | 5 | 34.98 | 22664.49 | 79.57 | 204.14 | 25.64 | 17.37 | 2027.55 | 0.68 | 0.75 | 1.15 | 0.12 | 1 | 10
39 | 85 | CONCLUIDO | 10.607 | 9.43 | 6.82 | 58.44 | 1.05 | 7 | 182.24 | 51.39 | 10.75 | 5 | 35.1 | 22710.68 | 79.25 | 204.15 | 25.77 | 17.37 | 2094.05 | 0.67 | 0.75 | 1.15 | 0.13 | 1 | 10
40 | 85 | CONCLUIDO | 10.6123 | 9.42 | 6.81 | 58.4 | 1.07 | 7 | 182.62 | 51.39 | 11 | 5 | 35.22 | 22756.91 | 78.87 | 204.15 | 25.63 | 17.37 | 2021.32 | 0.68 | 0.75 | 1.15 | 0.12 | 1 | 10
41 | 85 | CONCLUIDO | 10.6828 | 9.36 | 6.79 | 67.85 | 1.09 | 6 | 182.99 | 51.39 | 11.25 | 4 | 35.35 | 22803.18 | 78.11 | 204.14 | 24.73 | 17.37 | 1575.66 | 0.7 | 0.75 | 1.15 | 0.09 | 1 | 10
42 | 85 | CONCLUIDO | 10.6771 | 9.37 | 6.79 | 67.9 | 1.11 | 6 | 183.37 | 51.39 | 11.5 | 4 | 35.48 | 22849.49 | 78.17 | 204.15 | 24.89 | 17.37 | 1655.5 | 0.7 | 0.75 | 1.15 | 0.1 | 1 | 10
43 | 85 | CONCLUIDO | 10.6796 | 9.36 | 6.79 | 67.88 | 1.13 | 6 | 183.74 | 51.39 | 11.75 | 4 | 35.6 | 22895.85 | 78.24 | 204.14 | 24.8 | 17.37 | 1611.27 | 0.7 | 0.75 | 1.15 | 0.1 | 1 | 10
44 | 85 | CONCLUIDO | 10.6806 | 9.36 | 6.79 | 67.87 | 1.16 | 6 | 184.12 | 51.39 | 12 | 4 | 35.73 | 22942.24 | 78.18 | 204.14 | 24.86 | 17.37 | 1644.13 | 0.7 | 0.75 | 1.14 | 0.1 | 1 | 10
45 | 85 | CONCLUIDO | 10.6879 | 9.36 | 6.78 | 67.81 | 1.18 | 6 | 184.5 | 51.39 | 12.25 | 4 | 35.85 | 22988.69 | 77.8 | 204.14 | 24.61 | 17.37 | 1517.22 | 0.71 | 0.75 | 1.15 | 0.09 | 1 | 10
46 | 85 | CONCLUIDO | 10.6803 | 9.36 | 6.79 | 67.87 | 1.2 | 6 | 184.87 | 51.39 | 12.5 | 4 | 35.98 | 23035.17 | 77.55 | 204.14 | 24.82 | 17.37 | 1621.86 | 0.7 | 0.75 | 1.15 | 0.1 | 1 | 10
47 | 85 | CONCLUIDO | 10.6733 | 9.37 | 6.79 | 67.93 | 1.22 | 6 | 185.25 | 51.39 | 12.75 | 4 | 36.11 | 23081.7 | 77.43 | 204.14 | 25.04 | 17.37 | 1733.55 | 0.69 | 0.75 | 1.15 | 0.1 | 1 | 10
48 | 85 | CONCLUIDO | 10.6777 | 9.37 | 6.79 | 67.89 | 1.24 | 6 | 185.63 | 51.39 | 13 | 4 | 36.24 | 23128.27 | 77.01 | 204.18 | 24.89 | 17.37 | 1655.28 | 0.7 | 0.75 | 1.15 | 0.1 | 1 | 10
49 | 85 | CONCLUIDO | 10.6793 | 9.36 | 6.79 | 67.88 | 1.26 | 6 | 186.01 | 51.39 | 13.25 | 4 | 36.36 | 23174.88 | 76.83 | 204.15 | 24.79 | 17.37 | 1609.24 | 0.7 | 0.75 | 1.15 | 0.1 | 1 | 10
50 | 85 | CONCLUIDO | 10.6739 | 9.37 | 6.79 | 67.93 | 1.29 | 6 | 186.38 | 51.39 | 13.5 | 4 | 36.49 | 23221.54 | 76.24 | 204.14 | 24.97 | 17.37 | 1696.91 | 0.7 | 0.75 | 1.15 | 0.1 | 1 | 10
51 | 85 | CONCLUIDO | 10.7351 | 9.32 | 6.77 | 81.28 | 1.31 | 5 | 186.76 | 51.39 | 13.75 | 3 | 36.62 | 23268.24 | 76.01 | 204.14 | 24.45 | 17.37 | 1442.87 | 0.71 | 0.75 | 1.14 | 0.08 | 1 | 10
52 | 85 | CONCLUIDO | 10.7319 | 9.32 | 6.78 | 81.31 | 1.33 | 5 | 187.14 | 51.39 | 14 | 3 | 36.75 | 23314.98 | 76.25 | 204.14 | 24.5 | 17.37 | 1467.2 | 0.71 | 0.75 | 1.14 | 0.09 | 1 | 10
53 | 85 | CONCLUIDO | 10.7363 | 9.31 | 6.77 | 81.27 | 1.35 | 5 | 187.52 | 51.39 | 14.25 | 3 | 36.88 | 23361.77 | 76.31 | 204.14 | 24.38 | 17.37 | 1408.88 | 0.71 | 0.75 | 1.14 | 0.08 | 1 | 10
54 | 85 | CONCLUIDO | 10.737 | 9.31 | 6.77 | 81.26 | 1.37 | 5 | 187.9 | 51.39 | 14.5 | 3 | 37.01 | 23408.6 | 76.13 | 204.14 | 24.44 | 17.37 | 1437.98 | 0.71 | 0.75 | 1.14 | 0.08 | 1 | 10
55 | 85 | CONCLUIDO | 10.7347 | 9.32 | 6.77 | 81.28 | 1.39 | 5 | 188.28 | 51.39 | 14.75 | 3 | 37.14 | 23455.48 | 75.96 | 204.14 | 24.45 | 17.37 | 1443.11 | 0.71 | 0.75 | 1.14 | 0.08 | 1 | 10
56 | 85 | CONCLUIDO | 10.7296 | 9.32 | 6.78 | 81.34 | 1.41 | 5 | 188.66 | 51.39 | 15 | 3 | 37.27 | 23502.4 | 75.87 | 204.14 | 24.53 | 17.37 | 1484.62 | 0.71 | 0.75 | 1.15 | 0.09 | 1 | 10
57 | 85 | CONCLUIDO | 10.7322 | 9.32 | 6.78 | 81.31 | 1.43 | 5 | 189.04 | 51.39 | 15.25 | 3 | 37.4 | 23549.36 | 75.52 | 204.18 | 24.46 | 17.37 | 1449.82 | 0.71 | 0.75 | 1.15 | 0.08 | 1 | 10
58 | 85 | CONCLUIDO | 10.7443 | 9.31 | 6.77 | 81.18 | 1.45 | 5 | 189.42 | 51.39 | 15.5 | 3 | 37.53 | 23596.37 | 75.03 | 204.14 | 24.13 | 17.37 | 1280.83 | 0.72 | 0.75 | 1.14 | 0.07 | 1 | 10
59 | 85 | CONCLUIDO | 10.7456 | 9.31 | 6.76 | 81.17 | 1.47 | 5 | 189.81 | 51.39 | 15.75 | 3 | 37.66 | 23643.43 | 74.42 | 204.16 | 24.04 | 17.37 | 1235.76 | 0.72 | 0.76 | 1.15 | 0.07 | 1 | 10
60 | 85 | CONCLUIDO | 10.7376 | 9.31 | 6.77 | 81.25 | 1.49 | 5 | 190.19 | 51.39 | 16 | 3 | 37.79 | 23690.52 | 73.88 | 204.14 | 24.22 | 17.37 | 1327.61 | 0.72 | 0.75 | 1.15 | 0.08 | 1 | 10
61 | 85 | CONCLUIDO | 10.7421 | 9.31 | 6.77 | 81.21 | 1.51 | 5 | 190.57 | 51.39 | 16.25 | 3 | 37.93 | 23737.67 | 73.47 | 204.14 | 24.19 | 17.37 | 1314.52 | 0.72 | 0.75 | 1.14 | 0.08 | 1 | 10
62 | 85 | CONCLUIDO | 10.7383 | 9.31 | 6.77 | 81.25 | 1.53 | 5 | 190.95 | 51.39 | 16.5 | 3 | 38.06 | 23784.85 | 73.33 | 204.16 | 24.33 | 17.37 | 1381.92 | 0.71 | 0.75 | 1.14 | 0.08 | 1 | 10
63 | 85 | CONCLUIDO | 10.7354 | 9.32 | 6.77 | 81.28 | 1.55 | 5 | 191.34 | 51.39 | 16.75 | 3 | 38.19 | 23832.09 | 73 | 204.16 | 24.36 | 17.37 | 1395.14 | 0.71 | 0.75 | 1.14 | 0.08 | 1 | 10
64 | 85 | CONCLUIDO | 10.7453 | 9.31 | 6.76 | 81.17 | 1.57 | 5 | 191.72 | 51.39 | 17 | 3 | 38.33 | 23879.37 | 72.31 | 204.15 | 24.17 | 17.37 | 1302.54 | 0.72 | 0.75 | 1.14 | 0.07 | 1 | 10
65 | 85 | CONCLUIDO | 10.8063 | 9.25 | 6.75 | 101.19 | 1.59 | 4 | 192.1 | 51.39 | 17.25 | 2 | 38.46 | 23926.69 | 71.7 | 204.14 | 23.48 | 17.37 | 962.66 | 0.74 | 0.76 | 1.14 | 0.05 | 1 | 10
66 | 85 | CONCLUIDO | 10.8024 | 9.26 | 6.75 | 101.24 | 1.61 | 4 | 192.49 | 51.39 | 17.5 | 2 | 38.59 | 23974.06 | 71.84 | 204.19 | 23.61 | 17.37 | 1028.29 | 0.74 | 0.76 | 1.14 | 0.06 | 1 | 10
67 | 85 | CONCLUIDO | 10.8014 | 9.26 | 6.75 | 101.25 | 1.63 | 4 | 192.87 | 51.39 | 17.75 | 2 | 38.73 | 24021.47 | 72.03 | 204.14 | 23.66 | 17.37 | 1051.03 | 0.73 | 0.76 | 1.14 | 0.06 | 1 | 10
68 | 85 | CONCLUIDO | 10.8017 | 9.26 | 6.75 | 101.25 | 1.65 | 4 | 193.26 | 51.39 | 18 | 2 | 38.86 | 24068.93 | 72.09 | 204.14 | 23.68 | 17.37 | 1062.07 | 0.73 | 0.76 | 1.14 | 0.06 | 1 | 10
69 | 85 | CONCLUIDO | 10.8066 | 9.25 | 6.75 | 101.18 | 1.67 | 4 | 193.64 | 51.39 | 18.25 | 2 | 39 | 24116.44 | 72.11 | 204.14 | 23.59 | 17.37 | 1015.7 | 0.74 | 0.76 | 1.14 | 0.05 | 1 | 10
70 | 85 | CONCLUIDO | 10.8098 | 9.25 | 6.74 | 101.14 | 1.69 | 4 | 194.03 | 51.39 | 18.5 | 2 | 39.13 | 24163.99 | 72.07 | 204.16 | 23.44 | 17.37 | 944.44 | 0.74 | 0.76 | 1.14 | 0.05 | 1 | 10
71 | 85 | CONCLUIDO | 10.8046 | 9.26 | 6.75 | 101.21 | 1.71 | 4 | 194.41 | 51.39 | 18.75 | 2 | 39.27 | 24211.59 | 72 | 204.14 | 23.58 | 17.37 | 1009.91 | 0.74 | 0.76 | 1.14 | 0.06 | 1 | 10
72 | 85 | CONCLUIDO | 10.8024 | 9.26 | 6.75 | 101.24 | 1.73 | 4 | 194.8 | 51.39 | 19 | 2 | 39.41 | 24259.23 | 71.89 | 204.14 | 23.64 | 17.37 | 1042.85 | 0.73 | 0.76 | 1.14 | 0.06 | 1 | 10
73 | 85 | CONCLUIDO | 10.7985 | 9.26 | 6.75 | 101.29 | 1.75 | 4 | 195.19 | 51.39 | 19.25 | 1 | 39.54 | 24306.92 | 71.84 | 204.14 | 23.72 | 17.37 | 1083.28 | 0.73 | 0.76 | 1.14 | 0.06 | 1 | 10
74 | 85 | CONCLUIDO | 10.8027 | 9.26 | 6.75 | 101.23 | 1.77 | 4 | 195.57 | 51.39 | 19.5 | 1 | 39.68 | 24354.66 | 71.75 | 204.14 | 23.66 | 17.37 | 1053.71 | 0.73 | 0.76 | 1.14 | 0.06 | 1 | 10
75 | 85 | CONCLUIDO | 10.8043 | 9.26 | 6.75 | 101.21 | 1.79 | 4 | 195.96 | 51.39 | 19.75 | 1 | 39.82 | 24402.44 | 71.71 | 204.14 | 23.62 | 17.37 | 1032.2 | 0.74 | 0.76 | 1.14 | 0.06 | 1 | 10
76 | 85 | CONCLUIDO | 10.8046 | 9.26 | 6.75 | 101.21 | 1.81 | 4 | 196.35 | 51.39 | 20 | 1 | 39.96 | 24450.27 | 71.67 | 204.14 | 23.6 | 17.37 | 1019.86 | 0.74 | 0.76 | 1.14 | 0.06 | 1 | 10
77 | 85 | CONCLUIDO | 10.8072 | 9.25 | 6.75 | 101.17 | 1.83 | 4 | 196.74 | 51.39 | 20.25 | 1 | 40.09 | 24498.15 | 71.55 | 204.14 | 23.54 | 17.37 | 992.02 | 0.74 | 0.76 | 1.14 | 0.05 | 1 | 10
78 | 85 | CONCLUIDO | 10.8098 | 9.25 | 6.74 | 101.14 | 1.85 | 4 | 197.12 | 51.39 | 20.5 | 1 | 40.23 | 24546.08 | 71.41 | 204.15 | 23.44 | 17.37 | 942.46 | 0.74 | 0.76 | 1.14 | 0.05 | 1 | 10
79 | 85 | CONCLUIDO | 10.8076 | 9.25 | 6.74 | 101.17 | 1.87 | 4 | 197.51 | 51.39 | 20.75 | 0 | 40.37 | 24594.05 | 71.46 | 204.14 | 23.43 | 17.37 | 935.16 | 0.74 | 0.76 | 1.14 | 0.05 | 1 | 10
0 | 20 | CONCLUIDO | 10.6635 | 9.38 | 7.28 | 15.05 | 0.34 | 29 | 51.33 | 24.83 | 1 | 27 | 5.51 | 6564.78 | 39.04 | 204.16 | 39.87 | 17.37 | 9030.73 | 0.44 | 0.7 | 1.19 | 0.58 | 1 | 10
1 | 20 | CONCLUIDO | 10.9117 | 9.16 | 7.14 | 18.61 | 0.42 | 23 | 51.62 | 24.83 | 1.25 | 21 | 5.54 | 6599.8 | 37.58 | 204.16 | 35.58 | 17.37 | 6917.2 | 0.49 | 0.72 | 1.18 | 0.44 | 1 | 10
2 | 20 | CONCLUIDO | 11.0762 | 9.03 | 7.05 | 22.26 | 0.5 | 19 | 51.9 | 24.83 | 1.5 | 17 | 5.57 | 6634.84 | 36.2 | 204.17 | 32.95 | 17.37 | 5621.77 | 0.53 | 0.72 | 1.17 | 0.36 | 1 | 10
3 | 20 | CONCLUIDO | 11.1732 | 8.95 | 7.01 | 26.27 | 0.58 | 16 | 52.19 | 24.83 | 1.75 | 14 | 5.61 | 6670.02 | 35.11 | 204.15 | 31.8 | 17.37 | 5062.06 | 0.55 | 0.73 | 1.16 | 0.32 | 1 | 10
4 | 20 | CONCLUIDO | 11.3136 | 8.84 | 6.93 | 31.99 | 0.66 | 13 | 52.47 | 24.83 | 2 | 11 | 5.64 | 6705.1 | 33.51 | 204.15 | 29.27 | 17.37 | 3811.67 | 0.59 | 0.74 | 1.16 | 0.24 | 1 | 10
5 | 20 | CONCLUIDO | 11.3543 | 8.81 | 6.91 | 34.56 | 0.74 | 12 | 52.75 | 24.83 | 2.25 | 4 | 5.68 | 6740.19 | 33.16 | 204.14 | 28.58 | 17.37 | 3470.51 | 0.61 | 0.74 | 1.16 | 0.22 | 1 | 10
6 | 20 | CONCLUIDO | 11.3393 | 8.82 | 6.92 | 34.62 | 0.82 | 12 | 53.04 | 24.83 | 2.5 | 1 | 5.71 | 6775.31 | 33.18 | 204.18 | 28.75 | 17.37 | 3558.77 | 0.6 | 0.74 | 1.17 | 0.23 | 1 | 10
7 | 20 | CONCLUIDO | 11.3407 | 8.82 | 6.92 | 34.62 | 0.89 | 12 | 53.32 | 24.83 | 2.75 | 1 | 5.75 | 6810.44 | 33.21 | 204.18 | 28.7 | 17.37 | 3530.31 | 0.61 | 0.74 | 1.17 | 0.23 | 1 | 10
8 | 20 | CONCLUIDO | 11.3389 | 8.82 | 6.92 | 34.62 | 0.97 | 12 | 53.61 | 24.83 | 3 | 0 | 5.78 | 6845.59 | 33.34 | 204.18 | 28.73 | 17.37 | 3546.19 | 0.6 | 0.74 | 1.17 | 0.23 | 1 | 10
0 | 120 | CONCLUIDO | 6.2745 | 15.94 | 8.72 | 5.28 | 0.08 | 99 | 232.68 | 57.72 | 1 | 97 | 53.95 | 28931.02 | 136.51 | 204.22 | 84.7 | 17.37 | 31099.12 | 0.21 | 0.59 | 1.31 | 2.02 | 1 | 10
1 | 120 | CONCLUIDO | 6.9678 | 14.35 | 8.23 | 6.58 | 0.1 | 75 | 233.1 | 57.72 | 1.25 | 73 | 54.13 | 28983.75 | 128.66 | 204.25 | 69.19 | 17.37 | 23461.31 | 0.25 | 0.62 | 1.27 | 1.53 | 1 | 10
2 | 120 | CONCLUIDO | 7.4988 | 13.34 | 7.89 | 7.89 | 0.11 | 60 | 233.53 | 57.72 | 1.5 | 58 | 54.31 | 29036.54 | 123.3 | 204.21 | 59.54 | 17.37 | 18712.57 | 0.29 | 0.65 | 1.22 | 1.2 | 1 | 10
3 | 120 | CONCLUIDO | 7.8421 | 12.75 | 7.72 | 9.08 | 0.13 | 51 | 233.96 | 57.72 | 1.75 | 49 | 54.49 | 29089.39 | 120.48 | 204.16 | 53.38 | 17.37 | 15674.96 | 0.33 | 0.66 | 1.23 | 1.03 | 1 | 10
4 | 120 | CONCLUIDO | 8.1527 | 12.27 | 7.55 | 10.3 | 0.15 | 44 | 234.39 | 57.72 | 2 | 42 | 54.67 | 29142.31 | 117.77 | 204.2 | 48.75 | 17.37 | 13395.76 | 0.36 | 0.68 | 1.2 | 0.86 | 1 | 10
5 | 120 | CONCLUIDO | 8.4094 | 11.89 | 7.45 | 11.77 | 0.17 | 38 | 234.82 | 57.72 | 2.25 | 36 | 54.85 | 29195.29 | 116.06 | 204.19 | 45.35 | 17.37 | 11728.06 | 0.38 | 0.69 | 1.2 | 0.76 | 1 | 10
6 | 120 | CONCLUIDO | 8.6174 | 11.6 | 7.35 | 12.96 | 0.19 | 34 | 235.25 | 57.72 | 2.5 | 32 | 55.03 | 29248.33 | 114.32 | 204.2 | 42.46 | 17.37 | 10301.36 | 0.41 | 0.7 | 1.18 | 0.66 | 1 | 10
7 | 120 | CONCLUIDO | 8.7732 | 11.4 | 7.28 | 14.08 | 0.21 | 31 | 235.68 | 57.72 | 2.75 | 29 | 55.21 | 29301.44 | 113.13 | 204.15 | 40.09 | 17.37 | 9132.28 | 0.43 | 0.7 | 1.18 | 0.58 | 1 | 10
8 | 120 | CONCLUIDO | 8.9164 | 11.22 | 7.23 | 15.49 | 0.23 | 28 | 236.11 | 57.72 | 3 | 26 | 55.39 | 29354.61 | 112.27 | 204.15 | 38.69 | 17.37 | 8449.28 | 0.45 | 0.71 | 1.18 | 0.54 | 1 | 10
9 | 120 | CONCLUIDO | 9.0192 | 11.09 | 7.19 | 16.6 | 0.24 | 26 | 236.54 | 57.72 | 3.25 | 24 | 55.57 | 29407.85 | 111.66 | 204.14 | 37.59 | 17.37 | 7907.9 | 0.46 | 0.71 | 1.18 | 0.5 | 1 | 10
10 | 120 | CONCLUIDO | 9.1155 | 10.97 | 7.17 | 17.92 | 0.26 | 24 | 236.98 | 57.72 | 3.5 | 22 | 55.75 | 29461.15 | 111.13 | 204.16 | 36.52 | 17.37 | 7382.18 | 0.48 | 0.71 | 1.18 | 0.48 | 1 | 10
11 | 120 | CONCLUIDO | 9.24 | 10.82 | 7.11 | 19.39 | 0.28 | 22 | 237.41 | 57.72 | 3.75 | 20 | 55.93 | 29514.51 | 110.1 | 204.2 | 34.91 | 17.37 | 6588.02 | 0.5 | 0.72 | 1.17 | 0.42 | 1 | 10
12 | 120 | CONCLUIDO | 9.2961 | 10.76 | 7.09 | 20.26 | 0.3 | 21 | 237.84 | 57.72 | 4 | 19 | 56.12 | 29567.95 | 109.7 | 204.15 | 34.29 | 17.37 | 6281.34 | 0.51 | 0.72 | 1.17 | 0.4 | 1 | 10
13 | 120 | CONCLUIDO | 9.3497 | 10.7 | 7.08 | 21.23 | 0.32 | 20 | 238.28 | 57.72 | 4.25 | 18 | 56.3 | 29621.44 | 109.35 | 204.15 | 33.77 | 17.37 | 6027.91 | 0.51 | 0.72 | 1.17 | 0.38 | 1 | 10
14 | 120 | CONCLUIDO | 9.4027 | 10.64 | 7.06 | 22.3 | 0.34 | 19 | 238.71 | 57.72 | 4.5 | 17 | 56.49 | 29675.01 | 109.03 | 204.15 | 33.25 | 17.37 | 5774.07 | 0.52 | 0.72 | 1.17 | 0.37 | 1 | 10
15 | 120 | CONCLUIDO | 9.4642 | 10.57 | 7.04 | 23.46 | 0.35 | 18 | 239.14 | 57.72 | 4.75 | 16 | 56.67 | 29728.63 | 108.48 | 204.21 | 32.43 | 17.37 | 5368.9 | 0.54 | 0.73 | 1.17 | 0.34 | 1 | 10
16 | 120 | CONCLUIDO | 9.5105 | 10.51 | 7.03 | 24.82 | 0.37 | 17 | 239.58 | 57.72 | 5 | 15 | 56.86 | 29782.33 | 108.4 | 204.17 | 32.34 | 17.37 | 5327.82 | 0.54 | 0.73 | 1.17 | 0.34 | 1 | 10
17 | 120 | CONCLUIDO | 9.59 | 10.43 | 6.99 | 26.21 | 0.39 | 16 | 240.02 | 57.72 | 5.25 | 14 | 57.04 | 29836.09 | 107.6 | 204.14 | 31.15 | 17.37 | 4738.61 | 0.56 | 0.73 | 1.16 | 0.3 | 1 | 10
18 | 120 | CONCLUIDO | 9.6344 | 10.38 | 6.99 | 27.95 | 0.41 | 15 | 240.45 | 57.72 | 5.5 | 13 | 57.23 | 29890.04 | 107.39 | 204.17 | 31.21 | 17.37 | 4773.44 | 0.56 | 0.73 | 1.16 | 0.3 | 1 | 10
19 | 120 | CONCLUIDO | 9.6551 | 10.36 | 6.96 | 27.86 | 0.42 | 15 | 240.89 | 57.72 | 5.75 | 13 | 57.42 | 29943.94 | 107.01 | 204.15 | 30.35 | 17.37 | 4344.58 | 0.57 | 0.73 | 1.16 | 0.27 | 1 | 10
20 | 120 | CONCLUIDO | 9.7069 | 10.3 | 6.96 | 29.81 | 0.44 | 14 | 241.33 | 57.72 | 6 | 12 | 57.6 | 29997.9 | 106.76 | 204.14 | 29.97 | 17.37 | 4155.58 | 0.58 | 0.73 | 1.16 | 0.26 | 1 | 10
21 | 120 | CONCLUIDO | 9.7082 | 10.3 | 6.95 | 29.8 | 0.46 | 14 | 241.77 | 57.72 | 6.25 | 12 | 57.79 | 30051.93 | 106.64 | 204.15 | 29.94 | 17.37 | 4140.74 | 0.58 | 0.73 | 1.16 | 0.26 | 1 | 10
22 | 120 | CONCLUIDO | 9.7749 | 10.23 | 6.93 | 31.98 | 0.48 | 13 | 242.2 | 57.72 | 6.5 | 11 | 57.98 | 30106.03 | 106.16 | 204.16 | 29.29 | 17.37 | 3823.89 | 0.59 | 0.74 | 1.16 | 0.24 | 1 | 10
23 | 120 | CONCLUIDO | 9.7662 | 10.24 | 6.94 | 32.02 | 0.49 | 13 | 242.64 | 57.72 | 6.75 | 11 | 58.17 | 30160.2 | 106.23 | 204.16 | 29.39 | 17.37 | 3872.8 | 0.59 | 0.74 | 1.16 | 0.25 | 1 | 10
24 | 120 | CONCLUIDO | 9.8304 | 10.17 | 6.92 | 34.58 | 0.51 | 12 | 243.08 | 57.72 | 7 | 10 | 58.36 | 30214.44 | 105.8 | 204.14 | 28.93 | 17.37 | 3648.61 | 0.6 | 0.74 | 1.15 | 0.23 | 1 | 10
25 | 120 | CONCLUIDO | 9.8304 | 10.17 | 6.92 | 34.58 | 0.53 | 12 | 243.52 | 57.72 | 7.25 | 10 | 58.55 | 30268.74 | 105.75 | 204.15 | 28.86 | 17.37 | 3611.27 | 0.6 | 0.74 | 1.16 | 0.23 | 1 | 10
26 | 120 | CONCLUIDO | 9.9067 | 10.09 | 6.88 | 37.55 | 0.55 | 11 | 243.96 | 57.72 | 7.5 | 9 | 58.74 | 30323.11 | 104.89 | 204.15 | 27.78 | 17.37 | 3079.73 | 0.63 | 0.74 | 1.15 | 0.19 | 1 | 10
27 | 120 | CONCLUIDO | 9.8999 | 10.1 | 6.89 | 37.59 | 0.56 | 11 | 244.41 | 57.72 | 7.75 | 9 | 58.93 | 30377.55 | 105 | 204.14 | 27.93 | 17.37 | 3152.67 | 0.62 | 0.74 | 1.16 | 0.2 | 1 | 10
28 | 120 | CONCLUIDO | 9.9034 | 10.1 | 6.89 | 37.57 | 0.58 | 11 | 244.85 | 57.72 | 8 | 9 | 59.12 | 30432.06 | 104.91 | 204.14 | 28.03 | 17.37 | 3201.47 | 0.62 | 0.74 | 1.15 | 0.2 | 1 | 10
29 | 120 | CONCLUIDO | 9.9029 | 10.1 | 6.89 | 37.57 | 0.6 | 11 | 245.29 | 57.72 | 8.25 | 9 | 59.32 | 30486.64 | 104.66 | 204.17 | 27.91 | 17.37 | 3140.05 | 0.62 | 0.74 | 1.16 | 0.2 | 1 | 10
30 | 120 | CONCLUIDO | 9.9704 | 10.03 | 6.87 | 41.19 | 0.62 | 10 | 245.73 | 57.72 | 8.5 | 8 | 59.51 | 30541.29 | 104.17 | 204.16 | 27.29 | 17.37 | 2835.28 | 0.64 | 0.74 | 1.15 | 0.17 | 1 | 10
31 | 120 | CONCLUIDO | 9.9687 | 10.03 | 6.87 | 41.2 | 0.63 | 10 | 246.18 | 57.72 | 8.75 | 8 | 59.7 | 30596.01 | 104.21 | 204.14 | 27.21 | 17.37 | 2795.29 | 0.64 | 0.74 | 1.15 | 0.18 | 1 | 10
32 | 120 | CONCLUIDO | 9.9784 | 10.02 | 6.86 | 41.14 | 0.65 | 10 | 246.62 | 57.72 | 9 | 8 | 59.9 | 30650.8 | 104.1 | 204.14 | 27.02 | 17.37 | 2701.04 | 0.64 | 0.74 | 1.15 | 0.17 | 1 | 10
33 | 120 | CONCLUIDO | 10.0382 | 9.96 | 6.84 | 45.62 | 0.67 | 9 | 247.07 | 57.72 | 9.25 | 7 | 60.09 | 30705.66 | 103.44 | 204.17 | 26.56 | 17.37 | 2476.75 | 0.65 | 0.75 | 1.15 | 0.15 | 1 | 10
34 | 120 | CONCLUIDO | 10.0237 | 9.98 | 6.86 | 45.72 | 0.68 | 9 | 247.51 | 57.72 | 9.5 | 7 | 60.29 | 30760.6 | 103.89 | 204.14 | 27.02 | 17.37 | 2708.09 | 0.64 | 0.74 | 1.15 | 0.17 | 1 | 10
35 | 120 | CONCLUIDO | 10.027 | 9.97 | 6.85 | 45.69 | 0.7 | 9 | 247.96 | 57.72 | 9.75 | 7 | 60.48 | 30815.6 | 103.95 | 204.18 | 26.9 | 17.37 | 2647.48 | 0.65 | 0.75 | 1.15 | 0.16 | 1 | 10
36 | 120 | CONCLUIDO | 10.0234 | 9.98 | 6.86 | 45.72 | 0.72 | 9 | 248.4 | 57.72 | 10 | 7 | 60.68 | 30870.67 | 103.76 | 204.15 | 27 | 17.37 | 2696.04 | 0.64 | 0.74 | 1.15 | 0.17 | 1 | 10
37 | 120 | CONCLUIDO | 10.0214 | 9.98 | 6.86 | 45.73 | 0.73 | 9 | 248.85 | 57.72 | 10.25 | 7 | 60.88 | 30925.82 | 103.62 | 204.14 | 27.15 | 17.37 | 2774.12 | 0.64 | 0.74 | 1.15 | 0.17 | 1 | 10
38 | 120 | CONCLUIDO | 10.0287 | 9.97 | 6.85 | 45.68 | 0.75 | 9 | 249.3 | 57.72 | 10.5 | 7 | 61.07 | 30981.04 | 103.23 | 204.14 | 26.83 | 17.37 | 2613.24 | 0.65 | 0.75 | 1.15 | 0.16 | 1 | 10
39 | 120 | CONCLUIDO | 10.1064 | 9.89 | 6.82 | 51.16 | 0.77 | 8 | 249.75 | 57.72 | 10.75 | 6 | 61.27 | 31036.33 | 102.82 | 204.19 | 25.87 | 17.37 | 2137.07 | 0.67 | 0.75 | 1.15 | 0.13 | 1 | 10
40 | 120 | CONCLUIDO | 10.1095 | 9.89 | 6.82 | 51.14 | 0.78 | 8 | 250.2 | 57.72 | 11 | 6 | 61.47 | 31091.69 | 102.53 | 204.14 | 25.85 | 17.37 | 2126.9 | 0.67 | 0.75 | 1.15 | 0.13 | 1 | 10
41 | 120 | CONCLUIDO | 10.0934 | 9.91 | 6.83 | 51.26 | 0.8 | 8 | 250.65 | 57.72 | 11.25 | 6 | 61.67 | 31147.12 | 102.66 | 204.14 | 26.23 | 17.37 | 2318.45 | 0.66 | 0.75 | 1.15 | 0.14 | 1 | 10
42 | 120 | CONCLUIDO | 10.0953 | 9.91 | 6.83 | 51.24 | 0.81 | 8 | 251.1 | 57.72 | 11.5 | 6 | 61.87 | 31202.63 | 102.49 | 204.14 | 26.16 | 17.37 | 2284.66 | 0.66 | 0.75 | 1.15 | 0.14 | 1 | 10
43 | 120 | CONCLUIDO | 10.1033 | 9.9 | 6.82 | 51.18 | 0.83 | 8 | 251.55 | 57.72 | 11.75 | 6 | 62.07 | 31258.21 | 102.33 | 204.14 | 25.99 | 17.37 | 2199.41 | 0.67 | 0.75 | 1.15 | 0.13 | 1 | 10
44 | 120 | CONCLUIDO | 10.0982 | 9.9 | 6.83 | 51.22 | 0.85 | 8 | 252 | 57.72 | 12 | 6 | 62.27 | 31313.87 | 102.12 | 204.15 | 26.08 | 17.37 | 2244.11 | 0.67 | 0.75 | 1.15 | 0.14 | 1 | 10
45 | 120 | CONCLUIDO | 10.1744 | 9.83 | 6.8 | 58.29 | 0.86 | 7 | 252.45 | 57.72 | 12.25 | 5 | 62.48 | 31369.6 | 101.63 | 204.14 | 25.25 | 17.37 | 1830.3 | 0.69 | 0.75 | 1.15 | 0.11 | 1 | 10
46 | 120 | CONCLUIDO | 10.1675 | 9.84 | 6.81 | 58.35 | 0.88 | 7 | 252.9 | 57.72 | 12.5 | 5 | 62.68 | 31425.4 | 101.87 | 204.14 | 25.38 | 17.37 | 1895.96 | 0.68 | 0.75 | 1.15 | 0.12 | 1 | 10
47 | 120 | CONCLUIDO | 10.1701 | 9.83 | 6.8 | 58.33 | 0.9 | 7 | 253.35 | 57.72 | 12.75 | 5 | 62.88 | 31481.28 | 102.01 | 204.14 | 25.31 | 17.37 | 1860.08 | 0.69 | 0.75 | 1.15 | 0.11 | 1 | 10
48 | 120 | CONCLUIDO | 10.1606 | 9.84 | 6.81 | 58.41 | 0.91 | 7 | 253.81 | 57.72 | 13 | 5 | 63.08 | 31537.23 | 102.04 | 204.14 | 25.69 | 17.37 | 2050.94 | 0.68 | 0.75 | 1.15 | 0.12 | 1 | 10
49 | 120 | CONCLUIDO | 10.1652 | 9.84 | 6.81 | 58.37 | 0.93 | 7 | 254.26 | 57.72 | 13.25 | 5 | 63.29 | 31593.26 | 101.96 | 204.21 | 25.55 | 17.37 | 1980.75 | 0.68 | 0.75 | 1.15 | 0.12 | 1 | 10
50 | 120 | CONCLUIDO | 10.1626 | 9.84 | 6.81 | 58.39 | 0.94 | 7 | 254.72 | 57.72 | 13.5 | 5 | 63.49 | 31649.36 | 101.73 | 204.15 | 25.59 | 17.37 | 2003.24 | 0.68 | 0.75 | 1.15 | 0.12 | 1 | 10
51 | 120 | CONCLUIDO | 10.1577 | 9.84 | 6.82 | 58.43 | 0.96 | 7 | 255.17 | 57.72 | 13.75 | 5 | 63.7 | 31705.54 | 101.62 | 204.19 | 25.73 | 17.37 | 2070 | 0.68 | 0.75 | 1.15 | 0.13 | 1 | 10
52 | 120 | CONCLUIDO | 10.1569 | 9.85 | 6.82 | 58.44 | 0.97 | 7 | 255.63 | 57.72 | 14 | 5 | 63.91 | 31761.8 | 101.53 | 204.14 | 25.81 | 17.37 | 2113.3 | 0.67 | 0.75 | 1.15 | 0.13 | 1 | 10
53 | 120 | CONCLUIDO | 10.1663 | 9.84 | 6.81 | 58.36 | 0.99 | 7 | 256.09 | 57.72 | 14.25 | 5 | 64.11 | 31818.13 | 101.1 | 204.15 | 25.52 | 17.37 | 1969.03 | 0.68 | 0.75 | 1.15 | 0.12 | 1 | 10
54 | 120 | CONCLUIDO | 10.2404 | 9.77 | 6.78 | 67.83 | 1.01 | 6 | 256.54 | 57.72 | 14.5 | 4 | 64.32 | 31874.54 | 100.48 | 204.15 | 24.69 | 17.37 | 1555.6 | 0.7 | 0.75 | 1.15 | 0.09 | 1 | 10
55 | 120 | CONCLUIDO | 10.2383 | 9.77 | 6.79 | 67.85 | 1.02 | 6 | 257 | 57.72 | 14.75 | 4 | 64.53 | 31931.15 | 100.61 | 204.14 | 24.74 | 17.37 | 1580.16 | 0.7 | 0.75 | 1.15 | 0.09 | 1 | 10
56 | 120 | CONCLUIDO | 10.2363 | 9.77 | 6.79 | 67.87 | 1.04 | 6 | 257.46 | 57.72 | 15 | 4 | 64.74 | 31987.71 | 100.61 | 204.14 | 24.84 | 17.37 | 1631.11 | 0.7 | 0.75 | 1.15 | 0.1 | 1 | 10
57 | 120 | CONCLUIDO | 10.2375 | 9.77 | 6.79 | 67.86 | 1.05 | 6 | 257.92 | 57.72 | 15.25 | 4 | 64.95 | 32044.35 | 100.7 | 204.14 | 24.88 | 17.37 | 1651.39 | 0.7 | 0.75 | 1.14 | 0.09 | 1 | 10
58 | 120 | CONCLUIDO | 10.234 | 9.77 | 6.79 | 67.89 | 1.07 | 6 | 258.38 | 57.72 | 15.5 | 4 | 65.16 | 32101.07 | 100.76 | 204.14 | 24.98 | 17.37 | 1704.11 | 0.7 | 0.75 | 1.14 | 0.1 | 1 | 10
59 | 120 | CONCLUIDO | 10.2375 | 9.77 | 6.79 | 67.86 | 1.08 | 6 | 258.84 | 57.72 | 15.75 | 4 | 65.37 | 32157.87 | 100.68 | 204.14 | 24.67 | 17.37 | 1547.08 | 0.7 | 0.75 | 1.15 | 0.09 | 1 | 10
60 | 120 | CONCLUIDO | 10.238 | 9.77 | 6.79 | 67.85 | 1.1 | 6 | 259.3 | 57.72 | 16 | 4 | 65.58 | 32214.75 | 100.43 | 204.15 | 24.64 | 17.37 | 1530.9 | 0.71 | 0.75 | 1.15 | 0.09 | 1 | 10
61 | 120 | CONCLUIDO | 10.2392 | 9.77 | 6.78 | 67.84 | 1.11 | 6 | 259.76 | 57.72 | 16.25 | 4 | 65.79 | 32271.71 | 100.24 | 204.14 | 24.79 | 17.37 | 1607.51 | 0.7 | 0.75 | 1.14 | 0.09 | 1 | 10
62 | 120 | CONCLUIDO | 10.2302 | 9.78 | 6.79 | 67.93 | 1.13 | 6 | 260.23 | 57.72 | 16.5 | 4 | 66 | 32328.74 | 100.3 | 204.14 | 25.08 | 17.37 | 1751.84 | 0.69 | 0.75 | 1.14 | 0.1 | 1 | 10
63 | 120 | CONCLUIDO | 10.238 | 9.77 | 6.79 | 67.85 | 1.14 | 6 | 260.69 | 57.72 | 16.75 | 4 | 66.21 | 32385.86 | 99.95 | 204.14 | 24.8 | 17.37 | 1614.04 | 0.7 | 0.75 | 1.14 | 0.09 | 1 | 10
64 | 120 | CONCLUIDO | 10.2325 | 9.77 | 6.79 | 67.91 | 1.16 | 6 | 261.15 | 57.72 | 17 | 4 | 66.43 | 32443.05 | 99.92 | 204.14 | 24.9 | 17.37 | 1660.98 | 0.7 | 0.75 | 1.15 | 0.1 | 1 | 10
65 | 120 | CONCLUIDO | 10.2398 | 9.77 | 6.78 | 67.84 | 1.17 | 6 | 261.62 | 57.72 | 17.25 | 4 | 66.64 | 32500.33 | 99.7 | 204.14 | 24.75 | 17.37 | 1586.78 | 0.7 | 0.75 | 1.14 | 0.09 | 1 | 10
66 | 120 | CONCLUIDO | 10.2287 | 9.78 | 6.79 | 67.94 | 1.19 | 6 | 262.08 | 57.72 | 17.5 | 4 | 66.86 | 32557.69 | 99.54 | 204.14 | 25.07 | 17.37 | 1748.41 | 0.69 | 0.75 | 1.15 | 0.1 | 1 | 10
67 | 120 | CONCLUIDO | 10.3046 | 9.7 | 6.77 | 81.21 | 1.2 | 5 | 262.55 | 57.72 | 17.75 | 3 | 67.07 | 32615.12 | 98.74 | 204.14 | 24.22 | 17.37 | 1329.57 | 0.72 | 0.75 | 1.14 | 0.08 | 1 | 10
68 | 120 | CONCLUIDO | 10.2998 | 9.71 | 6.77 | 81.27 | 1.22 | 5 | 263.01 | 57.72 | 18 | 3 | 67.29 | 32672.64 | 99.1 | 204.14 | 24.39 | 17.37 | 1411.35 | 0.71 | 0.75 | 1.14 | 0.08 | 1 | 10
69 | 120 | CONCLUIDO | 10.2928 | 9.72 | 6.78 | 81.35 | 1.23 | 5 | 263.48 | 57.72 | 18.25 | 3 | 67.51 | 32730.24 | 99.33 | 204.14 | 24.59 | 17.37 | 1512.47 | 0.71 | 0.75 | 1.15 | 0.09 | 1 | 10
70 | 120 | CONCLUIDO | 10.3007 | 9.71 | 6.77 | 81.26 | 1.25 | 5 | 263.95 | 57.72 | 18.5 | 3 | 67.72 | 32787.92 | 99.25 | 204.17 | 24.34 | 17.37 | 1387.16 | 0.71 | 0.75 | 1.14 | 0.08 | 1 | 10
71 | 120 | CONCLUIDO | 10.2987 | 9.71 | 6.77 | 81.28 | 1.26 | 5 | 264.42 | 57.72 | 18.75 | 3 | 67.94 | 32845.69 | 99.51 | 204.14 | 24.41 | 17.37 | 1424.48 | 0.71 | 0.75 | 1.14 | 0.08 | 1 | 10
72 | 120 | CONCLUIDO | 10.2987 | 9.71 | 6.77 | 81.28 | 1.28 | 5 | 264.89 | 57.72 | 19 | 3 | 68.16 | 32903.54 | 99.44 | 204.14 | 24.47 | 17.37 | 1452.24 | 0.71 | 0.75 | 1.14 | 0.08 | 1 | 10
73 | 120 | CONCLUIDO | 10.2993 | 9.71 | 6.77 | 81.27 | 1.29 | 5 | 265.36 | 57.72 | 19.25 | 3 | 68.38 | 32961.47 | 99.37 | 204.14 | 24.43 | 17.37 | 1434.22 | 0.71 | 0.75 | 1.14 | 0.08 | 1 | 10
74 | 120 | CONCLUIDO | 10.2954 | 9.71 | 6.78 | 81.32 | 1.31 | 5 | 265.83 | 57.72 | 19.5 | 3 | 68.6 | 33019.48 | 99.33 | 204.14 | 24.51 | 17.37 | 1472.26 | 0.71 | 0.75 | 1.14 | 0.09 | 1 | 10
75 | 120 | CONCLUIDO | 10.2942 | 9.71 | 6.78 | 81.33 | 1.32 | 5 | 266.3 | 57.72 | 19.75 | 3 | 68.82 | 33077.58 | 99.31 | 204.17 | 24.53 | 17.37 | 1479.9 | 0.71 | 0.75 | 1.15 | 0.09 | 1 | 10
76 | 120 | CONCLUIDO | 10.2972 | 9.71 | 6.77 | 81.3 | 1.33 | 5 | 266.77 | 57.72 | 20 | 3 | 69.05 | 33135.76 | 99.08 | 204.14 | 24.38 | 17.37 | 1407.61 | 0.71 | 0.75 | 1.15 | 0.08 | 1 | 10
77 | 120 | CONCLUIDO | 10.301 | 9.71 | 6.77 | 81.25 | 1.35 | 5 | 267.24 | 57.72 | 20.25 | 3 | 69.27 | 33194.02 | 98.96 | 204.14 | 24.35 | 17.37 | 1393.22 | 0.71 | 0.75 | 1.14 | 0.08 | 1 | 10
78 | 120 | CONCLUIDO | 10.3069 | 9.7 | 6.77 | 81.19 | 1.36 | 5 | 267.71 | 57.72 | 20.5 | 3 | 69.49 | 33252.37 | 98.67 | 204.14 | 24.15 | 17.37 | 1294.75 | 0.72 | 0.75 | 1.14 | 0.07 | 1 | 10
79 | 120 | CONCLUIDO | 10.3102 | 9.7 | 6.76 | 81.15 | 1.38 | 5 | 268.19 | 57.72 | 20.75 | 3 | 69.71 | 33310.81 | 98.33 | 204.14 | 24.09 | 17.37 | 1263.74 | 0.72 | 0.76 | 1.14 | 0.07 | 1 | 10
80 | 120 | CONCLUIDO | 10.3093 | 9.7 | 6.76 | 81.16 | 1.39 | 5 | 268.66 | 57.72 | 21 | 3 | 69.94 | 33369.33 | 98.07 | 204.14 | 24.05 | 17.37 | 1243.03 | 0.72 | 0.76 | 1.14 | 0.07 | 1 | 10
81 | 120 | CONCLUIDO | 10.3066 | 9.7 | 6.77 | 81.19 | 1.41 | 5 | 269.14 | 57.72 | 21.25 | 3 | 70.16 | 33427.94 | 97.75 | 204.14 | 24.16 | 17.37 | 1296.6 | 0.72 | 0.75 | 1.14 | 0.07 | 1 | 10
82 | 120 | CONCLUIDO | 10.3081 | 9.7 | 6.76 | 81.17 | 1.42 | 5 | 269.61 | 57.72 | 21.5 | 3 | 70.39 | 33486.63 | 97.38 | 204.14 | 24.17 | 17.37 | 1304.47 | 0.72 | 0.75 | 1.14 | 0.07 | 1 | 10
83 | 120 | CONCLUIDO | 10.3034 | 9.71 | 6.77 | 81.23 | 1.43 | 5 | 270.09 | 57.72 | 21.75 | 3 | 70.62 | 33545.41 | 97.38 | 204.14 | 24.27 | 17.37 | 1354.65 | 0.72 | 0.75 | 1.14 | 0.08 | 1 | 10
84 | 120 | CONCLUIDO | 10.301 | 9.71 | 6.77 | 81.25 | 1.45 | 5 | 270.57 | 57.72 | 22 | 3 | 70.84 | 33604.28 | 97.33 | 204.14 | 24.32 | 17.37 | 1377.23 | 0.71 | 0.75 | 1.14 | 0.08 | 1 | 10
85 | 120 | CONCLUIDO | 10.301 | 9.71 | 6.77 | 81.25 | 1.46 | 5 | 271.05 | 57.72 | 22.25 | 3 | 71.07 | 33663.24 | 97.19 | 204.14 | 24.42 | 17.37 | 1425.75 | 0.71 | 0.75 | 1.14 | 0.08 | 1 | 10
86 | 120 | CONCLUIDO | 10.2987 | 9.71 | 6.77 | 81.28 | 1.47 | 5 | 271.52 | 57.72 | 22.5 | 3 | 71.3 | 33722.28 | 96.9 | 204.14 | 24.33 | 17.37 | 1380.28 | 0.71 | 0.75 | 1.15 | 0.08 | 1 | 10
87 | 120 | CONCLUIDO | 10.3051 | 9.7 | 6.77 | 81.21 | 1.49 | 5 | 272 | 57.72 | 22.75 | 3 | 71.53 | 33781.41 | 96.51 | 204.14 | 24.22 | 17.37 | 1327.94 | 0.72 | 0.75 | 1.14 | 0.08 | 1 | 10
88 | 120 | CONCLUIDO | 10.3773 | 9.64 | 6.75 | 101.18 | 1.5 | 4 | 272.49 | 57.72 | 23 | 2 | 71.76 | 33840.76 | 95.96 | 204.14 | 23.45 | 17.37 | 948.74 | 0.74 | 0.76 | 1.14 | 0.05 | 1 | 10
89 | 120 | CONCLUIDO | 10.3788 | 9.64 | 6.74 | 101.16 | 1.52 | 4 | 272.97 | 57.72 | 23.25 | 2 | 71.99 | 33900.07 | 95.99 | 204.14 | 23.49 | 17.37 | 967.48 | 0.74 | 0.76 | 1.14 | 0.05 | 1 | 10
90 | 120 | CONCLUIDO | 10.3743 | 9.64 | 6.75 | 101.22 | 1.53 | 4 | 273.45 | 57.72 | 23.5 | 2 | 72.22 | 33959.47 | 96.11 | 204.14 | 23.56 | 17.37 | 1002.09 | 0.74 | 0.76 | 1.14 | 0.06 | 1 | 10
91 | 120 | CONCLUIDO | 10.3719 | 9.64 | 6.75 | 101.25 | 1.54 | 4 | 273.93 | 57.72 | 23.75 | 2 | 72.46 | 34018.96 | 96.37 | 204.14 | 23.66 | 17.37 | 1053.22 | 0.73 | 0.76 | 1.14 | 0.06 | 1 | 10
92 | 120 | CONCLUIDO | 10.3717 | 9.64 | 6.75 | 101.26 | 1.56 | 4 | 274.41 | 57.72 | 24 | 2 | 72.69 | 34078.55 | 96.5 | 204.14 | 23.64 | 17.37 | 1040.16 | 0.74 | 0.76 | 1.14 | 0.06 | 1 | 10
93 | 120 | CONCLUIDO | 10.369 | 9.64 | 6.75 | 101.3 | 1.57 | 4 | 274.9 | 57.72 | 24.25 | 2 | 72.92 | 34138.22 | 96.49 | 204.14 | 23.72 | 17.37 | 1084.67 | 0.73 | 0.76 | 1.14 | 0.06 | 1 | 10
94 | 120 | CONCLUIDO | 10.3761 | 9.64 | 6.75 | 101.2 | 1.58 | 4 | 275.38 | 57.72 | 24.5 | 2 | 73.16 | 34197.98 | 96.62 | 204.14 | 23.59 | 17.37 | 1017.34 | 0.74 | 0.76 | 1.14 | 0.06 | 1 | 10
95 | 120 | CONCLUIDO | 10.3791 | 9.63 | 6.74 | 101.15 | 1.6 | 4 | 275.87 | 57.72 | 24.75 | 2 | 73.39 | 34257.84 | 96.66 | 204.14 | 23.54 | 17.37 | 993.72 | 0.74 | 0.76 | 1.14 | 0.05 | 1 | 10
96 | 120 | CONCLUIDO | 10.3824 | 9.63 | 6.74 | 101.11 | 1.61 | 4 | 276.35 | 57.72 | 25 | 2 | 73.63 | 34317.79 | 96.72 | 204.14 | 23.42 | 17.37 | 932.34 | 0.74 | 0.76 | 1.14 | 0.05 | 1 | 10
97 | 120 | CONCLUIDO | 10.3749 | 9.64 | 6.75 | 101.21 | 1.62 | 4 | 276.84 | 57.72 | 25.25 | 2 | 73.87 | 34377.83 | 96.81 | 204.14 | 23.52 | 17.37 | 982.75 | 0.74 | 0.76 | 1.14 | 0.06 | 1 | 10
98 | 120 | CONCLUIDO | 10.3764 | 9.64 | 6.75 | 101.19 | 1.64 | 4 | 277.33 | 57.72 | 25.5 | 2 | 74.1 | 34437.96 | 96.73 | 204.14 | 23.57 | 17.37 | 1007.43 | 0.74 | 0.76 | 1.14 | 0.06 | 1 | 10
99 | 120 | CONCLUIDO | 10.3693 | 9.64 | 6.75 | 101.29 | 1.65 | 4 | 277.82 | 57.72 | 25.75 | 2 | 74.34 | 34498.19 | 96.83 | 204.14 | 23.76 | 17.37 | 1101.16 | 0.73 | 0.76 | 1.14 | 0.06 | 1 | 10
100 | 120 | CONCLUIDO | 10.3696 | 9.64 | 6.75 | 101.29 | 1.66 | 4 | 278.31 | 57.72 | 26 | 2 | 74.58 | 34558.51 | 96.76 | 204.14 | 23.71 | 17.37 | 1078 | 0.73 | 0.76 | 1.14 | 0.06 | 1 | 10
101 | 120 | CONCLUIDO | 10.3737 | 9.64 | 6.75 | 101.23 | 1.68 | 4 | 278.79 | 57.72 | 26.25 | 2 | 74.82 | 34618.92 | 96.67 | 204.14 | 23.68 | 17.37 | 1064.38 | 0.73 | 0.76 | 1.14 | 0.06 | 1 | 10
102 | 120 | CONCLUIDO | 10.3764 | 9.64 | 6.75 | 101.19 | 1.69 | 4 | 279.29 | 57.72 | 26.5 | 2 | 75.06 | 34679.43 | 96.48 | 204.14 | 23.55 | 17.37 | 996.86 | 0.74 | 0.76 | 1.14 | 0.06 | 1 | 10
103 | 120 | CONCLUIDO | 10.3764 | 9.64 | 6.75 | 101.19 | 1.7 | 4 | 279.78 | 57.72 | 26.75 | 2 | 75.3 | 34740.03 | 96.48 | 204.14 | 23.53 | 17.37 | 985.83 | 0.74 | 0.76 | 1.14 | 0.05 | 1 | 10
104 | 120 | CONCLUIDO | 10.3788 | 9.64 | 6.74 | 101.16 | 1.72 | 4 | 280.27 | 57.72 | 27 | 2 | 75.54 | 34800.73 | 96.35 | 204.14 | 23.5 | 17.37 | 971.38 | 0.74 | 0.76 | 1.14 | 0.05 | 1 | 10
105 | 120 | CONCLUIDO | 10.3833 | 9.63 | 6.74 | 101.1 | 1.73 | 4 | 280.76 | 57.72 | 27.25 | 2 | 75.79 | 34861.53 | 96.18 | 204.14 | 23.33 | 17.37 | 887.2 | 0.74 | 0.76 | 1.14 | 0.05 | 1 | 10
106 | 120 | CONCLUIDO | 10.3806 | 9.63 | 6.74 | 101.13 | 1.74 | 4 | 281.26 | 57.72 | 27.5 | 2 | 76.03 | 34922.42 | 96.07 | 204.17 | 23.44 | 17.37 | 940.75 | 0.74 | 0.76 | 1.14 | 0.05 | 1 | 10
107 | 120 | CONCLUIDO | 10.38 | 9.63 | 6.74 | 101.14 | 1.75 | 4 | 281.75 | 57.72 | 27.75 | 2 | 76.28 | 34983.41 | 95.86 | 204.14 | 23.49 | 17.37 | 969.66 | 0.74 | 0.76 | 1.14 | 0.05 | 1 | 10
108 | 120 | CONCLUIDO | 10.3812 | 9.63 | 6.74 | 101.12 | 1.77 | 4 | 282.25 | 57.72 | 28 | 2 | 76.52 | 35044.49 | 95.74 | 204.15 | 23.37 | 17.37 | 907.73 | 0.74 | 0.76 | 1.14 | 0.05 | 1 | 10
109 | 120 | CONCLUIDO | 10.3833 | 9.63 | 6.74 | 101.1 | 1.78 | 4 | 282.74 | 57.72 | 28.25 | 2 | 76.77 | 35105.68 | 95.45 | 204.14 | 23.37 | 17.37 | 904.96 | 0.74 | 0.76 | 1.14 | 0.05 | 1 | 10
110 | 120 | CONCLUIDO | 10.3794 | 9.63 | 6.74 | 101.15 | 1.79 | 4 | 283.24 | 57.72 | 28.5 | 2 | 77.01 | 35166.96 | 95.31 | 204.14 | 23.44 | 17.37 | 943.11 | 0.74 | 0.76 | 1.14 | 0.05 | 1 | 10
111 | 120 | CONCLUIDO | 10.389 | 9.63 | 6.73 | 101.02 | 1.8 | 4 | 283.74 | 57.72 | 28.75 | 2 | 77.26 | 35228.34 | 95.01 | 204.14 | 23.17 | 17.37 | 804.89 | 0.75 | 0.76 | 1.14 | 0.04 | 1 | 10
112 | 120 | CONCLUIDO | 10.386 | 9.63 | 6.74 | 101.06 | 1.82 | 4 | 284.23 | 57.72 | 29 | 2 | 77.51 | 35289.82 | 94.86 | 204.16 | 23.16 | 17.37 | 800 | 0.75 | 0.76 | 1.14 | 0.05 | 1 | 10
113 | 120 | CONCLUIDO | 10.3875 | 9.63 | 6.74 | 101.04 | 1.83 | 4 | 284.73 | 57.72 | 29.25 | 2 | 77.76 | 35351.4 | 94.58 | 204.14 | 23.13 | 17.37 | 788.25 | 0.75 | 0.76 | 1.14 | 0.04 | 1 | 10
114 | 120 | CONCLUIDO | 10.3863 | 9.63 | 6.74 | 101.05 | 1.84 | 4 | 285.23 | 57.72 | 29.5 | 2 | 78.01 | 35413.08 | 94.38 | 204.14 | 23.19 | 17.37 | 818.89 | 0.75 | 0.76 | 1.14 | 0.05 | 1 | 10
115 | 120 | CONCLUIDO | 10.3854 | 9.63 | 6.74 | 101.07 | 1.85 | 4 | 285.73 | 57.72 | 29.75 | 2 | 78.26 | 35474.86 | 94.2 | 204.14 | 23.24 | 17.37 | 842.18 | 0.75 | 0.76 | 1.14 | 0.05 | 1 | 10
116 | 120 | CONCLUIDO | 10.3836 | 9.63 | 6.74 | 101.09 | 1.87 | 4 | 286.24 | 57.72 | 30 | 2 | 78.51 | 35536.74 | 94.08 | 204.14 | 23.26 | 17.37 | 850.91 | 0.75 | 0.76 | 1.14 | 0.05 | 1 | 10
117 | 120 | CONCLUIDO | 10.3821 | 9.63 | 6.74 | 101.11 | 1.88 | 4 | 286.74 | 57.72 | 30.25 | 2 | 78.77 | 35598.85 | 93.84 | 204.14 | 23.38 | 17.37 | 911.84 | 0.74 | 0.76 | 1.14 | 0.05 | 1 | 10
118 | 120 | CONCLUIDO | 10.3797 | 9.63 | 6.74 | 101.15 | 1.89 | 4 | 287.24 | 57.72 | 30.5 | 2 | 79.02 | 35660.94 | 93.59 | 204.14 | 23.41 | 17.37 | 927.08 | 0.74 | 0.76 | 1.14 | 0.05 | 1 | 10
119 | 120 | CONCLUIDO | 10.386 | 9.63 | 6.74 | 101.06 | 1.9 | 4 | 287.75 | 57.72 | 30.75 | 2 | 79.27 | 35723.13 | 93.26 | 204.14 | 23.29 | 17.37 | 865.68 | 0.75 | 0.76 | 1.14 | 0.05 | 1 | 10
120 | 120 | CONCLUIDO | 10.3839 | 9.63 | 6.74 | 101.09 | 1.92 | 4 | 288.25 | 57.72 | 31 | 2 | 79.53 | 35785.42 | 92.99 | 204.15 | 23.25 | 17.37 | 846.15 | 0.75 | 0.76 | 1.14 | 0.05 | 1 | 10
121 | 120 | CONCLUIDO | 10.3833 | 9.63 | 6.74 | 101.1 | 1.93 | 4 | 288.76 | 57.72 | 31.25 | 2 | 79.78 | 35847.82 | 92.89 | 204.14 | 23.33 | 17.37 | 889.18 | 0.74 | 0.76 | 1.14 | 0.05 | 1 | 10
122 | 120 | CONCLUIDO | 10.3863 | 9.63 | 6.74 | 101.05 | 1.94 | 4 | 289.27 | 57.72 | 31.5 | 2 | 80.04 | 35910.33 | 92.62 | 204.14 | 23.23 | 17.37 | 834.86 | 0.75 | 0.76 | 1.14 | 0.05 | 1 | 10
123 | 120 | CONCLUIDO | 10.3803 | 9.63 | 6.74 | 101.14 | 1.95 | 4 | 289.77 | 57.72 | 31.75 | 2 | 80.3 | 35972.93 | 92.37 | 204.14 | 23.36 | 17.37 | 904.8 | 0.74 | 0.76 | 1.14 | 0.05 | 1 | 10
124 | 120 | CONCLUIDO | 10.3788 | 9.64 | 6.74 | 101.16 | 1.96 | 4 | 290.28 | 57.72 | 32 | 2 | 80.56 | 36035.65 | 91.99 | 204.14 | 23.47 | 17.37 | 957.19 | 0.74 | 0.76 | 1.14 | 0.05 | 1 | 10
125 | 120 | CONCLUIDO | 10.383 | 9.63 | 6.74 | 101.1 | 1.97 | 4 | 290.79 | 57.72 | 32.25 | 2 | 80.82 | 36098.46 | 91.6 | 204.14 | 23.32 | 17.37 | 884.43 | 0.74 | 0.76 | 1.14 | 0.05 | 1 | 10
126 | 120 | CONCLUIDO | 10.459 | 9.56 | 6.72 | 134.31 | 1.99 | 3 | 291.3 | 57.72 | 32.5 | 1 | 81.08 | 36161.39 | 90.73 | 204.14 | 22.58 | 17.37 | 516.14 | 0.77 | 0.76 | 1.14 | 0.02 | 1 | 10
127 | 120 | CONCLUIDO | 10.4557 | 9.56 | 6.72 | 134.37 | 2 | 3 | 291.81 | 57.72 | 32.75 | 1 | 81.34 | 36224.42 | 91.11 | 204.14 | 22.63 | 17.37 | 540.47 | 0.77 | 0.76 | 1.14 | 0.03 | 1 | 10
128 | 120 | CONCLUIDO | 10.4554 | 9.56 | 6.72 | 134.38 | 2.01 | 3 | 292.32 | 57.72 | 33 | 1 | 81.6 | 36287.56 | 91.22 | 204.15 | 22.67 | 17.37 | 560.34 | 0.77 | 0.76 | 1.14 | 0.03 | 1 | 10
129 | 120 | CONCLUIDO | 10.4557 | 9.56 | 6.72 | 134.37 | 2.02 | 3 | 292.84 | 57.72 | 33.25 | 1 | 81.86 | 36350.81 | 91.52 | 204.14 | 22.65 | 17.37 | 554.6 | 0.77 | 0.76 | 1.14 | 0.03 | 1 | 10
130 | 120 | CONCLUIDO | 10.4548 | 9.56 | 6.72 | 134.39 | 2.03 | 3 | 293.35 | 57.72 | 33.5 | 1 | 82.13 | 36414.16 | 91.59 | 204.14 | 22.68 | 17.37 | 569.5 | 0.77 | 0.76 | 1.14 | 0.03 | 1 | 10
131 | 120 | CONCLUIDO | 10.4578 | 9.56 | 6.72 | 134.33 | 2.05 | 3 | 293.87 | 57.72 | 33.75 | 1 | 82.39 | 36477.63 | 91.77 | 204.14 | 22.61 | 17.37 | 533.72 | 0.77 | 0.76 | 1.14 | 0.03 | 1 | 10
132 | 120 | CONCLUIDO | 10.4563 | 9.56 | 6.72 | 134.36 | 2.06 | 3 | 294.38 | 57.72 | 34 | 1 | 82.66 | 36541.2 | 91.96 | 204.14 | 22.61 | 17.37 | 534.28 | 0.77 | 0.76 | 1.14 | 0.03 | 1 | 10
133 | 120 | CONCLUIDO | 10.4554 | 9.56 | 6.72 | 134.38 | 2.07 | 3 | 294.9 | 57.72 | 34.25 | 1 | 82.92 | 36604.89 | 92.02 | 204.14 | 22.69 | 17.37 | 572.79 | 0.77 | 0.76 | 1.14 | 0.03 | 1 | 10
134 | 120 | CONCLUIDO | 10.4517 | 9.57 | 6.72 | 134.44 | 2.08 | 3 | 295.41 | 57.72 | 34.5 | 1 | 83.19 | 36668.68 | 92.1 | 204.14 | 22.77 | 17.37 | 614.18 | 0.76 | 0.76 | 1.14 | 0.03 | 1 | 10
135 | 120 | CONCLUIDO | 10.4533 | 9.57 | 6.72 | 134.42 | 2.09 | 3 | 295.93 | 57.72 | 34.75 | 1 | 83.46 | 36732.59 | 92.07 | 204.14 | 22.74 | 17.37 | 598.02 | 0.76 | 0.76 | 1.14 | 0.03 | 1 | 10
136 | 120 | CONCLUIDO | 10.4548 | 9.56 | 6.72 | 134.39 | 2.1 | 3 | 296.45 | 57.72 | 35 | 1 | 83.73 | 36796.61 | 92.17 | 204.14 | 22.71 | 17.37 | 584.08 | 0.76 | 0.76 | 1.14 | 0.03 | 1 | 10
137 | 120 | CONCLUIDO | 10.4533 | 9.57 | 6.72 | 134.42 | 2.11 | 3 | 296.97 | 57.72 | 35.25 | 1 | 84 | 36860.74 | 92.27 | 204.14 | 22.76 | 17.37 | 606.08 | 0.76 | 0.76 | 1.14 | 0.03 | 1 | 10
138 | 120 | CONCLUIDO | 10.453 | 9.57 | 6.72 | 134.42 | 2.13 | 3 | 297.49 | 57.72 | 35.5 | 1 | 84.27 | 36924.99 | 92.27 | 204.14 | 22.73 | 17.37 | 592.88 | 0.76 | 0.76 | 1.14 | 0.03 | 1 | 10
139 | 120 | CONCLUIDO | 10.449 | 9.57 | 6.72 | 134.49 | 2.14 | 3 | 298.01 | 57.72 | 35.75 | 1 | 84.54 | 36989.35 | 92.39 | 204.14 | 22.82 | 17.37 | 636.63 | 0.76 | 0.76 | 1.14 | 0.03 | 1 | 10
140 | 120 | CONCLUIDO | 10.4496 | 9.57 | 6.72 | 134.48 | 2.15 | 3 | 298.54 | 57.72 | 36 | 0 | 84.81 | 37053.82 | 92.53 | 204.14 | 22.82 | 17.37 | 637.86 | 0.76 | 0.76 | 1.14 | 0.03 | 1 | 10
0 | 145 | CONCLUIDO | 5.4493 | 18.35 | 9.1 | 4.67 | 0.06 | 117 | 285.18 | 61.2 | 1 | 115 | 77.98 | 35406.83 | 161.87 | 204.31 | 96.97 | 17.37 | 37141.7 | 0.18 | 0.56 | 1.32 | 2.4 | 1 | 10
1 | 145 | CONCLUIDO | 6.185 | 16.17 | 8.48 | 5.78 | 0.08 | 88 | 285.68 | 61.2 | 1.25 | 86 | 78.24 | 35468.6 | 150.75 | 204.32 | 77.37 | 17.37 | 27485.9 | 0.22 | 0.6 | 1.28 | 1.78 | 1 | 10
2 | 145 | CONCLUIDO | 6.7485 | 14.82 | 8.1 | 6.94 | 0.09 | 70 | 286.19 | 61.2 | 1.5 | 68 | 78.49 | 35530.47 | 143.91 | 204.26 | 65.78 | 17.37 | 21782 | 0.26 | 0.63 | 1.24 | 1.4 | 1 | 10
3 | 145 | CONCLUIDO | 7.1368 | 14.01 | 7.88 | 8.02 | 0.11 | 59 | 286.69 | 61.2 | 1.75 | 57 | 78.74 | 35592.57 | 140.05 | 204.3 | 58.78 | 17.37 | 18337.48 | 0.3 | 0.65 | 1.24 | 1.19 | 1 | 10
4 | 145 | CONCLUIDO | 7.5105 | 13.31 | 7.67 | 9.21 | 0.12 | 50 | 287.19 | 61.2 | 2 | 48 | 78.99 | 35654.65 | 136.22 | 204.15 | 52.25 | 17.37 | 15118.14 | 0.33 | 0.67 | 1.22 | 0.98 | 1 | 10
5 | 145 | CONCLUIDO | 7.7541 | 12.9 | 7.58 | 10.33 | 0.14 | 44 | 287.7 | 61.2 | 2.25 | 42 | 79.25 | 35716.83 | 134.46 | 204.19 | 49.12 | 17.37 | 13580.69 | 0.35 | 0.67 | 1.21 | 0.88 | 1 | 10
6 | 145 | CONCLUIDO | 7.9883 | 12.52 | 7.47 | 11.49 | 0.15 | 39 | 288.2 | 61.2 | 2.5 | 37 | 79.5 | 35779.11 | 132.48 | 204.25 | 45.71 | 17.37 | 11900.03 | 0.38 | 0.68 | 1.21 | 0.77 | 1 | 10
7 | 145 | CONCLUIDO | 8.1413 | 12.28 | 7.39 | 12.32 | 0.17 | 36 | 288.71 | 61.2 | 2.75 | 34 | 79.76 | 35841.5 | 131.1 | 204.15 | 43.86 | 17.37 | 10991.32 | 0.4 | 0.69 | 1.19 | 0.7 | 1 | 10
8 | 145 | CONCLUIDO | 8.3322 | 12 | 7.33 | 13.74 | 0.18 | 32 | 289.21 | 61.2 | 3 | 30 | 80.02 | 35903.99 | 129.84 | 204.2 | 41.45 | 17.37 | 9809.4 | 0.42 | 0.7 | 1.19 | 0.64 | 1 | 10
9 | 145 | CONCLUIDO | 8.4452 | 11.84 | 7.28 | 14.55 | 0.2 | 30 | 289.72 | 61.2 | 3.25 | 28 | 80.27 | 35966.59 | 128.85 | 204.17 | 40 | 17.37 | 9093.06 | 0.43 | 0.7 | 1.18 | 0.58 | 1 | 10
10 | 145 | CONCLUIDO | 8.5505 | 11.7 | 7.24 | 15.51 | 0.21 | 28 | 290.23 | 61.2 | 3.5 | 26 | 80.53 | 36029.29 | 128.09 | 204.14 | 38.87 | 17.37 | 8539.66 | 0.45 | 0.71 | 1.18 | 0.55 | 1 | 10
11 | 145 | CONCLUIDO | 8.662 | 11.54 | 7.19 | 16.6 | 0.23 | 26 | 290.74 | 61.2 | 3.75 | 24 | 80.79 | 36092.1 | 127.32 | 204.15 | 37.45 | 17.37 | 7835.59 | 0.46 | 0.71 | 1.18 | 0.5 | 1 | 10
12 | 145 | CONCLUIDO | 8.7696 | 11.4 | 7.16 | 17.9 | 0.24 | 24 | 291.25 | 61.2 | 4 | 22 | 81.05 | 36155.02 | 126.66 | 204.16 | 36.49 | 17.37 | 7368.82 | 0.48 | 0.71 | 1.17 | 0.47 | 1 | 10
13 | 145 | CONCLUIDO | 8.8311 | 11.32 | 7.13 | 18.61 | 0.26 | 23 | 291.76 | 61.2 | 4.25 | 21 | 81.31 | 36218.04 | 126.16 | 204.19 | 35.49 | 17.37 | 6870.56 | 0.49 | 0.72 | 1.18 | 0.44 | 1 | 10
14 | 145 | CONCLUIDO | 8.9563 | 11.17 | 7.08 | 20.24 | 0.27 | 21 | 292.27 | 61.2 | 4.5 | 19 | 81.57 | 36281.16 | 125.16 | 204.14 | 34.03 | 17.37 | 6154.33 | 0.51 | 0.72 | 1.17 | 0.39 | 1 | 10
15 | 145 | CONCLUIDO | 9.011 | 11.1 | 7.07 | 21.21 | 0.29 | 20 | 292.79 | 61.2 | 4.75 | 18 | 81.84 | 36344.4 | 124.94 | 204.18 | 33.59 | 17.37 | 5937.26 | 0.52 | 0.72 | 1.17 | 0.38 | 1 | 10
16 | 145 | CONCLUIDO | 9.0714 | 11.02 | 7.05 | 22.26 | 0.3 | 19 | 293.3 | 61.2 | 5 | 17 | 82.1 | 36407.75 | 124.41 | 204.21 | 32.91 | 17.37 | 5603.91 | 0.53 | 0.72 | 1.17 | 0.36 | 1 | 10
17 | 145 | CONCLUIDO | 9.1345 | 10.95 | 7.03 | 23.43 | 0.32 | 18 | 293.81 | 61.2 | 5.25 | 16 | 82.36 | 36471.2 | 124.01 | 204.15 | 32.34 | 17.37 | 5324.09 | 0.54 | 0.73 | 1.16 | 0.34 | 1 | 10
18 | 145 | CONCLUIDO | 9.1338 | 10.95 | 7.03 | 23.43 | 0.33 | 18 | 294.33 | 61.2 | 5.5 | 16 | 82.63 | 36534.76 | 123.81 | 204.17 | 32.14 | 17.37 | 5220.54 | 0.54 | 0.73 | 1.17 | 0.34 | 1 | 10
19 | 145 | CONCLUIDO | 9.1839 | 10.89 | 7.02 | 24.79 | 0.35 | 17 | 294.84 | 61.2 | 5.75 | 15 | 82.9 | 36598.44 | 123.89 | 204.15 | 32.19 | 17.37 | 5249.9 | 0.54 | 0.73 | 1.17 | 0.33 | 1 | 10
20 | 145 | CONCLUIDO | 9.2583 | 10.8 | 6.99 | 26.21 | 0.36 | 16 | 295.36 | 61.2 | 6 | 14 | 83.16 | 36662.22 | 123.17 | 204.14 | 31.11 | 17.37 | 4715.4 | 0.56 | 0.73 | 1.16 | 0.3 | 1 | 10
21 | 145 | CONCLUIDO | 9.2365 | 10.83 | 7.02 | 26.31 | 0.38 | 16 | 295.88 | 61.2 | 6.25 | 14 | 83.43 | 36726.12 | 123.61 | 204.17 | 31.85 | 17.37 | 5084.91 | 0.55 | 0.73 | 1.17 | 0.32 | 1 | 10
22 | 145 | CONCLUIDO | 9.3259 | 10.72 | 6.97 | 27.86 | 0.39 | 15 | 296.4 | 61.2 | 6.5 | 13 | 83.7 | 36790.13 | 122.69 | 204.23 | 30.29 | 17.37 | 4313.79 | 0.57 | 0.73 | 1.16 | 0.27 | 1 | 10
23 | 145 | CONCLUIDO | 9.3784 | 10.66 | 6.96 | 29.82 | 0.4 | 14 | 296.92 | 61.2 | 6.75 | 12 | 83.97 | 36854.25 | 122.41 | 204.15 | 30.24 | 17.37 | 4291.14 | 0.57 | 0.73 | 1.16 | 0.27 | 1 | 10
24 | 145 | CONCLUIDO | 9.3882 | 10.65 | 6.95 | 29.78 | 0.42 | 14 | 297.44 | 61.2 | 7 | 12 | 84.24 | 36918.48 | 122.35 | 204.15 | 29.7 | 17.37 | 4021.89 | 0.58 | 0.74 | 1.16 | 0.26 | 1 | 10
25 | 145 | CONCLUIDO | 9.3848 | 10.66 | 6.95 | 29.79 | 0.43 | 14 | 297.96 | 61.2 | 7.25 | 12 | 84.51 | 36982.83 | 122.18 | 204.14 | 29.9 | 17.37 | 4124 | 0.58 | 0.73 | 1.16 | 0.26 | 1 | 10
26 | 145 | CONCLUIDO | 9.4481 | 10.58 | 6.93 | 32.01 | 0.45 | 13 | 298.48 | 61.2 | 7.5 | 11 | 84.79 | 37047.29 | 121.93 | 204.14 | 29.37 | 17.37 | 3860.58 | 0.59 | 0.74 | 1.16 | 0.24 | 1 | 10
27 | 145 | CONCLUIDO | 9.4461 | 10.59 | 6.94 | 32.02 | 0.46 | 13 | 299.01 | 61.2 | 7.75 | 11 | 85.06 | 37111.87 | 121.9 | 204.15 | 29.41 | 17.37 | 3883.85 | 0.59 | 0.74 | 1.16 | 0.25 | 1 | 10
28 | 145 | CONCLUIDO | 9.5137 | 10.51 | 6.92 | 34.58 | 0.48 | 12 | 299.53 | 61.2 | 8 | 10 | 85.33 | 37176.68 | 121.51 | 204.15 | 28.86 | 17.37 | 3612.7 | 0.6 | 0.74 | 1.15 | 0.22 | 1 | 10
29 | 145 | CONCLUIDO | 9.5127 | 10.51 | 6.92 | 34.58 | 0.49 | 12 | 300.06 | 61.2 | 8.25 | 10 | 85.61 | 37241.49 | 121.52 | 204.14 | 28.75 | 17.37 | 3558.2 | 0.6 | 0.74 | 1.16 | 0.23 | 1 | 10
30 | 145 | CONCLUIDO | 9.512 | 10.51 | 6.92 | 34.59 | 0.5 | 12 | 300.59 | 61.2 | 8.5 | 10 | 85.89 | 37306.42 | 121.4 | 204.15 | 28.83 | 17.37 | 3596.56 | 0.6 | 0.74 | 1.16 | 0.23 | 1 | 10
31 | 145 | CONCLUIDO | 9.5916 | 10.43 | 6.88 | 37.55 | 0.52 | 11 | 301.11 | 61.2 | 8.75 | 9 | 86.16 | 37371.47 | 120.66 | 204.15 | 27.68 | 17.37 | 3027.91 | 0.63 | 0.74 | 1.16 | 0.19 | 1 | 10
32 | 145 | CONCLUIDO | 9.5939 | 10.42 | 6.88 | 37.53 | 0.53 | 11 | 301.64 | 61.2 | 9 | 9 | 86.44 | 37436.63 | 120.6 | 204.15 | 27.71 | 17.37 | 3044.24 | 0.63 | 0.74 | 1.15 | 0.19 | 1 | 10
33 | 145 | CONCLUIDO | 9.5839 | 10.43 | 6.89 | 37.59 | 0.55 | 11 | 302.17 | 61.2 | 9.25 | 9 | 86.72 | 37501.91 | 120.78 | 204.14 | 28.18 | 17.37 | 3278.71 | 0.62 | 0.74 | 1.15 | 0.2 | 1 | 10
34 | 145 | CONCLUIDO | 9.5887 | 10.43 | 6.89 | 37.57 | 0.56 | 11 | 302.7 | 61.2 | 9.5 | 9 | 87 | 37567.32 | 120.5 | 204.14 | 27.92 | 17.37 | 3146.27 | 0.62 | 0.74 | 1.15 | 0.2 | 1 | 10
35 | 145 | CONCLUIDO | 9.6634 | 10.35 | 6.86 | 41.16 | 0.57 | 10 | 303.23 | 61.2 | 9.75 | 8 | 87.28 | 37632.84 | 119.94 | 204.14 | 27.12 | 17.37 | 2754.21 | 0.64 | 0.74 | 1.15 | 0.17 | 1 | 10
36 | 145 | CONCLUIDO | 9.6543 | 10.36 | 6.87 | 41.22 | 0.59 | 10 | 303.76 | 61.2 | 10 | 8 | 87.57 | 37698.48 | 120.13 | 204.14 | 27.38 | 17.37 | 2884.26 | 0.63 | 0.74 | 1.15 | 0.18 | 1 | 10
37 | 145 | CONCLUIDO | 9.6577 | 10.35 | 6.87 | 41.2 | 0.6 | 10 | 304.3 | 61.2 | 10.25 | 8 | 87.85 | 37764.25 | 120.14 | 204.15 | 27.35 | 17.37 | 2865.55 | 0.64 | 0.74 | 1.15 | 0.17 | 1 | 10
38 | 145 | CONCLUIDO | 9.6595 | 10.35 | 6.86 | 41.19 | 0.61 | 10 | 304.83 | 61.2 | 10.5 | 8 | 88.13 | 37830.13 | 120.05 | 204.14 | 27.28 | 17.37 | 2830.87 | 0.64 | 0.74 | 1.15 | 0.17 | 1 | 10
39 | 145 | CONCLUIDO | 9.7289 | 10.28 | 6.84 | 45.63 | 0.63 | 9 | 305.37 | 61.2 | 10.75 | 7 | 88.42 | 37896.14 | 119.42 | 204.16 | 26.6 | 17.37 | 2497.23 | 0.65 | 0.75 | 1.15 | 0.15 | 1 | 10
40 | 145 | CONCLUIDO | 9.7171 | 10.29 | 6.86 | 45.71 | 0.64 | 9 | 305.9 | 61.2 | 11 | 7 | 88.7 | 37962.28 | 119.9 | 204.15 | 27.02 | 17.37 | 2709.3 | 0.64 | 0.74 | 1.15 | 0.17 | 1 | 10
41 | 145 | CONCLUIDO | 9.7208 | 10.29 | 6.85 | 45.69 | 0.65 | 9 | 306.44 | 61.2 | 11.25 | 7 | 88.99 | 38028.53 | 119.94 | 204.16 | 26.89 | 17.37 | 2640.7 | 0.65 | 0.75 | 1.15 | 0.16 | 1 | 10
42 | 145 | CONCLUIDO | 9.7213 | 10.29 | 6.85 | 45.68 | 0.67 | 9 | 306.98 | 61.2 | 11.5 | 7 | 89.28 | 38094.91 | 119.84 | 204.14 | 26.88 | 17.37 | 2635.62 | 0.65 | 0.75 | 1.15 | 0.16 | 1 | 10
43 | 145 | CONCLUIDO | 9.715 | 10.29 | 6.86 | 45.73 | 0.68 | 9 | 307.52 | 61.2 | 11.75 | 7 | 89.57 | 38161.42 | 119.8 | 204.15 | 27.11 | 17.37 | 2752.57 | 0.64 | 0.74 | 1.15 | 0.17 | 1 | 10
44 | 145 | CONCLUIDO | 9.7187 | 10.29 | 6.86 | 45.7 | 0.69 | 9 | 308.06 | 61.2 | 12 | 7 | 89.86 | 38228.06 | 119.62 | 204.14 | 27 | 17.37 | 2698.09 | 0.64 | 0.74 | 1.15 | 0.16 | 1 | 10
45 | 145 | CONCLUIDO | 9.7882 | 10.22 | 6.84 | 51.27 | 0.71 | 8 | 308.6 | 61.2 | 12.25 | 6 | 90.15 | 38294.82 | 119.14 | 204.15 | 26.39 | 17.37 | 2396.34 | 0.66 | 0.75 | 1.15 | 0.14 | 1 | 10
46 | 145 | CONCLUIDO | 9.8042 | 10.2 | 6.82 | 51.15 | 0.72 | 8 | 309.14 | 61.2 | 12.5 | 6 | 90.44 | 38361.7 | 118.98 | 204.19 | 25.72 | 17.37 | 2060.45 | 0.68 | 0.75 | 1.15 | 0.13 | 1 | 10
47 | 145 | CONCLUIDO | 9.8058 | 10.2 | 6.82 | 51.13 | 0.73 | 8 | 309.68 | 61.2 | 12.75 | 6 | 90.74 | 38428.72 | 118.73 | 204.15 | 25.86 | 17.37 | 2133.49 | 0.67 | 0.75 | 1.15 | 0.13 | 1 | 10
48 | 145 | CONCLUIDO | 9.7925 | 10.21 | 6.83 | 51.24 | 0.75 | 8 | 310.23 | 61.2 | 13 | 6 | 91.03 | 38495.87 | 118.99 | 204.14 | 26.02 | 17.37 | 2212.54 | 0.67 | 0.75 | 1.15 | 0.14 | 1 | 10
49 | 145 | CONCLUIDO | 9.7973 | 10.21 | 6.83 | 51.2 | 0.76 | 8 | 310.77 | 61.2 | 13.25 | 6 | 91.33 | 38563.14 | 118.73 | 204.14 | 26.15 | 17.37 | 2278.91 | 0.66 | 0.75 | 1.15 | 0.14 | 1 | 10
50 | 145 | CONCLUIDO | 9.7989 | 10.21 | 6.83 | 51.19 | 0.77 | 8 | 311.32 | 61.2 | 13.5 | 6 | 91.62 | 38630.55 | 118.8 | 204.15 | 26.06 | 17.37 | 2230.95 | 0.67 | 0.75 | 1.15 | 0.13 | 1 | 10
51 | 145 | CONCLUIDO | 9.7962 | 10.21 | 6.83 | 51.21 | 0.79 | 8 | 311.87 | 61.2 | 13.75 | 6 | 91.92 | 38698.21 | 118.68 | 204.14 | 26.06 | 17.37 | 2231.08 | 0.67 | 0.75 | 1.15 | 0.14 | 1 | 10
52 | 145 | CONCLUIDO | 9.7935 | 10.21 | 6.83 | 51.23 | 0.8 | 8 | 312.42 | 61.2 | 14 | 6 | 92.22 | 38765.89 | 118.57 | 204.19 | 26.11 | 17.37 | 2255.57 | 0.67 | 0.75 | 1.15 | 0.14 | 1 | 10
53 | 145 | CONCLUIDO | 9.8738 | 10.13 | 6.8 | 58.3 | 0.81 | 7 | 312.97 | 61.2 | 14.25 | 5 | 92.52 | 38833.69 | 118.05 | 204.16 | 25.25 | 17.37 | 1832.7 | 0.69 | 0.75 | 1.15 | 0.11 | 1 | 10
54 | 145 | CONCLUIDO | 9.8706 | 10.13 | 6.8 | 58.33 | 0.82 | 7 | 313.52 | 61.2 | 14.5 | 5 | 92.82 | 38901.63 | 118.26 | 204.14 | 25.32 | 17.37 | 1869.71 | 0.69 | 0.75 | 1.15 | 0.11 | 1 | 10
55 | 145 | CONCLUIDO | 9.869 | 10.13 | 6.81 | 58.34 | 0.84 | 7 | 314.07 | 61.2 | 14.75 | 5 | 93.12 | 38969.71 | 118.51 | 204.14 | 25.35 | 17.37 | 1884.4 | 0.69 | 0.75 | 1.15 | 0.12 | 1 | 10
56 | 145 | CONCLUIDO | 9.8684 | 10.13 | 6.81 | 58.35 | 0.85 | 7 | 314.62 | 61.2 | 15 | 5 | 93.43 | 39037.92 | 118.55 | 204.15 | 25.41 | 17.37 | 1911.21 | 0.68 | 0.75 | 1.15 | 0.12 | 1 | 10
57 | 145 | CONCLUIDO | 9.8625 | 10.14 | 6.81 | 58.4 | 0.86 | 7 | 315.18 | 61.2 | 15.25 | 5 | 93.73 | 39106.27 | 118.63 | 204.14 | 25.63 | 17.37 | 2021.55 | 0.68 | 0.75 | 1.15 | 0.12 | 1 | 10
58 | 145 | CONCLUIDO | 9.8676 | 10.13 | 6.81 | 58.35 | 0.87 | 7 | 315.73 | 61.2 | 15.5 | 5 | 94.03 | 39174.75 | 118.51 | 204.14 | 25.52 | 17.37 | 1969.33 | 0.68 | 0.75 | 1.15 | 0.12 | 1 | 10
59 | 145 | CONCLUIDO | 9.8611 | 10.14 | 6.81 | 58.41 | 0.89 | 7 | 316.29 | 61.2 | 15.75 | 5 | 94.34 | 39243.37 | 118.43 | 204.14 | 25.64 | 17.37 | 2026.82 | 0.68 | 0.75 | 1.15 | 0.12 | 1 | 10
60 | 145 | CONCLUIDO | 9.8609 | 10.14 | 6.81 | 58.41 | 0.9 | 7 | 316.85 | 61.2 | 16 | 5 | 94.65 | 39312.13 | 118.34 | 204.14 | 25.67 | 17.37 | 2042.19 | 0.68 | 0.75 | 1.15 | 0.12 | 1 | 10
61 | 145 | CONCLUIDO | 9.8592 | 10.14 | 6.82 | 58.43 | 0.91 | 7 | 317.41 | 61.2 | 16.25 | 5 | 94.96 | 39381.03 | 118.25 | 204.14 | 25.8 | 17.37 | 2106.93 | 0.67 | 0.75 | 1.15 | 0.12 | 1 | 10
62 | 145 | CONCLUIDO | 9.8595 | 10.14 | 6.82 | 58.42 | 0.92 | 7 | 317.97 | 61.2 | 16.5 | 5 | 95.27 | 39450.07 | 118.12 | 204.15 | 25.66 | 17.37 | 2037.51 | 0.68 | 0.75 | 1.15 | 0.12 | 1 | 10
63 | 145 | CONCLUIDO | 9.869 | 10.13 | 6.81 | 58.34 | 0.94 | 7 | 318.53 | 61.2 | 16.75 | 5 | 95.58 | 39519.26 | 117.76 | 204.16 | 25.41 | 17.37 | 1914.32 | 0.68 | 0.75 | 1.15 | 0.11 | 1 | 10
64 | 145 | CONCLUIDO | 9.9406 | 10.06 | 6.79 | 67.87 | 0.95 | 6 | 319.09 | 61.2 | 17 | 4 | 95.89 | 39588.58 | 117.41 | 204.14 | 24.72 | 17.37 | 1573.14 | 0.7 | 0.75 | 1.15 | 0.1 | 1 | 10
65 | 145 | CONCLUIDO | 9.9401 | 10.06 | 6.79 | 67.88 | 0.96 | 6 | 319.65 | 61.2 | 17.25 | 4 | 96.2 | 39658.05 | 117.52 | 204.14 | 24.75 | 17.37 | 1588.52 | 0.7 | 0.75 | 1.15 | 0.1 | 1 | 10
66 | 145 | CONCLUIDO | 9.9412 | 10.06 | 6.79 | 67.87 | 0.97 | 6 | 320.22 | 61.2 | 17.5 | 4 | 96.52 | 39727.66 | 117.52 | 204.15 | 24.86 | 17.37 | 1641.91 | 0.7 | 0.75 | 1.14 | 0.1 | 1 | 10
67 | 145 | CONCLUIDO | 9.9417 | 10.06 | 6.79 | 67.86 | 0.99 | 6 | 320.78 | 61.2 | 17.75 | 4 | 96.83 | 39797.41 | 117.68 | 204.14 | 24.76 | 17.37 | 1594.5 | 0.7 | 0.75 | 1.15 | 0.09 | 1 | 10
68 | 145 | CONCLUIDO | 9.9395 | 10.06 | 6.79 | 67.88 | 1 | 6 | 321.35 | 61.2 | 18 | 4 | 97.15 | 39867.32 | 117.76 | 204.14 | 24.98 | 17.37 | 1702.16 | 0.7 | 0.75 | 1.14 | 0.1 | 1 | 10
69 | 145 | CONCLUIDO | 9.9412 | 10.06 | 6.79 | 67.87 | 1.01 | 6 | 321.92 | 61.2 | 18.25 | 4 | 97.47 | 39937.36 | 117.76 | 204.14 | 24.74 | 17.37 | 1579.96 | 0.7 | 0.75 | 1.15 | 0.1 | 1 | 10
70 | 145 | CONCLUIDO | 9.9469 | 10.05 | 6.78 | 67.81 | 1.02 | 6 | 322.49 | 61.2 | 18.5 | 4 | 97.79 | 40007.56 | 117.66 | 204.14 | 24.6 | 17.37 | 1513.72 | 0.71 | 0.75 | 1.15 | 0.09 | 1 | 10
71 | 145 | CONCLUIDO | 9.945 | 10.06 | 6.78 | 67.83 | 1.03 | 6 | 323.06 | 61.2 | 18.75 | 4 | 98.11 | 40077.9 | 117.51 | 204.14 | 24.64 | 17.37 | 1534.34 | 0.7 | 0.75 | 1.15 | 0.09 | 1 | 10
72 | 145 | CONCLUIDO | 9.945 | 10.06 | 6.78 | 67.83 | 1.05 | 6 | 323.63 | 61.2 | 19 | 4 | 98.43 | 40148.52 | 117.49 | 204.14 | 24.76 | 17.37 | 1593.7 | 0.7 | 0.75 | 1.14 | 0.09 | 1 | 10
73 | 145 | CONCLUIDO | 9.9327 | 10.07 | 6.8 | 67.95 | 1.06 | 6 | 324.2 | 61.2 | 19.25 | 4 | 98.75 | 40219.17 | 117.68 | 204.14 | 25.06 | 17.37 | 1743.32 | 0.69 | 0.75 | 1.15 | 0.1 | 1 | 10
74 | 145 | CONCLUIDO | 9.934 | 10.07 | 6.79 | 67.94 | 1.07 | 6 | 324.78 | 61.2 | 19.5 | 4 | 99.08 | 40289.97 | 117.52 | 204.15 | 25.06 | 17.37 | 1744.25 | 0.69 | 0.75 | 1.14 | 0.1 | 1 | 10
75 | 145 | CONCLUIDO | 9.9406 | 10.06 | 6.79 | 67.87 | 1.08 | 6 | 325.35 | 61.2 | 19.75 | 4 | 99.4 | 40360.92 | 117.26 | 204.18 | 24.85 | 17.37 | 1639.42 | 0.7 | 0.75 | 1.14 | 0.1 | 1 | 10
76 | 145 | CONCLUIDO | 9.9437 | 10.06 | 6.78 | 67.84 | 1.09 | 6 | 325.93 | 61.2 | 20 | 4 | 99.73 | 40432.03 | 117.16 | 204.18 | 24.82 | 17.37 | 1622.54 | 0.7 | 0.75 | 1.14 | 0.09 | 1 | 10
77 | 145 | CONCLUIDO | 9.9437 | 10.06 | 6.78 | 67.84 | 1.11 | 6 | 326.51 | 61.2 | 20.25 | 4 | 100.06 | 40503.29 | 117.18 | 204.15 | 24.75 | 17.37 | 1587.54 | 0.7 | 0.75 | 1.14 | 0.09 | 1 | 10
78 | 145 | CONCLUIDO | 9.9365 | 10.06 | 6.79 | 67.91 | 1.12 | 6 | 327.08 | 61.2 | 20.5 | 4 | 100.39 | 40574.7 | 117.12 | 204.14 | 24.99 | 17.37 | 1704.9 | 0.7 | 0.75 | 1.15 | 0.1 | 1 | 10
79 | 145 | CONCLUIDO | 9.9376 | 10.06 | 6.79 | 67.9 | 1.13 | 6 | 327.66 | 61.2 | 20.75 | 4 | 100.72 | 40646.27 | 116.77 | 204.15 | 24.97 | 17.37 | 1696.28 | 0.7 | 0.75 | 1.14 | 0.1 | 1 | 10
80 | 145 | CONCLUIDO | 10.0125 | 9.99 | 6.77 | 81.23 | 1.14 | 5 | 328.25 | 61.2 | 21 | 3 | 101.05 | 40718 | 116.3 | 204.14 | 24.3 | 17.37 | 1366.24 | 0.72 | 0.75 | 1.14 | 0.08 | 1 | 10
81 | 145 | CONCLUIDO | 10.0083 | 9.99 | 6.77 | 81.28 | 1.15 | 5 | 328.83 | 61.2 | 21.25 | 3 | 101.38 | 40789.89 | 116.69 | 204.14 | 24.38 | 17.37 | 1408.58 | 0.71 | 0.75 | 1.14 | 0.08 | 1 | 10
82 | 145 | CONCLUIDO | 10.0033 | 10 | 6.78 | 81.34 | 1.16 | 5 | 329.41 | 61.2 | 21.5 | 3 | 101.71 | 40861.93 | 116.96 | 204.14 | 24.58 | 17.37 | 1506.98 | 0.71 | 0.75 | 1.14 | 0.09 | 1 | 10
83 | 145 | CONCLUIDO | 10.0097 | 9.99 | 6.77 | 81.26 | 1.17 | 5 | 330 | 61.2 | 21.75 | 3 | 102.05 | 40934.14 | 116.96 | 204.14 | 24.41 | 17.37 | 1423.7 | 0.71 | 0.75 | 1.14 | 0.08 | 1 | 10
84 | 145 | CONCLUIDO | 10.0092 | 9.99 | 6.77 | 81.27 | 1.19 | 5 | 330.59 | 61.2 | 22 | 3 | 102.39 | 41006.51 | 117.14 | 204.17 | 24.34 | 17.37 | 1388.74 | 0.71 | 0.75 | 1.15 | 0.08 | 1 | 10
85 | 145 | CONCLUIDO | 10.0061 | 9.99 | 6.78 | 81.3 | 1.2 | 5 | 331.17 | 61.2 | 22.25 | 3 | 102.72 | 41079.04 | 117.32 | 204.14 | 24.5 | 17.37 | 1464.95 | 0.71 | 0.75 | 1.14 | 0.08 | 1 | 10
86 | 145 | CONCLUIDO | 10.0042 | 10 | 6.78 | 81.33 | 1.21 | 5 | 331.76 | 61.2 | 22.5 | 3 | 103.06 | 41151.74 | 117.26 | 204.14 | 24.5 | 17.37 | 1468.51 | 0.71 | 0.75 | 1.15 | 0.09 | 1 | 10
87 | 145 | CONCLUIDO | 10.0095 | 9.99 | 6.77 | 81.26 | 1.22 | 5 | 332.35 | 61.2 | 22.75 | 3 | 103.41 | 41224.6 | 117.19 | 204.14 | 24.4 | 17.37 | 1418.79 | 0.71 | 0.75 | 1.14 | 0.08 | 1 | 10
88 | 145 | CONCLUIDO | 10.0075 | 9.99 | 6.77 | 81.29 | 1.23 | 5 | 332.95 | 61.2 | 23 | 3 | 103.75 | 41297.62 | 117.24 | 204.14 | 24.5 | 17.37 | 1467.13 | 0.71 | 0.75 | 1.14 | 0.08 | 1 | 10
89 | 145 | CONCLUIDO | 10.0053 | 9.99 | 6.78 | 81.31 | 1.24 | 5 | 333.54 | 61.2 | 23.25 | 3 | 104.09 | 41370.82 | 117.28 | 204.14 | 24.53 | 17.37 | 1480.56 | 0.71 | 0.75 | 1.14 | 0.09 | 1 | 10
90 | 145 | CONCLUIDO | 10.0053 | 9.99 | 6.78 | 81.31 | 1.25 | 5 | 334.14 | 61.2 | 23.5 | 3 | 104.44 | 41444.3 | 117.28 | 204.14 | 24.51 | 17.37 | 1472.55 | 0.71 | 0.75 | 1.14 | 0.09 | 1 | 10
91 | 145 | CONCLUIDO | 10.0089 | 9.99 | 6.77 | 81.27 | 1.26 | 5 | 334.73 | 61.2 | 23.75 | 3 | 104.78 | 41517.84 | 117.11 | 204.14 | 24.41 | 17.37 | 1420.05 | 0.71 | 0.75 | 1.14 | 0.08 | 1 | 10
92 | 145 | CONCLUIDO | 10.0114 | 9.99 | 6.77 | 81.24 | 1.28 | 5 | 335.33 | 61.2 | 24 | 3 | 105.13 | 41591.55 | 117.05 | 204.14 | 24.35 | 17.37 | 1394.03 | 0.71 | 0.75 | 1.14 | 0.08 | 1 | 10
93 | 145 | CONCLUIDO | 10.0175 | 9.98 | 6.76 | 81.17 | 1.29 | 5 | 335.93 | 61.2 | 24.25 | 3 | 105.48 | 41665.42 | 116.84 | 204.14 | 24.18 | 17.37 | 1308.45 | 0.72 | 0.75 | 1.14 | 0.07 | 1 | 10
94 | 145 | CONCLUIDO | 10.017 | 9.98 | 6.76 | 81.17 | 1.3 | 5 | 336.53 | 61.2 | 24.5 | 3 | 105.83 | 41739.48 | 116.75 | 204.14 | 24.17 | 17.37 | 1302.44 | 0.72 | 0.75 | 1.14 | 0.07 | 1 | 10
95 | 145 | CONCLUIDO | 10.02 | 9.98 | 6.76 | 81.14 | 1.31 | 5 | 337.13 | 61.2 | 24.75 | 3 | 106.18 | 41813.7 | 116.48 | 204.14 | 24.09 | 17.37 | 1261.99 | 0.72 | 0.76 | 1.14 | 0.07 | 1 | 10
96 | 145 | CONCLUIDO | 10.0195 | 9.98 | 6.76 | 81.14 | 1.32 | 5 | 337.73 | 61.2 | 25 | 3 | 106.53 | 41888.1 | 116.35 | 204.14 | 24.06 | 17.37 | 1244.88 | 0.72 | 0.76 | 1.14 | 0.07 | 1 | 10
97 | 145 | CONCLUIDO | 10.0167 | 9.98 | 6.76 | 81.18 | 1.33 | 5 | 338.34 | 61.2 | 25.25 | 3 | 106.89 | 41962.68 | 116.25 | 204.14 | 24.09 | 17.37 | 1261.8 | 0.72 | 0.75 | 1.14 | 0.07 | 1 | 10
98 | 145 | CONCLUIDO | 10.0128 | 9.99 | 6.77 | 81.22 | 1.34 | 5 | 338.94 | 61.2 | 25.5 | 3 | 107.25 | 42037.44 | 116.07 | 204.14 | 24.24 | 17.37 | 1338.27 | 0.72 | 0.75 | 1.14 | 0.08 | 1 | 10
99 | 145 | CONCLUIDO | 10.0139 | 9.99 | 6.77 | 81.21 | 1.35 | 5 | 339.55 | 61.2 | 25.75 | 3 | 107.6 | 42112.37 | 115.9 | 204.15 | 24.13 | 17.37 | 1283.69 | 0.72 | 0.75 | 1.15 | 0.08 | 1 | 10
100 | 145 | CONCLUIDO | 10.0095 | 9.99 | 6.77 | 81.26 | 1.36 | 5 | 340.16 | 61.2 | 26 | 3 | 107.96 | 42187.49 | 115.98 | 204.14 | 24.29 | 17.37 | 1361.83 | 0.72 | 0.75 | 1.15 | 0.08 | 1 | 10
101 | 145 | CONCLUIDO | 10.0103 | 9.99 | 6.77 | 81.25 | 1.37 | 5 | 340.77 | 61.2 | 26.25 | 3 | 108.32 | 42262.79 | 115.98 | 204.16 | 24.27 | 17.37 | 1353.49 | 0.72 | 0.75 | 1.15 | 0.08 | 1 | 10
102 | 145 | CONCLUIDO | 10.0122 | 9.99 | 6.77 | 81.23 | 1.38 | 5 | 341.38 | 61.2 | 26.5 | 3 | 108.68 | 42338.27 | 115.8 | 204.14 | 24.35 | 17.37 | 1390.19 | 0.71 | 0.75 | 1.14 | 0.08 | 1 | 10
103 | 145 | CONCLUIDO | 10.0061 | 9.99 | 6.78 | 81.3 | 1.39 | 5 | 342 | 61.2 | 26.75 | 3 | 109.05 | 42413.94 | 115.84 | 204.15 | 24.39 | 17.37 | 1411.82 | 0.71 | 0.75 | 1.15 | 0.08 | 1 | 10
104 | 145 | CONCLUIDO | 10.0117 | 9.99 | 6.77 | 81.24 | 1.4 | 5 | 342.61 | 61.2 | 27 | 3 | 109.41 | 42489.79 | 115.51 | 204.14 | 24.25 | 17.37 | 1342.52 | 0.72 | 0.75 | 1.15 | 0.08 | 1 | 10
105 | 145 | CONCLUIDO | 10.0134 | 9.99 | 6.77 | 81.22 | 1.42 | 5 | 343.23 | 61.2 | 27.25 | 3 | 109.78 | 42565.83 | 115.33 | 204.14 | 24.21 | 17.37 | 1321.92 | 0.72 | 0.75 | 1.15 | 0.08 | 1 | 10
106 | 145 | CONCLUIDO | 10.0945 | 9.91 | 6.74 | 101.12 | 1.43 | 4 | 343.85 | 61.2 | 27.5 | 2 | 110.15 | 42642.18 | 114.74 | 204.14 | 23.46 | 17.37 | 952.32 | 0.74 | 0.76 | 1.14 | 0.05 | 1 | 10
107 | 145 | CONCLUIDO | 10.0925 | 9.91 | 6.74 | 101.15 | 1.44 | 4 | 344.47 | 61.2 | 27.75 | 2 | 110.52 | 42718.61 | 114.83 | 204.16 | 23.47 | 17.37 | 957.75 | 0.74 | 0.76 | 1.14 | 0.05 | 1 | 10
108 | 145 | CONCLUIDO | 10.0951 | 9.91 | 6.74 | 101.12 | 1.45 | 4 | 345.09 | 61.2 | 28 | 2 | 110.89 | 42795.22 | 114.95 | 204.14 | 23.44 | 17.37 | 944.14 | 0.74 | 0.76 | 1.14 | 0.05 | 1 | 10
109 | 145 | CONCLUIDO | 10.0874 | 9.91 | 6.75 | 101.23 | 1.46 | 4 | 345.71 | 61.2 | 28.25 | 2 | 111.26 | 42872.03 | 115.19 | 204.14 | 23.58 | 17.37 | 1011.22 | 0.74 | 0.76 | 1.14 | 0.06 | 1 | 10
110 | 145 | CONCLUIDO | 10.0843 | 9.92 | 6.75 | 101.28 | 1.47 | 4 | 346.34 | 61.2 | 28.5 | 2 | 111.64 | 42949.03 | 115.41 | 204.14 | 23.67 | 17.37 | 1058.82 | 0.73 | 0.76 | 1.14 | 0.06 | 1 | 10
111 | 145 | CONCLUIDO | 10.0871 | 9.91 | 6.75 | 101.23 | 1.48 | 4 | 346.96 | 61.2 | 28.75 | 2 | 112.01 | 43026.23 | 115.52 | 204.14 | 23.64 | 17.37 | 1040.4 | 0.74 | 0.76 | 1.14 | 0.06 | 1 | 10
112 | 145 | CONCLUIDO | 10.0874 | 9.91 | 6.75 | 101.23 | 1.49 | 4 | 347.59 | 61.2 | 29 | 2 | 112.39 | 43103.63 | 115.68 | 204.14 | 23.6 | 17.37 | 1023.55 | 0.74 | 0.76 | 1.14 | 0.06 | 1 | 10
113 | 145 | CONCLUIDO | 10.0852 | 9.92 | 6.75 | 101.26 | 1.5 | 4 | 348.22 | 61.2 | 29.25 | 2 | 112.77 | 43181.22 | 115.73 | 204.14 | 23.73 | 17.37 | 1088.84 | 0.73 | 0.76 | 1.14 | 0.06 | 1 | 10
114 | 145 | CONCLUIDO | 10.0905 | 9.91 | 6.75 | 101.18 | 1.51 | 4 | 348.85 | 61.2 | 29.5 | 2 | 113.15 | 43259.02 | 115.89 | 204.16 | 23.58 | 17.37 | 1012.05 | 0.74 | 0.76 | 1.14 | 0.05 | 1 | 10
115 | 145 | CONCLUIDO | 10.0886 | 9.91 | 6.75 | 101.21 | 1.52 | 4 | 349.48 | 61.2 | 29.75 | 2 | 113.53 | 43337.02 | 116.08 | 204.14 | 23.6 | 17.37 | 1023.54 | 0.74 | 0.76 | 1.14 | 0.06 | 1 | 10
116 | 145 | CONCLUIDO | 10.0942 | 9.91 | 6.74 | 101.13 | 1.53 | 4 | 350.12 | 61.2 | 30 | 2 | 113.92 | 43415.22 | 116.05 | 204.15 | 23.46 | 17.37 | 953.48 | 0.74 | 0.76 | 1.14 | 0.05 | 1 | 10
117 | 145 | CONCLUIDO | 10.0939 | 9.91 | 6.74 | 101.13 | 1.54 | 4 | 350.75 | 61.2 | 30.25 | 2 | 114.3 | 43493.63 | 116.11 | 204.14 | 23.47 | 17.37 | 955.82 | 0.74 | 0.76 | 1.14 | 0.05 | 1 | 10
118 | 145 | CONCLUIDO | 10.0888 | 9.91 | 6.75 | 101.21 | 1.55 | 4 | 351.39 | 61.2 | 30.5 | 2 | 114.69 | 43572.25 | 116.28 | 204.14 | 23.5 | 17.37 | 970.78 | 0.74 | 0.76 | 1.14 | 0.06 | 1 | 10
119 | 145 | CONCLUIDO | 10.0922 | 9.91 | 6.74 | 101.16 | 1.56 | 4 | 352.03 | 61.2 | 30.75 | 2 | 115.08 | 43651.07 | 116.28 | 204.17 | 23.52 | 17.37 | 981.58 | 0.74 | 0.76 | 1.14 | 0.05 | 1 | 10
120 | 145 | CONCLUIDO | 10.0869 | 9.91 | 6.75 | 101.24 | 1.57 | 4 | 352.67 | 61.2 | 31 | 2 | 115.47 | 43730.1 | 116.41 | 204.14 | 23.67 | 17.37 | 1056.4 | 0.73 | 0.76 | 1.14 | 0.06 | 1 | 10
121 | 145 | CONCLUIDO | 10.0812 | 9.92 | 6.75 | 101.32 | 1.58 | 4 | 353.31 | 61.2 | 31.25 | 2 | 115.86 | 43809.48 | 116.57 | 204.15 | 23.73 | 17.37 | 1088.58 | 0.73 | 0.76 | 1.15 | 0.06 | 1 | 10
122 | 145 | CONCLUIDO | 10.086 | 9.91 | 6.75 | 101.25 | 1.59 | 4 | 353.96 | 61.2 | 31.5 | 2 | 116.26 | 43888.94 | 116.5 | 204.14 | 23.71 | 17.37 | 1075.47 | 0.73 | 0.76 | 1.14 | 0.06 | 1 | 10
123 | 145 | CONCLUIDO | 10.084 | 9.92 | 6.75 | 101.28 | 1.6 | 4 | 354.6 | 61.2 | 31.75 | 2 | 116.65 | 43968.62 | 116.6 | 204.14 | 23.74 | 17.37 | 1094.56 | 0.73 | 0.76 | 1.14 | 0.06 | 1 | 10
124 | 145 | CONCLUIDO | 10.0866 | 9.91 | 6.75 | 101.24 | 1.61 | 4 | 355.25 | 61.2 | 32 | 2 | 117.05 | 44048.52 | 116.54 | 204.14 | 23.64 | 17.37 | 1041.46 | 0.73 | 0.76 | 1.14 | 0.06 | 1 | 10
125 | 145 | CONCLUIDO | 10.0905 | 9.91 | 6.75 | 101.18 | 1.62 | 4 | 355.9 | 61.2 | 32.25 | 2 | 117.45 | 44128.64 | 116.41 | 204.14 | 23.55 | 17.37 | 997.52 | 0.74 | 0.76 | 1.14 | 0.05 | 1 | 10
126 | 145 | CONCLUIDO | 10.0919 | 9.91 | 6.74 | 101.16 | 1.63 | 4 | 356.55 | 61.2 | 32.5 | 2 | 117.85 | 44208.97 | 116.45 | 204.15 | 23.51 | 17.37 | 979.7 | 0.74 | 0.76 | 1.14 | 0.05 | 1 | 10
127 | 145 | CONCLUIDO | 10.0905 | 9.91 | 6.75 | 101.18 | 1.63 | 4 | 357.2 | 61.2 | 32.75 | 2 | 118.26 | 44289.53 | 116.48 | 204.14 | 23.55 | 17.37 | 994.92 | 0.74 | 0.76 | 1.14 | 0.05 | 1 | 10
128 | 145 | CONCLUIDO | 10.0925 | 9.91 | 6.74 | 101.15 | 1.64 | 4 | 357.86 | 61.2 | 33 | 2 | 118.66 | 44370.32 | 116.41 | 204.14 | 23.43 | 17.37 | 937 | 0.74 | 0.76 | 1.14 | 0.05 | 1 | 10
129 | 145 | CONCLUIDO | 10.0959 | 9.9 | 6.74 | 101.1 | 1.65 | 4 | 358.52 | 61.2 | 33.25 | 2 | 119.07 | 44451.33 | 116.36 | 204.14 | 23.34 | 17.37 | 889.91 | 0.74 | 0.76 | 1.14 | 0.05 | 1 | 10
130 | 145 | CONCLUIDO | 10.0934 | 9.91 | 6.74 | 101.14 | 1.66 | 4 | 359.17 | 61.2 | 33.5 | 2 | 119.48 | 44532.57 | 116.35 | 204.14 | 23.46 | 17.37 | 953.72 | 0.74 | 0.76 | 1.14 | 0.05 | 1 | 10
131 | 145 | CONCLUIDO | 10.09 | 9.91 | 6.75 | 101.19 | 1.67 | 4 | 359.84 | 61.2 | 33.75 | 2 | 119.89 | 44614.04 | 116.35 | 204.14 | 23.45 | 17.37 | 947.29 | 0.74 | 0.76 | 1.14 | 0.06 | 1 | 10
132 | 145 | CONCLUIDO | 10.0953 | 9.91 | 6.74 | 101.11 | 1.68 | 4 | 360.5 | 61.2 | 34 | 2 | 120.3 | 44695.75 | 116.21 | 204.14 | 23.42 | 17.37 | 932.53 | 0.74 | 0.76 | 1.14 | 0.05 | 1 | 10
133 | 145 | CONCLUIDO | 10.0968 | 9.9 | 6.74 | 101.09 | 1.69 | 4 | 361.16 | 61.2 | 34.25 | 2 | 120.71 | 44777.68 | 116.16 | 204.14 | 23.38 | 17.37 | 912.97 | 0.74 | 0.76 | 1.14 | 0.05 | 1 | 10
134 | 145 | CONCLUIDO | 10.0959 | 9.9 | 6.74 | 101.1 | 1.7 | 4 | 361.83 | 61.2 | 34.5 | 2 | 121.13 | 44859.98 | 116.08 | 204.15 | 23.38 | 17.37 | 910.65 | 0.74 | 0.76 | 1.14 | 0.05 | 1 | 10
135 | 145 | CONCLUIDO | 10.0928 | 9.91 | 6.74 | 101.15 | 1.71 | 4 | 362.5 | 61.2 | 34.75 | 2 | 121.55 | 44942.4 | 116.04 | 204.14 | 23.41 | 17.37 | 928.16 | 0.74 | 0.76 | 1.14 | 0.05 | 1 | 10
136 | 145 | CONCLUIDO | 10.0931 | 9.91 | 6.74 | 101.15 | 1.72 | 4 | 363.17 | 61.2 | 35 | 2 | 121.97 | 45025.06 | 115.94 | 204.14 | 23.42 | 17.37 | 933.06 | 0.74 | 0.76 | 1.14 | 0.05 | 1 | 10
137 | 145 | CONCLUIDO | 10.0999 | 9.9 | 6.74 | 101.05 | 1.73 | 4 | 363.84 | 61.2 | 35.25 | 2 | 122.39 | 45107.96 | 115.78 | 204.14 | 23.18 | 17.37 | 811.18 | 0.75 | 0.76 | 1.14 | 0.05 | 1 | 10
138 | 145 | CONCLUIDO | 10.0982 | 9.9 | 6.74 | 101.07 | 1.74 | 4 | 364.51 | 61.2 | 35.5 | 2 | 122.82 | 45191.1 | 115.7 | 204.14 | 23.18 | 17.37 | 811.3 | 0.75 | 0.76 | 1.14 | 0.05 | 1 | 10
139 | 145 | CONCLUIDO | 10.1024 | 9.9 | 6.73 | 101.01 | 1.75 | 4 | 365.19 | 61.2 | 35.75 | 2 | 123.24 | 45274.49 | 115.63 | 204.14 | 23.07 | 17.37 | 757.99 | 0.75 | 0.76 | 1.14 | 0.04 | 1 | 10
140 | 145 | CONCLUIDO | 10.1013 | 9.9 | 6.74 | 101.03 | 1.75 | 4 | 365.87 | 61.2 | 36 | 2 | 123.67 | 45358.13 | 115.51 | 204.14 | 23.15 | 17.37 | 797.35 | 0.75 | 0.76 | 1.14 | 0.04 | 1 | 10
141 | 145 | CONCLUIDO | 10.1004 | 9.9 | 6.74 | 101.04 | 1.76 | 4 | 366.55 | 61.2 | 36.25 | 2 | 124.1 | 45442.03 | 115.44 | 204.14 | 23.19 | 17.37 | 815.27 | 0.75 | 0.76 | 1.14 | 0.04 | 1 | 10
142 | 145 | CONCLUIDO | 10.1007 | 9.9 | 6.74 | 101.03 | 1.77 | 4 | 367.23 | 61.2 | 36.5 | 2 | 124.53 | 45526.17 | 115.34 | 204.14 | 23.22 | 17.37 | 832.3 | 0.75 | 0.76 | 1.14 | 0.04 | 1 | 10
143 | 145 | CONCLUIDO | 10.0999 | 9.9 | 6.74 | 101.05 | 1.78 | 4 | 367.92 | 61.2 | 36.75 | 2 | 124.97 | 45610.57 | 115.32 | 204.14 | 23.23 | 17.37 | 838.62 | 0.75 | 0.76 | 1.14 | 0.05 | 1 | 10
144 | 145 | CONCLUIDO | 10.0985 | 9.9 | 6.74 | 101.07 | 1.79 | 4 | 368.6 | 61.2 | 37 | 2 | 125.4 | 45695.24 | 115.3 | 204.14 | 23.23 | 17.37 | 839.35 | 0.75 | 0.76 | 1.14 | 0.05 | 1 | 10
145 | 145 | CONCLUIDO | 10.0968 | 9.9 | 6.74 | 101.09 | 1.8 | 4 | 369.29 | 61.2 | 37.25 | 2 | 125.84 | 45780.16 | 115.25 | 204.14 | 23.34 | 17.37 | 892.14 | 0.74 | 0.76 | 1.14 | 0.05 | 1 | 10
146 | 145 | CONCLUIDO | 10.097 | 9.9 | 6.74 | 101.09 | 1.81 | 4 | 369.98 | 61.2 | 37.5 | 2 | 126.28 | 45865.47 | 115.04 | 204.14 | 23.36 | 17.37 | 902.05 | 0.74 | 0.76 | 1.14 | 0.05 | 1 | 10
147 | 145 | CONCLUIDO | 10.0939 | 9.91 | 6.74 | 101.13 | 1.82 | 4 | 370.67 | 61.2 | 37.75 | 2 | 126.73 | 45950.92 | 115.05 | 204.14 | 23.38 | 17.37 | 912.46 | 0.74 | 0.76 | 1.14 | 0.05 | 1 | 10
148 | 145 | CONCLUIDO | 10.0953 | 9.91 | 6.74 | 101.11 | 1.82 | 4 | 371.37 | 61.2 | 38 | 2 | 127.17 | 46036.65 | 114.91 | 204.16 | 23.31 | 17.37 | 876.41 | 0.75 | 0.76 | 1.14 | 0.05 | 1 | 10
149 | 145 | CONCLUIDO | 10.0993 | 9.9 | 6.74 | 101.05 | 1.83 | 4 | 372.07 | 61.2 | 38.25 | 2 | 127.62 | 46122.64 | 114.75 | 204.14 | 23.26 | 17.37 | 854.53 | 0.75 | 0.76 | 1.14 | 0.05 | 1 | 10
150 | 145 | CONCLUIDO | 10.0965 | 9.9 | 6.74 | 101.1 | 1.84 | 4 | 372.77 | 61.2 | 38.5 | 2 | 128.07 | 46208.91 | 114.75 | 204.14 | 23.28 | 17.37 | 862.44 | 0.75 | 0.76 | 1.14 | 0.05 | 1 | 10
151 | 145 | CONCLUIDO | 10.0962 | 9.9 | 6.74 | 101.1 | 1.85 | 4 | 373.47 | 61.2 | 38.75 | 2 | 128.52 | 46295.45 | 114.68 | 204.14 | 23.34 | 17.37 | 891.45 | 0.74 | 0.76 | 1.14 | 0.05 | 1 | 10
152 | 145 | CONCLUIDO | 10.0987 | 9.9 | 6.74 | 101.06 | 1.86 | 4 | 374.17 | 61.2 | 39 | 2 | 128.97 | 46382.28 | 114.59 | 204.15 | 23.22 | 17.37 | 834.3 | 0.75 | 0.76 | 1.14 | 0.05 | 1 | 10
153 | 145 | CONCLUIDO | 10.0959 | 9.9 | 6.74 | 101.1 | 1.87 | 4 | 374.88 | 61.2 | 39.25 | 2 | 129.43 | 46469.38 | 114.5 | 204.14 | 23.27 | 17.37 | 858.8 | 0.75 | 0.76 | 1.14 | 0.05 | 1 | 10
154 | 145 | CONCLUIDO | 10.0956 | 9.91 | 6.74 | 101.11 | 1.88 | 4 | 375.59 | 61.2 | 39.5 | 2 | 129.89 | 46556.77 | 114.3 | 204.15 | 23.31 | 17.37 | 877.61 | 0.75 | 0.76 | 1.14 | 0.05 | 1 | 10
155 | 145 | CONCLUIDO | 10.0914 | 9.91 | 6.74 | 101.17 | 1.88 | 4 | 376.3 | 61.2 | 39.75 | 2 | 130.35 | 46644.44 | 114.27 | 204.14 | 23.51 | 17.37 | 975.99 | 0.74 | 0.76 | 1.14 | 0.05 | 1 | 10
156 | 145 | CONCLUIDO | 10.0914 | 9.91 | 6.74 | 101.17 | 1.89 | 4 | 377.01 | 61.2 | 40 | 2 | 130.81 | 46732.41 | 114.02 | 204.15 | 23.4 | 17.37 | 923.09 | 0.74 | 0.76 | 1.14 | 0.05 | 1 | 10
0 | 65 | CONCLUIDO | 8.4446 | 11.84 | 7.95 | 7.57 | 0.13 | 63 | 133.21 | 46.47 | 1 | 61 | 20.75 | 16663.42 | 86.56 | 204.24 | 61.16 | 17.37 | 19507.7 | 0.28 | 0.64 | 1.23 | 1.25 | 1 | 10
1 | 65 | CONCLUIDO | 8.9374 | 11.19 | 7.67 | 9.4 | 0.17 | 49 | 133.55 | 46.47 | 1.25 | 47 | 20.83 | 16704.7 | 83.36 | 204.24 | 52.73 | 17.37 | 15361.07 | 0.33 | 0.67 | 1.21 | 0.98 | 1 | 10
2 | 65 | CONCLUIDO | 9.3134 | 10.74 | 7.47 | 11.2 | 0.2 | 40 | 133.88 | 46.47 | 1.5 | 38 | 20.91 | 16746.01 | 80.82 | 204.15 | 45.98 | 17.37 | 12032.11 | 0.38 | 0.68 | 1.2 | 0.78 | 1 | 10
3 | 65 | CONCLUIDO | 9.5587 | 10.46 | 7.36 | 12.98 | 0.23 | 34 | 134.22 | 46.47 | 1.75 | 32 | 21 | 16787.35 | 79.31 | 204.14 | 42.66 | 17.37 | 10401.27 | 0.41 | 0.69 | 1.19 | 0.66 | 1 | 10
4 | 65 | CONCLUIDO | 9.7738 | 10.23 | 7.26 | 15.02 | 0.26 | 29 | 134.55 | 46.47 | 2 | 27 | 21.09 | 16828.84 | 78.05 | 204.14 | 39.69 | 17.37 | 8942.49 | 0.44 | 0.7 | 1.18 | 0.57 | 1 | 10
5 | 65 | CONCLUIDO | 9.9089 | 10.09 | 7.2 | 16.62 | 0.29 | 26 | 134.89 | 46.47 | 2.25 | 24 | 21.17 | 16870.25 | 77.21 | 204.15 | 37.67 | 17.37 | 7944.97 | 0.46 | 0.71 | 1.18 | 0.51 | 1 | 10
6 | 65 | CONCLUIDO | 10.0601 | 9.94 | 7.13 | 18.61 | 0.33 | 23 | 135.22 | 46.47 | 2.5 | 21 | 21.26 | 16911.68 | 76.18 | 204.18 | 35.73 | 17.37 | 6994.64 | 0.49 | 0.72 | 1.17 | 0.44 | 1 | 10
7 | 65 | CONCLUIDO | 10.1606 | 9.84 | 7.09 | 20.26 | 0.36 | 21 | 135.56 | 46.47 | 2.75 | 19 | 21.34 | 16953.14 | 75.43 | 204.15 | 34.26 | 17.37 | 6266.3 | 0.51 | 0.72 | 1.17 | 0.4 | 1 | 10
8 | 65 | CONCLUIDO | 10.2623 | 9.74 | 7.05 | 22.25 | 0.39 | 19 | 135.9 | 46.47 | 3 | 17 | 21.43 | 16994.64 | 74.65 | 204.18 | 32.88 | 17.37 | 5589.44 | 0.53 | 0.72 | 1.17 | 0.35 | 1 | 10
9 | 65 | CONCLUIDO | 10.3046 | 9.7 | 7.03 | 23.45 | 0.42 | 18 | 136.23 | 46.47 | 3.25 | 16 | 21.52 | 17036.16 | 74.24 | 204.14 | 32.58 | 17.37 | 5440.01 | 0.53 | 0.73 | 1.16 | 0.34 | 1 | 10
10 | 65 | CONCLUIDO | 10.3558 | 9.66 | 7.01 | 24.75 | 0.45 | 17 | 136.57 | 46.47 | 3.5 | 15 | 21.6 | 17077.72 | 73.9 | 204.14 | 31.88 | 17.37 | 5099.11 | 0.54 | 0.73 | 1.16 | 0.32 | 1 | 10
11 | 65 | CONCLUIDO | 10.4381 | 9.58 | 6.99 | 27.97 | 0.48 | 15 | 136.91 | 46.47 | 3.75 | 13 | 21.69 | 17119.3 | 73.27 | 204.14 | 31.23 | 17.37 | 4780.25 | 0.56 | 0.73 | 1.16 | 0.3 | 1 | 10
12 | 65 | CONCLUIDO | 10.5024 | 9.52 | 6.96 | 29.83 | 0.52 | 14 | 137.25 | 46.47 | 4 | 12 | 21.78 | 17160.92 | 72.67 | 204.14 | 30.25 | 17.37 | 4299.38 | 0.57 | 0.73 | 1.16 | 0.27 | 1 | 10
13 | 65 | CONCLUIDO | 10.507 | 9.52 | 6.96 | 29.81 | 0.55 | 14 | 137.58 | 46.47 | 4.25 | 12 | 21.87 | 17202.57 | 72.45 | 204.18 | 30.08 | 17.37 | 4210.13 | 0.58 | 0.73 | 1.16 | 0.26 | 1 | 10
14 | 65 | CONCLUIDO | 10.5746 | 9.46 | 6.92 | 31.95 | 0.58 | 13 | 137.92 | 46.47 | 4.5 | 11 | 21.95 | 17244.24 | 71.95 | 204.14 | 29 | 17.37 | 3676.83 | 0.6 | 0.74 | 1.16 | 0.23 | 1 | 10
15 | 65 | CONCLUIDO | 10.6073 | 9.43 | 6.92 | 34.6 | 0.61 | 12 | 138.26 | 46.47 | 4.75 | 10 | 22.04 | 17285.95 | 71.65 | 204.26 | 28.96 | 17.37 | 3663 | 0.6 | 0.74 | 1.16 | 0.23 | 1 | 10
16 | 65 | CONCLUIDO | 10.6213 | 9.41 | 6.91 | 34.54 | 0.64 | 12 | 138.6 | 46.47 | 5 | 10 | 22.13 | 17327.69 | 71.1 | 204.16 | 28.67 | 17.37 | 3518.9 | 0.61 | 0.74 | 1.15 | 0.22 | 1 | 10
17 | 65 | CONCLUIDO | 10.6866 | 9.36 | 6.88 | 37.52 | 0.67 | 11 | 138.94 | 46.47 | 5.25 | 9 | 22.22 | 17369.47 | 70.57 | 204.14 | 27.65 | 17.37 | 3010.31 | 0.63 | 0.74 | 1.15 | 0.19 | 1 | 10
18 | 65 | CONCLUIDO | 10.6765 | 9.37 | 6.89 | 37.56 | 0.7 | 11 | 139.28 | 46.47 | 5.5 | 9 | 22.31 | 17411.27 | 70.24 | 204.15 | 27.9 | 17.37 | 3136.71 | 0.62 | 0.74 | 1.15 | 0.2 | 1 | 10
19 | 65 | CONCLUIDO | 10.7258 | 9.32 | 6.87 | 41.23 | 0.73 | 10 | 139.61 | 46.47 | 5.75 | 8 | 22.4 | 17453.1 | 69.71 | 204.14 | 27.46 | 17.37 | 2920.34 | 0.63 | 0.74 | 1.15 | 0.18 | 1 | 10
20 | 65 | CONCLUIDO | 10.737 | 9.31 | 6.86 | 41.17 | 0.76 | 10 | 139.95 | 46.47 | 6 | 8 | 22.49 | 17494.97 | 69.67 | 204.14 | 27.08 | 17.37 | 2734.28 | 0.64 | 0.74 | 1.15 | 0.17 | 1 | 10
21 | 65 | CONCLUIDO | 10.7778 | 9.28 | 6.85 | 45.69 | 0.79 | 9 | 140.29 | 46.47 | 6.25 | 7 | 22.58 | 17536.87 | 69.11 | 204.14 | 26.84 | 17.37 | 2616.93 | 0.65 | 0.75 | 1.15 | 0.16 | 1 | 10
22 | 65 | CONCLUIDO | 10.7707 | 9.28 | 6.86 | 45.73 | 0.82 | 9 | 140.63 | 46.47 | 6.5 | 7 | 22.67 | 17578.8 | 69.33 | 204.15 | 26.96 | 17.37 | 2678.81 | 0.64 | 0.74 | 1.15 | 0.17 | 1 | 10
23 | 65 | CONCLUIDO | 10.7723 | 9.28 | 6.86 | 45.72 | 0.85 | 9 | 140.97 | 46.47 | 6.75 | 7 | 22.76 | 17620.76 | 68.82 | 204.15 | 27.14 | 17.37 | 2768.03 | 0.64 | 0.74 | 1.15 | 0.17 | 1 | 10
24 | 65 | CONCLUIDO | 10.8329 | 9.23 | 6.83 | 51.25 | 0.88 | 8 | 141.31 | 46.47 | 7 | 6 | 22.85 | 17662.75 | 68.09 | 204.14 | 26.35 | 17.37 | 2376.91 | 0.66 | 0.75 | 1.15 | 0.14 | 1 | 10
25 | 65 | CONCLUIDO | 10.8444 | 9.22 | 6.82 | 51.17 | 0.91 | 8 | 141.66 | 46.47 | 7.25 | 6 | 22.94 | 17704.77 | 67.62 | 204.15 | 25.89 | 17.37 | 2145.82 | 0.67 | 0.75 | 1.15 | 0.13 | 1 | 10
26 | 65 | CONCLUIDO | 10.8372 | 9.23 | 6.83 | 51.22 | 0.93 | 8 | 142 | 46.47 | 7.5 | 6 | 23.03 | 17746.83 | 67.32 | 204.15 | 26.1 | 17.37 | 2254.17 | 0.67 | 0.75 | 1.15 | 0.14 | 1 | 10
27 | 65 | CONCLUIDO | 10.8333 | 9.23 | 6.83 | 51.25 | 0.96 | 8 | 142.34 | 46.47 | 7.75 | 6 | 23.12 | 17788.92 | 67.13 | 204.14 | 26.18 | 17.37 | 2293.09 | 0.66 | 0.75 | 1.15 | 0.14 | 1 | 10
28 | 65 | CONCLUIDO | 10.9012 | 9.17 | 6.8 | 58.31 | 0.99 | 7 | 142.68 | 46.47 | 8 | 5 | 23.21 | 17831.04 | 66.47 | 204.16 | 25.27 | 17.37 | 1841.67 | 0.69 | 0.75 | 1.15 | 0.11 | 1 | 10
29 | 65 | CONCLUIDO | 10.9005 | 9.17 | 6.8 | 58.31 | 1.02 | 7 | 143.02 | 46.47 | 8.25 | 5 | 23.3 | 17873.19 | 66.75 | 204.17 | 25.33 | 17.37 | 1872.83 | 0.69 | 0.75 | 1.15 | 0.11 | 1 | 10
30 | 65 | CONCLUIDO | 10.8876 | 9.18 | 6.81 | 58.4 | 1.05 | 7 | 143.36 | 46.47 | 8.5 | 5 | 23.4 | 17915.37 | 66.6 | 204.15 | 25.63 | 17.37 | 2023.79 | 0.68 | 0.75 | 1.15 | 0.12 | 1 | 10
31 | 65 | CONCLUIDO | 10.8909 | 9.18 | 6.81 | 58.38 | 1.08 | 7 | 143.7 | 46.47 | 8.75 | 5 | 23.49 | 17957.59 | 66.22 | 204.14 | 25.59 | 17.37 | 2003.8 | 0.68 | 0.75 | 1.15 | 0.12 | 1 | 10
32 | 65 | CONCLUIDO | 10.8821 | 9.19 | 6.82 | 58.45 | 1.11 | 7 | 144.05 | 46.47 | 9 | 5 | 23.58 | 17999.83 | 65.73 | 204.14 | 25.86 | 17.37 | 2137.75 | 0.67 | 0.75 | 1.15 | 0.13 | 1 | 10
33 | 65 | CONCLUIDO | 10.8989 | 9.18 | 6.8 | 58.32 | 1.13 | 7 | 144.39 | 46.47 | 9.25 | 5 | 23.67 | 18042.12 | 65.09 | 204.14 | 25.43 | 17.37 | 1921.82 | 0.68 | 0.75 | 1.15 | 0.11 | 1 | 10
34 | 65 | CONCLUIDO | 10.9506 | 9.13 | 6.79 | 67.88 | 1.16 | 6 | 144.73 | 46.47 | 9.5 | 4 | 23.77 | 18084.43 | 64.7 | 204.14 | 24.86 | 17.37 | 1643.79 | 0.7 | 0.75 | 1.15 | 0.1 | 1 | 10
35 | 65 | CONCLUIDO | 10.9499 | 9.13 | 6.79 | 67.89 | 1.19 | 6 | 145.08 | 46.47 | 9.75 | 4 | 23.86 | 18126.77 | 64.75 | 204.15 | 24.93 | 17.37 | 1675.47 | 0.7 | 0.75 | 1.14 | 0.1 | 1 | 10
36 | 65 | CONCLUIDO | 10.9559 | 9.13 | 6.78 | 67.84 | 1.22 | 6 | 145.42 | 46.47 | 10 | 4 | 23.95 | 18169.15 | 64.56 | 204.16 | 24.69 | 17.37 | 1559.7 | 0.7 | 0.75 | 1.15 | 0.09 | 1 | 10
37 | 65 | CONCLUIDO | 10.9582 | 9.13 | 6.78 | 67.82 | 1.24 | 6 | 145.76 | 46.47 | 10.25 | 4 | 24.05 | 18211.56 | 64 | 204.18 | 24.72 | 17.37 | 1574.61 | 0.7 | 0.75 | 1.14 | 0.09 | 1 | 10
38 | 65 | CONCLUIDO | 10.9482 | 9.13 | 6.79 | 67.9 | 1.27 | 6 | 146.11 | 46.47 | 10.5 | 4 | 24.14 | 18254.01 | 63.69 | 204.15 | 24.96 | 17.37 | 1693.36 | 0.7 | 0.75 | 1.14 | 0.1 | 1 | 10
39 | 65 | CONCLUIDO | 10.9496 | 9.13 | 6.79 | 67.89 | 1.3 | 6 | 146.45 | 46.47 | 10.75 | 4 | 24.24 | 18296.48 | 63.48 | 204.15 | 24.89 | 17.37 | 1655.2 | 0.7 | 0.75 | 1.15 | 0.1 | 1 | 10
40 | 65 | CONCLUIDO | 10.9403 | 9.14 | 6.8 | 67.97 | 1.33 | 6 | 146.8 | 46.47 | 11 | 4 | 24.33 | 18338.99 | 62.77 | 204.14 | 25.09 | 17.37 | 1759.69 | 0.69 | 0.75 | 1.15 | 0.11 | 1 | 10
41 | 65 | CONCLUIDO | 11.0008 | 9.09 | 6.77 | 81.29 | 1.35 | 5 | 147.14 | 46.47 | 11.25 | 3 | 24.43 | 18381.53 | 62.28 | 204.14 | 24.48 | 17.37 | 1456.76 | 0.71 | 0.75 | 1.14 | 0.08 | 1 | 10
42 | 65 | CONCLUIDO | 11.0008 | 9.09 | 6.77 | 81.29 | 1.38 | 5 | 147.49 | 46.47 | 11.5 | 3 | 24.52 | 18424.11 | 62.44 | 204.14 | 24.48 | 17.37 | 1455.9 | 0.71 | 0.75 | 1.14 | 0.08 | 1 | 10
43 | 65 | CONCLUIDO | 11.0001 | 9.09 | 6.77 | 81.29 | 1.41 | 5 | 147.83 | 46.47 | 11.75 | 3 | 24.62 | 18466.71 | 62.49 | 204.14 | 24.53 | 17.37 | 1481.11 | 0.71 | 0.75 | 1.14 | 0.08 | 1 | 10
44 | 65 | CONCLUIDO | 10.9964 | 9.09 | 6.78 | 81.33 | 1.43 | 5 | 148.18 | 46.47 | 12 | 3 | 24.71 | 18509.36 | 62.14 | 204.14 | 24.51 | 17.37 | 1470.71 | 0.71 | 0.75 | 1.15 | 0.09 | 1 | 10
45 | 65 | CONCLUIDO | 11.0051 | 9.09 | 6.77 | 81.24 | 1.46 | 5 | 148.52 | 46.47 | 12.25 | 3 | 24.81 | 18552.03 | 61.64 | 204.14 | 24.34 | 17.37 | 1388.26 | 0.71 | 0.75 | 1.14 | 0.08 | 1 | 10
46 | 65 | CONCLUIDO | 11.0092 | 9.08 | 6.77 | 81.2 | 1.49 | 5 | 148.87 | 46.47 | 12.5 | 2 | 24.9 | 18594.74 | 61.15 | 204.14 | 24.23 | 17.37 | 1331.1 | 0.72 | 0.75 | 1.14 | 0.08 | 1 | 10
47 | 65 | CONCLUIDO | 11.0065 | 9.09 | 6.77 | 81.23 | 1.51 | 5 | 149.22 | 46.47 | 12.75 | 2 | 25 | 18637.48 | 61.01 | 204.14 | 24.19 | 17.37 | 1312.23 | 0.72 | 0.75 | 1.15 | 0.08 | 1 | 10
48 | 65 | CONCLUIDO | 11.0092 | 9.08 | 6.77 | 81.2 | 1.54 | 5 | 149.56 | 46.47 | 13 | 2 | 25.1 | 18680.25 | 60.61 | 204.14 | 24.23 | 17.37 | 1334.61 | 0.72 | 0.75 | 1.14 | 0.08 | 1 | 10
49 | 65 | CONCLUIDO | 11.0082 | 9.08 | 6.77 | 81.21 | 1.56 | 5 | 149.91 | 46.47 | 13.25 | 2 | 25.19 | 18723.06 | 60.22 | 204.14 | 24.19 | 17.37 | 1313.15 | 0.72 | 0.75 | 1.14 | 0.08 | 1 | 10
50 | 65 | CONCLUIDO | 11.0061 | 9.09 | 6.77 | 81.23 | 1.59 | 5 | 150.26 | 46.47 | 13.5 | 1 | 25.29 | 18765.9 | 60.05 | 204.14 | 24.21 | 17.37 | 1321.72 | 0.72 | 0.75 | 1.15 | 0.08 | 1 | 10
51 | 65 | CONCLUIDO | 11.0109 | 9.08 | 6.77 | 81.19 | 1.62 | 5 | 150.61 | 46.47 | 13.75 | 1 | 25.39 | 18808.78 | 59.83 | 204.14 | 24.09 | 17.37 | 1260.81 | 0.72 | 0.75 | 1.15 | 0.07 | 1 | 10
52 | 65 | CONCLUIDO | 11.0055 | 9.09 | 6.77 | 81.24 | 1.64 | 5 | 150.95 | 46.47 | 14 | 0 | 25.49 | 18851.69 | 59.75 | 204.14 | 24.19 | 17.37 | 1310.45 | 0.72 | 0.75 | 1.15 | 0.08 | 1 | 10
0 | 130 | CONCLUIDO | 5.9395 | 16.84 | 8.85 | 5.01 | 0.07 | 106 | 252.85 | 59.19 | 1 | 104 | 62.65 | 31418.63 | 145.99 | 204.26 | 89.24 | 17.37 | 33331.03 | 0.19 | 0.58 | 1.3 | 2.16 | 1 | 10
1 | 130 | CONCLUIDO | 6.66 | 15.02 | 8.3 | 6.22 | 0.09 | 80 | 253.3 | 59.19 | 1.25 | 78 | 62.86 | 31474.5 | 136.82 | 204.23 | 72.07 | 17.37 | 24874.91 | 0.24 | 0.62 | 1.27 | 1.61 | 1 | 10
2 | 130 | CONCLUIDO | 7.18 | 13.93 | 7.99 | 7.49 | 0.11 | 64 | 253.75 | 59.19 | 1.5 | 62 | 63.06 | 31530.44 | 131.67 | 204.21 | 62.17 | 17.37 | 20008.77 | 0.28 | 0.64 | 1.25 | 1.3 | 1 | 10
3 | 130 | CONCLUIDO | 7.5637 | 13.22 | 7.78 | 8.64 | 0.12 | 54 | 254.21 | 59.19 | 1.75 | 52 | 63.26 | 31586.46 | 127.99 | 204.21 | 55.58 | 17.37 | 16762.56 | 0.31 | 0.66 | 1.22 | 1.08 | 1 | 10
4 | 130 | CONCLUIDO | 7.9065 | 12.65 | 7.59 | 9.91 | 0.14 | 46 | 254.66 | 59.19 | 2 | 44 | 63.47 | 31642.55 | 124.9 | 204.2 | 49.64 | 17.37 | 13834.18 | 0.35 | 0.67 | 1.22 | 0.9 | 1 | 10
5 | 130 | CONCLUIDO | 8.1196 | 12.32 | 7.51 | 10.98 | 0.16 | 41 | 255.12 | 59.19 | 2.25 | 39 | 63.67 | 31698.72 | 123.35 | 204.19 | 47.11 | 17.37 | 12592.62 | 0.37 | 0.68 | 1.21 | 0.81 | 1 | 10
6 | 130 | CONCLUIDO | 8.3593 | 11.96 | 7.4 | 12.33 | 0.17 | 36 | 255.57 | 59.19 | 2.5 | 34 | 63.88 | 31754.97 | 121.52 | 204.15 | 43.73 | 17.37 | 10929.82 | 0.4 | 0.69 | 1.2 | 0.71 | 1 | 10
7 | 130 | CONCLUIDO | 8.5042 | 11.76 | 7.34 | 13.35 | 0.19 | 33 | 256.03 | 59.19 | 2.75 | 31 | 64.09 | 31811.29 | 120.46 | 204.23 | 42.15 | 17.37 | 10152.55 | 0.41 | 0.7 | 1.19 | 0.65 | 1 | 10
8 | 130 | CONCLUIDO | 8.6578 | 11.55 | 7.28 | 14.56 | 0.21 | 30 | 256.49 | 59.19 | 3 | 28 | 64.29 | 31867.69 | 119.35 | 204.14 | 40.12 | 17.37 | 9152.73 | 0.43 | 0.7 | 1.19 | 0.59 | 1 | 10
9 | 130 | CONCLUIDO | 8.7593 | 11.42 | 7.24 | 15.52 | 0.23 | 28 | 256.95 | 59.19 | 3.25 | 26 | 64.5 | 31924.29 | 118.63 | 204.25 | 38.81 | 17.37 | 8508.37 | 0.45 | 0.71 | 1.19 | 0.55 | 1 | 10
10 | 130 | CONCLUIDO | 8.9283 | 11.2 | 7.17 | 17.22 | 0.24 | 25 | 257.41 | 59.19 | 3.5 | 23 | 64.71 | 31980.84 | 117.4 | 204.17 | 36.87 | 17.37 | 7554.18 | 0.47 | 0.71 | 1.18 | 0.48 | 1 | 10
11 | 130 | CONCLUIDO | 8.9773 | 11.14 | 7.16 | 17.9 | 0.26 | 24 | 257.86 | 59.19 | 3.75 | 22 | 64.92 | 32037.48 | 117.11 | 204.2 | 36.59 | 17.37 | 7417.39 | 0.47 | 0.71 | 1.17 | 0.47 | 1 | 10
12 | 130 | CONCLUIDO | 9.0971 | 10.99 | 7.11 | 19.4 | 0.28 | 22 | 258.32 | 59.19 | 4 | 20 | 65.13 | 32094.19 | 116.28 | 204.16 | 34.87 | 17.37 | 6568.91 | 0.5 | 0.72 | 1.17 | 0.42 | 1 | 10
13 | 130 | CONCLUIDO | 9.1563 | 10.92 | 7.09 | 20.26 | 0.29 | 21 | 258.78 | 59.19 | 4.25 | 19 | 65.34 | 32150.98 | 115.77 | 204.14 | 34.27 | 17.37 | 6271.21 | 0.51 | 0.72 | 1.17 | 0.4 | 1 | 10
14 | 130 | CONCLUIDO | 9.2083 | 10.86 | 7.08 | 21.23 | 0.31 | 20 | 259.25 | 59.19 | 4.5 | 18 | 65.55 | 32207.85 | 115.48 | 204.14 | 33.71 | 17.37 | 5996.62 | 0.52 | 0.72 | 1.17 | 0.39 | 1 | 10
15 | 130 | CONCLUIDO | 9.2671 | 10.79 | 7.06 | 22.29 | 0.33 | 19 | 259.71 | 59.19 | 4.75 | 17 | 65.76 | 32264.79 | 115.1 | 204.18 | 33.28 | 17.37 | 5787.82 | 0.52 | 0.72 | 1.17 | 0.36 | 1 | 10
16 | 130 | CONCLUIDO | 9.3368 | 10.71 | 7.03 | 23.42 | 0.34 | 18 | 260.17 | 59.19 | 5 | 16 | 65.98 | 32321.82 | 114.45 | 204.18 | 32.26 | 17.37 | 5280.25 | 0.54 | 0.73 | 1.16 | 0.33 | 1 | 10
17 | 130 | CONCLUIDO | 9.3806 | 10.66 | 7.02 | 24.79 | 0.36 | 17 | 260.63 | 59.19 | 5.25 | 15 | 66.19 | 32378.93 | 114.4 | 204.19 | 32.18 | 17.37 | 5245.25 | 0.54 | 0.73 | 1.17 | 0.33 | 1 | 10
18 | 130 | CONCLUIDO | 9.4501 | 10.58 | 6.99 | 26.23 | 0.37 | 16 | 261.1 | 59.19 | 5.5 | 14 | 66.4 | 32436.11 | 113.81 | 204.17 | 31.22 | 17.37 | 4772.92 | 0.56 | 0.73 | 1.16 | 0.3 | 1 | 10
19 | 130 | CONCLUIDO | 9.4387 | 10.59 | 7.01 | 26.28 | 0.39 | 16 | 261.56 | 59.19 | 5.75 | 14 | 66.62 | 32493.38 | 113.99 | 204.17 | 31.77 | 17.37 | 5046.74 | 0.55 | 0.73 | 1.16 | 0.32 | 1 | 10
20 | 130 | CONCLUIDO | 9.5266 | 10.5 | 6.96 | 27.83 | 0.41 | 15 | 262.03 | 59.19 | 6 | 13 | 66.83 | 32550.72 | 113.09 | 204.15 | 30.23 | 17.37 | 4280.72 | 0.57 | 0.73 | 1.16 | 0.27 | 1 | 10
21 | 130 | CONCLUIDO | 9.5724 | 10.45 | 6.96 | 29.82 | 0.42 | 14 | 262.49 | 59.19 | 6.25 | 12 | 67.05 | 32608.15 | 112.9 | 204.14 | 30.17 | 17.37 | 4259.1 | 0.58 | 0.73 | 1.16 | 0.27 | 1 | 10
22 | 130 | CONCLUIDO | 9.576 | 10.44 | 6.95 | 29.8 | 0.44 | 14 | 262.96 | 59.19 | 6.5 | 12 | 67.26 | 32665.66 | 112.92 | 204.14 | 29.82 | 17.37 | 4081.31 | 0.58 | 0.73 | 1.16 | 0.26 | 1 | 10
23 | 130 | CONCLUIDO | 9.6435 | 10.37 | 6.93 | 31.98 | 0.46 | 13 | 263.42 | 59.19 | 6.75 | 11 | 67.48 | 32723.25 | 112.29 | 204.15 | 29.27 | 17.37 | 3812.12 | 0.59 | 0.74 | 1.16 | 0.24 | 1 | 10
24 | 130 | CONCLUIDO | 9.6515 | 10.36 | 6.92 | 31.94 | 0.47 | 13 | 263.89 | 59.19 | 7 | 11 | 67.7 | 32780.92 | 112.19 | 204.14 | 28.92 | 17.37 | 3636.6 | 0.6 | 0.74 | 1.16 | 0.23 | 1 | 10
25 | 130 | CONCLUIDO | 9.6375 | 10.38 | 6.94 | 32.01 | 0.49 | 13 | 264.36 | 59.19 | 7.25 | 11 | 67.92 | 32838.68 | 112.23 | 204.14 | 29.32 | 17.37 | 3836.01 | 0.59 | 0.74 | 1.16 | 0.24 | 1 | 10
26 | 130 | CONCLUIDO | 9.703 | 10.31 | 6.91 | 34.57 | 0.5 | 12 | 264.83 | 59.19 | 7.5 | 10 | 68.14 | 32896.51 | 111.97 | 204.14 | 28.87 | 17.37 | 3617.8 | 0.6 | 0.74 | 1.15 | 0.22 | 1 | 10
27 | 130 | CONCLUIDO | 9.7025 | 10.31 | 6.92 | 34.58 | 0.52 | 12 | 265.3 | 59.19 | 7.75 | 10 | 68.36 | 32954.43 | 111.85 | 204.14 | 28.8 | 17.37 | 3584.27 | 0.6 | 0.74 | 1.16 | 0.22 | 1 | 10
28 | 130 | CONCLUIDO | 9.7776 | 10.23 | 6.88 | 37.55 | 0.54 | 11 | 265.77 | 59.19 | 8 | 9 | 68.58 | 33012.44 | 111.04 | 204.19 | 27.7 | 17.37 | 3037.64 | 0.63 | 0.74 | 1.16 | 0.19 | 1 | 10
29 | 130 | CONCLUIDO | 9.7823 | 10.22 | 6.88 | 37.53 | 0.55 | 11 | 266.24 | 59.19 | 8.25 | 9 | 68.8 | 33070.52 | 110.93 | 204.14 | 27.8 | 17.37 | 3088.23 | 0.62 | 0.74 | 1.15 | 0.19 | 1 | 10
30 | 130 | CONCLUIDO | 9.7728 | 10.23 | 6.89 | 37.58 | 0.57 | 11 | 266.71 | 59.19 | 8.5 | 9 | 69.02 | 33128.7 | 111.12 | 204.16 | 28.1 | 17.37 | 3237.52 | 0.62 | 0.74 | 1.15 | 0.2 | 1 | 10
31 | 130 | CONCLUIDO | 9.7736 | 10.23 | 6.89 | 37.58 | 0.58 | 11 | 267.18 | 59.19 | 8.75 | 9 | 69.24 | 33186.95 | 110.86 | 204.15 | 27.87 | 17.37 | 3121.3 | 0.62 | 0.74 | 1.16 | 0.2 | 1 | 10
32 | 130 | CONCLUIDO | 9.8431 | 10.16 | 6.87 | 41.19 | 0.6 | 10 | 267.66 | 59.19 | 9 | 8 | 69.46 | 33245.29 | 110.39 | 204.14 | 27.25 | 17.37 | 2816.95 | 0.64 | 0.74 | 1.15 | 0.17 | 1 | 10
33 | 130 | CONCLUIDO | 9.8414 | 10.16 | 6.87 | 41.2 | 0.61 | 10 | 268.13 | 59.19 | 9.25 | 8 | 69.69 | 33303.72 | 110.41 | 204.15 | 27.31 | 17.37 | 2847.53 | 0.64 | 0.74 | 1.15 | 0.18 | 1 | 10
34 | 130 | CONCLUIDO | 9.8463 | 10.16 | 6.86 | 41.17 | 0.63 | 10 | 268.61 | 59.19 | 9.5 | 8 | 69.91 | 33362.23 | 110.47 | 204.16 | 27.08 | 17.37 | 2734.32 | 0.64 | 0.74 | 1.15 | 0.17 | 1 | 10
35 | 130 | CONCLUIDO | 9.8371 | 10.17 | 6.87 | 41.23 | 0.64 | 10 | 269.08 | 59.19 | 9.75 | 8 | 70.14 | 33420.83 | 110.29 | 204.15 | 27.45 | 17.37 | 2918.13 | 0.63 | 0.74 | 1.15 | 0.18 | 1 | 10
36 | 130 | CONCLUIDO | 9.9045 | 10.1 | 6.85 | 45.68 | 0.66 | 9 | 269.56 | 59.19 | 10 | 7 | 70.36 | 33479.51 | 109.98 | 204.14 | 26.88 | 17.37 | 2637.49 | 0.65 | 0.75 | 1.15 | 0.16 | 1 | 10
37 | 130 | CONCLUIDO | 9.8985 | 10.1 | 6.86 | 45.72 | 0.68 | 9 | 270.03 | 59.19 | 10.25 | 7 | 70.59 | 33538.28 | 110.25 | 204.14 | 27.18 | 17.37 | 2788.77 | 0.64 | 0.74 | 1.15 | 0.17 | 1 | 10
38 | 130 | CONCLUIDO | 9.8999 | 10.1 | 6.86 | 45.71 | 0.69 | 9 | 270.51 | 59.19 | 10.5 | 7 | 70.82 | 33597.14 | 110.18 | 204.17 | 26.97 | 17.37 | 2683.62 | 0.64 | 0.74 | 1.15 | 0.16 | 1 | 10
39 | 130 | CONCLUIDO | 9.8996 | 10.1 | 6.86 | 45.71 | 0.71 | 9 | 270.99 | 59.19 | 10.75 | 7 | 71.04 | 33656.08 | 109.99 | 204.14 | 27.03 | 17.37 | 2712.01 | 0.64 | 0.74 | 1.15 | 0.17 | 1 | 10
40 | 130 | CONCLUIDO | 9.9021 | 10.1 | 6.85 | 45.69 | 0.72 | 9 | 271.47 | 59.19 | 11 | 7 | 71.27 | 33715.11 | 109.75 | 204.15 | 27 | 17.37 | 2697.38 | 0.64 | 0.75 | 1.15 | 0.16 | 1 | 10
41 | 130 | CONCLUIDO | 9.9679 | 10.03 | 6.84 | 51.27 | 0.74 | 8 | 271.95 | 59.19 | 11.25 | 6 | 71.5 | 33774.23 | 109.29 | 204.19 | 26.37 | 17.37 | 2385.36 | 0.66 | 0.75 | 1.15 | 0.14 | 1 | 10
42 | 130 | CONCLUIDO | 9.9831 | 10.02 | 6.82 | 51.16 | 0.75 | 8 | 272.43 | 59.19 | 11.5 | 6 | 71.73 | 33833.57 | 109.08 | 204.15 | 25.8 | 17.37 | 2102.46 | 0.67 | 0.75 | 1.15 | 0.13 | 1 | 10
43 | 130 | CONCLUIDO | 9.9825 | 10.02 | 6.82 | 51.16 | 0.77 | 8 | 272.91 | 59.19 | 11.75 | 6 | 71.96 | 33892.87 | 108.91 | 204.16 | 25.89 | 17.37 | 2145.57 | 0.67 | 0.75 | 1.15 | 0.13 | 1 | 10
44 | 130 | CONCLUIDO | 9.9729 | 10.03 | 6.83 | 51.23 | 0.78 | 8 | 273.39 | 59.19 | 12 | 6 | 72.2 | 33952.26 | 108.92 | 204.18 | 26.28 | 17.37 | 2344.01 | 0.66 | 0.75 | 1.15 | 0.14 | 1 | 10
45 | 130 | CONCLUIDO | 9.9778 | 10.02 | 6.83 | 51.2 | 0.8 | 8 | 273.87 | 59.19 | 12.25 | 6 | 72.43 | 34011.74 | 108.8 | 204.14 | 26.14 | 17.37 | 2272.12 | 0.66 | 0.75 | 1.15 | 0.14 | 1 | 10
46 | 130 | CONCLUIDO | 9.9803 | 10.02 | 6.82 | 51.18 | 0.81 | 8 | 274.35 | 59.19 | 12.5 | 6 | 72.66 | 34071.31 | 108.7 | 204.15 | 25.99 | 17.37 | 2196.23 | 0.67 | 0.75 | 1.15 | 0.13 | 1 | 10
47 | 130 | CONCLUIDO | 9.9745 | 10.03 | 6.83 | 51.22 | 0.83 | 8 | 274.84 | 59.19 | 12.75 | 6 | 72.89 | 34130.98 | 108.56 | 204.14 | 26.09 | 17.37 | 2245.1 | 0.67 | 0.75 | 1.15 | 0.14 | 1 | 10
48 | 130 | CONCLUIDO | 10.0474 | 9.95 | 6.81 | 58.33 | 0.84 | 7 | 275.32 | 59.19 | 13 | 5 | 73.13 | 34190.73 | 108.09 | 204.14 | 25.26 | 17.37 | 1837.19 | 0.69 | 0.75 | 1.15 | 0.11 | 1 | 10
49 | 130 | CONCLUIDO | 10.05 | 9.95 | 6.8 | 58.31 | 0.86 | 7 | 275.81 | 59.19 | 13.25 | 5 | 73.36 | 34250.57 | 108.22 | 204.14 | 25.27 | 17.37 | 1842.24 | 0.69 | 0.75 | 1.15 | 0.11 | 1 | 10
50 | 130 | CONCLUIDO | 10.0517 | 9.95 | 6.8 | 58.3 | 0.87 | 7 | 276.29 | 59.19 | 13.5 | 5 | 73.6 | 34310.51 | 108.39 | 204.17 | 25.3 | 17.37 | 1859.13 | 0.69 | 0.75 | 1.14 | 0.11 | 1 | 10
51 | 130 | CONCLUIDO | 10.0458 | 9.95 | 6.81 | 58.35 | 0.88 | 7 | 276.78 | 59.19 | 13.75 | 5 | 73.84 | 34370.54 | 108.43 | 204.14 | 25.53 | 17.37 | 1972.36 | 0.68 | 0.75 | 1.14 | 0.12 | 1 | 10
52 | 130 | CONCLUIDO | 10.0393 | 9.96 | 6.81 | 58.4 | 0.9 | 7 | 277.27 | 59.19 | 14 | 5 | 74.07 | 34430.66 | 108.53 | 204.16 | 25.62 | 17.37 | 2018.18 | 0.68 | 0.75 | 1.15 | 0.12 | 1 | 10
53 | 130 | CONCLUIDO | 10.0404 | 9.96 | 6.81 | 58.39 | 0.91 | 7 | 277.76 | 59.19 | 14.25 | 5 | 74.31 | 34490.87 | 108.38 | 204.14 | 25.64 | 17.37 | 2026.26 | 0.68 | 0.75 | 1.15 | 0.12 | 1 | 10
54 | 130 | CONCLUIDO | 10.0416 | 9.96 | 6.81 | 58.38 | 0.93 | 7 | 278.25 | 59.19 | 14.5 | 5 | 74.55 | 34551.18 | 108.16 | 204.14 | 25.57 | 17.37 | 1989.87 | 0.68 | 0.75 | 1.15 | 0.12 | 1 | 10
55 | 130 | CONCLUIDO | 10.0304 | 9.97 | 6.82 | 58.48 | 0.94 | 7 | 278.74 | 59.19 | 14.75 | 5 | 74.79 | 34611.59 | 108.18 | 204.14 | 25.78 | 17.37 | 2096.51 | 0.67 | 0.75 | 1.15 | 0.13 | 1 | 10
56 | 130 | CONCLUIDO | 10.0421 | 9.96 | 6.81 | 58.38 | 0.96 | 7 | 279.23 | 59.19 | 15 | 5 | 75.03 | 34672.08 | 107.8 | 204.14 | 25.66 | 17.37 | 2038.88 | 0.68 | 0.75 | 1.15 | 0.12 | 1 | 10
57 | 130 | CONCLUIDO | 10.0444 | 9.96 | 6.81 | 58.36 | 0.97 | 7 | 279.72 | 59.19 | 15.25 | 5 | 75.27 | 34732.68 | 107.52 | 204.14 | 25.46 | 17.37 | 1935.58 | 0.68 | 0.75 | 1.15 | 0.12 | 1 | 10
58 | 130 | CONCLUIDO | 10.1175 | 9.88 | 6.79 | 67.86 | 0.98 | 6 | 280.21 | 59.19 | 15.5 | 4 | 75.52 | 34793.36 | 107.09 | 204.15 | 24.72 | 17.37 | 1573.13 | 0.7 | 0.75 | 1.15 | 0.09 | 1 | 10
59 | 130 | CONCLUIDO | 10.1135 | 9.89 | 6.79 | 67.89 | 1 | 6 | 280.7 | 59.19 | 15.75 | 4 | 75.76 | 34854.15 | 107.22 | 204.14 | 24.79 | 17.37 | 1608.58 | 0.7 | 0.75 | 1.15 | 0.1 | 1 | 10
60 | 130 | CONCLUIDO | 10.1143 | 9.89 | 6.79 | 67.89 | 1.01 | 6 | 281.2 | 59.19 | 16 | 4 | 76 | 34915.03 | 107.22 | 204.14 | 24.84 | 17.37 | 1632.47 | 0.7 | 0.75 | 1.15 | 0.1 | 1 | 10
61 | 130 | CONCLUIDO | 10.1138 | 9.89 | 6.79 | 67.89 | 1.03 | 6 | 281.69 | 59.19 | 16.25 | 4 | 76.25 | 34976 | 107.37 | 204.14 | 24.87 | 17.37 | 1648.11 | 0.7 | 0.75 | 1.15 | 0.1 | 1 | 10
62 | 130 | CONCLUIDO | 10.1101 | 9.89 | 6.79 | 67.93 | 1.04 | 6 | 282.19 | 59.19 | 16.5 | 4 | 76.49 | 35037.08 | 107.46 | 204.15 | 25.04 | 17.37 | 1730.21 | 0.69 | 0.75 | 1.15 | 0.1 | 1 | 10
63 | 130 | CONCLUIDO | 10.1223 | 9.88 | 6.78 | 67.81 | 1.06 | 6 | 282.68 | 59.19 | 16.75 | 4 | 76.74 | 35098.25 | 107.22 | 204.14 | 24.65 | 17.37 | 1535.1 | 0.7 | 0.75 | 1.14 | 0.09 | 1 | 10
64 | 130 | CONCLUIDO | 10.1215 | 9.88 | 6.78 | 67.82 | 1.07 | 6 | 283.18 | 59.19 | 17 | 4 | 76.98 | 35159.52 | 107.06 | 204.14 | 24.64 | 17.37 | 1531.24 | 0.71 | 0.75 | 1.14 | 0.09 | 1 | 10
65 | 130 | CONCLUIDO | 10.1166 | 9.88 | 6.79 | 67.86 | 1.08 | 6 | 283.68 | 59.19 | 17.25 | 4 | 77.23 | 35220.89 | 107.01 | 204.14 | 24.82 | 17.37 | 1621.54 | 0.7 | 0.75 | 1.14 | 0.1 | 1 | 10
66 | 130 | CONCLUIDO | 10.1084 | 9.89 | 6.79 | 67.94 | 1.1 | 6 | 284.17 | 59.19 | 17.5 | 4 | 77.48 | 35282.36 | 107.12 | 204.18 | 25.04 | 17.37 | 1733.57 | 0.69 | 0.75 | 1.15 | 0.1 | 1 | 10
67 | 130 | CONCLUIDO | 10.1115 | 9.89 | 6.79 | 67.91 | 1.11 | 6 | 284.67 | 59.19 | 17.75 | 4 | 77.73 | 35343.92 | 106.87 | 204.16 | 25.04 | 17.37 | 1733.69 | 0.69 | 0.75 | 1.14 | 0.1 | 1 | 10
68 | 130 | CONCLUIDO | 10.1112 | 9.89 | 6.79 | 67.92 | 1.12 | 6 | 285.17 | 59.19 | 18 | 4 | 77.98 | 35405.59 | 106.67 | 204.18 | 24.92 | 17.37 | 1673.98 | 0.7 | 0.75 | 1.15 | 0.1 | 1 | 10
69 | 130 | CONCLUIDO | 10.1161 | 9.89 | 6.79 | 67.87 | 1.14 | 6 | 285.67 | 59.19 | 18.25 | 4 | 78.23 | 35467.36 | 106.64 | 204.14 | 24.8 | 17.37 | 1611.34 | 0.7 | 0.75 | 1.15 | 0.1 | 1 | 10
70 | 130 | CONCLUIDO | 10.1175 | 9.88 | 6.79 | 67.86 | 1.15 | 6 | 286.18 | 59.19 | 18.5 | 4 | 78.48 | 35529.23 | 106.47 | 204.14 | 24.77 | 17.37 | 1599.49 | 0.7 | 0.75 | 1.15 | 0.09 | 1 | 10
71 | 130 | CONCLUIDO | 10.1064 | 9.89 | 6.8 | 67.96 | 1.16 | 6 | 286.68 | 59.19 | 18.75 | 4 | 78.74 | 35591.33 | 106.3 | 204.15 | 25.11 | 17.37 | 1767.49 | 0.69 | 0.75 | 1.15 | 0.1 | 1 | 10
72 | 130 | CONCLUIDO | 10.1882 | 9.82 | 6.77 | 81.19 | 1.18 | 5 | 287.18 | 59.19 | 19 | 3 | 78.99 | 35653.4 | 105.51 | 204.14 | 24.24 | 17.37 | 1335.12 | 0.72 | 0.75 | 1.14 | 0.07 | 1 | 10
73 | 130 | CONCLUIDO | 10.1807 | 9.82 | 6.77 | 81.28 | 1.19 | 5 | 287.69 | 59.19 | 19.25 | 3 | 79.24 | 35715.58 | 105.9 | 204.14 | 24.39 | 17.37 | 1413.54 | 0.71 | 0.75 | 1.14 | 0.08 | 1 | 10
74 | 130 | CONCLUIDO | 10.1752 | 9.83 | 6.78 | 81.34 | 1.2 | 5 | 288.19 | 59.19 | 19.5 | 3 | 79.5 | 35777.86 | 106.16 | 204.15 | 24.58 | 17.37 | 1507.42 | 0.71 | 0.75 | 1.14 | 0.09 | 1 | 10
75 | 130 | CONCLUIDO | 10.1856 | 9.82 | 6.77 | 81.22 | 1.22 | 5 | 288.7 | 59.19 | 19.75 | 3 | 79.75 | 35840.25 | 106.04 | 204.14 | 24.34 | 17.37 | 1388.53 | 0.71 | 0.75 | 1.14 | 0.08 | 1 | 10
76 | 130 | CONCLUIDO | 10.1801 | 9.82 | 6.77 | 81.28 | 1.23 | 5 | 289.2 | 59.19 | 20 | 3 | 80.01 | 35902.74 | 106.36 | 204.14 | 24.41 | 17.37 | 1424.41 | 0.71 | 0.75 | 1.14 | 0.08 | 1 | 10
77 | 130 | CONCLUIDO | 10.1798 | 9.82 | 6.77 | 81.29 | 1.24 | 5 | 289.71 | 59.19 | 20.25 | 3 | 80.27 | 35965.33 | 106.33 | 204.14 | 24.5 | 17.37 | 1467.1 | 0.71 | 0.75 | 1.14 | 0.08 | 1 | 10
78 | 130 | CONCLUIDO | 10.1827 | 9.82 | 6.77 | 81.25 | 1.26 | 5 | 290.22 | 59.19 | 20.5 | 3 | 80.53 | 36028.03 | 106.19 | 204.14 | 24.37 | 17.37 | 1400.49 | 0.71 | 0.75 | 1.14 | 0.08 | 1 | 10
79 | 130 | CONCLUIDO | 10.1804 | 9.82 | 6.77 | 81.28 | 1.27 | 5 | 290.73 | 59.19 | 20.75 | 3 | 80.79 | 36090.84 | 106.26 | 204.14 | 24.49 | 17.37 | 1462.34 | 0.71 | 0.75 | 1.14 | 0.08 | 1 | 10
80 | 130 | CONCLUIDO | 10.1787 | 9.82 | 6.78 | 81.3 | 1.28 | 5 | 291.24 | 59.19 | 21 | 3 | 81.05 | 36153.75 | 106.22 | 204.14 | 24.49 | 17.37 | 1460.5 | 0.71 | 0.75 | 1.14 | 0.08 | 1 | 10
81 | 130 | CONCLUIDO | 10.1764 | 9.83 | 6.78 | 81.33 | 1.3 | 5 | 291.75 | 59.19 | 21.25 | 3 | 81.31 | 36216.77 | 106.23 | 204.14 | 24.49 | 17.37 | 1463.78 | 0.71 | 0.75 | 1.15 | 0.09 | 1 | 10
82 | 130 | CONCLUIDO | 10.1801 | 9.82 | 6.77 | 81.28 | 1.31 | 5 | 292.26 | 59.19 | 21.5 | 3 | 81.57 | 36279.9 | 106.03 | 204.14 | 24.46 | 17.37 | 1447.3 | 0.71 | 0.75 | 1.14 | 0.08 | 1 | 10
83 | 130 | CONCLUIDO | 10.1813 | 9.82 | 6.77 | 81.27 | 1.32 | 5 | 292.77 | 59.19 | 21.75 | 3 | 81.83 | 36343.13 | 105.97 | 204.16 | 24.36 | 17.37 | 1398.07 | 0.71 | 0.75 | 1.14 | 0.08 | 1 | 10
84 | 130 | CONCLUIDO | 10.1876 | 9.82 | 6.77 | 81.2 | 1.34 | 5 | 293.29 | 59.19 | 22 | 3 | 82.09 | 36406.47 | 105.7 | 204.14 | 24.16 | 17.37 | 1296.89 | 0.72 | 0.75 | 1.15 | 0.08 | 1 | 10
85 | 130 | CONCLUIDO | 10.1919 | 9.81 | 6.76 | 81.15 | 1.35 | 5 | 293.8 | 59.19 | 22.25 | 3 | 82.36 | 36469.92 | 105.34 | 204.14 | 24.11 | 17.37 | 1270.01 | 0.72 | 0.76 | 1.14 | 0.07 | 1 | 10
86 | 130 | CONCLUIDO | 10.1917 | 9.81 | 6.76 | 81.15 | 1.36 | 5 | 294.32 | 59.19 | 22.5 | 3 | 82.62 | 36533.49 | 105.11 | 204.15 | 24.05 | 17.37 | 1240.86 | 0.72 | 0.76 | 1.14 | 0.07 | 1 | 10
87 | 130 | CONCLUIDO | 10.1885 | 9.82 | 6.77 | 81.19 | 1.37 | 5 | 294.83 | 59.19 | 22.75 | 3 | 82.89 | 36597.16 | 104.96 | 204.14 | 24.09 | 17.37 | 1264.44 | 0.72 | 0.75 | 1.15 | 0.07 | 1 | 10
88 | 130 | CONCLUIDO | 10.1827 | 9.82 | 6.77 | 81.25 | 1.39 | 5 | 295.35 | 59.19 | 23 | 3 | 83.16 | 36660.94 | 104.73 | 204.14 | 24.23 | 17.37 | 1333.83 | 0.72 | 0.75 | 1.15 | 0.08 | 1 | 10
89 | 130 | CONCLUIDO | 10.1896 | 9.81 | 6.76 | 81.17 | 1.4 | 5 | 295.87 | 59.19 | 23.25 | 3 | 83.43 | 36724.83 | 104.47 | 204.17 | 24.16 | 17.37 | 1296.01 | 0.72 | 0.75 | 1.14 | 0.07 | 1 | 10
90 | 130 | CONCLUIDO | 10.1845 | 9.82 | 6.77 | 81.23 | 1.41 | 5 | 296.39 | 59.19 | 23.5 | 3 | 83.69 | 36788.84 | 104.5 | 204.14 | 24.23 | 17.37 | 1334.46 | 0.72 | 0.75 | 1.15 | 0.08 | 1 | 10
91 | 130 | CONCLUIDO | 10.1856 | 9.82 | 6.77 | 81.22 | 1.42 | 5 | 296.91 | 59.19 | 23.75 | 3 | 83.96 | 36852.96 | 104.36 | 204.14 | 24.28 | 17.37 | 1356.29 | 0.72 | 0.75 | 1.14 | 0.08 | 1 | 10
92 | 130 | CONCLUIDO | 10.1793 | 9.82 | 6.77 | 81.29 | 1.44 | 5 | 297.43 | 59.19 | 24 | 3 | 84.24 | 36917.19 | 104.35 | 204.14 | 24.41 | 17.37 | 1421.27 | 0.71 | 0.75 | 1.15 | 0.08 | 1 | 10
93 | 130 | CONCLUIDO | 10.1862 | 9.82 | 6.77 | 81.21 | 1.45 | 5 | 297.95 | 59.19 | 24.25 | 3 | 84.51 | 36981.53 | 103.94 | 204.14 | 24.27 | 17.37 | 1352.12 | 0.72 | 0.75 | 1.14 | 0.08 | 1 | 10
94 | 130 | CONCLUIDO | 10.1847 | 9.82 | 6.77 | 81.23 | 1.46 | 5 | 298.47 | 59.19 | 24.5 | 3 | 84.78 | 37045.99 | 103.7 | 204.15 | 24.19 | 17.37 | 1314.02 | 0.72 | 0.75 | 1.15 | 0.08 | 1 | 10
95 | 130 | CONCLUIDO | 10.2602 | 9.75 | 6.75 | 101.19 | 1.47 | 4 | 299 | 59.19 | 24.75 | 2 | 85.05 | 37110.57 | 103.21 | 204.14 | 23.45 | 17.37 | 949.73 | 0.74 | 0.76 | 1.14 | 0.05 | 1 | 10
96 | 130 | CONCLUIDO | 10.2628 | 9.74 | 6.74 | 101.15 | 1.49 | 4 | 299.52 | 59.19 | 25 | 2 | 85.33 | 37175.38 | 103.21 | 204.14 | 23.49 | 17.37 | 964.91 | 0.74 | 0.76 | 1.14 | 0.05 | 1 | 10
97 | 130 | CONCLUIDO | 10.2608 | 9.75 | 6.75 | 101.18 | 1.5 | 4 | 300.05 | 59.19 | 25.25 | 2 | 85.6 | 37240.19 | 103.3 | 204.14 | 23.48 | 17.37 | 963.92 | 0.74 | 0.76 | 1.14 | 0.05 | 1 | 10
98 | 130 | CONCLUIDO | 10.2547 | 9.75 | 6.75 | 101.27 | 1.51 | 4 | 300.57 | 59.19 | 25.5 | 2 | 85.88 | 37305.12 | 103.6 | 204.14 | 23.68 | 17.37 | 1063.47 | 0.73 | 0.76 | 1.14 | 0.06 | 1 | 10
99 | 130 | CONCLUIDO | 10.257 | 9.75 | 6.75 | 101.23 | 1.52 | 4 | 301.1 | 59.19 | 25.75 | 2 | 86.16 | 37370.16 | 103.71 | 204.14 | 23.64 | 17.37 | 1043.25 | 0.73 | 0.76 | 1.14 | 0.06 | 1 | 10
100 | 130 | CONCLUIDO | 10.2567 | 9.75 | 6.75 | 101.24 | 1.54 | 4 | 301.63 | 59.19 | 26 | 2 | 86.44 | 37435.32 | 103.83 | 204.14 | 23.64 | 17.37 | 1040.77 | 0.74 | 0.76 | 1.14 | 0.06 | 1 | 10
101 | 130 | CONCLUIDO | 10.2538 | 9.75 | 6.75 | 101.28 | 1.55 | 4 | 302.16 | 59.19 | 26.25 | 2 | 86.72 | 37500.6 | 103.93 | 204.14 | 23.73 | 17.37 | 1088.44 | 0.73 | 0.76 | 1.14 | 0.06 | 1 | 10
102 | 130 | CONCLUIDO | 10.2596 | 9.75 | 6.75 | 101.2 | 1.56 | 4 | 302.69 | 59.19 | 26.5 | 2 | 87 | 37566 | 104.07 | 204.14 | 23.61 | 17.37 | 1027.36 | 0.74 | 0.76 | 1.14 | 0.06 | 1 | 10
103 | 130 | CONCLUIDO | 10.2611 | 9.75 | 6.75 | 101.17 | 1.57 | 4 | 303.22 | 59.19 | 26.75 | 2 | 87.28 | 37631.52 | 104.03 | 204.14 | 23.51 | 17.37 | 976.8 | 0.74 | 0.76 | 1.14 | 0.05 | 1 | 10
104 | 130 | CONCLUIDO | 10.2649 | 9.74 | 6.74 | 101.12 | 1.58 | 4 | 303.75 | 59.19 | 27 | 2 | 87.56 | 37697.16 | 104.1 | 204.14 | 23.44 | 17.37 | 940.22 | 0.74 | 0.76 | 1.14 | 0.05 | 1 | 10
105 | 130 | CONCLUIDO | 10.2596 | 9.75 | 6.75 | 101.2 | 1.6 | 4 | 304.29 | 59.19 | 27.25 | 2 | 87.84 | 37762.92 | 104.22 | 204.14 | 23.51 | 17.37 | 975.13 | 0.74 | 0.76 | 1.14 | 0.06 | 1 | 10
106 | 130 | CONCLUIDO | 10.2593 | 9.75 | 6.75 | 101.2 | 1.61 | 4 | 304.82 | 59.19 | 27.5 | 2 | 88.13 | 37828.81 | 104.21 | 204.14 | 23.55 | 17.37 | 999.67 | 0.74 | 0.76 | 1.14 | 0.06 | 1 | 10
107 | 130 | CONCLUIDO | 10.2523 | 9.75 | 6.75 | 101.3 | 1.62 | 4 | 305.36 | 59.19 | 27.75 | 2 | 88.41 | 37894.82 | 104.31 | 204.14 | 23.75 | 17.37 | 1099.26 | 0.73 | 0.76 | 1.14 | 0.06 | 1 | 10
108 | 130 | CONCLUIDO | 10.2579 | 9.75 | 6.75 | 101.22 | 1.63 | 4 | 305.89 | 59.19 | 28 | 2 | 88.7 | 37960.95 | 104.22 | 204.14 | 23.65 | 17.37 | 1045.03 | 0.73 | 0.76 | 1.14 | 0.06 | 1 | 10
109 | 130 | CONCLUIDO | 10.2558 | 9.75 | 6.75 | 101.25 | 1.64 | 4 | 306.43 | 59.19 | 28.25 | 2 | 88.99 | 38027.2 | 104.22 | 204.14 | 23.75 | 17.37 | 1096.74 | 0.73 | 0.76 | 1.14 | 0.06 | 1 | 10
110 | 130 | CONCLUIDO | 10.2567 | 9.75 | 6.75 | 101.24 | 1.65 | 4 | 306.97 | 59.19 | 28.5 | 2 | 89.27 | 38093.58 | 104.21 | 204.14 | 23.62 | 17.37 | 1032.08 | 0.74 | 0.76 | 1.14 | 0.06 | 1 | 10
111 | 130 | CONCLUIDO | 10.2582 | 9.75 | 6.75 | 101.22 | 1.67 | 4 | 307.51 | 59.19 | 28.75 | 2 | 89.56 | 38160.09 | 104.05 | 204.15 | 23.57 | 17.37 | 1006.54 | 0.74 | 0.76 | 1.14 | 0.06 | 1 | 10
112 | 130 | CONCLUIDO | 10.2585 | 9.75 | 6.75 | 101.21 | 1.68 | 4 | 308.05 | 59.19 | 29 | 2 | 89.85 | 38226.72 | 104.08 | 204.15 | 23.54 | 17.37 | 993.16 | 0.74 | 0.76 | 1.14 | 0.06 | 1 | 10
113 | 130 | CONCLUIDO | 10.2646 | 9.74 | 6.74 | 101.12 | 1.69 | 4 | 308.59 | 59.19 | 29.25 | 2 | 90.14 | 38293.47 | 103.93 | 204.14 | 23.46 | 17.37 | 952.85 | 0.74 | 0.76 | 1.14 | 0.05 | 1 | 10
114 | 130 | CONCLUIDO | 10.2661 | 9.74 | 6.74 | 101.1 | 1.7 | 4 | 309.13 | 59.19 | 29.5 | 2 | 90.44 | 38360.36 | 103.81 | 204.14 | 23.35 | 17.37 | 898.17 | 0.74 | 0.76 | 1.14 | 0.05 | 1 | 10
115 | 130 | CONCLUIDO | 10.2617 | 9.74 | 6.74 | 101.17 | 1.71 | 4 | 309.67 | 59.19 | 29.75 | 2 | 90.73 | 38427.37 | 103.78 | 204.14 | 23.48 | 17.37 | 960.86 | 0.74 | 0.76 | 1.14 | 0.05 | 1 | 10
116 | 130 | CONCLUIDO | 10.2649 | 9.74 | 6.74 | 101.12 | 1.72 | 4 | 310.22 | 59.19 | 30 | 2 | 91.02 | 38494.52 | 103.6 | 204.14 | 23.46 | 17.37 | 951.73 | 0.74 | 0.76 | 1.14 | 0.05 | 1 | 10
117 | 130 | CONCLUIDO | 10.2623 | 9.74 | 6.74 | 101.16 | 1.73 | 4 | 310.76 | 59.19 | 30.25 | 2 | 91.32 | 38561.79 | 103.5 | 204.14 | 23.4 | 17.37 | 924.4 | 0.74 | 0.76 | 1.14 | 0.05 | 1 | 10
118 | 130 | CONCLUIDO | 10.2628 | 9.74 | 6.74 | 101.15 | 1.75 | 4 | 311.31 | 59.19 | 30.5 | 2 | 91.62 | 38629.19 | 103.44 | 204.14 | 23.39 | 17.37 | 916.89 | 0.74 | 0.76 | 1.14 | 0.05 | 1 | 10
119 | 130 | CONCLUIDO | 10.2649 | 9.74 | 6.74 | 101.12 | 1.76 | 4 | 311.86 | 59.19 | 30.75 | 2 | 91.91 | 38696.85 | 103.15 | 204.14 | 23.4 | 17.37 | 921.2 | 0.74 | 0.76 | 1.14 | 0.05 | 1 | 10
120 | 130 | CONCLUIDO | 10.2628 | 9.74 | 6.74 | 101.15 | 1.77 | 4 | 312.41 | 59.19 | 31 | 2 | 92.21 | 38764.53 | 103.02 | 204.14 | 23.42 | 17.37 | 931.77 | 0.74 | 0.76 | 1.14 | 0.05 | 1 | 10
121 | 130 | CONCLUIDO | 10.2696 | 9.74 | 6.74 | 101.05 | 1.78 | 4 | 312.96 | 59.19 | 31.25 | 2 | 92.51 | 38832.33 | 102.79 | 204.14 | 23.16 | 17.37 | 803.86 | 0.75 | 0.76 | 1.14 | 0.05 | 1 | 10
122 | 130 | CONCLUIDO | 10.2705 | 9.74 | 6.74 | 101.04 | 1.79 | 4 | 313.51 | 59.19 | 31.5 | 2 | 92.81 | 38900.27 | 102.67 | 204.15 | 23.13 | 17.37 | 789 | 0.75 | 0.76 | 1.14 | 0.04 | 1 | 10
123 | 130 | CONCLUIDO | 10.2713 | 9.74 | 6.74 | 101.03 | 1.8 | 4 | 314.06 | 59.19 | 31.75 | 2 | 93.12 | 38968.34 | 102.48 | 204.14 | 23.11 | 17.37 | 778.48 | 0.75 | 0.76 | 1.14 | 0.04 | 1 | 10
124 | 130 | CONCLUIDO | 10.271 | 9.74 | 6.74 | 101.03 | 1.81 | 4 | 314.61 | 59.19 | 32 | 2 | 93.42 | 39036.55 | 102.31 | 204.14 | 23.18 | 17.37 | 811.2 | 0.75 | 0.76 | 1.14 | 0.04 | 1 | 10
125 | 130 | CONCLUIDO | 10.2699 | 9.74 | 6.74 | 101.05 | 1.82 | 4 | 315.17 | 59.19 | 32.25 | 2 | 93.72 | 39104.89 | 102.14 | 204.14 | 23.23 | 17.37 | 838.62 | 0.75 | 0.76 | 1.14 | 0.05 | 1 | 10
126 | 130 | CONCLUIDO | 10.2707 | 9.74 | 6.74 | 101.04 | 1.83 | 4 | 315.72 | 59.19 | 32.5 | 2 | 94.03 | 39173.37 | 102.05 | 204.14 | 23.24 | 17.37 | 840.46 | 0.75 | 0.76 | 1.14 | 0.04 | 1 | 10
127 | 130 | CONCLUIDO | 10.2658 | 9.74 | 6.74 | 101.11 | 1.84 | 4 | 316.28 | 59.19 | 32.75 | 2 | 94.33 | 39241.99 | 101.96 | 204.14 | 23.3 | 17.37 | 870.52 | 0.75 | 0.76 | 1.14 | 0.05 | 1 | 10
128 | 130 | CONCLUIDO | 10.264 | 9.74 | 6.74 | 101.13 | 1.86 | 4 | 316.84 | 59.19 | 33 | 2 | 94.64 | 39310.75 | 101.74 | 204.14 | 23.4 | 17.37 | 922.46 | 0.74 | 0.76 | 1.14 | 0.05 | 1 | 10
129 | 130 | CONCLUIDO | 10.2634 | 9.74 | 6.74 | 101.14 | 1.87 | 4 | 317.39 | 59.19 | 33.25 | 2 | 94.95 | 39379.65 | 101.56 | 204.14 | 23.38 | 17.37 | 911.96 | 0.74 | 0.76 | 1.14 | 0.05 | 1 | 10
130 | 130 | CONCLUIDO | 10.2696 | 9.74 | 6.74 | 101.05 | 1.88 | 4 | 317.95 | 59.19 | 33.5 | 2 | 95.26 | 39448.69 | 101.29 | 204.15 | 23.26 | 17.37 | 854.13 | 0.75 | 0.76 | 1.14 | 0.05 | 1 | 10
131 | 130 | CONCLUIDO | 10.2681 | 9.74 | 6.74 | 101.08 | 1.89 | 4 | 318.52 | 59.19 | 33.75 | 2 | 95.57 | 39517.87 | 101.1 | 204.14 | 23.26 | 17.37 | 850.26 | 0.75 | 0.76 | 1.14 | 0.05 | 1 | 10
132 | 130 | CONCLUIDO | 10.2669 | 9.74 | 6.74 | 101.09 | 1.9 | 4 | 319.08 | 59.19 | 34 | 2 | 95.88 | 39587.19 | 101.05 | 204.14 | 23.32 | 17.37 | 881.5 | 0.75 | 0.76 | 1.14 | 0.05 | 1 | 10
133 | 130 | CONCLUIDO | 10.2678 | 9.74 | 6.74 | 101.08 | 1.91 | 4 | 319.64 | 59.19 | 34.25 | 2 | 96.2 | 39656.65 | 100.9 | 204.16 | 23.2 | 17.37 | 822.86 | 0.75 | 0.76 | 1.14 | 0.05 | 1 | 10
134 | 130 | CONCLUIDO | 10.2678 | 9.74 | 6.74 | 101.08 | 1.92 | 4 | 320.21 | 59.19 | 34.5 | 2 | 96.51 | 39726.26 | 100.62 | 204.14 | 23.31 | 17.37 | 875.93 | 0.75 | 0.76 | 1.14 | 0.05 | 1 | 10
135 | 130 | CONCLUIDO | 10.2646 | 9.74 | 6.74 | 101.12 | 1.93 | 4 | 320.77 | 59.19 | 34.75 | 2 | 96.83 | 39796.01 | 100.41 | 204.14 | 23.39 | 17.37 | 919.19 | 0.74 | 0.76 | 1.14 | 0.05 | 1 | 10
136 | 130 | CONCLUIDO | 10.2608 | 9.75 | 6.75 | 101.18 | 1.94 | 4 | 321.34 | 59.19 | 35 | 2 | 97.14 | 39865.91 | 100.1 | 204.14 | 23.42 | 17.37 | 931.39 | 0.74 | 0.76 | 1.15 | 0.05 | 1 | 10
137 | 130 | CONCLUIDO | 10.2669 | 9.74 | 6.74 | 101.09 | 1.95 | 4 | 321.91 | 59.19 | 35.25 | 2 | 97.46 | 39935.96 | 99.82 | 204.14 | 23.33 | 17.37 | 889.29 | 0.74 | 0.76 | 1.14 | 0.05 | 1 | 10
138 | 130 | CONCLUIDO | 10.3439 | 9.67 | 6.72 | 134.32 | 1.96 | 3 | 322.47 | 59.19 | 35.5 | 1 | 97.78 | 40006.15 | 99.05 | 204.14 | 22.58 | 17.37 | 516.29 | 0.77 | 0.76 | 1.14 | 0.02 | 1 | 10
139 | 130 | CONCLUIDO | 10.3427 | 9.67 | 6.72 | 134.34 | 1.97 | 3 | 323.04 | 59.19 | 35.75 | 1 | 98.1 | 40076.49 | 99.35 | 204.14 | 22.63 | 17.37 | 540.03 | 0.77 | 0.76 | 1.14 | 0.03 | 1 | 10
140 | 130 | CONCLUIDO | 10.3425 | 9.67 | 6.72 | 134.34 | 1.98 | 3 | 323.62 | 59.19 | 36 | 1 | 98.42 | 40147.11 | 99.54 | 204.14 | 22.64 | 17.37 | 546.2 | 0.77 | 0.76 | 1.14 | 0.03 | 1 | 10
141 | 130 | CONCLUIDO | 10.3383 | 9.67 | 6.72 | 134.42 | 1.99 | 3 | 324.19 | 59.19 | 36.25 | 1 | 98.75 | 40217.75 | 99.8 | 204.17 | 22.7 | 17.37 | 576.63 | 0.77 | 0.76 | 1.14 | 0.03 | 1 | 10
142 | 130 | CONCLUIDO | 10.3404 | 9.67 | 6.72 | 134.38 | 2 | 3 | 324.76 | 59.19 | 36.5 | 1 | 99.07 | 40288.55 | 99.97 | 204.14 | 22.66 | 17.37 | 555.61 | 0.77 | 0.76 | 1.14 | 0.03 | 1 | 10
143 | 130 | CONCLUIDO | 10.3401 | 9.67 | 6.72 | 134.39 | 2.01 | 3 | 325.34 | 59.19 | 36.75 | 1 | 99.4 | 40359.5 | 100.09 | 204.14 | 22.67 | 17.37 | 563.68 | 0.77 | 0.76 | 1.14 | 0.03 | 1 | 10
144 | 130 | CONCLUIDO | 10.3425 | 9.67 | 6.72 | 134.34 | 2.02 | 3 | 325.92 | 59.19 | 37 | 1 | 99.72 | 40430.6 | 100.31 | 204.14 | 22.6 | 17.37 | 529.62 | 0.77 | 0.76 | 1.14 | 0.03 | 1 | 10
145 | 130 | CONCLUIDO | 10.341 | 9.67 | 6.72 | 134.37 | 2.03 | 3 | 326.49 | 59.19 | 37.25 | 1 | 100.05 | 40501.85 | 100.47 | 204.15 | 22.61 | 17.37 | 533.17 | 0.77 | 0.76 | 1.14 | 0.03 | 1 | 10
146 | 130 | CONCLUIDO | 10.3413 | 9.67 | 6.72 | 134.37 | 2.04 | 3 | 327.07 | 59.19 | 37.5 | 1 | 100.38 | 40573.27 | 100.54 | 204.14 | 22.67 | 17.37 | 561.54 | 0.77 | 0.76 | 1.14 | 0.03 | 1 | 10
147 | 130 | CONCLUIDO | 10.3383 | 9.67 | 6.72 | 134.42 | 2.05 | 3 | 327.65 | 59.19 | 37.75 | 1 | 100.71 | 40644.83 | 100.67 | 204.14 | 22.75 | 17.37 | 601.34 | 0.76 | 0.76 | 1.14 | 0.03 | 1 | 10
148 | 130 | CONCLUIDO | 10.3386 | 9.67 | 6.72 | 134.42 | 2.06 | 3 | 328.23 | 59.19 | 38 | 1 | 101.04 | 40716.56 | 100.69 | 204.14 | 22.76 | 17.37 | 607.69 | 0.76 | 0.76 | 1.14 | 0.03 | 1 | 10
149 | 130 | CONCLUIDO | 10.3407 | 9.67 | 6.72 | 134.38 | 2.07 | 3 | 328.82 | 59.19 | 38.25 | 1 | 101.37 | 40788.44 | 100.76 | 204.14 | 22.69 | 17.37 | 570.9 | 0.77 | 0.76 | 1.14 | 0.03 | 1 | 10
150 | 130 | CONCLUIDO | 10.3395 | 9.67 | 6.72 | 134.4 | 2.08 | 3 | 329.4 | 59.19 | 38.5 | 1 | 101.71 | 40860.49 | 100.84 | 204.14 | 22.73 | 17.37 | 594.47 | 0.76 | 0.76 | 1.14 | 0.03 | 1 | 10
151 | 130 | CONCLUIDO | 10.3386 | 9.67 | 6.72 | 134.42 | 2.09 | 3 | 329.99 | 59.19 | 38.75 | 1 | 102.04 | 40932.69 | 100.97 | 204.14 | 22.75 | 17.37 | 603.29 | 0.76 | 0.76 | 1.14 | 0.03 | 1 | 10
152 | 130 | CONCLUIDO | 10.3371 | 9.67 | 6.72 | 134.44 | 2.1 | 3 | 330.57 | 59.19 | 39 | 1 | 102.38 | 41005.06 | 101.01 | 204.14 | 22.73 | 17.37 | 592.23 | 0.76 | 0.76 | 1.14 | 0.03 | 1 | 10
153 | 130 | CONCLUIDO | 10.3365 | 9.67 | 6.72 | 134.46 | 2.11 | 3 | 331.16 | 59.19 | 39.25 | 1 | 102.72 | 41077.58 | 101.14 | 204.14 | 22.81 | 17.37 | 631.1 | 0.76 | 0.76 | 1.14 | 0.03 | 1 | 10
154 | 130 | CONCLUIDO | 10.3371 | 9.67 | 6.72 | 134.44 | 2.12 | 3 | 331.75 | 59.19 | 39.5 | 1 | 103.06 | 41150.28 | 101.18 | 204.14 | 22.82 | 17.37 | 637.74 | 0.76 | 0.76 | 1.14 | 0.03 | 1 | 10
155 | 130 | CONCLUIDO | 10.3389 | 9.67 | 6.72 | 134.41 | 2.13 | 3 | 332.34 | 59.19 | 39.75 | 1 | 103.4 | 41223.13 | 101.19 | 204.14 | 22.74 | 17.37 | 599.21 | 0.76 | 0.76 | 1.14 | 0.03 | 1 | 10
156 | 130 | CONCLUIDO | 10.338 | 9.67 | 6.72 | 134.43 | 2.14 | 3 | 332.93 | 59.19 | 40 | 1 | 103.74 | 41296.16 | 101.3 | 204.15 | 22.77 | 17.37 | 610.62 | 0.76 | 0.76 | 1.14 | 0.03 | 1 | 10
0 | 75 | CONCLUIDO | 7.984 | 12.52 | 8.11 | 6.95 | 0.12 | 70 | 150.44 | 49.1 | 1 | 68 | 25.34 | 18787.76 | 95.81 | 204.18 | 65.91 | 17.37 | 21848.44 | 0.26 | 0.63 | 1.25 | 1.42 | 1 | 10
1 | 75 | CONCLUIDO | 8.5403 | 11.71 | 7.78 | 8.65 | 0.15 | 54 | 150.78 | 49.1 | 1.25 | 52 | 25.44 | 18830.65 | 91.69 | 204.19 | 55.48 | 17.37 | 16711.79 | 0.31 | 0.66 | 1.23 | 1.09 | 1 | 10
2 | 75 | CONCLUIDO | 8.9383 | 11.19 | 7.57 | 10.32 | 0.18 | 44 | 151.13 | 49.1 | 1.5 | 42 | 25.54 | 18873.58 | 88.93 | 204.26 | 49.05 | 17.37 | 13548 | 0.35 | 0.68 | 1.21 | 0.87 | 1 | 10
3 | 75 | CONCLUIDO | 9.2445 | 10.82 | 7.41 | 12.02 | 0.2 | 37 | 151.48 | 49.1 | 1.75 | 35 | 25.64 | 18916.54 | 86.85 | 204.17 | 44.38 | 17.37 | 11248.04 | 0.39 | 0.69 | 1.19 | 0.72 | 1 | 10
4 | 75 | CONCLUIDO | 9.4568 | 10.57 | 7.32 | 13.73 | 0.23 | 32 | 151.83 | 49.1 | 2 | 30 | 25.73 | 18959.54 | 85.56 | 204.22 | 41.35 | 17.37 | 9756.07 | 0.42 | 0.7 | 1.19 | 0.63 | 1 | 10
5 | 75 | CONCLUIDO | 9.6502 | 10.36 | 7.23 | 15.49 | 0.26 | 28 | 152.18 | 49.1 | 2.25 | 26 | 25.83 | 19002.56 | 84.25 | 204.14 | 38.67 | 17.37 | 8436.73 | 0.45 | 0.71 | 1.18 | 0.54 | 1 | 10
6 | 75 | CONCLUIDO | 9.7874 | 10.22 | 7.18 | 17.22 | 0.29 | 25 | 152.53 | 49.1 | 2.5 | 23 | 25.93 | 19045.63 | 83.43 | 204.22 | 36.88 | 17.37 | 7558.1 | 0.47 | 0.71 | 1.18 | 0.48 | 1 | 10
7 | 75 | CONCLUIDO | 9.8825 | 10.12 | 7.14 | 18.63 | 0.32 | 23 | 152.88 | 49.1 | 2.75 | 21 | 26.03 | 19088.72 | 82.86 | 204.14 | 35.66 | 17.37 | 6956.19 | 0.49 | 0.72 | 1.18 | 0.45 | 1 | 10
8 | 75 | CONCLUIDO | 9.9872 | 10.01 | 7.09 | 20.27 | 0.35 | 21 | 153.23 | 49.1 | 3 | 19 | 26.13 | 19131.85 | 82.03 | 204.15 | 34.32 | 17.37 | 6298.23 | 0.51 | 0.72 | 1.17 | 0.4 | 1 | 10
9 | 75 | CONCLUIDO | 10.0911 | 9.91 | 7.05 | 22.27 | 0.37 | 19 | 153.58 | 49.1 | 3.25 | 17 | 26.23 | 19175.02 | 81.26 | 204.16 | 32.93 | 17.37 | 5614.25 | 0.53 | 0.72 | 1.17 | 0.36 | 1 | 10
10 | 75 | CONCLUIDO | 10.1566 | 9.85 | 7.02 | 23.4 | 0.4 | 18 | 153.93 | 49.1 | 3.5 | 16 | 26.33 | 19218.22 | 80.75 | 204.15 | 32.06 | 17.37 | 5182.12 | 0.54 | 0.73 | 1.16 | 0.33 | 1 | 10
11 | 75 | CONCLUIDO | 10.1853 | 9.82 | 7.02 | 24.78 | 0.43 | 17 | 154.28 | 49.1 | 3.75 | 15 | 26.43 | 19261.45 | 80.68 | 204.21 | 32 | 17.37 | 5156.35 | 0.54 | 0.73 | 1.17 | 0.33 | 1 | 10
12 | 75 | CONCLUIDO | 10.2264 | 9.78 | 7.01 | 26.3 | 0.46 | 16 | 154.63 | 49.1 | 4 | 14 | 26.53 | 19304.72 | 80.25 | 204.15 | 31.8 | 17.37 | 5060.83 | 0.55 | 0.73 | 1.17 | 0.32 | 1 | 10
13 | 75 | CONCLUIDO | 10.3178 | 9.69 | 6.96 | 27.83 | 0.49 | 15 | 154.98 | 49.1 | 4.25 | 13 | 26.63 | 19348.03 | 79.34 | 204.16 | 30.23 | 17.37 | 4282.17 | 0.57 | 0.73 | 1.16 | 0.27 | 1 | 10
14 | 75 | CONCLUIDO | 10.3567 | 9.66 | 6.95 | 29.79 | 0.51 | 14 | 155.33 | 49.1 | 4.5 | 12 | 26.74 | 19391.36 | 79.15 | 204.18 | 29.77 | 17.37 | 4056.16 | 0.58 | 0.73 | 1.16 | 0.26 | 1 | 10
15 | 75 | CONCLUIDO | 10.4134 | 9.6 | 6.93 | 31.98 | 0.54 | 13 | 155.68 | 49.1 | 4.75 | 11 | 26.84 | 19434.74 | 78.61 | 204.16 | 29.35 | 17.37 | 3851.36 | 0.59 | 0.74 | 1.15 | 0.24 | 1 | 10
16 | 75 | CONCLUIDO | 10.4085 | 9.61 | 6.93 | 32 | 0.57 | 13 | 156.03 | 49.1 | 5 | 11 | 26.94 | 19478.15 | 78.41 | 204.16 | 29.43 | 17.37 | 3891.39 | 0.59 | 0.74 | 1.16 | 0.24 | 1 | 10
17 | 75 | CONCLUIDO | 10.4706 | 9.55 | 6.91 | 34.54 | 0.59 | 12 | 156.39 | 49.1 | 5.25 | 10 | 27.04 | 19521.59 | 78.03 | 204.14 | 28.63 | 17.37 | 3495.35 | 0.61 | 0.74 | 1.15 | 0.22 | 1 | 10
18 | 75 | CONCLUIDO | 10.47 | 9.55 | 6.91 | 34.54 | 0.62 | 12 | 156.74 | 49.1 | 5.5 | 10 | 27.14 | 19565.07 | 77.59 | 204.14 | 28.58 | 17.37 | 3470.93 | 0.61 | 0.74 | 1.16 | 0.22 | 1 | 10
19 | 75 | CONCLUIDO | 10.5334 | 9.49 | 6.88 | 37.53 | 0.65 | 11 | 157.09 | 49.1 | 5.75 | 9 | 27.25 | 19608.58 | 77.17 | 204.14 | 27.65 | 17.37 | 3010.85 | 0.63 | 0.74 | 1.16 | 0.19 | 1 | 10
20 | 75 | CONCLUIDO | 10.522 | 9.5 | 6.89 | 37.59 | 0.67 | 11 | 157.44 | 49.1 | 6 | 9 | 27.35 | 19652.13 | 76.91 | 204.15 | 27.94 | 17.37 | 3155.06 | 0.62 | 0.74 | 1.16 | 0.2 | 1 | 10
21 | 75 | CONCLUIDO | 10.5814 | 9.45 | 6.87 | 41.21 | 0.7 | 10 | 157.8 | 49.1 | 6.25 | 8 | 27.45 | 19695.71 | 76.33 | 204.18 | 27.39 | 17.37 | 2888.12 | 0.63 | 0.74 | 1.15 | 0.18 | 1 | 10
22 | 75 | CONCLUIDO | 10.5842 | 9.45 | 6.87 | 41.2 | 0.73 | 10 | 158.15 | 49.1 | 6.5 | 8 | 27.56 | 19739.33 | 76.32 | 204.14 | 27.27 | 17.37 | 2827.12 | 0.64 | 0.74 | 1.15 | 0.17 | 1 | 10
23 | 75 | CONCLUIDO | 10.6481 | 9.39 | 6.84 | 45.6 | 0.75 | 9 | 158.51 | 49.1 | 6.75 | 7 | 27.66 | 19782.99 | 75.44 | 204.15 | 26.51 | 17.37 | 2451.61 | 0.66 | 0.75 | 1.15 | 0.15 | 1 | 10
24 | 75 | CONCLUIDO | 10.6245 | 9.41 | 6.86 | 45.74 | 0.78 | 9 | 158.86 | 49.1 | 7 | 7 | 27.77 | 19826.68 | 75.99 | 204.18 | 27.15 | 17.37 | 2772.48 | 0.64 | 0.74 | 1.15 | 0.17 | 1 | 10
25 | 75 | CONCLUIDO | 10.6314 | 9.41 | 6.85 | 45.7 | 0.81 | 9 | 159.22 | 49.1 | 7.25 | 7 | 27.87 | 19870.53 | 75.71 | 204.14 | 26.93 | 17.37 | 2664.75 | 0.65 | 0.74 | 1.15 | 0.16 | 1 | 10
26 | 75 | CONCLUIDO | 10.6257 | 9.41 | 6.86 | 45.73 | 0.83 | 9 | 159.57 | 49.1 | 7.5 | 7 | 27.98 | 19914.3 | 75.32 | 204.15 | 27.1 | 17.37 | 2746.04 | 0.64 | 0.74 | 1.15 | 0.17 | 1 | 10
27 | 75 | CONCLUIDO | 10.7035 | 9.34 | 6.82 | 51.16 | 0.86 | 8 | 159.92 | 49.1 | 7.75 | 6 | 28.08 | 19958.1 | 74.61 | 204.14 | 25.97 | 17.37 | 2185.33 | 0.67 | 0.75 | 1.15 | 0.13 | 1 | 10
28 | 75 | CONCLUIDO | 10.7015 | 9.34 | 6.82 | 51.18 | 0.88 | 8 | 160.28 | 49.1 | 8 | 6 | 28.19 | 20001.93 | 74.31 | 204.19 | 25.9 | 17.37 | 2151.97 | 0.67 | 0.75 | 1.15 | 0.13 | 1 | 10
29 | 75 | CONCLUIDO | 10.6942 | 9.35 | 6.83 | 51.23 | 0.91 | 8 | 160.64 | 49.1 | 8.25 | 6 | 28.29 | 20045.81 | 74.06 | 204.15 | 26.12 | 17.37 | 2260.78 | 0.67 | 0.75 | 1.15 | 0.14 | 1 | 10
30 | 75 | CONCLUIDO | 10.6946 | 9.35 | 6.83 | 51.22 | 0.94 | 8 | 160.99 | 49.1 | 8.5 | 6 | 28.4 | 20089.72 | 73.86 | 204.14 | 26.12 | 17.37 | 2264.22 | 0.67 | 0.75 | 1.15 | 0.14 | 1 | 10
31 | 75 | CONCLUIDO | 10.7591 | 9.29 | 6.8 | 58.32 | 0.96 | 7 | 161.35 | 49.1 | 8.75 | 5 | 28.5 | 20133.66 | 73.06 | 204.14 | 25.29 | 17.37 | 1851.75 | 0.69 | 0.75 | 1.15 | 0.11 | 1 | 10
32 | 75 | CONCLUIDO | 10.7514 | 9.3 | 6.81 | 58.38 | 0.99 | 7 | 161.71 | 49.1 | 9 | 5 | 28.61 | 20177.64 | 73.37 | 204.2 | 25.58 | 17.37 | 1997.19 | 0.68 | 0.75 | 1.15 | 0.12 | 1 | 10
33 | 75 | CONCLUIDO | 10.7549 | 9.3 | 6.81 | 58.35 | 1.01 | 7 | 162.06 | 49.1 | 9.25 | 5 | 28.72 | 20221.66 | 73.4 | 204.14 | 25.5 | 17.37 | 1957.77 | 0.68 | 0.75 | 1.15 | 0.12 | 1 | 10
34 | 75 | CONCLUIDO | 10.7556 | 9.3 | 6.81 | 58.35 | 1.04 | 7 | 162.42 | 49.1 | 9.5 | 5 | 28.82 | 20265.72 | 73.2 | 204.14 | 25.52 | 17.37 | 1966 | 0.68 | 0.75 | 1.15 | 0.12 | 1 | 10
35 | 75 | CONCLUIDO | 10.7524 | 9.3 | 6.81 | 58.37 | 1.06 | 7 | 162.78 | 49.1 | 9.75 | 5 | 28.93 | 20309.81 | 72.77 | 204.14 | 25.58 | 17.37 | 1997.77 | 0.68 | 0.75 | 1.15 | 0.12 | 1 | 10
36 | 75 | CONCLUIDO | 10.7424 | 9.31 | 6.82 | 58.45 | 1.09 | 7 | 163.13 | 49.1 | 10 | 5 | 29.04 | 20353.94 | 72.51 | 204.15 | 25.76 | 17.37 | 2088.43 | 0.67 | 0.75 | 1.15 | 0.13 | 1 | 10
37 | 75 | CONCLUIDO | 10.8176 | 9.24 | 6.78 | 67.84 | 1.11 | 6 | 163.49 | 49.1 | 10.25 | 4 | 29.15 | 20398.1 | 71.57 | 204.15 | 24.75 | 17.37 | 1589.55 | 0.7 | 0.75 | 1.15 | 0.09 | 1 | 10
38 | 75 | CONCLUIDO | 10.8183 | 9.24 | 6.78 | 67.84 | 1.14 | 6 | 163.85 | 49.1 | 10.5 | 4 | 29.26 | 20442.3 | 71.51 | 204.14 | 24.83 | 17.37 | 1628.61 | 0.7 | 0.75 | 1.14 | 0.09 | 1 | 10
39 | 75 | CONCLUIDO | 10.8131 | 9.25 | 6.79 | 67.88 | 1.16 | 6 | 164.21 | 49.1 | 10.75 | 4 | 29.36 | 20486.54 | 71.63 | 204.14 | 24.86 | 17.37 | 1640.72 | 0.7 | 0.75 | 1.15 | 0.1 | 1 | 10
40 | 75 | CONCLUIDO | 10.816 | 9.25 | 6.79 | 67.86 | 1.18 | 6 | 164.57 | 49.1 | 11 | 4 | 29.47 | 20530.82 | 71.54 | 204.14 | 24.75 | 17.37 | 1586.03 | 0.7 | 0.75 | 1.15 | 0.09 | 1 | 10
41 | 75 | CONCLUIDO | 10.8183 | 9.24 | 6.78 | 67.84 | 1.21 | 6 | 164.93 | 49.1 | 11.25 | 4 | 29.58 | 20575.13 | 71.02 | 204.15 | 24.62 | 17.37 | 1521.82 | 0.71 | 0.75 | 1.15 | 0.09 | 1 | 10
42 | 75 | CONCLUIDO | 10.8095 | 9.25 | 6.79 | 67.91 | 1.23 | 6 | 165.29 | 49.1 | 11.5 | 4 | 29.69 | 20619.48 | 70.92 | 204.16 | 24.99 | 17.37 | 1709.11 | 0.7 | 0.75 | 1.15 | 0.1 | 1 | 10
43 | 75 | CONCLUIDO | 10.8157 | 9.25 | 6.79 | 67.86 | 1.26 | 6 | 165.65 | 49.1 | 11.75 | 4 | 29.8 | 20663.87 | 70.39 | 204.14 | 24.83 | 17.37 | 1625.33 | 0.7 | 0.75 | 1.14 | 0.1 | 1 | 10
44 | 75 | CONCLUIDO | 10.8147 | 9.25 | 6.79 | 67.87 | 1.28 | 6 | 166.01 | 49.1 | 12 | 4 | 29.91 | 20708.3 | 70.39 | 204.15 | 24.77 | 17.37 | 1596.32 | 0.7 | 0.75 | 1.15 | 0.1 | 1 | 10
45 | 75 | CONCLUIDO | 10.8072 | 9.25 | 6.79 | 67.93 | 1.3 | 6 | 166.37 | 49.1 | 12.25 | 4 | 30.02 | 20752.76 | 69.64 | 204.14 | 25.05 | 17.37 | 1738.42 | 0.69 | 0.75 | 1.15 | 0.1 | 1 | 10
46 | 75 | CONCLUIDO | 10.8669 | 9.2 | 6.77 | 81.28 | 1.33 | 5 | 166.73 | 49.1 | 12.5 | 3 | 30.13 | 20797.26 | 69.24 | 204.14 | 24.42 | 17.37 | 1428.29 | 0.71 | 0.75 | 1.14 | 0.08 | 1 | 10
47 | 75 | CONCLUIDO | 10.8663 | 9.2 | 6.77 | 81.28 | 1.35 | 5 | 167.09 | 49.1 | 12.75 | 3 | 30.25 | 20841.8 | 69.43 | 204.14 | 24.46 | 17.37 | 1444.83 | 0.71 | 0.75 | 1.14 | 0.08 | 1 | 10
48 | 75 | CONCLUIDO | 10.8623 | 9.21 | 6.78 | 81.32 | 1.38 | 5 | 167.45 | 49.1 | 13 | 3 | 30.36 | 20886.38 | 69.63 | 204.16 | 24.47 | 17.37 | 1453.92 | 0.71 | 0.75 | 1.15 | 0.09 | 1 | 10
49 | 75 | CONCLUIDO | 10.865 | 9.2 | 6.77 | 81.3 | 1.4 | 5 | 167.81 | 49.1 | 13.25 | 3 | 30.47 | 20930.99 | 69.23 | 204.14 | 24.41 | 17.37 | 1421.74 | 0.71 | 0.75 | 1.15 | 0.08 | 1 | 10
50 | 75 | CONCLUIDO | 10.8663 | 9.2 | 6.77 | 81.28 | 1.42 | 5 | 168.18 | 49.1 | 13.5 | 3 | 30.58 | 20975.64 | 69.03 | 204.14 | 24.5 | 17.37 | 1465.91 | 0.71 | 0.75 | 1.14 | 0.08 | 1 | 10
51 | 75 | CONCLUIDO | 10.8689 | 9.2 | 6.77 | 81.26 | 1.45 | 5 | 168.54 | 49.1 | 13.75 | 3 | 30.69 | 21020.34 | 68.67 | 204.14 | 24.36 | 17.37 | 1396.27 | 0.71 | 0.75 | 1.14 | 0.08 | 1 | 10
52 | 75 | CONCLUIDO | 10.8751 | 9.2 | 6.77 | 81.19 | 1.47 | 5 | 168.9 | 49.1 | 14 | 3 | 30.81 | 21065.06 | 68.21 | 204.14 | 24.18 | 17.37 | 1306.66 | 0.72 | 0.75 | 1.14 | 0.07 | 1 | 10
53 | 75 | CONCLUIDO | 10.8774 | 9.19 | 6.76 | 81.17 | 1.49 | 5 | 169.26 | 49.1 | 14.25 | 3 | 30.92 | 21109.83 | 67.56 | 204.14 | 24.02 | 17.37 | 1229.64 | 0.72 | 0.75 | 1.15 | 0.07 | 1 | 10
54 | 75 | CONCLUIDO | 10.8751 | 9.2 | 6.77 | 81.19 | 1.52 | 5 | 169.63 | 49.1 | 14.5 | 3 | 31.03 | 21154.64 | 66.77 | 204.15 | 24.26 | 17.37 | 1345.77 | 0.72 | 0.75 | 1.14 | 0.07 | 1 | 10
55 | 75 | CONCLUIDO | 10.8755 | 9.2 | 6.77 | 81.19 | 1.54 | 5 | 169.99 | 49.1 | 14.75 | 3 | 31.15 | 21199.48 | 66.41 | 204.14 | 24.15 | 17.37 | 1290.4 | 0.72 | 0.75 | 1.14 | 0.07 | 1 | 10
56 | 75 | CONCLUIDO | 10.8696 | 9.2 | 6.77 | 81.25 | 1.56 | 5 | 170.35 | 49.1 | 15 | 3 | 31.26 | 21244.37 | 66.26 | 204.14 | 24.39 | 17.37 | 1413.35 | 0.71 | 0.75 | 1.14 | 0.08 | 1 | 10
57 | 75 | CONCLUIDO | 10.8686 | 9.2 | 6.77 | 81.26 | 1.58 | 5 | 170.72 | 49.1 | 15.25 | 3 | 31.37 | 21289.29 | 65.64 | 204.14 | 24.26 | 17.37 | 1347.93 | 0.72 | 0.75 | 1.15 | 0.08 | 1 | 10
58 | 75 | CONCLUIDO | 10.9386 | 9.14 | 6.74 | 101.15 | 1.61 | 4 | 171.08 | 49.1 | 15.5 | 2 | 31.49 | 21334.25 | 64.6 | 204.14 | 23.46 | 17.37 | 952.58 | 0.74 | 0.76 | 1.14 | 0.05 | 1 | 10
59 | 75 | CONCLUIDO | 10.9316 | 9.15 | 6.75 | 101.24 | 1.63 | 4 | 171.45 | 49.1 | 15.75 | 2 | 31.6 | 21379.25 | 64.79 | 204.14 | 23.63 | 17.37 | 1039.34 | 0.74 | 0.76 | 1.14 | 0.06 | 1 | 10
60 | 75 | CONCLUIDO | 10.9306 | 9.15 | 6.75 | 101.25 | 1.65 | 4 | 171.81 | 49.1 | 16 | 1 | 31.72 | 21424.29 | 64.92 | 204.16 | 23.63 | 17.37 | 1034.87 | 0.74 | 0.76 | 1.14 | 0.06 | 1 | 10
61 | 75 | CONCLUIDO | 10.93 | 9.15 | 6.75 | 101.26 | 1.67 | 4 | 172.18 | 49.1 | 16.25 | 0 | 31.83 | 21469.36 | 65.03 | 204.15 | 23.57 | 17.37 | 1005.46 | 0.74 | 0.76 | 1.15 | 0.06 | 1 | 10
0 | 95 | CONCLUIDO | 7.18 | 13.93 | 8.37 | 6.05 | 0.1 | 83 | 185.69 | 53.44 | 1 | 81 | 36.26 | 23136.14 | 113.42 | 204.22 | 74.25 | 17.37 | 25951.85 | 0.23 | 0.61 | 1.27 | 1.68 | 1 | 10
1 | 95 | CONCLUIDO | 7.8251 | 12.78 | 7.97 | 7.59 | 0.12 | 63 | 186.07 | 53.44 | 1.25 | 61 | 36.39 | 23182.76 | 107.76 | 204.17 | 61.45 | 17.37 | 19651.02 | 0.28 | 0.64 | 1.24 | 1.27 | 1 | 10
2 | 95 | CONCLUIDO | 8.2808 | 12.08 | 7.71 | 9.07 | 0.14 | 51 | 186.45 | 53.44 | 1.5 | 49 | 36.51 | 23229.42 | 104.1 | 204.27 | 53.57 | 17.37 | 15770.83 | 0.32 | 0.66 | 1.22 | 1.02 | 1 | 10
3 | 95 | CONCLUIDO | 8.6102 | 11.61 | 7.54 | 10.53 | 0.17 | 43 | 186.83 | 53.44 | 1.75 | 41 | 36.64 | 23276.13 | 101.75 | 204.16 | 48.45 | 17.37 | 13253.53 | 0.36 | 0.68 | 1.21 | 0.85 | 1 | 10
4 | 95 | CONCLUIDO | 8.8803 | 11.26 | 7.42 | 12.02 | 0.19 | 37 | 187.21 | 53.44 | 2 | 35 | 36.77 | 23322.88 | 99.8 | 204.14 | 44.42 | 17.37 | 11268.53 | 0.39 | 0.69 | 1.2 | 0.72 | 1 | 10
5 | 95 | CONCLUIDO | 9.0561 | 11.04 | 7.35 | 13.36 | 0.21 | 33 | 187.59 | 53.44 | 2.25 | 31 | 36.9 | 23369.68 | 98.72 | 204.19 | 42.1 | 17.37 | 10129.75 | 0.41 | 0.7 | 1.19 | 0.65 | 1 | 10
6 | 95 | CONCLUIDO | 9.2486 | 10.81 | 7.26 | 15.03 | 0.24 | 29 | 187.97 | 53.44 | 2.5 | 27 | 37.03 | 23416.52 | 97.44 | 204.18 | 39.76 | 17.37 | 8978.32 | 0.44 | 0.7 | 1.18 | 0.57 | 1 | 10
7 | 95 | CONCLUIDO | 9.3545 | 10.69 | 7.22 | 16.04 | 0.26 | 27 | 188.35 | 53.44 | 2.75 | 25 | 37.16 | 23463.4 | 96.67 | 204.16 | 38.06 | 17.37 | 8135.14 | 0.46 | 0.71 | 1.19 | 0.53 | 1 | 10
8 | 95 | CONCLUIDO | 9.5117 | 10.51 | 7.15 | 17.88 | 0.28 | 24 | 188.73 | 53.44 | 3 | 22 | 37.29 | 23510.33 | 95.6 | 204.15 | 36.24 | 17.37 | 7243.51 | 0.48 | 0.71 | 1.17 | 0.46 | 1 | 10
9 | 95 | CONCLUIDO | 9.6195 | 10.4 | 7.11 | 19.39 | 0.3 | 22 | 189.11 | 53.44 | 3.25 | 20 | 37.42 | 23557.3 | 94.86 | 204.16 | 34.86 | 17.37 | 6562.53 | 0.5 | 0.72 | 1.17 | 0.42 | 1 | 10
10 | 95 | CONCLUIDO | 9.6761 | 10.33 | 7.08 | 20.24 | 0.33 | 21 | 189.49 | 53.44 | 3.5 | 19 | 37.55 | 23604.32 | 94.32 | 204.19 | 34.08 | 17.37 | 6177.13 | 0.51 | 0.72 | 1.17 | 0.39 | 1 | 10
11 | 95 | CONCLUIDO | 9.7746 | 10.23 | 7.05 | 22.28 | 0.35 | 19 | 189.87 | 53.44 | 3.75 | 17 | 37.69 | 23651.38 | 93.76 | 204.14 | 32.94 | 17.37 | 5614.93 | 0.53 | 0.72 | 1.17 | 0.36 | 1 | 10
12 | 95 | CONCLUIDO | 9.8431 | 10.16 | 7.02 | 23.4 | 0.37 | 18 | 190.25 | 53.44 | 4 | 16 | 37.82 | 23698.48 | 93.24 | 204.14 | 32 | 17.37 | 5149.87 | 0.54 | 0.73 | 1.17 | 0.33 | 1 | 10
13 | 95 | CONCLUIDO | 9.8787 | 10.12 | 7.02 | 24.78 | 0.4 | 17 | 190.63 | 53.44 | 4.25 | 15 | 37.95 | 23745.63 | 93.05 | 204.16 | 32.11 | 17.37 | 5213.86 | 0.54 | 0.73 | 1.16 | 0.33 | 1 | 10
14 | 95 | CONCLUIDO | 9.9395 | 10.06 | 7 | 26.24 | 0.42 | 16 | 191.02 | 53.44 | 4.5 | 14 | 38.08 | 23792.83 | 92.56 | 204.16 | 31.13 | 17.37 | 4728.78 | 0.56 | 0.73 | 1.17 | 0.3 | 1 | 10
15 | 95 | CONCLUIDO | 9.9889 | 10.01 | 6.98 | 27.94 | 0.44 | 15 | 191.4 | 53.44 | 4.75 | 13 | 38.22 | 23840.07 | 92.27 | 204.15 | 31.17 | 17.37 | 4753.82 | 0.56 | 0.73 | 1.16 | 0.29 | 1 | 10
16 | 95 | CONCLUIDO | 10.0017 | 10 | 6.97 | 27.89 | 0.46 | 15 | 191.78 | 53.44 | 5 | 13 | 38.35 | 23887.36 | 91.89 | 204.22 | 30.61 | 17.37 | 4472.14 | 0.57 | 0.73 | 1.16 | 0.28 | 1 | 10
17 | 95 | CONCLUIDO | 10.0668 | 9.93 | 6.94 | 29.76 | 0.48 | 14 | 192.17 | 53.44 | 5.25 | 12 | 38.48 | 23934.69 | 91.5 | 204.15 | 29.65 | 17.37 | 3999.21 | 0.59 | 0.74 | 1.16 | 0.25 | 1 | 10
18 | 95 | CONCLUIDO | 10.1178 | 9.88 | 6.93 | 31.99 | 0.51 | 13 | 192.55 | 53.44 | 5.5 | 11 | 38.62 | 23982.06 | 91.06 | 204.14 | 29.37 | 17.37 | 3864.07 | 0.59 | 0.74 | 1.16 | 0.24 | 1 | 10
19 | 95 | CONCLUIDO | 10.1223 | 9.88 | 6.93 | 31.97 | 0.53 | 13 | 192.94 | 53.44 | 5.75 | 11 | 38.75 | 24029.48 | 90.93 | 204.19 | 29.07 | 17.37 | 3711.51 | 0.6 | 0.74 | 1.16 | 0.23 | 1 | 10
20 | 95 | CONCLUIDO | 10.1752 | 9.83 | 6.91 | 34.56 | 0.55 | 12 | 193.32 | 53.44 | 6 | 10 | 38.89 | 24076.95 | 90.55 | 204.17 | 28.92 | 17.37 | 3644.24 | 0.6 | 0.74 | 1.15 | 0.22 | 1 | 10
21 | 95 | CONCLUIDO | 10.1698 | 9.83 | 6.92 | 34.59 | 0.57 | 12 | 193.71 | 53.44 | 6.25 | 10 | 39.02 | 24124.47 | 90.52 | 204.15 | 28.84 | 17.37 | 3603.17 | 0.6 | 0.74 | 1.16 | 0.23 | 1 | 10
22 | 95 | CONCLUIDO | 10.2488 | 9.76 | 6.88 | 37.52 | 0.59 | 11 | 194.09 | 53.44 | 6.5 | 9 | 39.16 | 24172.03 | 89.61 | 204.14 | 27.64 | 17.37 | 3005.83 | 0.63 | 0.74 | 1.15 | 0.19 | 1 | 10
23 | 95 | CONCLUIDO | 10.2447 | 9.76 | 6.88 | 37.54 | 0.62 | 11 | 194.48 | 53.44 | 6.75 | 9 | 39.29 | 24219.63 | 89.64 | 204.15 | 27.81 | 17.37 | 3091.7 | 0.62 | 0.74 | 1.15 | 0.19 | 1 | 10
24 | 95 | CONCLUIDO | 10.2421 | 9.76 | 6.89 | 37.56 | 0.64 | 11 | 194.86 | 53.44 | 7 | 9 | 39.43 | 24267.28 | 89.37 | 204.18 | 27.9 | 17.37 | 3139.5 | 0.62 | 0.74 | 1.15 | 0.19 | 1 | 10
25 | 95 | CONCLUIDO | 10.3031 | 9.71 | 6.87 | 41.19 | 0.66 | 10 | 195.25 | 53.44 | 7.25 | 8 | 39.57 | 24314.98 | 88.83 | 204.15 | 27.3 | 17.37 | 2841.04 | 0.64 | 0.74 | 1.15 | 0.17 | 1 | 10
26 | 95 | CONCLUIDO | 10.3001 | 9.71 | 6.87 | 41.21 | 0.68 | 10 | 195.64 | 53.44 | 7.5 | 8 | 39.7 | 24362.73 | 88.84 | 204.14 | 27.33 | 17.37 | 2855.01 | 0.64 | 0.74 | 1.15 | 0.18 | 1 | 10
27 | 95 | CONCLUIDO | 10.3007 | 9.71 | 6.87 | 41.2 | 0.7 | 10 | 196.03 | 53.44 | 7.75 | 8 | 39.84 | 24410.52 | 88.77 | 204.17 | 27.32 | 17.37 | 2853.9 | 0.64 | 0.74 | 1.15 | 0.18 | 1 | 10
28 | 95 | CONCLUIDO | 10.3546 | 9.66 | 6.85 | 45.69 | 0.72 | 9 | 196.41 | 53.44 | 8 | 7 | 39.98 | 24458.36 | 88.35 | 204.19 | 26.81 | 17.37 | 2601.43 | 0.65 | 0.75 | 1.15 | 0.16 | 1 | 10
29 | 95 | CONCLUIDO | 10.3514 | 9.66 | 6.86 | 45.71 | 0.74 | 9 | 196.8 | 53.44 | 8.25 | 7 | 40.12 | 24506.24 | 88.52 | 204.14 | 26.98 | 17.37 | 2687.88 | 0.64 | 0.74 | 1.15 | 0.17 | 1 | 10
30 | 95 | CONCLUIDO | 10.3502 | 9.66 | 6.86 | 45.72 | 0.77 | 9 | 197.19 | 53.44 | 8.5 | 7 | 40.26 | 24554.18 | 88.3 | 204.15 | 26.99 | 17.37 | 2691.38 | 0.64 | 0.74 | 1.15 | 0.17 | 1 | 10
31 | 95 | CONCLUIDO | 10.352 | 9.66 | 6.86 | 45.71 | 0.79 | 9 | 197.58 | 53.44 | 8.75 | 7 | 40.39 | 24602.15 | 88.04 | 204.14 | 26.99 | 17.37 | 2694.76 | 0.64 | 0.74 | 1.15 | 0.17 | 1 | 10
32 | 95 | CONCLUIDO | 10.4158 | 9.6 | 6.83 | 51.26 | 0.81 | 8 | 197.97 | 53.44 | 9 | 6 | 40.53 | 24650.18 | 87.47 | 204.15 | 26.34 | 17.37 | 2374.4 | 0.66 | 0.75 | 1.15 | 0.14 | 1 | 10
33 | 95 | CONCLUIDO | 10.4327 | 9.59 | 6.82 | 51.14 | 0.83 | 8 | 198.36 | 53.44 | 9.25 | 6 | 40.67 | 24698.26 | 87.06 | 204.15 | 25.81 | 17.37 | 2109.38 | 0.67 | 0.75 | 1.15 | 0.13 | 1 | 10
34 | 95 | CONCLUIDO | 10.4212 | 9.6 | 6.83 | 51.22 | 0.85 | 8 | 198.75 | 53.44 | 9.5 | 6 | 40.81 | 24746.38 | 87.03 | 204.14 | 26.09 | 17.37 | 2246.74 | 0.67 | 0.75 | 1.15 | 0.14 | 1 | 10
35 | 95 | CONCLUIDO | 10.4251 | 9.59 | 6.83 | 51.19 | 0.87 | 8 | 199.14 | 53.44 | 9.75 | 6 | 40.95 | 24794.55 | 86.78 | 204.16 | 26.13 | 17.37 | 2269.6 | 0.66 | 0.75 | 1.15 | 0.13 | 1 | 10
36 | 95 | CONCLUIDO | 10.4206 | 9.6 | 6.83 | 51.23 | 0.89 | 8 | 199.53 | 53.44 | 10 | 6 | 41.1 | 24842.77 | 86.66 | 204.14 | 26.09 | 17.37 | 2249.74 | 0.67 | 0.75 | 1.15 | 0.14 | 1 | 10
37 | 95 | CONCLUIDO | 10.4941 | 9.53 | 6.8 | 58.29 | 0.91 | 7 | 199.92 | 53.44 | 10.25 | 5 | 41.24 | 24891.03 | 85.86 | 204.14 | 25.27 | 17.37 | 1842.32 | 0.69 | 0.75 | 1.15 | 0.11 | 1 | 10
38 | 95 | CONCLUIDO | 10.4935 | 9.53 | 6.8 | 58.29 | 0.93 | 7 | 200.31 | 53.44 | 10.5 | 5 | 41.38 | 24939.35 | 86.1 | 204.16 | 25.25 | 17.37 | 1834.79 | 0.69 | 0.75 | 1.15 | 0.11 | 1 | 10
39 | 95 | CONCLUIDO | 10.4898 | 9.53 | 6.8 | 58.32 | 0.95 | 7 | 200.71 | 53.44 | 10.75 | 5 | 41.52 | 24987.71 | 86.27 | 204.14 | 25.31 | 17.37 | 1859.84 | 0.69 | 0.75 | 1.15 | 0.11 | 1 | 10
40 | 95 | CONCLUIDO | 10.4761 | 9.55 | 6.82 | 58.43 | 0.97 | 7 | 201.1 | 53.44 | 11 | 5 | 41.66 | 25036.12 | 86.29 | 204.15 | 25.72 | 17.37 | 2067.36 | 0.68 | 0.75 | 1.15 | 0.12 | 1 | 10
41 | 95 | CONCLUIDO | 10.4837 | 9.54 | 6.81 | 58.37 | 0.99 | 7 | 201.49 | 53.44 | 11.25 | 5 | 41.81 | 25084.58 | 86.03 | 204.14 | 25.6 | 17.37 | 2008.77 | 0.68 | 0.75 | 1.15 | 0.12 | 1 | 10
42 | 95 | CONCLUIDO | 10.4834 | 9.54 | 6.81 | 58.37 | 1.01 | 7 | 201.88 | 53.44 | 11.5 | 5 | 41.95 | 25133.09 | 85.73 | 204.14 | 25.57 | 17.37 | 1994.16 | 0.68 | 0.75 | 1.15 | 0.12 | 1 | 10
43 | 95 | CONCLUIDO | 10.4712 | 9.55 | 6.82 | 58.46 | 1.03 | 7 | 202.28 | 53.44 | 11.75 | 5 | 42.09 | 25181.64 | 85.58 | 204.2 | 25.88 | 17.37 | 2147.24 | 0.67 | 0.75 | 1.15 | 0.13 | 1 | 10
44 | 95 | CONCLUIDO | 10.4874 | 9.54 | 6.81 | 58.34 | 1.05 | 7 | 202.67 | 53.44 | 12 | 5 | 42.24 | 25230.25 | 85.05 | 204.14 | 25.46 | 17.37 | 1935.02 | 0.68 | 0.75 | 1.15 | 0.12 | 1 | 10
45 | 95 | CONCLUIDO | 10.5553 | 9.47 | 6.78 | 67.82 | 1.07 | 6 | 203.07 | 53.44 | 12.25 | 4 | 42.38 | 25279.03 | 84.53 | 204.14 | 24.67 | 17.37 | 1545.05 | 0.7 | 0.75 | 1.14 | 0.09 | 1 | 10
46 | 95 | CONCLUIDO | 10.5491 | 9.48 | 6.79 | 67.88 | 1.09 | 6 | 203.46 | 53.44 | 12.5 | 4 | 42.53 | 25327.74 | 84.59 | 204.14 | 24.84 | 17.37 | 1634.62 | 0.7 | 0.75 | 1.15 | 0.1 | 1 | 10
47 | 95 | CONCLUIDO | 10.5479 | 9.48 | 6.79 | 67.89 | 1.11 | 6 | 203.86 | 53.44 | 12.75 | 4 | 42.67 | 25376.49 | 84.71 | 204.14 | 24.85 | 17.37 | 1635.97 | 0.7 | 0.75 | 1.15 | 0.1 | 1 | 10
48 | 95 | CONCLUIDO | 10.5482 | 9.48 | 6.79 | 67.88 | 1.13 | 6 | 204.25 | 53.44 | 13 | 4 | 42.82 | 25425.3 | 84.65 | 204.16 | 24.97 | 17.37 | 1697.51 | 0.7 | 0.75 | 1.14 | 0.1 | 1 | 10
49 | 95 | CONCLUIDO | 10.5572 | 9.47 | 6.78 | 67.8 | 1.15 | 6 | 204.65 | 53.44 | 13.25 | 4 | 42.96 | 25474.16 | 84.34 | 204.14 | 24.59 | 17.37 | 1504.89 | 0.71 | 0.75 | 1.15 | 0.09 | 1 | 10
50 | 95 | CONCLUIDO | 10.5479 | 9.48 | 6.79 | 67.89 | 1.17 | 6 | 205.05 | 53.44 | 13.5 | 4 | 43.11 | 25523.06 | 84.2 | 204.14 | 24.87 | 17.37 | 1645.98 | 0.7 | 0.75 | 1.15 | 0.1 | 1 | 10
51 | 95 | CONCLUIDO | 10.5399 | 9.49 | 6.8 | 67.96 | 1.19 | 6 | 205.44 | 53.44 | 13.75 | 4 | 43.26 | 25572.02 | 84.12 | 204.14 | 25.12 | 17.37 | 1772.21 | 0.69 | 0.75 | 1.15 | 0.1 | 1 | 10
52 | 95 | CONCLUIDO | 10.5485 | 9.48 | 6.79 | 67.88 | 1.21 | 6 | 205.84 | 53.44 | 14 | 4 | 43.4 | 25621.03 | 83.68 | 204.14 | 24.83 | 17.37 | 1626.31 | 0.7 | 0.75 | 1.15 | 0.1 | 1 | 10
53 | 95 | CONCLUIDO | 10.5498 | 9.48 | 6.79 | 67.87 | 1.23 | 6 | 206.24 | 53.44 | 14.25 | 4 | 43.55 | 25670.09 | 83.59 | 204.14 | 24.81 | 17.37 | 1616.1 | 0.7 | 0.75 | 1.15 | 0.1 | 1 | 10
54 | 95 | CONCLUIDO | 10.5442 | 9.48 | 6.79 | 67.92 | 1.25 | 6 | 206.64 | 53.44 | 14.5 | 4 | 43.7 | 25719.19 | 83.38 | 204.14 | 24.95 | 17.37 | 1687.38 | 0.7 | 0.75 | 1.15 | 0.1 | 1 | 10
55 | 95 | CONCLUIDO | 10.6132 | 9.42 | 6.77 | 81.21 | 1.27 | 5 | 207.03 | 53.44 | 14.75 | 3 | 43.85 | 25768.35 | 82.33 | 204.14 | 24.22 | 17.37 | 1328.64 | 0.72 | 0.75 | 1.14 | 0.08 | 1 | 10
56 | 95 | CONCLUIDO | 10.6088 | 9.43 | 6.77 | 81.26 | 1.28 | 5 | 207.43 | 53.44 | 15 | 3 | 44 | 25817.56 | 82.61 | 204.14 | 24.4 | 17.37 | 1417.14 | 0.71 | 0.75 | 1.14 | 0.08 | 1 | 10
57 | 95 | CONCLUIDO | 10.606 | 9.43 | 6.77 | 81.29 | 1.3 | 5 | 207.83 | 53.44 | 15.25 | 3 | 44.15 | 25866.82 | 82.85 | 204.14 | 24.5 | 17.37 | 1465.25 | 0.71 | 0.75 | 1.14 | 0.08 | 1 | 10
58 | 95 | CONCLUIDO | 10.6088 | 9.43 | 6.77 | 81.26 | 1.32 | 5 | 208.23 | 53.44 | 15.5 | 3 | 44.3 | 25916.13 | 82.91 | 204.14 | 24.37 | 17.37 | 1401.29 | 0.71 | 0.75 | 1.14 | 0.08 | 1 | 10
59 | 95 | CONCLUIDO | 10.6051 | 9.43 | 6.77 | 81.3 | 1.34 | 5 | 208.63 | 53.44 | 15.75 | 3 | 44.45 | 25965.5 | 82.89 | 204.14 | 24.48 | 17.37 | 1458.19 | 0.71 | 0.75 | 1.14 | 0.08 | 1 | 10
60 | 95 | CONCLUIDO | 10.6098 | 9.43 | 6.77 | 81.25 | 1.36 | 5 | 209.03 | 53.44 | 16 | 3 | 44.6 | 26014.91 | 82.65 | 204.14 | 24.41 | 17.37 | 1421.8 | 0.71 | 0.75 | 1.14 | 0.08 | 1 | 10
61 | 95 | CONCLUIDO | 10.6029 | 9.43 | 6.78 | 81.32 | 1.38 | 5 | 209.43 | 53.44 | 16.25 | 3 | 44.75 | 26064.38 | 82.59 | 204.14 | 24.51 | 17.37 | 1470.26 | 0.71 | 0.75 | 1.14 | 0.09 | 1 | 10
62 | 95 | CONCLUIDO | 10.6085 | 9.43 | 6.77 | 81.26 | 1.4 | 5 | 209.84 | 53.44 | 16.5 | 3 | 44.9 | 26113.9 | 82.33 | 204.18 | 24.39 | 17.37 | 1412.57 | 0.71 | 0.75 | 1.14 | 0.08 | 1 | 10
63 | 95 | CONCLUIDO | 10.6085 | 9.43 | 6.77 | 81.26 | 1.42 | 5 | 210.24 | 53.44 | 16.75 | 3 | 45.05 | 26163.47 | 82.13 | 204.14 | 24.33 | 17.37 | 1382.21 | 0.71 | 0.75 | 1.14 | 0.08 | 1 | 10
64 | 95 | CONCLUIDO | 10.6154 | 9.42 | 6.77 | 81.19 | 1.43 | 5 | 210.64 | 53.44 | 17 | 3 | 45.21 | 26213.09 | 81.65 | 204.14 | 24.14 | 17.37 | 1286.39 | 0.72 | 0.75 | 1.14 | 0.07 | 1 | 10
65 | 95 | CONCLUIDO | 10.6173 | 9.42 | 6.76 | 81.17 | 1.45 | 5 | 211.04 | 53.44 | 17.25 | 3 | 45.36 | 26262.77 | 81.18 | 204.15 | 24.06 | 17.37 | 1249.26 | 0.72 | 0.76 | 1.14 | 0.07 | 1 | 10
66 | 95 | CONCLUIDO | 10.6104 | 9.42 | 6.77 | 81.24 | 1.47 | 5 | 211.45 | 53.44 | 17.5 | 3 | 45.51 | 26312.5 | 80.69 | 204.14 | 24.2 | 17.37 | 1319.28 | 0.72 | 0.75 | 1.15 | 0.08 | 1 | 10
67 | 95 | CONCLUIDO | 10.6132 | 9.42 | 6.77 | 81.21 | 1.49 | 5 | 211.85 | 53.44 | 17.75 | 3 | 45.67 | 26362.28 | 80.27 | 204.18 | 24.18 | 17.37 | 1305.92 | 0.72 | 0.75 | 1.14 | 0.08 | 1 | 10
68 | 95 | CONCLUIDO | 10.6091 | 9.43 | 6.77 | 81.25 | 1.51 | 5 | 212.25 | 53.44 | 18 | 3 | 45.82 | 26412.11 | 80.3 | 204.15 | 24.25 | 17.37 | 1340.12 | 0.72 | 0.75 | 1.15 | 0.08 | 1 | 10
69 | 95 | CONCLUIDO | 10.6057 | 9.43 | 6.77 | 81.29 | 1.52 | 5 | 212.66 | 53.44 | 18.25 | 3 | 45.97 | 26462 | 80.04 | 204.14 | 24.45 | 17.37 | 1441.87 | 0.71 | 0.75 | 1.14 | 0.08 | 1 | 10
70 | 95 | CONCLUIDO | 10.6101 | 9.43 | 6.77 | 81.24 | 1.54 | 5 | 213.06 | 53.44 | 18.5 | 3 | 46.13 | 26511.94 | 79.52 | 204.14 | 24.24 | 17.37 | 1335.18 | 0.72 | 0.75 | 1.15 | 0.08 | 1 | 10
71 | 95 | CONCLUIDO | 10.6847 | 9.36 | 6.74 | 101.12 | 1.56 | 4 | 213.47 | 53.44 | 18.75 | 2 | 46.28 | 26561.93 | 78.57 | 204.14 | 23.44 | 17.37 | 942.02 | 0.74 | 0.76 | 1.14 | 0.05 | 1 | 10
72 | 95 | CONCLUIDO | 10.6806 | 9.36 | 6.75 | 101.18 | 1.58 | 4 | 213.87 | 53.44 | 19 | 2 | 46.44 | 26611.98 | 78.64 | 204.14 | 23.49 | 17.37 | 969.25 | 0.74 | 0.76 | 1.14 | 0.05 | 1 | 10
73 | 95 | CONCLUIDO | 10.6784 | 9.36 | 6.75 | 101.21 | 1.6 | 4 | 214.28 | 53.44 | 19.25 | 2 | 46.6 | 26662.08 | 78.76 | 204.15 | 23.63 | 17.37 | 1038.13 | 0.74 | 0.76 | 1.14 | 0.06 | 1 | 10
74 | 95 | CONCLUIDO | 10.6768 | 9.37 | 6.75 | 101.23 | 1.61 | 4 | 214.69 | 53.44 | 19.5 | 2 | 46.75 | 26712.23 | 78.93 | 204.14 | 23.65 | 17.37 | 1046.69 | 0.73 | 0.76 | 1.14 | 0.06 | 1 | 10
75 | 95 | CONCLUIDO | 10.672 | 9.37 | 6.75 | 101.29 | 1.63 | 4 | 215.09 | 53.44 | 19.75 | 2 | 46.91 | 26762.44 | 78.93 | 204.18 | 23.7 | 17.37 | 1073.33 | 0.73 | 0.76 | 1.14 | 0.06 | 1 | 10
76 | 95 | CONCLUIDO | 10.68 | 9.36 | 6.75 | 101.19 | 1.65 | 4 | 215.5 | 53.44 | 20 | 2 | 47.07 | 26812.71 | 79.16 | 204.14 | 23.58 | 17.37 | 1010.69 | 0.74 | 0.76 | 1.14 | 0.05 | 1 | 10
77 | 95 | CONCLUIDO | 10.685 | 9.36 | 6.74 | 101.12 | 1.67 | 4 | 215.91 | 53.44 | 20.25 | 2 | 47.23 | 26863.02 | 79.17 | 204.14 | 23.42 | 17.37 | 932.1 | 0.74 | 0.76 | 1.14 | 0.05 | 1 | 10
78 | 95 | CONCLUIDO | 10.6809 | 9.36 | 6.75 | 101.17 | 1.68 | 4 | 216.32 | 53.44 | 20.5 | 2 | 47.38 | 26913.4 | 79.18 | 204.14 | 23.55 | 17.37 | 998.5 | 0.74 | 0.76 | 1.14 | 0.05 | 1 | 10
79 | 95 | CONCLUIDO | 10.6746 | 9.37 | 6.75 | 101.26 | 1.7 | 4 | 216.73 | 53.44 | 20.75 | 2 | 47.54 | 26963.82 | 79.02 | 204.14 | 23.67 | 17.37 | 1058.29 | 0.73 | 0.76 | 1.14 | 0.06 | 1 | 10
80 | 95 | CONCLUIDO | 10.6743 | 9.37 | 6.75 | 101.26 | 1.72 | 4 | 217.14 | 53.44 | 21 | 2 | 47.7 | 27014.3 | 78.94 | 204.14 | 23.65 | 17.37 | 1049.03 | 0.73 | 0.76 | 1.14 | 0.06 | 1 | 10
81 | 95 | CONCLUIDO | 10.6749 | 9.37 | 6.75 | 101.25 | 1.74 | 4 | 217.55 | 53.44 | 21.25 | 2 | 47.86 | 27064.84 | 78.8 | 204.14 | 23.64 | 17.37 | 1043.84 | 0.73 | 0.76 | 1.14 | 0.06 | 1 | 10
82 | 95 | CONCLUIDO | 10.6784 | 9.36 | 6.75 | 101.21 | 1.75 | 4 | 217.96 | 53.44 | 21.5 | 2 | 48.02 | 27115.43 | 78.59 | 204.18 | 23.58 | 17.37 | 1010.38 | 0.74 | 0.76 | 1.14 | 0.06 | 1 | 10
83 | 95 | CONCLUIDO | 10.6825 | 9.36 | 6.74 | 101.15 | 1.77 | 4 | 218.37 | 53.44 | 21.75 | 2 | 48.18 | 27166.08 | 78.41 | 204.14 | 23.52 | 17.37 | 982.35 | 0.74 | 0.76 | 1.14 | 0.05 | 1 | 10
84 | 95 | CONCLUIDO | 10.686 | 9.36 | 6.74 | 101.11 | 1.79 | 4 | 218.78 | 53.44 | 22 | 2 | 48.34 | 27216.79 | 78.05 | 204.14 | 23.37 | 17.37 | 906.39 | 0.74 | 0.76 | 1.14 | 0.05 | 1 | 10
85 | 95 | CONCLUIDO | 10.6847 | 9.36 | 6.74 | 101.12 | 1.8 | 4 | 219.19 | 53.44 | 22.25 | 2 | 48.51 | 27267.55 | 77.74 | 204.14 | 23.45 | 17.37 | 946.55 | 0.74 | 0.76 | 1.14 | 0.05 | 1 | 10
86 | 95 | CONCLUIDO | 10.6844 | 9.36 | 6.74 | 101.13 | 1.82 | 4 | 219.6 | 53.44 | 22.5 | 2 | 48.67 | 27318.36 | 77.45 | 204.14 | 23.42 | 17.37 | 933.24 | 0.74 | 0.76 | 1.14 | 0.05 | 1 | 10
87 | 95 | CONCLUIDO | 10.6857 | 9.36 | 6.74 | 101.11 | 1.84 | 4 | 220.01 | 53.44 | 22.75 | 2 | 48.83 | 27369.23 | 76.98 | 204.14 | 23.41 | 17.37 | 925.61 | 0.74 | 0.76 | 1.14 | 0.05 | 1 | 10
88 | 95 | CONCLUIDO | 10.6911 | 9.35 | 6.74 | 101.04 | 1.85 | 4 | 220.43 | 53.44 | 23 | 2 | 48.99 | 27420.16 | 76.56 | 204.14 | 23.17 | 17.37 | 808.22 | 0.75 | 0.76 | 1.14 | 0.04 | 1 | 10
89 | 95 | CONCLUIDO | 10.6949 | 9.35 | 6.73 | 100.99 | 1.87 | 4 | 220.84 | 53.44 | 23.25 | 2 | 49.16 | 27471.15 | 76.22 | 204.14 | 23.07 | 17.37 | 756.02 | 0.75 | 0.76 | 1.14 | 0.04 | 1 | 10
90 | 95 | CONCLUIDO | 10.6895 | 9.36 | 6.74 | 101.06 | 1.89 | 4 | 221.25 | 53.44 | 23.5 | 1 | 49.32 | 27522.19 | 75.93 | 204.14 | 23.15 | 17.37 | 798.24 | 0.75 | 0.76 | 1.14 | 0.05 | 1 | 10
91 | 95 | CONCLUIDO | 10.6901 | 9.35 | 6.74 | 101.05 | 1.9 | 4 | 221.67 | 53.44 | 23.75 | 1 | 49.48 | 27573.29 | 75.8 | 204.14 | 23.17 | 17.37 | 809.42 | 0.75 | 0.76 | 1.14 | 0.05 | 1 | 10
92 | 95 | CONCLUIDO | 10.6885 | 9.36 | 6.74 | 101.08 | 1.92 | 4 | 222.08 | 53.44 | 24 | 1 | 49.65 | 27624.44 | 75.7 | 204.14 | 23.19 | 17.37 | 818.65 | 0.75 | 0.76 | 1.14 | 0.05 | 1 | 10
93 | 95 | CONCLUIDO | 10.6876 | 9.36 | 6.74 | 101.09 | 1.94 | 4 | 222.5 | 53.44 | 24.25 | 1 | 49.81 | 27675.78 | 75.57 | 204.14 | 23.24 | 17.37 | 840.17 | 0.75 | 0.76 | 1.14 | 0.05 | 1 | 10
94 | 95 | CONCLUIDO | 10.6869 | 9.36 | 6.74 | 101.1 | 1.95 | 4 | 222.92 | 53.44 | 24.5 | 0 | 49.98 | 27727.05 | 75.42 | 204.14 | 23.25 | 17.37 | 846.62 | 0.75 | 0.76 | 1.14 | 0.05 | 1 | 10
0 | 55 | CONCLUIDO | 8.8626 | 11.28 | 7.84 | 8.25 | 0.15 | 57 | 116.05 | 43.4 | 1 | 55 | 16.65 | 14546.17 | 77.78 | 204.19 | 57.49 | 17.37 | 17701.33 | 0.3 | 0.65 | 1.23 | 1.14 | 1 | 10
1 | 55 | CONCLUIDO | 9.339 | 10.71 | 7.57 | 10.33 | 0.19 | 44 | 116.37 | 43.4 | 1.25 | 42 | 16.72 | 14585.96 | 74.82 | 204.18 | 49.19 | 17.37 | 13617.93 | 0.35 | 0.67 | 1.21 | 0.88 | 1 | 10
2 | 55 | CONCLUIDO | 9.6704 | 10.34 | 7.4 | 12.33 | 0.23 | 36 | 116.69 | 43.4 | 1.5 | 34 | 16.79 | 14625.77 | 72.8 | 204.18 | 43.65 | 17.37 | 10887.51 | 0.4 | 0.69 | 1.2 | 0.7 | 1 | 10
3 | 55 | CONCLUIDO | 9.8787 | 10.12 | 7.3 | 14.13 | 0.26 | 31 | 117.01 | 43.4 | 1.75 | 29 | 16.86 | 14665.62 | 71.48 | 204.16 | 40.52 | 17.37 | 9346.4 | 0.43 | 0.7 | 1.19 | 0.61 | 1 | 10
4 | 55 | CONCLUIDO | 10.0533 | 9.95 | 7.22 | 16.04 | 0.3 | 27 | 117.34 | 43.4 | 2 | 25 | 16.94 | 14705.49 | 70.44 | 204.17 | 38.09 | 17.37 | 8150.21 | 0.46 | 0.71 | 1.18 | 0.53 | 1 | 10
5 | 55 | CONCLUIDO | 10.2389 | 9.77 | 7.13 | 18.61 | 0.34 | 23 | 117.66 | 43.4 | 2.25 | 21 | 17.01 | 14745.39 | 69.19 | 204.23 | 35.67 | 17.37 | 6961.87 | 0.49 | 0.72 | 1.17 | 0.44 | 1 | 10
6 | 55 | CONCLUIDO | 10.3395 | 9.67 | 7.09 | 20.25 | 0.37 | 21 | 117.98 | 43.4 | 2.5 | 19 | 17.08 | 14785.31 | 68.48 | 204.22 | 34.21 | 17.37 | 6243.98 | 0.51 | 0.72 | 1.17 | 0.39 | 1 | 10
7 | 55 | CONCLUIDO | 10.436 | 9.58 | 7.04 | 22.24 | 0.41 | 19 | 118.31 | 43.4 | 2.75 | 17 | 17.16 | 14825.26 | 67.77 | 204.15 | 32.93 | 17.37 | 5611.42 | 0.53 | 0.72 | 1.16 | 0.35 | 1 | 10
8 | 55 | CONCLUIDO | 10.5282 | 9.5 | 7.01 | 24.73 | 0.45 | 17 | 118.63 | 43.4 | 3 | 15 | 17.23 | 14865.24 | 66.85 | 204.15 | 31.47 | 17.37 | 4894.42 | 0.55 | 0.73 | 1.17 | 0.32 | 1 | 10
9 | 55 | CONCLUIDO | 10.5783 | 9.45 | 6.99 | 26.2 | 0.48 | 16 | 118.96 | 43.4 | 3.25 | 14 | 17.31 | 14905.25 | 66.54 | 204.15 | 31.23 | 17.37 | 4775.7 | 0.56 | 0.73 | 1.16 | 0.3 | 1 | 10
10 | 55 | CONCLUIDO | 10.6333 | 9.4 | 6.96 | 27.85 | 0.52 | 15 | 119.28 | 43.4 | 3.5 | 13 | 17.38 | 14945.29 | 66.04 | 204.14 | 30.18 | 17.37 | 4256.71 | 0.58 | 0.73 | 1.16 | 0.27 | 1 | 10
11 | 55 | CONCLUIDO | 10.6752 | 9.37 | 6.95 | 29.78 | 0.55 | 14 | 119.61 | 43.4 | 3.75 | 12 | 17.46 | 14985.35 | 65.75 | 204.16 | 29.79 | 17.37 | 4069.59 | 0.58 | 0.73 | 1.16 | 0.26 | 1 | 10
12 | 55 | CONCLUIDO | 10.7188 | 9.33 | 6.93 | 32.01 | 0.59 | 13 | 119.93 | 43.4 | 4 | 11 | 17.53 | 15025.44 | 65.17 | 204.15 | 29.37 | 17.37 | 3864.75 | 0.59 | 0.74 | 1.16 | 0.24 | 1 | 10
13 | 55 | CONCLUIDO | 10.7713 | 9.28 | 6.91 | 34.57 | 0.62 | 12 | 120.26 | 43.4 | 4.25 | 10 | 17.61 | 15065.56 | 64.67 | 204.14 | 28.82 | 17.37 | 3594.31 | 0.6 | 0.74 | 1.15 | 0.22 | 1 | 10
14 | 55 | CONCLUIDO | 10.772 | 9.28 | 6.91 | 34.56 | 0.66 | 12 | 120.58 | 43.4 | 4.5 | 10 | 17.68 | 15105.7 | 64.24 | 204.14 | 28.72 | 17.37 | 3541.66 | 0.6 | 0.74 | 1.16 | 0.22 | 1 | 10
15 | 55 | CONCLUIDO | 10.832 | 9.23 | 6.88 | 37.55 | 0.69 | 11 | 120.91 | 43.4 | 4.75 | 9 | 17.76 | 15145.88 | 63.72 | 204.17 | 27.64 | 17.37 | 3004.95 | 0.63 | 0.74 | 1.16 | 0.19 | 1 | 10
16 | 55 | CONCLUIDO | 10.8903 | 9.18 | 6.86 | 41.16 | 0.73 | 10 | 121.23 | 43.4 | 5 | 8 | 17.83 | 15186.08 | 62.81 | 204.14 | 27.17 | 17.37 | 2775.04 | 0.64 | 0.74 | 1.15 | 0.17 | 1 | 10
17 | 55 | CONCLUIDO | 10.8834 | 9.19 | 6.87 | 41.19 | 0.76 | 10 | 121.56 | 43.4 | 5.25 | 8 | 17.91 | 15226.31 | 62.74 | 204.14 | 27.24 | 17.37 | 2813.75 | 0.64 | 0.74 | 1.15 | 0.17 | 1 | 10
18 | 55 | CONCLUIDO | 10.8751 | 9.2 | 6.87 | 41.23 | 0.8 | 10 | 121.89 | 43.4 | 5.5 | 8 | 17.99 | 15266.56 | 62.42 | 204.15 | 27.32 | 17.37 | 2852.14 | 0.64 | 0.74 | 1.16 | 0.18 | 1 | 10
19 | 55 | CONCLUIDO | 10.916 | 9.16 | 6.86 | 45.74 | 0.83 | 9 | 122.21 | 43.4 | 5.75 | 7 | 18.06 | 15306.85 | 62.39 | 204.14 | 27.13 | 17.37 | 2761.53 | 0.64 | 0.74 | 1.15 | 0.17 | 1 | 10
20 | 55 | CONCLUIDO | 10.9243 | 9.15 | 6.85 | 45.7 | 0.86 | 9 | 122.54 | 43.4 | 6 | 7 | 18.14 | 15347.16 | 61.89 | 204.14 | 27.02 | 17.37 | 2706.48 | 0.64 | 0.74 | 1.15 | 0.16 | 1 | 10
21 | 55 | CONCLUIDO | 10.9756 | 9.11 | 6.84 | 51.27 | 0.9 | 8 | 122.87 | 43.4 | 6.25 | 6 | 18.22 | 15387.5 | 61.06 | 204.16 | 26.37 | 17.37 | 2385.49 | 0.66 | 0.75 | 1.15 | 0.14 | 1 | 10
22 | 55 | CONCLUIDO | 10.993 | 9.1 | 6.82 | 51.16 | 0.93 | 8 | 123.19 | 43.4 | 6.5 | 6 | 18.29 | 15427.87 | 60.55 | 204.14 | 25.89 | 17.37 | 2148.17 | 0.67 | 0.75 | 1.15 | 0.13 | 1 | 10
23 | 55 | CONCLUIDO | 10.9813 | 9.11 | 6.83 | 51.23 | 0.96 | 8 | 123.52 | 43.4 | 6.75 | 6 | 18.37 | 15468.27 | 60.27 | 204.14 | 26.08 | 17.37 | 2243.64 | 0.67 | 0.75 | 1.15 | 0.14 | 1 | 10
24 | 55 | CONCLUIDO | 10.9806 | 9.11 | 6.83 | 51.24 | 1 | 8 | 123.85 | 43.4 | 7 | 6 | 18.45 | 15508.69 | 59.83 | 204.14 | 26.09 | 17.37 | 2248.42 | 0.67 | 0.75 | 1.15 | 0.14 | 1 | 10
25 | 55 | CONCLUIDO | 11.0416 | 9.06 | 6.81 | 58.33 | 1.03 | 7 | 124.18 | 43.4 | 7.25 | 5 | 18.53 | 15549.15 | 59.44 | 204.16 | 25.39 | 17.37 | 1903.13 | 0.68 | 0.75 | 1.15 | 0.11 | 1 | 10
26 | 55 | CONCLUIDO | 11.0308 | 9.07 | 6.81 | 58.41 | 1.06 | 7 | 124.51 | 43.4 | 7.5 | 5 | 18.61 | 15589.63 | 59.49 | 204.14 | 25.65 | 17.37 | 2033.97 | 0.68 | 0.75 | 1.15 | 0.12 | 1 | 10
27 | 55 | CONCLUIDO | 11.0311 | 9.07 | 6.81 | 58.4 | 1.1 | 7 | 124.83 | 43.4 | 7.75 | 5 | 18.68 | 15630.14 | 59.1 | 204.14 | 25.62 | 17.37 | 2018.35 | 0.68 | 0.75 | 1.15 | 0.12 | 1 | 10
28 | 55 | CONCLUIDO | 11.0223 | 9.07 | 6.82 | 58.47 | 1.13 | 7 | 125.16 | 43.4 | 8 | 5 | 18.76 | 15670.68 | 58.57 | 204.14 | 25.87 | 17.37 | 2141.18 | 0.67 | 0.75 | 1.15 | 0.13 | 1 | 10
29 | 55 | CONCLUIDO | 11.096 | 9.01 | 6.78 | 67.85 | 1.16 | 6 | 125.49 | 43.4 | 8.25 | 4 | 18.84 | 15711.24 | 57.56 | 204.15 | 24.79 | 17.37 | 1608.19 | 0.7 | 0.75 | 1.14 | 0.09 | 1 | 10
30 | 55 | CONCLUIDO | 11.094 | 9.01 | 6.79 | 67.86 | 1.19 | 6 | 125.82 | 43.4 | 8.5 | 4 | 18.92 | 15751.84 | 57.43 | 204.14 | 24.79 | 17.37 | 1607.38 | 0.7 | 0.75 | 1.15 | 0.1 | 1 | 10
31 | 55 | CONCLUIDO | 11.094 | 9.01 | 6.79 | 67.86 | 1.22 | 6 | 126.15 | 43.4 | 8.75 | 4 | 19 | 15792.46 | 57.43 | 204.14 | 24.91 | 17.37 | 1666.53 | 0.7 | 0.75 | 1.14 | 0.1 | 1 | 10
32 | 55 | CONCLUIDO | 11.0943 | 9.01 | 6.79 | 67.86 | 1.26 | 6 | 126.48 | 43.4 | 9 | 4 | 19.08 | 15833.12 | 56.84 | 204.14 | 24.75 | 17.37 | 1589.28 | 0.7 | 0.75 | 1.15 | 0.1 | 1 | 10
33 | 55 | CONCLUIDO | 11.0878 | 9.02 | 6.79 | 67.91 | 1.29 | 6 | 126.81 | 43.4 | 9.25 | 4 | 19.16 | 15873.8 | 56.44 | 204.15 | 24.97 | 17.37 | 1699.19 | 0.7 | 0.75 | 1.15 | 0.1 | 1 | 10
34 | 55 | CONCLUIDO | 11.0906 | 9.02 | 6.79 | 67.89 | 1.32 | 6 | 127.14 | 43.4 | 9.5 | 3 | 19.24 | 15914.51 | 56.17 | 204.14 | 24.87 | 17.37 | 1649.01 | 0.7 | 0.75 | 1.15 | 0.1 | 1 | 10
35 | 55 | CONCLUIDO | 11.0943 | 9.01 | 6.79 | 67.86 | 1.35 | 6 | 127.47 | 43.4 | 9.75 | 3 | 19.32 | 15955.25 | 55.72 | 204.21 | 24.76 | 17.37 | 1593.57 | 0.7 | 0.75 | 1.15 | 0.09 | 1 | 10
36 | 55 | CONCLUIDO | 11.1393 | 8.98 | 6.77 | 81.28 | 1.38 | 5 | 127.8 | 43.4 | 10 | 2 | 19.4 | 15996.02 | 54.86 | 204.14 | 24.37 | 17.37 | 1402.75 | 0.71 | 0.75 | 1.15 | 0.08 | 1 | 10
37 | 55 | CONCLUIDO | 11.1441 | 8.97 | 6.77 | 81.24 | 1.41 | 5 | 128.13 | 43.4 | 10.25 | 1 | 19.48 | 16036.82 | 54.91 | 204.14 | 24.26 | 17.37 | 1346.69 | 0.72 | 0.75 | 1.15 | 0.08 | 1 | 10
38 | 55 | CONCLUIDO | 11.1403 | 8.98 | 6.77 | 81.27 | 1.44 | 5 | 128.46 | 43.4 | 10.5 | 1 | 19.56 | 16077.65 | 55.17 | 204.14 | 24.37 | 17.37 | 1401.54 | 0.71 | 0.75 | 1.15 | 0.08 | 1 | 10
39 | 55 | CONCLUIDO | 11.1376 | 8.98 | 6.78 | 81.3 | 1.47 | 5 | 128.79 | 43.4 | 10.75 | 0 | 19.64 | 16118.5 | 55.36 | 204.14 | 24.35 | 17.37 | 1393.54 | 0.71 | 0.75 | 1.15 | 0.08 | 1 | 10

## gráficos
Selecione o eixo X:
Selecione o eixo Y:
Selecione o eixo Z:
Eixo X | Eixo Y | Eixo Z
0 | 0 | 0
0 | 0 | 0
0 | 0 | 0
0 | 0 | 0
0 | 0 | 0
0 | 0 | 0
0 | 0 | 0
0 | 0 | 0
0 | 0 | 0
0 | 0 | 0
0 | 0 | 0
0 | 0 | 0
0 | 0 | 0
0 | 0 | 0
0 | 0 | 0
0 | 0 | 0
0 | 0 | 0
0 | 0 | 0
0 | 0 | 0
0 | 0 | 0
0 | 0 | 0
0 | 0 | 0
0 | 0 | 0
0 | 0 | 0
0 | 0 | 0
0 | 0 | 0
0 | 0 | 0
0 | 0 | 0
0 | 0 | 0
0 | 0 | 0
0 | 0 | 0
0 | 0 | 0
0 | 0 | 0
0 | 0 | 0
0 | 0 | 0
0 | 0 | 0
0 | 0 | 0
0 | 0 | 0
0 | 0 | 0
0 | 0 | 0
0 | 0 | 0
0 | 0 | 0
0 | 0 | 0
0 | 0 | 0
0 | 0 | 0
0 | 0 | 0
0 | 0 | 0
0 | 0 | 0
0 | 0 | 0
0 | 0 | 0
0 | 0 | 0
0 | 0 | 0
0 | 0 | 0
0 | 0 | 0
0 | 0 | 0
0 | 0 | 0
0 | 0 | 0
0 | 0 | 0
0 | 0 | 0
0 | 0 | 0
0 | 0 | 0
0 | 0 | 0
0 | 0 | 0
0 | 0 | 0
0 | 0 | 0
0 | 0 | 0
0 | 0 | 0
0 | 0 | 0
0 | 0 | 0
0 | 0 | 0
0 | 0 | 0
0 | 0 | 0
0 | 0 | 0
0 | 0 | 0
0 | 0 | 0
0 | 0 | 0
0 | 0 | 0
0 | 0 | 0
0 | 0 | 0
0 | 0 | 0
0 | 0 | 0
0 | 0 | 0
0 | 0 | 0
0 | 0 | 0
0 | 0 | 0
0 | 0 | 0
0 | 0 | 0
0 | 0 | 0
0 | 0 | 0
0 | 0 | 0
0 | 0 | 0
0 | 0 | 0
0 | 0 | 0
0 | 0 | 0
0 | 0 | 0
0 | 0 | 0
0 | 0 | 0
0 | 0 | 0
0 | 0 | 0
0 | 0 | 0
0 | 0 | 0
0 | 0 | 0
0 | 0 | 0
0 | 0 | 0
0 | 0 | 0
0 | 0 | 0
0 | 0 | 0
0 | 0 | 0
0 | 0 | 0
0 | 0 | 0
0 | 0 | 0
0 | 0 | 0
0 | 0 | 0
0 | 0 | 0
0 | 0 | 0
0 | 0 | 0
0 | 0 | 0
0 | 0 | 0
0 | 0 | 0
0 | 0 | 0
0 | 0 | 0
0 | 0 | 0
0 | 0 | 0
0 | 0 | 0
0 | 0 | 0
0 | 0 | 0
0 | 0 | 0
0 | 0 | 0
0 | 0 | 0
0 | 0 | 0
0 | 0 | 0
0 | 0 | 0
0 | 0 | 0
0 | 0 | 0
0 | 0 | 0
0 | 0 | 0
0 | 0 | 0
0 | 0 | 0
0 | 0 | 0
0 | 0 | 0
0 | 0 | 0
0 | 0 | 0
0 | 0 | 0
0 | 0 | 0
0 | 0 | 0
0 | 0 | 0
0 | 0 | 0
0 | 0 | 0
0 | 0 | 0
0 | 0 | 0
0 | 0 | 0
0 | 0 | 0
0 | 0 | 0
0 | 0 | 0
0 | 0 | 0
0 | 0 | 0
0 | 0 | 0
0 | 0 | 0
0 | 0 | 0
0 | 0 | 0
0 | 0 | 0
0 | 0 | 0
0 | 0 | 0
0 | 0 | 0
0 | 0 | 0
0 | 0 | 0
0 | 0 | 0
0 | 0 | 0
0 | 0 | 0
0 | 0 | 0
0 | 0 | 0
0 | 0 | 0
0 | 0 | 0
0 | 0 | 0
0 | 0 | 0
0 | 0 | 0
0 | 0 | 0
0 | 0 | 0
0 | 0 | 0
0 | 0 | 0
0 | 0 | 0
0 | 0 | 0
0 | 0 | 0
0 | 0 | 0
0 | 0 | 0
0 | 0 | 0
0 | 0 | 0
0 | 0 | 0
0 | 0 | 0
0 | 0 | 0
0 | 0 | 0
0 | 0 | 0
0 | 0 | 0
0 | 0 | 0
0 | 0 | 0
0 | 0 | 0
0 | 0 | 0
0 | 0 | 0
0 | 0 | 0
0 | 0 | 0
0 | 0 | 0
0 | 0 | 0
0 | 0 | 0
0 | 0 | 0
0 | 0 | 0
0 | 0 | 0
0 | 0 | 0
0 | 0 | 0
0 | 0 | 0
0 | 0 | 0
0 | 0 | 0
0 | 0 | 0
0 | 0 | 0
0 | 0 | 0
0 | 0 | 0
0 | 0 | 0
0 | 0 | 0
0 | 0 | 0
0 | 0 | 0
0 | 0 | 0
0 | 0 | 0
0 | 0 | 0
0 | 0 | 0
0 | 0 | 0
0 | 0 | 0
0 | 0 | 0
0 | 0 | 0
0 | 0 | 0
0 | 0 | 0
0 | 0 | 0
0 | 0 | 0
0 | 0 | 0
0 | 0 | 0
0 | 0 | 0
0 | 0 | 0
0 | 0 | 0
0 | 0 | 0
0 | 0 | 0
0 | 0 | 0
0 | 0 | 0
0 | 0 | 0
0 | 0 | 0
0 | 0 | 0
0 | 0 | 0
0 | 0 | 0
0 | 0 | 0
0 | 0 | 0
0 | 0 | 0
0 | 0 | 0
0 | 0 | 0
0 | 0 | 0
0 | 0 | 0
0 | 0 | 0
0 | 0 | 0
0 | 0 | 0
0 | 0 | 0
0 | 0 | 0
0 | 0 | 0
0 | 0 | 0
0 | 0 | 0
0 | 0 | 0
0 | 0 | 0
0 | 0 | 0
0 | 0 | 0
0 | 0 | 0
0 | 0 | 0
0 | 0 | 0
0 | 0 | 0
0 | 0 | 0
0 | 0 | 0
0 | 0 | 0
0 | 0 | 0
0 | 0 | 0
0 | 0 | 0
0 | 0 | 0
0 | 0 | 0
0 | 0 | 0
0 | 0 | 0
0 | 0 | 0
0 | 0 | 0
0 | 0 | 0
0 | 0 | 0
0 | 0 | 0
0 | 0 | 0
0 | 0 | 0
0 | 0 | 0
0 | 0 | 0
0 | 0 | 0
0 | 0 | 0
0 | 0 | 0
0 | 0 | 0
0 | 0 | 0
0 | 0 | 0
0 | 0 | 0
0 | 0 | 0
0 | 0 | 0
0 | 0 | 0
0 | 0 | 0
0 | 0 | 0
0 | 0 | 0
0 | 0 | 0
0 | 0 | 0
0 | 0 | 0
0 | 0 | 0
0 | 0 | 0
0 | 0 | 0
0 | 0 | 0
0 | 0 | 0
0 | 0 | 0
0 | 0 | 0
0 | 0 | 0
0 | 0 | 0
0 | 0 | 0
0 | 0 | 0
0 | 0 | 0
0 | 0 | 0
0 | 0 | 0
0 | 0 | 0
0 | 0 | 0
0 | 0 | 0
0 | 0 | 0
0 | 0 | 0
0 | 0 | 0
0 | 0 | 0
0 | 0 | 0
0 | 0 | 0
0 | 0 | 0
0 | 0 | 0
0 | 0 | 0
0 | 0 | 0
0 | 0 | 0
0 | 0 | 0
0 | 0 | 0
0 | 0 | 0
0 | 0 | 0
0 | 0 | 0
0 | 0 | 0
0 | 0 | 0
0 | 0 | 0
0 | 0 | 0
0 | 0 | 0
0 | 0 | 0
0 | 0 | 0
0 | 0 | 0
0 | 0 | 0
0 | 0 | 0
0 | 0 | 0
0 | 0 | 0
0 | 0 | 0
0 | 0 | 0
0 | 0 | 0
0 | 0 | 0
0 | 0 | 0
0 | 0 | 0
0 | 0 | 0
0 | 0 | 0
0 | 0 | 0
0 | 0 | 0
0 | 0 | 0
0 | 0 | 0
0 | 0 | 0
0 | 0 | 0
0 | 0 | 0
0 | 0 | 0
0 | 0 | 0
0 | 0 | 0
0 | 0 | 0
0 | 0 | 0
0 | 0 | 0
0 | 0 | 0
0 | 0 | 0
0 | 0 | 0
0 | 0 | 0
0 | 0 | 0
0 | 0 | 0
0 | 0 | 0
0 | 0 | 0
0 | 0 | 0
0 | 0 | 0
0 | 0 | 0
0 | 0 | 0
0 | 0 | 0
0 | 0 | 0
0 | 0 | 0
0 | 0 | 0
0 | 0 | 0
0 | 0 | 0
0 | 0 | 0
0 | 0 | 0
0 | 0 | 0
0 | 0 | 0
0 | 0 | 0
0 | 0 | 0
0 | 0 | 0
0 | 0 | 0
0 | 0 | 0
0 | 0 | 0
0 | 0 | 0
0 | 0 | 0
0 | 0 | 0
0 | 0 | 0
0 | 0 | 0
0 | 0 | 0
0 | 0 | 0
0 | 0 | 0
0 | 0 | 0
0 | 0 | 0
0 | 0 | 0
0 | 0 | 0
0 | 0 | 0
0 | 0 | 0
0 | 0 | 0
0 | 0 | 0
0 | 0 | 0
0 | 0 | 0
0 | 0 | 0
0 | 0 | 0
0 | 0 | 0
0 | 0 | 0
0 | 0 | 0
0 | 0 | 0
0 | 0 | 0
0 | 0 | 0
0 | 0 | 0
0 | 0 | 0
0 | 0 | 0
0 | 0 | 0
0 | 0 | 0
0 | 0 | 0
0 | 0 | 0
0 | 0 | 0
0 | 0 | 0
0 | 0 | 0
0 | 0 | 0
0 | 0 | 0
0 | 0 | 0
0 | 0 | 0
0 | 0 | 0
0 | 0 | 0
0 | 0 | 0
0 | 0 | 0
0 | 0 | 0
0 | 0 | 0
0 | 0 | 0
0 | 0 | 0
0 | 0 | 0
0 | 0 | 0
0 | 0 | 0
0 | 0 | 0
0 | 0 | 0
0 | 0 | 0
0 | 0 | 0
0 | 0 | 0
0 | 0 | 0
0 | 0 | 0
0 | 0 | 0
0 | 0 | 0
0 | 0 | 0
0 | 0 | 0
0 | 0 | 0
0 | 0 | 0
0 | 0 | 0
0 | 0 | 0
0 | 0 | 0
0 | 0 | 0
0 | 0 | 0
0 | 0 | 0
0 | 0 | 0
0 | 0 | 0
0 | 0 | 0
0 | 0 | 0
0 | 0 | 0
0 | 0 | 0
0 | 0 | 0
0 | 0 | 0
0 | 0 | 0
0 | 0 | 0
0 | 0 | 0
0 | 0 | 0
0 | 0 | 0
0 | 0 | 0
0 | 0 | 0
0 | 0 | 0
0 | 0 | 0
0 | 0 | 0
0 | 0 | 0
0 | 0 | 0
0 | 0 | 0
0 | 0 | 0
0 | 0 | 0
0 | 0 | 0
0 | 0 | 0
0 | 0 | 0
0 | 0 | 0
0 | 0 | 0
0 | 0 | 0
0 | 0 | 0
0 | 0 | 0
0 | 0 | 0
0 | 0 | 0
0 | 0 | 0
0 | 0 | 0
0 | 0 | 0
0 | 0 | 0
0 | 0 | 0
0 | 0 | 0
0 | 0 | 0
0 | 0 | 0
0 | 0 | 0
0 | 0 | 0
0 | 0 | 0
0 | 0 | 0
0 | 0 | 0
0 | 0 | 0
0 | 0 | 0
0 | 0 | 0
0 | 0 | 0
0 | 0 | 0
0 | 0 | 0
0 | 0 | 0
0 | 0 | 0
0 | 0 | 0
0 | 0 | 0
0 | 0 | 0
0 | 0 | 0
0 | 0 | 0
0 | 0 | 0
0 | 0 | 0
0 | 0 | 0
0 | 0 | 0
0 | 0 | 0
0 | 0 | 0
0 | 0 | 0
0 | 0 | 0
0 | 0 | 0
0 | 0 | 0
0 | 0 | 0
0 | 0 | 0
0 | 0 | 0
0 | 0 | 0
0 | 0 | 0
0 | 0 | 0
0 | 0 | 0
0 | 0 | 0
0 | 0 | 0
0 | 0 | 0
0 | 0 | 0
0 | 0 | 0
0 | 0 | 0
0 | 0 | 0
0 | 0 | 0
0 | 0 | 0
0 | 0 | 0
0 | 0 | 0
0 | 0 | 0
0 | 0 | 0
0 | 0 | 0
0 | 0 | 0
0 | 0 | 0
0 | 0 | 0
0 | 0 | 0
0 | 0 | 0
0 | 0 | 0
0 | 0 | 0
0 | 0 | 0
0 | 0 | 0
0 | 0 | 0
0 | 0 | 0
0 | 0 | 0
0 | 0 | 0
0 | 0 | 0
0 | 0 | 0
0 | 0 | 0
0 | 0 | 0
0 | 0 | 0
0 | 0 | 0
0 | 0 | 0
0 | 0 | 0
0 | 0 | 0
0 | 0 | 0
0 | 0 | 0
0 | 0 | 0
0 | 0 | 0
0 | 0 | 0
0 | 0 | 0
0 | 0 | 0
0 | 0 | 0
0 | 0 | 0
0 | 0 | 0
0 | 0 | 0
0 | 0 | 0
0 | 0 | 0
0 | 0 | 0
0 | 0 | 0
0 | 0 | 0
0 | 0 | 0
0 | 0 | 0
0 | 0 | 0
0 | 0 | 0
0 | 0 | 0
0 | 0 | 0
0 | 0 | 0
0 | 0 | 0
0 | 0 | 0
0 | 0 | 0
0 | 0 | 0
0 | 0 | 0
0 | 0 | 0
0 | 0 | 0
0 | 0 | 0
0 | 0 | 0
0 | 0 | 0
0 | 0 | 0
0 | 0 | 0
0 | 0 | 0
0 | 0 | 0
0 | 0 | 0
0 | 0 | 0
0 | 0 | 0
0 | 0 | 0
0 | 0 | 0
0 | 0 | 0
0 | 0 | 0
0 | 0 | 0
0 | 0 | 0
0 | 0 | 0
0 | 0 | 0
0 | 0 | 0
0 | 0 | 0
0 | 0 | 0
0 | 0 | 0
0 | 0 | 0
0 | 0 | 0
0 | 0 | 0
0 | 0 | 0
0 | 0 | 0
0 | 0 | 0
0 | 0 | 0
0 | 0 | 0
0 | 0 | 0
0 | 0 | 0
0 | 0 | 0
0 | 0 | 0
0 | 0 | 0
0 | 0 | 0
0 | 0 | 0
0 | 0 | 0
0 | 0 | 0
0 | 0 | 0
0 | 0 | 0
0 | 0 | 0
0 | 0 | 0
0 | 0 | 0
0 | 0 | 0
0 | 0 | 0
0 | 0 | 0
0 | 0 | 0
0 | 0 | 0
0 | 0 | 0
0 | 0 | 0
0 | 0 | 0
0 | 0 | 0
0 | 0 | 0
0 | 0 | 0
0 | 0 | 0
0 | 0 | 0
0 | 0 | 0
0 | 0 | 0
0 | 0 | 0
0 | 0 | 0
0 | 0 | 0
0 | 0 | 0
0 | 0 | 0
0 | 0 | 0
0 | 0 | 0
0 | 0 | 0
0 | 0 | 0
0 | 0 | 0
0 | 0 | 0
0 | 0 | 0
0 | 0 | 0
0 | 0 | 0
0 | 0 | 0
0 | 0 | 0
0 | 0 | 0
0 | 0 | 0
0 | 0 | 0
0 | 0 | 0
0 | 0 | 0
0 | 0 | 0
0 | 0 | 0
0 | 0 | 0
0 | 0 | 0
0 | 0 | 0
0 | 0 | 0
0 | 0 | 0
0 | 0 | 0
0 | 0 | 0
0 | 0 | 0
0 | 0 | 0
0 | 0 | 0
0 | 0 | 0
0 | 0 | 0
0 | 0 | 0
0 | 0 | 0
0 | 0 | 0
0 | 0 | 0
0 | 0 | 0
0 | 0 | 0
0 | 0 | 0
0 | 0 | 0
0 | 0 | 0
0 | 0 | 0
0 | 0 | 0
0 | 0 | 0
0 | 0 | 0
0 | 0 | 0
0 | 0 | 0
0 | 0 | 0
0 | 0 | 0
0 | 0 | 0
0 | 0 | 0
0 | 0 | 0
0 | 0 | 0
0 | 0 | 0
0 | 0 | 0
0 | 0 | 0
0 | 0 | 0
0 | 0 | 0
0 | 0 | 0
0 | 0 | 0
0 | 0 | 0
0 | 0 | 0
0 | 0 | 0
0 | 0 | 0
0 | 0 | 0
0 | 0 | 0
0 | 0 | 0
0 | 0 | 0
0 | 0 | 0
0 | 0 | 0
0 | 0 | 0
0 | 0 | 0
0 | 0 | 0
0 | 0 | 0
0 | 0 | 0
0 | 0 | 0
0 | 0 | 0
0 | 0 | 0
0 | 0 | 0
0 | 0 | 0
0 | 0 | 0
0 | 0 | 0
0 | 0 | 0
0 | 0 | 0
0 | 0 | 0
0 | 0 | 0
0 | 0 | 0
0 | 0 | 0
0 | 0 | 0
0 | 0 | 0
0 | 0 | 0
0 | 0 | 0
0 | 0 | 0
0 | 0 | 0
0 | 0 | 0
0 | 0 | 0
0 | 0 | 0
0 | 0 | 0
0 | 0 | 0
0 | 0 | 0
0 | 0 | 0
0 | 0 | 0
0 | 0 | 0
0 | 0 | 0
0 | 0 | 0
0 | 0 | 0
0 | 0 | 0
0 | 0 | 0
0 | 0 | 0
0 | 0 | 0
0 | 0 | 0
0 | 0 | 0
0 | 0 | 0
0 | 0 | 0
0 | 0 | 0
0 | 0 | 0
0 | 0 | 0
0 | 0 | 0
0 | 0 | 0
0 | 0 | 0
0 | 0 | 0
0 | 0 | 0
0 | 0 | 0
0 | 0 | 0
0 | 0 | 0
0 | 0 | 0
0 | 0 | 0
0 | 0 | 0
0 | 0 | 0
0 | 0 | 0
0 | 0 | 0
0 | 0 | 0
0 | 0 | 0
0 | 0 | 0
0 | 0 | 0
0 | 0 | 0
0 | 0 | 0
0 | 0 | 0
0 | 0 | 0
0 | 0 | 0
0 | 0 | 0
0 | 0 | 0
0 | 0 | 0
0 | 0 | 0
0 | 0 | 0
0 | 0 | 0
0 | 0 | 0
0 | 0 | 0
0 | 0 | 0
0 | 0 | 0
0 | 0 | 0
0 | 0 | 0
0 | 0 | 0
0 | 0 | 0
0 | 0 | 0
0 | 0 | 0
0 | 0 | 0
0 | 0 | 0
0 | 0 | 0
0 | 0 | 0
0 | 0 | 0
0 | 0 | 0
0 | 0 | 0
0 | 0 | 0
0 | 0 | 0
0 | 0 | 0
0 | 0 | 0
0 | 0 | 0
0 | 0 | 0
0 | 0 | 0
0 | 0 | 0
0 | 0 | 0
0 | 0 | 0
0 | 0 | 0
0 | 0 | 0
0 | 0 | 0
0 | 0 | 0
0 | 0 | 0
0 | 0 | 0
0 | 0 | 0
0 | 0 | 0
0 | 0 | 0
0 | 0 | 0
0 | 0 | 0
0 | 0 | 0
0 | 0 | 0
0 | 0 | 0
0 | 0 | 0
0 | 0 | 0
0 | 0 | 0
0 | 0 | 0
0 | 0 | 0
0 | 0 | 0
0 | 0 | 0
0 | 0 | 0
0 | 0 | 0
0 | 0 | 0
0 | 0 | 0
0 | 0 | 0
0 | 0 | 0
0 | 0 | 0
0 | 0 | 0
0 | 0 | 0
0 | 0 | 0
0 | 0 | 0
0 | 0 | 0
0 | 0 | 0
0 | 0 | 0
0 | 0 | 0
0 | 0 | 0
0 | 0 | 0
0 | 0 | 0
0 | 0 | 0
0 | 0 | 0
0 | 0 | 0
0 | 0 | 0
0 | 0 | 0
0 | 0 | 0
0 | 0 | 0
0 | 0 | 0
0 | 0 | 0
0 | 0 | 0
0 | 0 | 0
0 | 0 | 0
0 | 0 | 0
0 | 0 | 0
0 | 0 | 0
0 | 0 | 0
0 | 0 | 0
0 | 0 | 0
0 | 0 | 0
0 | 0 | 0
0 | 0 | 0
0 | 0 | 0
0 | 0 | 0
0 | 0 | 0
0 | 0 | 0
0 | 0 | 0
0 | 0 | 0
0 | 0 | 0
0 | 0 | 0
0 | 0 | 0
0 | 0 | 0
0 | 0 | 0
0 | 0 | 0
0 | 0 | 0
0 | 0 | 0
0 | 0 | 0
0 | 0 | 0
0 | 0 | 0
0 | 0 | 0
0 | 0 | 0
0 | 0 | 0
0 | 0 | 0
0 | 0 | 0
0 | 0 | 0
0 | 0 | 0
0 | 0 | 0
0 | 0 | 0
0 | 0 | 0
0 | 0 | 0
0 | 0 | 0
0 | 0 | 0
0 | 0 | 0
0 | 0 | 0
0 | 0 | 0
0 | 0 | 0
0 | 0 | 0
0 | 0 | 0
0 | 0 | 0
0 | 0 | 0
0 | 0 | 0
0 | 0 | 0
0 | 0 | 0
0 | 0 | 0
0 | 0 | 0
0 | 0 | 0
0 | 0 | 0
0 | 0 | 0
0 | 0 | 0
0 | 0 | 0
0 | 0 | 0
0 | 0 | 0
0 | 0 | 0
0 | 0 | 0
0 | 0 | 0
0 | 0 | 0
0 | 0 | 0
0 | 0 | 0
0 | 0 | 0
0 | 0 | 0
0 | 0 | 0
0 | 0 | 0
0 | 0 | 0
0 | 0 | 0
0 | 0 | 0
0 | 0 | 0
0 | 0 | 0
0 | 0 | 0
0 | 0 | 0
0 | 0 | 0
0 | 0 | 0
0 | 0 | 0
0 | 0 | 0
0 | 0 | 0
0 | 0 | 0
0 | 0 | 0
0 | 0 | 0
0 | 0 | 0
0 | 0 | 0
0 | 0 | 0
0 | 0 | 0
0 | 0 | 0
0 | 0 | 0
0 | 0 | 0
0 | 0 | 0
0 | 0 | 0
0 | 0 | 0
0 | 0 | 0
0 | 0 | 0
0 | 0 | 0
0 | 0 | 0
0 | 0 | 0
0 | 0 | 0
0 | 0 | 0
0 | 0 | 0
0 | 0 | 0
0 | 0 | 0
0 | 0 | 0
0 | 0 | 0
0 | 0 | 0
0 | 0 | 0
0 | 0 | 0
0 | 0 | 0
0 | 0 | 0
0 | 0 | 0
0 | 0 | 0
0 | 0 | 0
0 | 0 | 0
0 | 0 | 0
0 | 0 | 0
0 | 0 | 0
0 | 0 | 0
0 | 0 | 0
0 | 0 | 0
0 | 0 | 0
0 | 0 | 0
0 | 0 | 0
0 | 0 | 0
0 | 0 | 0
0 | 0 | 0
0 | 0 | 0
0 | 0 | 0
0 | 0 | 0
0 | 0 | 0
0 | 0 | 0
0 | 0 | 0
0 | 0 | 0
0 | 0 | 0
0 | 0 | 0
0 | 0 | 0
0 | 0 | 0
0 | 0 | 0
0 | 0 | 0
0 | 0 | 0
0 | 0 | 0
0 | 0 | 0
0 | 0 | 0
0 | 0 | 0
0 | 0 | 0
0 | 0 | 0
0 | 0 | 0
0 | 0 | 0
0 | 0 | 0
0 | 0 | 0
0 | 0 | 0
0 | 0 | 0
0 | 0 | 0
0 | 0 | 0
0 | 0 | 0
0 | 0 | 0
0 | 0 | 0
0 | 0 | 0
0 | 0 | 0
0 | 0 | 0
0 | 0 | 0
0 | 0 | 0
0 | 0 | 0
0 | 0 | 0
0 | 0 | 0
0 | 0 | 0
0 | 0 | 0
0 | 0 | 0
0 | 0 | 0
0 | 0 | 0
0 | 0 | 0
0 | 0 | 0
0 | 0 | 0
0 | 0 | 0
0 | 0 | 0
0 | 0 | 0
0 | 0 | 0
0 | 0 | 0
0 | 0 | 0
0 | 0 | 0
0 | 0 | 0
0 | 0 | 0
0 | 0 | 0
0 | 0 | 0
0 | 0 | 0
0 | 0 | 0
0 | 0 | 0
0 | 0 | 0
0 | 0 | 0
0 | 0 | 0
0 | 0 | 0
0 | 0 | 0
0 | 0 | 0
0 | 0 | 0
0 | 0 | 0
0 | 0 | 0
0 | 0 | 0
0 | 0 | 0
0 | 0 | 0
0 | 0 | 0
0 | 0 | 0
0 | 0 | 0
0 | 0 | 0
0 | 0 | 0
0 | 0 | 0
0 | 0 | 0
0 | 0 | 0
0 | 0 | 0
0 | 0 | 0
0 | 0 | 0
0 | 0 | 0
0 | 0 | 0
0 | 0 | 0
0 | 0 | 0
0 | 0 | 0
0 | 0 | 0
0 | 0 | 0
0 | 0 | 0
0 | 0 | 0
0 | 0 | 0
0 | 0 | 0
0 | 0 | 0
0 | 0 | 0
0 | 0 | 0
0 | 0 | 0
0 | 0 | 0
0 | 0 | 0
0 | 0 | 0
0 | 0 | 0
0 | 0 | 0
0 | 0 | 0
0 | 0 | 0
0 | 0 | 0
0 | 0 | 0
0 | 0 | 0
0 | 0 | 0
0 | 0 | 0
0 | 0 | 0
0 | 0 | 0
0 | 0 | 0
0 | 0 | 0
0 | 0 | 0
0 | 0 | 0
0 | 0 | 0
0 | 0 | 0
0 | 0 | 0
0 | 0 | 0
0 | 0 | 0
0 | 0 | 0
0 | 0 | 0
0 | 0 | 0
0 | 0 | 0
0 | 0 | 0
0 | 0 | 0
0 | 0 | 0
0 | 0 | 0
0 | 0 | 0
0 | 0 | 0
0 | 0 | 0
0 | 0 | 0
0 | 0 | 0
0 | 0 | 0
0 | 0 | 0
0 | 0 | 0
0 | 0 | 0
0 | 0 | 0
0 | 0 | 0
0 | 0 | 0
0 | 0 | 0
0 | 0 | 0
0 | 0 | 0
0 | 0 | 0
0 | 0 | 0
0 | 0 | 0
0 | 0 | 0
0 | 0 | 0
0 | 0 | 0
0 | 0 | 0
0 | 0 | 0
0 | 0 | 0
0 | 0 | 0
0 | 0 | 0
0 | 0 | 0
0 | 0 | 0
0 | 0 | 0
0 | 0 | 0
0 | 0 | 0
0 | 0 | 0
0 | 0 | 0
0 | 0 | 0
0 | 0 | 0
0 | 0 | 0
0 | 0 | 0
0 | 0 | 0
0 | 0 | 0
0 | 0 | 0
0 | 0 | 0
0 | 0 | 0
0 | 0 | 0
0 | 0 | 0
0 | 0 | 0
0 | 0 | 0
0 | 0 | 0
0 | 0 | 0
0 | 0 | 0
0 | 0 | 0
0 | 0 | 0
0 | 0 | 0
0 | 0 | 0
0 | 0 | 0
0 | 0 | 0
0 | 0 | 0
0 | 0 | 0
0 | 0 | 0
0 | 0 | 0
0 | 0 | 0
0 | 0 | 0
0 | 0 | 0
0 | 0 | 0
0 | 0 | 0
0 | 0 | 0
0 | 0 | 0
0 | 0 | 0
0 | 0 | 0
0 | 0 | 0
0 | 0 | 0
0 | 0 | 0
0 | 0 | 0
0 | 0 | 0
0 | 0 | 0
0 | 0 | 0
0 | 0 | 0
0 | 0 | 0
0 | 0 | 0
0 | 0 | 0
0 | 0 | 0
0 | 0 | 0
0 | 0 | 0
0 | 0 | 0
0 | 0 | 0
0 | 0 | 0
0 | 0 | 0
0 | 0 | 0
0 | 0 | 0
0 | 0 | 0
0 | 0 | 0
0 | 0 | 0
0 | 0 | 0
0 | 0 | 0
0 | 0 | 0
0 | 0 | 0
0 | 0 | 0
0 | 0 | 0
0 | 0 | 0
0 | 0 | 0
0 | 0 | 0
0 | 0 | 0
0 | 0 | 0
0 | 0 | 0
0 | 0 | 0
0 | 0 | 0
0 | 0 | 0
0 | 0 | 0
0 | 0 | 0
0 | 0 | 0
0 | 0 | 0
0 | 0 | 0
0 | 0 | 0
0 | 0 | 0
0 | 0 | 0
0 | 0 | 0
0 | 0 | 0
0 | 0 | 0
0 | 0 | 0
0 | 0 | 0
0 | 0 | 0
0 | 0 | 0
0 | 0 | 0
0 | 0 | 0
0 | 0 | 0
0 | 0 | 0
0 | 0 | 0
0 | 0 | 0
0 | 0 | 0
0 | 0 | 0
0 | 0 | 0
0 | 0 | 0
0 | 0 | 0
0 | 0 | 0
0 | 0 | 0
0 | 0 | 0
0 | 0 | 0
0 | 0 | 0
0 | 0 | 0
0 | 0 | 0
0 | 0 | 0
0 | 0 | 0
0 | 0 | 0
0 | 0 | 0
0 | 0 | 0
0 | 0 | 0
0 | 0 | 0
0 | 0 | 0
0 | 0 | 0
0 | 0 | 0
0 | 0 | 0
0 | 0 | 0
0 | 0 | 0
0 | 0 | 0
0 | 0 | 0
0 | 0 | 0
0 | 0 | 0
0 | 0 | 0
0 | 0 | 0
0 | 0 | 0
0 | 0 | 0
0 | 0 | 0
0 | 0 | 0
0 | 0 | 0
0 | 0 | 0
0 | 0 | 0
0 | 0 | 0
0 | 0 | 0
0 | 0 | 0
0 | 0 | 0
0 | 0 | 0
0 | 0 | 0
0 | 0 | 0
0 | 0 | 0
0 | 0 | 0
0 | 0 | 0
0 | 0 | 0
0 | 0 | 0
0 | 0 | 0
0 | 0 | 0
0 | 0 | 0
0 | 0 | 0
0 | 0 | 0
0 | 0 | 0
0 | 0 | 0
0 | 0 | 0
0 | 0 | 0
0 | 0 | 0
0 | 0 | 0
0 | 0 | 0
0 | 0 | 0
0 | 0 | 0
0 | 0 | 0
0 | 0 | 0
0 | 0 | 0
0 | 0 | 0
0 | 0 | 0
0 | 0 | 0
0 | 0 | 0
0 | 0 | 0
0 | 0 | 0
0 | 0 | 0
0 | 0 | 0
0 | 0 | 0
0 | 0 | 0
0 | 0 | 0
0 | 0 | 0
0 | 0 | 0
0 | 0 | 0
0 | 0 | 0
0 | 0 | 0
0 | 0 | 0
0 | 0 | 0
0 | 0 | 0
0 | 0 | 0
0 | 0 | 0
0 | 0 | 0
0 | 0 | 0
0 | 0 | 0
0 | 0 | 0
0 | 0 | 0
0 | 0 | 0
0 | 0 | 0
0 | 0 | 0
0 | 0 | 0
0 | 0 | 0
0 | 0 | 0
0 | 0 | 0
0 | 0 | 0
0 | 0 | 0
0 | 0 | 0
0 | 0 | 0
0 | 0 | 0
0 | 0 | 0
0 | 0 | 0
0 | 0 | 0
0 | 0 | 0
0 | 0 | 0
0 | 0 | 0
0 | 0 | 0
0 | 0 | 0
0 | 0 | 0
0 | 0 | 0
0 | 0 | 0
0 | 0 | 0
0 | 0 | 0
0 | 0 | 0
0 | 0 | 0
0 | 0 | 0
0 | 0 | 0
0 | 0 | 0
0 | 0 | 0
0 | 0 | 0
0 | 0 | 0
0 | 0 | 0
0 | 0 | 0
0 | 0 | 0
0 | 0 | 0
0 | 0 | 0
0 | 0 | 0
0 | 0 | 0
0 | 0 | 0
0 | 0 | 0
0 | 0 | 0
0 | 0 | 0
0 | 0 | 0
0 | 0 | 0
0 | 0 | 0
0 | 0 | 0
0 | 0 | 0
0 | 0 | 0
0 | 0 | 0
0 | 0 | 0
0 | 0 | 0
0 | 0 | 0
0 | 0 | 0
0 | 0 | 0
0 | 0 | 0
0 | 0 | 0
0 | 0 | 0
0 | 0 | 0
0 | 0 | 0
0 | 0 | 0
0 | 0 | 0
0 | 0 | 0
0 | 0 | 0
0 | 0 | 0
0 | 0 | 0
0 | 0 | 0
0 | 0 | 0
0 | 0 | 0
0 | 0 | 0
0 | 0 | 0
0 | 0 | 0
0 | 0 | 0
0 | 0 | 0
0 | 0 | 0
0 | 0 | 0
0 | 0 | 0
0 | 0 | 0
0 | 0 | 0
0 | 0 | 0
0 | 0 | 0
0 | 0 | 0
0 | 0 | 0
0 | 0 | 0
0 | 0 | 0
0 | 0 | 0
0 | 0 | 0
0 | 0 | 0
0 | 0 | 0
0 | 0 | 0
0 | 0 | 0
0 | 0 | 0
0 | 0 | 0
0 | 0 | 0
0 | 0 | 0
0 | 0 | 0
0 | 0 | 0
0 | 0 | 0
0 | 0 | 0
0 | 0 | 0
0 | 0 | 0
0 | 0 | 0
0 | 0 | 0
0 | 0 | 0
0 | 0 | 0
0 | 0 | 0
0 | 0 | 0
0 | 0 | 0
0 | 0 | 0
0 | 0 | 0
0 | 0 | 0
0 | 0 | 0
0 | 0 | 0
0 | 0 | 0
0 | 0 | 0
0 | 0 | 0
0 | 0 | 0
0 | 0 | 0
0 | 0 | 0
0 | 0 | 0
0 | 0 | 0
0 | 0 | 0
0 | 0 | 0
0 | 0 | 0
0 | 0 | 0
0 | 0 | 0
0 | 0 | 0
0 | 0 | 0
0 | 0 | 0
0 | 0 | 0
0 | 0 | 0
0 | 0 | 0
0 | 0 | 0
0 | 0 | 0
0 | 0 | 0
0 | 0 | 0
0 | 0 | 0
0 | 0 | 0
0 | 0 | 0
0 | 0 | 0
0 | 0 | 0
0 | 0 | 0
0 | 0 | 0
0 | 0 | 0
0 | 0 | 0
0 | 0 | 0
0 | 0 | 0
0 | 0 | 0
0 | 0 | 0
0 | 0 | 0
0 | 0 | 0
0 | 0 | 0
0 | 0 | 0
0 | 0 | 0
0 | 0 | 0
0 | 0 | 0
0 | 0 | 0
0 | 0 | 0
0 | 0 | 0
0 | 0 | 0
0 | 0 | 0
0 | 0 | 0
0 | 0 | 0
0 | 0 | 0
0 | 0 | 0
0 | 0 | 0
0 | 0 | 0
0 | 0 | 0
0 | 0 | 0
0 | 0 | 0
0 | 0 | 0
0 | 0 | 0
0 | 0 | 0
0 | 0 | 0
0 | 0 | 0
0 | 0 | 0
0 | 0 | 0
0 | 0 | 0
0 | 0 | 0
0 | 0 | 0
0 | 0 | 0
0 | 0 | 0
0 | 0 | 0
0 | 0 | 0
0 | 0 | 0
0 | 0 | 0
0 | 0 | 0
0 | 0 | 0
0 | 0 | 0
0 | 0 | 0
0 | 0 | 0
0 | 0 | 0
0 | 0 | 0
0 | 0 | 0
0 | 0 | 0
0 | 0 | 0
0 | 0 | 0
0 | 0 | 0
0 | 0 | 0
0 | 0 | 0
0 | 0 | 0
0 | 0 | 0
0 | 0 | 0
0 | 0 | 0
0 | 0 | 0
0 | 0 | 0
0 | 0 | 0
0 | 0 | 0
0 | 0 | 0
0 | 0 | 0
0 | 0 | 0
0 | 0 | 0
0 | 0 | 0
0 | 0 | 0
0 | 0 | 0
0 | 0 | 0
0 | 0 | 0
0 | 0 | 0
0 | 0 | 0
0 | 0 | 0
0 | 0 | 0
0 | 0 | 0
0 | 0 | 0
0 | 0 | 0
0 | 0 | 0
0 | 0 | 0
0 | 0 | 0
0 | 0 | 0
0 | 0 | 0
0 | 0 | 0
0 | 0 | 0
0 | 0 | 0
0 | 0 | 0
0 | 0 | 0
0 | 0 | 0
0 | 0 | 0
0 | 0 | 0
0 | 0 | 0
0 | 0 | 0
0 | 0 | 0
0 | 0 | 0
0 | 0 | 0
0 | 0 | 0
0 | 0 | 0
0 | 0 | 0
0 | 0 | 0
0 | 0 | 0
0 | 0 | 0
0 | 0 | 0
0 | 0 | 0
0 | 0 | 0
0 | 0 | 0
0 | 0 | 0
0 | 0 | 0
0 | 0 | 0
0 | 0 | 0
0 | 0 | 0
0 | 0 | 0
0 | 0 | 0
0 | 0 | 0
0 | 0 | 0
0 | 0 | 0
0 | 0 | 0
0 | 0 | 0
0 | 0 | 0
0 | 0 | 0
0 | 0 | 0
0 | 0 | 0
0 | 0 | 0
0 | 0 | 0
0 | 0 | 0
0 | 0 | 0
0 | 0 | 0
0 | 0 | 0
0 | 0 | 0
0 | 0 | 0
0 | 0 | 0
0 | 0 | 0
0 | 0 | 0
0 | 0 | 0
0 | 0 | 0
0 | 0 | 0
0 | 0 | 0
0 | 0 | 0
0 | 0 | 0
0 | 0 | 0
0 | 0 | 0
0 | 0 | 0
0 | 0 | 0
0 | 0 | 0
0 | 0 | 0
0 | 0 | 0
0 | 0 | 0
0 | 0 | 0
0 | 0 | 0
0 | 0 | 0
0 | 0 | 0
0 | 0 | 0
0 | 0 | 0
0 | 0 | 0
0 | 0 | 0
0 | 0 | 0
0 | 0 | 0
0 | 0 | 0
0 | 0 | 0
0 | 0 | 0
0 | 0 | 0
0 | 0 | 0
0 | 0 | 0
0 | 0 | 0
0 | 0 | 0
0 | 0 | 0
0 | 0 | 0
0 | 0 | 0
0 | 0 | 0
0 | 0 | 0
0 | 0 | 0
0 | 0 | 0
0 | 0 | 0
0 | 0 | 0
0 | 0 | 0
0 | 0 | 0
0 | 0 | 0
0 | 0 | 0
0 | 0 | 0
0 | 0 | 0
0 | 0 | 0
0 | 0 | 0
0 | 0 | 0
0 | 0 | 0
0 | 0 | 0
0 | 0 | 0
0 | 0 | 0
0 | 0 | 0
0 | 0 | 0
0 | 0 | 0
0 | 0 | 0
0 | 0 | 0
0 | 0 | 0
0 | 0 | 0
0 | 0 | 0
0 | 0 | 0
0 | 0 | 0
0 | 0 | 0
0 | 0 | 0
0 | 0 | 0
0 | 0 | 0
0 | 0 | 0
0 | 0 | 0
0 | 0 | 0
0 | 0 | 0
0 | 0 | 0
0 | 0 | 0
0 | 0 | 0
0 | 0 | 0
0 | 0 | 0
0 | 0 | 0
0 | 0 | 0
0 | 0 | 0
0 | 0 | 0
0 | 0 | 0
0 | 0 | 0
0 | 0 | 0
0 | 0 | 0
0 | 0 | 0
0 | 0 | 0
0 | 0 | 0
0 | 0 | 0
0 | 0 | 0
0 | 0 | 0
0 | 0 | 0
0 | 0 | 0
0 | 0 | 0
0 | 0 | 0
0 | 0 | 0
0 | 0 | 0
0 | 0 | 0
0 | 0 | 0
0 | 0 | 0
0 | 0 | 0
0 | 0 | 0
0 | 0 | 0
0 | 0 | 0
0 | 0 | 0
0 | 0 | 0
0 | 0 | 0
0 | 0 | 0
0 | 0 | 0
0 | 0 | 0
0 | 0 | 0
0 | 0 | 0
0 | 0 | 0
0 | 0 | 0
0 | 0 | 0
0 | 0 | 0
0 | 0 | 0
0 | 0 | 0
0 | 0 | 0
0 | 0 | 0
0 | 0 | 0
0 | 0 | 0
0 | 0 | 0
0 | 0 | 0
0 | 0 | 0
0 | 0 | 0
0 | 0 | 0
0 | 0 | 0
0 | 0 | 0
0 | 0 | 0
0 | 0 | 0
0 | 0 | 0
0 | 0 | 0
0 | 0 | 0
0 | 0 | 0
0 | 0 | 0
0 | 0 | 0
0 | 0 | 0
0 | 0 | 0
0 | 0 | 0
0 | 0 | 0
0 | 0 | 0
0 | 0 | 0
0 | 0 | 0
0 | 0 | 0
0 | 0 | 0
0 | 0 | 0
0 | 0 | 0
0 | 0 | 0
0 | 0 | 0
0 | 0 | 0
0 | 0 | 0
0 | 0 | 0
0 | 0 | 0
0 | 0 | 0
0 | 0 | 0
0 | 0 | 0
0 | 0 | 0
0 | 0 | 0
0 | 0 | 0
0 | 0 | 0
0 | 0 | 0
0 | 0 | 0
0 | 0 | 0
0 | 0 | 0
0 | 0 | 0
0 | 0 | 0
0 | 0 | 0
0 | 0 | 0
0 | 0 | 0
0 | 0 | 0
0 | 0 | 0
0 | 0 | 0
0 | 0 | 0
0 | 0 | 0
0 | 0 | 0
0 | 0 | 0
0 | 0 | 0
0 | 0 | 0
0 | 0 | 0
0 | 0 | 0
0 | 0 | 0
0 | 0 | 0
0 | 0 | 0
0 | 0 | 0
0 | 0 | 0
0 | 0 | 0
0 | 0 | 0
0 | 0 | 0
0 | 0 | 0
0 | 0 | 0
0 | 0 | 0
0 | 0 | 0
0 | 0 | 0
0 | 0 | 0
0 | 0 | 0
0 | 0 | 0
0 | 0 | 0
0 | 0 | 0
0 | 0 | 0
0 | 0 | 0
0 | 0 | 0
0 | 0 | 0
0 | 0 | 0
0 | 0 | 0
0 | 0 | 0
0 | 0 | 0
0 | 0 | 0
0 | 0 | 0
0 | 0 | 0
0 | 0 | 0
0 | 0 | 0
0 | 0 | 0
0 | 0 | 0
0 | 0 | 0
0 | 0 | 0
0 | 0 | 0
0 | 0 | 0
0 | 0 | 0
0 | 0 | 0
0 | 0 | 0
0 | 0 | 0
0 | 0 | 0
0 | 0 | 0
0 | 0 | 0
0 | 0 | 0
0 | 0 | 0
0 | 0 | 0
0 | 0 | 0
0 | 0 | 0
0 | 0 | 0
0 | 0 | 0
0 | 0 | 0
0 | 0 | 0
0 | 0 | 0
0 | 0 | 0
0 | 0 | 0
0 | 0 | 0
0 | 0 | 0
0 | 0 | 0
0 | 0 | 0
0 | 0 | 0
0 | 0 | 0
0 | 0 | 0
0 | 0 | 0
0 | 0 | 0
0 | 0 | 0
0 | 0 | 0
0 | 0 | 0
0 | 0 | 0
0 | 0 | 0
0 | 0 | 0
0 | 0 | 0
0 | 0 | 0
0 | 0 | 0
0 | 0 | 0
0 | 0 | 0
0 | 0 | 0
0 | 0 | 0
0 | 0 | 0
0 | 0 | 0
0 | 0 | 0
0 | 0 | 0
0 | 0 | 0
0 | 0 | 0
0 | 0 | 0
0 | 0 | 0
0 | 0 | 0
0 | 0 | 0
0 | 0 | 0
0 | 0 | 0
0 | 0 | 0
0 | 0 | 0
0 | 0 | 0
0 | 0 | 0
0 | 0 | 0
0 | 0 | 0
0 | 0 | 0
0 | 0 | 0
0 | 0 | 0
0 | 0 | 0
0 | 0 | 0
0 | 0 | 0
0 | 0 | 0
0 | 0 | 0
0 | 0 | 0
0 | 0 | 0
0 | 0 | 0
0 | 0 | 0
0 | 0 | 0
0 | 0 | 0
0 | 0 | 0
0 | 0 | 0
0 | 0 | 0
0 | 0 | 0
0 | 0 | 0
0 | 0 | 0
0 | 0 | 0
0 | 0 | 0
0 | 0 | 0
0 | 0 | 0
0 | 0 | 0
0 | 0 | 0
0 | 0 | 0
0 | 0 | 0
0 | 0 | 0
0 | 0 | 0
0 | 0 | 0
0 | 0 | 0
0 | 0 | 0
0 | 0 | 0
0 | 0 | 0
0 | 0 | 0
0 | 0 | 0
0 | 0 | 0
0 | 0 | 0
0 | 0 | 0
0 | 0 | 0
0 | 0 | 0
0 | 0 | 0
0 | 0 | 0
0 | 0 | 0
0 | 0 | 0
0 | 0 | 0
0 | 0 | 0
0 | 0 | 0
0 | 0 | 0
0 | 0 | 0
0 | 0 | 0
0 | 0 | 0
0 | 0 | 0
0 | 0 | 0
0 | 0 | 0
0 | 0 | 0
0 | 0 | 0
0 | 0 | 0
0 | 0 | 0
0 | 0 | 0
0 | 0 | 0
0 | 0 | 0
0 | 0 | 0
0 | 0 | 0
0 | 0 | 0
0 | 0 | 0
0 | 0 | 0
0 | 0 | 0
0 | 0 | 0
0 | 0 | 0
0 | 0 | 0
0 | 0 | 0
0 | 0 | 0
0 | 0 | 0
0 | 0 | 0
0 | 0 | 0
0 | 0 | 0
0 | 0 | 0
0 | 0 | 0
0 | 0 | 0
0 | 0 | 0
0 | 0 | 0
0 | 0 | 0
0 | 0 | 0
0 | 0 | 0
0 | 0 | 0
0 | 0 | 0
0 | 0 | 0
0 | 0 | 0
0 | 0 | 0
0 | 0 | 0
0 | 0 | 0
0 | 0 | 0
0 | 0 | 0
0 | 0 | 0
0 | 0 | 0
0 | 0 | 0
0 | 0 | 0
0 | 0 | 0
0 | 0 | 0
0 | 0 | 0
0 | 0 | 0
0 | 0 | 0
0 | 0 | 0
0 | 0 | 0
0 | 0 | 0
0 | 0 | 0
0 | 0 | 0
0 | 0 | 0
0 | 0 | 0
0 | 0 | 0
0 | 0 | 0
0 | 0 | 0
0 | 0 | 0
0 | 0 | 0
0 | 0 | 0
0 | 0 | 0
0 | 0 | 0
0 | 0 | 0
0 | 0 | 0
0 | 0 | 0
0 | 0 | 0
0 | 0 | 0
0 | 0 | 0
0 | 0 | 0
0 | 0 | 0
0 | 0 | 0
0 | 0 | 0
0 | 0 | 0
0 | 0 | 0
0 | 0 | 0
0 | 0 | 0
0 | 0 | 0
0 | 0 | 0
0 | 0 | 0
0 | 0 | 0
0 | 0 | 0
0 | 0 | 0
0 | 0 | 0
0 | 0 | 0
0 | 0 | 0
0 | 0 | 0
0 | 0 | 0
0 | 0 | 0
0 | 0 | 0
0 | 0 | 0
0 | 0 | 0
0 | 0 | 0
0 | 0 | 0
0 | 0 | 0
0 | 0 | 0
0 | 0 | 0
0 | 0 | 0
0 | 0 | 0
0 | 0 | 0
0 | 0 | 0
0 | 0 | 0
0 | 0 | 0
0 | 0 | 0
0 | 0 | 0
0 | 0 | 0
0 | 0 | 0
0 | 0 | 0
0 | 0 | 0
0 | 0 | 0
0 | 0 | 0
0 | 0 | 0
0 | 0 | 0
0 | 0 | 0
0 | 0 | 0
0 | 0 | 0
0 | 0 | 0
0 | 0 | 0
0 | 0 | 0
0 | 0 | 0
0 | 0 | 0
0 | 0 | 0
0 | 0 | 0
0 | 0 | 0
0 | 0 | 0
0 | 0 | 0
0 | 0 | 0
0 | 0 | 0
0 | 0 | 0
0 | 0 | 0
0 | 0 | 0
0 | 0 | 0
0 | 0 | 0
0 | 0 | 0
0 | 0 | 0
0 | 0 | 0
0 | 0 | 0
0 | 0 | 0
0 | 0 | 0
0 | 0 | 0
0 | 0 | 0
0 | 0 | 0
0 | 0 | 0
0 | 0 | 0
0 | 0 | 0
0 | 0 | 0
0 | 0 | 0
0 | 0 | 0
0 | 0 | 0
0 | 0 | 0
0 | 0 | 0
0 | 0 | 0
0 | 0 | 0
0 | 0 | 0
0 | 0 | 0
0 | 0 | 0
0 | 0 | 0
0 | 0 | 0
0 | 0 | 0
0 | 0 | 0
0 | 0 | 0
0 | 0 | 0
0 | 0 | 0
0 | 0 | 0
0 | 0 | 0
0 | 0 | 0
0 | 0 | 0
0 | 0 | 0
0 | 0 | 0
0 | 0 | 0
0 | 0 | 0
0 | 0 | 0
0 | 0 | 0
0 | 0 | 0
0 | 0 | 0
0 | 0 | 0
0 | 0 | 0
0 | 0 | 0
0 | 0 | 0
0 | 0 | 0
0 | 0 | 0
0 | 0 | 0
0 | 0 | 0
0 | 0 | 0
0 | 0 | 0
0 | 0 | 0
0 | 0 | 0
0 | 0 | 0
0 | 0 | 0
0 | 0 | 0
0 | 0 | 0
0 | 0 | 0
0 | 0 | 0
0 | 0 | 0
0 | 0 | 0
0 | 0 | 0
0 | 0 | 0
0 | 0 | 0
0 | 0 | 0
0 | 0 | 0
0 | 0 | 0
0 | 0 | 0
0 | 0 | 0
0 | 0 | 0
0 | 0 | 0
0 | 0 | 0
0 | 0 | 0
0 | 0 | 0
0 | 0 | 0
0 | 0 | 0
0 | 0 | 0
0 | 0 | 0
0 | 0 | 0
0 | 0 | 0
0 | 0 | 0
0 | 0 | 0
0 | 0 | 0
0 | 0 | 0
0 | 0 | 0
0 | 0 | 0
0 | 0 | 0
0 | 0 | 0
0 | 0 | 0
0 | 0 | 0
0 | 0 | 0
0 | 0 | 0
0 | 0 | 0
0 | 0 | 0
0 | 0 | 0
0 | 0 | 0
0 | 0 | 0
0 | 0 | 0
0 | 0 | 0
0 | 0 | 0
0 | 0 | 0
0 | 0 | 0
0 | 0 | 0
0 | 0 | 0
0 | 0 | 0
0 | 0 | 0
0 | 0 | 0
0 | 0 | 0
0 | 0 | 0
0 | 0 | 0
0 | 0 | 0
0 | 0 | 0
0 | 0 | 0
0 | 0 | 0
0 | 0 | 0
0 | 0 | 0
0 | 0 | 0
0 | 0 | 0
0 | 0 | 0
0 | 0 | 0
0 | 0 | 0
0 | 0 | 0
0 | 0 | 0
0 | 0 | 0
0 | 0 | 0
0 | 0 | 0
0 | 0 | 0
0 | 0 | 0
0 | 0 | 0
0 | 0 | 0
0 | 0 | 0
0 | 0 | 0
0 | 0 | 0
0 | 0 | 0
0 | 0 | 0
0 | 0 | 0
0 | 0 | 0
0 | 0 | 0
0 | 0 | 0
0 | 0 | 0
0 | 0 | 0
0 | 0 | 0
0 | 0 | 0
0 | 0 | 0
0 | 0 | 0
0 | 0 | 0
0 | 0 | 0
0 | 0 | 0
0 | 0 | 0
0 | 0 | 0
0 | 0 | 0
0 | 0 | 0
0 | 0 | 0
0 | 0 | 0
0 | 0 | 0
0 | 0 | 0
0 | 0 | 0
0 | 0 | 0
0 | 0 | 0
0 | 0 | 0
0 | 0 | 0
0 | 0 | 0
0 | 0 | 0
0 | 0 | 0
0 | 0 | 0
0 | 0 | 0
0 | 0 | 0
0 | 0 | 0
0 | 0 | 0
0 | 0 | 0

## hidden (hidden)
Unnamed: 0
Volume de calda [L]
STATUS
Capacidade operacional [ha/h]
Tempo de missao [h]
Tempo util [h]
Tempo por voo [min]
Autonomia Projetada [h]
N° Voos
MTOW [kg]
Massa Estrutura [kg]
Combustível [kg]
Abastecimentos
Massa gerador
Potência gerador [W]
Combustível consumido [L]
Calda cons [L]
Distância percorrida [km]
Distância Pulverizando [km]
RTL ACUMULADO[m]
EOC [km/km]
EOC [h/h]
Tempo de manobra [h]
Tempo rtl_rtw [h]
V pulv [m/s]
V desloc [m/s]