## RESULTADOS_18
Unnamed: 0 | Volume de calda [L] | STATUS | Capacidade operacional [ha/h] | Tempo de missao [h] | Tempo util [h] | Tempo por voo [min] | Autonomia Projetada [h] | N° Voos | MTOW [kg] | Massa Estrutura [kg] | Combustível [kg] | Abastecimentos | Massa gerador | Potência gerador [W] | Combustível consumido [L] | Calda cons [L] | Distância percorrida [km] | Distância Pulverizando [km] | RTL ACUMULADO[m] | EOC [km/km] | EOC [h/h] | Tempo de manobra [h] | Tempo rtl_rtw [h] | V pulv [m/s] | V desloc [m/s]
0 | 100 | CONCLUIDO | 1.6827 | 59.43 | 40.89 | 5.95 | 0.09 | 412 | 194.77 | 54.38 | 1 | 410 | 39.4 | 24256.19 | 568.07 | 2239.73 | 485.71 | 80.07 | 198754.82 | 0.16 | 0.63 | 7.29 | 12.25 | 1 | 10
1 | 100 | CONCLUIDO | 1.9348 | 51.68 | 37.5 | 7.5 | 0.11 | 300 | 195.16 | 54.38 | 1.25 | 298 | 39.53 | 24303.87 | 518.68 | 2239.56 | 372.85 | 80.07 | 142886.56 | 0.21 | 0.68 | 7.16 | 8.86 | 1 | 10
2 | 100 | CONCLUIDO | 2.1176 | 47.22 | 35.53 | 9.03 | 0.14 | 236 | 195.55 | 54.38 | 1.5 | 234 | 39.67 | 24351.61 | 489.02 | 2239.34 | 309.58 | 80.07 | 111569.97 | 0.26 | 0.72 | 7.02 | 6.89 | 1 | 10
3 | 100 | CONCLUIDO | 2.2554 | 44.34 | 34.28 | 10.6 | 0.16 | 194 | 195.93 | 54.38 | 1.75 | 192 | 39.81 | 24399.39 | 469.39 | 2238.76 | 267.96 | 80.07 | 90971.88 | 0.3 | 0.75 | 6.98 | 5.64 | 1 | 10
4 | 100 | CONCLUIDO | 2.3605 | 42.36 | 33.43 | 12.16 | 0.18 | 165 | 196.32 | 54.38 | 2 | 163 | 39.95 | 24447.22 | 455.58 | 2238.8 | 240.72 | 80.07 | 77496.02 | 0.33 | 0.77 | 6.92 | 4.8 | 1 | 10
5 | 100 | CONCLUIDO | 2.4499 | 40.82 | 32.74 | 13.74 | 0.2 | 143 | 196.71 | 54.38 | 2.25 | 141 | 40.08 | 24495.09 | 443.74 | 2238.72 | 218.51 | 80.07 | 66501.95 | 0.37 | 0.78 | 6.88 | 4.11 | 1 | 10
6 | 100 | CONCLUIDO | 2.5223 | 39.65 | 32.23 | 15.35 | 0.23 | 126 | 197.1 | 54.38 | 2.5 | 124 | 40.22 | 24543.01 | 434.55 | 2238.71 | 202.19 | 80.07 | 58425.56 | 0.4 | 0.8 | 6.84 | 3.6 | 1 | 10
7 | 100 | CONCLUIDO | 2.5803 | 38.76 | 31.84 | 16.91 | 0.25 | 113 | 197.49 | 54.38 | 2.75 | 111 | 40.36 | 24590.98 | 426.95 | 2238.64 | 189.78 | 80.07 | 52286.3 | 0.42 | 0.81 | 6.81 | 3.22 | 1 | 10
8 | 100 | CONCLUIDO | 2.628 | 38.05 | 31.57 | 18.57 | 0.27 | 102 | 197.88 | 54.38 | 3 | 100 | 40.5 | 24639 | 421.03 | 2238.55 | 180.04 | 80.07 | 47470.59 | 0.44 | 0.81 | 6.82 | 2.94 | 1 | 10
9 | 100 | CONCLUIDO | 2.6724 | 37.42 | 31.29 | 20.18 | 0.29 | 93 | 198.27 | 54.38 | 3.25 | 91 | 40.64 | 24687.06 | 415.16 | 2238.79 | 170.92 | 80.07 | 42957.73 | 0.47 | 0.82 | 6.8 | 2.65 | 1 | 10
10 | 100 | CONCLUIDO | 2.713 | 36.86 | 31.04 | 21.91 | 0.31 | 85 | 198.66 | 54.38 | 3.5 | 83 | 40.78 | 24735.17 | 409.51 | 2238.43 | 163.19 | 80.07 | 39131.75 | 0.49 | 0.83 | 6.78 | 2.41 | 1 | 10
11 | 100 | CONCLUIDO | 2.7419 | 36.47 | 30.88 | 23.46 | 0.33 | 79 | 199.05 | 54.38 | 3.75 | 77 | 40.92 | 24783.33 | 405.28 | 2238.68 | 158.31 | 80.07 | 36723.91 | 0.51 | 0.83 | 6.76 | 2.25 | 1 | 10
12 | 100 | CONCLUIDO | 2.7734 | 36.06 | 30.7 | 25.23 | 0.36 | 73 | 199.44 | 54.38 | 4 | 71 | 41.06 | 24831.54 | 400.35 | 2238.66 | 152.29 | 80.07 | 33743.19 | 0.53 | 0.84 | 6.75 | 2.07 | 1 | 10
13 | 100 | CONCLUIDO | 2.8002 | 35.71 | 30.55 | 26.96 | 0.38 | 68 | 199.83 | 54.38 | 4.25 | 66 | 41.2 | 24879.79 | 395.99 | 2238.54 | 147.49 | 80.07 | 31365 | 0.54 | 0.84 | 6.75 | 1.92 | 1 | 10
14 | 100 | CONCLUIDO | 2.8203 | 35.46 | 30.45 | 28.55 | 0.4 | 64 | 200.22 | 54.38 | 4.5 | 62 | 41.35 | 24928.09 | 392.06 | 2238.55 | 144.1 | 80.07 | 29692.18 | 0.56 | 0.84 | 6.74 | 1.82 | 1 | 10
15 | 100 | CONCLUIDO | 2.8427 | 35.18 | 30.33 | 30.33 | 0.42 | 60 | 200.61 | 54.38 | 4.75 | 58 | 41.49 | 24976.45 | 387.77 | 2238.58 | 139.96 | 80.07 | 27642.37 | 0.57 | 0.85 | 6.74 | 1.7 | 1 | 10
16 | 100 | CONCLUIDO | 2.8656 | 34.9 | 30.2 | 32.36 | 0.44 | 56 | 201.01 | 54.38 | 5 | 54 | 41.63 | 25024.84 | 384.02 | 2238.54 | 135.59 | 80.07 | 25474.95 | 0.59 | 0.85 | 6.74 | 1.57 | 1 | 10
17 | 100 | CONCLUIDO | 2.8845 | 34.67 | 30.09 | 34.06 | 0.46 | 53 | 201.4 | 54.38 | 5.25 | 51 | 41.77 | 25073.29 | 379.89 | 2238.57 | 132.27 | 80.07 | 23834.35 | 0.61 | 0.85 | 6.72 | 1.46 | 1 | 10
18 | 100 | CONCLUIDO | 2.8921 | 34.58 | 30.08 | 35.38 | 0.48 | 51 | 201.79 | 54.38 | 5.5 | 49 | 41.92 | 25121.79 | 377.26 | 2238.48 | 132.07 | 80.07 | 23741.44 | 0.61 | 0.85 | 6.72 | 1.45 | 1 | 10
19 | 100 | CONCLUIDO | 2.9125 | 34.34 | 29.95 | 37.44 | 0.51 | 48 | 202.19 | 54.38 | 5.75 | 46 | 42.06 | 25170.34 | 373.81 | 2238.43 | 127.78 | 80.07 | 21613.02 | 0.63 | 0.86 | 6.72 | 1.32 | 1 | 10
20 | 100 | CONCLUIDO | 2.9224 | 34.22 | 29.91 | 39.02 | 0.53 | 46 | 202.58 | 54.38 | 6 | 44 | 42.2 | 25218.93 | 370.23 | 2238.37 | 126.39 | 80.07 | 20928.57 | 0.63 | 0.86 | 6.72 | 1.29 | 1 | 10
21 | 100 | CONCLUIDO | 2.9331 | 34.09 | 29.87 | 40.73 | 0.55 | 44 | 202.98 | 54.38 | 6.25 | 42 | 42.35 | 25267.7 | 367.27 | 2238.4 | 125.05 | 80.07 | 20267.2 | 0.64 | 0.86 | 6.71 | 1.24 | 1 | 10
22 | 100 | CONCLUIDO | 2.9526 | 33.87 | 29.76 | 43.55 | 0.57 | 41 | 203.37 | 54.38 | 6.5 | 39 | 42.49 | 25316.39 | 362.88 | 2238.41 | 121.64 | 80.07 | 18577.73 | 0.66 | 0.86 | 6.7 | 1.13 | 1 | 10
23 | 100 | CONCLUIDO | 2.9591 | 33.79 | 29.72 | 44.58 | 0.59 | 40 | 203.77 | 54.38 | 6.75 | 38 | 42.64 | 25365.14 | 359.19 | 2238.4 | 120.5 | 80.07 | 18012.77 | 0.66 | 0.86 | 6.7 | 1.09 | 1 | 10
24 | 100 | CONCLUIDO | 2.9716 | 33.65 | 29.66 | 46.83 | 0.61 | 38 | 204.16 | 54.38 | 7 | 36 | 42.78 | 25413.94 | 356.57 | 2238.39 | 118.07 | 80.07 | 16806.4 | 0.68 | 0.87 | 6.7 | 1.03 | 1 | 10
25 | 100 | CONCLUIDO | 2.9813 | 33.54 | 29.63 | 49.38 | 0.63 | 36 | 204.56 | 54.38 | 7.25 | 34 | 42.93 | 25462.78 | 352.96 | 2238.49 | 116.75 | 80.07 | 16158.4 | 0.69 | 0.87 | 6.71 | 1 | 1 | 10
26 | 100 | CONCLUIDO | 2.9852 | 33.5 | 29.62 | 50.78 | 0.65 | 35 | 204.95 | 54.38 | 7.5 | 33 | 43.08 | 25511.67 | 350.81 | 2238.45 | 117.07 | 80.07 | 16320.61 | 0.68 | 0.87 | 6.69 | 0.99 | 1 | 10
27 | 100 | CONCLUIDO | 3.0003 | 33.33 | 29.53 | 53.69 | 0.67 | 33 | 205.35 | 54.38 | 7.75 | 31 | 43.22 | 25560.62 | 346.2 | 2238.47 | 113.97 | 80.07 | 14783.63 | 0.7 | 0.87 | 6.69 | 0.9 | 1 | 10
28 | 100 | CONCLUIDO | 3.0051 | 33.28 | 29.52 | 55.34 | 0.69 | 32 | 205.75 | 54.38 | 8 | 30 | 43.37 | 25609.61 | 343.67 | 2238.3 | 113.58 | 80.07 | 14594.09 | 0.7 | 0.87 | 6.69 | 0.89 | 1 | 10
29 | 100 | CONCLUIDO | 3.0098 | 33.23 | 29.5 | 57.1 | 0.71 | 31 | 206.15 | 54.38 | 8.25 | 29 | 43.52 | 25658.66 | 340.69 | 2238.38 | 113.02 | 80.07 | 14318.36 | 0.71 | 0.87 | 6.7 | 0.88 | 1 | 10
30 | 100 | CONCLUIDO | 3.0168 | 33.15 | 29.46 | 58.93 | 0.73 | 30 | 206.54 | 54.38 | 8.5 | 28 | 43.67 | 25707.76 | 338.11 | 2238.36 | 111.74 | 80.07 | 13679.91 | 0.72 | 0.87 | 6.7 | 0.84 | 1 | 10
31 | 100 | CONCLUIDO | 3.0243 | 33.06 | 29.42 | 60.87 | 0.75 | 29 | 206.94 | 54.38 | 8.75 | 27 | 43.81 | 25756.9 | 333.76 | 2238.36 | 110.52 | 80.07 | 13074.75 | 0.72 | 0.87 | 6.68 | 0.79 | 1 | 10
32 | 100 | CONCLUIDO | 3.0306 | 33 | 29.39 | 62.98 | 0.77 | 28 | 207.34 | 54.38 | 9 | 26 | 43.96 | 25806.1 | 330.34 | 2238.3 | 109.57 | 80.07 | 12608.12 | 0.73 | 0.87 | 6.68 | 0.77 | 1 | 10
33 | 100 | CONCLUIDO | 3.0371 | 32.93 | 29.36 | 65.24 | 0.79 | 27 | 207.74 | 54.38 | 9.25 | 24 | 44.11 | 25855.35 | 327.1 | 2238.42 | 108.33 | 80.07 | 11994.05 | 0.74 | 0.87 | 6.69 | 0.73 | 1 | 10
34 | 100 | CONCLUIDO | 3.0424 | 32.87 | 29.34 | 67.71 | 0.81 | 26 | 208.14 | 54.38 | 9.5 | 20 | 44.26 | 25904.65 | 324.68 | 2238.36 | 107.98 | 80.07 | 11821.42 | 0.74 | 0.87 | 6.68 | 0.71 | 1 | 10
35 | 100 | CONCLUIDO | 3.0479 | 32.81 | 29.32 | 70.37 | 0.83 | 25 | 208.54 | 54.38 | 9.75 | 17 | 44.41 | 25954 | 320.26 | 2238.39 | 107 | 80.07 | 11337.3 | 0.75 | 0.88 | 6.69 | 0.69 | 1 | 10
36 | 100 | CONCLUIDO | 3.0464 | 32.83 | 29.34 | 70.41 | 0.85 | 25 | 208.94 | 54.38 | 10 | 9 | 44.56 | 26003.41 | 320.71 | 2238.42 | 107.26 | 80.07 | 11467.36 | 0.75 | 0.87 | 6.7 | 0.71 | 1 | 10
37 | 100 | CONCLUIDO | 3.0535 | 32.75 | 29.3 | 73.25 | 0.87 | 24 | 209.34 | 54.38 | 10.25 | 6 | 44.71 | 26052.86 | 318.29 | 2238.46 | 105.86 | 80.07 | 10769.68 | 0.76 | 0.88 | 6.7 | 0.67 | 1 | 10
38 | 100 | CONCLUIDO | 3.054 | 32.74 | 29.29 | 73.23 | 0.89 | 24 | 209.74 | 54.38 | 10.5 | 3 | 44.87 | 26102.37 | 318.14 | 2238.49 | 105.61 | 80.07 | 10645.75 | 0.76 | 0.88 | 6.7 | 0.67 | 1 | 10
39 | 100 | CONCLUIDO | 3.0529 | 32.76 | 29.31 | 73.26 | 0.91 | 24 | 210.14 | 54.38 | 10.75 | 2 | 45.02 | 26151.93 | 317.98 | 2238.45 | 105.81 | 80.07 | 10746.91 | 0.76 | 0.88 | 6.71 | 0.68 | 1 | 10
40 | 100 | CONCLUIDO | 3.0524 | 32.76 | 29.31 | 73.28 | 0.93 | 24 | 210.55 | 54.38 | 11 | 2 | 45.17 | 26201.54 | 318.31 | 2238.37 | 106.05 | 80.07 | 10866.99 | 0.76 | 0.88 | 6.71 | 0.68 | 1 | 10
41 | 100 | CONCLUIDO | 3.0528 | 32.76 | 29.31 | 73.27 | 0.95 | 24 | 210.95 | 54.38 | 11.25 | 2 | 45.32 | 26251.2 | 318.97 | 2238.32 | 106.04 | 80.07 | 10864.44 | 0.76 | 0.88 | 6.7 | 0.68 | 1 | 10
42 | 100 | CONCLUIDO | 3.052 | 32.76 | 29.32 | 73.29 | 0.97 | 24 | 211.35 | 54.38 | 11.5 | 0 | 45.48 | 26300.92 | 319.66 | 2238.36 | 106.09 | 80.07 | 10887.97 | 0.75 | 0.88 | 6.71 | 0.69 | 1 | 10

## RESULTADOS_26
Unnamed: 0 | Volume de calda [L] | STATUS | Capacidade operacional [ha/h] | Tempo de missao [h] | Tempo util [h] | Tempo por voo [min] | Autonomia Projetada [h] | N° Voos | MTOW [kg] | Massa Estrutura [kg] | Combustível [kg] | Abastecimentos | Massa gerador | Potência gerador [W] | Combustível consumido [L] | Calda cons [L] | Distância percorrida [km] | Distância Pulverizando [km] | RTL ACUMULADO[m] | EOC [km/km] | EOC [h/h] | Tempo de manobra [h] | Tempo rtl_rtw [h] | V pulv [m/s] | V desloc [m/s]
0 | 140 | CONCLUIDO | 1.2542 | 79.73 | 46.38 | 4.77 | 0.06 | 583 | 274.09 | 60.56 | 1 | 581 | 72.53 | 34038.11 | 803.3 | 2240.41 | 665.36 | 80.07 | 287727.26 | 0.12 | 0.55 | 7.6 | 17.74 | 1 | 10
1 | 140 | CONCLUIDO | 1.536 | 65.1 | 40.84 | 5.99 | 0.08 | 409 | 274.57 | 60.56 | 1.25 | 407 | 72.76 | 34097.72 | 705.71 | 2239.53 | 483.21 | 80.07 | 197522.6 | 0.17 | 0.63 | 7.31 | 12.2 | 1 | 10
2 | 140 | CONCLUIDO | 1.7425 | 57.39 | 37.99 | 7.21 | 0.1 | 316 | 275.05 | 60.56 | 1.5 | 314 | 73 | 34157.42 | 654.93 | 2239.46 | 389.12 | 80.07 | 150944.4 | 0.21 | 0.68 | 7.18 | 9.34 | 1 | 10
3 | 140 | CONCLUIDO | 1.9058 | 52.47 | 36.15 | 8.44 | 0.11 | 257 | 275.54 | 60.56 | 1.75 | 255 | 73.23 | 34217.22 | 621.68 | 2239.43 | 329.84 | 80.07 | 121596.28 | 0.24 | 0.71 | 7.06 | 7.51 | 1 | 10
4 | 140 | CONCLUIDO | 2.0332 | 49.18 | 34.95 | 9.66 | 0.13 | 217 | 276.02 | 60.56 | 2 | 215 | 73.47 | 34277.1 | 599.65 | 2239.43 | 290.65 | 80.07 | 102200.57 | 0.28 | 0.73 | 7 | 6.31 | 1 | 10
5 | 140 | CONCLUIDO | 2.1357 | 46.82 | 34.1 | 10.88 | 0.14 | 188 | 276.51 | 60.56 | 2.25 | 186 | 73.71 | 34337.08 | 583.64 | 2238.95 | 263.01 | 80.07 | 88525.73 | 0.3 | 0.75 | 6.95 | 5.47 | 1 | 10
6 | 140 | CONCLUIDO | 2.2266 | 44.91 | 33.39 | 12.14 | 0.16 | 165 | 277 | 60.56 | 2.5 | 163 | 73.94 | 34397.15 | 570.07 | 2238.86 | 239.25 | 80.07 | 76762.45 | 0.33 | 0.77 | 6.93 | 4.76 | 1 | 10
7 | 140 | CONCLUIDO | 2.3026 | 43.43 | 32.85 | 13.41 | 0.18 | 147 | 277.48 | 60.56 | 2.75 | 145 | 74.18 | 34457.31 | 559.22 | 2238.69 | 222.2 | 80.07 | 68326.68 | 0.36 | 0.78 | 6.88 | 4.22 | 1 | 10
8 | 140 | CONCLUIDO | 2.3661 | 42.26 | 32.42 | 14.62 | 0.19 | 133 | 277.97 | 60.56 | 3 | 131 | 74.42 | 34517.57 | 550.42 | 2238.66 | 208.36 | 80.07 | 61479.22 | 0.38 | 0.79 | 6.85 | 3.79 | 1 | 10
9 | 140 | CONCLUIDO | 2.421 | 41.3 | 32.08 | 15.91 | 0.21 | 121 | 278.46 | 60.56 | 3.25 | 119 | 74.66 | 34577.92 | 543.47 | 2238.74 | 196.87 | 80.07 | 55792.25 | 0.41 | 0.8 | 6.84 | 3.45 | 1 | 10
10 | 140 | CONCLUIDO | 2.4645 | 40.58 | 31.83 | 17.05 | 0.22 | 112 | 278.95 | 60.56 | 3.5 | 110 | 74.9 | 34638.36 | 537.79 | 2238.62 | 188.55 | 80.07 | 51675.04 | 0.42 | 0.81 | 6.83 | 3.2 | 1 | 10
11 | 140 | CONCLUIDO | 2.508 | 39.87 | 31.59 | 18.4 | 0.24 | 103 | 279.44 | 60.56 | 3.75 | 101 | 75.14 | 34698.9 | 532.22 | 2238.49 | 181.4 | 80.07 | 48149.38 | 0.44 | 0.81 | 6.8 | 2.96 | 1 | 10
12 | 140 | CONCLUIDO | 2.5456 | 39.28 | 31.37 | 19.61 | 0.25 | 96 | 279.94 | 60.56 | 4 | 94 | 75.38 | 34759.54 | 527.07 | 2238.61 | 173.83 | 80.07 | 44398.6 | 0.46 | 0.82 | 6.8 | 2.74 | 1 | 10
13 | 140 | CONCLUIDO | 2.5774 | 38.8 | 31.2 | 20.8 | 0.27 | 90 | 280.43 | 60.56 | 4.25 | 88 | 75.62 | 34820.27 | 522.75 | 2238.46 | 168.1 | 80.07 | 41562.4 | 0.48 | 0.82 | 6.79 | 2.57 | 1 | 10
14 | 140 | CONCLUIDO | 2.6107 | 38.3 | 31.02 | 22.15 | 0.29 | 84 | 280.92 | 60.56 | 4.5 | 82 | 75.87 | 34881.09 | 518.17 | 2238.53 | 162.48 | 80.07 | 38779.69 | 0.49 | 0.83 | 6.77 | 2.39 | 1 | 10
15 | 140 | CONCLUIDO | 2.6384 | 37.9 | 30.87 | 23.45 | 0.3 | 79 | 281.41 | 60.56 | 4.75 | 77 | 76.11 | 34942.02 | 514.76 | 2238.47 | 157.78 | 80.07 | 36456.6 | 0.51 | 0.83 | 6.77 | 2.25 | 1 | 10
16 | 140 | CONCLUIDO | 2.6622 | 37.56 | 30.75 | 24.6 | 0.32 | 75 | 281.91 | 60.56 | 5 | 73 | 76.35 | 35003.04 | 510.78 | 2238.47 | 153.67 | 80.07 | 34422.53 | 0.52 | 0.83 | 6.76 | 2.12 | 1 | 10
17 | 140 | CONCLUIDO | 2.6842 | 37.26 | 30.65 | 25.9 | 0.33 | 71 | 282.4 | 60.56 | 5.25 | 69 | 76.6 | 35064.15 | 508.26 | 2238.6 | 150.58 | 80.07 | 32895.5 | 0.53 | 0.84 | 6.75 | 2.02 | 1 | 10
18 | 140 | CONCLUIDO | 2.7077 | 36.93 | 30.53 | 27.34 | 0.35 | 67 | 282.9 | 60.56 | 5.5 | 65 | 76.85 | 35125.37 | 504.55 | 2238.87 | 146.7 | 80.07 | 30978.23 | 0.55 | 0.84 | 6.75 | 1.9 | 1 | 10
19 | 140 | CONCLUIDO | 2.7251 | 36.7 | 30.45 | 28.55 | 0.36 | 64 | 283.4 | 60.56 | 5.75 | 62 | 77.09 | 35186.68 | 501.64 | 2238.41 | 144.19 | 80.07 | 29736.83 | 0.56 | 0.84 | 6.74 | 1.82 | 1 | 10
20 | 140 | CONCLUIDO | 2.744 | 36.44 | 30.36 | 29.86 | 0.38 | 61 | 283.9 | 60.56 | 6 | 59 | 77.34 | 35248.1 | 498.6 | 2238.64 | 140.37 | 80.07 | 27842.93 | 0.57 | 0.85 | 6.75 | 1.73 | 1 | 10
21 | 140 | CONCLUIDO | 2.7609 | 36.22 | 30.29 | 31.33 | 0.39 | 58 | 284.4 | 60.56 | 6.25 | 56 | 77.59 | 35309.61 | 496.35 | 2238.57 | 138.55 | 80.07 | 26945.99 | 0.58 | 0.85 | 6.74 | 1.66 | 1 | 10
22 | 140 | CONCLUIDO | 2.7743 | 36.04 | 30.22 | 32.38 | 0.41 | 56 | 284.89 | 60.56 | 6.5 | 54 | 77.84 | 35371.22 | 493.95 | 2238.48 | 135.99 | 80.07 | 25676.9 | 0.59 | 0.85 | 6.75 | 1.59 | 1 | 10
23 | 140 | CONCLUIDO | 2.7883 | 35.86 | 30.14 | 33.49 | 0.42 | 54 | 285.39 | 60.56 | 6.75 | 52 | 78.09 | 35432.93 | 490.93 | 2238.52 | 133.91 | 80.07 | 24645.65 | 0.6 | 0.85 | 6.73 | 1.52 | 1 | 10
24 | 140 | CONCLUIDO | 2.8074 | 35.62 | 30.06 | 35.36 | 0.44 | 51 | 285.9 | 60.56 | 7 | 49 | 78.34 | 35494.74 | 488.13 | 2238.4 | 131.05 | 80.07 | 23229.71 | 0.61 | 0.85 | 6.73 | 1.43 | 1 | 10
25 | 140 | CONCLUIDO | 2.8201 | 35.46 | 30 | 36.73 | 0.45 | 49 | 286.4 | 60.56 | 7.25 | 47 | 78.59 | 35556.78 | 485.32 | 2238.46 | 129.23 | 80.07 | 22330.4 | 0.62 | 0.86 | 6.72 | 1.37 | 1 | 10
26 | 140 | CONCLUIDO | 2.8253 | 35.39 | 29.99 | 37.48 | 0.47 | 48 | 286.9 | 60.56 | 7.5 | 46 | 78.85 | 35618.8 | 484.25 | 2238.59 | 128.87 | 80.07 | 22158.88 | 0.62 | 0.86 | 6.72 | 1.36 | 1 | 10
27 | 140 | CONCLUIDO | 2.8384 | 35.23 | 29.93 | 39.04 | 0.48 | 46 | 287.41 | 60.56 | 7.75 | 44 | 79.1 | 35680.92 | 481.75 | 2238.39 | 126.84 | 80.07 | 21152.38 | 0.63 | 0.86 | 6.72 | 1.3 | 1 | 10
28 | 140 | CONCLUIDO | 2.8527 | 35.05 | 29.86 | 40.71 | 0.49 | 44 | 287.91 | 60.56 | 8 | 42 | 79.36 | 35743.15 | 479.24 | 2238.45 | 124.53 | 80.07 | 20004.83 | 0.64 | 0.86 | 6.71 | 1.23 | 1 | 10
29 | 140 | CONCLUIDO | 2.8584 | 34.98 | 29.84 | 41.63 | 0.51 | 43 | 288.42 | 60.56 | 8.25 | 41 | 79.61 | 35805.48 | 477.32 | 2238.43 | 124.04 | 80.07 | 19764.69 | 0.65 | 0.86 | 6.71 | 1.21 | 1 | 10
30 | 140 | CONCLUIDO | 2.8732 | 34.8 | 29.76 | 43.56 | 0.52 | 41 | 288.92 | 60.56 | 8.5 | 39 | 79.87 | 35867.91 | 474.3 | 2238.54 | 121.79 | 80.07 | 18650.93 | 0.66 | 0.86 | 6.7 | 1.13 | 1 | 10
31 | 140 | CONCLUIDO | 2.8784 | 34.74 | 29.75 | 44.63 | 0.54 | 40 | 289.43 | 60.56 | 8.75 | 38 | 80.12 | 35930.44 | 472.78 | 2238.37 | 121.32 | 80.07 | 18421.26 | 0.66 | 0.86 | 6.7 | 1.12 | 1 | 10
32 | 140 | CONCLUIDO | 2.8842 | 34.67 | 29.73 | 45.74 | 0.55 | 39 | 289.94 | 60.56 | 9 | 37 | 80.38 | 35993.08 | 471.15 | 2238.49 | 120.25 | 80.07 | 17892.61 | 0.67 | 0.86 | 6.71 | 1.11 | 1 | 10
33 | 140 | CONCLUIDO | 2.8929 | 34.57 | 29.68 | 46.87 | 0.57 | 38 | 290.45 | 60.56 | 9.25 | 36 | 80.64 | 36055.83 | 467.26 | 2238.37 | 118.83 | 80.07 | 17186.7 | 0.67 | 0.86 | 6.71 | 1.06 | 1 | 10
34 | 140 | CONCLUIDO | 2.8993 | 34.49 | 29.66 | 48.09 | 0.58 | 37 | 290.96 | 60.56 | 9.5 | 35 | 80.9 | 36118.68 | 467.54 | 2238.33 | 118.36 | 80.07 | 16958.26 | 0.68 | 0.87 | 6.69 | 1.03 | 1 | 10
35 | 140 | CONCLUIDO | 2.9066 | 34.4 | 29.62 | 49.37 | 0.6 | 36 | 291.47 | 60.56 | 9.75 | 34 | 81.16 | 36181.64 | 464.71 | 2238.42 | 116.97 | 80.07 | 16268.67 | 0.68 | 0.87 | 6.7 | 1 | 1 | 10
36 | 140 | CONCLUIDO | 2.9096 | 34.37 | 29.64 | 50.81 | 0.61 | 35 | 291.98 | 60.56 | 10 | 33 | 81.42 | 36244.71 | 463.39 | 2238.4 | 117.66 | 80.07 | 16619.36 | 0.68 | 0.87 | 6.7 | 1.01 | 1 | 10
37 | 140 | CONCLUIDO | 2.92 | 34.25 | 29.57 | 52.18 | 0.62 | 34 | 292.49 | 60.56 | 10.25 | 32 | 81.68 | 36307.88 | 460.25 | 2238.46 | 115.4 | 80.07 | 15494.51 | 0.69 | 0.87 | 6.69 | 0.94 | 1 | 10
38 | 140 | CONCLUIDO | 2.9276 | 34.16 | 29.53 | 53.7 | 0.64 | 33 | 293 | 60.56 | 10.5 | 31 | 81.95 | 36371.17 | 458.91 | 2238.36 | 114.25 | 80.07 | 14920.64 | 0.7 | 0.87 | 6.69 | 0.91 | 1 | 10
39 | 140 | CONCLUIDO | 2.9344 | 34.08 | 29.51 | 55.33 | 0.65 | 32 | 293.52 | 60.56 | 10.75 | 30 | 82.21 | 36434.56 | 457.54 | 2238.35 | 113.09 | 80.07 | 14347.76 | 0.71 | 0.87 | 6.7 | 0.88 | 1 | 10
40 | 140 | CONCLUIDO | 2.9395 | 34.02 | 29.5 | 57.1 | 0.67 | 31 | 294.03 | 60.56 | 11 | 29 | 82.48 | 36498.06 | 455.92 | 2238.38 | 113.05 | 80.07 | 14329.7 | 0.71 | 0.87 | 6.69 | 0.87 | 1 | 10
41 | 140 | CONCLUIDO | 2.9476 | 33.93 | 29.46 | 58.92 | 0.68 | 30 | 294.55 | 60.56 | 11.25 | 28 | 82.74 | 36561.67 | 453.15 | 2238.42 | 111.8 | 80.07 | 13711.17 | 0.72 | 0.87 | 6.69 | 0.83 | 1 | 10
42 | 140 | CONCLUIDO | 2.9477 | 33.93 | 29.46 | 58.91 | 0.69 | 30 | 295.06 | 60.56 | 11.5 | 28 | 83.01 | 36625.39 | 451.24 | 2238.32 | 111.75 | 80.07 | 13687.1 | 0.72 | 0.87 | 6.69 | 0.83 | 1 | 10
43 | 140 | CONCLUIDO | 2.9548 | 33.84 | 29.43 | 60.88 | 0.71 | 29 | 295.58 | 60.56 | 11.75 | 27 | 83.28 | 36689.22 | 449.87 | 2238.39 | 110.72 | 80.07 | 13178.88 | 0.72 | 0.87 | 6.69 | 0.8 | 1 | 10
44 | 140 | CONCLUIDO | 2.9613 | 33.77 | 29.41 | 63.01 | 0.72 | 28 | 296.1 | 60.56 | 12 | 26 | 83.54 | 36753.16 | 447.44 | 2238.4 | 109.97 | 80.07 | 12808.07 | 0.73 | 0.87 | 6.69 | 0.78 | 1 | 10
45 | 140 | CONCLUIDO | 2.9697 | 33.67 | 29.36 | 65.25 | 0.74 | 27 | 296.62 | 60.56 | 12.25 | 25 | 83.81 | 36817.22 | 445.02 | 2238.35 | 108.6 | 80.07 | 12127.08 | 0.74 | 0.87 | 6.68 | 0.73 | 1 | 10
46 | 140 | CONCLUIDO | 2.9698 | 33.67 | 29.36 | 65.25 | 0.75 | 27 | 297.14 | 60.56 | 12.5 | 25 | 84.08 | 36881.39 | 443.72 | 2238.41 | 108.66 | 80.07 | 12155.3 | 0.74 | 0.87 | 6.68 | 0.73 | 1 | 10
47 | 140 | CONCLUIDO | 2.9776 | 33.58 | 29.33 | 67.67 | 0.76 | 26 | 297.66 | 60.56 | 12.75 | 24 | 84.36 | 36945.67 | 441.6 | 2238.44 | 107.4 | 80.07 | 11532.82 | 0.75 | 0.87 | 6.68 | 0.7 | 1 | 10
48 | 140 | CONCLUIDO | 2.9771 | 33.59 | 29.33 | 67.69 | 0.78 | 26 | 298.18 | 60.56 | 13 | 24 | 84.63 | 37010.06 | 440.59 | 2238.43 | 107.58 | 80.07 | 11623.34 | 0.74 | 0.87 | 6.68 | 0.7 | 1 | 10
49 | 140 | CONCLUIDO | 2.9822 | 33.53 | 29.33 | 70.38 | 0.79 | 25 | 298.71 | 60.56 | 13.25 | 23 | 84.9 | 37074.57 | 437.75 | 2238.44 | 107.44 | 80.07 | 11557.01 | 0.75 | 0.87 | 6.68 | 0.7 | 1 | 10
50 | 140 | CONCLUIDO | 2.9822 | 33.53 | 29.33 | 70.38 | 0.8 | 25 | 299.23 | 60.56 | 13.5 | 23 | 85.18 | 37139.2 | 435.78 | 2238.33 | 107.34 | 80.07 | 11507.86 | 0.75 | 0.87 | 6.68 | 0.7 | 1 | 10
51 | 140 | CONCLUIDO | 2.991 | 33.43 | 29.28 | 73.2 | 0.82 | 24 | 299.76 | 60.56 | 13.75 | 22 | 85.45 | 37204.07 | 434.41 | 2238.36 | 105.79 | 80.07 | 10734.8 | 0.76 | 0.88 | 6.68 | 0.65 | 1 | 10
52 | 140 | CONCLUIDO | 2.9979 | 33.36 | 29.25 | 76.32 | 0.83 | 23 | 300.28 | 60.56 | 14 | 21 | 85.73 | 37268.93 | 429.95 | 2238.34 | 105.11 | 80.07 | 10403.07 | 0.76 | 0.88 | 6.68 | 0.63 | 1 | 10
53 | 140 | CONCLUIDO | 2.999 | 33.34 | 29.24 | 76.28 | 0.84 | 23 | 300.81 | 60.56 | 14.25 | 21 | 86 | 37333.9 | 429.94 | 2238.41 | 104.8 | 80.07 | 10245.33 | 0.76 | 0.88 | 6.67 | 0.61 | 1 | 10
54 | 140 | CONCLUIDO | 2.9974 | 33.36 | 29.26 | 76.33 | 0.86 | 23 | 301.34 | 60.56 | 14.5 | 21 | 86.28 | 37399 | 429.26 | 2238.3 | 105.28 | 80.07 | 10488.42 | 0.76 | 0.88 | 6.68 | 0.63 | 1 | 10
55 | 140 | CONCLUIDO | 3.0054 | 33.27 | 29.22 | 79.7 | 0.87 | 22 | 301.86 | 60.56 | 14.75 | 20 | 86.56 | 37464.21 | 426.19 | 2238.35 | 104.12 | 80.07 | 9912.04 | 0.77 | 0.88 | 6.67 | 0.6 | 1 | 10
56 | 140 | CONCLUIDO | 3.0038 | 33.29 | 29.24 | 79.75 | 0.88 | 22 | 302.39 | 60.56 | 15 | 20 | 86.84 | 37529.55 | 424.42 | 2238.33 | 104.66 | 80.07 | 10182.03 | 0.77 | 0.88 | 6.68 | 0.61 | 1 | 10
57 | 140 | CONCLUIDO | 3.0142 | 33.18 | 29.18 | 83.37 | 0.9 | 21 | 302.92 | 60.56 | 15.25 | 19 | 87.12 | 37595 | 422.31 | 2238.3 | 102.68 | 80.07 | 9197.82 | 0.78 | 0.88 | 6.67 | 0.55 | 1 | 10
58 | 140 | CONCLUIDO | 3.0133 | 33.19 | 29.19 | 83.39 | 0.91 | 21 | 303.46 | 60.56 | 15.5 | 19 | 87.4 | 37660.57 | 419.61 | 2238.41 | 102.81 | 80.07 | 9261.6 | 0.78 | 0.88 | 6.68 | 0.56 | 1 | 10
59 | 140 | CONCLUIDO | 3.0198 | 33.12 | 29.17 | 87.51 | 0.92 | 20 | 303.99 | 60.56 | 15.75 | 18 | 87.68 | 37726.27 | 417.01 | 2238.32 | 102.24 | 80.07 | 8981.74 | 0.78 | 0.88 | 6.67 | 0.54 | 1 | 10
60 | 140 | CONCLUIDO | 3.0198 | 33.12 | 29.17 | 87.51 | 0.94 | 20 | 304.52 | 60.56 | 16 | 18 | 87.97 | 37792.08 | 415.59 | 2238.34 | 102.17 | 80.07 | 8948.72 | 0.78 | 0.88 | 6.68 | 0.54 | 1 | 10
61 | 140 | CONCLUIDO | 3.02 | 33.11 | 29.17 | 87.5 | 0.95 | 20 | 305.06 | 60.56 | 16.25 | 18 | 88.25 | 37858.02 | 415.23 | 2238.32 | 102.2 | 80.07 | 8960.99 | 0.78 | 0.88 | 6.67 | 0.54 | 1 | 10
62 | 140 | CONCLUIDO | 3.0252 | 33.06 | 29.16 | 92.09 | 0.96 | 19 | 305.59 | 60.56 | 16.5 | 17 | 88.54 | 37924.08 | 412.97 | 2238.52 | 101.97 | 80.07 | 8852.66 | 0.79 | 0.88 | 6.67 | 0.53 | 1 | 10
63 | 140 | CONCLUIDO | 3.0261 | 33.05 | 29.15 | 92.06 | 0.97 | 19 | 306.13 | 60.56 | 16.75 | 15 | 88.83 | 37990.27 | 413.86 | 2238.48 | 101.79 | 80.07 | 8761.24 | 0.79 | 0.88 | 6.67 | 0.53 | 1 | 10
64 | 140 | CONCLUIDO | 3.0274 | 33.03 | 29.14 | 92.02 | 0.99 | 19 | 306.67 | 60.56 | 17 | 15 | 89.11 | 38056.58 | 410.27 | 2238.34 | 101.31 | 80.07 | 8523.77 | 0.79 | 0.88 | 6.67 | 0.51 | 1 | 10
65 | 140 | CONCLUIDO | 3.0338 | 32.96 | 29.12 | 97.07 | 1 | 18 | 307.21 | 60.56 | 17.25 | 12 | 89.4 | 38123.01 | 407.22 | 2238.42 | 100.45 | 80.07 | 8097.31 | 0.8 | 0.88 | 6.68 | 0.49 | 1 | 10
66 | 140 | CONCLUIDO | 3.033 | 32.97 | 29.13 | 97.1 | 1.01 | 18 | 307.75 | 60.56 | 17.5 | 10 | 89.69 | 38189.58 | 407.31 | 2238.53 | 100.96 | 80.07 | 8354.54 | 0.79 | 0.88 | 6.67 | 0.5 | 1 | 10
67 | 140 | CONCLUIDO | 3.033 | 32.97 | 29.13 | 97.1 | 1.03 | 18 | 308.29 | 60.56 | 17.75 | 8 | 89.98 | 38256.26 | 407.98 | 2238.38 | 100.92 | 80.07 | 8332.46 | 0.79 | 0.88 | 6.67 | 0.5 | 1 | 10
68 | 140 | CONCLUIDO | 3.0325 | 32.98 | 29.14 | 97.12 | 1.04 | 18 | 308.83 | 60.56 | 18 | 7 | 90.27 | 38323.08 | 406.71 | 2238.41 | 100.8 | 80.07 | 8274.24 | 0.79 | 0.88 | 6.68 | 0.51 | 1 | 10
69 | 140 | CONCLUIDO | 3.0317 | 32.99 | 29.14 | 97.15 | 1.05 | 18 | 309.37 | 60.56 | 18.25 | 5 | 90.57 | 38390.02 | 404.82 | 2238.38 | 101.06 | 80.07 | 8404.6 | 0.79 | 0.88 | 6.68 | 0.52 | 1 | 10
70 | 140 | CONCLUIDO | 3.0324 | 32.98 | 29.14 | 97.12 | 1.06 | 18 | 309.91 | 60.56 | 18.5 | 4 | 90.86 | 38457.09 | 404.25 | 2238.5 | 100.79 | 80.07 | 8266.61 | 0.79 | 0.88 | 6.68 | 0.51 | 1 | 10
71 | 140 | CONCLUIDO | 3.0337 | 32.96 | 29.12 | 97.07 | 1.08 | 18 | 310.46 | 60.56 | 18.75 | 3 | 91.16 | 38524.29 | 404.04 | 2238.4 | 100.39 | 80.07 | 8068.21 | 0.8 | 0.88 | 6.68 | 0.5 | 1 | 10
72 | 140 | CONCLUIDO | 3.0338 | 32.96 | 29.12 | 97.07 | 1.09 | 18 | 311.01 | 60.56 | 19 | 1 | 91.45 | 38591.62 | 404.02 | 2238.54 | 100.31 | 80.07 | 8025.96 | 0.8 | 0.88 | 6.68 | 0.49 | 1 | 10
73 | 140 | CONCLUIDO | 3.033 | 32.97 | 29.13 | 97.1 | 1.1 | 18 | 311.55 | 60.56 | 19.25 | 1 | 91.75 | 38659.08 | 404.61 | 2238.52 | 100.49 | 80.07 | 8116.44 | 0.8 | 0.88 | 6.68 | 0.5 | 1 | 10
74 | 140 | CONCLUIDO | 3.0333 | 32.97 | 29.13 | 97.09 | 1.11 | 18 | 312.1 | 60.56 | 19.5 | 1 | 92.05 | 38726.8 | 404.87 | 2238.46 | 100.42 | 80.07 | 8080.46 | 0.8 | 0.88 | 6.68 | 0.5 | 1 | 10
75 | 140 | CONCLUIDO | 3.0414 | 32.88 | 29.09 | 102.67 | 1.13 | 17 | 312.65 | 60.56 | 19.75 | 0 | 92.35 | 38794.53 | 405.15 | 2238.57 | 99.24 | 80.07 | 7495.33 | 0.81 | 0.88 | 6.68 | 0.46 | 1 | 10

## RESULTADOS_6
Unnamed: 0 | Volume de calda [L] | STATUS | Capacidade operacional [ha/h] | Tempo de missao [h] | Tempo util [h] | Tempo por voo [min] | Autonomia Projetada [h] | N° Voos | MTOW [kg] | Massa Estrutura [kg] | Combustível [kg] | Abastecimentos | Massa gerador | Potência gerador [W] | Combustível consumido [L] | Calda cons [L] | Distância percorrida [km] | Distância Pulverizando [km] | RTL ACUMULADO[m] | EOC [km/km] | EOC [h/h] | Tempo de manobra [h] | Tempo rtl_rtw [h] | V pulv [m/s] | V desloc [m/s]
0 | 40 | CONCLUIDO | 2.4922 | 40.13 | 34.43 | 10.38 | 0.2 | 199 | 89.87 | 37.55 | 1 | 197 | 11.32 | 11317.98 | 275.26 | 2239.25 | 273.94 | 80.07 | 93935.57 | 0.29 | 0.75 | 6.96 | 5.79 | 1 | 10
1 | 40 | CONCLUIDO | 2.6539 | 37.68 | 32.93 | 13.26 | 0.24 | 149 | 90.18 | 37.55 | 1.25 | 147 | 11.37 | 11355.7 | 257.39 | 2239.03 | 224.14 | 80.07 | 69288.46 | 0.36 | 0.78 | 6.89 | 4.29 | 1 | 10
2 | 40 | CONCLUIDO | 2.7628 | 36.2 | 32.03 | 16.28 | 0.29 | 118 | 90.48 | 37.55 | 1.5 | 116 | 11.43 | 11393.43 | 244.41 | 2238.69 | 195.11 | 80.07 | 54928.02 | 0.41 | 0.8 | 6.84 | 3.4 | 1 | 10
3 | 40 | CONCLUIDO | 2.8425 | 35.18 | 31.41 | 19.43 | 0.34 | 97 | 90.79 | 37.55 | 1.75 | 95 | 11.49 | 11431.19 | 233.64 | 2238.49 | 174.91 | 80.07 | 44933.9 | 0.46 | 0.82 | 6.8 | 2.78 | 1 | 10
4 | 40 | CONCLUIDO | 2.9035 | 34.44 | 30.95 | 22.65 | 0.39 | 82 | 91.1 | 37.55 | 2 | 80 | 11.54 | 11468.97 | 223.9 | 2238.52 | 160.25 | 80.07 | 37677.69 | 0.5 | 0.83 | 6.78 | 2.32 | 1 | 10
5 | 40 | CONCLUIDO | 2.9508 | 33.89 | 30.63 | 26.25 | 0.43 | 70 | 91.4 | 37.55 | 2.25 | 68 | 11.6 | 11506.78 | 214.74 | 2238.51 | 149.65 | 80.07 | 32434.95 | 0.54 | 0.84 | 6.76 | 2 | 1 | 10
6 | 40 | CONCLUIDO | 2.9839 | 33.51 | 30.4 | 29.42 | 0.48 | 62 | 91.71 | 37.55 | 2.5 | 37 | 11.66 | 11544.61 | 207.17 | 2238.51 | 141.83 | 80.07 | 28567.88 | 0.56 | 0.84 | 6.76 | 1.77 | 1 | 10
7 | 40 | CONCLUIDO | 2.9957 | 33.38 | 30.35 | 31.39 | 0.52 | 58 | 92.02 | 37.55 | 2.75 | 10 | 11.71 | 11582.46 | 204.11 | 2238.95 | 138.71 | 80.07 | 27026.27 | 0.58 | 0.85 | 6.79 | 1.72 | 1 | 10
8 | 40 | CONCLUIDO | 2.9962 | 33.38 | 30.34 | 31.39 | 0.57 | 58 | 92.32 | 37.55 | 3 | 4 | 11.77 | 11620.34 | 204.19 | 2238.75 | 138.08 | 80.07 | 26712.14 | 0.58 | 0.85 | 6.8 | 1.71 | 1 | 10
9 | 40 | CONCLUIDO | 3.0023 | 33.31 | 30.29 | 31.89 | 0.62 | 57 | 92.63 | 37.55 | 3.25 | 0 | 11.83 | 11658.24 | 204.37 | 2238.63 | 136.42 | 80.07 | 25888.55 | 0.59 | 0.85 | 6.81 | 1.66 | 1 | 10

## RESULTADOS_23
Unnamed: 0 | Volume de calda [L] | STATUS | Capacidade operacional [ha/h] | Tempo de missao [h] | Tempo util [h] | Tempo por voo [min] | Autonomia Projetada [h] | N° Voos | MTOW [kg] | Massa Estrutura [kg] | Combustível [kg] | Abastecimentos | Massa gerador | Potência gerador [W] | Combustível consumido [L] | Calda cons [L] | Distância percorrida [km] | Distância Pulverizando [km] | RTL ACUMULADO[m] | EOC [km/km] | EOC [h/h] | Tempo de manobra [h] | Tempo rtl_rtw [h] | V pulv [m/s] | V desloc [m/s]
0 | 125 | CONCLUIDO | 1.4056 | 71.15 | 44.16 | 5.17 | 0.07 | 513 | 242.64 | 58.47 | 1 | 511 | 58.17 | 30160.1 | 707.66 | 2239.61 | 591.57 | 80.07 | 251179.66 | 0.14 | 0.58 | 7.51 | 15.52 | 1 | 10
1 | 125 | CONCLUIDO | 1.6789 | 59.56 | 39.52 | 6.48 | 0.09 | 366 | 243.08 | 58.47 | 1.25 | 364 | 58.36 | 30214.33 | 631.45 | 2239.67 | 440 | 80.07 | 176134.47 | 0.18 | 0.65 | 7.24 | 10.88 | 1 | 10
2 | 125 | CONCLUIDO | 1.8817 | 53.14 | 36.97 | 7.81 | 0.11 | 284 | 243.52 | 58.47 | 1.5 | 282 | 58.55 | 30268.64 | 588.93 | 2239.11 | 357.06 | 80.07 | 135074.41 | 0.22 | 0.69 | 7.09 | 8.34 | 1 | 10
3 | 125 | CONCLUIDO | 2.0322 | 49.21 | 35.45 | 9.13 | 0.13 | 233 | 243.96 | 58.47 | 1.75 | 231 | 58.74 | 30323.01 | 562.86 | 2238.92 | 306.72 | 80.07 | 110156.49 | 0.26 | 0.72 | 7.03 | 6.81 | 1 | 10
4 | 125 | CONCLUIDO | 2.1535 | 46.44 | 34.38 | 10.47 | 0.15 | 197 | 244.41 | 58.47 | 2 | 195 | 58.93 | 30377.45 | 544.08 | 2239.06 | 271.41 | 80.07 | 92682.58 | 0.3 | 0.75 | 6.98 | 5.74 | 1 | 10
5 | 125 | CONCLUIDO | 2.2551 | 44.34 | 33.56 | 11.84 | 0.16 | 170 | 244.85 | 58.47 | 2.25 | 168 | 59.12 | 30431.96 | 529.36 | 2238.63 | 245.35 | 80.07 | 79786.88 | 0.33 | 0.76 | 6.92 | 4.93 | 1 | 10
6 | 125 | CONCLUIDO | 2.3379 | 42.77 | 32.93 | 13.17 | 0.18 | 150 | 245.29 | 58.47 | 2.5 | 148 | 59.32 | 30486.54 | 517.89 | 2239.01 | 225.1 | 80.07 | 69762.98 | 0.36 | 0.78 | 6.87 | 4.3 | 1 | 10
7 | 125 | CONCLUIDO | 2.4049 | 41.58 | 32.5 | 14.55 | 0.2 | 134 | 245.73 | 58.47 | 2.75 | 132 | 59.51 | 30541.19 | 509.18 | 2238.66 | 210.48 | 80.07 | 62531.57 | 0.38 | 0.79 | 6.86 | 3.87 | 1 | 10
8 | 125 | CONCLUIDO | 2.4665 | 40.54 | 32.07 | 15.9 | 0.22 | 121 | 246.18 | 58.47 | 3 | 119 | 59.7 | 30595.91 | 500.81 | 2238.71 | 197.25 | 80.07 | 55984.57 | 0.41 | 0.8 | 6.82 | 3.44 | 1 | 10
9 | 125 | CONCLUIDO | 2.5121 | 39.81 | 31.81 | 17.19 | 0.23 | 111 | 246.62 | 58.47 | 3.25 | 109 | 59.9 | 30650.7 | 495.07 | 2238.61 | 187.73 | 80.07 | 51271.32 | 0.43 | 0.81 | 6.83 | 3.18 | 1 | 10
10 | 125 | CONCLUIDO | 2.5566 | 39.11 | 31.54 | 18.55 | 0.25 | 102 | 247.07 | 58.47 | 3.5 | 100 | 60.09 | 30705.56 | 489.07 | 2238.62 | 179.75 | 80.07 | 47324.96 | 0.45 | 0.81 | 6.8 | 2.91 | 1 | 10
11 | 125 | CONCLUIDO | 2.5958 | 38.52 | 31.33 | 20 | 0.27 | 94 | 247.51 | 58.47 | 3.75 | 92 | 60.29 | 30760.49 | 483.89 | 2238.65 | 172.48 | 80.07 | 43733.04 | 0.46 | 0.82 | 6.79 | 2.7 | 1 | 10
12 | 125 | CONCLUIDO | 2.6327 | 37.98 | 31.12 | 21.46 | 0.29 | 87 | 247.96 | 58.47 | 4 | 85 | 60.48 | 30815.5 | 479.18 | 2238.46 | 165.68 | 80.07 | 40366.23 | 0.48 | 0.82 | 6.78 | 2.49 | 1 | 10
13 | 125 | CONCLUIDO | 2.6666 | 37.5 | 30.92 | 22.9 | 0.3 | 81 | 248.4 | 58.47 | 4.25 | 79 | 60.68 | 30870.57 | 474.48 | 2238.5 | 159.11 | 80.07 | 37112.81 | 0.5 | 0.83 | 6.78 | 2.29 | 1 | 10
14 | 125 | CONCLUIDO | 2.6923 | 37.14 | 30.8 | 24.31 | 0.32 | 76 | 248.85 | 58.47 | 4.5 | 74 | 60.88 | 30925.72 | 470.62 | 2238.54 | 155.08 | 80.07 | 35122.35 | 0.52 | 0.83 | 6.77 | 2.17 | 1 | 10
15 | 125 | CONCLUIDO | 2.7142 | 36.84 | 30.69 | 25.57 | 0.34 | 72 | 249.3 | 58.47 | 4.75 | 70 | 61.07 | 30980.93 | 467.34 | 2238.34 | 151.95 | 80.07 | 33578.75 | 0.53 | 0.84 | 6.75 | 2.06 | 1 | 10
16 | 125 | CONCLUIDO | 2.7364 | 36.54 | 30.58 | 26.98 | 0.36 | 68 | 249.75 | 58.47 | 5 | 66 | 61.27 | 31036.22 | 464.08 | 2238.58 | 148.14 | 80.07 | 31694.41 | 0.54 | 0.84 | 6.75 | 1.95 | 1 | 10
17 | 125 | CONCLUIDO | 2.7618 | 36.21 | 30.43 | 28.53 | 0.37 | 64 | 250.2 | 58.47 | 5.25 | 62 | 61.47 | 31091.59 | 460.05 | 2238.57 | 143.56 | 80.07 | 29420.11 | 0.56 | 0.84 | 6.74 | 1.8 | 1 | 10
18 | 125 | CONCLUIDO | 2.7795 | 35.98 | 30.34 | 29.84 | 0.39 | 61 | 250.64 | 58.47 | 5.5 | 59 | 61.67 | 31147.02 | 456.56 | 2238.54 | 140.43 | 80.07 | 27871.7 | 0.57 | 0.85 | 6.74 | 1.71 | 1 | 10
19 | 125 | CONCLUIDO | 2.7957 | 35.77 | 30.27 | 31.32 | 0.41 | 58 | 251.09 | 58.47 | 5.75 | 56 | 61.87 | 31202.53 | 454.26 | 2238.61 | 138.18 | 80.07 | 26762.79 | 0.58 | 0.85 | 6.73 | 1.64 | 1 | 10
20 | 125 | CONCLUIDO | 2.8146 | 35.53 | 30.18 | 32.92 | 0.42 | 55 | 251.55 | 58.47 | 6 | 53 | 62.07 | 31258.11 | 450.94 | 2238.7 | 135.21 | 80.07 | 25289.71 | 0.59 | 0.85 | 6.72 | 1.55 | 1 | 10
21 | 125 | CONCLUIDO | 2.8253 | 35.4 | 30.14 | 34.12 | 0.44 | 53 | 252 | 58.47 | 6.25 | 51 | 62.27 | 31313.77 | 448.26 | 2238.44 | 133.49 | 80.07 | 24444.28 | 0.6 | 0.85 | 6.73 | 1.51 | 1 | 10
22 | 125 | CONCLUIDO | 2.8374 | 35.24 | 30.08 | 35.39 | 0.46 | 51 | 252.45 | 58.47 | 6.5 | 49 | 62.47 | 31369.49 | 445.61 | 2238.45 | 131.94 | 80.07 | 23676.22 | 0.61 | 0.85 | 6.72 | 1.45 | 1 | 10
23 | 125 | CONCLUIDO | 2.8568 | 35 | 29.98 | 37.48 | 0.47 | 48 | 252.9 | 58.47 | 6.75 | 46 | 62.68 | 31425.3 | 443.12 | 2238.38 | 128.51 | 80.07 | 21976.51 | 0.62 | 0.86 | 6.72 | 1.35 | 1 | 10
24 | 125 | CONCLUIDO | 2.8612 | 34.95 | 29.97 | 38.26 | 0.49 | 47 | 253.35 | 58.47 | 7 | 45 | 62.88 | 31481.17 | 440.86 | 2238.51 | 128.37 | 80.07 | 21909.72 | 0.62 | 0.86 | 6.72 | 1.35 | 1 | 10
25 | 125 | CONCLUIDO | 2.8771 | 34.76 | 29.87 | 39.83 | 0.51 | 45 | 253.81 | 58.47 | 7.25 | 43 | 63.08 | 31537.13 | 437.45 | 2238.4 | 125.28 | 80.07 | 20376.3 | 0.64 | 0.86 | 6.71 | 1.25 | 1 | 10
26 | 125 | CONCLUIDO | 2.8886 | 34.62 | 29.83 | 41.63 | 0.52 | 43 | 254.26 | 58.47 | 7.5 | 41 | 63.29 | 31593.16 | 435.01 | 2238.46 | 124.1 | 80.07 | 19798.65 | 0.65 | 0.86 | 6.7 | 1.2 | 1 | 10
27 | 125 | CONCLUIDO | 2.9015 | 34.47 | 29.77 | 43.57 | 0.54 | 41 | 254.72 | 58.47 | 7.75 | 39 | 63.49 | 31649.26 | 432.12 | 2238.58 | 121.74 | 80.07 | 18626.81 | 0.66 | 0.86 | 6.71 | 1.14 | 1 | 10
28 | 125 | CONCLUIDO | 2.9061 | 34.41 | 29.76 | 44.65 | 0.56 | 40 | 255.17 | 58.47 | 8 | 38 | 63.7 | 31705.44 | 430.26 | 2238.35 | 121.58 | 80.07 | 18553.44 | 0.66 | 0.86 | 6.71 | 1.14 | 1 | 10
29 | 125 | CONCLUIDO | 2.9122 | 34.34 | 29.74 | 45.75 | 0.57 | 39 | 255.63 | 58.47 | 8.25 | 37 | 63.91 | 31761.69 | 427.76 | 2238.58 | 120.77 | 80.07 | 18151.4 | 0.66 | 0.86 | 6.71 | 1.11 | 1 | 10
30 | 125 | CONCLUIDO | 2.925 | 34.19 | 29.68 | 48.14 | 0.59 | 37 | 256.09 | 58.47 | 8.5 | 35 | 64.11 | 31818.02 | 424.89 | 2238.47 | 119.25 | 80.07 | 17400.26 | 0.67 | 0.86 | 6.7 | 1.06 | 1 | 10
31 | 125 | CONCLUIDO | 2.9316 | 34.11 | 29.65 | 49.42 | 0.61 | 36 | 256.54 | 58.47 | 8.75 | 34 | 64.32 | 31874.43 | 423.25 | 2238.41 | 118.01 | 80.07 | 16788.2 | 0.68 | 0.87 | 6.7 | 1.03 | 1 | 10
32 | 125 | CONCLUIDO | 2.9382 | 34.03 | 29.62 | 50.78 | 0.62 | 35 | 257 | 58.47 | 9 | 33 | 64.53 | 31931.04 | 420.7 | 2238.38 | 117.01 | 80.07 | 16291.32 | 0.68 | 0.87 | 6.7 | 1 | 1 | 10
33 | 125 | CONCLUIDO | 2.9472 | 33.93 | 29.57 | 52.18 | 0.64 | 34 | 257.46 | 58.47 | 9.25 | 32 | 64.74 | 31987.61 | 417.38 | 2238.51 | 115.23 | 80.07 | 15406.97 | 0.69 | 0.87 | 6.7 | 0.94 | 1 | 10
34 | 125 | CONCLUIDO | 2.9542 | 33.85 | 29.53 | 53.7 | 0.66 | 33 | 257.92 | 58.47 | 9.5 | 31 | 64.95 | 32044.25 | 415.7 | 2238.4 | 114.21 | 80.07 | 14900.77 | 0.7 | 0.87 | 6.69 | 0.91 | 1 | 10
35 | 125 | CONCLUIDO | 2.9609 | 33.77 | 29.5 | 55.32 | 0.67 | 32 | 258.38 | 58.47 | 9.75 | 30 | 65.16 | 32100.97 | 413.63 | 2238.43 | 113.05 | 80.07 | 14325.68 | 0.71 | 0.87 | 6.69 | 0.88 | 1 | 10
36 | 125 | CONCLUIDO | 2.9646 | 33.73 | 29.51 | 57.12 | 0.69 | 31 | 258.84 | 58.47 | 10 | 29 | 65.37 | 32157.77 | 411.51 | 2238.42 | 113.33 | 80.07 | 14473.67 | 0.71 | 0.87 | 6.69 | 0.88 | 1 | 10
37 | 125 | CONCLUIDO | 2.9728 | 33.64 | 29.46 | 58.93 | 0.7 | 30 | 259.3 | 58.47 | 10.25 | 28 | 65.58 | 32214.64 | 409.38 | 2238.39 | 112.09 | 80.07 | 13854.95 | 0.71 | 0.87 | 6.68 | 0.84 | 1 | 10
38 | 125 | CONCLUIDO | 2.9807 | 33.55 | 29.42 | 60.88 | 0.72 | 29 | 259.76 | 58.47 | 10.5 | 27 | 65.79 | 32271.6 | 406.47 | 2238.48 | 110.58 | 80.07 | 13105.51 | 0.72 | 0.87 | 6.69 | 0.8 | 1 | 10
39 | 125 | CONCLUIDO | 2.9861 | 33.49 | 29.41 | 63.02 | 0.74 | 28 | 260.23 | 58.47 | 10.75 | 26 | 66 | 32328.64 | 403.71 | 2238.48 | 110.05 | 80.07 | 12844.73 | 0.73 | 0.87 | 6.69 | 0.78 | 1 | 10
40 | 125 | CONCLUIDO | 2.9874 | 33.47 | 29.39 | 62.99 | 0.75 | 28 | 260.69 | 58.47 | 11 | 26 | 66.21 | 32385.75 | 401.3 | 2238.3 | 109.76 | 80.07 | 12701.84 | 0.73 | 0.87 | 6.68 | 0.77 | 1 | 10
41 | 125 | CONCLUIDO | 2.9955 | 33.38 | 29.35 | 65.23 | 0.77 | 27 | 261.15 | 58.47 | 11.25 | 25 | 66.43 | 32442.95 | 399.17 | 2238.32 | 108.56 | 80.07 | 12104.77 | 0.74 | 0.87 | 6.67 | 0.72 | 1 | 10
42 | 125 | CONCLUIDO | 3.002 | 33.31 | 29.33 | 67.68 | 0.78 | 26 | 261.62 | 58.47 | 11.5 | 24 | 66.64 | 32500.22 | 397.24 | 2238.31 | 107.59 | 80.07 | 11624.87 | 0.74 | 0.87 | 6.68 | 0.7 | 1 | 10
43 | 125 | CONCLUIDO | 3.0074 | 33.25 | 29.31 | 70.35 | 0.8 | 25 | 262.08 | 58.47 | 11.75 | 23 | 66.86 | 32557.58 | 393.32 | 2238.31 | 106.88 | 80.07 | 11279.54 | 0.75 | 0.88 | 6.68 | 0.69 | 1 | 10
44 | 125 | CONCLUIDO | 3.0065 | 33.26 | 29.32 | 70.38 | 0.81 | 25 | 262.55 | 58.47 | 12 | 23 | 67.07 | 32615.02 | 392.53 | 2238.31 | 107.37 | 80.07 | 11522.41 | 0.75 | 0.87 | 6.68 | 0.7 | 1 | 10
45 | 125 | CONCLUIDO | 3.0153 | 33.16 | 29.27 | 73.19 | 0.83 | 24 | 263.01 | 58.47 | 12.25 | 22 | 67.29 | 32672.53 | 389.33 | 2238.42 | 105.54 | 80.07 | 10610.11 | 0.76 | 0.88 | 6.68 | 0.65 | 1 | 10
46 | 125 | CONCLUIDO | 3.0215 | 33.1 | 29.25 | 76.31 | 0.84 | 23 | 263.48 | 58.47 | 12.5 | 21 | 67.51 | 32730.13 | 384.1 | 2238.45 | 104.92 | 80.07 | 10306.3 | 0.76 | 0.88 | 6.68 | 0.63 | 1 | 10
47 | 125 | CONCLUIDO | 3.0223 | 33.09 | 29.24 | 76.29 | 0.86 | 23 | 263.95 | 58.47 | 12.75 | 21 | 67.72 | 32787.82 | 384.61 | 2238.35 | 104.7 | 80.07 | 10198.84 | 0.76 | 0.88 | 6.68 | 0.62 | 1 | 10
48 | 125 | CONCLUIDO | 3.0294 | 33.01 | 29.21 | 79.68 | 0.87 | 22 | 264.42 | 58.47 | 13 | 20 | 67.94 | 32845.58 | 381.34 | 2238.33 | 103.86 | 80.07 | 9783.39 | 0.77 | 0.88 | 6.67 | 0.59 | 1 | 10
49 | 125 | CONCLUIDO | 3.0273 | 33.03 | 29.24 | 79.74 | 0.89 | 22 | 264.89 | 58.47 | 13.25 | 20 | 68.16 | 32903.43 | 379.74 | 2238.39 | 104.52 | 80.07 | 10112.29 | 0.77 | 0.88 | 6.68 | 0.61 | 1 | 10
50 | 125 | CONCLUIDO | 3.0361 | 32.94 | 29.19 | 83.4 | 0.91 | 21 | 265.36 | 58.47 | 13.5 | 18 | 68.38 | 32961.36 | 376.4 | 2238.34 | 103.11 | 80.07 | 9410.1 | 0.78 | 0.88 | 6.67 | 0.56 | 1 | 10
51 | 125 | CONCLUIDO | 3.0365 | 32.93 | 29.18 | 83.38 | 0.92 | 21 | 265.83 | 58.47 | 13.75 | 17 | 68.6 | 33019.37 | 375.28 | 2238.5 | 102.7 | 80.07 | 9207.84 | 0.78 | 0.88 | 6.67 | 0.56 | 1 | 10
52 | 125 | CONCLUIDO | 3.0344 | 32.96 | 29.21 | 83.45 | 0.94 | 21 | 266.3 | 58.47 | 14 | 14 | 68.82 | 33077.47 | 370.48 | 2238.52 | 103.26 | 80.07 | 9487.95 | 0.78 | 0.88 | 6.68 | 0.58 | 1 | 10
53 | 125 | CONCLUIDO | 3.0413 | 32.88 | 29.18 | 87.54 | 0.95 | 20 | 266.77 | 58.47 | 14.25 | 13 | 69.04 | 33135.65 | 371.06 | 2238.46 | 102.37 | 80.07 | 9049.33 | 0.78 | 0.88 | 6.68 | 0.55 | 1 | 10
54 | 125 | CONCLUIDO | 3.0408 | 32.89 | 29.18 | 87.55 | 0.97 | 20 | 267.24 | 58.47 | 14.5 | 9 | 69.27 | 33193.92 | 369.4 | 2238.46 | 102.23 | 80.07 | 8976.38 | 0.78 | 0.88 | 6.69 | 0.56 | 1 | 10
55 | 125 | CONCLUIDO | 3.0417 | 32.88 | 29.18 | 87.53 | 0.98 | 20 | 267.71 | 58.47 | 14.75 | 7 | 69.49 | 33252.27 | 369.34 | 2238.4 | 102.23 | 80.07 | 8978.03 | 0.78 | 0.88 | 6.68 | 0.55 | 1 | 10
56 | 125 | CONCLUIDO | 3.0407 | 32.89 | 29.19 | 87.56 | 1 | 20 | 268.19 | 58.47 | 15 | 5 | 69.71 | 33310.7 | 368.85 | 2238.42 | 102.29 | 80.07 | 9006.12 | 0.78 | 0.88 | 6.69 | 0.56 | 1 | 10
57 | 125 | CONCLUIDO | 3.0402 | 32.89 | 29.19 | 87.58 | 1.01 | 20 | 268.66 | 58.47 | 15.25 | 4 | 69.94 | 33369.22 | 367.79 | 2238.42 | 102.68 | 80.07 | 9203.27 | 0.78 | 0.88 | 6.68 | 0.56 | 1 | 10
58 | 125 | CONCLUIDO | 3.0481 | 32.81 | 29.15 | 92.06 | 1.03 | 19 | 269.14 | 58.47 | 15.5 | 3 | 70.16 | 33427.83 | 367.32 | 2238.35 | 101.14 | 80.07 | 8435.79 | 0.79 | 0.88 | 6.69 | 0.53 | 1 | 10
59 | 125 | CONCLUIDO | 3.0481 | 32.81 | 29.15 | 92.06 | 1.04 | 19 | 269.61 | 58.47 | 15.75 | 2 | 70.39 | 33486.53 | 368.28 | 2238.42 | 101.22 | 80.07 | 8475.74 | 0.79 | 0.88 | 6.69 | 0.53 | 1 | 10
60 | 125 | CONCLUIDO | 3.047 | 32.82 | 29.16 | 92.1 | 1.05 | 19 | 270.09 | 58.47 | 16 | 1 | 70.62 | 33545.31 | 369.06 | 2238.44 | 101.43 | 80.07 | 8581.84 | 0.79 | 0.88 | 6.69 | 0.54 | 1 | 10
61 | 125 | CONCLUIDO | 3.0473 | 32.82 | 29.16 | 92.09 | 1.07 | 19 | 270.57 | 58.47 | 16.25 | 0 | 70.84 | 33604.17 | 369.67 | 2238.35 | 101.33 | 80.07 | 8531.15 | 0.79 | 0.88 | 6.69 | 0.54 | 1 | 10

## RESULTADOS_4
Unnamed: 0 | Volume de calda [L] | STATUS | Capacidade operacional [ha/h] | Tempo de missao [h] | Tempo util [h] | Tempo por voo [min] | Autonomia Projetada [h] | N° Voos | MTOW [kg] | Massa Estrutura [kg] | Combustível [kg] | Abastecimentos | Massa gerador | Potência gerador [W] | Combustível consumido [L] | Calda cons [L] | Distância percorrida [km] | Distância Pulverizando [km] | RTL ACUMULADO[m] | EOC [km/km] | EOC [h/h] | Tempo de manobra [h] | Tempo rtl_rtw [h] | V pulv [m/s] | V desloc [m/s]
0 | 30 | CONCLUIDO | 2.6665 | 37.5 | 33.2 | 12.61 | 0.24 | 158 | 71.52 | 32.27 | 1 | 156 | 8.25 | 9054.6 | 218.59 | 2238.76 | 233.18 | 80.07 | 73762.67 | 0.34 | 0.77 | 6.91 | 4.57 | 1 | 10
1 | 30 | CONCLUIDO | 2.7997 | 35.72 | 32.04 | 16.29 | 0.3 | 118 | 71.81 | 32.27 | 1.25 | 116 | 8.29 | 9090.98 | 202.52 | 2238.57 | 195.8 | 80.07 | 55273.01 | 0.41 | 0.8 | 6.83 | 3.41 | 1 | 10
2 | 30 | CONCLUIDO | 2.8955 | 34.54 | 31.26 | 20.39 | 0.36 | 92 | 72.11 | 32.27 | 1.5 | 87 | 8.34 | 9127.38 | 189.79 | 2238.69 | 169.96 | 80.07 | 42483.05 | 0.47 | 0.82 | 6.8 | 2.63 | 1 | 10
3 | 30 | CONCLUIDO | 2.9432 | 33.98 | 30.9 | 23.47 | 0.42 | 79 | 72.4 | 32.27 | 1.75 | 27 | 8.38 | 9163.8 | 181.76 | 2238.99 | 156.7 | 80.07 | 35919.11 | 0.51 | 0.83 | 6.82 | 2.27 | 1 | 10
4 | 30 | CONCLUIDO | 2.9517 | 33.88 | 30.85 | 24.36 | 0.48 | 76 | 72.7 | 32.27 | 2 | 5 | 8.43 | 9200.25 | 180.21 | 2238.84 | 154.08 | 80.07 | 34621.39 | 0.52 | 0.83 | 6.85 | 2.22 | 1 | 10
5 | 30 | CONCLUIDO | 2.9492 | 33.91 | 30.88 | 24.38 | 0.54 | 76 | 73 | 32.27 | 2.25 | 0 | 8.48 | 9236.71 | 181.12 | 2238.8 | 155.21 | 80.07 | 35188.11 | 0.52 | 0.83 | 6.85 | 2.25 | 1 | 10

## RESULTADOS_1
Unnamed: 0 | Volume de calda [L] | STATUS | Capacidade operacional [ha/h] | Tempo de missao [h] | Tempo util [h] | Tempo por voo [min] | Autonomia Projetada [h] | N° Voos | MTOW [kg] | Massa Estrutura [kg] | Combustível [kg] | Abastecimentos | Massa gerador | Potência gerador [W] | Combustível consumido [L] | Calda cons [L] | Distância percorrida [km] | Distância Pulverizando [km] | RTL ACUMULADO[m] | EOC [km/km] | EOC [h/h] | Tempo de manobra [h] | Tempo rtl_rtw [h] | V pulv [m/s] | V desloc [m/s]
0 | 15 | CONCLUIDO | 2.7433 | 36.45 | 33.09 | 13.23 | 0.43 | 150 | 39.78 | 19.54 | 1 | 0 | 4.24 | 5140 | 130.79 | 2239.34 | 223.35 | 80.07 | 68889.23 | 0.36 | 0.78 | 7.08 | 4.45 | 1 | 10

## RESULTADOS_12
Unnamed: 0 | Volume de calda [L] | STATUS | Capacidade operacional [ha/h] | Tempo de missao [h] | Tempo util [h] | Tempo por voo [min] | Autonomia Projetada [h] | N° Voos | MTOW [kg] | Massa Estrutura [kg] | Combustível [kg] | Abastecimentos | Massa gerador | Potência gerador [W] | Combustível consumido [L] | Calda cons [L] | Distância percorrida [km] | Distância Pulverizando [km] | RTL ACUMULADO[m] | EOC [km/km] | EOC [h/h] | Tempo de manobra [h] | Tempo rtl_rtw [h] | V pulv [m/s] | V desloc [m/s]
0 | 70 | CONCLUIDO | 2.0513 | 48.75 | 37.68 | 7.39 | 0.12 | 306 | 141.81 | 47.83 | 1 | 304 | 22.98 | 17723.39 | 422.71 | 2239.71 | 378.88 | 80.07 | 145869.86 | 0.21 | 0.68 | 7.17 | 9.04 | 1 | 10
1 | 70 | CONCLUIDO | 2.2697 | 44.06 | 35.27 | 9.32 | 0.16 | 227 | 142.15 | 47.83 | 1.25 | 225 | 23.07 | 17765.46 | 392.18 | 2239.38 | 300.41 | 80.07 | 107033.42 | 0.27 | 0.73 | 7.03 | 6.64 | 1 | 10
2 | 70 | CONCLUIDO | 2.4211 | 41.3 | 33.88 | 11.29 | 0.19 | 180 | 142.49 | 47.83 | 1.5 | 178 | 23.16 | 17807.56 | 373.15 | 2238.77 | 255.52 | 80.07 | 84821.01 | 0.31 | 0.76 | 6.94 | 5.24 | 1 | 10
3 | 70 | CONCLUIDO | 2.5336 | 39.47 | 32.94 | 13.26 | 0.22 | 149 | 142.83 | 47.83 | 1.75 | 147 | 23.25 | 17849.7 | 359.49 | 2238.71 | 224.61 | 80.07 | 69523.18 | 0.36 | 0.78 | 6.9 | 4.31 | 1 | 10
4 | 70 | CONCLUIDO | 2.6184 | 38.19 | 32.29 | 15.26 | 0.25 | 127 | 143.17 | 47.83 | 2 | 125 | 23.34 | 17891.86 | 349.24 | 2238.65 | 203.85 | 80.07 | 59252.3 | 0.39 | 0.79 | 6.85 | 3.66 | 1 | 10
5 | 70 | CONCLUIDO | 2.689 | 37.19 | 31.78 | 17.34 | 0.28 | 110 | 143.51 | 47.83 | 2.25 | 108 | 23.44 | 17934.06 | 339.76 | 2238.54 | 187.22 | 80.07 | 51023.87 | 0.43 | 0.81 | 6.82 | 3.15 | 1 | 10
6 | 70 | CONCLUIDO | 2.7443 | 36.44 | 31.41 | 19.43 | 0.31 | 97 | 143.86 | 47.83 | 2.5 | 95 | 23.53 | 17976.29 | 332.83 | 2238.52 | 175.14 | 80.07 | 45045.33 | 0.46 | 0.82 | 6.8 | 2.78 | 1 | 10
7 | 70 | CONCLUIDO | 2.7925 | 35.81 | 31.1 | 21.7 | 0.34 | 86 | 144.2 | 47.83 | 2.75 | 84 | 23.62 | 18018.55 | 325.88 | 2238.62 | 165.5 | 80.07 | 40281.79 | 0.48 | 0.83 | 6.77 | 2.47 | 1 | 10
8 | 70 | CONCLUIDO | 2.8303 | 35.33 | 30.85 | 23.73 | 0.37 | 78 | 144.54 | 47.83 | 3 | 76 | 23.71 | 18060.85 | 319.89 | 2238.58 | 156.88 | 80.07 | 36012.16 | 0.51 | 0.83 | 6.77 | 2.22 | 1 | 10
9 | 70 | CONCLUIDO | 2.8631 | 34.93 | 30.65 | 25.9 | 0.4 | 71 | 144.89 | 47.83 | 3.25 | 69 | 23.81 | 18103.18 | 313.88 | 2238.5 | 150.31 | 80.07 | 32762.63 | 0.53 | 0.84 | 6.76 | 2.02 | 1 | 10
10 | 70 | CONCLUIDO | 2.8915 | 34.58 | 30.48 | 28.13 | 0.43 | 65 | 145.23 | 47.83 | 3.5 | 63 | 23.9 | 18145.54 | 308.84 | 2238.47 | 144.71 | 80.07 | 29994.49 | 0.55 | 0.84 | 6.75 | 1.85 | 1 | 10
11 | 70 | CONCLUIDO | 2.9208 | 34.24 | 30.3 | 30.82 | 0.46 | 59 | 145.57 | 47.83 | 3.75 | 57 | 23.99 | 18187.93 | 302.9 | 2238.46 | 139.06 | 80.07 | 27196.24 | 0.58 | 0.85 | 6.74 | 1.68 | 1 | 10
12 | 70 | CONCLUIDO | 2.9419 | 33.99 | 30.17 | 32.92 | 0.49 | 55 | 145.92 | 47.83 | 4 | 53 | 24.09 | 18230.35 | 297.84 | 2238.51 | 134.96 | 80.07 | 25168.35 | 0.59 | 0.85 | 6.73 | 1.55 | 1 | 10
13 | 70 | CONCLUIDO | 2.9602 | 33.78 | 30.08 | 35.39 | 0.51 | 51 | 146.26 | 47.83 | 4.25 | 49 | 24.18 | 18272.81 | 292.22 | 2238.37 | 132.02 | 80.07 | 23718.23 | 0.61 | 0.85 | 6.72 | 1.45 | 1 | 10
14 | 70 | CONCLUIDO | 2.9811 | 33.54 | 29.96 | 38.25 | 0.54 | 47 | 146.61 | 47.83 | 4.5 | 45 | 24.28 | 18315.3 | 288.3 | 2238.47 | 127.71 | 80.07 | 21583.68 | 0.63 | 0.86 | 6.73 | 1.33 | 1 | 10
15 | 70 | CONCLUIDO | 2.9975 | 33.36 | 29.86 | 40.72 | 0.57 | 44 | 146.95 | 47.83 | 4.75 | 42 | 24.37 | 18357.82 | 282.62 | 2238.37 | 124.7 | 80.07 | 20093.35 | 0.64 | 0.86 | 6.72 | 1.23 | 1 | 10
16 | 70 | CONCLUIDO | 3.0165 | 33.15 | 29.74 | 43.52 | 0.6 | 41 | 147.3 | 47.83 | 5 | 39 | 24.47 | 18400.38 | 277.21 | 2238.44 | 120.79 | 80.07 | 18153.08 | 0.66 | 0.86 | 6.7 | 1.11 | 1 | 10
17 | 70 | CONCLUIDO | 3.022 | 33.09 | 29.74 | 45.75 | 0.63 | 39 | 147.64 | 47.83 | 5.25 | 36 | 24.56 | 18442.97 | 271.99 | 2238.45 | 120.55 | 80.07 | 18041.15 | 0.66 | 0.86 | 6.71 | 1.11 | 1 | 10
18 | 70 | CONCLUIDO | 3.04 | 32.9 | 29.63 | 49.38 | 0.66 | 36 | 147.99 | 47.83 | 5.5 | 30 | 24.66 | 18485.59 | 267.24 | 2238.43 | 117.15 | 80.07 | 16354.63 | 0.68 | 0.87 | 6.7 | 1 | 1 | 10
19 | 70 | CONCLUIDO | 3.0408 | 32.89 | 29.65 | 50.82 | 0.69 | 35 | 148.33 | 47.83 | 5.75 | 16 | 24.75 | 18528.25 | 264.47 | 2238.64 | 117.21 | 80.07 | 16389.8 | 0.68 | 0.87 | 6.72 | 1.02 | 1 | 10
20 | 70 | CONCLUIDO | 3.0474 | 32.82 | 29.6 | 52.24 | 0.71 | 34 | 148.68 | 47.83 | 6 | 12 | 24.85 | 18570.94 | 263.25 | 2238.45 | 115.57 | 80.07 | 15575.85 | 0.69 | 0.87 | 6.72 | 0.98 | 1 | 10
21 | 70 | CONCLUIDO | 3.048 | 32.81 | 29.6 | 52.23 | 0.74 | 34 | 149.02 | 47.83 | 6.25 | 4 | 24.95 | 18613.66 | 261.79 | 2238.58 | 114.86 | 80.07 | 15221 | 0.7 | 0.87 | 6.74 | 0.97 | 1 | 10
22 | 70 | CONCLUIDO | 3.0488 | 32.8 | 29.59 | 52.22 | 0.77 | 34 | 149.37 | 47.83 | 6.5 | 2 | 25.04 | 18656.42 | 262.01 | 2238.57 | 114.97 | 80.07 | 15278.25 | 0.7 | 0.87 | 6.72 | 0.96 | 1 | 10
23 | 70 | CONCLUIDO | 3.0537 | 32.75 | 29.57 | 53.76 | 0.8 | 33 | 149.72 | 47.83 | 6.75 | 1 | 25.14 | 18699.2 | 262.12 | 2238.61 | 114.1 | 80.07 | 14849.38 | 0.7 | 0.87 | 6.72 | 0.94 | 1 | 10
24 | 70 | CONCLUIDO | 3.0535 | 32.75 | 29.57 | 53.76 | 0.83 | 33 | 150.07 | 47.83 | 7 | 0 | 25.24 | 18742.03 | 262.66 | 2238.61 | 114.14 | 80.07 | 14865.46 | 0.7 | 0.87 | 6.73 | 0.94 | 1 | 10

## RESULTADOS_16
Unnamed: 0 | Volume de calda [L] | STATUS | Capacidade operacional [ha/h] | Tempo de missao [h] | Tempo util [h] | Tempo por voo [min] | Autonomia Projetada [h] | N° Voos | MTOW [kg] | Massa Estrutura [kg] | Combustível [kg] | Abastecimentos | Massa gerador | Potência gerador [W] | Combustível consumido [L] | Calda cons [L] | Distância percorrida [km] | Distância Pulverizando [km] | RTL ACUMULADO[m] | EOC [km/km] | EOC [h/h] | Tempo de manobra [h] | Tempo rtl_rtw [h] | V pulv [m/s] | V desloc [m/s]
0 | 90 | CONCLUIDO | 1.7971 | 55.64 | 39.85 | 6.36 | 0.1 | 376 | 176.73 | 52.44 | 1 | 374 | 33.29 | 22031.19 | 519.22 | 2239.64 | 450.11 | 80.07 | 181137.9 | 0.18 | 0.64 | 7.29 | 11.21 | 1 | 10
1 | 90 | CONCLUIDO | 2.0444 | 48.91 | 36.72 | 8.01 | 0.13 | 275 | 177.1 | 52.44 | 1.25 | 273 | 33.41 | 22076.81 | 475.64 | 2239.26 | 348.51 | 80.07 | 130840.03 | 0.23 | 0.7 | 7.09 | 8.08 | 1 | 10
2 | 90 | CONCLUIDO | 2.2184 | 45.08 | 34.94 | 9.66 | 0.15 | 217 | 177.47 | 52.44 | 1.5 | 215 | 33.53 | 22122.46 | 450.07 | 2238.97 | 290.59 | 80.07 | 102172.76 | 0.28 | 0.73 | 6.99 | 6.31 | 1 | 10
3 | 90 | CONCLUIDO | 2.348 | 42.59 | 33.8 | 11.33 | 0.17 | 179 | 177.84 | 52.44 | 1.75 | 177 | 33.65 | 22168.15 | 432.85 | 2238.84 | 253.08 | 80.07 | 83608.6 | 0.32 | 0.76 | 6.93 | 5.17 | 1 | 10
4 | 90 | CONCLUIDO | 2.4487 | 40.84 | 33.01 | 13.03 | 0.2 | 152 | 178.21 | 52.44 | 2 | 150 | 33.77 | 22213.89 | 420.18 | 2238.61 | 227.24 | 80.07 | 70824.46 | 0.35 | 0.78 | 6.9 | 4.38 | 1 | 10
5 | 90 | CONCLUIDO | 2.5292 | 39.54 | 32.42 | 14.74 | 0.22 | 132 | 178.59 | 52.44 | 2.25 | 130 | 33.89 | 22259.66 | 409.96 | 2238.59 | 208.51 | 80.07 | 61558.42 | 0.38 | 0.79 | 6.85 | 3.8 | 1 | 10
6 | 90 | CONCLUIDO | 2.5915 | 38.59 | 32.01 | 16.41 | 0.25 | 117 | 178.96 | 52.44 | 2.5 | 115 | 34.02 | 22305.48 | 402.03 | 2238.79 | 194.37 | 80.07 | 54563.67 | 0.41 | 0.8 | 6.84 | 3.38 | 1 | 10
7 | 90 | CONCLUIDO | 2.6488 | 37.75 | 31.64 | 18.25 | 0.27 | 104 | 179.33 | 52.44 | 2.75 | 102 | 34.14 | 22351.34 | 394.8 | 2238.69 | 182.34 | 80.07 | 48613.97 | 0.44 | 0.81 | 6.82 | 3.01 | 1 | 10
8 | 90 | CONCLUIDO | 2.6978 | 37.07 | 31.3 | 19.98 | 0.3 | 94 | 179.7 | 52.44 | 3 | 92 | 34.26 | 22397.24 | 387.9 | 2238.56 | 171.95 | 80.07 | 43465.38 | 0.47 | 0.82 | 6.79 | 2.68 | 1 | 10
9 | 90 | CONCLUIDO | 2.7374 | 36.53 | 31.05 | 21.67 | 0.32 | 86 | 180.07 | 52.44 | 3.25 | 84 | 34.38 | 22443.18 | 382.3 | 2238.46 | 164.09 | 80.07 | 39576.29 | 0.49 | 0.83 | 6.77 | 2.43 | 1 | 10
10 | 90 | CONCLUIDO | 2.7685 | 36.12 | 30.89 | 23.46 | 0.34 | 79 | 180.45 | 52.44 | 3.5 | 77 | 34.51 | 22489.16 | 377.77 | 2238.52 | 158.45 | 80.07 | 36792.68 | 0.51 | 0.83 | 6.77 | 2.26 | 1 | 10
11 | 90 | CONCLUIDO | 2.8069 | 35.63 | 30.65 | 25.54 | 0.37 | 72 | 180.82 | 52.44 | 3.75 | 70 | 34.63 | 22535.19 | 371.54 | 2238.51 | 150.59 | 80.07 | 32899.55 | 0.53 | 0.84 | 6.75 | 2.02 | 1 | 10
12 | 90 | CONCLUIDO | 2.8293 | 35.34 | 30.54 | 27.35 | 0.39 | 67 | 181.19 | 52.44 | 4 | 65 | 34.75 | 22581.25 | 367.59 | 2238.49 | 147.05 | 80.07 | 31154.18 | 0.54 | 0.84 | 6.75 | 1.91 | 1 | 10
13 | 90 | CONCLUIDO | 2.8504 | 35.08 | 30.42 | 28.97 | 0.42 | 63 | 181.57 | 52.44 | 4.25 | 61 | 34.88 | 22627.36 | 363.67 | 2238.55 | 143.16 | 80.07 | 29227.4 | 0.56 | 0.84 | 6.74 | 1.79 | 1 | 10
14 | 90 | CONCLUIDO | 2.8715 | 34.83 | 30.31 | 30.82 | 0.44 | 59 | 181.94 | 52.44 | 4.5 | 57 | 35 | 22673.63 | 359.27 | 2238.42 | 139.46 | 80.07 | 27398.01 | 0.57 | 0.85 | 6.73 | 1.68 | 1 | 10
15 | 90 | CONCLUIDO | 2.8931 | 34.56 | 30.19 | 32.93 | 0.46 | 55 | 182.32 | 52.44 | 4.75 | 53 | 35.12 | 22719.83 | 355.43 | 2238.45 | 135.52 | 80.07 | 25445.98 | 0.59 | 0.85 | 6.73 | 1.56 | 1 | 10
16 | 90 | CONCLUIDO | 2.9091 | 34.38 | 30.11 | 34.74 | 0.49 | 52 | 182.69 | 52.44 | 5 | 50 | 35.25 | 22766.06 | 351.36 | 2238.48 | 132.79 | 80.07 | 24099.19 | 0.6 | 0.85 | 6.72 | 1.48 | 1 | 10
17 | 90 | CONCLUIDO | 2.9257 | 34.18 | 30.02 | 36.76 | 0.51 | 49 | 183.07 | 52.44 | 5.25 | 47 | 35.37 | 22812.34 | 347.26 | 2238.49 | 129.54 | 80.07 | 22486.4 | 0.62 | 0.85 | 6.73 | 1.39 | 1 | 10
18 | 90 | CONCLUIDO | 2.9429 | 33.98 | 29.92 | 39.03 | 0.53 | 46 | 183.44 | 52.44 | 5.5 | 44 | 35.5 | 22858.66 | 344.04 | 2238.44 | 126.93 | 80.07 | 21198.45 | 0.63 | 0.86 | 6.71 | 1.3 | 1 | 10
19 | 90 | CONCLUIDO | 2.9539 | 33.85 | 29.87 | 40.73 | 0.55 | 44 | 183.82 | 52.44 | 5.75 | 42 | 35.63 | 22905.03 | 339.88 | 2238.49 | 124.98 | 80.07 | 20233.56 | 0.64 | 0.86 | 6.71 | 1.24 | 1 | 10
20 | 90 | CONCLUIDO | 2.9733 | 33.63 | 29.75 | 43.54 | 0.58 | 41 | 184.19 | 52.44 | 6 | 39 | 35.75 | 22951.43 | 334.93 | 2238.61 | 121.64 | 80.07 | 18579.16 | 0.66 | 0.86 | 6.69 | 1.13 | 1 | 10
21 | 90 | CONCLUIDO | 2.9829 | 33.52 | 29.72 | 45.72 | 0.6 | 39 | 184.57 | 52.44 | 6.25 | 37 | 35.88 | 22997.88 | 331.37 | 2238.39 | 120.03 | 80.07 | 17781.4 | 0.67 | 0.86 | 6.71 | 1.09 | 1 | 10
22 | 90 | CONCLUIDO | 2.9941 | 33.4 | 29.66 | 48.1 | 0.62 | 37 | 184.95 | 52.44 | 6.5 | 35 | 36.01 | 23044.38 | 326.02 | 2238.31 | 118.49 | 80.07 | 17020.86 | 0.68 | 0.86 | 6.7 | 1.04 | 1 | 10
23 | 90 | CONCLUIDO | 3.0013 | 33.32 | 29.62 | 49.36 | 0.65 | 36 | 185.33 | 52.44 | 6.75 | 34 | 36.13 | 23090.91 | 324.16 | 2238.31 | 116.81 | 80.07 | 16184.81 | 0.69 | 0.87 | 6.7 | 0.99 | 1 | 10
24 | 90 | CONCLUIDO | 3.0114 | 33.21 | 29.58 | 52.2 | 0.67 | 34 | 185.7 | 52.44 | 7 | 32 | 36.26 | 23137.49 | 320.44 | 2238.41 | 115.79 | 80.07 | 15689.37 | 0.69 | 0.87 | 6.69 | 0.95 | 1 | 10
25 | 90 | CONCLUIDO | 3.0183 | 33.13 | 29.54 | 53.7 | 0.69 | 33 | 186.08 | 52.44 | 7.25 | 31 | 36.39 | 23184.11 | 317.01 | 2238.37 | 114.22 | 80.07 | 14905.91 | 0.7 | 0.87 | 6.69 | 0.91 | 1 | 10
26 | 90 | CONCLUIDO | 3.029 | 33.01 | 29.49 | 57.08 | 0.71 | 31 | 186.46 | 52.44 | 7.5 | 28 | 36.52 | 23230.78 | 313.36 | 2238.4 | 112.73 | 80.07 | 14169.83 | 0.71 | 0.87 | 6.69 | 0.86 | 1 | 10
27 | 90 | CONCLUIDO | 3.0351 | 32.95 | 29.46 | 58.92 | 0.74 | 30 | 186.84 | 52.44 | 7.75 | 27 | 36.65 | 23277.49 | 309.91 | 2238.32 | 111.85 | 80.07 | 13737.42 | 0.72 | 0.87 | 6.69 | 0.83 | 1 | 10
28 | 90 | CONCLUIDO | 3.0409 | 32.88 | 29.43 | 60.9 | 0.76 | 29 | 187.22 | 52.44 | 8 | 23 | 36.78 | 23324.24 | 305.84 | 2238.44 | 110.6 | 80.07 | 13118.74 | 0.72 | 0.87 | 6.69 | 0.81 | 1 | 10
29 | 90 | CONCLUIDO | 3.0468 | 32.82 | 29.41 | 63.01 | 0.78 | 28 | 187.6 | 52.44 | 8.25 | 17 | 36.9 | 23371.04 | 302.41 | 2238.42 | 109.91 | 80.07 | 12777.7 | 0.73 | 0.87 | 6.69 | 0.78 | 1 | 10
30 | 90 | CONCLUIDO | 3.0526 | 32.76 | 29.38 | 65.29 | 0.8 | 27 | 187.98 | 52.44 | 8.5 | 12 | 37.03 | 23417.88 | 301.03 | 2238.57 | 108.49 | 80.07 | 12074.49 | 0.74 | 0.87 | 6.7 | 0.75 | 1 | 10
31 | 90 | CONCLUIDO | 3.0532 | 32.75 | 29.37 | 65.27 | 0.82 | 27 | 188.36 | 52.44 | 8.75 | 6 | 37.16 | 23464.76 | 300.95 | 2238.51 | 108.33 | 80.07 | 11992.4 | 0.74 | 0.87 | 6.7 | 0.74 | 1 | 10
32 | 90 | CONCLUIDO | 3.0586 | 32.7 | 29.35 | 67.73 | 0.85 | 26 | 188.74 | 52.44 | 9 | 4 | 37.3 | 23511.69 | 297.7 | 2238.3 | 107.55 | 80.07 | 11606.09 | 0.74 | 0.87 | 6.7 | 0.72 | 1 | 10
33 | 90 | CONCLUIDO | 3.0567 | 32.72 | 29.37 | 67.78 | 0.87 | 26 | 189.12 | 52.44 | 9.25 | 0 | 37.43 | 23558.67 | 298.56 | 2238.34 | 107.77 | 80.07 | 11719.28 | 0.74 | 0.87 | 6.71 | 0.74 | 1 | 10

## RESULTADOS_20
Unnamed: 0 | Volume de calda [L] | STATUS | Capacidade operacional [ha/h] | Tempo de missao [h] | Tempo util [h] | Tempo por voo [min] | Autonomia Projetada [h] | N° Voos | MTOW [kg] | Massa Estrutura [kg] | Combustível [kg] | Abastecimentos | Massa gerador | Potência gerador [W] | Combustível consumido [L] | Calda cons [L] | Distância percorrida [km] | Distância Pulverizando [km] | RTL ACUMULADO[m] | EOC [km/km] | EOC [h/h] | Tempo de manobra [h] | Tempo rtl_rtw [h] | V pulv [m/s] | V desloc [m/s]
0 | 110 | CONCLUIDO | 1.5664 | 63.84 | 42.19 | 5.61 | 0.08 | 451 | 213.37 | 56.13 | 1 | 449 | 46.25 | 26550.29 | 622.3 | 2240.04 | 527.01 | 80.07 | 219212.2 | 0.15 | 0.61 | 7.39 | 13.54 | 1 | 10
1 | 110 | CONCLUIDO | 1.8293 | 54.67 | 38.29 | 7.05 | 0.1 | 326 | 213.78 | 56.13 | 1.25 | 324 | 46.4 | 26600.32 | 562.52 | 2239.19 | 399.26 | 80.07 | 155963.86 | 0.2 | 0.67 | 7.19 | 9.65 | 1 | 10
2 | 110 | CONCLUIDO | 2.0223 | 49.45 | 36.07 | 8.49 | 0.12 | 255 | 214.19 | 56.13 | 1.5 | 253 | 46.56 | 26650.41 | 527.81 | 2239.24 | 327.52 | 80.07 | 120446.49 | 0.24 | 0.71 | 7.05 | 7.43 | 1 | 10
3 | 110 | CONCLUIDO | 2.1665 | 46.16 | 34.72 | 9.97 | 0.14 | 209 | 214.59 | 56.13 | 1.75 | 207 | 46.72 | 26700.55 | 505.9 | 2239.09 | 283.12 | 80.07 | 98475.7 | 0.28 | 0.74 | 6.99 | 6.09 | 1 | 10
4 | 110 | CONCLUIDO | 2.2817 | 43.83 | 33.74 | 11.44 | 0.17 | 177 | 215 | 56.13 | 2 | 175 | 46.87 | 26750.75 | 489.64 | 2238.81 | 251.29 | 80.07 | 82724.35 | 0.32 | 0.76 | 6.93 | 5.11 | 1 | 10
5 | 110 | CONCLUIDO | 2.3709 | 42.18 | 33.06 | 12.88 | 0.19 | 154 | 215.41 | 56.13 | 2.25 | 152 | 47.03 | 26801 | 477.57 | 2239.17 | 229.27 | 80.07 | 71826.02 | 0.35 | 0.78 | 6.88 | 4.43 | 1 | 10
6 | 110 | CONCLUIDO | 2.4434 | 40.93 | 32.57 | 14.37 | 0.21 | 136 | 215.82 | 56.13 | 2.5 | 134 | 47.19 | 26851.31 | 468.79 | 2238.81 | 212.19 | 80.07 | 63378.19 | 0.38 | 0.79 | 6.89 | 3.94 | 1 | 10
7 | 110 | CONCLUIDO | 2.5129 | 39.79 | 32.07 | 15.9 | 0.23 | 121 | 216.22 | 56.13 | 2.75 | 119 | 47.35 | 26901.66 | 459.27 | 2238.83 | 197.1 | 80.07 | 55905.3 | 0.41 | 0.8 | 6.83 | 3.44 | 1 | 10
8 | 110 | CONCLUIDO | 2.5615 | 39.04 | 31.78 | 17.34 | 0.25 | 110 | 216.63 | 56.13 | 3 | 108 | 47.51 | 26952.08 | 453.03 | 2238.77 | 187.39 | 80.07 | 51109.37 | 0.43 | 0.81 | 6.82 | 3.15 | 1 | 10
9 | 110 | CONCLUIDO | 2.6083 | 38.34 | 31.5 | 18.9 | 0.27 | 100 | 217.04 | 56.13 | 3.25 | 98 | 47.66 | 27002.55 | 447.16 | 2238.71 | 178.47 | 80.07 | 46694.71 | 0.45 | 0.81 | 6.8 | 2.87 | 1 | 10
10 | 110 | CONCLUIDO | 2.6518 | 37.71 | 31.21 | 20.36 | 0.29 | 92 | 217.45 | 56.13 | 3.5 | 90 | 47.82 | 27053.07 | 441.15 | 2238.53 | 169.23 | 80.07 | 42118.68 | 0.47 | 0.82 | 6.78 | 2.58 | 1 | 10
11 | 110 | CONCLUIDO | 2.6845 | 37.25 | 31.05 | 21.92 | 0.31 | 85 | 217.86 | 56.13 | 3.75 | 83 | 47.98 | 27103.65 | 436.65 | 2238.5 | 163.47 | 80.07 | 39272.77 | 0.49 | 0.83 | 6.78 | 2.42 | 1 | 10
12 | 110 | CONCLUIDO | 2.7152 | 36.83 | 30.88 | 23.45 | 0.33 | 79 | 218.27 | 56.13 | 4 | 77 | 48.15 | 27154.29 | 432.4 | 2238.57 | 158.26 | 80.07 | 36698.44 | 0.51 | 0.83 | 6.76 | 2.25 | 1 | 10
13 | 110 | CONCLUIDO | 2.7415 | 36.48 | 30.74 | 24.92 | 0.35 | 74 | 218.68 | 56.13 | 4.25 | 72 | 48.31 | 27204.98 | 427.93 | 2238.42 | 153.4 | 80.07 | 34292.34 | 0.52 | 0.83 | 6.76 | 2.11 | 1 | 10
14 | 110 | CONCLUIDO | 2.7702 | 36.1 | 30.57 | 26.58 | 0.36 | 69 | 219.09 | 56.13 | 4.5 | 67 | 48.47 | 27255.72 | 423.55 | 2238.51 | 147.95 | 80.07 | 31593.34 | 0.54 | 0.84 | 6.75 | 1.94 | 1 | 10
15 | 110 | CONCLUIDO | 2.7914 | 35.82 | 30.47 | 28.12 | 0.38 | 65 | 219.51 | 56.13 | 4.75 | 63 | 48.63 | 27306.53 | 420.2 | 2238.49 | 144.59 | 80.07 | 29932.63 | 0.55 | 0.84 | 6.74 | 1.84 | 1 | 10
16 | 110 | CONCLUIDO | 2.8146 | 35.53 | 30.34 | 29.84 | 0.4 | 61 | 219.92 | 56.13 | 5 | 59 | 48.79 | 27357.39 | 415.88 | 2238.42 | 140.6 | 80.07 | 27958.95 | 0.57 | 0.85 | 6.73 | 1.71 | 1 | 10
17 | 110 | CONCLUIDO | 2.8302 | 35.33 | 30.27 | 31.32 | 0.42 | 58 | 220.33 | 56.13 | 5.25 | 56 | 48.95 | 27408.3 | 413.26 | 2238.57 | 138.06 | 80.07 | 26703.99 | 0.58 | 0.85 | 6.74 | 1.64 | 1 | 10
18 | 110 | CONCLUIDO | 2.8491 | 35.1 | 30.16 | 32.91 | 0.44 | 55 | 220.74 | 56.13 | 5.5 | 53 | 49.12 | 27459.27 | 409.58 | 2238.59 | 134.94 | 80.07 | 25157.09 | 0.59 | 0.85 | 6.72 | 1.54 | 1 | 10
19 | 110 | CONCLUIDO | 2.8648 | 34.91 | 30.1 | 34.73 | 0.46 | 52 | 221.16 | 56.13 | 5.75 | 50 | 49.28 | 27510.3 | 407.19 | 2238.51 | 132.37 | 80.07 | 23886.38 | 0.6 | 0.85 | 6.73 | 1.47 | 1 | 10
20 | 110 | CONCLUIDO | 2.8744 | 34.79 | 30.07 | 36.08 | 0.48 | 50 | 221.57 | 56.13 | 6 | 48 | 49.45 | 27561.39 | 404.22 | 2238.48 | 131.09 | 80.07 | 23254.63 | 0.61 | 0.85 | 6.73 | 1.44 | 1 | 10
21 | 110 | CONCLUIDO | 2.894 | 34.55 | 29.96 | 38.24 | 0.5 | 47 | 221.99 | 56.13 | 6.25 | 45 | 49.61 | 27612.53 | 400.59 | 2238.43 | 127.77 | 80.07 | 21609.75 | 0.63 | 0.86 | 6.72 | 1.33 | 1 | 10
22 | 110 | CONCLUIDO | 2.9075 | 34.39 | 29.88 | 39.84 | 0.52 | 45 | 222.4 | 56.13 | 6.5 | 43 | 49.78 | 27663.85 | 396.96 | 2238.62 | 125.29 | 80.07 | 20379.66 | 0.64 | 0.86 | 6.72 | 1.25 | 1 | 10
23 | 110 | CONCLUIDO | 2.9188 | 34.26 | 29.83 | 41.63 | 0.54 | 43 | 222.82 | 56.13 | 6.75 | 41 | 49.94 | 27715.11 | 394.32 | 2238.46 | 123.86 | 80.07 | 19674.84 | 0.65 | 0.86 | 6.71 | 1.2 | 1 | 10
24 | 110 | CONCLUIDO | 2.932 | 34.11 | 29.76 | 43.56 | 0.56 | 41 | 223.23 | 56.13 | 7 | 39 | 50.11 | 27766.43 | 390.61 | 2238.34 | 121.52 | 80.07 | 18515.52 | 0.66 | 0.86 | 6.71 | 1.14 | 1 | 10
25 | 110 | CONCLUIDO | 2.9382 | 34.03 | 29.73 | 44.6 | 0.58 | 40 | 223.65 | 56.13 | 7.25 | 38 | 50.27 | 27817.81 | 387.34 | 2238.68 | 120.66 | 80.07 | 18090.31 | 0.66 | 0.86 | 6.7 | 1.1 | 1 | 10
26 | 110 | CONCLUIDO | 2.9479 | 33.92 | 29.7 | 46.9 | 0.59 | 38 | 224.07 | 56.13 | 7.5 | 36 | 50.44 | 27869.24 | 385.97 | 2238.37 | 119.59 | 80.07 | 17566.21 | 0.67 | 0.86 | 6.71 | 1.08 | 1 | 10
27 | 110 | CONCLUIDO | 2.9548 | 33.84 | 29.67 | 48.11 | 0.61 | 37 | 224.49 | 56.13 | 7.75 | 35 | 50.61 | 27920.73 | 383.02 | 2238.39 | 118.36 | 80.07 | 16957.52 | 0.68 | 0.86 | 6.71 | 1.04 | 1 | 10
28 | 110 | CONCLUIDO | 2.9694 | 33.68 | 29.59 | 50.72 | 0.63 | 35 | 224.9 | 56.13 | 8 | 33 | 50.78 | 27972.28 | 379.26 | 2238.35 | 116.15 | 80.07 | 15861.38 | 0.69 | 0.87 | 6.69 | 0.96 | 1 | 10
29 | 110 | CONCLUIDO | 2.9733 | 33.63 | 29.58 | 52.21 | 0.65 | 34 | 225.32 | 56.13 | 8.25 | 32 | 50.95 | 28023.89 | 376.83 | 2238.45 | 115.85 | 80.07 | 15718.25 | 0.69 | 0.87 | 6.69 | 0.96 | 1 | 10
30 | 110 | CONCLUIDO | 2.9812 | 33.54 | 29.54 | 53.7 | 0.67 | 33 | 225.74 | 56.13 | 8.5 | 31 | 51.11 | 28075.56 | 373.88 | 2238.44 | 114.46 | 80.07 | 15024.97 | 0.7 | 0.87 | 6.69 | 0.91 | 1 | 10
31 | 110 | CONCLUIDO | 2.9879 | 33.47 | 29.5 | 55.32 | 0.69 | 32 | 226.16 | 56.13 | 8.75 | 30 | 51.28 | 28127.29 | 371.3 | 2238.36 | 113.09 | 80.07 | 14344.91 | 0.71 | 0.87 | 6.69 | 0.88 | 1 | 10
32 | 110 | CONCLUIDO | 2.9951 | 33.39 | 29.47 | 57.03 | 0.71 | 31 | 226.58 | 56.13 | 9 | 29 | 51.45 | 28179.08 | 367.34 | 2238.35 | 112.11 | 80.07 | 13861.38 | 0.71 | 0.87 | 6.69 | 0.84 | 1 | 10
33 | 110 | CONCLUIDO | 2.9989 | 33.35 | 29.47 | 58.93 | 0.72 | 30 | 227 | 56.13 | 9.25 | 28 | 51.62 | 28230.92 | 364.98 | 2238.32 | 111.93 | 80.07 | 13774.79 | 0.72 | 0.87 | 6.69 | 0.84 | 1 | 10
34 | 110 | CONCLUIDO | 3.0063 | 33.26 | 29.43 | 60.88 | 0.74 | 29 | 227.42 | 56.13 | 9.5 | 27 | 51.8 | 28282.83 | 362.14 | 2238.43 | 110.65 | 80.07 | 13142.66 | 0.72 | 0.87 | 6.69 | 0.8 | 1 | 10
35 | 110 | CONCLUIDO | 3.012 | 33.2 | 29.41 | 63.01 | 0.76 | 28 | 227.84 | 56.13 | 9.75 | 26 | 51.97 | 28334.8 | 359.45 | 2238.42 | 110.03 | 80.07 | 12835.75 | 0.73 | 0.87 | 6.68 | 0.78 | 1 | 10
36 | 110 | CONCLUIDO | 3.0167 | 33.15 | 29.4 | 65.32 | 0.78 | 27 | 228.27 | 56.13 | 10 | 25 | 52.14 | 28386.82 | 357.3 | 2238.47 | 109.44 | 80.07 | 12546.14 | 0.73 | 0.87 | 6.69 | 0.77 | 1 | 10
37 | 110 | CONCLUIDO | 3.0262 | 33.04 | 29.33 | 67.69 | 0.8 | 26 | 228.69 | 56.13 | 10.25 | 24 | 52.31 | 28438.91 | 354.14 | 2238.39 | 107.57 | 80.07 | 11616.02 | 0.74 | 0.87 | 6.68 | 0.71 | 1 | 10
38 | 110 | CONCLUIDO | 3.0323 | 32.98 | 29.31 | 70.34 | 0.81 | 25 | 229.11 | 56.13 | 10.5 | 23 | 52.48 | 28491.06 | 349.23 | 2238.42 | 106.82 | 80.07 | 11248.48 | 0.75 | 0.88 | 6.68 | 0.68 | 1 | 10
39 | 110 | CONCLUIDO | 3.0309 | 32.99 | 29.32 | 70.38 | 0.83 | 25 | 229.53 | 56.13 | 10.75 | 21 | 52.66 | 28543.27 | 347.46 | 2238.33 | 107.06 | 80.07 | 11366.15 | 0.75 | 0.87 | 6.69 | 0.7 | 1 | 10
40 | 110 | CONCLUIDO | 3.0378 | 32.92 | 29.29 | 73.23 | 0.85 | 24 | 229.96 | 56.13 | 11 | 20 | 52.83 | 28595.54 | 344.78 | 2238.42 | 106.2 | 80.07 | 10943.78 | 0.75 | 0.88 | 6.68 | 0.67 | 1 | 10
41 | 110 | CONCLUIDO | 3.0463 | 32.83 | 29.24 | 76.29 | 0.87 | 23 | 230.38 | 56.13 | 11.25 | 17 | 53 | 28647.87 | 341.36 | 2238.5 | 104.51 | 80.07 | 10101.74 | 0.77 | 0.88 | 6.68 | 0.62 | 1 | 10
42 | 110 | CONCLUIDO | 3.0439 | 32.85 | 29.27 | 76.35 | 0.89 | 23 | 230.81 | 56.13 | 11.5 | 13 | 53.18 | 28700.26 | 341.18 | 2238.36 | 105.22 | 80.07 | 10456.37 | 0.76 | 0.88 | 6.69 | 0.64 | 1 | 10
43 | 110 | CONCLUIDO | 3.0427 | 32.87 | 29.28 | 76.39 | 0.9 | 23 | 231.23 | 56.13 | 11.75 | 10 | 53.36 | 28752.71 | 340.55 | 2238.45 | 105.62 | 80.07 | 10654.76 | 0.76 | 0.88 | 6.69 | 0.65 | 1 | 10
44 | 110 | CONCLUIDO | 3.0492 | 32.8 | 29.25 | 79.78 | 0.92 | 22 | 231.66 | 56.13 | 12 | 7 | 53.53 | 28805.23 | 337.55 | 2238.5 | 104.58 | 80.07 | 10141.87 | 0.77 | 0.88 | 6.69 | 0.63 | 1 | 10
45 | 110 | CONCLUIDO | 3.05 | 32.79 | 29.25 | 79.76 | 0.94 | 22 | 232.08 | 56.13 | 12.25 | 3 | 53.71 | 28857.81 | 337.26 | 2238.36 | 104.22 | 80.07 | 9961.6 | 0.77 | 0.88 | 6.69 | 0.62 | 1 | 10
46 | 110 | CONCLUIDO | 3.0482 | 32.81 | 29.27 | 79.81 | 0.96 | 22 | 232.51 | 56.13 | 12.5 | 1 | 53.88 | 28910.45 | 337.88 | 2238.45 | 104.52 | 80.07 | 10112.4 | 0.77 | 0.88 | 6.7 | 0.64 | 1 | 10
47 | 110 | CONCLUIDO | 3.048 | 32.81 | 29.27 | 79.82 | 0.97 | 22 | 232.94 | 56.13 | 12.75 | 0 | 54.06 | 28963.15 | 338.65 | 2238.42 | 104.51 | 80.07 | 10105.62 | 0.77 | 0.88 | 6.71 | 0.64 | 1 | 10

## RESULTADOS_28
Unnamed: 0 | Volume de calda [L] | STATUS | Capacidade operacional [ha/h] | Tempo de missao [h] | Tempo util [h] | Tempo por voo [min] | Autonomia Projetada [h] | N° Voos | MTOW [kg] | Massa Estrutura [kg] | Combustível [kg] | Abastecimentos | Massa gerador | Potência gerador [W] | Combustível consumido [L] | Calda cons [L] | Distância percorrida [km] | Distância Pulverizando [km] | RTL ACUMULADO[m] | EOC [km/km] | EOC [h/h] | Tempo de manobra [h] | Tempo rtl_rtw [h] | V pulv [m/s] | V desloc [m/s]
0 | 150 | CONCLUIDO | 1.1571 | 86.42 | 48.09 | 4.54 | 0.06 | 636 | 296.65 | 61.82 | 1 | 634 | 83.83 | 36821.52 | 875.53 | 2241.11 | 721.63 | 80.07 | 315597.25 | 0.11 | 0.53 | 7.68 | 19.44 | 1 | 10
1 | 150 | CONCLUIDO | 1.4419 | 69.35 | 41.86 | 5.69 | 0.07 | 441 | 297.17 | 61.82 | 1.25 | 439 | 84.1 | 36885.7 | 760.68 | 2239.6 | 516.13 | 80.07 | 213821.86 | 0.16 | 0.61 | 7.38 | 13.21 | 1 | 10
2 | 150 | CONCLUIDO | 1.6553 | 60.41 | 38.64 | 6.86 | 0.09 | 338 | 297.7 | 61.82 | 1.5 | 336 | 84.37 | 36949.99 | 700.82 | 2239.76 | 410.36 | 80.07 | 161450.14 | 0.2 | 0.66 | 7.22 | 10 | 1 | 10
3 | 150 | CONCLUIDO | 1.8184 | 54.99 | 36.72 | 8.01 | 0.1 | 275 | 298.22 | 61.82 | 1.75 | 273 | 84.65 | 37014.39 | 664.72 | 2239.35 | 348.62 | 80.07 | 130899.33 | 0.23 | 0.7 | 7.09 | 8.08 | 1 | 10
4 | 150 | CONCLUIDO | 1.9526 | 51.21 | 35.38 | 9.19 | 0.12 | 231 | 298.74 | 61.82 | 2 | 229 | 84.92 | 37078.91 | 639.22 | 2239.04 | 304.84 | 80.07 | 109229.36 | 0.26 | 0.73 | 7.02 | 6.75 | 1 | 10
5 | 150 | CONCLUIDO | 2.0594 | 48.56 | 34.45 | 10.33 | 0.13 | 200 | 299.26 | 61.82 | 2.25 | 198 | 85.19 | 37143.54 | 621.03 | 2239.03 | 273.86 | 80.07 | 93893.04 | 0.29 | 0.75 | 6.97 | 5.81 | 1 | 10
6 | 150 | CONCLUIDO | 2.1507 | 46.5 | 33.72 | 11.5 | 0.15 | 176 | 299.79 | 61.82 | 2.5 | 174 | 85.47 | 37208.42 | 606.74 | 2238.66 | 250.75 | 80.07 | 82455.8 | 0.32 | 0.76 | 6.93 | 5.09 | 1 | 10
7 | 150 | CONCLUIDO | 2.2286 | 44.87 | 33.15 | 12.67 | 0.16 | 157 | 300.32 | 61.82 | 2.75 | 155 | 85.74 | 37273.29 | 595.05 | 2238.92 | 232.34 | 80.07 | 73349.12 | 0.34 | 0.77 | 6.88 | 4.52 | 1 | 10
8 | 150 | CONCLUIDO | 2.293 | 43.61 | 32.73 | 13.83 | 0.18 | 142 | 300.84 | 61.82 | 3 | 140 | 86.02 | 37338.27 | 586.17 | 2238.82 | 217.84 | 80.07 | 66174.57 | 0.37 | 0.78 | 6.88 | 4.09 | 1 | 10
9 | 150 | CONCLUIDO | 2.3529 | 42.5 | 32.34 | 15.04 | 0.19 | 129 | 301.37 | 61.82 | 3.25 | 127 | 86.3 | 37403.38 | 578.08 | 2238.66 | 205.52 | 80.07 | 60078.01 | 0.39 | 0.79 | 6.85 | 3.71 | 1 | 10
10 | 150 | CONCLUIDO | 2.4061 | 41.56 | 32.01 | 16.28 | 0.21 | 118 | 301.9 | 61.82 | 3.5 | 116 | 86.58 | 37468.6 | 570.72 | 2238.63 | 194.46 | 80.07 | 54602.6 | 0.41 | 0.8 | 6.84 | 3.38 | 1 | 10
11 | 150 | CONCLUIDO | 2.4455 | 40.89 | 31.78 | 17.34 | 0.22 | 110 | 302.43 | 61.82 | 3.75 | 108 | 86.86 | 37533.94 | 565.45 | 2238.74 | 187.26 | 80.07 | 51040.69 | 0.43 | 0.81 | 6.82 | 3.15 | 1 | 10
12 | 150 | CONCLUIDO | 2.487 | 40.21 | 31.55 | 18.56 | 0.24 | 102 | 302.96 | 61.82 | 4 | 100 | 87.14 | 37599.4 | 560.27 | 2238.73 | 179.8 | 80.07 | 47350.86 | 0.45 | 0.81 | 6.8 | 2.92 | 1 | 10
13 | 150 | CONCLUIDO | 2.5246 | 39.61 | 31.34 | 19.79 | 0.25 | 95 | 303.49 | 61.82 | 4.25 | 93 | 87.42 | 37664.98 | 555.08 | 2238.49 | 172.69 | 80.07 | 43831.55 | 0.46 | 0.82 | 6.8 | 2.71 | 1 | 10
14 | 150 | CONCLUIDO | 2.5575 | 39.1 | 31.16 | 21.01 | 0.26 | 89 | 304.03 | 61.82 | 4.5 | 87 | 87.7 | 37730.68 | 550.95 | 2238.6 | 166.98 | 80.07 | 41005.31 | 0.48 | 0.82 | 6.79 | 2.53 | 1 | 10
15 | 150 | CONCLUIDO | 2.5844 | 38.69 | 31.03 | 22.16 | 0.28 | 84 | 304.56 | 61.82 | 4.75 | 82 | 87.99 | 37796.51 | 547.3 | 2238.56 | 162.46 | 80.07 | 38769.79 | 0.49 | 0.83 | 6.79 | 2.4 | 1 | 10
16 | 150 | CONCLUIDO | 2.6142 | 38.25 | 30.87 | 23.44 | 0.29 | 79 | 305.09 | 61.82 | 5 | 77 | 88.27 | 37862.45 | 543.46 | 2238.43 | 157.45 | 80.07 | 36293.14 | 0.51 | 0.83 | 6.77 | 2.24 | 1 | 10
17 | 150 | CONCLUIDO | 2.6355 | 37.94 | 30.78 | 24.62 | 0.31 | 75 | 305.63 | 61.82 | 5.25 | 73 | 88.56 | 37928.52 | 540.43 | 2238.76 | 154.56 | 80.07 | 34866.18 | 0.52 | 0.83 | 6.77 | 2.15 | 1 | 10
18 | 150 | CONCLUIDO | 2.6607 | 37.58 | 30.64 | 25.9 | 0.32 | 71 | 306.17 | 61.82 | 5.5 | 69 | 88.84 | 37994.72 | 536.85 | 2238.61 | 149.8 | 80.07 | 32506.06 | 0.53 | 0.84 | 6.77 | 2.01 | 1 | 10
19 | 150 | CONCLUIDO | 2.6786 | 37.33 | 30.56 | 26.96 | 0.33 | 68 | 306.7 | 61.82 | 5.75 | 66 | 89.13 | 38061.04 | 534.27 | 2238.53 | 147.49 | 80.07 | 31366.61 | 0.54 | 0.84 | 6.75 | 1.93 | 1 | 10
20 | 150 | CONCLUIDO | 2.6963 | 37.09 | 30.48 | 28.14 | 0.35 | 65 | 307.24 | 61.82 | 6 | 63 | 89.42 | 38127.48 | 531.63 | 2238.61 | 145.11 | 80.07 | 30191.84 | 0.55 | 0.84 | 6.74 | 1.85 | 1 | 10
21 | 150 | CONCLUIDO | 2.7149 | 36.83 | 30.39 | 29.41 | 0.36 | 62 | 307.78 | 61.82 | 6.25 | 60 | 89.71 | 38194.05 | 528.62 | 2238.46 | 141.93 | 80.07 | 28619.58 | 0.56 | 0.84 | 6.74 | 1.76 | 1 | 10
22 | 150 | CONCLUIDO | 2.7339 | 36.58 | 30.3 | 30.82 | 0.38 | 59 | 308.32 | 61.82 | 6.5 | 57 | 90 | 38260.74 | 525.81 | 2238.4 | 139.14 | 80.07 | 27239.36 | 0.58 | 0.85 | 6.74 | 1.67 | 1 | 10
23 | 150 | CONCLUIDO | 2.7461 | 36.42 | 30.25 | 31.84 | 0.39 | 57 | 308.86 | 61.82 | 6.75 | 55 | 90.29 | 38327.57 | 523.79 | 2238.38 | 137.35 | 80.07 | 26349.67 | 0.58 | 0.85 | 6.74 | 1.62 | 1 | 10
24 | 150 | CONCLUIDO | 2.7597 | 36.24 | 30.18 | 32.93 | 0.4 | 55 | 309.41 | 61.82 | 7 | 53 | 90.59 | 38394.52 | 521.51 | 2238.52 | 135.07 | 80.07 | 25223.28 | 0.59 | 0.85 | 6.73 | 1.55 | 1 | 10
25 | 150 | CONCLUIDO | 2.7718 | 36.08 | 30.14 | 34.12 | 0.42 | 53 | 309.95 | 61.82 | 7.25 | 51 | 90.88 | 38461.6 | 519.12 | 2238.38 | 133.7 | 80.07 | 24544.66 | 0.6 | 0.85 | 6.73 | 1.51 | 1 | 10
26 | 150 | CONCLUIDO | 2.786 | 35.89 | 30.06 | 35.37 | 0.43 | 51 | 310.5 | 61.82 | 7.5 | 49 | 91.18 | 38528.81 | 516.8 | 2238.37 | 131.46 | 80.07 | 23436.72 | 0.61 | 0.85 | 6.72 | 1.43 | 1 | 10
27 | 150 | CONCLUIDO | 2.7981 | 35.74 | 30.02 | 36.76 | 0.44 | 49 | 311.04 | 61.82 | 7.75 | 47 | 91.47 | 38596.15 | 514.3 | 2238.47 | 129.78 | 80.07 | 22609.29 | 0.62 | 0.85 | 6.73 | 1.39 | 1 | 10
28 | 150 | CONCLUIDO | 2.8112 | 35.57 | 29.96 | 38.25 | 0.46 | 47 | 311.59 | 61.82 | 8 | 45 | 91.77 | 38663.62 | 513.02 | 2238.44 | 128.05 | 80.07 | 21750.53 | 0.63 | 0.86 | 6.72 | 1.34 | 1 | 10
29 | 150 | CONCLUIDO | 2.8191 | 35.47 | 29.92 | 39.03 | 0.47 | 46 | 312.14 | 61.82 | 8.25 | 44 | 92.07 | 38731.35 | 510.78 | 2238.42 | 126.71 | 80.07 | 21086.38 | 0.63 | 0.86 | 6.72 | 1.29 | 1 | 10
30 | 150 | CONCLUIDO | 2.8333 | 35.29 | 29.85 | 40.71 | 0.48 | 44 | 312.69 | 61.82 | 8.5 | 42 | 92.37 | 38799.09 | 508.42 | 2238.45 | 124.5 | 80.07 | 19994.56 | 0.64 | 0.86 | 6.71 | 1.23 | 1 | 10
31 | 150 | CONCLUIDO | 2.8383 | 35.23 | 29.85 | 41.65 | 0.5 | 43 | 313.24 | 61.82 | 8.75 | 41 | 92.67 | 38866.96 | 506.9 | 2238.51 | 124.22 | 80.07 | 19858.71 | 0.64 | 0.86 | 6.71 | 1.22 | 1 | 10
32 | 150 | CONCLUIDO | 2.8471 | 35.12 | 29.79 | 42.56 | 0.51 | 42 | 313.79 | 61.82 | 9 | 40 | 92.97 | 38934.97 | 504.55 | 2238.42 | 122.55 | 80.07 | 19029.3 | 0.65 | 0.86 | 6.71 | 1.17 | 1 | 10
33 | 150 | CONCLUIDO | 2.8627 | 34.93 | 29.71 | 44.57 | 0.52 | 40 | 314.34 | 61.82 | 9.25 | 38 | 93.27 | 39003.11 | 502.05 | 2238.48 | 120.22 | 80.07 | 17870.13 | 0.67 | 0.86 | 6.69 | 1.08 | 1 | 10
34 | 150 | CONCLUIDO | 2.8676 | 34.87 | 29.71 | 45.7 | 0.54 | 39 | 314.9 | 61.82 | 9.5 | 37 | 93.57 | 39071.38 | 501 | 2238.38 | 119.88 | 80.07 | 17707.61 | 0.67 | 0.86 | 6.7 | 1.08 | 1 | 10
35 | 150 | CONCLUIDO | 2.8739 | 34.8 | 29.69 | 46.88 | 0.55 | 38 | 315.45 | 61.82 | 9.75 | 36 | 93.88 | 39139.8 | 499.43 | 2238.36 | 119.27 | 80.07 | 17406.96 | 0.67 | 0.86 | 6.7 | 1.06 | 1 | 10
36 | 150 | CONCLUIDO | 2.8783 | 34.74 | 29.69 | 48.15 | 0.56 | 37 | 316.01 | 61.82 | 10 | 35 | 94.18 | 39208.35 | 497.98 | 2238.36 | 119.1 | 80.07 | 17325.22 | 0.67 | 0.86 | 6.71 | 1.06 | 1 | 10
37 | 150 | CONCLUIDO | 2.887 | 34.64 | 29.64 | 49.4 | 0.58 | 36 | 316.56 | 61.82 | 10.25 | 34 | 94.49 | 39277.04 | 495.8 | 2238.42 | 117.84 | 80.07 | 16702.65 | 0.68 | 0.87 | 6.69 | 1.01 | 1 | 10
38 | 150 | CONCLUIDO | 2.8939 | 34.56 | 29.61 | 50.77 | 0.59 | 35 | 317.12 | 61.82 | 10.5 | 33 | 94.8 | 39345.87 | 494.02 | 2238.36 | 116.87 | 80.07 | 16220.71 | 0.69 | 0.87 | 6.7 | 0.99 | 1 | 10
39 | 150 | CONCLUIDO | 2.9018 | 34.46 | 29.57 | 52.19 | 0.6 | 34 | 317.68 | 61.82 | 10.75 | 32 | 95.11 | 39414.84 | 491.84 | 2238.39 | 115.47 | 80.07 | 15527.86 | 0.69 | 0.87 | 6.7 | 0.95 | 1 | 10
40 | 150 | CONCLUIDO | 2.9105 | 34.36 | 29.53 | 53.69 | 0.62 | 33 | 318.24 | 61.82 | 11 | 31 | 95.42 | 39483.95 | 489.71 | 2238.41 | 113.88 | 80.07 | 14736.87 | 0.7 | 0.87 | 6.69 | 0.9 | 1 | 10
41 | 150 | CONCLUIDO | 2.9089 | 34.38 | 29.55 | 53.72 | 0.63 | 33 | 318.8 | 61.82 | 11.25 | 31 | 95.73 | 39553.2 | 488.32 | 2238.31 | 114.69 | 80.07 | 15144.47 | 0.7 | 0.87 | 6.69 | 0.92 | 1 | 10
42 | 150 | CONCLUIDO | 2.9173 | 34.28 | 29.5 | 55.32 | 0.64 | 32 | 319.36 | 61.82 | 11.5 | 30 | 96.04 | 39622.59 | 487.24 | 2238.44 | 113.29 | 80.07 | 14449.18 | 0.71 | 0.87 | 6.69 | 0.88 | 1 | 10
43 | 150 | CONCLUIDO | 2.9221 | 34.22 | 29.5 | 57.1 | 0.65 | 31 | 319.93 | 61.82 | 11.75 | 29 | 96.36 | 39692.13 | 486.09 | 2238.34 | 113.17 | 80.07 | 14393.11 | 0.71 | 0.87 | 6.69 | 0.88 | 1 | 10
44 | 150 | CONCLUIDO | 2.9309 | 34.12 | 29.46 | 58.91 | 0.67 | 30 | 320.49 | 61.82 | 12 | 28 | 96.67 | 39761.81 | 483.7 | 2238.47 | 111.66 | 80.07 | 13644.44 | 0.72 | 0.87 | 6.69 | 0.83 | 1 | 10
45 | 150 | CONCLUIDO | 2.9309 | 34.12 | 29.46 | 58.91 | 0.68 | 30 | 321.06 | 61.82 | 12.25 | 28 | 96.99 | 39831.64 | 482.33 | 2238.34 | 111.76 | 80.07 | 13691.22 | 0.72 | 0.87 | 6.69 | 0.83 | 1 | 10
46 | 150 | CONCLUIDO | 2.9392 | 34.02 | 29.41 | 60.86 | 0.69 | 29 | 321.63 | 61.82 | 12.5 | 27 | 97.31 | 39901.61 | 480.2 | 2238.39 | 110.19 | 80.07 | 12910.35 | 0.73 | 0.87 | 6.69 | 0.79 | 1 | 10
47 | 150 | CONCLUIDO | 2.9447 | 33.96 | 29.41 | 63.01 | 0.71 | 28 | 322.2 | 61.82 | 12.75 | 26 | 97.62 | 39971.73 | 478.68 | 2238.35 | 110.13 | 80.07 | 12885 | 0.73 | 0.87 | 6.68 | 0.78 | 1 | 10
48 | 150 | CONCLUIDO | 2.9457 | 33.95 | 29.39 | 62.99 | 0.72 | 28 | 322.77 | 61.82 | 13 | 26 | 97.94 | 40042 | 477.77 | 2238.3 | 109.61 | 80.07 | 12626.27 | 0.73 | 0.87 | 6.69 | 0.77 | 1 | 10
49 | 150 | CONCLUIDO | 2.9523 | 33.87 | 29.37 | 65.28 | 0.73 | 27 | 323.34 | 61.82 | 13.25 | 25 | 98.27 | 40112.54 | 475.63 | 2238.36 | 108.98 | 80.07 | 12318.08 | 0.73 | 0.87 | 6.68 | 0.75 | 1 | 10
50 | 150 | CONCLUIDO | 2.9529 | 33.86 | 29.37 | 65.26 | 0.74 | 27 | 323.91 | 61.82 | 13.5 | 25 | 98.59 | 40183.11 | 473.88 | 2238.34 | 108.9 | 80.07 | 12278.5 | 0.74 | 0.87 | 6.68 | 0.74 | 1 | 10
51 | 150 | CONCLUIDO | 2.96 | 33.78 | 29.34 | 67.71 | 0.76 | 26 | 324.48 | 61.82 | 13.75 | 24 | 98.91 | 40253.84 | 472.98 | 2238.45 | 107.8 | 80.07 | 11732.71 | 0.74 | 0.87 | 6.69 | 0.71 | 1 | 10
52 | 150 | CONCLUIDO | 2.9685 | 33.69 | 29.3 | 70.32 | 0.77 | 25 | 325.06 | 61.82 | 14 | 23 | 99.24 | 40324.71 | 469.67 | 2238.32 | 106.37 | 80.07 | 11021.6 | 0.75 | 0.88 | 6.68 | 0.67 | 1 | 10
53 | 150 | CONCLUIDO | 2.9654 | 33.72 | 29.34 | 70.41 | 0.78 | 25 | 325.63 | 61.82 | 14.25 | 23 | 99.56 | 40395.74 | 469.72 | 2238.34 | 107.86 | 80.07 | 11766.7 | 0.74 | 0.87 | 6.68 | 0.71 | 1 | 10
54 | 150 | CONCLUIDO | 2.9666 | 33.71 | 29.32 | 70.38 | 0.79 | 25 | 326.21 | 61.82 | 14.5 | 23 | 99.89 | 40466.92 | 467.6 | 2238.45 | 107.44 | 80.07 | 11555.47 | 0.75 | 0.88 | 6.68 | 0.7 | 1 | 10
55 | 150 | CONCLUIDO | 2.9759 | 33.6 | 29.27 | 73.18 | 0.8 | 24 | 326.79 | 61.82 | 14.75 | 22 | 100.22 | 40538.25 | 466.06 | 2238.39 | 105.8 | 80.07 | 10744.33 | 0.76 | 0.88 | 6.67 | 0.64 | 1 | 10
56 | 150 | CONCLUIDO | 2.9739 | 33.63 | 29.3 | 73.24 | 0.82 | 24 | 327.37 | 61.82 | 15 | 22 | 100.55 | 40609.74 | 463.66 | 2238.33 | 106.19 | 80.07 | 10939.32 | 0.75 | 0.88 | 6.68 | 0.67 | 1 | 10
57 | 150 | CONCLUIDO | 2.9833 | 33.52 | 29.25 | 76.29 | 0.83 | 23 | 327.95 | 61.82 | 15.25 | 21 | 100.88 | 40681.39 | 462.63 | 2238.35 | 104.79 | 80.07 | 10241.5 | 0.76 | 0.88 | 6.68 | 0.62 | 1 | 10
58 | 150 | CONCLUIDO | 2.9824 | 33.53 | 29.25 | 76.32 | 0.84 | 23 | 328.53 | 61.82 | 15.5 | 21 | 101.21 | 40753.2 | 462 | 2238.34 | 105.02 | 80.07 | 10358.88 | 0.76 | 0.88 | 6.68 | 0.63 | 1 | 10
59 | 150 | CONCLUIDO | 2.991 | 33.43 | 29.21 | 79.67 | 0.85 | 22 | 329.12 | 61.82 | 15.75 | 20 | 101.54 | 40825.16 | 459.52 | 2238.34 | 103.82 | 80.07 | 9759.7 | 0.77 | 0.88 | 6.67 | 0.59 | 1 | 10
60 | 150 | CONCLUIDO | 2.9895 | 33.45 | 29.23 | 79.72 | 0.86 | 22 | 329.7 | 61.82 | 16 | 20 | 101.88 | 40897.29 | 458.16 | 2238.45 | 104.37 | 80.07 | 10035.38 | 0.77 | 0.88 | 6.67 | 0.6 | 1 | 10
61 | 150 | CONCLUIDO | 2.9892 | 33.45 | 29.23 | 79.73 | 0.88 | 22 | 330.29 | 61.82 | 16.25 | 20 | 102.21 | 40969.57 | 456.12 | 2238.3 | 104.44 | 80.07 | 10070.9 | 0.77 | 0.88 | 6.68 | 0.61 | 1 | 10
62 | 150 | CONCLUIDO | 2.9993 | 33.34 | 29.18 | 83.36 | 0.89 | 21 | 330.87 | 61.82 | 16.5 | 19 | 102.55 | 41042.02 | 454.81 | 2238.58 | 102.43 | 80.07 | 9070.14 | 0.78 | 0.88 | 6.67 | 0.55 | 1 | 10
63 | 150 | CONCLUIDO | 2.9972 | 33.36 | 29.2 | 83.43 | 0.9 | 21 | 331.46 | 61.82 | 16.75 | 19 | 102.89 | 41114.63 | 451.95 | 2238.43 | 103.34 | 80.07 | 9527.31 | 0.77 | 0.88 | 6.67 | 0.57 | 1 | 10
64 | 150 | CONCLUIDO | 3.005 | 33.28 | 29.17 | 87.51 | 0.91 | 20 | 332.05 | 61.82 | 17 | 18 | 103.23 | 41187.41 | 450.08 | 2238.3 | 102.19 | 80.07 | 8959.26 | 0.78 | 0.88 | 6.67 | 0.54 | 1 | 10
65 | 150 | CONCLUIDO | 3.0059 | 33.27 | 29.16 | 87.48 | 0.92 | 20 | 332.64 | 61.82 | 17.25 | 18 | 103.57 | 41260.35 | 449.1 | 2238.58 | 102.14 | 80.07 | 8931.33 | 0.78 | 0.88 | 6.67 | 0.53 | 1 | 10
66 | 150 | CONCLUIDO | 3.0051 | 33.28 | 29.17 | 87.51 | 0.94 | 20 | 333.24 | 61.82 | 17.5 | 18 | 103.92 | 41333.46 | 447.9 | 2238.41 | 102.17 | 80.07 | 8946.45 | 0.78 | 0.88 | 6.67 | 0.54 | 1 | 10
67 | 150 | CONCLUIDO | 3.0125 | 33.19 | 29.14 | 92.03 | 0.95 | 19 | 333.83 | 61.82 | 17.75 | 17 | 104.26 | 41406.86 | 445.19 | 2238.41 | 101.5 | 80.07 | 8619.04 | 0.79 | 0.88 | 6.67 | 0.51 | 1 | 10
68 | 150 | CONCLUIDO | 3.012 | 33.2 | 29.15 | 92.04 | 0.96 | 19 | 334.43 | 61.82 | 18 | 17 | 104.61 | 41480.31 | 447.19 | 2238.34 | 101.71 | 80.07 | 8724.25 | 0.79 | 0.88 | 6.67 | 0.52 | 1 | 10
69 | 150 | CONCLUIDO | 3.0122 | 33.2 | 29.15 | 92.04 | 0.97 | 19 | 335.02 | 61.82 | 18.25 | 17 | 104.95 | 41553.93 | 445.52 | 2238.3 | 101.52 | 80.07 | 8629.23 | 0.79 | 0.88 | 6.67 | 0.52 | 1 | 10
70 | 150 | CONCLUIDO | 3.0127 | 33.19 | 29.14 | 92.02 | 0.98 | 19 | 335.62 | 61.82 | 18.5 | 17 | 105.3 | 41627.72 | 442.08 | 2238.45 | 101.24 | 80.07 | 8485 | 0.79 | 0.88 | 6.67 | 0.51 | 1 | 10
71 | 150 | CONCLUIDO | 3.0199 | 33.11 | 29.12 | 97.06 | 0.99 | 18 | 336.22 | 61.82 | 18.75 | 15 | 105.65 | 41701.68 | 441.01 | 2238.31 | 100.62 | 80.07 | 8182.75 | 0.8 | 0.88 | 6.67 | 0.49 | 1 | 10
72 | 150 | CONCLUIDO | 3.0195 | 33.12 | 29.12 | 97.07 | 1.01 | 18 | 336.82 | 61.82 | 19 | 15 | 106 | 41775.82 | 439.91 | 2238.3 | 100.82 | 80.07 | 8280.56 | 0.79 | 0.88 | 6.67 | 0.49 | 1 | 10
73 | 150 | CONCLUIDO | 3.0186 | 33.13 | 29.13 | 97.1 | 1.02 | 18 | 337.43 | 61.82 | 19.25 | 14 | 106.35 | 41850.13 | 435.74 | 2238.39 | 100.84 | 80.07 | 8290.41 | 0.79 | 0.88 | 6.68 | 0.5 | 1 | 10
74 | 150 | CONCLUIDO | 3.0284 | 33.02 | 29.08 | 102.63 | 1.03 | 17 | 338.03 | 61.82 | 19.5 | 12 | 106.71 | 41924.62 | 433.56 | 2238.3 | 99.29 | 80.07 | 7524.2 | 0.81 | 0.88 | 6.67 | 0.45 | 1 | 10
75 | 150 | CONCLUIDO | 3.0274 | 33.03 | 29.09 | 102.67 | 1.04 | 17 | 338.63 | 61.82 | 19.75 | 10 | 107.06 | 41999.28 | 434.87 | 2238.36 | 99.48 | 80.07 | 7619.31 | 0.8 | 0.88 | 6.67 | 0.46 | 1 | 10
76 | 150 | CONCLUIDO | 3.0284 | 33.02 | 29.08 | 102.63 | 1.05 | 17 | 339.24 | 61.82 | 20 | 9 | 107.42 | 42074.12 | 435.42 | 2238.41 | 99.27 | 80.07 | 7511.58 | 0.81 | 0.88 | 6.67 | 0.45 | 1 | 10
77 | 150 | CONCLUIDO | 3.0273 | 33.03 | 29.09 | 102.67 | 1.06 | 17 | 339.85 | 61.82 | 20.25 | 8 | 107.78 | 42149.15 | 434.46 | 2238.3 | 99.52 | 80.07 | 7637.87 | 0.8 | 0.88 | 6.67 | 0.46 | 1 | 10
78 | 150 | CONCLUIDO | 3.0276 | 33.03 | 29.09 | 102.66 | 1.07 | 17 | 340.46 | 61.82 | 20.5 | 8 | 108.14 | 42224.35 | 434.05 | 2238.4 | 99.27 | 80.07 | 7511.13 | 0.81 | 0.88 | 6.68 | 0.46 | 1 | 10
79 | 150 | CONCLUIDO | 3.0282 | 33.02 | 29.08 | 102.64 | 1.08 | 17 | 341.07 | 61.82 | 20.75 | 7 | 108.5 | 42299.74 | 431.11 | 2238.3 | 99.2 | 80.07 | 7478.54 | 0.81 | 0.88 | 6.67 | 0.46 | 1 | 10
80 | 150 | CONCLUIDO | 3.0272 | 33.03 | 29.09 | 102.68 | 1.1 | 17 | 341.68 | 61.82 | 21 | 5 | 108.86 | 42375.31 | 429.87 | 2238.34 | 99.43 | 80.07 | 7592.06 | 0.81 | 0.88 | 6.68 | 0.47 | 1 | 10
81 | 150 | CONCLUIDO | 3.0256 | 33.05 | 29.11 | 102.74 | 1.11 | 17 | 342.3 | 61.82 | 21.25 | 2 | 109.23 | 42451.07 | 429.98 | 2238.46 | 99.76 | 80.07 | 7755.42 | 0.8 | 0.88 | 6.69 | 0.48 | 1 | 10
82 | 150 | CONCLUIDO | 3.034 | 32.96 | 29.07 | 109.03 | 1.12 | 16 | 342.91 | 61.82 | 21.5 | 2 | 109.59 | 42527.02 | 429.45 | 2238.59 | 98.62 | 80.07 | 7189.74 | 0.81 | 0.88 | 6.68 | 0.45 | 1 | 10
83 | 150 | CONCLUIDO | 3.034 | 32.96 | 29.07 | 109.03 | 1.13 | 16 | 343.53 | 61.82 | 21.75 | 2 | 109.96 | 42603.15 | 430.45 | 2238.4 | 98.83 | 80.07 | 7295.54 | 0.81 | 0.88 | 6.68 | 0.45 | 1 | 10
84 | 150 | CONCLUIDO | 3.0334 | 32.97 | 29.08 | 109.05 | 1.14 | 16 | 344.15 | 61.82 | 22 | 1 | 110.33 | 42679.6 | 431.35 | 2238.31 | 99.02 | 80.07 | 7391.4 | 0.81 | 0.88 | 6.68 | 0.45 | 1 | 10
85 | 150 | CONCLUIDO | 3.0332 | 32.97 | 29.08 | 109.06 | 1.15 | 16 | 344.77 | 61.82 | 22.25 | 0 | 110.7 | 42756.12 | 432.1 | 2238.3 | 99.11 | 80.07 | 7437.45 | 0.81 | 0.88 | 6.68 | 0.46 | 1 | 10

## RESULTADOS_0
Unnamed: 0 | Volume de calda [L] | STATUS | Capacidade operacional [ha/h] | Tempo de missao [h] | Tempo util [h] | Tempo por voo [min] | Autonomia Projetada [h] | N° Voos | MTOW [kg] | Massa Estrutura [kg] | Combustível [kg] | Abastecimentos | Massa gerador | Potência gerador [W] | Combustível consumido [L] | Calda cons [L] | Distância percorrida [km] | Distância Pulverizando [km] | RTL ACUMULADO[m] | EOC [km/km] | EOC [h/h] | Tempo de manobra [h] | Tempo rtl_rtw [h] | V pulv [m/s] | V desloc [m/s]
0 | 10 | CONCLUIDO | 2.5311 | 39.51 | 35.36 | 9.43 | 0.64 | 225 | 26.11 | 12.1 | 1 | 0 | 3.01 | 3454.41 | 103.18 | 2240.55 | 294.16 | 80.07 | 103917.92 | 0.27 | 0.73 | 7.29 | 6.72 | 1 | 10

## RESULTADOS_7
Unnamed: 0 | Volume de calda [L] | STATUS | Capacidade operacional [ha/h] | Tempo de missao [h] | Tempo util [h] | Tempo por voo [min] | Autonomia Projetada [h] | N° Voos | MTOW [kg] | Massa Estrutura [kg] | Combustível [kg] | Abastecimentos | Massa gerador | Potência gerador [W] | Combustível consumido [L] | Calda cons [L] | Distância percorrida [km] | Distância Pulverizando [km] | RTL ACUMULADO[m] | EOC [km/km] | EOC [h/h] | Tempo de manobra [h] | Tempo rtl_rtw [h] | V pulv [m/s] | V desloc [m/s]
0 | 45 | CONCLUIDO | 2.4127 | 41.45 | 34.98 | 9.63 | 0.18 | 218 | 98.71 | 39.72 | 1 | 216 | 12.99 | 12407.75 | 301.26 | 2238.91 | 291.4 | 80.07 | 102570.91 | 0.27 | 0.73 | 7 | 6.34 | 1 | 10
1 | 45 | CONCLUIDO | 2.5863 | 38.66 | 33.33 | 12.27 | 0.22 | 163 | 99.02 | 39.72 | 1.25 | 161 | 13.05 | 12446.14 | 281.85 | 2238.83 | 237.98 | 80.07 | 76137.98 | 0.34 | 0.77 | 6.89 | 4.69 | 1 | 10
2 | 45 | CONCLUIDO | 2.6995 | 37.04 | 32.38 | 14.95 | 0.27 | 130 | 99.33 | 39.72 | 1.5 | 128 | 13.11 | 12484.55 | 268.73 | 2238.81 | 206.3 | 80.07 | 60464.07 | 0.39 | 0.79 | 6.87 | 3.75 | 1 | 10
3 | 45 | CONCLUIDO | 2.7868 | 35.88 | 31.7 | 17.77 | 0.31 | 107 | 99.64 | 39.72 | 1.75 | 105 | 13.18 | 12522.99 | 257.46 | 2238.73 | 184.32 | 80.07 | 49586.8 | 0.43 | 0.81 | 6.82 | 3.06 | 1 | 10
4 | 45 | CONCLUIDO | 2.8544 | 35.03 | 31.2 | 20.8 | 0.35 | 90 | 99.95 | 39.72 | 2 | 88 | 13.24 | 12561.45 | 247.96 | 2238.35 | 168.1 | 80.07 | 41560.78 | 0.48 | 0.82 | 6.79 | 2.57 | 1 | 10
5 | 45 | CONCLUIDO | 2.9072 | 34.4 | 30.83 | 24.02 | 0.39 | 77 | 100.27 | 39.72 | 2.25 | 75 | 13.3 | 12599.94 | 238.76 | 2238.45 | 156.08 | 80.07 | 35616.32 | 0.51 | 0.83 | 6.77 | 2.2 | 1 | 10
6 | 45 | CONCLUIDO | 2.9446 | 33.96 | 30.57 | 26.98 | 0.44 | 68 | 100.58 | 39.72 | 2.5 | 66 | 13.36 | 12638.45 | 231.31 | 2238.42 | 148.28 | 80.07 | 31760.28 | 0.54 | 0.84 | 6.74 | 1.95 | 1 | 10
7 | 45 | CONCLUIDO | 2.985 | 33.5 | 30.3 | 30.81 | 0.48 | 59 | 100.89 | 39.72 | 2.75 | 54 | 13.42 | 12676.98 | 222.36 | 2238.6 | 139.12 | 80.07 | 27225.97 | 0.58 | 0.85 | 6.73 | 1.67 | 1 | 10
8 | 45 | CONCLUIDO | 3.0028 | 33.3 | 30.2 | 33.56 | 0.52 | 54 | 101.2 | 39.72 | 3 | 29 | 13.49 | 12715.54 | 217.44 | 2238.53 | 134.74 | 80.07 | 25063.8 | 0.59 | 0.85 | 6.77 | 1.58 | 1 | 10
9 | 45 | CONCLUIDO | 3.0123 | 33.2 | 30.14 | 34.78 | 0.56 | 52 | 101.52 | 39.72 | 3.25 | 7 | 13.55 | 12754.13 | 215.59 | 2238.67 | 131.94 | 80.07 | 23672.54 | 0.61 | 0.85 | 6.78 | 1.51 | 1 | 10
10 | 45 | CONCLUIDO | 3.0169 | 33.15 | 30.11 | 35.42 | 0.6 | 51 | 101.83 | 39.72 | 3.5 | 3 | 13.61 | 12792.74 | 214.86 | 2238.65 | 130.89 | 80.07 | 23150.03 | 0.61 | 0.85 | 6.78 | 1.48 | 1 | 10
11 | 45 | CONCLUIDO | 3.0156 | 33.16 | 30.12 | 35.44 | 0.65 | 51 | 102.14 | 39.72 | 3.75 | 0 | 13.68 | 12831.37 | 215.71 | 2238.64 | 131.25 | 80.07 | 23331.32 | 0.61 | 0.85 | 6.79 | 1.5 | 1 | 10

## RESULTADOS_19
Unnamed: 0 | Volume de calda [L] | STATUS | Capacidade operacional [ha/h] | Tempo de missao [h] | Tempo util [h] | Tempo por voo [min] | Autonomia Projetada [h] | N° Voos | MTOW [kg] | Massa Estrutura [kg] | Combustível [kg] | Abastecimentos | Massa gerador | Potência gerador [W] | Combustível consumido [L] | Calda cons [L] | Distância percorrida [km] | Distância Pulverizando [km] | RTL ACUMULADO[m] | EOC [km/km] | EOC [h/h] | Tempo de manobra [h] | Tempo rtl_rtw [h] | V pulv [m/s] | V desloc [m/s]
0 | 105 | CONCLUIDO | 1.6241 | 61.57 | 41.53 | 5.78 | 0.09 | 431 | 204 | 55.27 | 1 | 429 | 42.72 | 25393.6 | 594.81 | 2239.72 | 506 | 80.07 | 208806.68 | 0.16 | 0.62 | 7.35 | 12.89 | 1 | 10
1 | 105 | CONCLUIDO | 1.8819 | 53.14 | 37.88 | 7.26 | 0.11 | 313 | 204.39 | 55.27 | 1.25 | 311 | 42.87 | 25442.42 | 540.21 | 2239.56 | 386.28 | 80.07 | 149537.19 | 0.21 | 0.68 | 7.15 | 9.24 | 1 | 10
2 | 105 | CONCLUIDO | 2.0702 | 48.3 | 35.8 | 8.77 | 0.13 | 245 | 204.79 | 55.27 | 1.5 | 243 | 43.02 | 25491.3 | 508.39 | 2239.2 | 318.34 | 80.07 | 115904.78 | 0.25 | 0.72 | 7.05 | 7.17 | 1 | 10
3 | 105 | CONCLUIDO | 2.213 | 45.19 | 34.47 | 10.29 | 0.15 | 201 | 205.18 | 55.27 | 1.75 | 199 | 43.16 | 25540.22 | 487.13 | 2238.66 | 274.58 | 80.07 | 94247.62 | 0.29 | 0.74 | 6.98 | 5.84 | 1 | 10
4 | 105 | CONCLUIDO | 2.3204 | 43.1 | 33.6 | 11.79 | 0.17 | 171 | 205.58 | 55.27 | 2 | 169 | 43.31 | 25589.2 | 472.69 | 2238.66 | 246.17 | 80.07 | 80191.12 | 0.33 | 0.76 | 6.93 | 4.96 | 1 | 10
5 | 105 | CONCLUIDO | 2.4116 | 41.47 | 32.9 | 13.34 | 0.19 | 148 | 205.98 | 55.27 | 2.25 | 146 | 43.46 | 25638.22 | 460.63 | 2238.68 | 223.53 | 80.07 | 68988.52 | 0.36 | 0.78 | 6.89 | 4.27 | 1 | 10
6 | 105 | CONCLUIDO | 2.4821 | 40.29 | 32.41 | 14.84 | 0.22 | 131 | 206.38 | 55.27 | 2.5 | 129 | 43.6 | 25687.3 | 451.69 | 2238.63 | 207.89 | 80.07 | 61250.73 | 0.39 | 0.79 | 6.86 | 3.78 | 1 | 10
7 | 105 | CONCLUIDO | 2.5451 | 39.29 | 31.98 | 16.4 | 0.24 | 117 | 206.78 | 55.27 | 2.75 | 115 | 43.75 | 25736.42 | 443.57 | 2238.47 | 194.22 | 80.07 | 54487.11 | 0.41 | 0.8 | 6.82 | 3.35 | 1 | 10
8 | 105 | CONCLUIDO | 2.5959 | 38.52 | 31.66 | 17.92 | 0.26 | 106 | 207.17 | 55.27 | 3 | 104 | 43.9 | 25785.6 | 436.83 | 2238.69 | 183.5 | 80.07 | 49183.76 | 0.44 | 0.81 | 6.81 | 3.03 | 1 | 10
9 | 105 | CONCLUIDO | 2.6392 | 37.89 | 31.39 | 19.42 | 0.28 | 97 | 207.57 | 55.27 | 3.25 | 95 | 44.05 | 25834.83 | 431.22 | 2238.8 | 174.78 | 80.07 | 44866.3 | 0.46 | 0.82 | 6.79 | 2.76 | 1 | 10
10 | 105 | CONCLUIDO | 2.6789 | 37.33 | 31.16 | 21 | 0.3 | 89 | 207.97 | 55.27 | 3.5 | 87 | 44.2 | 25884.1 | 425.37 | 2238.56 | 167.1 | 80.07 | 41069.32 | 0.48 | 0.82 | 6.78 | 2.52 | 1 | 10
11 | 105 | CONCLUIDO | 2.7153 | 36.83 | 30.94 | 22.64 | 0.32 | 82 | 208.37 | 55.27 | 3.75 | 80 | 44.35 | 25933.43 | 420.33 | 2238.53 | 159.93 | 80.07 | 37518.2 | 0.5 | 0.83 | 6.77 | 2.31 | 1 | 10
12 | 105 | CONCLUIDO | 2.7442 | 36.44 | 30.79 | 24.31 | 0.34 | 76 | 208.77 | 55.27 | 4 | 74 | 44.5 | 25982.82 | 416.19 | 2238.66 | 155.12 | 80.07 | 35143.84 | 0.52 | 0.83 | 6.76 | 2.16 | 1 | 10
13 | 105 | CONCLUIDO | 2.7697 | 36.11 | 30.66 | 25.91 | 0.36 | 71 | 209.17 | 55.27 | 4.25 | 69 | 44.65 | 26032.25 | 412.42 | 2238.57 | 150.9 | 80.07 | 33058.93 | 0.53 | 0.84 | 6.75 | 2.03 | 1 | 10
14 | 105 | CONCLUIDO | 2.7984 | 35.73 | 30.49 | 27.72 | 0.38 | 66 | 209.58 | 55.27 | 4.5 | 64 | 44.8 | 26081.73 | 407.59 | 2238.47 | 145.36 | 80.07 | 30310.82 | 0.55 | 0.84 | 6.74 | 1.86 | 1 | 10
15 | 105 | CONCLUIDO | 2.8182 | 35.48 | 30.4 | 29.42 | 0.4 | 62 | 209.98 | 55.27 | 4.75 | 60 | 44.95 | 26131.27 | 404.05 | 2238.4 | 142.52 | 80.07 | 28911.99 | 0.56 | 0.84 | 6.74 | 1.78 | 1 | 10
16 | 105 | CONCLUIDO | 2.836 | 35.26 | 30.3 | 30.82 | 0.42 | 59 | 210.38 | 55.27 | 5 | 57 | 45.11 | 26180.86 | 400.23 | 2238.41 | 139.35 | 80.07 | 27343.33 | 0.57 | 0.85 | 6.73 | 1.68 | 1 | 10
17 | 105 | CONCLUIDO | 2.8535 | 35.04 | 30.21 | 32.37 | 0.44 | 56 | 210.78 | 55.27 | 5.25 | 54 | 45.26 | 26230.5 | 397.18 | 2238.54 | 136.19 | 80.07 | 25778.86 | 0.59 | 0.85 | 6.73 | 1.58 | 1 | 10
18 | 105 | CONCLUIDO | 2.8691 | 34.85 | 30.14 | 34.12 | 0.46 | 53 | 211.18 | 55.27 | 5.5 | 51 | 45.41 | 26280.2 | 393.76 | 2238.48 | 134.06 | 80.07 | 24725.87 | 0.6 | 0.85 | 6.72 | 1.51 | 1 | 10
19 | 105 | CONCLUIDO | 2.8883 | 34.62 | 30.03 | 36.04 | 0.48 | 50 | 211.59 | 55.27 | 5.75 | 48 | 45.57 | 26329.94 | 390.29 | 2238.33 | 130.62 | 80.07 | 23020.71 | 0.61 | 0.85 | 6.71 | 1.4 | 1 | 10
20 | 105 | CONCLUIDO | 2.8985 | 34.5 | 29.99 | 37.49 | 0.5 | 48 | 211.99 | 55.27 | 6 | 46 | 45.72 | 26379.74 | 387.45 | 2238.44 | 128.96 | 80.07 | 22202.44 | 0.62 | 0.86 | 6.72 | 1.36 | 1 | 10
21 | 105 | CONCLUIDO | 2.918 | 34.27 | 29.88 | 39.84 | 0.52 | 45 | 212.4 | 55.27 | 6.25 | 43 | 45.87 | 26429.59 | 383.44 | 2238.51 | 125.49 | 80.07 | 20482.85 | 0.64 | 0.86 | 6.71 | 1.25 | 1 | 10
22 | 105 | CONCLUIDO | 2.9294 | 34.14 | 29.83 | 41.62 | 0.54 | 43 | 212.8 | 55.27 | 6.5 | 41 | 46.03 | 26479.5 | 380.67 | 2238.33 | 123.94 | 80.07 | 19717.97 | 0.65 | 0.86 | 6.71 | 1.2 | 1 | 10
23 | 105 | CONCLUIDO | 2.9417 | 33.99 | 29.77 | 43.56 | 0.56 | 41 | 213.21 | 55.27 | 6.75 | 39 | 46.18 | 26529.46 | 376.86 | 2238.61 | 121.57 | 80.07 | 18542.54 | 0.66 | 0.86 | 6.71 | 1.14 | 1 | 10
24 | 105 | CONCLUIDO | 2.9478 | 33.92 | 29.74 | 44.61 | 0.58 | 40 | 213.61 | 55.27 | 7 | 38 | 46.34 | 26579.47 | 373.84 | 2238.4 | 120.65 | 80.07 | 18088.09 | 0.66 | 0.86 | 6.71 | 1.11 | 1 | 10
25 | 105 | CONCLUIDO | 2.9587 | 33.8 | 29.69 | 46.88 | 0.6 | 38 | 214.02 | 55.27 | 7.25 | 36 | 46.49 | 26629.54 | 371.56 | 2238.41 | 119.41 | 80.07 | 17474.93 | 0.67 | 0.86 | 6.7 | 1.07 | 1 | 10
26 | 105 | CONCLUIDO | 2.9653 | 33.72 | 29.66 | 48.1 | 0.62 | 37 | 214.42 | 55.27 | 7.5 | 35 | 46.65 | 26679.66 | 368.97 | 2238.38 | 118.29 | 80.07 | 16923.16 | 0.68 | 0.87 | 6.7 | 1.03 | 1 | 10
27 | 105 | CONCLUIDO | 2.9768 | 33.59 | 29.61 | 50.76 | 0.64 | 35 | 214.83 | 55.27 | 7.75 | 33 | 46.81 | 26729.83 | 365.25 | 2238.32 | 116.79 | 80.07 | 16180.13 | 0.69 | 0.87 | 6.69 | 0.98 | 1 | 10
28 | 105 | CONCLUIDO | 2.9848 | 33.5 | 29.56 | 52.16 | 0.66 | 34 | 215.24 | 55.27 | 8 | 32 | 46.97 | 26780.06 | 361.05 | 2238.34 | 115.11 | 80.07 | 15347.25 | 0.7 | 0.87 | 6.69 | 0.93 | 1 | 10
29 | 105 | CONCLUIDO | 2.989 | 33.46 | 29.55 | 53.73 | 0.68 | 33 | 215.65 | 55.27 | 8.25 | 31 | 47.12 | 26830.34 | 359.38 | 2238.31 | 114.76 | 80.07 | 15177.31 | 0.7 | 0.87 | 6.69 | 0.93 | 1 | 10
30 | 105 | CONCLUIDO | 3.0019 | 33.31 | 29.49 | 57.08 | 0.7 | 31 | 216.05 | 55.27 | 8.5 | 29 | 47.28 | 26880.68 | 355.96 | 2238.41 | 112.77 | 80.07 | 14193.77 | 0.71 | 0.87 | 6.69 | 0.86 | 1 | 10
31 | 105 | CONCLUIDO | 3.0082 | 33.24 | 29.46 | 58.92 | 0.72 | 30 | 216.46 | 55.27 | 8.75 | 28 | 47.44 | 26931.07 | 352.08 | 2238.37 | 111.89 | 80.07 | 13758.96 | 0.72 | 0.87 | 6.69 | 0.83 | 1 | 10
32 | 105 | CONCLUIDO | 3.0147 | 33.17 | 29.43 | 60.89 | 0.74 | 29 | 216.87 | 55.27 | 9 | 27 | 47.6 | 26981.51 | 349.21 | 2238.38 | 110.83 | 80.07 | 13230.34 | 0.72 | 0.87 | 6.69 | 0.8 | 1 | 10
33 | 105 | CONCLUIDO | 3.0207 | 33.11 | 29.41 | 63.01 | 0.76 | 28 | 217.28 | 55.27 | 9.25 | 26 | 47.76 | 27032.02 | 346.72 | 2238.38 | 109.86 | 80.07 | 12751.73 | 0.73 | 0.87 | 6.69 | 0.78 | 1 | 10
34 | 105 | CONCLUIDO | 3.0289 | 33.02 | 29.36 | 65.23 | 0.78 | 27 | 217.69 | 55.27 | 9.5 | 25 | 47.92 | 27082.57 | 343.61 | 2238.38 | 108.23 | 80.07 | 11940.65 | 0.74 | 0.87 | 6.69 | 0.73 | 1 | 10
35 | 105 | CONCLUIDO | 3.035 | 32.95 | 29.33 | 67.68 | 0.79 | 26 | 218.1 | 55.27 | 9.75 | 24 | 48.08 | 27133.18 | 338.81 | 2238.38 | 107.46 | 80.07 | 11562.69 | 0.75 | 0.87 | 6.68 | 0.7 | 1 | 10
36 | 105 | CONCLUIDO | 3.0413 | 32.88 | 29.3 | 70.33 | 0.81 | 25 | 218.51 | 55.27 | 10 | 23 | 48.24 | 27183.85 | 335.51 | 2238.4 | 106.35 | 80.07 | 11013.81 | 0.75 | 0.88 | 6.69 | 0.68 | 1 | 10
37 | 105 | CONCLUIDO | 3.0386 | 32.91 | 29.33 | 70.4 | 0.83 | 25 | 218.92 | 55.27 | 10.25 | 21 | 48.4 | 27234.57 | 334.99 | 2238.31 | 107.54 | 80.07 | 11605.3 | 0.74 | 0.87 | 6.69 | 0.71 | 1 | 10
38 | 105 | CONCLUIDO | 3.0467 | 32.82 | 29.28 | 73.21 | 0.85 | 24 | 219.33 | 55.27 | 10.5 | 16 | 48.56 | 27285.35 | 331.37 | 2238.32 | 105.72 | 80.07 | 10702.96 | 0.76 | 0.88 | 6.69 | 0.66 | 1 | 10
39 | 105 | CONCLUIDO | 3.0459 | 32.83 | 29.29 | 73.23 | 0.87 | 24 | 219.75 | 55.27 | 10.75 | 9 | 48.72 | 27336.19 | 329.71 | 2238.34 | 106.02 | 80.07 | 10851.6 | 0.76 | 0.88 | 6.69 | 0.67 | 1 | 10
40 | 105 | CONCLUIDO | 3.0537 | 32.75 | 29.25 | 76.3 | 0.89 | 23 | 220.16 | 55.27 | 11 | 9 | 48.89 | 27387.08 | 327.51 | 2238.36 | 104.37 | 80.07 | 10031.92 | 0.77 | 0.88 | 6.69 | 0.62 | 1 | 10
41 | 105 | CONCLUIDO | 3.0529 | 32.76 | 29.26 | 76.32 | 0.91 | 23 | 220.57 | 55.27 | 11.25 | 6 | 49.05 | 27438.03 | 327.31 | 2238.34 | 104.65 | 80.07 | 10170.63 | 0.77 | 0.88 | 6.69 | 0.63 | 1 | 10
42 | 105 | CONCLUIDO | 3.0519 | 32.77 | 29.27 | 76.35 | 0.92 | 23 | 220.99 | 55.27 | 11.5 | 4 | 49.21 | 27489.03 | 327.82 | 2238.36 | 104.81 | 80.07 | 10250.48 | 0.76 | 0.88 | 6.7 | 0.64 | 1 | 10
43 | 105 | CONCLUIDO | 3.0518 | 32.77 | 29.27 | 76.36 | 0.94 | 23 | 221.4 | 55.27 | 11.75 | 1 | 49.38 | 27540.09 | 328.19 | 2238.46 | 104.94 | 80.07 | 10317.01 | 0.76 | 0.88 | 6.7 | 0.64 | 1 | 10
44 | 105 | CONCLUIDO | 3.0518 | 32.77 | 29.27 | 76.36 | 0.96 | 23 | 221.81 | 55.27 | 12 | 0 | 49.54 | 27591.21 | 328.86 | 2238.46 | 104.97 | 80.07 | 10331.83 | 0.76 | 0.88 | 6.7 | 0.64 | 1 | 10

## RESULTADOS_10
Unnamed: 0 | Volume de calda [L] | STATUS | Capacidade operacional [ha/h] | Tempo de missao [h] | Tempo util [h] | Tempo por voo [min] | Autonomia Projetada [h] | N° Voos | MTOW [kg] | Massa Estrutura [kg] | Combustível [kg] | Abastecimentos | Massa gerador | Potência gerador [W] | Combustível consumido [L] | Calda cons [L] | Distância percorrida [km] | Distância Pulverizando [km] | RTL ACUMULADO[m] | EOC [km/km] | EOC [h/h] | Tempo de manobra [h] | Tempo rtl_rtw [h] | V pulv [m/s] | V desloc [m/s]
0 | 60 | CONCLUIDO | 2.1902 | 45.66 | 36.6 | 8.1 | 0.14 | 271 | 124.63 | 45 | 1 | 269 | 18.64 | 15605.44 | 374.68 | 2239.2 | 344.16 | 80.07 | 128689.15 | 0.23 | 0.7 | 7.09 | 7.97 | 1 | 10
1 | 60 | CONCLUIDO | 2.3922 | 41.8 | 34.51 | 10.25 | 0.18 | 202 | 124.96 | 45 | 1.25 | 200 | 18.71 | 15645.96 | 349.2 | 2238.94 | 276.05 | 80.07 | 94976.19 | 0.29 | 0.74 | 6.98 | 5.87 | 1 | 10
2 | 60 | CONCLUIDO | 2.5287 | 39.55 | 33.3 | 12.41 | 0.21 | 161 | 125.29 | 45 | 1.5 | 159 | 18.79 | 15686.51 | 333.19 | 2238.9 | 236.65 | 80.07 | 75480.19 | 0.34 | 0.77 | 6.91 | 4.67 | 1 | 10
3 | 60 | CONCLUIDO | 2.6316 | 38 | 32.47 | 14.65 | 0.25 | 133 | 125.62 | 45 | 1.75 | 131 | 18.87 | 15727.09 | 320.84 | 2239.08 | 209.37 | 80.07 | 61980.04 | 0.38 | 0.79 | 6.87 | 3.84 | 1 | 10
4 | 60 | CONCLUIDO | 2.7122 | 36.87 | 31.85 | 16.91 | 0.28 | 113 | 125.95 | 45 | 2 | 111 | 18.95 | 15767.7 | 310.65 | 2238.75 | 189.96 | 80.07 | 52375.99 | 0.42 | 0.81 | 6.81 | 3.22 | 1 | 10
5 | 60 | CONCLUIDO | 2.7734 | 36.06 | 31.42 | 19.24 | 0.31 | 98 | 126.28 | 45 | 2.25 | 96 | 19.03 | 15808.34 | 302.48 | 2238.71 | 175.62 | 80.07 | 45280.39 | 0.46 | 0.82 | 6.8 | 2.79 | 1 | 10
6 | 60 | CONCLUIDO | 2.8249 | 35.4 | 31.07 | 21.68 | 0.35 | 86 | 126.61 | 45 | 2.5 | 84 | 19.11 | 15849 | 295.15 | 2238.55 | 164.17 | 80.07 | 39618.03 | 0.49 | 0.83 | 6.78 | 2.44 | 1 | 10
7 | 60 | CONCLUIDO | 2.8678 | 34.87 | 30.8 | 24.31 | 0.38 | 76 | 126.94 | 45 | 2.75 | 74 | 19.19 | 15889.69 | 287.95 | 2238.47 | 155.03 | 80.07 | 35098.94 | 0.52 | 0.83 | 6.77 | 2.17 | 1 | 10
8 | 60 | CONCLUIDO | 2.8998 | 34.48 | 30.59 | 26.6 | 0.42 | 69 | 127.27 | 45 | 3 | 67 | 19.27 | 15930.42 | 281.92 | 2238.62 | 148.17 | 80.07 | 31703.45 | 0.54 | 0.84 | 6.76 | 1.96 | 1 | 10
9 | 60 | CONCLUIDO | 2.9317 | 34.11 | 30.39 | 29.41 | 0.45 | 62 | 127.6 | 45 | 3.25 | 60 | 19.35 | 15971.17 | 275.58 | 2238.51 | 142.11 | 80.07 | 28704.74 | 0.56 | 0.84 | 6.74 | 1.76 | 1 | 10
10 | 60 | CONCLUIDO | 2.9576 | 33.81 | 30.22 | 31.81 | 0.48 | 57 | 127.93 | 45 | 3.5 | 55 | 19.43 | 16011.95 | 269.33 | 2238.46 | 136.58 | 80.07 | 25967.91 | 0.59 | 0.85 | 6.73 | 1.59 | 1 | 10
11 | 60 | CONCLUIDO | 2.9789 | 33.57 | 30.11 | 34.74 | 0.52 | 52 | 128.26 | 45 | 3.75 | 50 | 19.51 | 16052.76 | 263.5 | 2238.45 | 132.86 | 80.07 | 24132.46 | 0.6 | 0.85 | 6.72 | 1.48 | 1 | 10
12 | 60 | CONCLUIDO | 2.9978 | 33.36 | 30 | 37.5 | 0.55 | 48 | 128.59 | 45 | 4 | 46 | 19.59 | 16093.6 | 258.07 | 2238.54 | 129.1 | 80.07 | 22272.85 | 0.62 | 0.86 | 6.73 | 1.37 | 1 | 10
13 | 60 | CONCLUIDO | 3.0191 | 33.12 | 29.87 | 40.73 | 0.58 | 44 | 128.92 | 45 | 4.25 | 38 | 19.68 | 16134.46 | 251.21 | 2238.42 | 124.92 | 80.07 | 20203.86 | 0.64 | 0.86 | 6.71 | 1.24 | 1 | 10
14 | 60 | CONCLUIDO | 3.0361 | 32.94 | 29.76 | 43.55 | 0.62 | 41 | 129.25 | 45 | 4.5 | 29 | 19.76 | 16175.36 | 247 | 2238.5 | 120.81 | 80.07 | 18159.69 | 0.66 | 0.86 | 6.72 | 1.13 | 1 | 10
15 | 60 | CONCLUIDO | 3.0358 | 32.94 | 29.79 | 44.68 | 0.65 | 40 | 129.59 | 45 | 4.75 | 10 | 19.84 | 16216.29 | 245.76 | 2238.51 | 121.42 | 80.07 | 18470.73 | 0.66 | 0.86 | 6.73 | 1.16 | 1 | 10
16 | 60 | CONCLUIDO | 3.0404 | 32.89 | 29.76 | 45.79 | 0.68 | 39 | 129.92 | 45 | 5 | 5 | 19.92 | 16257.24 | 244.06 | 2238.71 | 120.27 | 80.07 | 17903.39 | 0.67 | 0.86 | 6.74 | 1.13 | 1 | 10
17 | 60 | CONCLUIDO | 3.0402 | 32.89 | 29.76 | 45.79 | 0.71 | 39 | 130.25 | 45 | 5.25 | 1 | 20 | 16298.23 | 244.53 | 2238.45 | 120.31 | 80.07 | 17919.96 | 0.67 | 0.86 | 6.74 | 1.14 | 1 | 10
18 | 60 | CONCLUIDO | 3.0403 | 32.89 | 29.76 | 45.79 | 0.74 | 39 | 130.58 | 45 | 5.5 | 0 | 20.09 | 16339.24 | 244.99 | 2238.52 | 120.31 | 80.07 | 17920 | 0.67 | 0.86 | 6.74 | 1.14 | 1 | 10

## RESULTADOS_25
Unnamed: 0 | Volume de calda [L] | STATUS | Capacidade operacional [ha/h] | Tempo de missao [h] | Tempo util [h] | Tempo por voo [min] | Autonomia Projetada [h] | N° Voos | MTOW [kg] | Massa Estrutura [kg] | Combustível [kg] | Abastecimentos | Massa gerador | Potência gerador [W] | Combustível consumido [L] | Calda cons [L] | Distância percorrida [km] | Distância Pulverizando [km] | RTL ACUMULADO[m] | EOC [km/km] | EOC [h/h] | Tempo de manobra [h] | Tempo rtl_rtw [h] | V pulv [m/s] | V desloc [m/s]
0 | 135 | CONCLUIDO | 1.3039 | 76.69 | 45.58 | 4.89 | 0.07 | 559 | 263.32 | 59.89 | 1 | 557 | 67.43 | 32710.1 | 769.54 | 2239.7 | 639.81 | 80.07 | 275069.73 | 0.13 | 0.56 | 7.54 | 16.94 | 1 | 10
1 | 135 | CONCLUIDO | 1.5834 | 63.16 | 40.38 | 6.15 | 0.08 | 394 | 263.79 | 59.89 | 1.25 | 392 | 67.65 | 32767.75 | 680.19 | 2239.3 | 467.82 | 80.07 | 189899.67 | 0.17 | 0.64 | 7.3 | 11.74 | 1 | 10
2 | 135 | CONCLUIDO | 1.7887 | 55.91 | 37.63 | 7.4 | 0.1 | 305 | 264.25 | 59.89 | 1.5 | 303 | 67.87 | 32825.49 | 632.15 | 2239.53 | 377.8 | 80.07 | 145336.89 | 0.21 | 0.68 | 7.15 | 8.99 | 1 | 10
3 | 135 | CONCLUIDO | 1.9473 | 51.35 | 35.91 | 8.65 | 0.12 | 249 | 264.72 | 59.89 | 1.75 | 247 | 68.09 | 32883.31 | 601.67 | 2239.29 | 321.88 | 80.07 | 117656.81 | 0.25 | 0.71 | 7.05 | 7.27 | 1 | 10
4 | 135 | CONCLUIDO | 2.0751 | 48.19 | 34.72 | 9.92 | 0.13 | 210 | 265.19 | 59.89 | 2 | 208 | 68.31 | 32941.21 | 580.09 | 2239.02 | 284.06 | 80.07 | 98944.5 | 0.28 | 0.74 | 6.95 | 6.09 | 1 | 10
5 | 135 | CONCLUIDO | 2.1749 | 45.98 | 33.92 | 11.18 | 0.15 | 182 | 265.66 | 59.89 | 2.25 | 180 | 68.53 | 32999.19 | 565.27 | 2238.78 | 256.74 | 80.07 | 85420.61 | 0.31 | 0.76 | 6.95 | 5.29 | 1 | 10
6 | 135 | CONCLUIDO | 2.2636 | 44.18 | 33.23 | 12.46 | 0.17 | 160 | 266.13 | 59.89 | 2.5 | 158 | 68.75 | 33057.26 | 552.28 | 2238.74 | 234.94 | 80.07 | 74632.63 | 0.34 | 0.77 | 6.89 | 4.6 | 1 | 10
7 | 135 | CONCLUIDO | 2.3356 | 42.82 | 32.73 | 13.73 | 0.18 | 143 | 266.6 | 59.89 | 2.75 | 141 | 68.97 | 33115.41 | 542.36 | 2238.98 | 218.3 | 80.07 | 66394.85 | 0.37 | 0.78 | 6.87 | 4.1 | 1 | 10
8 | 135 | CONCLUIDO | 2.3975 | 41.71 | 32.33 | 15.04 | 0.2 | 129 | 267.08 | 59.89 | 3 | 127 | 69.19 | 33173.65 | 534.27 | 2238.71 | 205.08 | 80.07 | 59857.13 | 0.39 | 0.79 | 6.86 | 3.7 | 1 | 10
9 | 135 | CONCLUIDO | 2.4492 | 40.83 | 32.01 | 16.28 | 0.22 | 118 | 267.55 | 59.89 | 3.25 | 116 | 69.41 | 33231.97 | 527.45 | 2238.58 | 194.78 | 80.07 | 54764.01 | 0.41 | 0.8 | 6.84 | 3.38 | 1 | 10
10 | 135 | CONCLUIDO | 2.4978 | 40.03 | 31.72 | 17.62 | 0.23 | 108 | 268.02 | 59.89 | 3.5 | 106 | 69.64 | 33290.38 | 520.95 | 2238.73 | 185.21 | 80.07 | 50028.36 | 0.43 | 0.81 | 6.82 | 3.09 | 1 | 10
11 | 135 | CONCLUIDO | 2.537 | 39.42 | 31.51 | 18.9 | 0.25 | 100 | 268.5 | 59.89 | 3.75 | 98 | 69.86 | 33348.87 | 516.21 | 2238.49 | 178.28 | 80.07 | 46599.95 | 0.45 | 0.81 | 6.81 | 2.88 | 1 | 10
12 | 135 | CONCLUIDO | 2.5747 | 38.84 | 31.29 | 20.18 | 0.26 | 93 | 268.97 | 59.89 | 4 | 91 | 70.09 | 33407.45 | 511.12 | 2238.63 | 170.98 | 80.07 | 42988.68 | 0.47 | 0.82 | 6.79 | 2.66 | 1 | 10
13 | 135 | CONCLUIDO | 2.6051 | 38.39 | 31.13 | 21.47 | 0.28 | 87 | 269.45 | 59.89 | 4.25 | 85 | 70.31 | 33466.11 | 507 | 2238.59 | 166.12 | 80.07 | 40587.26 | 0.48 | 0.82 | 6.79 | 2.5 | 1 | 10
14 | 135 | CONCLUIDO | 2.6414 | 37.86 | 30.91 | 22.9 | 0.3 | 81 | 269.92 | 59.89 | 4.5 | 79 | 70.54 | 33524.86 | 502 | 2238.61 | 159.19 | 80.07 | 37153.42 | 0.5 | 0.83 | 6.76 | 2.28 | 1 | 10
15 | 135 | CONCLUIDO | 2.6616 | 37.57 | 30.83 | 24.02 | 0.31 | 77 | 270.4 | 59.89 | 4.75 | 75 | 70.76 | 33583.7 | 498.79 | 2238.65 | 155.85 | 80.07 | 35503.42 | 0.51 | 0.83 | 6.77 | 2.2 | 1 | 10
16 | 135 | CONCLUIDO | 2.6906 | 37.17 | 30.67 | 25.56 | 0.33 | 72 | 270.88 | 59.89 | 5 | 70 | 70.99 | 33642.62 | 494.63 | 2238.57 | 151.16 | 80.07 | 33183.54 | 0.53 | 0.84 | 6.76 | 2.04 | 1 | 10
17 | 135 | CONCLUIDO | 2.7086 | 36.92 | 30.58 | 26.59 | 0.34 | 69 | 271.36 | 59.89 | 5.25 | 67 | 71.22 | 33701.64 | 491.85 | 2238.53 | 148.29 | 80.07 | 31763.31 | 0.54 | 0.84 | 6.75 | 1.95 | 1 | 10
18 | 135 | CONCLUIDO | 2.7323 | 36.6 | 30.46 | 28.12 | 0.36 | 65 | 271.84 | 59.89 | 5.5 | 63 | 71.45 | 33760.74 | 488.37 | 2238.44 | 144.45 | 80.07 | 29859.74 | 0.55 | 0.84 | 6.74 | 1.83 | 1 | 10
19 | 135 | CONCLUIDO | 2.7495 | 36.37 | 30.38 | 29.4 | 0.38 | 62 | 272.32 | 59.89 | 5.75 | 60 | 71.68 | 33820.05 | 485.72 | 2238.52 | 141.77 | 80.07 | 28535.69 | 0.56 | 0.84 | 6.74 | 1.75 | 1 | 10
20 | 135 | CONCLUIDO | 2.7685 | 36.12 | 30.29 | 30.8 | 0.39 | 59 | 272.8 | 59.89 | 6 | 57 | 71.91 | 33879.33 | 482.52 | 2238.36 | 138.89 | 80.07 | 27114.24 | 0.58 | 0.85 | 6.73 | 1.66 | 1 | 10
21 | 135 | CONCLUIDO | 2.7866 | 35.89 | 30.2 | 32.36 | 0.41 | 56 | 273.28 | 59.89 | 6.25 | 54 | 72.14 | 33938.7 | 479.77 | 2238.5 | 135.52 | 80.07 | 25442.16 | 0.59 | 0.85 | 6.74 | 1.57 | 1 | 10
22 | 135 | CONCLUIDO | 2.8001 | 35.71 | 30.13 | 33.48 | 0.42 | 54 | 273.76 | 59.89 | 6.5 | 52 | 72.37 | 33998.16 | 477.07 | 2238.55 | 133.49 | 80.07 | 24437.28 | 0.6 | 0.85 | 6.73 | 1.5 | 1 | 10
23 | 135 | CONCLUIDO | 2.8107 | 35.58 | 30.1 | 34.73 | 0.44 | 52 | 274.24 | 59.89 | 6.75 | 50 | 72.61 | 34057.71 | 475.02 | 2238.39 | 132.52 | 80.07 | 23963.68 | 0.6 | 0.85 | 6.72 | 1.47 | 1 | 10
24 | 135 | CONCLUIDO | 2.8245 | 35.4 | 30.02 | 36.03 | 0.45 | 50 | 274.73 | 59.89 | 7 | 48 | 72.84 | 34117.35 | 472.54 | 2238.61 | 130.31 | 80.07 | 22867.67 | 0.61 | 0.85 | 6.71 | 1.39 | 1 | 10
25 | 135 | CONCLUIDO | 2.8388 | 35.23 | 29.95 | 37.43 | 0.47 | 48 | 275.21 | 59.89 | 7.25 | 46 | 73.08 | 34177.09 | 469.49 | 2238.53 | 127.46 | 80.07 | 21450.97 | 0.63 | 0.86 | 6.72 | 1.32 | 1 | 10
26 | 135 | CONCLUIDO | 2.849 | 35.1 | 29.92 | 39.03 | 0.48 | 46 | 275.7 | 59.89 | 7.5 | 44 | 73.31 | 34236.91 | 467.92 | 2238.39 | 126.78 | 80.07 | 21123.7 | 0.63 | 0.86 | 6.71 | 1.29 | 1 | 10
27 | 135 | CONCLUIDO | 2.8639 | 34.92 | 29.84 | 40.69 | 0.5 | 44 | 276.18 | 59.89 | 7.75 | 42 | 73.55 | 34296.82 | 464.81 | 2238.44 | 124.23 | 80.07 | 19859.03 | 0.64 | 0.86 | 6.71 | 1.21 | 1 | 10
28 | 135 | CONCLUIDO | 2.8681 | 34.87 | 29.84 | 41.64 | 0.51 | 43 | 276.67 | 59.89 | 8 | 41 | 73.78 | 34356.83 | 463.03 | 2238.42 | 124.16 | 80.07 | 19826.33 | 0.64 | 0.86 | 6.71 | 1.21 | 1 | 10
29 | 135 | CONCLUIDO | 2.8826 | 34.69 | 29.76 | 43.56 | 0.53 | 41 | 277.16 | 59.89 | 8.25 | 39 | 74.02 | 34416.93 | 460.05 | 2238.41 | 121.72 | 80.07 | 18618.16 | 0.66 | 0.86 | 6.71 | 1.14 | 1 | 10
30 | 135 | CONCLUIDO | 2.8873 | 34.63 | 29.76 | 44.64 | 0.55 | 40 | 277.65 | 59.89 | 8.5 | 38 | 74.26 | 34477.13 | 458.15 | 2238.44 | 121.27 | 80.07 | 18399.52 | 0.66 | 0.86 | 6.71 | 1.13 | 1 | 10
31 | 135 | CONCLUIDO | 2.8953 | 34.54 | 29.71 | 45.71 | 0.56 | 39 | 278.13 | 59.89 | 8.75 | 37 | 74.5 | 34537.41 | 456.07 | 2238.38 | 119.98 | 80.07 | 17755.8 | 0.67 | 0.86 | 6.7 | 1.09 | 1 | 10
32 | 135 | CONCLUIDO | 2.9079 | 34.39 | 29.67 | 48.11 | 0.58 | 37 | 278.62 | 59.89 | 9 | 35 | 74.74 | 34597.8 | 451.99 | 2238.38 | 118.28 | 80.07 | 16919.23 | 0.68 | 0.86 | 6.71 | 1.04 | 1 | 10
33 | 135 | CONCLUIDO | 2.9168 | 34.28 | 29.61 | 49.35 | 0.59 | 36 | 279.11 | 59.89 | 9.25 | 34 | 74.98 | 34658.27 | 451.09 | 2238.35 | 116.68 | 80.07 | 16124.32 | 0.69 | 0.87 | 6.7 | 0.98 | 1 | 10
34 | 135 | CONCLUIDO | 2.9235 | 34.21 | 29.58 | 50.71 | 0.6 | 35 | 279.61 | 59.89 | 9.5 | 33 | 75.22 | 34718.84 | 449.23 | 2238.44 | 116.19 | 80.07 | 15883.35 | 0.69 | 0.87 | 6.68 | 0.96 | 1 | 10
35 | 135 | CONCLUIDO | 2.9274 | 34.16 | 29.59 | 52.21 | 0.62 | 34 | 280.1 | 59.89 | 9.75 | 32 | 75.46 | 34779.51 | 447.65 | 2238.34 | 115.97 | 80.07 | 15776.29 | 0.69 | 0.87 | 6.7 | 0.96 | 1 | 10
36 | 135 | CONCLUIDO | 2.9365 | 34.05 | 29.53 | 53.7 | 0.63 | 33 | 280.59 | 59.89 | 10 | 31 | 75.7 | 34840.27 | 445.15 | 2238.5 | 113.97 | 80.07 | 14784.1 | 0.7 | 0.87 | 6.7 | 0.91 | 1 | 10
37 | 135 | CONCLUIDO | 2.9429 | 33.98 | 29.51 | 55.33 | 0.65 | 32 | 281.08 | 59.89 | 10.25 | 30 | 75.95 | 34901.13 | 442.77 | 2238.51 | 113.34 | 80.07 | 14471.05 | 0.71 | 0.87 | 6.69 | 0.88 | 1 | 10
38 | 135 | CONCLUIDO | 2.9421 | 33.99 | 29.52 | 55.35 | 0.66 | 32 | 281.58 | 59.89 | 10.5 | 30 | 76.19 | 34962.08 | 441.79 | 2238.39 | 113.7 | 80.07 | 14650.43 | 0.7 | 0.87 | 6.69 | 0.89 | 1 | 10
39 | 135 | CONCLUIDO | 2.9501 | 33.9 | 29.48 | 57.05 | 0.68 | 31 | 282.07 | 59.89 | 10.75 | 29 | 76.44 | 35023.13 | 439.04 | 2238.35 | 112.14 | 80.07 | 13875.15 | 0.71 | 0.87 | 6.69 | 0.85 | 1 | 10
40 | 135 | CONCLUIDO | 2.9558 | 33.83 | 29.46 | 58.92 | 0.69 | 30 | 282.57 | 59.89 | 11 | 28 | 76.68 | 35084.28 | 437.95 | 2238.36 | 111.68 | 80.07 | 13650.51 | 0.72 | 0.87 | 6.69 | 0.83 | 1 | 10
41 | 135 | CONCLUIDO | 2.9624 | 33.76 | 29.44 | 60.9 | 0.71 | 29 | 283.06 | 59.89 | 11.25 | 27 | 76.93 | 35145.53 | 435.81 | 2238.52 | 110.69 | 80.07 | 13161.18 | 0.72 | 0.87 | 6.7 | 0.81 | 1 | 10
42 | 135 | CONCLUIDO | 2.9691 | 33.68 | 29.41 | 63.02 | 0.72 | 28 | 283.56 | 59.89 | 11.5 | 26 | 77.18 | 35206.88 | 432.72 | 2238.41 | 110.08 | 80.07 | 12862.93 | 0.73 | 0.87 | 6.69 | 0.78 | 1 | 10
43 | 135 | CONCLUIDO | 2.9714 | 33.65 | 29.39 | 62.97 | 0.74 | 28 | 284.06 | 59.89 | 11.75 | 26 | 77.42 | 35268.32 | 431.4 | 2238.37 | 109.51 | 80.07 | 12577.99 | 0.73 | 0.87 | 6.68 | 0.76 | 1 | 10
44 | 135 | CONCLUIDO | 2.9759 | 33.6 | 29.38 | 65.3 | 0.75 | 27 | 284.56 | 59.89 | 12 | 25 | 77.67 | 35329.87 | 430 | 2238.3 | 109.35 | 80.07 | 12503.07 | 0.73 | 0.87 | 6.68 | 0.76 | 1 | 10
45 | 135 | CONCLUIDO | 2.9839 | 33.51 | 29.35 | 67.72 | 0.77 | 26 | 285.06 | 59.89 | 12.25 | 24 | 77.92 | 35391.51 | 426.41 | 2238.32 | 107.93 | 80.07 | 11797.8 | 0.74 | 0.87 | 6.68 | 0.72 | 1 | 10
46 | 135 | CONCLUIDO | 2.9851 | 33.5 | 29.33 | 67.69 | 0.78 | 26 | 285.56 | 59.89 | 12.5 | 24 | 78.17 | 35453.26 | 425.63 | 2238.32 | 107.69 | 80.07 | 11677.99 | 0.74 | 0.87 | 6.68 | 0.7 | 1 | 10
47 | 135 | CONCLUIDO | 2.9918 | 33.42 | 29.31 | 70.34 | 0.79 | 25 | 286.06 | 59.89 | 12.75 | 23 | 78.42 | 35515.1 | 422.37 | 2238.33 | 106.88 | 80.07 | 11278.07 | 0.75 | 0.88 | 6.68 | 0.68 | 1 | 10
48 | 135 | CONCLUIDO | 2.9911 | 33.43 | 29.32 | 70.36 | 0.81 | 25 | 286.56 | 59.89 | 13 | 23 | 78.68 | 35577.18 | 420.89 | 2238.37 | 106.92 | 80.07 | 11295.67 | 0.75 | 0.88 | 6.69 | 0.69 | 1 | 10
49 | 135 | CONCLUIDO | 2.9992 | 33.34 | 29.28 | 73.19 | 0.82 | 24 | 287.07 | 59.89 | 13.25 | 22 | 78.93 | 35639.23 | 418.98 | 2238.37 | 105.73 | 80.07 | 10709.02 | 0.76 | 0.88 | 6.68 | 0.65 | 1 | 10
50 | 135 | CONCLUIDO | 3.0057 | 33.27 | 29.25 | 76.32 | 0.84 | 23 | 287.57 | 59.89 | 13.5 | 21 | 79.18 | 35701.38 | 414.55 | 2238.33 | 105.15 | 80.07 | 10422.9 | 0.76 | 0.88 | 6.68 | 0.63 | 1 | 10
51 | 135 | CONCLUIDO | 3.0061 | 33.27 | 29.25 | 76.3 | 0.85 | 23 | 288.08 | 59.89 | 13.75 | 21 | 79.44 | 35763.64 | 414.79 | 2238.41 | 104.79 | 80.07 | 10241.02 | 0.76 | 0.88 | 6.68 | 0.62 | 1 | 10
52 | 135 | CONCLUIDO | 3.006 | 33.27 | 29.25 | 76.31 | 0.86 | 23 | 288.58 | 59.89 | 14 | 21 | 79.69 | 35826 | 413.25 | 2238.34 | 104.97 | 80.07 | 10333.58 | 0.76 | 0.88 | 6.67 | 0.62 | 1 | 10
53 | 135 | CONCLUIDO | 3.013 | 33.19 | 29.22 | 79.7 | 0.88 | 22 | 289.09 | 59.89 | 14.25 | 20 | 79.95 | 35888.47 | 410.36 | 2238.32 | 104.15 | 80.07 | 9927.21 | 0.77 | 0.88 | 6.67 | 0.6 | 1 | 10
54 | 135 | CONCLUIDO | 3.011 | 33.21 | 29.25 | 79.76 | 0.89 | 22 | 289.6 | 59.89 | 14.5 | 20 | 80.21 | 35951.04 | 408.66 | 2238.5 | 104.6 | 80.07 | 10149.85 | 0.77 | 0.88 | 6.68 | 0.62 | 1 | 10
55 | 135 | CONCLUIDO | 3.0219 | 33.09 | 29.18 | 83.36 | 0.91 | 21 | 290.1 | 59.89 | 14.75 | 19 | 80.47 | 36013.72 | 406.61 | 2238.35 | 102.53 | 80.07 | 9120.3 | 0.78 | 0.88 | 6.67 | 0.55 | 1 | 10
56 | 135 | CONCLUIDO | 3.0196 | 33.12 | 29.2 | 83.43 | 0.92 | 21 | 290.61 | 59.89 | 15 | 19 | 80.73 | 36076.5 | 402.08 | 2238.31 | 103.56 | 80.07 | 9635.8 | 0.77 | 0.88 | 6.67 | 0.58 | 1 | 10
57 | 135 | CONCLUIDO | 3.0259 | 33.05 | 29.18 | 87.55 | 0.93 | 20 | 291.12 | 59.89 | 15.25 | 17 | 80.99 | 36139.39 | 401.43 | 2238.42 | 102.64 | 80.07 | 9181.58 | 0.78 | 0.88 | 6.68 | 0.56 | 1 | 10
58 | 135 | CONCLUIDO | 3.0274 | 33.03 | 29.17 | 87.5 | 0.95 | 20 | 291.63 | 59.89 | 15.5 | 18 | 81.25 | 36202.38 | 399.18 | 2238.31 | 102.6 | 80.07 | 9160.05 | 0.78 | 0.88 | 6.66 | 0.54 | 1 | 10
59 | 135 | CONCLUIDO | 3.028 | 33.02 | 29.16 | 87.48 | 0.96 | 20 | 292.15 | 59.89 | 15.75 | 16 | 81.51 | 36265.48 | 398.13 | 2238.41 | 101.83 | 80.07 | 8777.8 | 0.79 | 0.88 | 6.68 | 0.53 | 1 | 10
60 | 135 | CONCLUIDO | 3.0323 | 32.98 | 29.16 | 92.1 | 0.97 | 19 | 292.66 | 59.89 | 16 | 14 | 81.77 | 36328.69 | 397.89 | 2238.39 | 102 | 80.07 | 8867.65 | 0.79 | 0.88 | 6.68 | 0.54 | 1 | 10
61 | 135 | CONCLUIDO | 3.0324 | 32.98 | 29.16 | 92.09 | 0.99 | 19 | 293.17 | 59.89 | 16.25 | 13 | 82.03 | 36392.01 | 398.71 | 2238.4 | 101.82 | 80.07 | 8774.93 | 0.79 | 0.88 | 6.68 | 0.54 | 1 | 10
62 | 135 | CONCLUIDO | 3.0334 | 32.97 | 29.15 | 92.06 | 1 | 19 | 293.69 | 59.89 | 16.5 | 9 | 82.3 | 36455.44 | 395.36 | 2238.55 | 101.38 | 80.07 | 8555.74 | 0.79 | 0.88 | 6.68 | 0.52 | 1 | 10
63 | 135 | CONCLUIDO | 3.0418 | 32.88 | 29.11 | 97.04 | 1.01 | 18 | 294.2 | 59.89 | 16.75 | 9 | 82.56 | 36518.97 | 391.3 | 2238.41 | 99.98 | 80.07 | 7863.4 | 0.8 | 0.88 | 6.68 | 0.49 | 1 | 10
64 | 135 | CONCLUIDO | 3.0423 | 32.87 | 29.11 | 97.02 | 1.03 | 18 | 294.72 | 59.89 | 17 | 6 | 82.83 | 36582.62 | 392.26 | 2238.38 | 99.97 | 80.07 | 7856.98 | 0.8 | 0.88 | 6.68 | 0.48 | 1 | 10
65 | 135 | CONCLUIDO | 3.0414 | 32.88 | 29.12 | 97.06 | 1.04 | 18 | 295.23 | 59.89 | 17.25 | 6 | 83.1 | 36646.38 | 392.38 | 2238.42 | 100.25 | 80.07 | 7995.91 | 0.8 | 0.88 | 6.68 | 0.49 | 1 | 10
66 | 135 | CONCLUIDO | 3.0395 | 32.9 | 29.14 | 97.12 | 1.05 | 18 | 295.75 | 59.89 | 17.5 | 5 | 83.36 | 36710.24 | 392.65 | 2238.44 | 100.79 | 80.07 | 8265.33 | 0.79 | 0.88 | 6.68 | 0.51 | 1 | 10
67 | 135 | CONCLUIDO | 3.0393 | 32.9 | 29.14 | 97.13 | 1.07 | 18 | 296.27 | 59.89 | 17.75 | 4 | 83.63 | 36774.22 | 394 | 2238.46 | 101.05 | 80.07 | 8398.27 | 0.79 | 0.88 | 6.68 | 0.51 | 1 | 10
68 | 135 | CONCLUIDO | 3.0402 | 32.89 | 29.13 | 97.1 | 1.08 | 18 | 296.79 | 59.89 | 18 | 3 | 83.9 | 36838.32 | 393.97 | 2238.62 | 100.65 | 80.07 | 8197.82 | 0.8 | 0.88 | 6.68 | 0.5 | 1 | 10
69 | 135 | CONCLUIDO | 3.0385 | 32.91 | 29.15 | 97.16 | 1.09 | 18 | 297.31 | 59.89 | 18.25 | 0 | 84.17 | 36902.52 | 394.83 | 2238.4 | 101.02 | 80.07 | 8381.61 | 0.79 | 0.88 | 6.69 | 0.52 | 1 | 10

## RESULTADOS_14
Unnamed: 0 | Volume de calda [L] | STATUS | Capacidade operacional [ha/h] | Tempo de missao [h] | Tempo util [h] | Tempo por voo [min] | Autonomia Projetada [h] | N° Voos | MTOW [kg] | Massa Estrutura [kg] | Combustível [kg] | Abastecimentos | Massa gerador | Potência gerador [W] | Combustível consumido [L] | Calda cons [L] | Distância percorrida [km] | Distância Pulverizando [km] | RTL ACUMULADO[m] | EOC [km/km] | EOC [h/h] | Tempo de manobra [h] | Tempo rtl_rtw [h] | V pulv [m/s] | V desloc [m/s]
0 | 80 | CONCLUIDO | 1.9239 | 51.98 | 38.7 | 6.83 | 0.11 | 340 | 159.12 | 50.28 | 1 | 338 | 27.84 | 19859.16 | 469.85 | 2239.35 | 412.97 | 80.07 | 162746.51 | 0.19 | 0.66 | 7.2 | 10.06 | 1 | 10
1 | 80 | CONCLUIDO | 2.1556 | 46.39 | 35.98 | 8.6 | 0.14 | 251 | 159.48 | 50.28 | 1.25 | 249 | 27.95 | 19902.91 | 433.67 | 2238.73 | 324.38 | 80.07 | 118895.06 | 0.25 | 0.71 | 7.05 | 7.35 | 1 | 10
2 | 80 | CONCLUIDO | 2.3175 | 43.15 | 34.41 | 10.38 | 0.17 | 199 | 159.83 | 50.28 | 1.5 | 197 | 28.05 | 19946.71 | 411.83 | 2238.85 | 273.63 | 80.07 | 93782.37 | 0.29 | 0.75 | 6.95 | 5.78 | 1 | 10
3 | 80 | CONCLUIDO | 2.4398 | 40.99 | 33.38 | 12.21 | 0.19 | 164 | 160.19 | 50.28 | 1.75 | 162 | 28.16 | 19990.53 | 396.53 | 2238.57 | 239.42 | 80.07 | 76849.77 | 0.33 | 0.77 | 6.91 | 4.75 | 1 | 10
4 | 80 | CONCLUIDO | 2.537 | 39.42 | 32.61 | 14.08 | 0.22 | 139 | 160.54 | 50.28 | 2 | 137 | 28.26 | 20034.4 | 384.55 | 2238.68 | 213.98 | 80.07 | 64258.97 | 0.37 | 0.79 | 6.88 | 3.98 | 1 | 10
5 | 80 | CONCLUIDO | 2.6101 | 38.31 | 32.09 | 15.91 | 0.25 | 121 | 160.9 | 50.28 | 2.25 | 119 | 28.37 | 20078.3 | 375.08 | 2238.77 | 197.76 | 80.07 | 56234.63 | 0.4 | 0.8 | 6.82 | 3.46 | 1 | 10
6 | 80 | CONCLUIDO | 2.6698 | 37.46 | 31.68 | 17.77 | 0.27 | 107 | 161.26 | 50.28 | 2.5 | 105 | 28.48 | 20122.23 | 367.46 | 2238.6 | 184.05 | 80.07 | 49454.22 | 0.44 | 0.81 | 6.82 | 3.05 | 1 | 10
7 | 80 | CONCLUIDO | 2.7237 | 36.72 | 31.33 | 19.79 | 0.3 | 95 | 161.61 | 50.28 | 2.75 | 93 | 28.58 | 20166.2 | 360.07 | 2238.73 | 172.42 | 80.07 | 43696.86 | 0.46 | 0.82 | 6.8 | 2.7 | 1 | 10
8 | 80 | CONCLUIDO | 2.7619 | 36.21 | 31.11 | 21.71 | 0.33 | 86 | 161.97 | 50.28 | 3 | 84 | 28.69 | 20210.21 | 355.2 | 2238.75 | 165.71 | 80.07 | 40386.28 | 0.48 | 0.82 | 6.78 | 2.48 | 1 | 10
9 | 80 | CONCLUIDO | 2.8025 | 35.68 | 30.84 | 23.73 | 0.35 | 78 | 162.33 | 50.28 | 3.25 | 76 | 28.8 | 20254.26 | 348.69 | 2238.78 | 156.56 | 80.07 | 35849.7 | 0.51 | 0.83 | 6.77 | 2.21 | 1 | 10
10 | 80 | CONCLUIDO | 2.8295 | 35.34 | 30.7 | 25.58 | 0.38 | 72 | 162.68 | 50.28 | 3.5 | 70 | 28.9 | 20298.34 | 343.93 | 2238.68 | 151.92 | 80.07 | 33560.33 | 0.53 | 0.84 | 6.76 | 2.07 | 1 | 10
11 | 80 | CONCLUIDO | 2.8618 | 34.94 | 30.49 | 27.72 | 0.41 | 66 | 163.04 | 50.28 | 3.75 | 64 | 29.01 | 20342.46 | 338.59 | 2238.49 | 145.25 | 80.07 | 30255.13 | 0.55 | 0.84 | 6.75 | 1.86 | 1 | 10
12 | 80 | CONCLUIDO | 2.8871 | 34.64 | 30.35 | 29.85 | 0.43 | 61 | 163.4 | 50.28 | 4 | 59 | 29.12 | 20386.62 | 333.87 | 2238.53 | 140.64 | 80.07 | 27978.88 | 0.57 | 0.85 | 6.73 | 1.72 | 1 | 10
13 | 80 | CONCLUIDO | 2.9079 | 34.39 | 30.23 | 31.82 | 0.46 | 57 | 163.76 | 50.28 | 4.25 | 55 | 29.23 | 20430.81 | 329.18 | 2238.35 | 136.83 | 80.07 | 26090.48 | 0.59 | 0.85 | 6.73 | 1.6 | 1 | 10
14 | 80 | CONCLUIDO | 2.9263 | 34.17 | 30.14 | 34.12 | 0.49 | 53 | 164.12 | 50.28 | 4.5 | 51 | 29.34 | 20475.04 | 324.54 | 2238.4 | 133.55 | 80.07 | 24470.2 | 0.6 | 0.85 | 6.74 | 1.51 | 1 | 10
15 | 80 | CONCLUIDO | 2.9438 | 33.97 | 30.03 | 36.04 | 0.51 | 50 | 164.48 | 50.28 | 4.75 | 48 | 29.45 | 20519.3 | 320.92 | 2238.43 | 130.37 | 80.07 | 22895.57 | 0.61 | 0.85 | 6.72 | 1.41 | 1 | 10
16 | 80 | CONCLUIDO | 2.9597 | 33.79 | 29.95 | 38.23 | 0.54 | 47 | 164.83 | 50.28 | 5 | 45 | 29.55 | 20563.61 | 316.29 | 2238.37 | 127.27 | 80.07 | 21360.61 | 0.63 | 0.86 | 6.73 | 1.32 | 1 | 10
17 | 80 | CONCLUIDO | 2.977 | 33.59 | 29.85 | 40.7 | 0.56 | 44 | 165.19 | 50.28 | 5.25 | 42 | 29.66 | 20607.95 | 310.86 | 2238.36 | 124.57 | 80.07 | 20026.9 | 0.64 | 0.86 | 6.71 | 1.22 | 1 | 10
18 | 80 | CONCLUIDO | 2.9933 | 33.41 | 29.76 | 43.55 | 0.59 | 41 | 165.55 | 50.28 | 5.5 | 39 | 29.77 | 20652.33 | 306.9 | 2238.4 | 121.53 | 80.07 | 18523.8 | 0.66 | 0.86 | 6.71 | 1.14 | 1 | 10
19 | 80 | CONCLUIDO | 3.0021 | 33.31 | 29.73 | 45.74 | 0.61 | 39 | 165.91 | 50.28 | 5.75 | 37 | 29.88 | 20696.74 | 303.4 | 2238.31 | 120.16 | 80.07 | 17849.59 | 0.67 | 0.86 | 6.71 | 1.1 | 1 | 10
20 | 80 | CONCLUIDO | 3.0138 | 33.18 | 29.66 | 48.1 | 0.64 | 37 | 166.27 | 50.28 | 6 | 35 | 29.99 | 20741.2 | 298.58 | 2238.44 | 118.26 | 80.07 | 16909.36 | 0.68 | 0.86 | 6.7 | 1.04 | 1 | 10
21 | 80 | CONCLUIDO | 3.0241 | 33.07 | 29.62 | 50.77 | 0.66 | 35 | 166.64 | 50.28 | 6.25 | 32 | 30.11 | 20785.69 | 294.34 | 2238.43 | 116.95 | 80.07 | 16260.65 | 0.68 | 0.87 | 6.69 | 0.99 | 1 | 10
22 | 80 | CONCLUIDO | 3.0385 | 32.91 | 29.52 | 53.68 | 0.69 | 33 | 167 | 50.28 | 6.5 | 30 | 30.22 | 20830.22 | 289.14 | 2238.43 | 113.89 | 80.07 | 14740.74 | 0.7 | 0.87 | 6.69 | 0.9 | 1 | 10
23 | 80 | CONCLUIDO | 3.0427 | 32.87 | 29.51 | 55.33 | 0.71 | 32 | 167.36 | 50.28 | 6.75 | 24 | 30.33 | 20874.78 | 285.89 | 2238.46 | 113.07 | 80.07 | 14339.42 | 0.71 | 0.87 | 6.7 | 0.88 | 1 | 10
24 | 80 | CONCLUIDO | 3.0453 | 32.84 | 29.51 | 57.12 | 0.74 | 31 | 167.72 | 50.28 | 7 | 16 | 30.44 | 20919.39 | 283.58 | 2238.43 | 113.02 | 80.07 | 14315.9 | 0.71 | 0.87 | 6.71 | 0.89 | 1 | 10
25 | 80 | CONCLUIDO | 3.0516 | 32.77 | 29.48 | 58.96 | 0.76 | 30 | 168.08 | 50.28 | 7.25 | 9 | 30.55 | 20964.03 | 282.46 | 2238.45 | 111.65 | 80.07 | 13639.5 | 0.72 | 0.87 | 6.71 | 0.85 | 1 | 10
26 | 80 | CONCLUIDO | 3.049 | 32.8 | 29.51 | 59.01 | 0.79 | 30 | 168.44 | 50.28 | 7.5 | 6 | 30.66 | 21008.71 | 282.17 | 2238.42 | 112.3 | 80.07 | 13962.66 | 0.71 | 0.87 | 6.72 | 0.88 | 1 | 10
27 | 80 | CONCLUIDO | 3.0495 | 32.79 | 29.5 | 59 | 0.81 | 30 | 168.81 | 50.28 | 7.75 | 2 | 30.78 | 21053.43 | 280.63 | 2238.42 | 112.13 | 80.07 | 13874.8 | 0.71 | 0.87 | 6.72 | 0.87 | 1 | 10
28 | 80 | CONCLUIDO | 3.0503 | 32.78 | 29.49 | 58.98 | 0.84 | 30 | 169.17 | 50.28 | 8 | 1 | 30.89 | 21098.19 | 280.78 | 2238.5 | 111.6 | 80.07 | 13612.96 | 0.72 | 0.87 | 6.73 | 0.86 | 1 | 10
29 | 80 | CONCLUIDO | 3.0567 | 32.72 | 29.46 | 60.94 | 0.86 | 29 | 169.53 | 50.28 | 8.25 | 0 | 31 | 21142.98 | 281.01 | 2238.52 | 110.22 | 80.07 | 12925.22 | 0.73 | 0.87 | 6.73 | 0.83 | 1 | 10

## RESULTADOS_21
Unnamed: 0 | Volume de calda [L] | STATUS | Capacidade operacional [ha/h] | Tempo de missao [h] | Tempo util [h] | Tempo por voo [min] | Autonomia Projetada [h] | N° Voos | MTOW [kg] | Massa Estrutura [kg] | Combustível [kg] | Abastecimentos | Massa gerador | Potência gerador [W] | Combustível consumido [L] | Calda cons [L] | Distância percorrida [km] | Distância Pulverizando [km] | RTL ACUMULADO[m] | EOC [km/km] | EOC [h/h] | Tempo de manobra [h] | Tempo rtl_rtw [h] | V pulv [m/s] | V desloc [m/s]
0 | 115 | CONCLUIDO | 1.5119 | 66.14 | 42.81 | 5.45 | 0.08 | 471 | 222.93 | 56.94 | 1 | 469 | 49.99 | 27728.69 | 649.46 | 2239.69 | 548.04 | 80.07 | 229627.53 | 0.15 | 0.6 | 7.41 | 14.17 | 1 | 10
1 | 115 | CONCLUIDO | 1.7815 | 56.13 | 38.64 | 6.86 | 0.1 | 338 | 223.35 | 56.94 | 1.25 | 336 | 50.15 | 27780.03 | 584.2 | 2239.81 | 410.25 | 80.07 | 161396.64 | 0.2 | 0.66 | 7.22 | 10 | 1 | 10
2 | 115 | CONCLUIDO | 1.9763 | 50.6 | 36.35 | 8.26 | 0.12 | 264 | 223.76 | 56.94 | 1.5 | 262 | 50.32 | 27831.42 | 547.53 | 2239.43 | 336.48 | 80.07 | 124880.07 | 0.24 | 0.71 | 7.06 | 7.71 | 1 | 10
3 | 115 | CONCLUIDO | 2.1215 | 47.14 | 34.95 | 9.66 | 0.14 | 217 | 224.18 | 56.94 | 1.75 | 215 | 50.49 | 27882.87 | 524.61 | 2239.19 | 290.67 | 80.07 | 102212.55 | 0.28 | 0.73 | 7 | 6.32 | 1 | 10
4 | 115 | CONCLUIDO | 2.2357 | 44.73 | 33.99 | 11.08 | 0.16 | 184 | 224.6 | 56.94 | 2 | 182 | 50.65 | 27934.37 | 508.14 | 2238.64 | 259.46 | 80.07 | 86772.82 | 0.31 | 0.75 | 6.94 | 5.36 | 1 | 10
5 | 115 | CONCLUIDO | 2.3318 | 42.88 | 33.25 | 12.55 | 0.18 | 159 | 225.01 | 56.94 | 2.25 | 157 | 50.82 | 27985.94 | 495.02 | 2238.68 | 234.63 | 80.07 | 74484.28 | 0.34 | 0.77 | 6.91 | 4.62 | 1 | 10
6 | 115 | CONCLUIDO | 2.406 | 41.56 | 32.71 | 13.92 | 0.2 | 141 | 225.43 | 56.94 | 2.5 | 139 | 50.99 | 28037.57 | 485.22 | 2238.94 | 217.32 | 80.07 | 65917.82 | 0.37 | 0.78 | 6.88 | 4.08 | 1 | 10
7 | 115 | CONCLUIDO | 2.4725 | 40.45 | 32.25 | 15.36 | 0.22 | 126 | 225.85 | 56.94 | 2.75 | 124 | 51.16 | 28089.25 | 476.47 | 2238.66 | 202.41 | 80.07 | 58538.38 | 0.4 | 0.8 | 6.86 | 3.62 | 1 | 10
8 | 115 | CONCLUIDO | 2.5267 | 39.58 | 31.91 | 16.8 | 0.24 | 114 | 226.27 | 56.94 | 3 | 112 | 51.33 | 28140.99 | 469.53 | 2238.7 | 191.91 | 80.07 | 53348.54 | 0.42 | 0.8 | 6.82 | 3.28 | 1 | 10
9 | 115 | CONCLUIDO | 2.5743 | 38.85 | 31.62 | 18.24 | 0.25 | 104 | 226.69 | 56.94 | 3.25 | 102 | 51.5 | 28192.8 | 463.1 | 2238.74 | 181.96 | 80.07 | 48421.43 | 0.44 | 0.81 | 6.81 | 2.99 | 1 | 10
10 | 115 | CONCLUIDO | 2.6197 | 38.17 | 31.34 | 19.79 | 0.27 | 95 | 227.11 | 56.94 | 3.5 | 93 | 51.67 | 28244.66 | 457.11 | 2238.4 | 173.02 | 80.07 | 43999.54 | 0.46 | 0.82 | 6.8 | 2.71 | 1 | 10
11 | 115 | CONCLUIDO | 2.6561 | 37.65 | 31.13 | 21.22 | 0.29 | 88 | 227.53 | 56.94 | 3.75 | 86 | 51.84 | 28296.58 | 452.41 | 2238.48 | 166.05 | 80.07 | 40546.59 | 0.48 | 0.82 | 6.78 | 2.5 | 1 | 10
12 | 115 | CONCLUIDO | 2.6871 | 37.21 | 30.95 | 22.65 | 0.31 | 82 | 227.95 | 56.94 | 4 | 80 | 52.01 | 28348.56 | 447.82 | 2238.78 | 160.11 | 80.07 | 37607.33 | 0.5 | 0.83 | 6.78 | 2.32 | 1 | 10
13 | 115 | CONCLUIDO | 2.7181 | 36.79 | 30.79 | 24.31 | 0.33 | 76 | 228.38 | 56.94 | 4.25 | 74 | 52.18 | 28400.61 | 443.39 | 2238.63 | 155.37 | 80.07 | 35269.38 | 0.52 | 0.83 | 6.76 | 2.16 | 1 | 10
14 | 115 | CONCLUIDO | 2.7465 | 36.41 | 30.63 | 25.89 | 0.35 | 71 | 228.8 | 56.94 | 4.5 | 69 | 52.36 | 28452.71 | 439.15 | 2238.48 | 149.93 | 80.07 | 32573.87 | 0.53 | 0.84 | 6.75 | 2 | 1 | 10
15 | 115 | CONCLUIDO | 2.7676 | 36.13 | 30.53 | 27.34 | 0.37 | 67 | 229.22 | 56.94 | 4.75 | 65 | 52.53 | 28504.87 | 435.8 | 2238.46 | 146.74 | 80.07 | 30995.55 | 0.55 | 0.84 | 6.75 | 1.9 | 1 | 10
16 | 115 | CONCLUIDO | 2.7918 | 35.82 | 30.39 | 28.95 | 0.39 | 63 | 229.65 | 56.94 | 5 | 61 | 52.7 | 28557.1 | 431.72 | 2238.55 | 142.51 | 80.07 | 28899.66 | 0.56 | 0.84 | 6.73 | 1.76 | 1 | 10
17 | 115 | CONCLUIDO | 2.8072 | 35.62 | 30.33 | 30.33 | 0.41 | 60 | 230.07 | 56.94 | 5.25 | 58 | 52.88 | 28609.38 | 428.55 | 2238.52 | 139.9 | 80.07 | 27613.9 | 0.57 | 0.85 | 6.74 | 1.7 | 1 | 10
18 | 115 | CONCLUIDO | 2.8257 | 35.39 | 30.23 | 31.82 | 0.42 | 57 | 230.49 | 56.94 | 5.5 | 55 | 53.05 | 28661.73 | 425.42 | 2238.36 | 136.75 | 80.07 | 26053.22 | 0.59 | 0.85 | 6.73 | 1.6 | 1 | 10
19 | 115 | CONCLUIDO | 2.8433 | 35.17 | 30.14 | 33.49 | 0.44 | 54 | 230.92 | 56.94 | 5.75 | 52 | 53.23 | 28714.14 | 422.18 | 2238.46 | 133.53 | 80.07 | 24455.19 | 0.6 | 0.85 | 6.73 | 1.51 | 1 | 10
20 | 115 | CONCLUIDO | 2.8538 | 35.04 | 30.1 | 34.73 | 0.46 | 52 | 231.34 | 56.94 | 6 | 50 | 53.4 | 28766.61 | 419.56 | 2238.47 | 132.48 | 80.07 | 23943.79 | 0.6 | 0.85 | 6.72 | 1.47 | 1 | 10
21 | 115 | CONCLUIDO | 2.8718 | 34.82 | 30.01 | 36.75 | 0.48 | 49 | 231.77 | 56.94 | 6.25 | 47 | 53.58 | 28819.14 | 415.62 | 2238.59 | 129.53 | 80.07 | 22479.98 | 0.62 | 0.86 | 6.72 | 1.38 | 1 | 10
22 | 115 | CONCLUIDO | 2.8839 | 34.68 | 29.95 | 38.24 | 0.5 | 47 | 232.2 | 56.94 | 6.5 | 45 | 53.75 | 28871.74 | 413.96 | 2238.38 | 127.86 | 80.07 | 21655.29 | 0.63 | 0.86 | 6.71 | 1.32 | 1 | 10
23 | 115 | CONCLUIDO | 2.8978 | 34.51 | 29.87 | 39.83 | 0.52 | 45 | 232.62 | 56.94 | 6.75 | 43 | 53.93 | 28924.39 | 410.6 | 2238.33 | 125.45 | 80.07 | 20463.83 | 0.64 | 0.86 | 6.7 | 1.25 | 1 | 10
24 | 115 | CONCLUIDO | 2.9092 | 34.37 | 29.83 | 41.62 | 0.53 | 43 | 233.05 | 56.94 | 7 | 41 | 54.11 | 28977.11 | 408.1 | 2238.4 | 123.73 | 80.07 | 19611.82 | 0.65 | 0.86 | 6.71 | 1.2 | 1 | 10
25 | 115 | CONCLUIDO | 2.9216 | 34.23 | 29.77 | 43.56 | 0.55 | 41 | 233.48 | 56.94 | 7.25 | 39 | 54.29 | 29029.89 | 404.36 | 2238.35 | 121.71 | 80.07 | 18611.01 | 0.66 | 0.86 | 6.71 | 1.14 | 1 | 10
26 | 115 | CONCLUIDO | 2.9264 | 34.17 | 29.76 | 44.63 | 0.57 | 40 | 233.91 | 56.94 | 7.5 | 38 | 54.46 | 29082.74 | 401.9 | 2238.46 | 121.2 | 80.07 | 18360.54 | 0.66 | 0.86 | 6.71 | 1.13 | 1 | 10
27 | 115 | CONCLUIDO | 2.9384 | 34.03 | 29.7 | 46.9 | 0.59 | 38 | 234.34 | 56.94 | 7.75 | 36 | 54.64 | 29135.65 | 399.42 | 2238.35 | 119.67 | 80.07 | 17607.84 | 0.67 | 0.86 | 6.7 | 1.08 | 1 | 10
28 | 115 | CONCLUIDO | 2.9457 | 33.95 | 29.66 | 48.1 | 0.61 | 37 | 234.77 | 56.94 | 8 | 35 | 54.82 | 29188.62 | 397.04 | 2238.58 | 118.43 | 80.07 | 16993.3 | 0.68 | 0.87 | 6.7 | 1.03 | 1 | 10
29 | 115 | CONCLUIDO | 2.9522 | 33.87 | 29.63 | 49.39 | 0.62 | 36 | 235.2 | 56.94 | 8.25 | 34 | 55 | 29241.66 | 393.96 | 2238.37 | 117.1 | 80.07 | 16332.38 | 0.68 | 0.87 | 6.71 | 1.01 | 1 | 10
30 | 115 | CONCLUIDO | 2.9632 | 33.75 | 29.59 | 52.23 | 0.64 | 34 | 235.63 | 56.94 | 8.5 | 32 | 55.18 | 29294.76 | 391.31 | 2238.36 | 116.11 | 80.07 | 15847.84 | 0.69 | 0.87 | 6.7 | 0.97 | 1 | 10
31 | 115 | CONCLUIDO | 2.9731 | 33.63 | 29.53 | 53.68 | 0.66 | 33 | 236.06 | 56.94 | 8.75 | 31 | 55.36 | 29347.92 | 388.51 | 2238.38 | 113.85 | 80.07 | 14721.75 | 0.7 | 0.87 | 6.69 | 0.9 | 1 | 10
32 | 115 | CONCLUIDO | 2.9787 | 33.57 | 29.51 | 55.32 | 0.68 | 32 | 236.49 | 56.94 | 9 | 30 | 55.55 | 29401.15 | 385.85 | 2238.41 | 113.27 | 80.07 | 14436.79 | 0.71 | 0.87 | 6.69 | 0.88 | 1 | 10
33 | 115 | CONCLUIDO | 2.984 | 33.51 | 29.49 | 57.08 | 0.69 | 31 | 236.92 | 56.94 | 9.25 | 29 | 55.73 | 29454.44 | 383.74 | 2238.35 | 112.92 | 80.07 | 14268.62 | 0.71 | 0.87 | 6.69 | 0.86 | 1 | 10
34 | 115 | CONCLUIDO | 2.9907 | 33.44 | 29.46 | 58.92 | 0.71 | 30 | 237.35 | 56.94 | 9.5 | 28 | 55.91 | 29507.8 | 380.67 | 2238.44 | 111.83 | 80.07 | 13724.79 | 0.72 | 0.87 | 6.69 | 0.83 | 1 | 10
35 | 115 | CONCLUIDO | 2.9978 | 33.36 | 29.42 | 60.88 | 0.73 | 29 | 237.79 | 56.94 | 9.75 | 27 | 56.09 | 29561.22 | 377.82 | 2238.32 | 110.61 | 80.07 | 13122.87 | 0.72 | 0.87 | 6.69 | 0.8 | 1 | 10
36 | 115 | CONCLUIDO | 3.0033 | 33.3 | 29.41 | 63.02 | 0.75 | 28 | 238.22 | 56.94 | 10 | 26 | 56.28 | 29614.71 | 375.08 | 2238.4 | 110.07 | 80.07 | 12856.51 | 0.73 | 0.87 | 6.68 | 0.78 | 1 | 10
37 | 115 | CONCLUIDO | 3.0115 | 33.21 | 29.36 | 65.24 | 0.76 | 27 | 238.66 | 56.94 | 10.25 | 25 | 56.46 | 29668.27 | 372 | 2238.48 | 108.49 | 80.07 | 12073.77 | 0.74 | 0.87 | 6.68 | 0.73 | 1 | 10
38 | 115 | CONCLUIDO | 3.0105 | 33.22 | 29.37 | 65.27 | 0.78 | 27 | 239.09 | 56.94 | 10.5 | 25 | 56.65 | 29721.89 | 369.88 | 2238.44 | 108.82 | 80.07 | 12239.24 | 0.74 | 0.87 | 6.68 | 0.74 | 1 | 10
39 | 115 | CONCLUIDO | 3.0177 | 33.14 | 29.34 | 67.7 | 0.8 | 26 | 239.53 | 56.94 | 10.75 | 24 | 56.83 | 29775.57 | 367.7 | 2238.31 | 107.82 | 80.07 | 11740.92 | 0.74 | 0.87 | 6.68 | 0.71 | 1 | 10
40 | 115 | CONCLUIDO | 3.0218 | 33.09 | 29.33 | 70.4 | 0.82 | 25 | 239.96 | 56.94 | 11 | 23 | 57.02 | 29829.32 | 363.78 | 2238.46 | 107.36 | 80.07 | 11517.62 | 0.75 | 0.87 | 6.69 | 0.71 | 1 | 10
41 | 115 | CONCLUIDO | 3.0301 | 33 | 29.29 | 73.22 | 0.83 | 24 | 240.4 | 56.94 | 11.25 | 22 | 57.21 | 29883.27 | 360.27 | 2238.33 | 106.14 | 80.07 | 10910.68 | 0.75 | 0.88 | 6.68 | 0.66 | 1 | 10
42 | 115 | CONCLUIDO | 3.0298 | 33.01 | 29.29 | 73.23 | 0.85 | 24 | 240.84 | 56.94 | 11.5 | 22 | 57.39 | 29937.16 | 357.18 | 2238.32 | 106.29 | 80.07 | 10987.62 | 0.75 | 0.88 | 6.68 | 0.66 | 1 | 10
43 | 115 | CONCLUIDO | 3.0378 | 32.92 | 29.25 | 76.3 | 0.87 | 23 | 241.27 | 56.94 | 11.75 | 19 | 57.58 | 29991.11 | 355.68 | 2238.41 | 104.75 | 80.07 | 10222 | 0.76 | 0.88 | 6.68 | 0.62 | 1 | 10
44 | 115 | CONCLUIDO | 3.0358 | 32.94 | 29.27 | 76.36 | 0.88 | 23 | 241.71 | 56.94 | 12 | 19 | 57.77 | 30045.13 | 354.07 | 2238.32 | 105.56 | 80.07 | 10627.49 | 0.76 | 0.88 | 6.68 | 0.64 | 1 | 10
45 | 115 | CONCLUIDO | 3.0428 | 32.86 | 29.24 | 79.74 | 0.9 | 22 | 242.15 | 56.94 | 12.25 | 15 | 57.96 | 30099.23 | 350.59 | 2238.31 | 104.41 | 80.07 | 10057.67 | 0.77 | 0.88 | 6.68 | 0.61 | 1 | 10
46 | 115 | CONCLUIDO | 3.0413 | 32.88 | 29.25 | 79.78 | 0.92 | 22 | 242.59 | 56.94 | 12.5 | 9 | 58.15 | 30153.38 | 349.94 | 2238.39 | 104.61 | 80.07 | 10156.17 | 0.77 | 0.88 | 6.69 | 0.63 | 1 | 10
47 | 115 | CONCLUIDO | 3.0496 | 32.79 | 29.21 | 83.45 | 0.93 | 21 | 243.03 | 56.94 | 12.75 | 6 | 58.34 | 30207.61 | 347.65 | 2238.32 | 102.9 | 80.07 | 9306.72 | 0.78 | 0.88 | 6.69 | 0.58 | 1 | 10
48 | 115 | CONCLUIDO | 3.0515 | 32.77 | 29.19 | 83.39 | 0.95 | 21 | 243.47 | 56.94 | 13 | 6 | 58.53 | 30261.91 | 347.92 | 2238.35 | 102.4 | 80.07 | 9055.11 | 0.78 | 0.88 | 6.69 | 0.56 | 1 | 10
49 | 115 | CONCLUIDO | 3.0502 | 32.78 | 29.2 | 83.43 | 0.97 | 21 | 243.91 | 56.94 | 13.25 | 3 | 58.72 | 30316.27 | 347.57 | 2238.3 | 102.82 | 80.07 | 9267.4 | 0.78 | 0.88 | 6.69 | 0.58 | 1 | 10
50 | 115 | CONCLUIDO | 3.049 | 32.8 | 29.21 | 83.47 | 0.98 | 21 | 244.35 | 56.94 | 13.5 | 1 | 58.91 | 30370.7 | 347.8 | 2238.3 | 103.02 | 80.07 | 9367.84 | 0.78 | 0.88 | 6.7 | 0.59 | 1 | 10
51 | 115 | CONCLUIDO | 3.0486 | 32.8 | 29.22 | 83.48 | 1 | 21 | 244.79 | 56.94 | 13.75 | 1 | 59.1 | 30425.2 | 348.16 | 2238.32 | 103.21 | 80.07 | 9461 | 0.78 | 0.88 | 6.7 | 0.59 | 1 | 10
52 | 115 | CONCLUIDO | 3.0483 | 32.8 | 29.22 | 83.49 | 1.02 | 21 | 245.23 | 56.94 | 14 | 1 | 59.29 | 30479.78 | 348.57 | 2238.34 | 103.27 | 80.07 | 9492.33 | 0.78 | 0.88 | 6.7 | 0.6 | 1 | 10
53 | 115 | CONCLUIDO | 3.0484 | 32.8 | 29.22 | 83.49 | 1.03 | 21 | 245.68 | 56.94 | 14.25 | 0 | 59.48 | 30534.42 | 349.21 | 2238.3 | 103.28 | 80.07 | 9497.36 | 0.78 | 0.88 | 6.7 | 0.6 | 1 | 10

## RESULTADOS_5
Unnamed: 0 | Volume de calda [L] | STATUS | Capacidade operacional [ha/h] | Tempo de missao [h] | Tempo util [h] | Tempo por voo [min] | Autonomia Projetada [h] | N° Voos | MTOW [kg] | Massa Estrutura [kg] | Combustível [kg] | Abastecimentos | Massa gerador | Potência gerador [W] | Combustível consumido [L] | Calda cons [L] | Distância percorrida [km] | Distância Pulverizando [km] | RTL ACUMULADO[m] | EOC [km/km] | EOC [h/h] | Tempo de manobra [h] | Tempo rtl_rtw [h] | V pulv [m/s] | V desloc [m/s]
0 | 35 | CONCLUIDO | 2.5745 | 38.84 | 33.85 | 11.28 | 0.22 | 180 | 80.84 | 35.1 | 1 | 178 | 9.74 | 10204.21 | 248.28 | 2238.83 | 254.49 | 80.07 | 84305.34 | 0.31 | 0.76 | 6.94 | 5.22 | 1 | 10
1 | 35 | CONCLUIDO | 2.7264 | 36.68 | 32.48 | 14.54 | 0.27 | 134 | 81.14 | 35.1 | 1.25 | 132 | 9.79 | 10241.25 | 231.36 | 2238.79 | 209.84 | 80.07 | 62212.99 | 0.38 | 0.79 | 6.86 | 3.85 | 1 | 10
2 | 35 | CONCLUIDO | 2.8234 | 35.42 | 31.7 | 17.94 | 0.32 | 106 | 81.44 | 35.1 | 1.5 | 104 | 9.84 | 10278.32 | 218.81 | 2238.82 | 183.91 | 80.07 | 49387.15 | 0.44 | 0.81 | 6.83 | 3.07 | 1 | 10
3 | 35 | CONCLUIDO | 2.9042 | 34.43 | 31.06 | 21.67 | 0.38 | 86 | 81.74 | 35.1 | 1.75 | 84 | 9.89 | 10315.41 | 207.09 | 2238.5 | 164.09 | 80.07 | 39575.93 | 0.49 | 0.83 | 6.77 | 2.43 | 1 | 10
4 | 35 | CONCLUIDO | 2.9522 | 33.87 | 30.72 | 25.25 | 0.43 | 73 | 82.04 | 35.1 | 2 | 55 | 9.94 | 10352.53 | 197.9 | 2238.5 | 152.27 | 80.07 | 33733.78 | 0.53 | 0.84 | 6.78 | 2.1 | 1 | 10
5 | 35 | CONCLUIDO | 2.9722 | 33.65 | 30.6 | 27.4 | 0.48 | 67 | 82.34 | 35.1 | 2.25 | 17 | 9.99 | 10389.66 | 193.86 | 2238.79 | 146.38 | 80.07 | 30815.82 | 0.55 | 0.84 | 6.82 | 1.97 | 1 | 10
6 | 35 | CONCLUIDO | 2.9775 | 33.59 | 30.56 | 27.78 | 0.53 | 66 | 82.65 | 35.1 | 2.5 | 3 | 10.04 | 10426.82 | 193.03 | 2238.78 | 144.64 | 80.07 | 29950.56 | 0.55 | 0.84 | 6.83 | 1.93 | 1 | 10
7 | 35 | CONCLUIDO | 2.982 | 33.53 | 30.52 | 28.18 | 0.58 | 65 | 82.95 | 35.1 | 2.75 | 0 | 10.1 | 10463.99 | 193.44 | 2238.76 | 143.71 | 80.07 | 29492.19 | 0.56 | 0.84 | 6.82 | 1.89 | 1 | 10

## RESULTADOS_8
Unnamed: 0 | Volume de calda [L] | STATUS | Capacidade operacional [ha/h] | Tempo de missao [h] | Tempo util [h] | Tempo por voo [min] | Autonomia Projetada [h] | N° Voos | MTOW [kg] | Massa Estrutura [kg] | Combustível [kg] | Abastecimentos | Massa gerador | Potência gerador [W] | Combustível consumido [L] | Calda cons [L] | Distância percorrida [km] | Distância Pulverizando [km] | RTL ACUMULADO[m] | EOC [km/km] | EOC [h/h] | Tempo de manobra [h] | Tempo rtl_rtw [h] | V pulv [m/s] | V desloc [m/s]
0 | 50 | CONCLUIDO | 2.3366 | 42.8 | 35.52 | 9.03 | 0.16 | 236 | 107.41 | 41.65 | 1 | 234 | 14.77 | 13481.73 | 326.11 | 2239.17 | 309.31 | 80.07 | 111439.19 | 0.26 | 0.72 | 7.03 | 6.88 | 1 | 10
1 | 50 | CONCLUIDO | 2.5152 | 39.76 | 33.79 | 11.45 | 0.2 | 177 | 107.73 | 41.65 | 1.25 | 175 | 14.83 | 13520.81 | 305.62 | 2238.73 | 252.3 | 80.07 | 83229.08 | 0.32 | 0.76 | 6.95 | 5.16 | 1 | 10
2 | 50 | CONCLUIDO | 2.6388 | 37.9 | 32.73 | 13.93 | 0.24 | 141 | 108.05 | 41.65 | 1.5 | 139 | 14.9 | 13559.91 | 291.32 | 2238.66 | 217.62 | 80.07 | 66067.85 | 0.37 | 0.78 | 6.89 | 4.09 | 1 | 10
3 | 50 | CONCLUIDO | 2.7357 | 36.55 | 31.94 | 16.52 | 0.28 | 116 | 108.37 | 41.65 | 1.75 | 114 | 14.97 | 13599.17 | 279.6 | 2238.48 | 192.53 | 80.07 | 53648.13 | 0.42 | 0.8 | 6.83 | 3.31 | 1 | 10
4 | 50 | CONCLUIDO | 2.8066 | 35.63 | 31.42 | 19.23 | 0.32 | 98 | 108.68 | 41.65 | 2 | 96 | 15.03 | 13638.32 | 270.08 | 2238.52 | 175.31 | 80.07 | 45127.58 | 0.46 | 0.82 | 6.8 | 2.79 | 1 | 10
5 | 50 | CONCLUIDO | 2.8596 | 34.97 | 31.04 | 21.91 | 0.36 | 85 | 109 | 41.65 | 2.25 | 83 | 15.1 | 13677.51 | 261.32 | 2238.59 | 163.55 | 80.07 | 39314.26 | 0.49 | 0.83 | 6.77 | 2.42 | 1 | 10
6 | 50 | CONCLUIDO | 2.9061 | 34.41 | 30.73 | 24.92 | 0.4 | 74 | 109.32 | 41.65 | 2.5 | 72 | 15.17 | 13716.72 | 253.58 | 2238.64 | 153.09 | 80.07 | 34138.07 | 0.52 | 0.84 | 6.76 | 2.1 | 1 | 10
7 | 50 | CONCLUIDO | 2.9402 | 34.01 | 30.51 | 27.73 | 0.44 | 66 | 109.64 | 41.65 | 2.75 | 64 | 15.24 | 13755.95 | 246.93 | 2238.47 | 145.67 | 80.07 | 30466.12 | 0.55 | 0.84 | 6.75 | 1.88 | 1 | 10
8 | 50 | CONCLUIDO | 2.9694 | 33.68 | 30.33 | 30.84 | 0.48 | 59 | 109.96 | 41.65 | 3 | 57 | 15.31 | 13795.21 | 239.55 | 2238.36 | 139.7 | 80.07 | 27515.74 | 0.57 | 0.85 | 6.75 | 1.7 | 1 | 10
9 | 50 | CONCLUIDO | 2.9982 | 33.35 | 30.14 | 34.12 | 0.52 | 53 | 110.27 | 41.65 | 3.25 | 44 | 15.37 | 13834.5 | 231.85 | 2238.44 | 133.47 | 80.07 | 24433.6 | 0.6 | 0.85 | 6.74 | 1.51 | 1 | 10
10 | 50 | CONCLUIDO | 3.0157 | 33.16 | 30.03 | 36.78 | 0.56 | 49 | 110.59 | 41.65 | 3.5 | 27 | 15.44 | 13873.81 | 227.3 | 2238.58 | 129.71 | 80.07 | 22572.7 | 0.62 | 0.85 | 6.74 | 1.41 | 1 | 10
11 | 50 | CONCLUIDO | 3.0241 | 33.07 | 29.99 | 38.28 | 0.6 | 47 | 110.91 | 41.65 | 3.75 | 10 | 15.51 | 13913.15 | 226.03 | 2238.61 | 127.17 | 80.07 | 21310.12 | 0.63 | 0.86 | 6.77 | 1.36 | 1 | 10
12 | 50 | CONCLUIDO | 3.0272 | 33.03 | 29.98 | 39.1 | 0.63 | 46 | 111.23 | 41.65 | 4 | 5 | 15.58 | 13952.52 | 224.18 | 2238.47 | 126.61 | 80.07 | 21036.24 | 0.63 | 0.86 | 6.78 | 1.35 | 1 | 10
13 | 50 | CONCLUIDO | 3.0266 | 33.04 | 29.98 | 39.11 | 0.67 | 46 | 111.55 | 41.65 | 4.25 | 1 | 15.65 | 13991.91 | 225.49 | 2238.72 | 126.88 | 80.07 | 21171.12 | 0.63 | 0.86 | 6.77 | 1.35 | 1 | 10
14 | 50 | CONCLUIDO | 3.0266 | 33.04 | 29.98 | 39.11 | 0.71 | 46 | 111.87 | 41.65 | 4.5 | 0 | 15.72 | 14031.33 | 226.1 | 2238.66 | 126.87 | 80.07 | 21168.52 | 0.63 | 0.86 | 6.77 | 1.35 | 1 | 10

## RESULTADOS_3
Unnamed: 0 | Volume de calda [L] | STATUS | Capacidade operacional [ha/h] | Tempo de missao [h] | Tempo util [h] | Tempo por voo [min] | Autonomia Projetada [h] | N° Voos | MTOW [kg] | Massa Estrutura [kg] | Combustível [kg] | Abastecimentos | Massa gerador | Potência gerador [W] | Combustível consumido [L] | Calda cons [L] | Distância percorrida [km] | Distância Pulverizando [km] | RTL ACUMULADO[m] | EOC [km/km] | EOC [h/h] | Tempo de manobra [h] | Tempo rtl_rtw [h] | V pulv [m/s] | V desloc [m/s]
0 | 25 | CONCLUIDO | 2.7669 | 36.14 | 32.48 | 14.55 | 0.28 | 134 | 61.76 | 28.92 | 1 | 132 | 6.84 | 7851.41 | 184.97 | 2238.92 | 210.39 | 80.07 | 62487.59 | 0.38 | 0.79 | 6.85 | 3.85 | 1 | 10
1 | 25 | CONCLUIDO | 2.8772 | 34.76 | 31.56 | 18.75 | 0.35 | 101 | 62.05 | 28.92 | 1.25 | 68 | 6.88 | 7887.12 | 170.9 | 2238.8 | 178.61 | 80.07 | 46763.69 | 0.45 | 0.81 | 6.85 | 2.93 | 1 | 10
2 | 25 | CONCLUIDO | 2.9051 | 34.42 | 31.35 | 20.45 | 0.42 | 92 | 62.34 | 28.92 | 1.5 | 11 | 6.92 | 7922.85 | 167.02 | 2238.94 | 169.69 | 80.07 | 42347.86 | 0.47 | 0.82 | 6.89 | 2.72 | 1 | 10
3 | 25 | CONCLUIDO | 2.9072 | 34.4 | 31.34 | 20.66 | 0.49 | 91 | 62.63 | 28.92 | 1.75 | 1 | 6.96 | 7958.6 | 167.56 | 2238.96 | 168.82 | 80.07 | 41917.33 | 0.47 | 0.82 | 6.91 | 2.71 | 1 | 10
4 | 25 | CONCLUIDO | 2.9078 | 34.39 | 31.33 | 20.66 | 0.55 | 91 | 62.92 | 28.92 | 2 | 0 | 7 | 7994.37 | 168.2 | 2239.04 | 168.73 | 80.07 | 41872.06 | 0.47 | 0.82 | 6.9 | 2.7 | 1 | 10

## RESULTADOS_15
Unnamed: 0 | Volume de calda [L] | STATUS | Capacidade operacional [ha/h] | Tempo de missao [h] | Tempo util [h] | Tempo por voo [min] | Autonomia Projetada [h] | N° Voos | MTOW [kg] | Massa Estrutura [kg] | Combustível [kg] | Abastecimentos | Massa gerador | Potência gerador [W] | Combustível consumido [L] | Calda cons [L] | Distância percorrida [km] | Distância Pulverizando [km] | RTL ACUMULADO[m] | EOC [km/km] | EOC [h/h] | Tempo de manobra [h] | Tempo rtl_rtw [h] | V pulv [m/s] | V desloc [m/s]
0 | 85 | CONCLUIDO | 1.8597 | 53.77 | 39.27 | 6.58 | 0.11 | 358 | 167.88 | 51.39 | 1 | 356 | 30.49 | 20939.59 | 494.26 | 2239.46 | 431.37 | 80.07 | 171857.56 | 0.19 | 0.65 | 7.24 | 10.63 | 1 | 10
1 | 85 | CONCLUIDO | 2.0992 | 47.64 | 36.35 | 8.29 | 0.13 | 263 | 168.25 | 51.39 | 1.25 | 261 | 30.6 | 20984.25 | 454.71 | 2239.45 | 336.11 | 80.07 | 124700.99 | 0.24 | 0.71 | 7.08 | 7.71 | 1 | 10
2 | 85 | CONCLUIDO | 2.2681 | 44.09 | 34.67 | 10 | 0.16 | 208 | 168.61 | 51.39 | 1.5 | 206 | 30.71 | 21028.94 | 430.84 | 2238.98 | 281.72 | 80.07 | 97782.79 | 0.28 | 0.74 | 6.97 | 6.04 | 1 | 10
3 | 85 | CONCLUIDO | 2.3905 | 41.83 | 33.63 | 11.73 | 0.18 | 172 | 168.97 | 51.39 | 1.75 | 170 | 30.83 | 21073.68 | 415.18 | 2238.82 | 246.85 | 80.07 | 80527.25 | 0.32 | 0.76 | 6.94 | 5 | 1 | 10
4 | 85 | CONCLUIDO | 2.4881 | 40.19 | 32.87 | 13.51 | 0.21 | 146 | 169.33 | 51.39 | 2 | 144 | 30.94 | 21118.46 | 403.14 | 2238.83 | 221.94 | 80.07 | 68200.29 | 0.36 | 0.78 | 6.9 | 4.24 | 1 | 10
5 | 85 | CONCLUIDO | 2.5667 | 38.96 | 32.28 | 15.25 | 0.24 | 127 | 169.7 | 51.39 | 2.25 | 125 | 31.05 | 21163.27 | 393.12 | 2238.87 | 203.7 | 80.07 | 59177.66 | 0.39 | 0.79 | 6.85 | 3.65 | 1 | 10
6 | 85 | CONCLUIDO | 2.632 | 37.99 | 31.83 | 17.05 | 0.26 | 112 | 170.06 | 51.39 | 2.5 | 110 | 31.17 | 21208.12 | 384.71 | 2238.56 | 188.56 | 80.07 | 51680.45 | 0.42 | 0.81 | 6.83 | 3.2 | 1 | 10
7 | 85 | CONCLUIDO | 2.6852 | 37.24 | 31.48 | 18.89 | 0.29 | 100 | 170.42 | 51.39 | 2.75 | 98 | 31.28 | 21253.01 | 377.65 | 2238.47 | 177.77 | 80.07 | 46347.81 | 0.45 | 0.82 | 6.8 | 2.85 | 1 | 10
8 | 85 | CONCLUIDO | 2.7313 | 36.61 | 31.19 | 20.79 | 0.31 | 90 | 170.79 | 51.39 | 3 | 88 | 31.4 | 21297.94 | 371.41 | 2238.46 | 168.2 | 80.07 | 41613.04 | 0.48 | 0.82 | 6.78 | 2.56 | 1 | 10
9 | 85 | CONCLUIDO | 2.7726 | 36.07 | 30.92 | 22.62 | 0.34 | 82 | 171.15 | 51.39 | 3.25 | 80 | 31.51 | 21342.91 | 365.29 | 2238.74 | 159.63 | 80.07 | 37367.06 | 0.5 | 0.83 | 6.76 | 2.29 | 1 | 10
10 | 85 | CONCLUIDO | 2.8023 | 35.68 | 30.77 | 24.62 | 0.36 | 75 | 171.52 | 51.39 | 3.5 | 73 | 31.63 | 21387.92 | 360.54 | 2238.64 | 154.52 | 80.07 | 34844.71 | 0.52 | 0.83 | 6.76 | 2.14 | 1 | 10
11 | 85 | CONCLUIDO | 2.8326 | 35.3 | 30.59 | 26.6 | 0.39 | 69 | 171.88 | 51.39 | 3.75 | 67 | 31.74 | 21432.96 | 355.92 | 2238.6 | 148.53 | 80.07 | 31881.06 | 0.54 | 0.84 | 6.75 | 1.96 | 1 | 10
12 | 85 | CONCLUIDO | 2.8595 | 34.97 | 30.43 | 28.53 | 0.41 | 64 | 172.25 | 51.39 | 4 | 62 | 31.86 | 21478.05 | 350.92 | 2238.51 | 143.5 | 80.07 | 29393.31 | 0.56 | 0.84 | 6.74 | 1.8 | 1 | 10
13 | 85 | CONCLUIDO | 2.879 | 34.73 | 30.33 | 30.33 | 0.44 | 60 | 172.61 | 51.39 | 4.25 | 58 | 31.97 | 21523.17 | 346.27 | 2238.56 | 139.94 | 80.07 | 27634.51 | 0.57 | 0.85 | 6.74 | 1.7 | 1 | 10
14 | 85 | CONCLUIDO | 2.9025 | 34.45 | 30.18 | 32.34 | 0.46 | 56 | 172.98 | 51.39 | 4.5 | 54 | 32.09 | 21568.34 | 342.17 | 2238.57 | 135.54 | 80.07 | 25451.03 | 0.59 | 0.85 | 6.72 | 1.55 | 1 | 10
15 | 85 | CONCLUIDO | 2.9221 | 34.22 | 30.09 | 34.72 | 0.49 | 52 | 173.35 | 51.39 | 4.75 | 50 | 32.2 | 21613.54 | 337.87 | 2238.46 | 132.29 | 80.07 | 23847.53 | 0.61 | 0.85 | 6.72 | 1.46 | 1 | 10
16 | 85 | CONCLUIDO | 2.9376 | 34.04 | 30.01 | 36.74 | 0.51 | 49 | 173.71 | 51.39 | 5 | 47 | 32.32 | 21658.78 | 332.91 | 2238.44 | 129.56 | 80.07 | 22496.85 | 0.62 | 0.86 | 6.72 | 1.38 | 1 | 10
17 | 85 | CONCLUIDO | 2.9527 | 33.87 | 29.94 | 39.05 | 0.53 | 46 | 174.08 | 51.39 | 5.25 | 44 | 32.44 | 21704.07 | 329.97 | 2238.39 | 127.3 | 80.07 | 21379.82 | 0.63 | 0.86 | 6.72 | 1.31 | 1 | 10
18 | 85 | CONCLUIDO | 2.9654 | 33.72 | 29.86 | 40.72 | 0.56 | 44 | 174.45 | 51.39 | 5.5 | 42 | 32.56 | 21749.39 | 325.37 | 2238.56 | 124.63 | 80.07 | 20057.81 | 0.64 | 0.86 | 6.71 | 1.23 | 1 | 10
19 | 85 | CONCLUIDO | 2.9833 | 33.52 | 29.76 | 43.55 | 0.58 | 41 | 174.82 | 51.39 | 5.75 | 39 | 32.67 | 21794.75 | 320.99 | 2238.46 | 121.5 | 80.07 | 18509.39 | 0.66 | 0.86 | 6.7 | 1.13 | 1 | 10
20 | 85 | CONCLUIDO | 2.9941 | 33.4 | 29.71 | 45.7 | 0.61 | 39 | 175.18 | 51.39 | 6 | 37 | 32.79 | 21840.16 | 317.4 | 2238.41 | 119.61 | 80.07 | 17570.54 | 0.67 | 0.86 | 6.71 | 1.08 | 1 | 10
21 | 85 | CONCLUIDO | 3.0023 | 33.31 | 29.68 | 48.13 | 0.63 | 37 | 175.55 | 51.39 | 6.25 | 35 | 32.91 | 21885.6 | 312.92 | 2238.46 | 119 | 80.07 | 17277.4 | 0.67 | 0.86 | 6.7 | 1.05 | 1 | 10
22 | 85 | CONCLUIDO | 3.0092 | 33.23 | 29.64 | 49.4 | 0.66 | 36 | 175.92 | 51.39 | 6.5 | 34 | 33.03 | 21931.08 | 309.74 | 2238.4 | 117.36 | 80.07 | 16464.44 | 0.68 | 0.87 | 6.7 | 1.01 | 1 | 10
23 | 85 | CONCLUIDO | 3.0231 | 33.08 | 29.55 | 52.15 | 0.68 | 34 | 176.29 | 51.39 | 6.75 | 32 | 33.15 | 21976.61 | 304.32 | 2238.53 | 115.01 | 80.07 | 15294.88 | 0.7 | 0.87 | 6.69 | 0.93 | 1 | 10
24 | 85 | CONCLUIDO | 3.0323 | 32.98 | 29.52 | 55.35 | 0.7 | 32 | 176.66 | 51.39 | 7 | 30 | 33.27 | 22022.17 | 300.97 | 2238.43 | 113.67 | 80.07 | 14636.12 | 0.7 | 0.87 | 6.69 | 0.89 | 1 | 10
25 | 85 | CONCLUIDO | 3.0369 | 32.93 | 29.51 | 57.11 | 0.73 | 31 | 177.03 | 51.39 | 7.25 | 25 | 33.39 | 22067.77 | 297.89 | 2238.33 | 113.18 | 80.07 | 14395.33 | 0.71 | 0.87 | 6.7 | 0.88 | 1 | 10
26 | 85 | CONCLUIDO | 3.0427 | 32.87 | 29.48 | 58.95 | 0.75 | 30 | 177.4 | 51.39 | 7.5 | 21 | 33.51 | 22113.42 | 294.01 | 2238.51 | 111.89 | 80.07 | 13755.45 | 0.72 | 0.87 | 6.7 | 0.85 | 1 | 10
27 | 85 | CONCLUIDO | 3.049 | 32.8 | 29.44 | 60.91 | 0.77 | 29 | 177.77 | 51.39 | 7.75 | 12 | 33.63 | 22159.1 | 292.02 | 2238.47 | 110.77 | 80.07 | 13199.64 | 0.72 | 0.87 | 6.7 | 0.81 | 1 | 10
28 | 85 | CONCLUIDO | 3.053 | 32.75 | 29.43 | 63.07 | 0.8 | 28 | 178.14 | 51.39 | 8 | 7 | 33.75 | 22204.83 | 289.7 | 2238.63 | 110.25 | 80.07 | 12947.29 | 0.73 | 0.87 | 6.71 | 0.81 | 1 | 10
29 | 85 | CONCLUIDO | 3.0523 | 32.76 | 29.44 | 63.09 | 0.82 | 28 | 178.51 | 51.39 | 8.25 | 3 | 33.87 | 22250.6 | 289.72 | 2238.47 | 110.41 | 80.07 | 13028.92 | 0.73 | 0.87 | 6.71 | 0.81 | 1 | 10
30 | 85 | CONCLUIDO | 3.052 | 32.76 | 29.44 | 63.09 | 0.84 | 28 | 178.88 | 51.39 | 8.5 | 2 | 33.99 | 22296.41 | 290.87 | 2238.57 | 110.2 | 80.07 | 12922.96 | 0.73 | 0.87 | 6.72 | 0.82 | 1 | 10
31 | 85 | CONCLUIDO | 3.0527 | 32.76 | 29.44 | 63.08 | 0.87 | 28 | 179.26 | 51.39 | 8.75 | 1 | 34.11 | 22342.26 | 291 | 2238.57 | 109.98 | 80.07 | 12812.53 | 0.73 | 0.87 | 6.72 | 0.81 | 1 | 10
32 | 85 | CONCLUIDO | 3.0528 | 32.76 | 29.44 | 63.08 | 0.89 | 28 | 179.63 | 51.39 | 9 | 0 | 34.24 | 22388.15 | 291.44 | 2238.57 | 109.93 | 80.07 | 12784.72 | 0.73 | 0.87 | 6.72 | 0.81 | 1 | 10

## RESULTADOS_2
Unnamed: 0 | Volume de calda [L] | STATUS | Capacidade operacional [ha/h] | Tempo de missao [h] | Tempo util [h] | Tempo por voo [min] | Autonomia Projetada [h] | N° Voos | MTOW [kg] | Massa Estrutura [kg] | Combustível [kg] | Abastecimentos | Massa gerador | Potência gerador [W] | Combustível consumido [L] | Calda cons [L] | Distância percorrida [km] | Distância Pulverizando [km] | RTL ACUMULADO[m] | EOC [km/km] | EOC [h/h] | Tempo de manobra [h] | Tempo rtl_rtw [h] | V pulv [m/s] | V desloc [m/s]
0 | 20 | CONCLUIDO | 2.8326 | 35.3 | 32.11 | 16.33 | 0.34 | 118 | 51.33 | 24.83 | 1 | 34 | 5.51 | 6564.78 | 151.77 | 2238.97 | 194.63 | 80.07 | 54685.52 | 0.41 | 0.8 | 6.94 | 3.48 | 1 | 10
1 | 20 | CONCLUIDO | 2.8492 | 35.1 | 31.97 | 16.97 | 0.42 | 113 | 51.62 | 24.83 | 1.25 | 0 | 5.54 | 6599.8 | 150.62 | 2239.4 | 188.25 | 80.07 | 51523.3 | 0.43 | 0.8 | 6.97 | 3.34 | 1 | 10

## RESULTADOS_22
Unnamed: 0 | Volume de calda [L] | STATUS | Capacidade operacional [ha/h] | Tempo de missao [h] | Tempo util [h] | Tempo por voo [min] | Autonomia Projetada [h] | N° Voos | MTOW [kg] | Massa Estrutura [kg] | Combustível [kg] | Abastecimentos | Massa gerador | Potência gerador [W] | Combustível consumido [L] | Calda cons [L] | Distância percorrida [km] | Distância Pulverizando [km] | RTL ACUMULADO[m] | EOC [km/km] | EOC [h/h] | Tempo de manobra [h] | Tempo rtl_rtw [h] | V pulv [m/s] | V desloc [m/s]
0 | 120 | CONCLUIDO | 1.46 | 68.49 | 43.41 | 5.31 | 0.08 | 491 | 232.68 | 57.72 | 1 | 489 | 53.95 | 28931.02 | 677.13 | 2240.15 | 568.47 | 80.07 | 239740.24 | 0.14 | 0.59 | 7.43 | 14.77 | 1 | 10
1 | 120 | CONCLUIDO | 1.7301 | 57.8 | 39.05 | 6.66 | 0.1 | 352 | 233.1 | 57.72 | 1.25 | 350 | 54.13 | 28983.75 | 607.23 | 2239.75 | 424.87 | 80.07 | 168638.12 | 0.19 | 0.66 | 7.22 | 10.41 | 1 | 10
2 | 120 | CONCLUIDO | 1.928 | 51.87 | 36.67 | 8.03 | 0.11 | 274 | 233.53 | 57.72 | 1.5 | 272 | 54.31 | 29036.54 | 568.34 | 2239.13 | 346.96 | 80.07 | 130072.08 | 0.23 | 0.7 | 7.09 | 8.04 | 1 | 10
3 | 120 | CONCLUIDO | 2.0766 | 48.16 | 35.2 | 9.39 | 0.13 | 225 | 233.96 | 57.72 | 1.75 | 223 | 54.49 | 29089.39 | 543.45 | 2238.76 | 298.75 | 80.07 | 106211.41 | 0.27 | 0.73 | 7 | 6.56 | 1 | 10
4 | 120 | CONCLUIDO | 2.1987 | 45.48 | 34.12 | 10.77 | 0.15 | 190 | 234.39 | 57.72 | 2 | 188 | 54.67 | 29142.31 | 525.15 | 2238.91 | 263.8 | 80.07 | 88913.95 | 0.3 | 0.75 | 6.93 | 5.48 | 1 | 10
5 | 120 | CONCLUIDO | 2.2917 | 43.64 | 33.41 | 12.15 | 0.17 | 165 | 234.82 | 57.72 | 2.25 | 163 | 54.85 | 29195.29 | 512.36 | 2238.81 | 240.8 | 80.07 | 77537.93 | 0.33 | 0.77 | 6.9 | 4.78 | 1 | 10
6 | 120 | CONCLUIDO | 2.3736 | 42.13 | 32.82 | 13.58 | 0.19 | 145 | 235.25 | 57.72 | 2.5 | 143 | 55.03 | 29248.33 | 501.24 | 2238.75 | 220.76 | 80.07 | 67619.42 | 0.36 | 0.78 | 6.88 | 4.18 | 1 | 10
7 | 120 | CONCLUIDO | 2.4388 | 41 | 32.37 | 14.94 | 0.21 | 130 | 235.68 | 57.72 | 2.75 | 128 | 55.21 | 29301.44 | 492.73 | 2238.62 | 206.24 | 80.07 | 60432.82 | 0.39 | 0.79 | 6.86 | 3.74 | 1 | 10
8 | 120 | CONCLUIDO | 2.4975 | 40.04 | 32 | 16.41 | 0.23 | 117 | 236.11 | 57.72 | 3 | 115 | 55.39 | 29354.61 | 485.09 | 2238.65 | 194.03 | 80.07 | 54391.79 | 0.41 | 0.8 | 6.84 | 3.37 | 1 | 10
9 | 120 | CONCLUIDO | 2.5473 | 39.26 | 31.67 | 17.76 | 0.24 | 107 | 236.54 | 57.72 | 3.25 | 105 | 55.57 | 29407.85 | 478.3 | 2238.55 | 183.64 | 80.07 | 49248.32 | 0.44 | 0.81 | 6.82 | 3.04 | 1 | 10
10 | 120 | CONCLUIDO | 2.5901 | 38.61 | 31.43 | 19.25 | 0.26 | 98 | 236.98 | 57.72 | 3.5 | 96 | 55.75 | 29461.15 | 473.05 | 2238.62 | 175.6 | 80.07 | 45271.09 | 0.46 | 0.82 | 6.81 | 2.81 | 1 | 10
11 | 120 | CONCLUIDO | 2.628 | 38.05 | 31.2 | 20.57 | 0.28 | 91 | 237.41 | 57.72 | 3.75 | 89 | 55.93 | 29514.51 | 467.61 | 2238.55 | 168.35 | 80.07 | 41684.15 | 0.48 | 0.82 | 6.78 | 2.57 | 1 | 10
12 | 120 | CONCLUIDO | 2.6631 | 37.55 | 31.02 | 22.15 | 0.3 | 84 | 237.84 | 57.72 | 4 | 82 | 56.12 | 29567.95 | 462.68 | 2238.61 | 162.15 | 80.07 | 38615.35 | 0.49 | 0.83 | 6.78 | 2.39 | 1 | 10
13 | 120 | CONCLUIDO | 2.6883 | 37.2 | 30.89 | 23.46 | 0.32 | 79 | 238.28 | 57.72 | 4.25 | 77 | 56.3 | 29621.44 | 459.69 | 2238.65 | 158.38 | 80.07 | 36758.71 | 0.51 | 0.83 | 6.77 | 2.26 | 1 | 10
14 | 120 | CONCLUIDO | 2.7157 | 36.82 | 30.74 | 24.93 | 0.34 | 74 | 238.71 | 57.72 | 4.5 | 72 | 56.49 | 29675.01 | 455.3 | 2238.48 | 153.3 | 80.07 | 34242.99 | 0.52 | 0.83 | 6.77 | 2.12 | 1 | 10
15 | 120 | CONCLUIDO | 2.7376 | 36.53 | 30.63 | 26.25 | 0.35 | 70 | 239.14 | 57.72 | 4.75 | 68 | 56.67 | 29728.63 | 452 | 2238.33 | 150.03 | 80.07 | 32628.23 | 0.53 | 0.84 | 6.75 | 2 | 1 | 10
16 | 120 | CONCLUIDO | 2.7614 | 36.21 | 30.5 | 27.73 | 0.37 | 66 | 239.58 | 57.72 | 5 | 64 | 56.86 | 29782.33 | 448.37 | 2238.61 | 145.5 | 80.07 | 30381.52 | 0.55 | 0.84 | 6.75 | 1.87 | 1 | 10
17 | 120 | CONCLUIDO | 2.7842 | 35.92 | 30.38 | 29.4 | 0.39 | 62 | 240.02 | 57.72 | 5.25 | 60 | 57.04 | 29836.09 | 444.4 | 2238.45 | 142.01 | 80.07 | 28656.23 | 0.56 | 0.84 | 6.73 | 1.76 | 1 | 10
18 | 120 | CONCLUIDO | 2.8014 | 35.7 | 30.3 | 30.81 | 0.41 | 59 | 240.45 | 57.72 | 5.5 | 57 | 57.23 | 29890.04 | 441.44 | 2238.39 | 139.07 | 80.07 | 27203.27 | 0.58 | 0.85 | 6.74 | 1.67 | 1 | 10
19 | 120 | CONCLUIDO | 2.8216 | 35.44 | 30.18 | 32.34 | 0.42 | 56 | 240.89 | 57.72 | 5.75 | 54 | 57.42 | 29943.94 | 438.37 | 2238.4 | 135.3 | 80.07 | 25334.47 | 0.59 | 0.85 | 6.73 | 1.55 | 1 | 10
20 | 120 | CONCLUIDO | 2.8375 | 35.24 | 30.12 | 34.1 | 0.44 | 53 | 241.33 | 57.72 | 6 | 51 | 57.6 | 29997.9 | 434.75 | 2238.45 | 132.82 | 80.07 | 24109.57 | 0.6 | 0.85 | 6.73 | 1.49 | 1 | 10
21 | 120 | CONCLUIDO | 2.8498 | 35.09 | 30.06 | 35.36 | 0.46 | 51 | 241.77 | 57.72 | 6.25 | 49 | 57.79 | 30051.93 | 432.39 | 2238.68 | 130.96 | 80.07 | 23186.49 | 0.61 | 0.85 | 6.73 | 1.43 | 1 | 10
22 | 120 | CONCLUIDO | 2.8623 | 34.94 | 30 | 36.73 | 0.48 | 49 | 242.2 | 57.72 | 6.5 | 47 | 57.98 | 30106.03 | 429.46 | 2238.4 | 129.36 | 80.07 | 22396.76 | 0.62 | 0.86 | 6.71 | 1.37 | 1 | 10
23 | 120 | CONCLUIDO | 2.8747 | 34.79 | 29.94 | 38.22 | 0.49 | 47 | 242.64 | 57.72 | 6.75 | 45 | 58.17 | 30160.2 | 426.94 | 2238.39 | 127.32 | 80.07 | 21387.84 | 0.63 | 0.86 | 6.71 | 1.31 | 1 | 10
24 | 120 | CONCLUIDO | 2.8866 | 34.64 | 29.88 | 39.85 | 0.51 | 45 | 243.08 | 57.72 | 7 | 43 | 58.36 | 30214.44 | 424.13 | 2238.34 | 125.44 | 80.07 | 20457.63 | 0.64 | 0.86 | 6.72 | 1.26 | 1 | 10
25 | 120 | CONCLUIDO | 2.8993 | 34.49 | 29.82 | 41.61 | 0.53 | 43 | 243.52 | 57.72 | 7.25 | 41 | 58.55 | 30268.74 | 421.44 | 2238.36 | 123.96 | 80.07 | 19729.36 | 0.65 | 0.86 | 6.7 | 1.2 | 1 | 10
26 | 120 | CONCLUIDO | 2.9114 | 34.35 | 29.77 | 43.57 | 0.55 | 41 | 243.96 | 57.72 | 7.5 | 39 | 58.74 | 30323.11 | 418.24 | 2238.39 | 121.75 | 80.07 | 18634.61 | 0.66 | 0.86 | 6.71 | 1.14 | 1 | 10
27 | 120 | CONCLUIDO | 2.9166 | 34.29 | 29.76 | 44.63 | 0.56 | 40 | 244.41 | 57.72 | 7.75 | 38 | 58.93 | 30377.55 | 415.71 | 2238.5 | 121.2 | 80.07 | 18360.2 | 0.66 | 0.86 | 6.71 | 1.13 | 1 | 10
28 | 120 | CONCLUIDO | 2.9289 | 34.14 | 29.7 | 46.9 | 0.58 | 38 | 244.85 | 57.72 | 8 | 36 | 59.12 | 30432.06 | 413.01 | 2238.44 | 119.7 | 80.07 | 17619.69 | 0.67 | 0.86 | 6.7 | 1.07 | 1 | 10
29 | 120 | CONCLUIDO | 2.9348 | 34.07 | 29.68 | 48.13 | 0.6 | 37 | 245.29 | 57.72 | 8.25 | 35 | 59.32 | 30486.64 | 411.05 | 2238.63 | 119.07 | 80.07 | 17312.16 | 0.67 | 0.86 | 6.7 | 1.05 | 1 | 10
30 | 120 | CONCLUIDO | 2.944 | 33.97 | 29.62 | 49.36 | 0.62 | 36 | 245.73 | 57.72 | 8.5 | 34 | 59.51 | 30541.29 | 408.18 | 2238.5 | 116.75 | 80.07 | 16159.56 | 0.69 | 0.87 | 6.7 | 0.99 | 1 | 10
31 | 120 | CONCLUIDO | 2.9464 | 33.94 | 29.64 | 50.8 | 0.63 | 35 | 246.18 | 57.72 | 8.75 | 33 | 59.7 | 30596.01 | 406.3 | 2238.48 | 117.39 | 80.07 | 16483 | 0.68 | 0.87 | 6.7 | 1.01 | 1 | 10
32 | 120 | CONCLUIDO | 2.9635 | 33.74 | 29.53 | 53.69 | 0.65 | 33 | 246.62 | 57.72 | 9 | 31 | 59.9 | 30650.8 | 402.2 | 2238.47 | 114.17 | 80.07 | 14881.12 | 0.7 | 0.87 | 6.69 | 0.9 | 1 | 10
33 | 120 | CONCLUIDO | 2.9691 | 33.68 | 29.51 | 55.34 | 0.67 | 32 | 247.07 | 57.72 | 9.25 | 30 | 60.09 | 30705.66 | 399.92 | 2238.42 | 113.48 | 80.07 | 14543.95 | 0.71 | 0.87 | 6.69 | 0.89 | 1 | 10
34 | 120 | CONCLUIDO | 2.9742 | 33.62 | 29.5 | 57.1 | 0.68 | 31 | 247.51 | 57.72 | 9.5 | 29 | 60.29 | 30760.6 | 398.07 | 2238.41 | 113.05 | 80.07 | 14333.23 | 0.71 | 0.87 | 6.69 | 0.87 | 1 | 10
35 | 120 | CONCLUIDO | 2.9834 | 33.52 | 29.44 | 58.89 | 0.7 | 30 | 247.96 | 57.72 | 9.75 | 28 | 60.48 | 30815.6 | 394.91 | 2238.34 | 111.29 | 80.07 | 13454.95 | 0.72 | 0.87 | 6.68 | 0.82 | 1 | 10
36 | 120 | CONCLUIDO | 2.9822 | 33.53 | 29.46 | 58.91 | 0.72 | 30 | 248.4 | 57.72 | 10 | 28 | 60.68 | 30870.67 | 393.05 | 2238.35 | 111.69 | 80.07 | 13657.06 | 0.72 | 0.87 | 6.68 | 0.83 | 1 | 10
37 | 120 | CONCLUIDO | 2.9889 | 33.46 | 29.43 | 60.88 | 0.73 | 29 | 248.85 | 57.72 | 10.25 | 27 | 60.88 | 30925.82 | 390.63 | 2238.36 | 110.69 | 80.07 | 13161.1 | 0.72 | 0.87 | 6.69 | 0.8 | 1 | 10
38 | 120 | CONCLUIDO | 2.9961 | 33.38 | 29.39 | 62.98 | 0.75 | 28 | 249.3 | 57.72 | 10.5 | 26 | 61.07 | 30981.04 | 387.87 | 2238.43 | 109.54 | 80.07 | 12591.27 | 0.73 | 0.87 | 6.68 | 0.76 | 1 | 10
39 | 120 | CONCLUIDO | 3.0023 | 33.31 | 29.37 | 65.26 | 0.77 | 27 | 249.75 | 57.72 | 10.75 | 25 | 61.27 | 31036.33 | 385.69 | 2238.39 | 108.95 | 80.07 | 12302.7 | 0.73 | 0.87 | 6.68 | 0.74 | 1 | 10
40 | 120 | CONCLUIDO | 3.0094 | 33.23 | 29.34 | 67.7 | 0.78 | 26 | 250.2 | 57.72 | 11 | 24 | 61.47 | 31091.69 | 382.11 | 2238.34 | 107.62 | 80.07 | 11640.33 | 0.74 | 0.87 | 6.68 | 0.71 | 1 | 10
41 | 120 | CONCLUIDO | 3.0101 | 33.22 | 29.33 | 67.68 | 0.8 | 26 | 250.65 | 57.72 | 11.25 | 24 | 61.67 | 31147.12 | 381.09 | 2238.35 | 107.46 | 80.07 | 11564.16 | 0.75 | 0.87 | 6.68 | 0.7 | 1 | 10
42 | 120 | CONCLUIDO | 3.0129 | 33.19 | 29.34 | 70.42 | 0.81 | 25 | 251.1 | 57.72 | 11.5 | 23 | 61.87 | 31202.63 | 379.06 | 2238.54 | 107.79 | 80.07 | 11729.78 | 0.74 | 0.87 | 6.69 | 0.71 | 1 | 10
43 | 120 | CONCLUIDO | 3.0235 | 33.07 | 29.27 | 73.18 | 0.83 | 24 | 251.55 | 57.72 | 11.75 | 22 | 62.07 | 31258.21 | 374.8 | 2238.38 | 105.57 | 80.07 | 10629.43 | 0.76 | 0.88 | 6.68 | 0.65 | 1 | 10
44 | 120 | CONCLUIDO | 3.0219 | 33.09 | 29.29 | 73.22 | 0.85 | 24 | 252 | 57.72 | 12 | 22 | 62.27 | 31313.87 | 371.2 | 2238.32 | 106.2 | 80.07 | 10941.95 | 0.75 | 0.88 | 6.68 | 0.66 | 1 | 10
45 | 120 | CONCLUIDO | 3.0298 | 33.01 | 29.25 | 76.3 | 0.86 | 23 | 252.45 | 57.72 | 12.25 | 21 | 62.48 | 31369.6 | 369.76 | 2238.37 | 104.76 | 80.07 | 10226.49 | 0.76 | 0.88 | 6.68 | 0.62 | 1 | 10
46 | 120 | CONCLUIDO | 3.0366 | 32.93 | 29.22 | 79.69 | 0.88 | 22 | 252.9 | 57.72 | 12.5 | 19 | 62.68 | 31425.4 | 366.79 | 2238.3 | 103.9 | 80.07 | 9804.36 | 0.77 | 0.88 | 6.68 | 0.59 | 1 | 10
47 | 120 | CONCLUIDO | 3.0343 | 32.96 | 29.25 | 79.76 | 0.9 | 22 | 253.35 | 57.72 | 12.75 | 18 | 62.88 | 31481.28 | 364.78 | 2238.32 | 104.57 | 80.07 | 10135.18 | 0.77 | 0.88 | 6.68 | 0.62 | 1 | 10
48 | 120 | CONCLUIDO | 3.0424 | 32.87 | 29.2 | 83.44 | 0.91 | 21 | 253.81 | 57.72 | 13 | 16 | 63.08 | 31537.23 | 361.75 | 2238.35 | 103.2 | 80.07 | 9454.95 | 0.78 | 0.88 | 6.68 | 0.58 | 1 | 10
49 | 120 | CONCLUIDO | 3.0435 | 32.86 | 29.19 | 83.4 | 0.93 | 21 | 254.26 | 57.72 | 13.25 | 12 | 63.29 | 31593.26 | 360.7 | 2238.38 | 102.76 | 80.07 | 9239.54 | 0.78 | 0.88 | 6.68 | 0.56 | 1 | 10
50 | 120 | CONCLUIDO | 3.0416 | 32.88 | 29.21 | 83.46 | 0.94 | 21 | 254.72 | 57.72 | 13.5 | 9 | 63.49 | 31649.36 | 359.86 | 2238.3 | 103.27 | 80.07 | 9494.4 | 0.78 | 0.88 | 6.69 | 0.59 | 1 | 10
51 | 120 | CONCLUIDO | 3.0414 | 32.88 | 29.21 | 83.47 | 0.96 | 21 | 255.17 | 57.72 | 13.75 | 7 | 63.7 | 31705.54 | 359.46 | 2238.34 | 103.58 | 80.07 | 9645.15 | 0.77 | 0.88 | 6.68 | 0.59 | 1 | 10
52 | 120 | CONCLUIDO | 3.0478 | 32.81 | 29.19 | 87.57 | 0.97 | 20 | 255.63 | 57.72 | 14 | 4 | 63.91 | 31761.8 | 356.97 | 2238.38 | 102.39 | 80.07 | 9055.58 | 0.78 | 0.88 | 6.69 | 0.56 | 1 | 10
53 | 120 | CONCLUIDO | 3.0467 | 32.82 | 29.2 | 87.61 | 0.99 | 20 | 256.09 | 57.72 | 14.25 | 2 | 64.11 | 31818.13 | 357.49 | 2238.38 | 102.68 | 80.07 | 9200.72 | 0.78 | 0.88 | 6.7 | 0.58 | 1 | 10
54 | 120 | CONCLUIDO | 3.0468 | 32.82 | 29.2 | 87.61 | 1.01 | 20 | 256.54 | 57.72 | 14.5 | 2 | 64.32 | 31874.54 | 358.21 | 2238.35 | 102.7 | 80.07 | 9209.97 | 0.78 | 0.88 | 6.69 | 0.58 | 1 | 10
55 | 120 | CONCLUIDO | 3.0463 | 32.83 | 29.21 | 87.62 | 1.02 | 20 | 257 | 57.72 | 14.75 | 2 | 64.53 | 31931.15 | 358.68 | 2238.43 | 102.67 | 80.07 | 9199.11 | 0.78 | 0.88 | 6.7 | 0.58 | 1 | 10
56 | 120 | CONCLUIDO | 3.0474 | 32.82 | 29.2 | 87.59 | 1.04 | 20 | 257.46 | 57.72 | 15 | 0 | 64.74 | 31987.71 | 359 | 2238.61 | 102.5 | 80.07 | 9111.3 | 0.78 | 0.88 | 6.69 | 0.57 | 1 | 10

## RESULTADOS_27
Unnamed: 0 | Volume de calda [L] | STATUS | Capacidade operacional [ha/h] | Tempo de missao [h] | Tempo util [h] | Tempo por voo [min] | Autonomia Projetada [h] | N° Voos | MTOW [kg] | Massa Estrutura [kg] | Combustível [kg] | Abastecimentos | Massa gerador | Potência gerador [W] | Combustível consumido [L] | Calda cons [L] | Distância percorrida [km] | Distância Pulverizando [km] | RTL ACUMULADO[m] | EOC [km/km] | EOC [h/h] | Tempo de manobra [h] | Tempo rtl_rtw [h] | V pulv [m/s] | V desloc [m/s]
0 | 145 | CONCLUIDO | 1.2029 | 83.13 | 47.31 | 4.65 | 0.06 | 610 | 285.18 | 61.2 | 1 | 608 | 77.98 | 35406.83 | 840.23 | 2241 | 694.71 | 80.07 | 302266.52 | 0.12 | 0.54 | 7.68 | 18.66 | 1 | 10
1 | 145 | CONCLUIDO | 1.4875 | 67.23 | 41.38 | 5.84 | 0.08 | 425 | 285.68 | 61.2 | 1.25 | 423 | 78.24 | 35468.6 | 733.32 | 2240.4 | 499.46 | 80.07 | 205567.68 | 0.16 | 0.62 | 7.37 | 12.73 | 1 | 10
2 | 145 | CONCLUIDO | 1.699 | 58.86 | 38.29 | 7.02 | 0.09 | 327 | 286.19 | 61.2 | 1.5 | 325 | 78.49 | 35530.47 | 677.12 | 2239.67 | 399.91 | 80.07 | 156283.7 | 0.2 | 0.67 | 7.17 | 9.65 | 1 | 10
3 | 145 | CONCLUIDO | 1.8613 | 53.73 | 36.44 | 8.22 | 0.11 | 266 | 286.69 | 61.2 | 1.75 | 264 | 78.74 | 35592.57 | 643.11 | 2239.25 | 339.4 | 80.07 | 126332.44 | 0.24 | 0.7 | 7.07 | 7.81 | 1 | 10
4 | 145 | CONCLUIDO | 1.9911 | 50.22 | 35.2 | 9.43 | 0.12 | 224 | 287.19 | 61.2 | 2 | 222 | 78.99 | 35654.65 | 619.84 | 2239.13 | 298.63 | 80.07 | 106158.68 | 0.27 | 0.73 | 7.02 | 6.57 | 1 | 10
5 | 145 | CONCLUIDO | 2.1026 | 47.56 | 34.21 | 10.64 | 0.14 | 193 | 287.7 | 61.2 | 2.25 | 191 | 79.25 | 35716.83 | 600.97 | 2238.72 | 266.88 | 80.07 | 90436.76 | 0.3 | 0.75 | 6.94 | 5.58 | 1 | 10
6 | 145 | CONCLUIDO | 2.1848 | 45.77 | 33.61 | 11.79 | 0.15 | 171 | 288.2 | 61.2 | 2.5 | 169 | 79.5 | 35779.11 | 588.98 | 2239.1 | 246.44 | 80.07 | 80325.14 | 0.32 | 0.76 | 6.93 | 4.97 | 1 | 10
7 | 145 | CONCLUIDO | 2.2643 | 44.16 | 33.02 | 13.04 | 0.17 | 152 | 288.71 | 61.2 | 2.75 | 150 | 79.76 | 35841.5 | 577.56 | 2238.78 | 227.36 | 80.07 | 70879.72 | 0.35 | 0.78 | 6.9 | 4.39 | 1 | 10
8 | 145 | CONCLUIDO | 2.3322 | 42.88 | 32.55 | 14.25 | 0.18 | 137 | 289.21 | 61.2 | 3 | 135 | 80.02 | 35903.99 | 567.78 | 2238.94 | 212.31 | 80.07 | 63432.28 | 0.38 | 0.79 | 6.86 | 3.91 | 1 | 10
9 | 145 | CONCLUIDO | 2.3847 | 41.93 | 32.25 | 15.48 | 0.2 | 125 | 289.72 | 61.2 | 3.25 | 123 | 80.27 | 35966.59 | 561.18 | 2238.81 | 202.11 | 80.07 | 58393.8 | 0.4 | 0.8 | 6.86 | 3.62 | 1 | 10
10 | 145 | CONCLUIDO | 2.433 | 41.1 | 31.95 | 16.67 | 0.21 | 115 | 290.23 | 61.2 | 3.5 | 113 | 80.53 | 36029.29 | 554.59 | 2239.05 | 192.49 | 80.07 | 53634.6 | 0.42 | 0.8 | 6.84 | 3.32 | 1 | 10
11 | 145 | CONCLUIDO | 2.4789 | 40.34 | 31.68 | 17.93 | 0.23 | 106 | 290.74 | 61.2 | 3.75 | 104 | 80.79 | 36092.1 | 548.57 | 2238.41 | 184.17 | 80.07 | 49518.15 | 0.43 | 0.81 | 6.81 | 3.05 | 1 | 10
12 | 145 | CONCLUIDO | 2.5154 | 39.75 | 31.47 | 19.07 | 0.24 | 99 | 291.25 | 61.2 | 4 | 97 | 81.05 | 36155.02 | 543.61 | 2238.59 | 176.85 | 80.07 | 45893.96 | 0.45 | 0.82 | 6.81 | 2.84 | 1 | 10
13 | 145 | CONCLUIDO | 2.5521 | 39.18 | 31.28 | 20.4 | 0.26 | 92 | 291.76 | 61.2 | 4.25 | 90 | 81.31 | 36218.04 | 539 | 2238.57 | 170.8 | 80.07 | 42903.77 | 0.47 | 0.82 | 6.79 | 2.65 | 1 | 10
14 | 145 | CONCLUIDO | 2.5797 | 38.76 | 31.13 | 21.47 | 0.27 | 87 | 292.27 | 61.2 | 4.5 | 85 | 81.57 | 36281.16 | 535.13 | 2238.55 | 165.74 | 80.07 | 40398.39 | 0.48 | 0.82 | 6.79 | 2.5 | 1 | 10
15 | 145 | CONCLUIDO | 2.6159 | 38.23 | 30.91 | 22.9 | 0.29 | 81 | 292.79 | 61.2 | 4.75 | 79 | 81.84 | 36344.4 | 530.27 | 2238.54 | 159.07 | 80.07 | 37091.09 | 0.5 | 0.83 | 6.77 | 2.28 | 1 | 10
16 | 145 | CONCLUIDO | 2.6362 | 37.93 | 30.84 | 24.03 | 0.3 | 77 | 293.3 | 61.2 | 5 | 75 | 82.1 | 36407.75 | 527.41 | 2238.69 | 156.16 | 80.07 | 35658.68 | 0.51 | 0.83 | 6.77 | 2.21 | 1 | 10
17 | 145 | CONCLUIDO | 2.6612 | 37.58 | 30.69 | 25.23 | 0.32 | 73 | 293.81 | 61.2 | 5.25 | 71 | 82.36 | 36471.2 | 523.88 | 2238.5 | 152.01 | 80.07 | 33602.07 | 0.53 | 0.84 | 6.75 | 2.07 | 1 | 10
18 | 145 | CONCLUIDO | 2.6834 | 37.27 | 30.6 | 26.61 | 0.33 | 69 | 294.33 | 61.2 | 5.5 | 67 | 82.63 | 36534.76 | 521.04 | 2238.4 | 148.96 | 80.07 | 32096.64 | 0.54 | 0.84 | 6.75 | 1.97 | 1 | 10
19 | 145 | CONCLUIDO | 2.7047 | 36.97 | 30.47 | 27.7 | 0.35 | 66 | 294.84 | 61.2 | 5.75 | 64 | 82.9 | 36598.44 | 517.08 | 2238.48 | 144.87 | 80.07 | 30067.64 | 0.55 | 0.84 | 6.74 | 1.84 | 1 | 10
20 | 145 | CONCLUIDO | 2.7216 | 36.74 | 30.4 | 28.95 | 0.36 | 63 | 295.36 | 61.2 | 6 | 61 | 83.16 | 36662.22 | 514.62 | 2238.35 | 142.28 | 80.07 | 28787.05 | 0.56 | 0.84 | 6.74 | 1.77 | 1 | 10
21 | 145 | CONCLUIDO | 2.7393 | 36.51 | 30.32 | 30.32 | 0.38 | 60 | 295.88 | 61.2 | 6.25 | 58 | 83.43 | 36726.12 | 512.39 | 2238.58 | 139.79 | 80.07 | 27556.28 | 0.57 | 0.85 | 6.74 | 1.69 | 1 | 10
22 | 145 | CONCLUIDO | 2.7534 | 36.32 | 30.24 | 31.29 | 0.39 | 58 | 296.4 | 61.2 | 6.5 | 56 | 83.7 | 36790.13 | 509.25 | 2238.51 | 137.25 | 80.07 | 26297.81 | 0.58 | 0.85 | 6.73 | 1.61 | 1 | 10
23 | 145 | CONCLUIDO | 2.7704 | 36.1 | 30.18 | 32.93 | 0.4 | 55 | 296.92 | 61.2 | 6.75 | 53 | 83.97 | 36854.25 | 507.12 | 2238.55 | 135.33 | 80.07 | 25353.37 | 0.59 | 0.85 | 6.73 | 1.55 | 1 | 10
24 | 145 | CONCLUIDO | 2.7835 | 35.93 | 30.12 | 34.1 | 0.42 | 53 | 297.44 | 61.2 | 7 | 51 | 84.24 | 36918.48 | 504.4 | 2238.52 | 133.39 | 80.07 | 24390.74 | 0.6 | 0.85 | 6.72 | 1.49 | 1 | 10
25 | 145 | CONCLUIDO | 2.7967 | 35.76 | 30.06 | 35.36 | 0.43 | 51 | 297.96 | 61.2 | 7.25 | 49 | 84.51 | 36982.83 | 502.28 | 2238.41 | 131.04 | 80.07 | 23226.62 | 0.61 | 0.85 | 6.73 | 1.43 | 1 | 10
26 | 145 | CONCLUIDO | 2.8095 | 35.59 | 30 | 36.74 | 0.45 | 49 | 298.48 | 61.2 | 7.5 | 47 | 84.79 | 37047.29 | 499.34 | 2238.52 | 129.34 | 80.07 | 22385.94 | 0.62 | 0.86 | 6.72 | 1.38 | 1 | 10
27 | 145 | CONCLUIDO | 2.8221 | 35.43 | 29.95 | 38.24 | 0.46 | 47 | 299.01 | 61.2 | 7.75 | 45 | 85.06 | 37111.87 | 497.56 | 2238.46 | 127.77 | 80.07 | 21612.98 | 0.63 | 0.86 | 6.72 | 1.32 | 1 | 10
28 | 145 | CONCLUIDO | 2.829 | 35.35 | 29.92 | 39.03 | 0.48 | 46 | 299.53 | 61.2 | 8 | 44 | 85.33 | 37176.68 | 496.11 | 2238.42 | 126.6 | 80.07 | 21030.02 | 0.63 | 0.86 | 6.72 | 1.29 | 1 | 10
29 | 145 | CONCLUIDO | 2.8433 | 35.17 | 29.85 | 40.7 | 0.49 | 44 | 300.06 | 61.2 | 8.25 | 42 | 85.61 | 37241.49 | 493.64 | 2238.34 | 124.53 | 80.07 | 20005.73 | 0.64 | 0.86 | 6.71 | 1.22 | 1 | 10
30 | 145 | CONCLUIDO | 2.8482 | 35.11 | 29.84 | 41.64 | 0.5 | 43 | 300.59 | 61.2 | 8.5 | 41 | 85.89 | 37306.42 | 491.93 | 2238.33 | 124.14 | 80.07 | 19819.09 | 0.64 | 0.86 | 6.71 | 1.22 | 1 | 10
31 | 145 | CONCLUIDO | 2.8559 | 35.01 | 29.8 | 42.57 | 0.52 | 42 | 301.11 | 61.2 | 8.75 | 40 | 86.16 | 37371.47 | 489.76 | 2238.46 | 122.67 | 80.07 | 19088.95 | 0.65 | 0.86 | 6.71 | 1.17 | 1 | 10
32 | 145 | CONCLUIDO | 2.8688 | 34.86 | 29.75 | 44.63 | 0.53 | 40 | 301.64 | 61.2 | 9 | 38 | 86.44 | 37436.63 | 487.52 | 2238.41 | 120.96 | 80.07 | 18243.78 | 0.66 | 0.86 | 6.71 | 1.13 | 1 | 10
33 | 145 | CONCLUIDO | 2.8765 | 34.76 | 29.71 | 45.71 | 0.55 | 39 | 302.17 | 61.2 | 9.25 | 37 | 86.72 | 37501.91 | 485.76 | 2238.35 | 119.87 | 80.07 | 17699.87 | 0.67 | 0.86 | 6.7 | 1.09 | 1 | 10
34 | 145 | CONCLUIDO | 2.8857 | 34.65 | 29.66 | 46.83 | 0.56 | 38 | 302.7 | 61.2 | 9.5 | 36 | 87 | 37567.32 | 483.16 | 2238.44 | 118.14 | 80.07 | 16841.83 | 0.68 | 0.87 | 6.7 | 1.03 | 1 | 10
35 | 145 | CONCLUIDO | 2.8896 | 34.61 | 29.66 | 48.1 | 0.57 | 37 | 303.23 | 61.2 | 9.75 | 35 | 87.28 | 37632.84 | 482.47 | 2238.42 | 118.51 | 80.07 | 17034.05 | 0.68 | 0.87 | 6.7 | 1.04 | 1 | 10
36 | 145 | CONCLUIDO | 2.8979 | 34.51 | 29.62 | 49.36 | 0.59 | 36 | 303.76 | 61.2 | 10 | 34 | 87.57 | 37698.48 | 479.95 | 2238.37 | 116.85 | 80.07 | 16206.08 | 0.69 | 0.87 | 6.7 | 0.99 | 1 | 10
37 | 145 | CONCLUIDO | 2.9018 | 34.46 | 29.63 | 50.79 | 0.6 | 35 | 304.3 | 61.2 | 10.25 | 33 | 87.85 | 37764.25 | 478.75 | 2238.37 | 116.89 | 80.07 | 16230.93 | 0.69 | 0.87 | 6.71 | 1 | 1 | 10
38 | 145 | CONCLUIDO | 2.9102 | 34.36 | 29.58 | 52.2 | 0.61 | 34 | 304.83 | 61.2 | 10.5 | 32 | 88.13 | 37830.13 | 476.03 | 2238.46 | 115.62 | 80.07 | 15602.71 | 0.69 | 0.87 | 6.7 | 0.95 | 1 | 10
39 | 145 | CONCLUIDO | 2.9189 | 34.26 | 29.53 | 53.7 | 0.63 | 33 | 305.37 | 61.2 | 10.75 | 31 | 88.42 | 37896.14 | 474.71 | 2238.48 | 114.23 | 80.07 | 14910.48 | 0.7 | 0.87 | 6.69 | 0.91 | 1 | 10
40 | 145 | CONCLUIDO | 2.9252 | 34.19 | 29.51 | 55.34 | 0.64 | 32 | 305.9 | 61.2 | 11 | 30 | 88.7 | 37962.28 | 472.47 | 2238.42 | 113.69 | 80.07 | 14648.4 | 0.7 | 0.87 | 6.69 | 0.88 | 1 | 10
41 | 145 | CONCLUIDO | 2.931 | 34.12 | 29.5 | 57.09 | 0.65 | 31 | 306.44 | 61.2 | 11.25 | 29 | 88.99 | 38028.53 | 471.07 | 2238.37 | 112.98 | 80.07 | 14298.91 | 0.71 | 0.87 | 6.69 | 0.87 | 1 | 10
42 | 145 | CONCLUIDO | 2.9332 | 34.09 | 29.47 | 57.04 | 0.67 | 31 | 306.98 | 61.2 | 11.5 | 29 | 89.28 | 38094.91 | 468.68 | 2238.31 | 112.03 | 80.07 | 13822.35 | 0.71 | 0.87 | 6.69 | 0.85 | 1 | 10
43 | 145 | CONCLUIDO | 2.9389 | 34.03 | 29.46 | 58.92 | 0.68 | 30 | 307.52 | 61.2 | 11.75 | 28 | 89.57 | 38161.42 | 467.84 | 2238.33 | 111.69 | 80.07 | 13656.1 | 0.72 | 0.87 | 6.69 | 0.83 | 1 | 10
44 | 145 | CONCLUIDO | 2.9461 | 33.94 | 29.43 | 60.89 | 0.69 | 29 | 308.06 | 61.2 | 12 | 27 | 89.86 | 38228.06 | 465.74 | 2238.39 | 110.79 | 80.07 | 13212.64 | 0.72 | 0.87 | 6.69 | 0.8 | 1 | 10
45 | 145 | CONCLUIDO | 2.947 | 33.93 | 29.42 | 60.87 | 0.71 | 29 | 308.6 | 61.2 | 12.25 | 27 | 90.15 | 38294.82 | 463.6 | 2238.36 | 110.64 | 80.07 | 13138.66 | 0.72 | 0.87 | 6.68 | 0.79 | 1 | 10
46 | 145 | CONCLUIDO | 2.9535 | 33.86 | 29.4 | 63 | 0.72 | 28 | 309.14 | 61.2 | 12.5 | 26 | 90.44 | 38361.7 | 462.29 | 2238.38 | 109.6 | 80.07 | 12624.07 | 0.73 | 0.87 | 6.69 | 0.77 | 1 | 10
47 | 145 | CONCLUIDO | 2.9626 | 33.75 | 29.35 | 65.22 | 0.73 | 27 | 309.68 | 61.2 | 12.75 | 25 | 90.74 | 38428.72 | 460.27 | 2238.4 | 108.03 | 80.07 | 11842.46 | 0.74 | 0.87 | 6.69 | 0.72 | 1 | 10
48 | 145 | CONCLUIDO | 2.9608 | 33.77 | 29.37 | 65.27 | 0.75 | 27 | 310.23 | 61.2 | 13 | 25 | 91.03 | 38495.87 | 459.39 | 2238.38 | 108.63 | 80.07 | 12143.79 | 0.74 | 0.87 | 6.69 | 0.74 | 1 | 10
49 | 145 | CONCLUIDO | 2.9689 | 33.68 | 29.33 | 67.69 | 0.76 | 26 | 310.77 | 61.2 | 13.25 | 24 | 91.33 | 38563.14 | 457.31 | 2238.38 | 107.57 | 80.07 | 11615.46 | 0.74 | 0.87 | 6.68 | 0.7 | 1 | 10
50 | 145 | CONCLUIDO | 2.9695 | 33.68 | 29.32 | 67.67 | 0.77 | 26 | 311.32 | 61.2 | 13.5 | 24 | 91.62 | 38630.55 | 454.69 | 2238.37 | 107.4 | 80.07 | 11533.25 | 0.75 | 0.87 | 6.68 | 0.7 | 1 | 10
51 | 145 | CONCLUIDO | 2.9736 | 33.63 | 29.33 | 70.4 | 0.79 | 25 | 311.87 | 61.2 | 13.75 | 23 | 91.92 | 38698.21 | 453.47 | 2238.42 | 107.65 | 80.07 | 11662.98 | 0.74 | 0.87 | 6.68 | 0.71 | 1 | 10
52 | 145 | CONCLUIDO | 2.9741 | 33.62 | 29.33 | 70.38 | 0.8 | 25 | 312.42 | 61.2 | 14 | 23 | 92.22 | 38765.89 | 451.61 | 2238.44 | 107.46 | 80.07 | 11566.07 | 0.75 | 0.87 | 6.68 | 0.7 | 1 | 10
53 | 145 | CONCLUIDO | 2.9831 | 33.52 | 29.28 | 73.2 | 0.81 | 24 | 312.97 | 61.2 | 14.25 | 22 | 92.52 | 38833.69 | 450.15 | 2238.38 | 105.81 | 80.07 | 10745.8 | 0.76 | 0.88 | 6.68 | 0.65 | 1 | 10
54 | 145 | CONCLUIDO | 2.9905 | 33.44 | 29.25 | 76.31 | 0.82 | 23 | 313.52 | 61.2 | 14.5 | 21 | 92.82 | 38901.63 | 445.35 | 2238.32 | 104.92 | 80.07 | 10307.36 | 0.76 | 0.88 | 6.68 | 0.62 | 1 | 10
55 | 145 | CONCLUIDO | 2.9905 | 33.44 | 29.25 | 76.31 | 0.84 | 23 | 314.07 | 61.2 | 14.75 | 21 | 93.12 | 38969.71 | 446.13 | 2238.41 | 104.79 | 80.07 | 10243.66 | 0.76 | 0.88 | 6.68 | 0.62 | 1 | 10
56 | 145 | CONCLUIDO | 2.9894 | 33.45 | 29.26 | 76.34 | 0.85 | 23 | 314.62 | 61.2 | 15 | 21 | 93.43 | 39037.92 | 445.45 | 2238.34 | 105.28 | 80.07 | 10487.75 | 0.76 | 0.88 | 6.68 | 0.64 | 1 | 10
57 | 145 | CONCLUIDO | 2.9969 | 33.37 | 29.23 | 79.73 | 0.86 | 22 | 315.18 | 61.2 | 15.25 | 20 | 93.73 | 39106.27 | 443.47 | 2238.34 | 104.49 | 80.07 | 10095.71 | 0.77 | 0.88 | 6.67 | 0.61 | 1 | 10
58 | 145 | CONCLUIDO | 2.9972 | 33.36 | 29.23 | 79.72 | 0.87 | 22 | 315.73 | 61.2 | 15.5 | 20 | 94.03 | 39174.75 | 441.23 | 2238.31 | 104.4 | 80.07 | 10053.49 | 0.77 | 0.88 | 6.67 | 0.6 | 1 | 10
59 | 145 | CONCLUIDO | 3.0055 | 33.27 | 29.19 | 83.4 | 0.89 | 21 | 316.29 | 61.2 | 15.75 | 19 | 94.34 | 39243.37 | 438.75 | 2238.39 | 103.05 | 80.07 | 9382.59 | 0.78 | 0.88 | 6.67 | 0.56 | 1 | 10
60 | 145 | CONCLUIDO | 3.0063 | 33.26 | 29.18 | 83.38 | 0.9 | 21 | 316.85 | 61.2 | 16 | 19 | 94.65 | 39312.13 | 437.99 | 2238.38 | 102.79 | 80.07 | 9252.8 | 0.78 | 0.88 | 6.67 | 0.56 | 1 | 10
61 | 145 | CONCLUIDO | 3.0039 | 33.29 | 29.21 | 83.46 | 0.91 | 21 | 317.41 | 61.2 | 16.25 | 19 | 94.96 | 39381.03 | 433.5 | 2238.34 | 103.6 | 80.07 | 9657.53 | 0.77 | 0.88 | 6.67 | 0.58 | 1 | 10
62 | 145 | CONCLUIDO | 3.0117 | 33.2 | 29.18 | 87.53 | 0.92 | 20 | 317.97 | 61.2 | 16.5 | 18 | 95.27 | 39450.07 | 432.44 | 2238.32 | 102.63 | 80.07 | 9178.3 | 0.78 | 0.88 | 6.67 | 0.55 | 1 | 10
63 | 145 | CONCLUIDO | 3.0117 | 33.2 | 29.18 | 87.53 | 0.94 | 20 | 318.53 | 61.2 | 16.75 | 18 | 95.58 | 39519.26 | 431.68 | 2238.33 | 102.63 | 80.07 | 9178.87 | 0.78 | 0.88 | 6.67 | 0.55 | 1 | 10
64 | 145 | CONCLUIDO | 3.013 | 33.19 | 29.16 | 87.49 | 0.95 | 20 | 319.09 | 61.2 | 17 | 18 | 95.89 | 39588.58 | 430.42 | 2238.41 | 101.93 | 80.07 | 8827.4 | 0.79 | 0.88 | 6.68 | 0.54 | 1 | 10
65 | 145 | CONCLUIDO | 3.0184 | 33.13 | 29.16 | 92.08 | 0.96 | 19 | 319.65 | 61.2 | 17.25 | 17 | 96.2 | 39658.05 | 430.17 | 2238.34 | 102.02 | 80.07 | 8875.28 | 0.78 | 0.88 | 6.67 | 0.53 | 1 | 10
66 | 145 | CONCLUIDO | 3.0204 | 33.11 | 29.14 | 92.01 | 0.97 | 19 | 320.22 | 61.2 | 17.5 | 17 | 96.52 | 39727.66 | 428.93 | 2238.3 | 101.42 | 80.07 | 8576.75 | 0.79 | 0.88 | 6.66 | 0.51 | 1 | 10
67 | 145 | CONCLUIDO | 3.0203 | 33.11 | 29.14 | 92.01 | 0.99 | 19 | 320.78 | 61.2 | 17.75 | 17 | 96.83 | 39797.41 | 424.7 | 2238.36 | 101.22 | 80.07 | 8476.19 | 0.79 | 0.88 | 6.67 | 0.51 | 1 | 10
68 | 145 | CONCLUIDO | 3.0281 | 33.02 | 29.11 | 97.02 | 1 | 18 | 321.35 | 61.2 | 18 | 15 | 97.15 | 39867.32 | 424 | 2238.32 | 100.16 | 80.07 | 7950.99 | 0.8 | 0.88 | 6.67 | 0.48 | 1 | 10
69 | 145 | CONCLUIDO | 3.026 | 33.05 | 29.13 | 97.09 | 1.01 | 18 | 321.92 | 61.2 | 18.25 | 13 | 97.47 | 39937.36 | 423.11 | 2238.31 | 100.88 | 80.07 | 8311.66 | 0.79 | 0.88 | 6.67 | 0.5 | 1 | 10
70 | 145 | CONCLUIDO | 3.0271 | 33.04 | 29.12 | 97.05 | 1.02 | 18 | 322.49 | 61.2 | 18.5 | 11 | 97.79 | 40007.56 | 420.19 | 2238.37 | 100.64 | 80.07 | 8193.03 | 0.8 | 0.88 | 6.67 | 0.49 | 1 | 10
71 | 145 | CONCLUIDO | 3.0262 | 33.04 | 29.13 | 97.09 | 1.03 | 18 | 323.06 | 61.2 | 18.75 | 9 | 98.11 | 40077.9 | 418.13 | 2238.3 | 100.67 | 80.07 | 8206.36 | 0.8 | 0.88 | 6.68 | 0.5 | 1 | 10
72 | 145 | CONCLUIDO | 3.0347 | 32.95 | 29.09 | 102.66 | 1.05 | 17 | 323.63 | 61.2 | 19 | 6 | 98.43 | 40148.52 | 417.03 | 2238.36 | 99.49 | 80.07 | 7621.9 | 0.8 | 0.88 | 6.67 | 0.46 | 1 | 10
73 | 145 | CONCLUIDO | 3.0342 | 32.96 | 29.09 | 102.68 | 1.06 | 17 | 324.2 | 61.2 | 19.25 | 6 | 98.75 | 40219.17 | 418.08 | 2238.33 | 99.41 | 80.07 | 7584.08 | 0.81 | 0.88 | 6.68 | 0.47 | 1 | 10
74 | 145 | CONCLUIDO | 3.0343 | 32.96 | 29.09 | 102.67 | 1.07 | 17 | 324.78 | 61.2 | 19.5 | 7 | 99.08 | 40289.97 | 419.48 | 2238.32 | 99.58 | 80.07 | 7668.16 | 0.8 | 0.88 | 6.67 | 0.46 | 1 | 10
75 | 145 | CONCLUIDO | 3.0325 | 32.98 | 29.11 | 102.74 | 1.08 | 17 | 325.35 | 61.2 | 19.75 | 4 | 99.4 | 40360.92 | 419.81 | 2238.4 | 99.8 | 80.07 | 7778.43 | 0.8 | 0.88 | 6.69 | 0.48 | 1 | 10
76 | 145 | CONCLUIDO | 3.0321 | 32.98 | 29.12 | 102.76 | 1.09 | 17 | 325.93 | 61.2 | 20 | 3 | 99.73 | 40432.03 | 419.05 | 2238.41 | 100.06 | 80.07 | 7906.05 | 0.8 | 0.88 | 6.68 | 0.49 | 1 | 10
77 | 145 | CONCLUIDO | 3.0323 | 32.98 | 29.11 | 102.75 | 1.11 | 17 | 326.51 | 61.2 | 20.25 | 3 | 100.06 | 40503.29 | 419.31 | 2238.41 | 100.05 | 80.07 | 7901.34 | 0.8 | 0.88 | 6.68 | 0.49 | 1 | 10
78 | 145 | CONCLUIDO | 3.0326 | 32.98 | 29.11 | 102.74 | 1.12 | 17 | 327.08 | 61.2 | 20.5 | 1 | 100.39 | 40574.7 | 419.91 | 2238.3 | 99.94 | 80.07 | 7846.12 | 0.8 | 0.88 | 6.68 | 0.48 | 1 | 10
79 | 145 | CONCLUIDO | 3.0324 | 32.98 | 29.11 | 102.75 | 1.13 | 17 | 327.66 | 61.2 | 20.75 | 1 | 100.72 | 40646.27 | 420.48 | 2238.3 | 99.93 | 80.07 | 7843.88 | 0.8 | 0.88 | 6.68 | 0.49 | 1 | 10
80 | 145 | CONCLUIDO | 3.0324 | 32.98 | 29.11 | 102.75 | 1.14 | 17 | 328.25 | 61.2 | 21 | 0 | 101.05 | 40718 | 421.15 | 2238.3 | 99.93 | 80.07 | 7843.62 | 0.8 | 0.88 | 6.68 | 0.49 | 1 | 10

## RESULTADOS_11
Unnamed: 0 | Volume de calda [L] | STATUS | Capacidade operacional [ha/h] | Tempo de missao [h] | Tempo util [h] | Tempo por voo [min] | Autonomia Projetada [h] | N° Voos | MTOW [kg] | Massa Estrutura [kg] | Combustível [kg] | Abastecimentos | Massa gerador | Potência gerador [W] | Combustível consumido [L] | Calda cons [L] | Distância percorrida [km] | Distância Pulverizando [km] | RTL ACUMULADO[m] | EOC [km/km] | EOC [h/h] | Tempo de manobra [h] | Tempo rtl_rtw [h] | V pulv [m/s] | V desloc [m/s]
0 | 65 | CONCLUIDO | 2.1211 | 47.14 | 37.12 | 7.73 | 0.13 | 288 | 133.21 | 46.47 | 1 | 286 | 20.75 | 16663.42 | 398.62 | 2239.38 | 361.32 | 80.07 | 137182.16 | 0.22 | 0.69 | 7.12 | 8.48 | 1 | 10
1 | 65 | CONCLUIDO | 2.3287 | 42.94 | 34.91 | 9.74 | 0.17 | 215 | 133.55 | 46.47 | 1.25 | 213 | 20.83 | 16704.7 | 371.14 | 2238.85 | 288.96 | 80.07 | 101366.82 | 0.28 | 0.74 | 7 | 6.28 | 1 | 10
2 | 65 | CONCLUIDO | 2.4733 | 40.43 | 33.6 | 11.79 | 0.2 | 171 | 133.88 | 46.47 | 1.5 | 169 | 20.91 | 16746.01 | 353.45 | 2238.75 | 246.43 | 80.07 | 80322.93 | 0.32 | 0.76 | 6.92 | 4.96 | 1 | 10
3 | 65 | CONCLUIDO | 2.5841 | 38.7 | 32.68 | 13.91 | 0.23 | 141 | 134.22 | 46.47 | 1.75 | 139 | 21 | 16787.35 | 340.15 | 2238.78 | 216.66 | 80.07 | 65585.61 | 0.37 | 0.79 | 6.86 | 4.05 | 1 | 10
4 | 65 | CONCLUIDO | 2.666 | 37.51 | 32.06 | 16.03 | 0.26 | 120 | 134.55 | 46.47 | 2 | 118 | 21.09 | 16828.84 | 330.11 | 2238.85 | 196.39 | 80.07 | 55558.48 | 0.41 | 0.8 | 6.84 | 3.43 | 1 | 10
5 | 65 | CONCLUIDO | 2.7315 | 36.61 | 31.6 | 18.23 | 0.29 | 104 | 134.89 | 46.47 | 2.25 | 102 | 21.17 | 16870.25 | 321.69 | 2238.49 | 181.2 | 80.07 | 48041.43 | 0.44 | 0.81 | 6.82 | 2.97 | 1 | 10
6 | 65 | CONCLUIDO | 2.7893 | 35.85 | 31.19 | 20.57 | 0.33 | 91 | 135.22 | 46.47 | 2.5 | 89 | 21.26 | 16911.68 | 313.49 | 2238.54 | 168.52 | 80.07 | 41765.47 | 0.48 | 0.82 | 6.78 | 2.56 | 1 | 10
7 | 65 | CONCLUIDO | 2.828 | 35.36 | 30.95 | 22.65 | 0.36 | 82 | 135.56 | 46.47 | 2.75 | 80 | 21.34 | 16953.14 | 307.52 | 2238.54 | 160.37 | 80.07 | 37739.33 | 0.5 | 0.83 | 6.77 | 2.32 | 1 | 10
8 | 65 | CONCLUIDO | 2.8679 | 34.87 | 30.7 | 25.23 | 0.39 | 73 | 135.9 | 46.47 | 3 | 71 | 21.43 | 16994.64 | 301.13 | 2238.71 | 152.25 | 80.07 | 33719.91 | 0.53 | 0.84 | 6.75 | 2.07 | 1 | 10
9 | 65 | CONCLUIDO | 2.9017 | 34.46 | 30.49 | 27.71 | 0.42 | 66 | 136.23 | 46.47 | 3.25 | 64 | 21.52 | 17036.16 | 294.7 | 2238.47 | 145.29 | 80.07 | 30278.71 | 0.55 | 0.84 | 6.74 | 1.86 | 1 | 10
10 | 65 | CONCLUIDO | 2.9236 | 34.2 | 30.36 | 29.87 | 0.45 | 61 | 136.57 | 46.47 | 3.5 | 59 | 21.6 | 17077.72 | 289.32 | 2238.72 | 141.06 | 80.07 | 28188.72 | 0.57 | 0.85 | 6.75 | 1.73 | 1 | 10
11 | 65 | CONCLUIDO | 2.9492 | 33.91 | 30.2 | 32.36 | 0.48 | 56 | 136.91 | 46.47 | 3.75 | 54 | 21.69 | 17119.3 | 283.94 | 2238.51 | 135.96 | 80.07 | 25659.9 | 0.59 | 0.85 | 6.73 | 1.57 | 1 | 10
12 | 65 | CONCLUIDO | 2.9745 | 33.62 | 30.05 | 35.35 | 0.52 | 51 | 137.25 | 46.47 | 4 | 49 | 21.78 | 17160.92 | 277.75 | 2238.44 | 131.02 | 80.07 | 23214.66 | 0.61 | 0.85 | 6.72 | 1.42 | 1 | 10
13 | 65 | CONCLUIDO | 2.992 | 33.42 | 29.96 | 38.25 | 0.55 | 47 | 137.58 | 46.47 | 4.25 | 45 | 21.87 | 17202.57 | 272.86 | 2238.43 | 128.08 | 80.07 | 21768.96 | 0.63 | 0.86 | 6.72 | 1.33 | 1 | 10
14 | 65 | CONCLUIDO | 3.0088 | 33.24 | 29.86 | 40.72 | 0.58 | 44 | 137.92 | 46.47 | 4.5 | 42 | 21.95 | 17244.24 | 266.77 | 2238.63 | 124.78 | 80.07 | 20133.1 | 0.64 | 0.86 | 6.71 | 1.23 | 1 | 10
15 | 65 | CONCLUIDO | 3.0269 | 33.04 | 29.74 | 43.52 | 0.61 | 41 | 138.26 | 46.47 | 4.75 | 37 | 22.04 | 17285.95 | 262.26 | 2238.37 | 120.81 | 80.07 | 18163.78 | 0.66 | 0.86 | 6.7 | 1.11 | 1 | 10
16 | 65 | CONCLUIDO | 3.0355 | 32.94 | 29.73 | 46.94 | 0.64 | 38 | 138.6 | 46.47 | 5 | 26 | 22.13 | 17327.69 | 256.73 | 2238.38 | 119.93 | 80.07 | 17738.83 | 0.67 | 0.86 | 6.72 | 1.1 | 1 | 10
17 | 65 | CONCLUIDO | 3.0402 | 32.89 | 29.7 | 48.17 | 0.67 | 37 | 138.94 | 46.47 | 5.25 | 13 | 22.22 | 17369.47 | 254.38 | 2238.61 | 118.84 | 80.07 | 17195.58 | 0.67 | 0.86 | 6.73 | 1.08 | 1 | 10
18 | 65 | CONCLUIDO | 3.0449 | 32.84 | 29.68 | 49.47 | 0.7 | 36 | 139.28 | 46.47 | 5.5 | 6 | 22.31 | 17411.27 | 253.06 | 2238.55 | 117.62 | 80.07 | 16592.33 | 0.68 | 0.86 | 6.74 | 1.05 | 1 | 10
19 | 65 | CONCLUIDO | 3.0432 | 32.86 | 29.7 | 49.5 | 0.73 | 36 | 139.61 | 46.47 | 5.75 | 3 | 22.4 | 17453.1 | 253.88 | 2238.64 | 118.25 | 80.07 | 16907.93 | 0.68 | 0.86 | 6.74 | 1.07 | 1 | 10
20 | 65 | CONCLUIDO | 3.0441 | 32.85 | 29.69 | 49.48 | 0.76 | 36 | 139.95 | 46.47 | 6 | 1 | 22.49 | 17494.97 | 254.37 | 2238.54 | 117.9 | 80.07 | 16732.47 | 0.68 | 0.86 | 6.74 | 1.06 | 1 | 10
21 | 65 | CONCLUIDO | 3.0442 | 32.85 | 29.69 | 49.48 | 0.79 | 36 | 140.29 | 46.47 | 6.25 | 0 | 22.58 | 17536.87 | 254.88 | 2238.54 | 117.85 | 80.07 | 16708.32 | 0.68 | 0.86 | 6.74 | 1.06 | 1 | 10

## RESULTADOS_24
Unnamed: 0 | Volume de calda [L] | STATUS | Capacidade operacional [ha/h] | Tempo de missao [h] | Tempo util [h] | Tempo por voo [min] | Autonomia Projetada [h] | N° Voos | MTOW [kg] | Massa Estrutura [kg] | Combustível [kg] | Abastecimentos | Massa gerador | Potência gerador [W] | Combustível consumido [L] | Calda cons [L] | Distância percorrida [km] | Distância Pulverizando [km] | RTL ACUMULADO[m] | EOC [km/km] | EOC [h/h] | Tempo de manobra [h] | Tempo rtl_rtw [h] | V pulv [m/s] | V desloc [m/s]
0 | 130 | CONCLUIDO | 1.3552 | 73.79 | 44.83 | 5.03 | 0.07 | 535 | 252.85 | 59.19 | 1 | 533 | 62.65 | 31418.63 | 737.55 | 2240.14 | 614.32 | 80.07 | 262445.32 | 0.13 | 0.57 | 7.52 | 16.19 | 1 | 10
1 | 130 | CONCLUIDO | 1.6312 | 61.3 | 39.92 | 6.3 | 0.09 | 380 | 253.3 | 59.19 | 1.25 | 378 | 62.86 | 31474.5 | 655.05 | 2239.97 | 453.89 | 80.07 | 183008.13 | 0.18 | 0.64 | 7.24 | 11.28 | 1 | 10
2 | 130 | CONCLUIDO | 1.8331 | 54.55 | 37.33 | 7.59 | 0.11 | 295 | 253.75 | 59.19 | 1.5 | 293 | 63.06 | 31530.44 | 610.67 | 2239.54 | 368.2 | 80.07 | 140589.1 | 0.22 | 0.69 | 7.12 | 8.69 | 1 | 10
3 | 130 | CONCLUIDO | 1.9895 | 50.26 | 35.68 | 8.88 | 0.12 | 241 | 254.21 | 59.19 | 1.75 | 239 | 63.26 | 31586.46 | 582.12 | 2238.93 | 314.39 | 80.07 | 113952.47 | 0.25 | 0.72 | 7.04 | 7.04 | 1 | 10
4 | 130 | CONCLUIDO | 2.1109 | 47.37 | 34.59 | 10.17 | 0.14 | 204 | 254.66 | 59.19 | 2 | 202 | 63.47 | 31642.55 | 562.81 | 2238.85 | 278.31 | 80.07 | 96099.54 | 0.29 | 0.74 | 7 | 5.96 | 1 | 10
5 | 130 | CONCLUIDO | 2.2168 | 45.11 | 33.7 | 11.49 | 0.16 | 176 | 255.12 | 59.19 | 2.25 | 174 | 63.67 | 31698.72 | 546.57 | 2238.92 | 249.82 | 80.07 | 81993.46 | 0.32 | 0.76 | 6.92 | 5.07 | 1 | 10
6 | 130 | CONCLUIDO | 2.3009 | 43.46 | 33.08 | 12.8 | 0.17 | 155 | 255.57 | 59.19 | 2.5 | 153 | 63.88 | 31754.97 | 534.87 | 2238.87 | 229.93 | 80.07 | 72151.36 | 0.35 | 0.78 | 6.88 | 4.45 | 1 | 10
7 | 130 | CONCLUIDO | 2.3673 | 42.24 | 32.64 | 14.09 | 0.19 | 139 | 256.03 | 59.19 | 2.75 | 137 | 64.09 | 31811.29 | 526.18 | 2238.81 | 214.96 | 80.07 | 64746.52 | 0.37 | 0.79 | 6.88 | 4.01 | 1 | 10
8 | 130 | CONCLUIDO | 2.4303 | 41.15 | 32.23 | 15.47 | 0.21 | 125 | 256.49 | 59.19 | 3 | 123 | 64.29 | 31867.69 | 517.93 | 2238.7 | 201.81 | 80.07 | 58241.5 | 0.4 | 0.8 | 6.85 | 3.6 | 1 | 10
9 | 130 | CONCLUIDO | 2.4828 | 40.28 | 31.9 | 16.79 | 0.23 | 114 | 256.95 | 59.19 | 3.25 | 112 | 64.5 | 31924.29 | 510.98 | 2238.79 | 191.32 | 80.07 | 53050.95 | 0.42 | 0.8 | 6.82 | 3.27 | 1 | 10
10 | 130 | CONCLUIDO | 2.5262 | 39.58 | 31.65 | 18.08 | 0.24 | 105 | 257.41 | 59.19 | 3.5 | 103 | 64.71 | 31980.84 | 505.37 | 2238.66 | 182.62 | 80.07 | 48746.66 | 0.44 | 0.81 | 6.82 | 3.02 | 1 | 10
11 | 130 | CONCLUIDO | 2.5675 | 38.95 | 31.4 | 19.42 | 0.26 | 97 | 257.86 | 59.19 | 3.75 | 95 | 64.92 | 32037.48 | 499.87 | 2238.69 | 174.95 | 80.07 | 44954.13 | 0.46 | 0.82 | 6.8 | 2.77 | 1 | 10
12 | 130 | CONCLUIDO | 2.6037 | 38.41 | 31.2 | 20.8 | 0.28 | 90 | 258.32 | 59.19 | 4 | 88 | 65.13 | 32094.19 | 495.08 | 2238.77 | 168.34 | 80.07 | 41682.6 | 0.48 | 0.82 | 6.79 | 2.57 | 1 | 10
13 | 130 | CONCLUIDO | 2.636 | 37.94 | 31.03 | 22.16 | 0.29 | 84 | 258.78 | 59.19 | 4.25 | 82 | 65.34 | 32150.98 | 490.31 | 2238.67 | 162.63 | 80.07 | 38859.21 | 0.49 | 0.83 | 6.78 | 2.4 | 1 | 10
14 | 130 | CONCLUIDO | 2.6625 | 37.56 | 30.89 | 23.46 | 0.31 | 79 | 259.25 | 59.19 | 4.5 | 77 | 65.55 | 32207.85 | 487.02 | 2238.62 | 157.98 | 80.07 | 36555.92 | 0.51 | 0.83 | 6.78 | 2.26 | 1 | 10
15 | 130 | CONCLUIDO | 2.6926 | 37.14 | 30.72 | 24.9 | 0.33 | 74 | 259.71 | 59.19 | 4.75 | 72 | 65.76 | 32264.79 | 482.11 | 2238.54 | 152.48 | 80.07 | 33831.94 | 0.53 | 0.84 | 6.76 | 2.09 | 1 | 10
16 | 130 | CONCLUIDO | 2.7165 | 36.81 | 30.58 | 26.22 | 0.34 | 70 | 260.17 | 59.19 | 5 | 68 | 65.98 | 32321.82 | 478.71 | 2238.56 | 148.46 | 80.07 | 31840.67 | 0.54 | 0.84 | 6.75 | 1.96 | 1 | 10
17 | 130 | CONCLUIDO | 2.738 | 36.52 | 30.49 | 27.72 | 0.36 | 66 | 260.63 | 59.19 | 5.25 | 64 | 66.19 | 32378.93 | 475.59 | 2238.65 | 145.48 | 80.07 | 30372.56 | 0.55 | 0.84 | 6.74 | 1.86 | 1 | 10
18 | 130 | CONCLUIDO | 2.7575 | 36.26 | 30.38 | 28.93 | 0.37 | 63 | 261.1 | 59.19 | 5.5 | 61 | 66.4 | 32436.11 | 472.07 | 2238.34 | 142.02 | 80.07 | 28658.82 | 0.56 | 0.84 | 6.73 | 1.75 | 1 | 10
19 | 130 | CONCLUIDO | 2.7717 | 36.08 | 30.34 | 30.34 | 0.39 | 60 | 261.56 | 59.19 | 5.75 | 58 | 66.62 | 32493.38 | 469.87 | 2238.43 | 140.02 | 80.07 | 27670.63 | 0.57 | 0.85 | 6.75 | 1.71 | 1 | 10
20 | 130 | CONCLUIDO | 2.7904 | 35.84 | 30.25 | 31.84 | 0.41 | 57 | 262.03 | 59.19 | 6 | 55 | 66.83 | 32550.72 | 466.81 | 2238.56 | 137.43 | 80.07 | 26392.83 | 0.58 | 0.85 | 6.73 | 1.62 | 1 | 10
21 | 130 | CONCLUIDO | 2.8034 | 35.67 | 30.18 | 32.92 | 0.42 | 55 | 262.49 | 59.19 | 6.25 | 53 | 67.05 | 32608.15 | 464.19 | 2238.4 | 135.17 | 80.07 | 25273.68 | 0.59 | 0.85 | 6.73 | 1.55 | 1 | 10
22 | 130 | CONCLUIDO | 2.8226 | 35.43 | 30.08 | 34.71 | 0.44 | 52 | 262.96 | 59.19 | 6.5 | 50 | 67.26 | 32665.66 | 461.17 | 2238.46 | 131.98 | 80.07 | 23690.25 | 0.61 | 0.85 | 6.72 | 1.45 | 1 | 10
23 | 130 | CONCLUIDO | 2.8342 | 35.28 | 30.03 | 36.04 | 0.46 | 50 | 263.42 | 59.19 | 6.75 | 48 | 67.48 | 32723.25 | 458.86 | 2238.61 | 130.62 | 80.07 | 23020.87 | 0.61 | 0.85 | 6.72 | 1.41 | 1 | 10
24 | 130 | CONCLUIDO | 2.8476 | 35.12 | 29.97 | 37.46 | 0.47 | 48 | 263.89 | 59.19 | 7 | 46 | 67.7 | 32780.92 | 456.21 | 2238.48 | 127.97 | 80.07 | 21705.85 | 0.63 | 0.86 | 6.72 | 1.34 | 1 | 10
25 | 130 | CONCLUIDO | 2.8584 | 34.98 | 29.93 | 39.04 | 0.49 | 46 | 264.36 | 59.19 | 7.25 | 44 | 67.92 | 32838.68 | 454.02 | 2238.42 | 127.05 | 80.07 | 21258.86 | 0.63 | 0.86 | 6.72 | 1.3 | 1 | 10
26 | 130 | CONCLUIDO | 2.8666 | 34.88 | 29.88 | 39.84 | 0.5 | 45 | 264.83 | 59.19 | 7.5 | 43 | 68.14 | 32896.51 | 451.21 | 2238.53 | 125.48 | 80.07 | 20475.95 | 0.64 | 0.86 | 6.71 | 1.25 | 1 | 10
27 | 130 | CONCLUIDO | 2.8778 | 34.75 | 29.84 | 41.64 | 0.52 | 43 | 265.3 | 59.19 | 7.75 | 41 | 68.36 | 32954.43 | 449.02 | 2238.46 | 124.15 | 80.07 | 19824.24 | 0.64 | 0.86 | 6.71 | 1.21 | 1 | 10
28 | 130 | CONCLUIDO | 2.8924 | 34.57 | 29.76 | 43.56 | 0.54 | 41 | 265.77 | 59.19 | 8 | 39 | 68.58 | 33012.44 | 445.97 | 2238.39 | 121.74 | 80.07 | 18625.96 | 0.66 | 0.86 | 6.7 | 1.14 | 1 | 10
29 | 130 | CONCLUIDO | 2.8968 | 34.52 | 29.76 | 44.64 | 0.55 | 40 | 266.24 | 59.19 | 8.25 | 38 | 68.8 | 33070.52 | 444.07 | 2238.54 | 121.35 | 80.07 | 18439.17 | 0.66 | 0.86 | 6.71 | 1.13 | 1 | 10
30 | 130 | CONCLUIDO | 2.9042 | 34.43 | 29.72 | 45.73 | 0.57 | 39 | 266.71 | 59.19 | 8.5 | 37 | 69.02 | 33128.7 | 442 | 2238.44 | 120.47 | 80.07 | 18002.74 | 0.66 | 0.86 | 6.7 | 1.09 | 1 | 10
31 | 130 | CONCLUIDO | 2.9166 | 34.29 | 29.67 | 48.12 | 0.58 | 37 | 267.18 | 59.19 | 8.75 | 35 | 69.24 | 33186.95 | 438.23 | 2238.45 | 118.85 | 80.07 | 17203.64 | 0.67 | 0.86 | 6.7 | 1.04 | 1 | 10
32 | 130 | CONCLUIDO | 2.9242 | 34.2 | 29.63 | 49.39 | 0.6 | 36 | 267.66 | 59.19 | 9 | 34 | 69.46 | 33245.29 | 436.94 | 2238.5 | 117.05 | 80.07 | 16307.46 | 0.68 | 0.87 | 6.7 | 1 | 1 | 10
33 | 130 | CONCLUIDO | 2.93 | 34.13 | 29.61 | 50.77 | 0.61 | 35 | 268.13 | 59.19 | 9.25 | 33 | 69.69 | 33303.72 | 435.06 | 2238.38 | 116.86 | 80.07 | 16216.34 | 0.69 | 0.87 | 6.7 | 0.99 | 1 | 10
34 | 130 | CONCLUIDO | 2.9367 | 34.05 | 29.58 | 52.21 | 0.63 | 34 | 268.61 | 59.19 | 9.5 | 32 | 69.91 | 33362.23 | 433.39 | 2238.33 | 115.85 | 80.07 | 15717.03 | 0.69 | 0.87 | 6.7 | 0.96 | 1 | 10
35 | 130 | CONCLUIDO | 2.9455 | 33.95 | 29.53 | 53.69 | 0.64 | 33 | 269.08 | 59.19 | 9.75 | 31 | 70.14 | 33420.83 | 430.75 | 2238.44 | 114.21 | 80.07 | 14903.09 | 0.7 | 0.87 | 6.69 | 0.9 | 1 | 10
36 | 130 | CONCLUIDO | 2.9526 | 33.87 | 29.5 | 55.31 | 0.66 | 32 | 269.56 | 59.19 | 10 | 30 | 70.36 | 33479.51 | 427.95 | 2238.44 | 113.18 | 80.07 | 14393.87 | 0.71 | 0.87 | 6.69 | 0.87 | 1 | 10
37 | 130 | CONCLUIDO | 2.9569 | 33.82 | 29.5 | 57.09 | 0.68 | 31 | 270.03 | 59.19 | 10.25 | 29 | 70.59 | 33538.28 | 426.45 | 2238.41 | 112.95 | 80.07 | 14281.08 | 0.71 | 0.87 | 6.69 | 0.87 | 1 | 10
38 | 130 | CONCLUIDO | 2.9652 | 33.72 | 29.45 | 58.91 | 0.69 | 30 | 270.51 | 59.19 | 10.5 | 28 | 70.82 | 33597.14 | 423.94 | 2238.37 | 111.38 | 80.07 | 13501.59 | 0.72 | 0.87 | 6.69 | 0.83 | 1 | 10
39 | 130 | CONCLUIDO | 2.9644 | 33.73 | 29.46 | 58.92 | 0.71 | 30 | 270.99 | 59.19 | 10.75 | 28 | 71.04 | 33656.08 | 421.72 | 2238.43 | 111.68 | 80.07 | 13651.77 | 0.72 | 0.87 | 6.69 | 0.83 | 1 | 10
40 | 130 | CONCLUIDO | 2.9719 | 33.65 | 29.43 | 60.88 | 0.72 | 29 | 271.47 | 59.19 | 11 | 27 | 71.27 | 33715.11 | 419.6 | 2238.4 | 110.8 | 80.07 | 13217.51 | 0.72 | 0.87 | 6.68 | 0.8 | 1 | 10
41 | 130 | CONCLUIDO | 2.9772 | 33.59 | 29.41 | 63.03 | 0.74 | 28 | 271.95 | 59.19 | 11.25 | 26 | 71.5 | 33774.23 | 417.72 | 2238.41 | 110.44 | 80.07 | 13039.72 | 0.73 | 0.87 | 6.68 | 0.79 | 1 | 10
42 | 130 | CONCLUIDO | 2.9872 | 33.48 | 29.35 | 65.22 | 0.75 | 27 | 272.43 | 59.19 | 11.5 | 25 | 71.73 | 33833.57 | 415.19 | 2238.35 | 108 | 80.07 | 11827.74 | 0.74 | 0.87 | 6.69 | 0.72 | 1 | 10
43 | 130 | CONCLUIDO | 2.9861 | 33.49 | 29.36 | 65.25 | 0.77 | 27 | 272.91 | 59.19 | 11.75 | 25 | 71.96 | 33892.87 | 412.65 | 2238.42 | 108.75 | 80.07 | 12199.67 | 0.74 | 0.87 | 6.68 | 0.74 | 1 | 10
44 | 130 | CONCLUIDO | 2.9921 | 33.42 | 29.34 | 67.72 | 0.78 | 26 | 273.39 | 59.19 | 12 | 24 | 72.2 | 33952.26 | 411.73 | 2238.43 | 108.02 | 80.07 | 11843.88 | 0.74 | 0.87 | 6.68 | 0.72 | 1 | 10
45 | 130 | CONCLUIDO | 2.9986 | 33.35 | 29.32 | 70.37 | 0.8 | 25 | 273.87 | 59.19 | 12.25 | 23 | 72.43 | 34011.74 | 407.72 | 2238.35 | 107.3 | 80.07 | 11484.92 | 0.75 | 0.88 | 6.68 | 0.69 | 1 | 10
46 | 130 | CONCLUIDO | 2.9991 | 33.34 | 29.32 | 70.36 | 0.81 | 25 | 274.35 | 59.19 | 12.5 | 23 | 72.66 | 34071.31 | 406.7 | 2238.3 | 107.11 | 80.07 | 11392.15 | 0.75 | 0.88 | 6.68 | 0.69 | 1 | 10
47 | 130 | CONCLUIDO | 3.0075 | 33.25 | 29.27 | 73.18 | 0.83 | 24 | 274.84 | 59.19 | 12.75 | 22 | 72.89 | 34130.98 | 404.07 | 2238.38 | 105.51 | 80.07 | 10597.6 | 0.76 | 0.88 | 6.68 | 0.64 | 1 | 10
48 | 130 | CONCLUIDO | 3.0138 | 33.18 | 29.25 | 76.31 | 0.84 | 23 | 275.32 | 59.19 | 13 | 21 | 73.13 | 34190.73 | 399.27 | 2238.3 | 105.09 | 80.07 | 10393.97 | 0.76 | 0.88 | 6.67 | 0.62 | 1 | 10
49 | 130 | CONCLUIDO | 3.0141 | 33.18 | 29.25 | 76.3 | 0.86 | 23 | 275.81 | 59.19 | 13.25 | 21 | 73.36 | 34250.57 | 399.66 | 2238.53 | 104.79 | 80.07 | 10240.49 | 0.76 | 0.88 | 6.68 | 0.62 | 1 | 10
50 | 130 | CONCLUIDO | 3.0143 | 33.18 | 29.25 | 76.29 | 0.87 | 23 | 276.29 | 59.19 | 13.5 | 21 | 73.6 | 34310.51 | 397.34 | 2238.43 | 104.97 | 80.07 | 10331.56 | 0.76 | 0.88 | 6.67 | 0.62 | 1 | 10
51 | 130 | CONCLUIDO | 3.0202 | 33.11 | 29.23 | 79.72 | 0.88 | 22 | 276.78 | 59.19 | 13.75 | 20 | 73.84 | 34370.54 | 394.59 | 2238.43 | 104.27 | 80.07 | 9984.76 | 0.77 | 0.88 | 6.68 | 0.6 | 1 | 10
52 | 130 | CONCLUIDO | 3.0277 | 33.03 | 29.2 | 83.42 | 0.9 | 21 | 277.27 | 59.19 | 14 | 19 | 74.07 | 34430.66 | 391.43 | 2238.32 | 103.15 | 80.07 | 9432.51 | 0.78 | 0.88 | 6.67 | 0.57 | 1 | 10
53 | 130 | CONCLUIDO | 3.0285 | 33.02 | 29.19 | 83.39 | 0.91 | 21 | 277.76 | 59.19 | 14.25 | 19 | 74.31 | 34490.87 | 391.05 | 2238.47 | 102.86 | 80.07 | 9287.27 | 0.78 | 0.88 | 6.67 | 0.56 | 1 | 10
54 | 130 | CONCLUIDO | 3.0349 | 32.95 | 29.17 | 87.5 | 0.93 | 20 | 278.25 | 59.19 | 14.5 | 17 | 74.55 | 34551.18 | 384.88 | 2238.32 | 102.19 | 80.07 | 8958.03 | 0.78 | 0.88 | 6.67 | 0.54 | 1 | 10
55 | 130 | CONCLUIDO | 3.0344 | 32.96 | 29.17 | 87.52 | 0.94 | 20 | 278.74 | 59.19 | 14.75 | 15 | 74.79 | 34611.59 | 385.23 | 2238.39 | 102.32 | 80.07 | 9022.68 | 0.78 | 0.88 | 6.68 | 0.55 | 1 | 10
56 | 130 | CONCLUIDO | 3.0342 | 32.96 | 29.18 | 87.53 | 0.96 | 20 | 279.23 | 59.19 | 15 | 13 | 75.03 | 34672.08 | 383.39 | 2238.35 | 102.38 | 80.07 | 9054.06 | 0.78 | 0.88 | 6.68 | 0.55 | 1 | 10
57 | 130 | CONCLUIDO | 3.0355 | 32.94 | 29.16 | 87.48 | 0.97 | 20 | 279.72 | 59.19 | 15.25 | 11 | 75.27 | 34732.68 | 382.37 | 2238.34 | 101.86 | 80.07 | 8790.99 | 0.79 | 0.88 | 6.68 | 0.53 | 1 | 10
58 | 130 | CONCLUIDO | 3.0397 | 32.9 | 29.16 | 92.1 | 0.98 | 19 | 280.21 | 59.19 | 15.5 | 8 | 75.52 | 34793.36 | 382.13 | 2238.49 | 101.85 | 80.07 | 8793 | 0.79 | 0.88 | 6.68 | 0.54 | 1 | 10
59 | 130 | CONCLUIDO | 3.0386 | 32.91 | 29.18 | 92.13 | 1 | 19 | 280.7 | 59.19 | 15.75 | 6 | 75.76 | 34854.15 | 383.75 | 2238.39 | 101.96 | 80.07 | 8845.8 | 0.79 | 0.88 | 6.69 | 0.55 | 1 | 10
60 | 130 | CONCLUIDO | 3.0386 | 32.91 | 29.18 | 92.14 | 1.01 | 19 | 281.2 | 59.19 | 16 | 6 | 76 | 34915.03 | 384.13 | 2238.4 | 101.87 | 80.07 | 8803.95 | 0.79 | 0.88 | 6.69 | 0.55 | 1 | 10
61 | 130 | CONCLUIDO | 3.0384 | 32.91 | 29.18 | 92.14 | 1.03 | 19 | 281.69 | 59.19 | 16.25 | 4 | 76.25 | 34976 | 384.23 | 2238.34 | 101.99 | 80.07 | 8862.52 | 0.79 | 0.88 | 6.69 | 0.55 | 1 | 10
62 | 130 | CONCLUIDO | 3.0388 | 32.91 | 29.17 | 92.13 | 1.04 | 19 | 282.19 | 59.19 | 16.5 | 3 | 76.49 | 35037.08 | 382.53 | 2238.55 | 101.86 | 80.07 | 8796.9 | 0.79 | 0.88 | 6.69 | 0.55 | 1 | 10
63 | 130 | CONCLUIDO | 3.0389 | 32.91 | 29.17 | 92.12 | 1.06 | 19 | 282.68 | 59.19 | 16.75 | 2 | 76.74 | 35098.25 | 382.83 | 2238.4 | 101.89 | 80.07 | 8811.68 | 0.79 | 0.88 | 6.69 | 0.55 | 1 | 10
64 | 130 | CONCLUIDO | 3.0386 | 32.91 | 29.18 | 92.14 | 1.07 | 19 | 283.18 | 59.19 | 17 | 2 | 76.98 | 35159.52 | 383.33 | 2238.42 | 101.89 | 80.07 | 8811.12 | 0.79 | 0.88 | 6.69 | 0.55 | 1 | 10
65 | 130 | CONCLUIDO | 3.0391 | 32.9 | 29.17 | 92.12 | 1.08 | 19 | 283.68 | 59.19 | 17.25 | 0 | 77.23 | 35220.89 | 383.56 | 2238.38 | 101.64 | 80.07 | 8686.39 | 0.79 | 0.88 | 6.69 | 0.54 | 1 | 10

## RESULTADOS_13
Unnamed: 0 | Volume de calda [L] | STATUS | Capacidade operacional [ha/h] | Tempo de missao [h] | Tempo util [h] | Tempo por voo [min] | Autonomia Projetada [h] | N° Voos | MTOW [kg] | Massa Estrutura [kg] | Combustível [kg] | Abastecimentos | Massa gerador | Potência gerador [W] | Combustível consumido [L] | Calda cons [L] | Distância percorrida [km] | Distância Pulverizando [km] | RTL ACUMULADO[m] | EOC [km/km] | EOC [h/h] | Tempo de manobra [h] | Tempo rtl_rtw [h] | V pulv [m/s] | V desloc [m/s]
0 | 75 | CONCLUIDO | 1.9856 | 50.36 | 38.22 | 7.1 | 0.12 | 323 | 150.44 | 49.1 | 1 | 321 | 25.34 | 18787.76 | 446.56 | 2239.04 | 396.68 | 80.07 | 154686.38 | 0.2 | 0.67 | 7.2 | 9.58 | 1 | 10
1 | 75 | CONCLUIDO | 2.2125 | 45.2 | 35.62 | 8.94 | 0.15 | 239 | 150.78 | 49.1 | 1.25 | 237 | 25.44 | 18830.65 | 412.87 | 2239.12 | 311.95 | 80.07 | 112742.85 | 0.26 | 0.72 | 7.04 | 6.98 | 1 | 10
2 | 75 | CONCLUIDO | 2.3731 | 42.14 | 34.09 | 10.82 | 0.18 | 189 | 151.13 | 49.1 | 1.5 | 187 | 25.54 | 18873.58 | 391.93 | 2238.83 | 262.96 | 80.07 | 88495.37 | 0.3 | 0.75 | 6.93 | 5.46 | 1 | 10
3 | 75 | CONCLUIDO | 2.4843 | 40.25 | 33.18 | 12.68 | 0.2 | 157 | 151.48 | 49.1 | 1.75 | 155 | 25.64 | 18916.54 | 378.32 | 2238.87 | 232.85 | 80.07 | 73600.67 | 0.34 | 0.77 | 6.9 | 4.55 | 1 | 10
4 | 75 | CONCLUIDO | 2.578 | 38.79 | 32.45 | 14.64 | 0.23 | 133 | 151.83 | 49.1 | 2 | 131 | 25.73 | 18959.54 | 366.75 | 2238.75 | 208.97 | 80.07 | 61781.92 | 0.38 | 0.79 | 6.85 | 3.82 | 1 | 10
5 | 75 | CONCLUIDO | 2.6497 | 37.74 | 31.95 | 16.67 | 0.26 | 115 | 152.18 | 49.1 | 2.25 | 113 | 25.83 | 19002.56 | 357.67 | 2238.86 | 192.43 | 80.07 | 53604.11 | 0.42 | 0.8 | 6.83 | 3.32 | 1 | 10
6 | 75 | CONCLUIDO | 2.7073 | 36.94 | 31.54 | 18.56 | 0.29 | 102 | 152.53 | 49.1 | 2.5 | 100 | 25.93 | 19045.63 | 350.37 | 2238.68 | 179.81 | 80.07 | 47355.73 | 0.45 | 0.81 | 6.8 | 2.91 | 1 | 10
7 | 75 | CONCLUIDO | 2.7582 | 36.26 | 31.2 | 20.57 | 0.32 | 91 | 152.88 | 49.1 | 2.75 | 89 | 26.03 | 19088.72 | 343.04 | 2238.43 | 168.36 | 80.07 | 41686.23 | 0.48 | 0.82 | 6.78 | 2.57 | 1 | 10
8 | 75 | CONCLUIDO | 2.8003 | 35.71 | 30.93 | 22.63 | 0.35 | 82 | 153.23 | 49.1 | 3 | 80 | 26.13 | 19131.85 | 336.82 | 2238.54 | 159.75 | 80.07 | 37425.72 | 0.5 | 0.83 | 6.76 | 2.3 | 1 | 10
9 | 75 | CONCLUIDO | 2.8377 | 35.24 | 30.7 | 24.89 | 0.37 | 74 | 153.58 | 49.1 | 3.25 | 72 | 26.23 | 19175.02 | 330.68 | 2238.48 | 151.92 | 80.07 | 33549.8 | 0.53 | 0.84 | 6.76 | 2.07 | 1 | 10
10 | 75 | CONCLUIDO | 2.864 | 34.92 | 30.56 | 26.97 | 0.4 | 68 | 153.93 | 49.1 | 3.5 | 66 | 26.33 | 19218.22 | 326.48 | 2238.51 | 147.64 | 80.07 | 31442.28 | 0.54 | 0.84 | 6.75 | 1.93 | 1 | 10
11 | 75 | CONCLUIDO | 2.888 | 34.63 | 30.43 | 28.98 | 0.43 | 63 | 154.28 | 49.1 | 3.75 | 61 | 26.43 | 19261.45 | 321.23 | 2238.64 | 143.05 | 80.07 | 29170.83 | 0.56 | 0.84 | 6.75 | 1.8 | 1 | 10
12 | 75 | CONCLUIDO | 2.9139 | 34.32 | 30.27 | 31.31 | 0.46 | 58 | 154.63 | 49.1 | 4 | 56 | 26.53 | 19304.72 | 316.32 | 2238.55 | 138.12 | 80.07 | 26731.45 | 0.58 | 0.85 | 6.73 | 1.64 | 1 | 10
13 | 75 | CONCLUIDO | 2.9356 | 34.06 | 30.14 | 33.49 | 0.49 | 54 | 154.98 | 49.1 | 4.25 | 52 | 26.63 | 19348.03 | 311.37 | 2238.51 | 133.63 | 80.07 | 24505.54 | 0.6 | 0.85 | 6.73 | 1.51 | 1 | 10
14 | 75 | CONCLUIDO | 2.9552 | 33.84 | 30.04 | 36.04 | 0.51 | 50 | 155.33 | 49.1 | 4.5 | 48 | 26.74 | 19391.36 | 306.7 | 2238.55 | 130.45 | 80.07 | 22938.99 | 0.61 | 0.85 | 6.72 | 1.41 | 1 | 10
15 | 75 | CONCLUIDO | 2.9704 | 33.66 | 29.95 | 38.24 | 0.54 | 47 | 155.68 | 49.1 | 4.75 | 45 | 26.84 | 19434.74 | 302.96 | 2238.49 | 127.6 | 80.07 | 21528.36 | 0.63 | 0.86 | 6.72 | 1.32 | 1 | 10
16 | 75 | CONCLUIDO | 2.9861 | 33.49 | 29.87 | 40.73 | 0.57 | 44 | 156.03 | 49.1 | 5 | 42 | 26.94 | 19478.15 | 296.73 | 2238.48 | 124.92 | 80.07 | 20200.26 | 0.64 | 0.86 | 6.71 | 1.24 | 1 | 10
17 | 75 | CONCLUIDO | 3.0039 | 33.29 | 29.76 | 43.55 | 0.59 | 41 | 156.39 | 49.1 | 5.25 | 39 | 27.04 | 19521.59 | 292.04 | 2238.42 | 121.38 | 80.07 | 18447.08 | 0.66 | 0.86 | 6.71 | 1.13 | 1 | 10
18 | 75 | CONCLUIDO | 3.0122 | 33.2 | 29.73 | 45.74 | 0.62 | 39 | 156.74 | 49.1 | 5.5 | 37 | 27.14 | 19565.07 | 287.47 | 2238.38 | 120.55 | 80.07 | 18039.65 | 0.66 | 0.86 | 6.71 | 1.1 | 1 | 10
19 | 75 | CONCLUIDO | 3.0242 | 33.07 | 29.66 | 48.1 | 0.65 | 37 | 157.09 | 49.1 | 5.75 | 34 | 27.25 | 19608.58 | 283.9 | 2238.3 | 118.21 | 80.07 | 16883.78 | 0.68 | 0.87 | 6.7 | 1.03 | 1 | 10
20 | 75 | CONCLUIDO | 3.032 | 32.98 | 29.64 | 50.8 | 0.67 | 35 | 157.44 | 49.1 | 6 | 30 | 27.35 | 19652.13 | 278.4 | 2238.34 | 117.3 | 80.07 | 16436.41 | 0.68 | 0.87 | 6.71 | 1.01 | 1 | 10
21 | 75 | CONCLUIDO | 3.047 | 32.82 | 29.53 | 53.7 | 0.7 | 33 | 157.8 | 49.1 | 6.25 | 19 | 27.45 | 19695.71 | 275.01 | 2238.33 | 113.74 | 80.07 | 14664.67 | 0.7 | 0.87 | 6.71 | 0.91 | 1 | 10
22 | 75 | CONCLUIDO | 3.0502 | 32.78 | 29.53 | 55.37 | 0.73 | 32 | 158.15 | 49.1 | 6.5 | 11 | 27.56 | 19739.33 | 272.69 | 2238.43 | 113.15 | 80.07 | 14376.15 | 0.71 | 0.87 | 6.72 | 0.9 | 1 | 10
23 | 75 | CONCLUIDO | 3.0499 | 32.79 | 29.53 | 55.38 | 0.75 | 32 | 158.51 | 49.1 | 6.75 | 6 | 27.66 | 19782.99 | 271.98 | 2238.46 | 113.27 | 80.07 | 14437.73 | 0.71 | 0.87 | 6.72 | 0.91 | 1 | 10
24 | 75 | CONCLUIDO | 3.0539 | 32.74 | 29.52 | 57.14 | 0.78 | 31 | 158.86 | 49.1 | 7 | 3 | 27.77 | 19826.68 | 270.93 | 2238.51 | 112.71 | 80.07 | 14163.77 | 0.71 | 0.87 | 6.72 | 0.89 | 1 | 10
25 | 75 | CONCLUIDO | 3.0528 | 32.76 | 29.53 | 57.16 | 0.81 | 31 | 159.22 | 49.1 | 7.25 | 1 | 27.87 | 19870.53 | 271.79 | 2238.58 | 113.09 | 80.07 | 14350.04 | 0.71 | 0.87 | 6.72 | 0.91 | 1 | 10
26 | 75 | CONCLUIDO | 3.0527 | 32.76 | 29.53 | 57.16 | 0.83 | 31 | 159.57 | 49.1 | 7.5 | 0 | 27.98 | 19914.3 | 272.35 | 2238.52 | 113.14 | 80.07 | 14378.72 | 0.71 | 0.87 | 6.72 | 0.91 | 1 | 10

## RESULTADOS_17
Unnamed: 0 | Volume de calda [L] | STATUS | Capacidade operacional [ha/h] | Tempo de missao [h] | Tempo util [h] | Tempo por voo [min] | Autonomia Projetada [h] | N° Voos | MTOW [kg] | Massa Estrutura [kg] | Combustível [kg] | Abastecimentos | Massa gerador | Potência gerador [W] | Combustível consumido [L] | Calda cons [L] | Distância percorrida [km] | Distância Pulverizando [km] | RTL ACUMULADO[m] | EOC [km/km] | EOC [h/h] | Tempo de manobra [h] | Tempo rtl_rtw [h] | V pulv [m/s] | V desloc [m/s]
0 | 95 | CONCLUIDO | 1.7389 | 57.51 | 40.37 | 6.15 | 0.1 | 394 | 185.69 | 53.44 | 1 | 392 | 36.26 | 23136.14 | 543.58 | 2239.41 | 467.88 | 80.07 | 189931.49 | 0.17 | 0.64 | 7.29 | 11.73 | 1 | 10
1 | 95 | CONCLUIDO | 1.9918 | 50.21 | 37.05 | 7.75 | 0.12 | 287 | 186.07 | 53.44 | 1.25 | 285 | 36.39 | 23182.76 | 496.22 | 2239.23 | 359.73 | 80.07 | 136392.48 | 0.22 | 0.69 | 7.1 | 8.42 | 1 | 10
2 | 95 | CONCLUIDO | 2.1703 | 46.08 | 35.2 | 9.34 | 0.14 | 226 | 186.45 | 53.44 | 1.5 | 224 | 36.51 | 23229.42 | 468.92 | 2239.19 | 298.94 | 80.07 | 106300.16 | 0.27 | 0.73 | 7 | 6.56 | 1 | 10
3 | 95 | CONCLUIDO | 2.2996 | 43.49 | 34.06 | 10.93 | 0.17 | 187 | 186.83 | 53.44 | 1.75 | 185 | 36.64 | 23276.13 | 451.23 | 2238.89 | 261.53 | 80.07 | 87790.66 | 0.31 | 0.75 | 6.95 | 5.42 | 1 | 10
4 | 95 | CONCLUIDO | 2.4086 | 41.52 | 33.17 | 12.6 | 0.19 | 158 | 187.21 | 53.44 | 2 | 156 | 36.77 | 23322.88 | 437.01 | 2238.8 | 232.66 | 80.07 | 73503.87 | 0.34 | 0.77 | 6.89 | 4.54 | 1 | 10
5 | 95 | CONCLUIDO | 2.4881 | 40.19 | 32.59 | 14.17 | 0.21 | 138 | 187.59 | 53.44 | 2.25 | 136 | 36.9 | 23369.68 | 426.95 | 2238.87 | 213.6 | 80.07 | 64074.55 | 0.37 | 0.79 | 6.86 | 3.95 | 1 | 10
6 | 95 | CONCLUIDO | 2.5603 | 39.06 | 32.09 | 15.91 | 0.24 | 121 | 187.97 | 53.44 | 2.5 | 119 | 37.03 | 23416.52 | 417.84 | 2238.64 | 197.05 | 80.07 | 55883.67 | 0.41 | 0.8 | 6.84 | 3.45 | 1 | 10
7 | 95 | CONCLUIDO | 2.6111 | 38.3 | 31.77 | 17.49 | 0.26 | 109 | 188.35 | 53.44 | 2.75 | 107 | 37.16 | 23463.4 | 411.7 | 2238.63 | 186.65 | 80.07 | 50740.04 | 0.43 | 0.81 | 6.83 | 3.14 | 1 | 10
8 | 95 | CONCLUIDO | 2.6647 | 37.53 | 31.41 | 19.23 | 0.28 | 98 | 188.73 | 53.44 | 3 | 96 | 37.29 | 23510.33 | 404.24 | 2238.58 | 175.36 | 80.07 | 45154.16 | 0.46 | 0.82 | 6.8 | 2.78 | 1 | 10
9 | 95 | CONCLUIDO | 2.7056 | 36.96 | 31.18 | 21.02 | 0.3 | 89 | 189.11 | 53.44 | 3.25 | 87 | 37.42 | 23557.3 | 398.74 | 2238.55 | 167.57 | 80.07 | 41303.1 | 0.48 | 0.82 | 6.79 | 2.55 | 1 | 10
10 | 95 | CONCLUIDO | 2.7434 | 36.45 | 30.93 | 22.63 | 0.33 | 82 | 189.49 | 53.44 | 3.5 | 80 | 37.55 | 23604.32 | 393.16 | 2238.44 | 159.73 | 80.07 | 37415.43 | 0.5 | 0.83 | 6.77 | 2.3 | 1 | 10
11 | 95 | CONCLUIDO | 2.7717 | 36.08 | 30.78 | 24.3 | 0.35 | 76 | 189.87 | 53.44 | 3.75 | 74 | 37.69 | 23651.38 | 389.12 | 2238.52 | 154.73 | 80.07 | 34944.83 | 0.52 | 0.83 | 6.77 | 2.15 | 1 | 10
12 | 95 | CONCLUIDO | 2.8032 | 35.67 | 30.6 | 26.23 | 0.37 | 70 | 190.25 | 53.44 | 4 | 68 | 37.82 | 23698.48 | 383.9 | 2238.7 | 148.59 | 80.07 | 31908.32 | 0.54 | 0.84 | 6.76 | 1.97 | 1 | 10
13 | 95 | CONCLUIDO | 2.8277 | 35.36 | 30.48 | 28.13 | 0.4 | 65 | 190.63 | 53.44 | 4.25 | 63 | 37.95 | 23745.63 | 379.81 | 2238.43 | 144.84 | 80.07 | 30056.57 | 0.55 | 0.84 | 6.75 | 1.85 | 1 | 10
14 | 95 | CONCLUIDO | 2.8497 | 35.09 | 30.35 | 29.85 | 0.42 | 61 | 191.02 | 53.44 | 4.5 | 59 | 38.08 | 23792.83 | 375.98 | 2238.48 | 140.86 | 80.07 | 28086.37 | 0.57 | 0.85 | 6.74 | 1.72 | 1 | 10
15 | 95 | CONCLUIDO | 2.8721 | 34.82 | 30.23 | 31.82 | 0.44 | 57 | 191.4 | 53.44 | 4.75 | 55 | 38.22 | 23840.07 | 371.24 | 2238.35 | 136.53 | 80.07 | 25944.31 | 0.59 | 0.85 | 6.74 | 1.6 | 1 | 10
16 | 95 | CONCLUIDO | 2.8886 | 34.62 | 30.14 | 33.49 | 0.46 | 54 | 191.78 | 53.44 | 5 | 52 | 38.35 | 23887.36 | 367.69 | 2238.36 | 133.78 | 80.07 | 24579.78 | 0.6 | 0.85 | 6.73 | 1.51 | 1 | 10
17 | 95 | CONCLUIDO | 2.9046 | 34.43 | 30.06 | 35.37 | 0.48 | 51 | 192.17 | 53.44 | 5.25 | 49 | 38.48 | 23934.69 | 364.21 | 2238.42 | 131.01 | 80.07 | 23212.48 | 0.61 | 0.85 | 6.73 | 1.43 | 1 | 10
18 | 95 | CONCLUIDO | 2.9215 | 34.23 | 29.97 | 37.47 | 0.51 | 48 | 192.55 | 53.44 | 5.5 | 46 | 38.62 | 23982.06 | 361.14 | 2238.49 | 128.45 | 80.07 | 21945.05 | 0.62 | 0.86 | 6.72 | 1.35 | 1 | 10
19 | 95 | CONCLUIDO | 2.9323 | 34.1 | 29.92 | 39.03 | 0.53 | 46 | 192.94 | 53.44 | 5.75 | 44 | 38.75 | 24029.48 | 357.36 | 2238.41 | 126.88 | 80.07 | 21174.04 | 0.63 | 0.86 | 6.71 | 1.3 | 1 | 10
20 | 95 | CONCLUIDO | 2.9438 | 33.97 | 29.86 | 40.72 | 0.55 | 44 | 193.32 | 53.44 | 6 | 42 | 38.89 | 24076.95 | 353.56 | 2238.4 | 125.17 | 80.07 | 20329.43 | 0.64 | 0.86 | 6.7 | 1.24 | 1 | 10
21 | 95 | CONCLUIDO | 2.9627 | 33.75 | 29.76 | 43.55 | 0.57 | 41 | 193.71 | 53.44 | 6.25 | 39 | 39.02 | 24124.47 | 348.92 | 2238.39 | 121.67 | 80.07 | 18591.78 | 0.66 | 0.86 | 6.7 | 1.13 | 1 | 10
22 | 95 | CONCLUIDO | 2.9751 | 33.61 | 29.69 | 45.68 | 0.59 | 39 | 194.09 | 53.44 | 6.5 | 37 | 39.16 | 24172.03 | 345.08 | 2238.46 | 119.57 | 80.07 | 17549.73 | 0.67 | 0.86 | 6.69 | 1.06 | 1 | 10
23 | 95 | CONCLUIDO | 2.9777 | 33.58 | 29.7 | 46.89 | 0.62 | 38 | 194.48 | 53.44 | 6.75 | 36 | 39.29 | 24219.63 | 340.88 | 2238.35 | 119.38 | 80.07 | 17460.45 | 0.67 | 0.86 | 6.71 | 1.07 | 1 | 10
24 | 95 | CONCLUIDO | 2.9902 | 33.44 | 29.63 | 49.39 | 0.64 | 36 | 194.86 | 53.44 | 7 | 34 | 39.43 | 24267.28 | 338.93 | 2238.45 | 117.51 | 80.07 | 16537.03 | 0.68 | 0.87 | 6.7 | 1.01 | 1 | 10
25 | 95 | CONCLUIDO | 2.9936 | 33.4 | 29.63 | 50.8 | 0.66 | 35 | 195.25 | 53.44 | 7.25 | 33 | 39.57 | 24314.98 | 336.02 | 2238.4 | 117.46 | 80.07 | 16519.61 | 0.68 | 0.87 | 6.7 | 1.01 | 1 | 10
26 | 95 | CONCLUIDO | 3.0104 | 33.22 | 29.52 | 53.68 | 0.68 | 33 | 195.64 | 53.44 | 7.5 | 31 | 39.7 | 24362.73 | 332.36 | 2238.36 | 113.9 | 80.07 | 14744.86 | 0.7 | 0.87 | 6.69 | 0.89 | 1 | 10
27 | 95 | CONCLUIDO | 3.0161 | 33.16 | 29.5 | 55.3 | 0.7 | 32 | 196.03 | 53.44 | 7.75 | 30 | 39.84 | 24410.52 | 328.95 | 2238.46 | 112.96 | 80.07 | 14280.83 | 0.71 | 0.87 | 6.69 | 0.87 | 1 | 10
28 | 95 | CONCLUIDO | 3.0277 | 33.03 | 29.44 | 58.89 | 0.72 | 30 | 196.41 | 53.44 | 8 | 28 | 39.98 | 24458.36 | 324.02 | 2238.4 | 111.3 | 80.07 | 13460.44 | 0.72 | 0.87 | 6.68 | 0.82 | 1 | 10
29 | 95 | CONCLUIDO | 3.0326 | 32.98 | 29.43 | 60.88 | 0.74 | 29 | 196.8 | 53.44 | 8.25 | 26 | 40.12 | 24506.24 | 321.09 | 2238.33 | 110.59 | 80.07 | 13112.53 | 0.72 | 0.87 | 6.69 | 0.8 | 1 | 10
30 | 95 | CONCLUIDO | 3.0386 | 32.91 | 29.4 | 63 | 0.77 | 28 | 197.19 | 53.44 | 8.5 | 26 | 40.26 | 24554.18 | 317.75 | 2238.37 | 109.84 | 80.07 | 12739.74 | 0.73 | 0.87 | 6.68 | 0.77 | 1 | 10
31 | 95 | CONCLUIDO | 3.0442 | 32.85 | 29.38 | 65.28 | 0.79 | 27 | 197.58 | 53.44 | 8.75 | 21 | 40.39 | 24602.15 | 314.4 | 2238.33 | 108.75 | 80.07 | 12199.72 | 0.74 | 0.87 | 6.69 | 0.75 | 1 | 10
32 | 95 | CONCLUIDO | 3.0516 | 32.77 | 29.33 | 67.69 | 0.81 | 26 | 197.97 | 53.44 | 9 | 16 | 40.53 | 24650.18 | 310.91 | 2238.38 | 107.23 | 80.07 | 11445.27 | 0.75 | 0.87 | 6.69 | 0.71 | 1 | 10
33 | 95 | CONCLUIDO | 3.0492 | 32.8 | 29.36 | 67.75 | 0.83 | 26 | 198.36 | 53.44 | 9.25 | 13 | 40.67 | 24698.26 | 311.56 | 2238.49 | 108.1 | 80.07 | 11879.91 | 0.74 | 0.87 | 6.69 | 0.73 | 1 | 10
34 | 95 | CONCLUIDO | 3.049 | 32.8 | 29.36 | 67.76 | 0.85 | 26 | 198.75 | 53.44 | 9.5 | 6 | 40.81 | 24746.38 | 309.23 | 2238.43 | 107.85 | 80.07 | 11759 | 0.74 | 0.87 | 6.7 | 0.73 | 1 | 10
35 | 95 | CONCLUIDO | 3.054 | 32.74 | 29.34 | 70.43 | 0.87 | 25 | 199.14 | 53.44 | 9.75 | 3 | 40.95 | 24794.55 | 308.07 | 2238.51 | 107.2 | 80.07 | 11437.35 | 0.75 | 0.87 | 6.71 | 0.72 | 1 | 10
36 | 95 | CONCLUIDO | 3.0549 | 32.73 | 29.34 | 70.4 | 0.89 | 25 | 199.53 | 53.44 | 10 | 3 | 41.1 | 24842.77 | 308.05 | 2238.55 | 107.06 | 80.07 | 11367.67 | 0.75 | 0.87 | 6.7 | 0.71 | 1 | 10
37 | 95 | CONCLUIDO | 3.0533 | 32.75 | 29.35 | 70.44 | 0.91 | 25 | 199.92 | 53.44 | 10.25 | 0 | 41.24 | 24891.03 | 308.41 | 2238.36 | 107.4 | 80.07 | 11535.69 | 0.75 | 0.87 | 6.71 | 0.73 | 1 | 10

## RESULTADOS_9
Unnamed: 0 | Volume de calda [L] | STATUS | Capacidade operacional [ha/h] | Tempo de missao [h] | Tempo util [h] | Tempo por voo [min] | Autonomia Projetada [h] | N° Voos | MTOW [kg] | Massa Estrutura [kg] | Combustível [kg] | Abastecimentos | Massa gerador | Potência gerador [W] | Combustível consumido [L] | Calda cons [L] | Distância percorrida [km] | Distância Pulverizando [km] | RTL ACUMULADO[m] | EOC [km/km] | EOC [h/h] | Tempo de manobra [h] | Tempo rtl_rtw [h] | V pulv [m/s] | V desloc [m/s]
0 | 55 | CONCLUIDO | 2.2613 | 44.22 | 36.07 | 8.52 | 0.15 | 254 | 116.05 | 43.4 | 1 | 252 | 16.65 | 14546.17 | 350.64 | 2238.87 | 327.31 | 80.07 | 120348.45 | 0.24 | 0.71 | 7.05 | 7.44 | 1 | 10
1 | 55 | CONCLUIDO | 2.4535 | 40.76 | 34.14 | 10.78 | 0.19 | 190 | 116.37 | 43.4 | 1.25 | 188 | 16.72 | 14585.96 | 327.59 | 2239.04 | 264.07 | 80.07 | 89048.79 | 0.3 | 0.75 | 6.95 | 5.5 | 1 | 10
2 | 55 | CONCLUIDO | 2.5846 | 38.69 | 33 | 13.11 | 0.23 | 151 | 116.69 | 43.4 | 1.5 | 149 | 16.79 | 14625.77 | 312.61 | 2238.89 | 226.49 | 80.07 | 70449.97 | 0.35 | 0.78 | 6.9 | 4.37 | 1 | 10
3 | 55 | CONCLUIDO | 2.6814 | 37.29 | 32.22 | 15.47 | 0.26 | 125 | 117.01 | 43.4 | 1.75 | 123 | 16.86 | 14665.62 | 300.73 | 2238.68 | 201.25 | 80.07 | 57964.23 | 0.4 | 0.8 | 6.85 | 3.59 | 1 | 10
4 | 55 | CONCLUIDO | 2.7542 | 36.31 | 31.69 | 17.94 | 0.3 | 106 | 117.34 | 43.4 | 2 | 104 | 16.94 | 14705.49 | 291.28 | 2238.8 | 183.86 | 80.07 | 49363.37 | 0.44 | 0.81 | 6.83 | 3.06 | 1 | 10
5 | 55 | CONCLUIDO | 2.8191 | 35.47 | 31.21 | 20.58 | 0.34 | 91 | 117.66 | 43.4 | 2.25 | 89 | 17.01 | 14745.39 | 282.38 | 2238.53 | 168.55 | 80.07 | 41784.23 | 0.48 | 0.82 | 6.79 | 2.59 | 1 | 10
6 | 55 | CONCLUIDO | 2.866 | 34.89 | 30.9 | 23.17 | 0.37 | 80 | 117.98 | 43.4 | 2.5 | 78 | 17.08 | 14785.31 | 275.42 | 2238.42 | 158.52 | 80.07 | 36819.92 | 0.51 | 0.83 | 6.77 | 2.27 | 1 | 10
7 | 55 | CONCLUIDO | 2.9046 | 34.43 | 30.65 | 25.9 | 0.41 | 71 | 118.31 | 43.4 | 2.75 | 69 | 17.16 | 14825.26 | 268.23 | 2238.57 | 150.01 | 80.07 | 32612.23 | 0.53 | 0.84 | 6.77 | 2.02 | 1 | 10
8 | 55 | CONCLUIDO | 2.9368 | 34.05 | 30.44 | 28.54 | 0.45 | 64 | 118.63 | 43.4 | 3 | 62 | 17.23 | 14865.24 | 261.11 | 2238.6 | 143.9 | 80.07 | 29593.51 | 0.56 | 0.84 | 6.74 | 1.81 | 1 | 10
9 | 55 | CONCLUIDO | 2.97 | 33.67 | 30.22 | 31.81 | 0.48 | 57 | 118.96 | 43.4 | 3.25 | 55 | 17.31 | 14905.25 | 254.04 | 2238.49 | 136.78 | 80.07 | 26064.73 | 0.59 | 0.85 | 6.73 | 1.6 | 1 | 10
10 | 55 | CONCLUIDO | 2.9931 | 33.41 | 30.08 | 34.71 | 0.52 | 52 | 119.28 | 43.4 | 3.5 | 50 | 17.38 | 14945.29 | 248.28 | 2238.45 | 131.89 | 80.07 | 23647.94 | 0.61 | 0.85 | 6.73 | 1.46 | 1 | 10
11 | 55 | CONCLUIDO | 3.0126 | 33.19 | 29.96 | 37.45 | 0.55 | 48 | 119.61 | 43.4 | 3.75 | 41 | 17.46 | 14985.35 | 241.83 | 2238.45 | 127.79 | 80.07 | 21614.64 | 0.63 | 0.86 | 6.73 | 1.33 | 1 | 10
12 | 55 | CONCLUIDO | 3.0295 | 33.01 | 29.87 | 40.74 | 0.59 | 44 | 119.93 | 43.4 | 4 | 24 | 17.53 | 15025.44 | 236.61 | 2238.63 | 124.56 | 80.07 | 20021.23 | 0.64 | 0.86 | 6.73 | 1.25 | 1 | 10
13 | 55 | CONCLUIDO | 3.032 | 32.98 | 29.87 | 41.68 | 0.62 | 43 | 120.26 | 43.4 | 4.25 | 9 | 17.61 | 15065.56 | 235.83 | 2238.47 | 123.85 | 80.07 | 19669.72 | 0.65 | 0.86 | 6.75 | 1.24 | 1 | 10
14 | 55 | CONCLUIDO | 3.0354 | 32.94 | 29.86 | 42.65 | 0.66 | 42 | 120.58 | 43.4 | 4.5 | 4 | 17.68 | 15105.7 | 234.56 | 2238.53 | 122.85 | 80.07 | 19179.04 | 0.65 | 0.86 | 6.76 | 1.23 | 1 | 10
15 | 55 | CONCLUIDO | 3.0337 | 32.96 | 29.88 | 42.68 | 0.69 | 42 | 120.91 | 43.4 | 4.75 | 1 | 17.76 | 15145.88 | 235.67 | 2238.67 | 123.23 | 80.07 | 19367.73 | 0.65 | 0.86 | 6.77 | 1.25 | 1 | 10
16 | 55 | CONCLUIDO | 3.0335 | 32.97 | 29.88 | 42.68 | 0.73 | 42 | 121.23 | 43.4 | 5 | 1 | 17.83 | 15186.08 | 236.3 | 2238.67 | 123.27 | 80.07 | 19387.87 | 0.65 | 0.86 | 6.77 | 1.25 | 1 | 10
17 | 55 | CONCLUIDO | 3.0333 | 32.97 | 29.88 | 42.69 | 0.76 | 42 | 121.56 | 43.4 | 5.25 | 0 | 17.91 | 15226.31 | 236.9 | 2238.67 | 123.27 | 80.07 | 19389.42 | 0.65 | 0.86 | 6.77 | 1.25 | 1 | 10

## resultados
Unnamed: 0 | Volume de calda [L] | STATUS | Capacidade operacional [ha/h] | Tempo de missao [h] | Tempo util [h] | Tempo por voo [min] | Autonomia Projetada [h] | N° Voos | MTOW [kg] | Massa Estrutura [kg] | Combustível [kg] | Abastecimentos | Massa gerador | Potência gerador [W] | Combustível consumido [L] | Calda cons [L] | Distância percorrida [km] | Distância Pulverizando [km] | RTL ACUMULADO[m] | EOC [km/km] | EOC [h/h] | Tempo de manobra [h] | Tempo rtl_rtw [h] | V pulv [m/s] | V desloc [m/s]
0 | 100 | CONCLUIDO | 1.6827 | 59.43 | 40.89 | 5.95 | 0.09 | 412 | 194.77 | 54.38 | 1 | 410 | 39.4 | 24256.19 | 568.07 | 2239.73 | 485.71 | 80.07 | 198754.82 | 0.16 | 0.63 | 7.29 | 12.25 | 1 | 10
1 | 100 | CONCLUIDO | 1.9348 | 51.68 | 37.5 | 7.5 | 0.11 | 300 | 195.16 | 54.38 | 1.25 | 298 | 39.53 | 24303.87 | 518.68 | 2239.56 | 372.85 | 80.07 | 142886.56 | 0.21 | 0.68 | 7.16 | 8.86 | 1 | 10
2 | 100 | CONCLUIDO | 2.1176 | 47.22 | 35.53 | 9.03 | 0.14 | 236 | 195.55 | 54.38 | 1.5 | 234 | 39.67 | 24351.61 | 489.02 | 2239.34 | 309.58 | 80.07 | 111569.97 | 0.26 | 0.72 | 7.02 | 6.89 | 1 | 10
3 | 100 | CONCLUIDO | 2.2554 | 44.34 | 34.28 | 10.6 | 0.16 | 194 | 195.93 | 54.38 | 1.75 | 192 | 39.81 | 24399.39 | 469.39 | 2238.76 | 267.96 | 80.07 | 90971.88 | 0.3 | 0.75 | 6.98 | 5.64 | 1 | 10
4 | 100 | CONCLUIDO | 2.3605 | 42.36 | 33.43 | 12.16 | 0.18 | 165 | 196.32 | 54.38 | 2 | 163 | 39.95 | 24447.22 | 455.58 | 2238.8 | 240.72 | 80.07 | 77496.02 | 0.33 | 0.77 | 6.92 | 4.8 | 1 | 10
5 | 100 | CONCLUIDO | 2.4499 | 40.82 | 32.74 | 13.74 | 0.2 | 143 | 196.71 | 54.38 | 2.25 | 141 | 40.08 | 24495.09 | 443.74 | 2238.72 | 218.51 | 80.07 | 66501.95 | 0.37 | 0.78 | 6.88 | 4.11 | 1 | 10
6 | 100 | CONCLUIDO | 2.5223 | 39.65 | 32.23 | 15.35 | 0.23 | 126 | 197.1 | 54.38 | 2.5 | 124 | 40.22 | 24543.01 | 434.55 | 2238.71 | 202.19 | 80.07 | 58425.56 | 0.4 | 0.8 | 6.84 | 3.6 | 1 | 10
7 | 100 | CONCLUIDO | 2.5803 | 38.76 | 31.84 | 16.91 | 0.25 | 113 | 197.49 | 54.38 | 2.75 | 111 | 40.36 | 24590.98 | 426.95 | 2238.64 | 189.78 | 80.07 | 52286.3 | 0.42 | 0.81 | 6.81 | 3.22 | 1 | 10
8 | 100 | CONCLUIDO | 2.628 | 38.05 | 31.57 | 18.57 | 0.27 | 102 | 197.88 | 54.38 | 3 | 100 | 40.5 | 24639 | 421.03 | 2238.55 | 180.04 | 80.07 | 47470.59 | 0.44 | 0.81 | 6.82 | 2.94 | 1 | 10
9 | 100 | CONCLUIDO | 2.6724 | 37.42 | 31.29 | 20.18 | 0.29 | 93 | 198.27 | 54.38 | 3.25 | 91 | 40.64 | 24687.06 | 415.16 | 2238.79 | 170.92 | 80.07 | 42957.73 | 0.47 | 0.82 | 6.8 | 2.65 | 1 | 10
10 | 100 | CONCLUIDO | 2.713 | 36.86 | 31.04 | 21.91 | 0.31 | 85 | 198.66 | 54.38 | 3.5 | 83 | 40.78 | 24735.17 | 409.51 | 2238.43 | 163.19 | 80.07 | 39131.75 | 0.49 | 0.83 | 6.78 | 2.41 | 1 | 10
11 | 100 | CONCLUIDO | 2.7419 | 36.47 | 30.88 | 23.46 | 0.33 | 79 | 199.05 | 54.38 | 3.75 | 77 | 40.92 | 24783.33 | 405.28 | 2238.68 | 158.31 | 80.07 | 36723.91 | 0.51 | 0.83 | 6.76 | 2.25 | 1 | 10
12 | 100 | CONCLUIDO | 2.7734 | 36.06 | 30.7 | 25.23 | 0.36 | 73 | 199.44 | 54.38 | 4 | 71 | 41.06 | 24831.54 | 400.35 | 2238.66 | 152.29 | 80.07 | 33743.19 | 0.53 | 0.84 | 6.75 | 2.07 | 1 | 10
13 | 100 | CONCLUIDO | 2.8002 | 35.71 | 30.55 | 26.96 | 0.38 | 68 | 199.83 | 54.38 | 4.25 | 66 | 41.2 | 24879.79 | 395.99 | 2238.54 | 147.49 | 80.07 | 31365 | 0.54 | 0.84 | 6.75 | 1.92 | 1 | 10
14 | 100 | CONCLUIDO | 2.8203 | 35.46 | 30.45 | 28.55 | 0.4 | 64 | 200.22 | 54.38 | 4.5 | 62 | 41.35 | 24928.09 | 392.06 | 2238.55 | 144.1 | 80.07 | 29692.18 | 0.56 | 0.84 | 6.74 | 1.82 | 1 | 10
15 | 100 | CONCLUIDO | 2.8427 | 35.18 | 30.33 | 30.33 | 0.42 | 60 | 200.61 | 54.38 | 4.75 | 58 | 41.49 | 24976.45 | 387.77 | 2238.58 | 139.96 | 80.07 | 27642.37 | 0.57 | 0.85 | 6.74 | 1.7 | 1 | 10
16 | 100 | CONCLUIDO | 2.8656 | 34.9 | 30.2 | 32.36 | 0.44 | 56 | 201.01 | 54.38 | 5 | 54 | 41.63 | 25024.84 | 384.02 | 2238.54 | 135.59 | 80.07 | 25474.95 | 0.59 | 0.85 | 6.74 | 1.57 | 1 | 10
17 | 100 | CONCLUIDO | 2.8845 | 34.67 | 30.09 | 34.06 | 0.46 | 53 | 201.4 | 54.38 | 5.25 | 51 | 41.77 | 25073.29 | 379.89 | 2238.57 | 132.27 | 80.07 | 23834.35 | 0.61 | 0.85 | 6.72 | 1.46 | 1 | 10
18 | 100 | CONCLUIDO | 2.8921 | 34.58 | 30.08 | 35.38 | 0.48 | 51 | 201.79 | 54.38 | 5.5 | 49 | 41.92 | 25121.79 | 377.26 | 2238.48 | 132.07 | 80.07 | 23741.44 | 0.61 | 0.85 | 6.72 | 1.45 | 1 | 10
19 | 100 | CONCLUIDO | 2.9125 | 34.34 | 29.95 | 37.44 | 0.51 | 48 | 202.19 | 54.38 | 5.75 | 46 | 42.06 | 25170.34 | 373.81 | 2238.43 | 127.78 | 80.07 | 21613.02 | 0.63 | 0.86 | 6.72 | 1.32 | 1 | 10
20 | 100 | CONCLUIDO | 2.9224 | 34.22 | 29.91 | 39.02 | 0.53 | 46 | 202.58 | 54.38 | 6 | 44 | 42.2 | 25218.93 | 370.23 | 2238.37 | 126.39 | 80.07 | 20928.57 | 0.63 | 0.86 | 6.72 | 1.29 | 1 | 10
21 | 100 | CONCLUIDO | 2.9331 | 34.09 | 29.87 | 40.73 | 0.55 | 44 | 202.98 | 54.38 | 6.25 | 42 | 42.35 | 25267.7 | 367.27 | 2238.4 | 125.05 | 80.07 | 20267.2 | 0.64 | 0.86 | 6.71 | 1.24 | 1 | 10
22 | 100 | CONCLUIDO | 2.9526 | 33.87 | 29.76 | 43.55 | 0.57 | 41 | 203.37 | 54.38 | 6.5 | 39 | 42.49 | 25316.39 | 362.88 | 2238.41 | 121.64 | 80.07 | 18577.73 | 0.66 | 0.86 | 6.7 | 1.13 | 1 | 10
23 | 100 | CONCLUIDO | 2.9591 | 33.79 | 29.72 | 44.58 | 0.59 | 40 | 203.77 | 54.38 | 6.75 | 38 | 42.64 | 25365.14 | 359.19 | 2238.4 | 120.5 | 80.07 | 18012.77 | 0.66 | 0.86 | 6.7 | 1.09 | 1 | 10
24 | 100 | CONCLUIDO | 2.9716 | 33.65 | 29.66 | 46.83 | 0.61 | 38 | 204.16 | 54.38 | 7 | 36 | 42.78 | 25413.94 | 356.57 | 2238.39 | 118.07 | 80.07 | 16806.4 | 0.68 | 0.87 | 6.7 | 1.03 | 1 | 10
25 | 100 | CONCLUIDO | 2.9813 | 33.54 | 29.63 | 49.38 | 0.63 | 36 | 204.56 | 54.38 | 7.25 | 34 | 42.93 | 25462.78 | 352.96 | 2238.49 | 116.75 | 80.07 | 16158.4 | 0.69 | 0.87 | 6.71 | 1 | 1 | 10
26 | 100 | CONCLUIDO | 2.9852 | 33.5 | 29.62 | 50.78 | 0.65 | 35 | 204.95 | 54.38 | 7.5 | 33 | 43.08 | 25511.67 | 350.81 | 2238.45 | 117.07 | 80.07 | 16320.61 | 0.68 | 0.87 | 6.69 | 0.99 | 1 | 10
27 | 100 | CONCLUIDO | 3.0003 | 33.33 | 29.53 | 53.69 | 0.67 | 33 | 205.35 | 54.38 | 7.75 | 31 | 43.22 | 25560.62 | 346.2 | 2238.47 | 113.97 | 80.07 | 14783.63 | 0.7 | 0.87 | 6.69 | 0.9 | 1 | 10
28 | 100 | CONCLUIDO | 3.0051 | 33.28 | 29.52 | 55.34 | 0.69 | 32 | 205.75 | 54.38 | 8 | 30 | 43.37 | 25609.61 | 343.67 | 2238.3 | 113.58 | 80.07 | 14594.09 | 0.7 | 0.87 | 6.69 | 0.89 | 1 | 10
29 | 100 | CONCLUIDO | 3.0098 | 33.23 | 29.5 | 57.1 | 0.71 | 31 | 206.15 | 54.38 | 8.25 | 29 | 43.52 | 25658.66 | 340.69 | 2238.38 | 113.02 | 80.07 | 14318.36 | 0.71 | 0.87 | 6.7 | 0.88 | 1 | 10
30 | 100 | CONCLUIDO | 3.0168 | 33.15 | 29.46 | 58.93 | 0.73 | 30 | 206.54 | 54.38 | 8.5 | 28 | 43.67 | 25707.76 | 338.11 | 2238.36 | 111.74 | 80.07 | 13679.91 | 0.72 | 0.87 | 6.7 | 0.84 | 1 | 10
31 | 100 | CONCLUIDO | 3.0243 | 33.06 | 29.42 | 60.87 | 0.75 | 29 | 206.94 | 54.38 | 8.75 | 27 | 43.81 | 25756.9 | 333.76 | 2238.36 | 110.52 | 80.07 | 13074.75 | 0.72 | 0.87 | 6.68 | 0.79 | 1 | 10
32 | 100 | CONCLUIDO | 3.0306 | 33 | 29.39 | 62.98 | 0.77 | 28 | 207.34 | 54.38 | 9 | 26 | 43.96 | 25806.1 | 330.34 | 2238.3 | 109.57 | 80.07 | 12608.12 | 0.73 | 0.87 | 6.68 | 0.77 | 1 | 10
33 | 100 | CONCLUIDO | 3.0371 | 32.93 | 29.36 | 65.24 | 0.79 | 27 | 207.74 | 54.38 | 9.25 | 24 | 44.11 | 25855.35 | 327.1 | 2238.42 | 108.33 | 80.07 | 11994.05 | 0.74 | 0.87 | 6.69 | 0.73 | 1 | 10
34 | 100 | CONCLUIDO | 3.0424 | 32.87 | 29.34 | 67.71 | 0.81 | 26 | 208.14 | 54.38 | 9.5 | 20 | 44.26 | 25904.65 | 324.68 | 2238.36 | 107.98 | 80.07 | 11821.42 | 0.74 | 0.87 | 6.68 | 0.71 | 1 | 10
35 | 100 | CONCLUIDO | 3.0479 | 32.81 | 29.32 | 70.37 | 0.83 | 25 | 208.54 | 54.38 | 9.75 | 17 | 44.41 | 25954 | 320.26 | 2238.39 | 107 | 80.07 | 11337.3 | 0.75 | 0.88 | 6.69 | 0.69 | 1 | 10
36 | 100 | CONCLUIDO | 3.0464 | 32.83 | 29.34 | 70.41 | 0.85 | 25 | 208.94 | 54.38 | 10 | 9 | 44.56 | 26003.41 | 320.71 | 2238.42 | 107.26 | 80.07 | 11467.36 | 0.75 | 0.87 | 6.7 | 0.71 | 1 | 10
37 | 100 | CONCLUIDO | 3.0535 | 32.75 | 29.3 | 73.25 | 0.87 | 24 | 209.34 | 54.38 | 10.25 | 6 | 44.71 | 26052.86 | 318.29 | 2238.46 | 105.86 | 80.07 | 10769.68 | 0.76 | 0.88 | 6.7 | 0.67 | 1 | 10
38 | 100 | CONCLUIDO | 3.054 | 32.74 | 29.29 | 73.23 | 0.89 | 24 | 209.74 | 54.38 | 10.5 | 3 | 44.87 | 26102.37 | 318.14 | 2238.49 | 105.61 | 80.07 | 10645.75 | 0.76 | 0.88 | 6.7 | 0.67 | 1 | 10
39 | 100 | CONCLUIDO | 3.0529 | 32.76 | 29.31 | 73.26 | 0.91 | 24 | 210.14 | 54.38 | 10.75 | 2 | 45.02 | 26151.93 | 317.98 | 2238.45 | 105.81 | 80.07 | 10746.91 | 0.76 | 0.88 | 6.71 | 0.68 | 1 | 10
40 | 100 | CONCLUIDO | 3.0524 | 32.76 | 29.31 | 73.28 | 0.93 | 24 | 210.55 | 54.38 | 11 | 2 | 45.17 | 26201.54 | 318.31 | 2238.37 | 106.05 | 80.07 | 10866.99 | 0.76 | 0.88 | 6.71 | 0.68 | 1 | 10
41 | 100 | CONCLUIDO | 3.0528 | 32.76 | 29.31 | 73.27 | 0.95 | 24 | 210.95 | 54.38 | 11.25 | 2 | 45.32 | 26251.2 | 318.97 | 2238.32 | 106.04 | 80.07 | 10864.44 | 0.76 | 0.88 | 6.7 | 0.68 | 1 | 10
42 | 100 | CONCLUIDO | 3.052 | 32.76 | 29.32 | 73.29 | 0.97 | 24 | 211.35 | 54.38 | 11.5 | 0 | 45.48 | 26300.92 | 319.66 | 2238.36 | 106.09 | 80.07 | 10887.97 | 0.75 | 0.88 | 6.71 | 0.69 | 1 | 10
0 | 140 | CONCLUIDO | 1.2542 | 79.73 | 46.38 | 4.77 | 0.06 | 583 | 274.09 | 60.56 | 1 | 581 | 72.53 | 34038.11 | 803.3 | 2240.41 | 665.36 | 80.07 | 287727.26 | 0.12 | 0.55 | 7.6 | 17.74 | 1 | 10
1 | 140 | CONCLUIDO | 1.536 | 65.1 | 40.84 | 5.99 | 0.08 | 409 | 274.57 | 60.56 | 1.25 | 407 | 72.76 | 34097.72 | 705.71 | 2239.53 | 483.21 | 80.07 | 197522.6 | 0.17 | 0.63 | 7.31 | 12.2 | 1 | 10
2 | 140 | CONCLUIDO | 1.7425 | 57.39 | 37.99 | 7.21 | 0.1 | 316 | 275.05 | 60.56 | 1.5 | 314 | 73 | 34157.42 | 654.93 | 2239.46 | 389.12 | 80.07 | 150944.4 | 0.21 | 0.68 | 7.18 | 9.34 | 1 | 10
3 | 140 | CONCLUIDO | 1.9058 | 52.47 | 36.15 | 8.44 | 0.11 | 257 | 275.54 | 60.56 | 1.75 | 255 | 73.23 | 34217.22 | 621.68 | 2239.43 | 329.84 | 80.07 | 121596.28 | 0.24 | 0.71 | 7.06 | 7.51 | 1 | 10
4 | 140 | CONCLUIDO | 2.0332 | 49.18 | 34.95 | 9.66 | 0.13 | 217 | 276.02 | 60.56 | 2 | 215 | 73.47 | 34277.1 | 599.65 | 2239.43 | 290.65 | 80.07 | 102200.57 | 0.28 | 0.73 | 7 | 6.31 | 1 | 10
5 | 140 | CONCLUIDO | 2.1357 | 46.82 | 34.1 | 10.88 | 0.14 | 188 | 276.51 | 60.56 | 2.25 | 186 | 73.71 | 34337.08 | 583.64 | 2238.95 | 263.01 | 80.07 | 88525.73 | 0.3 | 0.75 | 6.95 | 5.47 | 1 | 10
6 | 140 | CONCLUIDO | 2.2266 | 44.91 | 33.39 | 12.14 | 0.16 | 165 | 277 | 60.56 | 2.5 | 163 | 73.94 | 34397.15 | 570.07 | 2238.86 | 239.25 | 80.07 | 76762.45 | 0.33 | 0.77 | 6.93 | 4.76 | 1 | 10
7 | 140 | CONCLUIDO | 2.3026 | 43.43 | 32.85 | 13.41 | 0.18 | 147 | 277.48 | 60.56 | 2.75 | 145 | 74.18 | 34457.31 | 559.22 | 2238.69 | 222.2 | 80.07 | 68326.68 | 0.36 | 0.78 | 6.88 | 4.22 | 1 | 10
8 | 140 | CONCLUIDO | 2.3661 | 42.26 | 32.42 | 14.62 | 0.19 | 133 | 277.97 | 60.56 | 3 | 131 | 74.42 | 34517.57 | 550.42 | 2238.66 | 208.36 | 80.07 | 61479.22 | 0.38 | 0.79 | 6.85 | 3.79 | 1 | 10
9 | 140 | CONCLUIDO | 2.421 | 41.3 | 32.08 | 15.91 | 0.21 | 121 | 278.46 | 60.56 | 3.25 | 119 | 74.66 | 34577.92 | 543.47 | 2238.74 | 196.87 | 80.07 | 55792.25 | 0.41 | 0.8 | 6.84 | 3.45 | 1 | 10
10 | 140 | CONCLUIDO | 2.4645 | 40.58 | 31.83 | 17.05 | 0.22 | 112 | 278.95 | 60.56 | 3.5 | 110 | 74.9 | 34638.36 | 537.79 | 2238.62 | 188.55 | 80.07 | 51675.04 | 0.42 | 0.81 | 6.83 | 3.2 | 1 | 10
11 | 140 | CONCLUIDO | 2.508 | 39.87 | 31.59 | 18.4 | 0.24 | 103 | 279.44 | 60.56 | 3.75 | 101 | 75.14 | 34698.9 | 532.22 | 2238.49 | 181.4 | 80.07 | 48149.38 | 0.44 | 0.81 | 6.8 | 2.96 | 1 | 10
12 | 140 | CONCLUIDO | 2.5456 | 39.28 | 31.37 | 19.61 | 0.25 | 96 | 279.94 | 60.56 | 4 | 94 | 75.38 | 34759.54 | 527.07 | 2238.61 | 173.83 | 80.07 | 44398.6 | 0.46 | 0.82 | 6.8 | 2.74 | 1 | 10
13 | 140 | CONCLUIDO | 2.5774 | 38.8 | 31.2 | 20.8 | 0.27 | 90 | 280.43 | 60.56 | 4.25 | 88 | 75.62 | 34820.27 | 522.75 | 2238.46 | 168.1 | 80.07 | 41562.4 | 0.48 | 0.82 | 6.79 | 2.57 | 1 | 10
14 | 140 | CONCLUIDO | 2.6107 | 38.3 | 31.02 | 22.15 | 0.29 | 84 | 280.92 | 60.56 | 4.5 | 82 | 75.87 | 34881.09 | 518.17 | 2238.53 | 162.48 | 80.07 | 38779.69 | 0.49 | 0.83 | 6.77 | 2.39 | 1 | 10
15 | 140 | CONCLUIDO | 2.6384 | 37.9 | 30.87 | 23.45 | 0.3 | 79 | 281.41 | 60.56 | 4.75 | 77 | 76.11 | 34942.02 | 514.76 | 2238.47 | 157.78 | 80.07 | 36456.6 | 0.51 | 0.83 | 6.77 | 2.25 | 1 | 10
16 | 140 | CONCLUIDO | 2.6622 | 37.56 | 30.75 | 24.6 | 0.32 | 75 | 281.91 | 60.56 | 5 | 73 | 76.35 | 35003.04 | 510.78 | 2238.47 | 153.67 | 80.07 | 34422.53 | 0.52 | 0.83 | 6.76 | 2.12 | 1 | 10
17 | 140 | CONCLUIDO | 2.6842 | 37.26 | 30.65 | 25.9 | 0.33 | 71 | 282.4 | 60.56 | 5.25 | 69 | 76.6 | 35064.15 | 508.26 | 2238.6 | 150.58 | 80.07 | 32895.5 | 0.53 | 0.84 | 6.75 | 2.02 | 1 | 10
18 | 140 | CONCLUIDO | 2.7077 | 36.93 | 30.53 | 27.34 | 0.35 | 67 | 282.9 | 60.56 | 5.5 | 65 | 76.85 | 35125.37 | 504.55 | 2238.87 | 146.7 | 80.07 | 30978.23 | 0.55 | 0.84 | 6.75 | 1.9 | 1 | 10
19 | 140 | CONCLUIDO | 2.7251 | 36.7 | 30.45 | 28.55 | 0.36 | 64 | 283.4 | 60.56 | 5.75 | 62 | 77.09 | 35186.68 | 501.64 | 2238.41 | 144.19 | 80.07 | 29736.83 | 0.56 | 0.84 | 6.74 | 1.82 | 1 | 10
20 | 140 | CONCLUIDO | 2.744 | 36.44 | 30.36 | 29.86 | 0.38 | 61 | 283.9 | 60.56 | 6 | 59 | 77.34 | 35248.1 | 498.6 | 2238.64 | 140.37 | 80.07 | 27842.93 | 0.57 | 0.85 | 6.75 | 1.73 | 1 | 10
21 | 140 | CONCLUIDO | 2.7609 | 36.22 | 30.29 | 31.33 | 0.39 | 58 | 284.4 | 60.56 | 6.25 | 56 | 77.59 | 35309.61 | 496.35 | 2238.57 | 138.55 | 80.07 | 26945.99 | 0.58 | 0.85 | 6.74 | 1.66 | 1 | 10
22 | 140 | CONCLUIDO | 2.7743 | 36.04 | 30.22 | 32.38 | 0.41 | 56 | 284.89 | 60.56 | 6.5 | 54 | 77.84 | 35371.22 | 493.95 | 2238.48 | 135.99 | 80.07 | 25676.9 | 0.59 | 0.85 | 6.75 | 1.59 | 1 | 10
23 | 140 | CONCLUIDO | 2.7883 | 35.86 | 30.14 | 33.49 | 0.42 | 54 | 285.39 | 60.56 | 6.75 | 52 | 78.09 | 35432.93 | 490.93 | 2238.52 | 133.91 | 80.07 | 24645.65 | 0.6 | 0.85 | 6.73 | 1.52 | 1 | 10
24 | 140 | CONCLUIDO | 2.8074 | 35.62 | 30.06 | 35.36 | 0.44 | 51 | 285.9 | 60.56 | 7 | 49 | 78.34 | 35494.74 | 488.13 | 2238.4 | 131.05 | 80.07 | 23229.71 | 0.61 | 0.85 | 6.73 | 1.43 | 1 | 10
25 | 140 | CONCLUIDO | 2.8201 | 35.46 | 30 | 36.73 | 0.45 | 49 | 286.4 | 60.56 | 7.25 | 47 | 78.59 | 35556.78 | 485.32 | 2238.46 | 129.23 | 80.07 | 22330.4 | 0.62 | 0.86 | 6.72 | 1.37 | 1 | 10
26 | 140 | CONCLUIDO | 2.8253 | 35.39 | 29.99 | 37.48 | 0.47 | 48 | 286.9 | 60.56 | 7.5 | 46 | 78.85 | 35618.8 | 484.25 | 2238.59 | 128.87 | 80.07 | 22158.88 | 0.62 | 0.86 | 6.72 | 1.36 | 1 | 10
27 | 140 | CONCLUIDO | 2.8384 | 35.23 | 29.93 | 39.04 | 0.48 | 46 | 287.41 | 60.56 | 7.75 | 44 | 79.1 | 35680.92 | 481.75 | 2238.39 | 126.84 | 80.07 | 21152.38 | 0.63 | 0.86 | 6.72 | 1.3 | 1 | 10
28 | 140 | CONCLUIDO | 2.8527 | 35.05 | 29.86 | 40.71 | 0.49 | 44 | 287.91 | 60.56 | 8 | 42 | 79.36 | 35743.15 | 479.24 | 2238.45 | 124.53 | 80.07 | 20004.83 | 0.64 | 0.86 | 6.71 | 1.23 | 1 | 10
29 | 140 | CONCLUIDO | 2.8584 | 34.98 | 29.84 | 41.63 | 0.51 | 43 | 288.42 | 60.56 | 8.25 | 41 | 79.61 | 35805.48 | 477.32 | 2238.43 | 124.04 | 80.07 | 19764.69 | 0.65 | 0.86 | 6.71 | 1.21 | 1 | 10
30 | 140 | CONCLUIDO | 2.8732 | 34.8 | 29.76 | 43.56 | 0.52 | 41 | 288.92 | 60.56 | 8.5 | 39 | 79.87 | 35867.91 | 474.3 | 2238.54 | 121.79 | 80.07 | 18650.93 | 0.66 | 0.86 | 6.7 | 1.13 | 1 | 10
31 | 140 | CONCLUIDO | 2.8784 | 34.74 | 29.75 | 44.63 | 0.54 | 40 | 289.43 | 60.56 | 8.75 | 38 | 80.12 | 35930.44 | 472.78 | 2238.37 | 121.32 | 80.07 | 18421.26 | 0.66 | 0.86 | 6.7 | 1.12 | 1 | 10
32 | 140 | CONCLUIDO | 2.8842 | 34.67 | 29.73 | 45.74 | 0.55 | 39 | 289.94 | 60.56 | 9 | 37 | 80.38 | 35993.08 | 471.15 | 2238.49 | 120.25 | 80.07 | 17892.61 | 0.67 | 0.86 | 6.71 | 1.11 | 1 | 10
33 | 140 | CONCLUIDO | 2.8929 | 34.57 | 29.68 | 46.87 | 0.57 | 38 | 290.45 | 60.56 | 9.25 | 36 | 80.64 | 36055.83 | 467.26 | 2238.37 | 118.83 | 80.07 | 17186.7 | 0.67 | 0.86 | 6.71 | 1.06 | 1 | 10
34 | 140 | CONCLUIDO | 2.8993 | 34.49 | 29.66 | 48.09 | 0.58 | 37 | 290.96 | 60.56 | 9.5 | 35 | 80.9 | 36118.68 | 467.54 | 2238.33 | 118.36 | 80.07 | 16958.26 | 0.68 | 0.87 | 6.69 | 1.03 | 1 | 10
35 | 140 | CONCLUIDO | 2.9066 | 34.4 | 29.62 | 49.37 | 0.6 | 36 | 291.47 | 60.56 | 9.75 | 34 | 81.16 | 36181.64 | 464.71 | 2238.42 | 116.97 | 80.07 | 16268.67 | 0.68 | 0.87 | 6.7 | 1 | 1 | 10
36 | 140 | CONCLUIDO | 2.9096 | 34.37 | 29.64 | 50.81 | 0.61 | 35 | 291.98 | 60.56 | 10 | 33 | 81.42 | 36244.71 | 463.39 | 2238.4 | 117.66 | 80.07 | 16619.36 | 0.68 | 0.87 | 6.7 | 1.01 | 1 | 10
37 | 140 | CONCLUIDO | 2.92 | 34.25 | 29.57 | 52.18 | 0.62 | 34 | 292.49 | 60.56 | 10.25 | 32 | 81.68 | 36307.88 | 460.25 | 2238.46 | 115.4 | 80.07 | 15494.51 | 0.69 | 0.87 | 6.69 | 0.94 | 1 | 10
38 | 140 | CONCLUIDO | 2.9276 | 34.16 | 29.53 | 53.7 | 0.64 | 33 | 293 | 60.56 | 10.5 | 31 | 81.95 | 36371.17 | 458.91 | 2238.36 | 114.25 | 80.07 | 14920.64 | 0.7 | 0.87 | 6.69 | 0.91 | 1 | 10
39 | 140 | CONCLUIDO | 2.9344 | 34.08 | 29.51 | 55.33 | 0.65 | 32 | 293.52 | 60.56 | 10.75 | 30 | 82.21 | 36434.56 | 457.54 | 2238.35 | 113.09 | 80.07 | 14347.76 | 0.71 | 0.87 | 6.7 | 0.88 | 1 | 10
40 | 140 | CONCLUIDO | 2.9395 | 34.02 | 29.5 | 57.1 | 0.67 | 31 | 294.03 | 60.56 | 11 | 29 | 82.48 | 36498.06 | 455.92 | 2238.38 | 113.05 | 80.07 | 14329.7 | 0.71 | 0.87 | 6.69 | 0.87 | 1 | 10
41 | 140 | CONCLUIDO | 2.9476 | 33.93 | 29.46 | 58.92 | 0.68 | 30 | 294.55 | 60.56 | 11.25 | 28 | 82.74 | 36561.67 | 453.15 | 2238.42 | 111.8 | 80.07 | 13711.17 | 0.72 | 0.87 | 6.69 | 0.83 | 1 | 10
42 | 140 | CONCLUIDO | 2.9477 | 33.93 | 29.46 | 58.91 | 0.69 | 30 | 295.06 | 60.56 | 11.5 | 28 | 83.01 | 36625.39 | 451.24 | 2238.32 | 111.75 | 80.07 | 13687.1 | 0.72 | 0.87 | 6.69 | 0.83 | 1 | 10
43 | 140 | CONCLUIDO | 2.9548 | 33.84 | 29.43 | 60.88 | 0.71 | 29 | 295.58 | 60.56 | 11.75 | 27 | 83.28 | 36689.22 | 449.87 | 2238.39 | 110.72 | 80.07 | 13178.88 | 0.72 | 0.87 | 6.69 | 0.8 | 1 | 10
44 | 140 | CONCLUIDO | 2.9613 | 33.77 | 29.41 | 63.01 | 0.72 | 28 | 296.1 | 60.56 | 12 | 26 | 83.54 | 36753.16 | 447.44 | 2238.4 | 109.97 | 80.07 | 12808.07 | 0.73 | 0.87 | 6.69 | 0.78 | 1 | 10
45 | 140 | CONCLUIDO | 2.9697 | 33.67 | 29.36 | 65.25 | 0.74 | 27 | 296.62 | 60.56 | 12.25 | 25 | 83.81 | 36817.22 | 445.02 | 2238.35 | 108.6 | 80.07 | 12127.08 | 0.74 | 0.87 | 6.68 | 0.73 | 1 | 10
46 | 140 | CONCLUIDO | 2.9698 | 33.67 | 29.36 | 65.25 | 0.75 | 27 | 297.14 | 60.56 | 12.5 | 25 | 84.08 | 36881.39 | 443.72 | 2238.41 | 108.66 | 80.07 | 12155.3 | 0.74 | 0.87 | 6.68 | 0.73 | 1 | 10
47 | 140 | CONCLUIDO | 2.9776 | 33.58 | 29.33 | 67.67 | 0.76 | 26 | 297.66 | 60.56 | 12.75 | 24 | 84.36 | 36945.67 | 441.6 | 2238.44 | 107.4 | 80.07 | 11532.82 | 0.75 | 0.87 | 6.68 | 0.7 | 1 | 10
48 | 140 | CONCLUIDO | 2.9771 | 33.59 | 29.33 | 67.69 | 0.78 | 26 | 298.18 | 60.56 | 13 | 24 | 84.63 | 37010.06 | 440.59 | 2238.43 | 107.58 | 80.07 | 11623.34 | 0.74 | 0.87 | 6.68 | 0.7 | 1 | 10
49 | 140 | CONCLUIDO | 2.9822 | 33.53 | 29.33 | 70.38 | 0.79 | 25 | 298.71 | 60.56 | 13.25 | 23 | 84.9 | 37074.57 | 437.75 | 2238.44 | 107.44 | 80.07 | 11557.01 | 0.75 | 0.87 | 6.68 | 0.7 | 1 | 10
50 | 140 | CONCLUIDO | 2.9822 | 33.53 | 29.33 | 70.38 | 0.8 | 25 | 299.23 | 60.56 | 13.5 | 23 | 85.18 | 37139.2 | 435.78 | 2238.33 | 107.34 | 80.07 | 11507.86 | 0.75 | 0.87 | 6.68 | 0.7 | 1 | 10
51 | 140 | CONCLUIDO | 2.991 | 33.43 | 29.28 | 73.2 | 0.82 | 24 | 299.76 | 60.56 | 13.75 | 22 | 85.45 | 37204.07 | 434.41 | 2238.36 | 105.79 | 80.07 | 10734.8 | 0.76 | 0.88 | 6.68 | 0.65 | 1 | 10
52 | 140 | CONCLUIDO | 2.9979 | 33.36 | 29.25 | 76.32 | 0.83 | 23 | 300.28 | 60.56 | 14 | 21 | 85.73 | 37268.93 | 429.95 | 2238.34 | 105.11 | 80.07 | 10403.07 | 0.76 | 0.88 | 6.68 | 0.63 | 1 | 10
53 | 140 | CONCLUIDO | 2.999 | 33.34 | 29.24 | 76.28 | 0.84 | 23 | 300.81 | 60.56 | 14.25 | 21 | 86 | 37333.9 | 429.94 | 2238.41 | 104.8 | 80.07 | 10245.33 | 0.76 | 0.88 | 6.67 | 0.61 | 1 | 10
54 | 140 | CONCLUIDO | 2.9974 | 33.36 | 29.26 | 76.33 | 0.86 | 23 | 301.34 | 60.56 | 14.5 | 21 | 86.28 | 37399 | 429.26 | 2238.3 | 105.28 | 80.07 | 10488.42 | 0.76 | 0.88 | 6.68 | 0.63 | 1 | 10
55 | 140 | CONCLUIDO | 3.0054 | 33.27 | 29.22 | 79.7 | 0.87 | 22 | 301.86 | 60.56 | 14.75 | 20 | 86.56 | 37464.21 | 426.19 | 2238.35 | 104.12 | 80.07 | 9912.04 | 0.77 | 0.88 | 6.67 | 0.6 | 1 | 10
56 | 140 | CONCLUIDO | 3.0038 | 33.29 | 29.24 | 79.75 | 0.88 | 22 | 302.39 | 60.56 | 15 | 20 | 86.84 | 37529.55 | 424.42 | 2238.33 | 104.66 | 80.07 | 10182.03 | 0.77 | 0.88 | 6.68 | 0.61 | 1 | 10
57 | 140 | CONCLUIDO | 3.0142 | 33.18 | 29.18 | 83.37 | 0.9 | 21 | 302.92 | 60.56 | 15.25 | 19 | 87.12 | 37595 | 422.31 | 2238.3 | 102.68 | 80.07 | 9197.82 | 0.78 | 0.88 | 6.67 | 0.55 | 1 | 10
58 | 140 | CONCLUIDO | 3.0133 | 33.19 | 29.19 | 83.39 | 0.91 | 21 | 303.46 | 60.56 | 15.5 | 19 | 87.4 | 37660.57 | 419.61 | 2238.41 | 102.81 | 80.07 | 9261.6 | 0.78 | 0.88 | 6.68 | 0.56 | 1 | 10
59 | 140 | CONCLUIDO | 3.0198 | 33.12 | 29.17 | 87.51 | 0.92 | 20 | 303.99 | 60.56 | 15.75 | 18 | 87.68 | 37726.27 | 417.01 | 2238.32 | 102.24 | 80.07 | 8981.74 | 0.78 | 0.88 | 6.67 | 0.54 | 1 | 10
60 | 140 | CONCLUIDO | 3.0198 | 33.12 | 29.17 | 87.51 | 0.94 | 20 | 304.52 | 60.56 | 16 | 18 | 87.97 | 37792.08 | 415.59 | 2238.34 | 102.17 | 80.07 | 8948.72 | 0.78 | 0.88 | 6.68 | 0.54 | 1 | 10
61 | 140 | CONCLUIDO | 3.02 | 33.11 | 29.17 | 87.5 | 0.95 | 20 | 305.06 | 60.56 | 16.25 | 18 | 88.25 | 37858.02 | 415.23 | 2238.32 | 102.2 | 80.07 | 8960.99 | 0.78 | 0.88 | 6.67 | 0.54 | 1 | 10
62 | 140 | CONCLUIDO | 3.0252 | 33.06 | 29.16 | 92.09 | 0.96 | 19 | 305.59 | 60.56 | 16.5 | 17 | 88.54 | 37924.08 | 412.97 | 2238.52 | 101.97 | 80.07 | 8852.66 | 0.79 | 0.88 | 6.67 | 0.53 | 1 | 10
63 | 140 | CONCLUIDO | 3.0261 | 33.05 | 29.15 | 92.06 | 0.97 | 19 | 306.13 | 60.56 | 16.75 | 15 | 88.83 | 37990.27 | 413.86 | 2238.48 | 101.79 | 80.07 | 8761.24 | 0.79 | 0.88 | 6.67 | 0.53 | 1 | 10
64 | 140 | CONCLUIDO | 3.0274 | 33.03 | 29.14 | 92.02 | 0.99 | 19 | 306.67 | 60.56 | 17 | 15 | 89.11 | 38056.58 | 410.27 | 2238.34 | 101.31 | 80.07 | 8523.77 | 0.79 | 0.88 | 6.67 | 0.51 | 1 | 10
65 | 140 | CONCLUIDO | 3.0338 | 32.96 | 29.12 | 97.07 | 1 | 18 | 307.21 | 60.56 | 17.25 | 12 | 89.4 | 38123.01 | 407.22 | 2238.42 | 100.45 | 80.07 | 8097.31 | 0.8 | 0.88 | 6.68 | 0.49 | 1 | 10
66 | 140 | CONCLUIDO | 3.033 | 32.97 | 29.13 | 97.1 | 1.01 | 18 | 307.75 | 60.56 | 17.5 | 10 | 89.69 | 38189.58 | 407.31 | 2238.53 | 100.96 | 80.07 | 8354.54 | 0.79 | 0.88 | 6.67 | 0.5 | 1 | 10
67 | 140 | CONCLUIDO | 3.033 | 32.97 | 29.13 | 97.1 | 1.03 | 18 | 308.29 | 60.56 | 17.75 | 8 | 89.98 | 38256.26 | 407.98 | 2238.38 | 100.92 | 80.07 | 8332.46 | 0.79 | 0.88 | 6.67 | 0.5 | 1 | 10
68 | 140 | CONCLUIDO | 3.0325 | 32.98 | 29.14 | 97.12 | 1.04 | 18 | 308.83 | 60.56 | 18 | 7 | 90.27 | 38323.08 | 406.71 | 2238.41 | 100.8 | 80.07 | 8274.24 | 0.79 | 0.88 | 6.68 | 0.51 | 1 | 10
69 | 140 | CONCLUIDO | 3.0317 | 32.99 | 29.14 | 97.15 | 1.05 | 18 | 309.37 | 60.56 | 18.25 | 5 | 90.57 | 38390.02 | 404.82 | 2238.38 | 101.06 | 80.07 | 8404.6 | 0.79 | 0.88 | 6.68 | 0.52 | 1 | 10
70 | 140 | CONCLUIDO | 3.0324 | 32.98 | 29.14 | 97.12 | 1.06 | 18 | 309.91 | 60.56 | 18.5 | 4 | 90.86 | 38457.09 | 404.25 | 2238.5 | 100.79 | 80.07 | 8266.61 | 0.79 | 0.88 | 6.68 | 0.51 | 1 | 10
71 | 140 | CONCLUIDO | 3.0337 | 32.96 | 29.12 | 97.07 | 1.08 | 18 | 310.46 | 60.56 | 18.75 | 3 | 91.16 | 38524.29 | 404.04 | 2238.4 | 100.39 | 80.07 | 8068.21 | 0.8 | 0.88 | 6.68 | 0.5 | 1 | 10
72 | 140 | CONCLUIDO | 3.0338 | 32.96 | 29.12 | 97.07 | 1.09 | 18 | 311.01 | 60.56 | 19 | 1 | 91.45 | 38591.62 | 404.02 | 2238.54 | 100.31 | 80.07 | 8025.96 | 0.8 | 0.88 | 6.68 | 0.49 | 1 | 10
73 | 140 | CONCLUIDO | 3.033 | 32.97 | 29.13 | 97.1 | 1.1 | 18 | 311.55 | 60.56 | 19.25 | 1 | 91.75 | 38659.08 | 404.61 | 2238.52 | 100.49 | 80.07 | 8116.44 | 0.8 | 0.88 | 6.68 | 0.5 | 1 | 10
74 | 140 | CONCLUIDO | 3.0333 | 32.97 | 29.13 | 97.09 | 1.11 | 18 | 312.1 | 60.56 | 19.5 | 1 | 92.05 | 38726.8 | 404.87 | 2238.46 | 100.42 | 80.07 | 8080.46 | 0.8 | 0.88 | 6.68 | 0.5 | 1 | 10
75 | 140 | CONCLUIDO | 3.0414 | 32.88 | 29.09 | 102.67 | 1.13 | 17 | 312.65 | 60.56 | 19.75 | 0 | 92.35 | 38794.53 | 405.15 | 2238.57 | 99.24 | 80.07 | 7495.33 | 0.81 | 0.88 | 6.68 | 0.46 | 1 | 10
0 | 40 | CONCLUIDO | 2.4922 | 40.13 | 34.43 | 10.38 | 0.2 | 199 | 89.87 | 37.55 | 1 | 197 | 11.32 | 11317.98 | 275.26 | 2239.25 | 273.94 | 80.07 | 93935.57 | 0.29 | 0.75 | 6.96 | 5.79 | 1 | 10
1 | 40 | CONCLUIDO | 2.6539 | 37.68 | 32.93 | 13.26 | 0.24 | 149 | 90.18 | 37.55 | 1.25 | 147 | 11.37 | 11355.7 | 257.39 | 2239.03 | 224.14 | 80.07 | 69288.46 | 0.36 | 0.78 | 6.89 | 4.29 | 1 | 10
2 | 40 | CONCLUIDO | 2.7628 | 36.2 | 32.03 | 16.28 | 0.29 | 118 | 90.48 | 37.55 | 1.5 | 116 | 11.43 | 11393.43 | 244.41 | 2238.69 | 195.11 | 80.07 | 54928.02 | 0.41 | 0.8 | 6.84 | 3.4 | 1 | 10
3 | 40 | CONCLUIDO | 2.8425 | 35.18 | 31.41 | 19.43 | 0.34 | 97 | 90.79 | 37.55 | 1.75 | 95 | 11.49 | 11431.19 | 233.64 | 2238.49 | 174.91 | 80.07 | 44933.9 | 0.46 | 0.82 | 6.8 | 2.78 | 1 | 10
4 | 40 | CONCLUIDO | 2.9035 | 34.44 | 30.95 | 22.65 | 0.39 | 82 | 91.1 | 37.55 | 2 | 80 | 11.54 | 11468.97 | 223.9 | 2238.52 | 160.25 | 80.07 | 37677.69 | 0.5 | 0.83 | 6.78 | 2.32 | 1 | 10
5 | 40 | CONCLUIDO | 2.9508 | 33.89 | 30.63 | 26.25 | 0.43 | 70 | 91.4 | 37.55 | 2.25 | 68 | 11.6 | 11506.78 | 214.74 | 2238.51 | 149.65 | 80.07 | 32434.95 | 0.54 | 0.84 | 6.76 | 2 | 1 | 10
6 | 40 | CONCLUIDO | 2.9839 | 33.51 | 30.4 | 29.42 | 0.48 | 62 | 91.71 | 37.55 | 2.5 | 37 | 11.66 | 11544.61 | 207.17 | 2238.51 | 141.83 | 80.07 | 28567.88 | 0.56 | 0.84 | 6.76 | 1.77 | 1 | 10
7 | 40 | CONCLUIDO | 2.9957 | 33.38 | 30.35 | 31.39 | 0.52 | 58 | 92.02 | 37.55 | 2.75 | 10 | 11.71 | 11582.46 | 204.11 | 2238.95 | 138.71 | 80.07 | 27026.27 | 0.58 | 0.85 | 6.79 | 1.72 | 1 | 10
8 | 40 | CONCLUIDO | 2.9962 | 33.38 | 30.34 | 31.39 | 0.57 | 58 | 92.32 | 37.55 | 3 | 4 | 11.77 | 11620.34 | 204.19 | 2238.75 | 138.08 | 80.07 | 26712.14 | 0.58 | 0.85 | 6.8 | 1.71 | 1 | 10
9 | 40 | CONCLUIDO | 3.0023 | 33.31 | 30.29 | 31.89 | 0.62 | 57 | 92.63 | 37.55 | 3.25 | 0 | 11.83 | 11658.24 | 204.37 | 2238.63 | 136.42 | 80.07 | 25888.55 | 0.59 | 0.85 | 6.81 | 1.66 | 1 | 10
0 | 125 | CONCLUIDO | 1.4056 | 71.15 | 44.16 | 5.17 | 0.07 | 513 | 242.64 | 58.47 | 1 | 511 | 58.17 | 30160.1 | 707.66 | 2239.61 | 591.57 | 80.07 | 251179.66 | 0.14 | 0.58 | 7.51 | 15.52 | 1 | 10
1 | 125 | CONCLUIDO | 1.6789 | 59.56 | 39.52 | 6.48 | 0.09 | 366 | 243.08 | 58.47 | 1.25 | 364 | 58.36 | 30214.33 | 631.45 | 2239.67 | 440 | 80.07 | 176134.47 | 0.18 | 0.65 | 7.24 | 10.88 | 1 | 10
2 | 125 | CONCLUIDO | 1.8817 | 53.14 | 36.97 | 7.81 | 0.11 | 284 | 243.52 | 58.47 | 1.5 | 282 | 58.55 | 30268.64 | 588.93 | 2239.11 | 357.06 | 80.07 | 135074.41 | 0.22 | 0.69 | 7.09 | 8.34 | 1 | 10
3 | 125 | CONCLUIDO | 2.0322 | 49.21 | 35.45 | 9.13 | 0.13 | 233 | 243.96 | 58.47 | 1.75 | 231 | 58.74 | 30323.01 | 562.86 | 2238.92 | 306.72 | 80.07 | 110156.49 | 0.26 | 0.72 | 7.03 | 6.81 | 1 | 10
4 | 125 | CONCLUIDO | 2.1535 | 46.44 | 34.38 | 10.47 | 0.15 | 197 | 244.41 | 58.47 | 2 | 195 | 58.93 | 30377.45 | 544.08 | 2239.06 | 271.41 | 80.07 | 92682.58 | 0.3 | 0.75 | 6.98 | 5.74 | 1 | 10
5 | 125 | CONCLUIDO | 2.2551 | 44.34 | 33.56 | 11.84 | 0.16 | 170 | 244.85 | 58.47 | 2.25 | 168 | 59.12 | 30431.96 | 529.36 | 2238.63 | 245.35 | 80.07 | 79786.88 | 0.33 | 0.76 | 6.92 | 4.93 | 1 | 10
6 | 125 | CONCLUIDO | 2.3379 | 42.77 | 32.93 | 13.17 | 0.18 | 150 | 245.29 | 58.47 | 2.5 | 148 | 59.32 | 30486.54 | 517.89 | 2239.01 | 225.1 | 80.07 | 69762.98 | 0.36 | 0.78 | 6.87 | 4.3 | 1 | 10
7 | 125 | CONCLUIDO | 2.4049 | 41.58 | 32.5 | 14.55 | 0.2 | 134 | 245.73 | 58.47 | 2.75 | 132 | 59.51 | 30541.19 | 509.18 | 2238.66 | 210.48 | 80.07 | 62531.57 | 0.38 | 0.79 | 6.86 | 3.87 | 1 | 10
8 | 125 | CONCLUIDO | 2.4665 | 40.54 | 32.07 | 15.9 | 0.22 | 121 | 246.18 | 58.47 | 3 | 119 | 59.7 | 30595.91 | 500.81 | 2238.71 | 197.25 | 80.07 | 55984.57 | 0.41 | 0.8 | 6.82 | 3.44 | 1 | 10
9 | 125 | CONCLUIDO | 2.5121 | 39.81 | 31.81 | 17.19 | 0.23 | 111 | 246.62 | 58.47 | 3.25 | 109 | 59.9 | 30650.7 | 495.07 | 2238.61 | 187.73 | 80.07 | 51271.32 | 0.43 | 0.81 | 6.83 | 3.18 | 1 | 10
10 | 125 | CONCLUIDO | 2.5566 | 39.11 | 31.54 | 18.55 | 0.25 | 102 | 247.07 | 58.47 | 3.5 | 100 | 60.09 | 30705.56 | 489.07 | 2238.62 | 179.75 | 80.07 | 47324.96 | 0.45 | 0.81 | 6.8 | 2.91 | 1 | 10
11 | 125 | CONCLUIDO | 2.5958 | 38.52 | 31.33 | 20 | 0.27 | 94 | 247.51 | 58.47 | 3.75 | 92 | 60.29 | 30760.49 | 483.89 | 2238.65 | 172.48 | 80.07 | 43733.04 | 0.46 | 0.82 | 6.79 | 2.7 | 1 | 10
12 | 125 | CONCLUIDO | 2.6327 | 37.98 | 31.12 | 21.46 | 0.29 | 87 | 247.96 | 58.47 | 4 | 85 | 60.48 | 30815.5 | 479.18 | 2238.46 | 165.68 | 80.07 | 40366.23 | 0.48 | 0.82 | 6.78 | 2.49 | 1 | 10
13 | 125 | CONCLUIDO | 2.6666 | 37.5 | 30.92 | 22.9 | 0.3 | 81 | 248.4 | 58.47 | 4.25 | 79 | 60.68 | 30870.57 | 474.48 | 2238.5 | 159.11 | 80.07 | 37112.81 | 0.5 | 0.83 | 6.78 | 2.29 | 1 | 10
14 | 125 | CONCLUIDO | 2.6923 | 37.14 | 30.8 | 24.31 | 0.32 | 76 | 248.85 | 58.47 | 4.5 | 74 | 60.88 | 30925.72 | 470.62 | 2238.54 | 155.08 | 80.07 | 35122.35 | 0.52 | 0.83 | 6.77 | 2.17 | 1 | 10
15 | 125 | CONCLUIDO | 2.7142 | 36.84 | 30.69 | 25.57 | 0.34 | 72 | 249.3 | 58.47 | 4.75 | 70 | 61.07 | 30980.93 | 467.34 | 2238.34 | 151.95 | 80.07 | 33578.75 | 0.53 | 0.84 | 6.75 | 2.06 | 1 | 10
16 | 125 | CONCLUIDO | 2.7364 | 36.54 | 30.58 | 26.98 | 0.36 | 68 | 249.75 | 58.47 | 5 | 66 | 61.27 | 31036.22 | 464.08 | 2238.58 | 148.14 | 80.07 | 31694.41 | 0.54 | 0.84 | 6.75 | 1.95 | 1 | 10
17 | 125 | CONCLUIDO | 2.7618 | 36.21 | 30.43 | 28.53 | 0.37 | 64 | 250.2 | 58.47 | 5.25 | 62 | 61.47 | 31091.59 | 460.05 | 2238.57 | 143.56 | 80.07 | 29420.11 | 0.56 | 0.84 | 6.74 | 1.8 | 1 | 10
18 | 125 | CONCLUIDO | 2.7795 | 35.98 | 30.34 | 29.84 | 0.39 | 61 | 250.64 | 58.47 | 5.5 | 59 | 61.67 | 31147.02 | 456.56 | 2238.54 | 140.43 | 80.07 | 27871.7 | 0.57 | 0.85 | 6.74 | 1.71 | 1 | 10
19 | 125 | CONCLUIDO | 2.7957 | 35.77 | 30.27 | 31.32 | 0.41 | 58 | 251.09 | 58.47 | 5.75 | 56 | 61.87 | 31202.53 | 454.26 | 2238.61 | 138.18 | 80.07 | 26762.79 | 0.58 | 0.85 | 6.73 | 1.64 | 1 | 10
20 | 125 | CONCLUIDO | 2.8146 | 35.53 | 30.18 | 32.92 | 0.42 | 55 | 251.55 | 58.47 | 6 | 53 | 62.07 | 31258.11 | 450.94 | 2238.7 | 135.21 | 80.07 | 25289.71 | 0.59 | 0.85 | 6.72 | 1.55 | 1 | 10
21 | 125 | CONCLUIDO | 2.8253 | 35.4 | 30.14 | 34.12 | 0.44 | 53 | 252 | 58.47 | 6.25 | 51 | 62.27 | 31313.77 | 448.26 | 2238.44 | 133.49 | 80.07 | 24444.28 | 0.6 | 0.85 | 6.73 | 1.51 | 1 | 10
22 | 125 | CONCLUIDO | 2.8374 | 35.24 | 30.08 | 35.39 | 0.46 | 51 | 252.45 | 58.47 | 6.5 | 49 | 62.47 | 31369.49 | 445.61 | 2238.45 | 131.94 | 80.07 | 23676.22 | 0.61 | 0.85 | 6.72 | 1.45 | 1 | 10
23 | 125 | CONCLUIDO | 2.8568 | 35 | 29.98 | 37.48 | 0.47 | 48 | 252.9 | 58.47 | 6.75 | 46 | 62.68 | 31425.3 | 443.12 | 2238.38 | 128.51 | 80.07 | 21976.51 | 0.62 | 0.86 | 6.72 | 1.35 | 1 | 10
24 | 125 | CONCLUIDO | 2.8612 | 34.95 | 29.97 | 38.26 | 0.49 | 47 | 253.35 | 58.47 | 7 | 45 | 62.88 | 31481.17 | 440.86 | 2238.51 | 128.37 | 80.07 | 21909.72 | 0.62 | 0.86 | 6.72 | 1.35 | 1 | 10
25 | 125 | CONCLUIDO | 2.8771 | 34.76 | 29.87 | 39.83 | 0.51 | 45 | 253.81 | 58.47 | 7.25 | 43 | 63.08 | 31537.13 | 437.45 | 2238.4 | 125.28 | 80.07 | 20376.3 | 0.64 | 0.86 | 6.71 | 1.25 | 1 | 10
26 | 125 | CONCLUIDO | 2.8886 | 34.62 | 29.83 | 41.63 | 0.52 | 43 | 254.26 | 58.47 | 7.5 | 41 | 63.29 | 31593.16 | 435.01 | 2238.46 | 124.1 | 80.07 | 19798.65 | 0.65 | 0.86 | 6.7 | 1.2 | 1 | 10
27 | 125 | CONCLUIDO | 2.9015 | 34.47 | 29.77 | 43.57 | 0.54 | 41 | 254.72 | 58.47 | 7.75 | 39 | 63.49 | 31649.26 | 432.12 | 2238.58 | 121.74 | 80.07 | 18626.81 | 0.66 | 0.86 | 6.71 | 1.14 | 1 | 10
28 | 125 | CONCLUIDO | 2.9061 | 34.41 | 29.76 | 44.65 | 0.56 | 40 | 255.17 | 58.47 | 8 | 38 | 63.7 | 31705.44 | 430.26 | 2238.35 | 121.58 | 80.07 | 18553.44 | 0.66 | 0.86 | 6.71 | 1.14 | 1 | 10
29 | 125 | CONCLUIDO | 2.9122 | 34.34 | 29.74 | 45.75 | 0.57 | 39 | 255.63 | 58.47 | 8.25 | 37 | 63.91 | 31761.69 | 427.76 | 2238.58 | 120.77 | 80.07 | 18151.4 | 0.66 | 0.86 | 6.71 | 1.11 | 1 | 10
30 | 125 | CONCLUIDO | 2.925 | 34.19 | 29.68 | 48.14 | 0.59 | 37 | 256.09 | 58.47 | 8.5 | 35 | 64.11 | 31818.02 | 424.89 | 2238.47 | 119.25 | 80.07 | 17400.26 | 0.67 | 0.86 | 6.7 | 1.06 | 1 | 10
31 | 125 | CONCLUIDO | 2.9316 | 34.11 | 29.65 | 49.42 | 0.61 | 36 | 256.54 | 58.47 | 8.75 | 34 | 64.32 | 31874.43 | 423.25 | 2238.41 | 118.01 | 80.07 | 16788.2 | 0.68 | 0.87 | 6.7 | 1.03 | 1 | 10
32 | 125 | CONCLUIDO | 2.9382 | 34.03 | 29.62 | 50.78 | 0.62 | 35 | 257 | 58.47 | 9 | 33 | 64.53 | 31931.04 | 420.7 | 2238.38 | 117.01 | 80.07 | 16291.32 | 0.68 | 0.87 | 6.7 | 1 | 1 | 10
33 | 125 | CONCLUIDO | 2.9472 | 33.93 | 29.57 | 52.18 | 0.64 | 34 | 257.46 | 58.47 | 9.25 | 32 | 64.74 | 31987.61 | 417.38 | 2238.51 | 115.23 | 80.07 | 15406.97 | 0.69 | 0.87 | 6.7 | 0.94 | 1 | 10
34 | 125 | CONCLUIDO | 2.9542 | 33.85 | 29.53 | 53.7 | 0.66 | 33 | 257.92 | 58.47 | 9.5 | 31 | 64.95 | 32044.25 | 415.7 | 2238.4 | 114.21 | 80.07 | 14900.77 | 0.7 | 0.87 | 6.69 | 0.91 | 1 | 10
35 | 125 | CONCLUIDO | 2.9609 | 33.77 | 29.5 | 55.32 | 0.67 | 32 | 258.38 | 58.47 | 9.75 | 30 | 65.16 | 32100.97 | 413.63 | 2238.43 | 113.05 | 80.07 | 14325.68 | 0.71 | 0.87 | 6.69 | 0.88 | 1 | 10
36 | 125 | CONCLUIDO | 2.9646 | 33.73 | 29.51 | 57.12 | 0.69 | 31 | 258.84 | 58.47 | 10 | 29 | 65.37 | 32157.77 | 411.51 | 2238.42 | 113.33 | 80.07 | 14473.67 | 0.71 | 0.87 | 6.69 | 0.88 | 1 | 10
37 | 125 | CONCLUIDO | 2.9728 | 33.64 | 29.46 | 58.93 | 0.7 | 30 | 259.3 | 58.47 | 10.25 | 28 | 65.58 | 32214.64 | 409.38 | 2238.39 | 112.09 | 80.07 | 13854.95 | 0.71 | 0.87 | 6.68 | 0.84 | 1 | 10
38 | 125 | CONCLUIDO | 2.9807 | 33.55 | 29.42 | 60.88 | 0.72 | 29 | 259.76 | 58.47 | 10.5 | 27 | 65.79 | 32271.6 | 406.47 | 2238.48 | 110.58 | 80.07 | 13105.51 | 0.72 | 0.87 | 6.69 | 0.8 | 1 | 10
39 | 125 | CONCLUIDO | 2.9861 | 33.49 | 29.41 | 63.02 | 0.74 | 28 | 260.23 | 58.47 | 10.75 | 26 | 66 | 32328.64 | 403.71 | 2238.48 | 110.05 | 80.07 | 12844.73 | 0.73 | 0.87 | 6.69 | 0.78 | 1 | 10
40 | 125 | CONCLUIDO | 2.9874 | 33.47 | 29.39 | 62.99 | 0.75 | 28 | 260.69 | 58.47 | 11 | 26 | 66.21 | 32385.75 | 401.3 | 2238.3 | 109.76 | 80.07 | 12701.84 | 0.73 | 0.87 | 6.68 | 0.77 | 1 | 10
41 | 125 | CONCLUIDO | 2.9955 | 33.38 | 29.35 | 65.23 | 0.77 | 27 | 261.15 | 58.47 | 11.25 | 25 | 66.43 | 32442.95 | 399.17 | 2238.32 | 108.56 | 80.07 | 12104.77 | 0.74 | 0.87 | 6.67 | 0.72 | 1 | 10
42 | 125 | CONCLUIDO | 3.002 | 33.31 | 29.33 | 67.68 | 0.78 | 26 | 261.62 | 58.47 | 11.5 | 24 | 66.64 | 32500.22 | 397.24 | 2238.31 | 107.59 | 80.07 | 11624.87 | 0.74 | 0.87 | 6.68 | 0.7 | 1 | 10
43 | 125 | CONCLUIDO | 3.0074 | 33.25 | 29.31 | 70.35 | 0.8 | 25 | 262.08 | 58.47 | 11.75 | 23 | 66.86 | 32557.58 | 393.32 | 2238.31 | 106.88 | 80.07 | 11279.54 | 0.75 | 0.88 | 6.68 | 0.69 | 1 | 10
44 | 125 | CONCLUIDO | 3.0065 | 33.26 | 29.32 | 70.38 | 0.81 | 25 | 262.55 | 58.47 | 12 | 23 | 67.07 | 32615.02 | 392.53 | 2238.31 | 107.37 | 80.07 | 11522.41 | 0.75 | 0.87 | 6.68 | 0.7 | 1 | 10
45 | 125 | CONCLUIDO | 3.0153 | 33.16 | 29.27 | 73.19 | 0.83 | 24 | 263.01 | 58.47 | 12.25 | 22 | 67.29 | 32672.53 | 389.33 | 2238.42 | 105.54 | 80.07 | 10610.11 | 0.76 | 0.88 | 6.68 | 0.65 | 1 | 10
46 | 125 | CONCLUIDO | 3.0215 | 33.1 | 29.25 | 76.31 | 0.84 | 23 | 263.48 | 58.47 | 12.5 | 21 | 67.51 | 32730.13 | 384.1 | 2238.45 | 104.92 | 80.07 | 10306.3 | 0.76 | 0.88 | 6.68 | 0.63 | 1 | 10
47 | 125 | CONCLUIDO | 3.0223 | 33.09 | 29.24 | 76.29 | 0.86 | 23 | 263.95 | 58.47 | 12.75 | 21 | 67.72 | 32787.82 | 384.61 | 2238.35 | 104.7 | 80.07 | 10198.84 | 0.76 | 0.88 | 6.68 | 0.62 | 1 | 10
48 | 125 | CONCLUIDO | 3.0294 | 33.01 | 29.21 | 79.68 | 0.87 | 22 | 264.42 | 58.47 | 13 | 20 | 67.94 | 32845.58 | 381.34 | 2238.33 | 103.86 | 80.07 | 9783.39 | 0.77 | 0.88 | 6.67 | 0.59 | 1 | 10
49 | 125 | CONCLUIDO | 3.0273 | 33.03 | 29.24 | 79.74 | 0.89 | 22 | 264.89 | 58.47 | 13.25 | 20 | 68.16 | 32903.43 | 379.74 | 2238.39 | 104.52 | 80.07 | 10112.29 | 0.77 | 0.88 | 6.68 | 0.61 | 1 | 10
50 | 125 | CONCLUIDO | 3.0361 | 32.94 | 29.19 | 83.4 | 0.91 | 21 | 265.36 | 58.47 | 13.5 | 18 | 68.38 | 32961.36 | 376.4 | 2238.34 | 103.11 | 80.07 | 9410.1 | 0.78 | 0.88 | 6.67 | 0.56 | 1 | 10
51 | 125 | CONCLUIDO | 3.0365 | 32.93 | 29.18 | 83.38 | 0.92 | 21 | 265.83 | 58.47 | 13.75 | 17 | 68.6 | 33019.37 | 375.28 | 2238.5 | 102.7 | 80.07 | 9207.84 | 0.78 | 0.88 | 6.67 | 0.56 | 1 | 10
52 | 125 | CONCLUIDO | 3.0344 | 32.96 | 29.21 | 83.45 | 0.94 | 21 | 266.3 | 58.47 | 14 | 14 | 68.82 | 33077.47 | 370.48 | 2238.52 | 103.26 | 80.07 | 9487.95 | 0.78 | 0.88 | 6.68 | 0.58 | 1 | 10
53 | 125 | CONCLUIDO | 3.0413 | 32.88 | 29.18 | 87.54 | 0.95 | 20 | 266.77 | 58.47 | 14.25 | 13 | 69.04 | 33135.65 | 371.06 | 2238.46 | 102.37 | 80.07 | 9049.33 | 0.78 | 0.88 | 6.68 | 0.55 | 1 | 10
54 | 125 | CONCLUIDO | 3.0408 | 32.89 | 29.18 | 87.55 | 0.97 | 20 | 267.24 | 58.47 | 14.5 | 9 | 69.27 | 33193.92 | 369.4 | 2238.46 | 102.23 | 80.07 | 8976.38 | 0.78 | 0.88 | 6.69 | 0.56 | 1 | 10
55 | 125 | CONCLUIDO | 3.0417 | 32.88 | 29.18 | 87.53 | 0.98 | 20 | 267.71 | 58.47 | 14.75 | 7 | 69.49 | 33252.27 | 369.34 | 2238.4 | 102.23 | 80.07 | 8978.03 | 0.78 | 0.88 | 6.68 | 0.55 | 1 | 10
56 | 125 | CONCLUIDO | 3.0407 | 32.89 | 29.19 | 87.56 | 1 | 20 | 268.19 | 58.47 | 15 | 5 | 69.71 | 33310.7 | 368.85 | 2238.42 | 102.29 | 80.07 | 9006.12 | 0.78 | 0.88 | 6.69 | 0.56 | 1 | 10
57 | 125 | CONCLUIDO | 3.0402 | 32.89 | 29.19 | 87.58 | 1.01 | 20 | 268.66 | 58.47 | 15.25 | 4 | 69.94 | 33369.22 | 367.79 | 2238.42 | 102.68 | 80.07 | 9203.27 | 0.78 | 0.88 | 6.68 | 0.56 | 1 | 10
58 | 125 | CONCLUIDO | 3.0481 | 32.81 | 29.15 | 92.06 | 1.03 | 19 | 269.14 | 58.47 | 15.5 | 3 | 70.16 | 33427.83 | 367.32 | 2238.35 | 101.14 | 80.07 | 8435.79 | 0.79 | 0.88 | 6.69 | 0.53 | 1 | 10
59 | 125 | CONCLUIDO | 3.0481 | 32.81 | 29.15 | 92.06 | 1.04 | 19 | 269.61 | 58.47 | 15.75 | 2 | 70.39 | 33486.53 | 368.28 | 2238.42 | 101.22 | 80.07 | 8475.74 | 0.79 | 0.88 | 6.69 | 0.53 | 1 | 10
60 | 125 | CONCLUIDO | 3.047 | 32.82 | 29.16 | 92.1 | 1.05 | 19 | 270.09 | 58.47 | 16 | 1 | 70.62 | 33545.31 | 369.06 | 2238.44 | 101.43 | 80.07 | 8581.84 | 0.79 | 0.88 | 6.69 | 0.54 | 1 | 10
61 | 125 | CONCLUIDO | 3.0473 | 32.82 | 29.16 | 92.09 | 1.07 | 19 | 270.57 | 58.47 | 16.25 | 0 | 70.84 | 33604.17 | 369.67 | 2238.35 | 101.33 | 80.07 | 8531.15 | 0.79 | 0.88 | 6.69 | 0.54 | 1 | 10
0 | 30 | CONCLUIDO | 2.6665 | 37.5 | 33.2 | 12.61 | 0.24 | 158 | 71.52 | 32.27 | 1 | 156 | 8.25 | 9054.6 | 218.59 | 2238.76 | 233.18 | 80.07 | 73762.67 | 0.34 | 0.77 | 6.91 | 4.57 | 1 | 10
1 | 30 | CONCLUIDO | 2.7997 | 35.72 | 32.04 | 16.29 | 0.3 | 118 | 71.81 | 32.27 | 1.25 | 116 | 8.29 | 9090.98 | 202.52 | 2238.57 | 195.8 | 80.07 | 55273.01 | 0.41 | 0.8 | 6.83 | 3.41 | 1 | 10
2 | 30 | CONCLUIDO | 2.8955 | 34.54 | 31.26 | 20.39 | 0.36 | 92 | 72.11 | 32.27 | 1.5 | 87 | 8.34 | 9127.38 | 189.79 | 2238.69 | 169.96 | 80.07 | 42483.05 | 0.47 | 0.82 | 6.8 | 2.63 | 1 | 10
3 | 30 | CONCLUIDO | 2.9432 | 33.98 | 30.9 | 23.47 | 0.42 | 79 | 72.4 | 32.27 | 1.75 | 27 | 8.38 | 9163.8 | 181.76 | 2238.99 | 156.7 | 80.07 | 35919.11 | 0.51 | 0.83 | 6.82 | 2.27 | 1 | 10
4 | 30 | CONCLUIDO | 2.9517 | 33.88 | 30.85 | 24.36 | 0.48 | 76 | 72.7 | 32.27 | 2 | 5 | 8.43 | 9200.25 | 180.21 | 2238.84 | 154.08 | 80.07 | 34621.39 | 0.52 | 0.83 | 6.85 | 2.22 | 1 | 10
5 | 30 | CONCLUIDO | 2.9492 | 33.91 | 30.88 | 24.38 | 0.54 | 76 | 73 | 32.27 | 2.25 | 0 | 8.48 | 9236.71 | 181.12 | 2238.8 | 155.21 | 80.07 | 35188.11 | 0.52 | 0.83 | 6.85 | 2.25 | 1 | 10
0 | 15 | CONCLUIDO | 2.7433 | 36.45 | 33.09 | 13.23 | 0.43 | 150 | 39.78 | 19.54 | 1 | 0 | 4.24 | 5140 | 130.79 | 2239.34 | 223.35 | 80.07 | 68889.23 | 0.36 | 0.78 | 7.08 | 4.45 | 1 | 10
0 | 70 | CONCLUIDO | 2.0513 | 48.75 | 37.68 | 7.39 | 0.12 | 306 | 141.81 | 47.83 | 1 | 304 | 22.98 | 17723.39 | 422.71 | 2239.71 | 378.88 | 80.07 | 145869.86 | 0.21 | 0.68 | 7.17 | 9.04 | 1 | 10
1 | 70 | CONCLUIDO | 2.2697 | 44.06 | 35.27 | 9.32 | 0.16 | 227 | 142.15 | 47.83 | 1.25 | 225 | 23.07 | 17765.46 | 392.18 | 2239.38 | 300.41 | 80.07 | 107033.42 | 0.27 | 0.73 | 7.03 | 6.64 | 1 | 10
2 | 70 | CONCLUIDO | 2.4211 | 41.3 | 33.88 | 11.29 | 0.19 | 180 | 142.49 | 47.83 | 1.5 | 178 | 23.16 | 17807.56 | 373.15 | 2238.77 | 255.52 | 80.07 | 84821.01 | 0.31 | 0.76 | 6.94 | 5.24 | 1 | 10
3 | 70 | CONCLUIDO | 2.5336 | 39.47 | 32.94 | 13.26 | 0.22 | 149 | 142.83 | 47.83 | 1.75 | 147 | 23.25 | 17849.7 | 359.49 | 2238.71 | 224.61 | 80.07 | 69523.18 | 0.36 | 0.78 | 6.9 | 4.31 | 1 | 10
4 | 70 | CONCLUIDO | 2.6184 | 38.19 | 32.29 | 15.26 | 0.25 | 127 | 143.17 | 47.83 | 2 | 125 | 23.34 | 17891.86 | 349.24 | 2238.65 | 203.85 | 80.07 | 59252.3 | 0.39 | 0.79 | 6.85 | 3.66 | 1 | 10
5 | 70 | CONCLUIDO | 2.689 | 37.19 | 31.78 | 17.34 | 0.28 | 110 | 143.51 | 47.83 | 2.25 | 108 | 23.44 | 17934.06 | 339.76 | 2238.54 | 187.22 | 80.07 | 51023.87 | 0.43 | 0.81 | 6.82 | 3.15 | 1 | 10
6 | 70 | CONCLUIDO | 2.7443 | 36.44 | 31.41 | 19.43 | 0.31 | 97 | 143.86 | 47.83 | 2.5 | 95 | 23.53 | 17976.29 | 332.83 | 2238.52 | 175.14 | 80.07 | 45045.33 | 0.46 | 0.82 | 6.8 | 2.78 | 1 | 10
7 | 70 | CONCLUIDO | 2.7925 | 35.81 | 31.1 | 21.7 | 0.34 | 86 | 144.2 | 47.83 | 2.75 | 84 | 23.62 | 18018.55 | 325.88 | 2238.62 | 165.5 | 80.07 | 40281.79 | 0.48 | 0.83 | 6.77 | 2.47 | 1 | 10
8 | 70 | CONCLUIDO | 2.8303 | 35.33 | 30.85 | 23.73 | 0.37 | 78 | 144.54 | 47.83 | 3 | 76 | 23.71 | 18060.85 | 319.89 | 2238.58 | 156.88 | 80.07 | 36012.16 | 0.51 | 0.83 | 6.77 | 2.22 | 1 | 10
9 | 70 | CONCLUIDO | 2.8631 | 34.93 | 30.65 | 25.9 | 0.4 | 71 | 144.89 | 47.83 | 3.25 | 69 | 23.81 | 18103.18 | 313.88 | 2238.5 | 150.31 | 80.07 | 32762.63 | 0.53 | 0.84 | 6.76 | 2.02 | 1 | 10
10 | 70 | CONCLUIDO | 2.8915 | 34.58 | 30.48 | 28.13 | 0.43 | 65 | 145.23 | 47.83 | 3.5 | 63 | 23.9 | 18145.54 | 308.84 | 2238.47 | 144.71 | 80.07 | 29994.49 | 0.55 | 0.84 | 6.75 | 1.85 | 1 | 10
11 | 70 | CONCLUIDO | 2.9208 | 34.24 | 30.3 | 30.82 | 0.46 | 59 | 145.57 | 47.83 | 3.75 | 57 | 23.99 | 18187.93 | 302.9 | 2238.46 | 139.06 | 80.07 | 27196.24 | 0.58 | 0.85 | 6.74 | 1.68 | 1 | 10
12 | 70 | CONCLUIDO | 2.9419 | 33.99 | 30.17 | 32.92 | 0.49 | 55 | 145.92 | 47.83 | 4 | 53 | 24.09 | 18230.35 | 297.84 | 2238.51 | 134.96 | 80.07 | 25168.35 | 0.59 | 0.85 | 6.73 | 1.55 | 1 | 10
13 | 70 | CONCLUIDO | 2.9602 | 33.78 | 30.08 | 35.39 | 0.51 | 51 | 146.26 | 47.83 | 4.25 | 49 | 24.18 | 18272.81 | 292.22 | 2238.37 | 132.02 | 80.07 | 23718.23 | 0.61 | 0.85 | 6.72 | 1.45 | 1 | 10
14 | 70 | CONCLUIDO | 2.9811 | 33.54 | 29.96 | 38.25 | 0.54 | 47 | 146.61 | 47.83 | 4.5 | 45 | 24.28 | 18315.3 | 288.3 | 2238.47 | 127.71 | 80.07 | 21583.68 | 0.63 | 0.86 | 6.73 | 1.33 | 1 | 10
15 | 70 | CONCLUIDO | 2.9975 | 33.36 | 29.86 | 40.72 | 0.57 | 44 | 146.95 | 47.83 | 4.75 | 42 | 24.37 | 18357.82 | 282.62 | 2238.37 | 124.7 | 80.07 | 20093.35 | 0.64 | 0.86 | 6.72 | 1.23 | 1 | 10
16 | 70 | CONCLUIDO | 3.0165 | 33.15 | 29.74 | 43.52 | 0.6 | 41 | 147.3 | 47.83 | 5 | 39 | 24.47 | 18400.38 | 277.21 | 2238.44 | 120.79 | 80.07 | 18153.08 | 0.66 | 0.86 | 6.7 | 1.11 | 1 | 10
17 | 70 | CONCLUIDO | 3.022 | 33.09 | 29.74 | 45.75 | 0.63 | 39 | 147.64 | 47.83 | 5.25 | 36 | 24.56 | 18442.97 | 271.99 | 2238.45 | 120.55 | 80.07 | 18041.15 | 0.66 | 0.86 | 6.71 | 1.11 | 1 | 10
18 | 70 | CONCLUIDO | 3.04 | 32.9 | 29.63 | 49.38 | 0.66 | 36 | 147.99 | 47.83 | 5.5 | 30 | 24.66 | 18485.59 | 267.24 | 2238.43 | 117.15 | 80.07 | 16354.63 | 0.68 | 0.87 | 6.7 | 1 | 1 | 10
19 | 70 | CONCLUIDO | 3.0408 | 32.89 | 29.65 | 50.82 | 0.69 | 35 | 148.33 | 47.83 | 5.75 | 16 | 24.75 | 18528.25 | 264.47 | 2238.64 | 117.21 | 80.07 | 16389.8 | 0.68 | 0.87 | 6.72 | 1.02 | 1 | 10
20 | 70 | CONCLUIDO | 3.0474 | 32.82 | 29.6 | 52.24 | 0.71 | 34 | 148.68 | 47.83 | 6 | 12 | 24.85 | 18570.94 | 263.25 | 2238.45 | 115.57 | 80.07 | 15575.85 | 0.69 | 0.87 | 6.72 | 0.98 | 1 | 10
21 | 70 | CONCLUIDO | 3.048 | 32.81 | 29.6 | 52.23 | 0.74 | 34 | 149.02 | 47.83 | 6.25 | 4 | 24.95 | 18613.66 | 261.79 | 2238.58 | 114.86 | 80.07 | 15221 | 0.7 | 0.87 | 6.74 | 0.97 | 1 | 10
22 | 70 | CONCLUIDO | 3.0488 | 32.8 | 29.59 | 52.22 | 0.77 | 34 | 149.37 | 47.83 | 6.5 | 2 | 25.04 | 18656.42 | 262.01 | 2238.57 | 114.97 | 80.07 | 15278.25 | 0.7 | 0.87 | 6.72 | 0.96 | 1 | 10
23 | 70 | CONCLUIDO | 3.0537 | 32.75 | 29.57 | 53.76 | 0.8 | 33 | 149.72 | 47.83 | 6.75 | 1 | 25.14 | 18699.2 | 262.12 | 2238.61 | 114.1 | 80.07 | 14849.38 | 0.7 | 0.87 | 6.72 | 0.94 | 1 | 10
24 | 70 | CONCLUIDO | 3.0535 | 32.75 | 29.57 | 53.76 | 0.83 | 33 | 150.07 | 47.83 | 7 | 0 | 25.24 | 18742.03 | 262.66 | 2238.61 | 114.14 | 80.07 | 14865.46 | 0.7 | 0.87 | 6.73 | 0.94 | 1 | 10
0 | 90 | CONCLUIDO | 1.7971 | 55.64 | 39.85 | 6.36 | 0.1 | 376 | 176.73 | 52.44 | 1 | 374 | 33.29 | 22031.19 | 519.22 | 2239.64 | 450.11 | 80.07 | 181137.9 | 0.18 | 0.64 | 7.29 | 11.21 | 1 | 10
1 | 90 | CONCLUIDO | 2.0444 | 48.91 | 36.72 | 8.01 | 0.13 | 275 | 177.1 | 52.44 | 1.25 | 273 | 33.41 | 22076.81 | 475.64 | 2239.26 | 348.51 | 80.07 | 130840.03 | 0.23 | 0.7 | 7.09 | 8.08 | 1 | 10
2 | 90 | CONCLUIDO | 2.2184 | 45.08 | 34.94 | 9.66 | 0.15 | 217 | 177.47 | 52.44 | 1.5 | 215 | 33.53 | 22122.46 | 450.07 | 2238.97 | 290.59 | 80.07 | 102172.76 | 0.28 | 0.73 | 6.99 | 6.31 | 1 | 10
3 | 90 | CONCLUIDO | 2.348 | 42.59 | 33.8 | 11.33 | 0.17 | 179 | 177.84 | 52.44 | 1.75 | 177 | 33.65 | 22168.15 | 432.85 | 2238.84 | 253.08 | 80.07 | 83608.6 | 0.32 | 0.76 | 6.93 | 5.17 | 1 | 10
4 | 90 | CONCLUIDO | 2.4487 | 40.84 | 33.01 | 13.03 | 0.2 | 152 | 178.21 | 52.44 | 2 | 150 | 33.77 | 22213.89 | 420.18 | 2238.61 | 227.24 | 80.07 | 70824.46 | 0.35 | 0.78 | 6.9 | 4.38 | 1 | 10
5 | 90 | CONCLUIDO | 2.5292 | 39.54 | 32.42 | 14.74 | 0.22 | 132 | 178.59 | 52.44 | 2.25 | 130 | 33.89 | 22259.66 | 409.96 | 2238.59 | 208.51 | 80.07 | 61558.42 | 0.38 | 0.79 | 6.85 | 3.8 | 1 | 10
6 | 90 | CONCLUIDO | 2.5915 | 38.59 | 32.01 | 16.41 | 0.25 | 117 | 178.96 | 52.44 | 2.5 | 115 | 34.02 | 22305.48 | 402.03 | 2238.79 | 194.37 | 80.07 | 54563.67 | 0.41 | 0.8 | 6.84 | 3.38 | 1 | 10
7 | 90 | CONCLUIDO | 2.6488 | 37.75 | 31.64 | 18.25 | 0.27 | 104 | 179.33 | 52.44 | 2.75 | 102 | 34.14 | 22351.34 | 394.8 | 2238.69 | 182.34 | 80.07 | 48613.97 | 0.44 | 0.81 | 6.82 | 3.01 | 1 | 10
8 | 90 | CONCLUIDO | 2.6978 | 37.07 | 31.3 | 19.98 | 0.3 | 94 | 179.7 | 52.44 | 3 | 92 | 34.26 | 22397.24 | 387.9 | 2238.56 | 171.95 | 80.07 | 43465.38 | 0.47 | 0.82 | 6.79 | 2.68 | 1 | 10
9 | 90 | CONCLUIDO | 2.7374 | 36.53 | 31.05 | 21.67 | 0.32 | 86 | 180.07 | 52.44 | 3.25 | 84 | 34.38 | 22443.18 | 382.3 | 2238.46 | 164.09 | 80.07 | 39576.29 | 0.49 | 0.83 | 6.77 | 2.43 | 1 | 10
10 | 90 | CONCLUIDO | 2.7685 | 36.12 | 30.89 | 23.46 | 0.34 | 79 | 180.45 | 52.44 | 3.5 | 77 | 34.51 | 22489.16 | 377.77 | 2238.52 | 158.45 | 80.07 | 36792.68 | 0.51 | 0.83 | 6.77 | 2.26 | 1 | 10
11 | 90 | CONCLUIDO | 2.8069 | 35.63 | 30.65 | 25.54 | 0.37 | 72 | 180.82 | 52.44 | 3.75 | 70 | 34.63 | 22535.19 | 371.54 | 2238.51 | 150.59 | 80.07 | 32899.55 | 0.53 | 0.84 | 6.75 | 2.02 | 1 | 10
12 | 90 | CONCLUIDO | 2.8293 | 35.34 | 30.54 | 27.35 | 0.39 | 67 | 181.19 | 52.44 | 4 | 65 | 34.75 | 22581.25 | 367.59 | 2238.49 | 147.05 | 80.07 | 31154.18 | 0.54 | 0.84 | 6.75 | 1.91 | 1 | 10
13 | 90 | CONCLUIDO | 2.8504 | 35.08 | 30.42 | 28.97 | 0.42 | 63 | 181.57 | 52.44 | 4.25 | 61 | 34.88 | 22627.36 | 363.67 | 2238.55 | 143.16 | 80.07 | 29227.4 | 0.56 | 0.84 | 6.74 | 1.79 | 1 | 10
14 | 90 | CONCLUIDO | 2.8715 | 34.83 | 30.31 | 30.82 | 0.44 | 59 | 181.94 | 52.44 | 4.5 | 57 | 35 | 22673.63 | 359.27 | 2238.42 | 139.46 | 80.07 | 27398.01 | 0.57 | 0.85 | 6.73 | 1.68 | 1 | 10
15 | 90 | CONCLUIDO | 2.8931 | 34.56 | 30.19 | 32.93 | 0.46 | 55 | 182.32 | 52.44 | 4.75 | 53 | 35.12 | 22719.83 | 355.43 | 2238.45 | 135.52 | 80.07 | 25445.98 | 0.59 | 0.85 | 6.73 | 1.56 | 1 | 10
16 | 90 | CONCLUIDO | 2.9091 | 34.38 | 30.11 | 34.74 | 0.49 | 52 | 182.69 | 52.44 | 5 | 50 | 35.25 | 22766.06 | 351.36 | 2238.48 | 132.79 | 80.07 | 24099.19 | 0.6 | 0.85 | 6.72 | 1.48 | 1 | 10
17 | 90 | CONCLUIDO | 2.9257 | 34.18 | 30.02 | 36.76 | 0.51 | 49 | 183.07 | 52.44 | 5.25 | 47 | 35.37 | 22812.34 | 347.26 | 2238.49 | 129.54 | 80.07 | 22486.4 | 0.62 | 0.85 | 6.73 | 1.39 | 1 | 10
18 | 90 | CONCLUIDO | 2.9429 | 33.98 | 29.92 | 39.03 | 0.53 | 46 | 183.44 | 52.44 | 5.5 | 44 | 35.5 | 22858.66 | 344.04 | 2238.44 | 126.93 | 80.07 | 21198.45 | 0.63 | 0.86 | 6.71 | 1.3 | 1 | 10
19 | 90 | CONCLUIDO | 2.9539 | 33.85 | 29.87 | 40.73 | 0.55 | 44 | 183.82 | 52.44 | 5.75 | 42 | 35.63 | 22905.03 | 339.88 | 2238.49 | 124.98 | 80.07 | 20233.56 | 0.64 | 0.86 | 6.71 | 1.24 | 1 | 10
20 | 90 | CONCLUIDO | 2.9733 | 33.63 | 29.75 | 43.54 | 0.58 | 41 | 184.19 | 52.44 | 6 | 39 | 35.75 | 22951.43 | 334.93 | 2238.61 | 121.64 | 80.07 | 18579.16 | 0.66 | 0.86 | 6.69 | 1.13 | 1 | 10
21 | 90 | CONCLUIDO | 2.9829 | 33.52 | 29.72 | 45.72 | 0.6 | 39 | 184.57 | 52.44 | 6.25 | 37 | 35.88 | 22997.88 | 331.37 | 2238.39 | 120.03 | 80.07 | 17781.4 | 0.67 | 0.86 | 6.71 | 1.09 | 1 | 10
22 | 90 | CONCLUIDO | 2.9941 | 33.4 | 29.66 | 48.1 | 0.62 | 37 | 184.95 | 52.44 | 6.5 | 35 | 36.01 | 23044.38 | 326.02 | 2238.31 | 118.49 | 80.07 | 17020.86 | 0.68 | 0.86 | 6.7 | 1.04 | 1 | 10
23 | 90 | CONCLUIDO | 3.0013 | 33.32 | 29.62 | 49.36 | 0.65 | 36 | 185.33 | 52.44 | 6.75 | 34 | 36.13 | 23090.91 | 324.16 | 2238.31 | 116.81 | 80.07 | 16184.81 | 0.69 | 0.87 | 6.7 | 0.99 | 1 | 10
24 | 90 | CONCLUIDO | 3.0114 | 33.21 | 29.58 | 52.2 | 0.67 | 34 | 185.7 | 52.44 | 7 | 32 | 36.26 | 23137.49 | 320.44 | 2238.41 | 115.79 | 80.07 | 15689.37 | 0.69 | 0.87 | 6.69 | 0.95 | 1 | 10
25 | 90 | CONCLUIDO | 3.0183 | 33.13 | 29.54 | 53.7 | 0.69 | 33 | 186.08 | 52.44 | 7.25 | 31 | 36.39 | 23184.11 | 317.01 | 2238.37 | 114.22 | 80.07 | 14905.91 | 0.7 | 0.87 | 6.69 | 0.91 | 1 | 10
26 | 90 | CONCLUIDO | 3.029 | 33.01 | 29.49 | 57.08 | 0.71 | 31 | 186.46 | 52.44 | 7.5 | 28 | 36.52 | 23230.78 | 313.36 | 2238.4 | 112.73 | 80.07 | 14169.83 | 0.71 | 0.87 | 6.69 | 0.86 | 1 | 10
27 | 90 | CONCLUIDO | 3.0351 | 32.95 | 29.46 | 58.92 | 0.74 | 30 | 186.84 | 52.44 | 7.75 | 27 | 36.65 | 23277.49 | 309.91 | 2238.32 | 111.85 | 80.07 | 13737.42 | 0.72 | 0.87 | 6.69 | 0.83 | 1 | 10
28 | 90 | CONCLUIDO | 3.0409 | 32.88 | 29.43 | 60.9 | 0.76 | 29 | 187.22 | 52.44 | 8 | 23 | 36.78 | 23324.24 | 305.84 | 2238.44 | 110.6 | 80.07 | 13118.74 | 0.72 | 0.87 | 6.69 | 0.81 | 1 | 10
29 | 90 | CONCLUIDO | 3.0468 | 32.82 | 29.41 | 63.01 | 0.78 | 28 | 187.6 | 52.44 | 8.25 | 17 | 36.9 | 23371.04 | 302.41 | 2238.42 | 109.91 | 80.07 | 12777.7 | 0.73 | 0.87 | 6.69 | 0.78 | 1 | 10
30 | 90 | CONCLUIDO | 3.0526 | 32.76 | 29.38 | 65.29 | 0.8 | 27 | 187.98 | 52.44 | 8.5 | 12 | 37.03 | 23417.88 | 301.03 | 2238.57 | 108.49 | 80.07 | 12074.49 | 0.74 | 0.87 | 6.7 | 0.75 | 1 | 10
31 | 90 | CONCLUIDO | 3.0532 | 32.75 | 29.37 | 65.27 | 0.82 | 27 | 188.36 | 52.44 | 8.75 | 6 | 37.16 | 23464.76 | 300.95 | 2238.51 | 108.33 | 80.07 | 11992.4 | 0.74 | 0.87 | 6.7 | 0.74 | 1 | 10
32 | 90 | CONCLUIDO | 3.0586 | 32.7 | 29.35 | 67.73 | 0.85 | 26 | 188.74 | 52.44 | 9 | 4 | 37.3 | 23511.69 | 297.7 | 2238.3 | 107.55 | 80.07 | 11606.09 | 0.74 | 0.87 | 6.7 | 0.72 | 1 | 10
33 | 90 | CONCLUIDO | 3.0567 | 32.72 | 29.37 | 67.78 | 0.87 | 26 | 189.12 | 52.44 | 9.25 | 0 | 37.43 | 23558.67 | 298.56 | 2238.34 | 107.77 | 80.07 | 11719.28 | 0.74 | 0.87 | 6.71 | 0.74 | 1 | 10
0 | 110 | CONCLUIDO | 1.5664 | 63.84 | 42.19 | 5.61 | 0.08 | 451 | 213.37 | 56.13 | 1 | 449 | 46.25 | 26550.29 | 622.3 | 2240.04 | 527.01 | 80.07 | 219212.2 | 0.15 | 0.61 | 7.39 | 13.54 | 1 | 10
1 | 110 | CONCLUIDO | 1.8293 | 54.67 | 38.29 | 7.05 | 0.1 | 326 | 213.78 | 56.13 | 1.25 | 324 | 46.4 | 26600.32 | 562.52 | 2239.19 | 399.26 | 80.07 | 155963.86 | 0.2 | 0.67 | 7.19 | 9.65 | 1 | 10
2 | 110 | CONCLUIDO | 2.0223 | 49.45 | 36.07 | 8.49 | 0.12 | 255 | 214.19 | 56.13 | 1.5 | 253 | 46.56 | 26650.41 | 527.81 | 2239.24 | 327.52 | 80.07 | 120446.49 | 0.24 | 0.71 | 7.05 | 7.43 | 1 | 10
3 | 110 | CONCLUIDO | 2.1665 | 46.16 | 34.72 | 9.97 | 0.14 | 209 | 214.59 | 56.13 | 1.75 | 207 | 46.72 | 26700.55 | 505.9 | 2239.09 | 283.12 | 80.07 | 98475.7 | 0.28 | 0.74 | 6.99 | 6.09 | 1 | 10
4 | 110 | CONCLUIDO | 2.2817 | 43.83 | 33.74 | 11.44 | 0.17 | 177 | 215 | 56.13 | 2 | 175 | 46.87 | 26750.75 | 489.64 | 2238.81 | 251.29 | 80.07 | 82724.35 | 0.32 | 0.76 | 6.93 | 5.11 | 1 | 10
5 | 110 | CONCLUIDO | 2.3709 | 42.18 | 33.06 | 12.88 | 0.19 | 154 | 215.41 | 56.13 | 2.25 | 152 | 47.03 | 26801 | 477.57 | 2239.17 | 229.27 | 80.07 | 71826.02 | 0.35 | 0.78 | 6.88 | 4.43 | 1 | 10
6 | 110 | CONCLUIDO | 2.4434 | 40.93 | 32.57 | 14.37 | 0.21 | 136 | 215.82 | 56.13 | 2.5 | 134 | 47.19 | 26851.31 | 468.79 | 2238.81 | 212.19 | 80.07 | 63378.19 | 0.38 | 0.79 | 6.89 | 3.94 | 1 | 10
7 | 110 | CONCLUIDO | 2.5129 | 39.79 | 32.07 | 15.9 | 0.23 | 121 | 216.22 | 56.13 | 2.75 | 119 | 47.35 | 26901.66 | 459.27 | 2238.83 | 197.1 | 80.07 | 55905.3 | 0.41 | 0.8 | 6.83 | 3.44 | 1 | 10
8 | 110 | CONCLUIDO | 2.5615 | 39.04 | 31.78 | 17.34 | 0.25 | 110 | 216.63 | 56.13 | 3 | 108 | 47.51 | 26952.08 | 453.03 | 2238.77 | 187.39 | 80.07 | 51109.37 | 0.43 | 0.81 | 6.82 | 3.15 | 1 | 10
9 | 110 | CONCLUIDO | 2.6083 | 38.34 | 31.5 | 18.9 | 0.27 | 100 | 217.04 | 56.13 | 3.25 | 98 | 47.66 | 27002.55 | 447.16 | 2238.71 | 178.47 | 80.07 | 46694.71 | 0.45 | 0.81 | 6.8 | 2.87 | 1 | 10
10 | 110 | CONCLUIDO | 2.6518 | 37.71 | 31.21 | 20.36 | 0.29 | 92 | 217.45 | 56.13 | 3.5 | 90 | 47.82 | 27053.07 | 441.15 | 2238.53 | 169.23 | 80.07 | 42118.68 | 0.47 | 0.82 | 6.78 | 2.58 | 1 | 10
11 | 110 | CONCLUIDO | 2.6845 | 37.25 | 31.05 | 21.92 | 0.31 | 85 | 217.86 | 56.13 | 3.75 | 83 | 47.98 | 27103.65 | 436.65 | 2238.5 | 163.47 | 80.07 | 39272.77 | 0.49 | 0.83 | 6.78 | 2.42 | 1 | 10
12 | 110 | CONCLUIDO | 2.7152 | 36.83 | 30.88 | 23.45 | 0.33 | 79 | 218.27 | 56.13 | 4 | 77 | 48.15 | 27154.29 | 432.4 | 2238.57 | 158.26 | 80.07 | 36698.44 | 0.51 | 0.83 | 6.76 | 2.25 | 1 | 10
13 | 110 | CONCLUIDO | 2.7415 | 36.48 | 30.74 | 24.92 | 0.35 | 74 | 218.68 | 56.13 | 4.25 | 72 | 48.31 | 27204.98 | 427.93 | 2238.42 | 153.4 | 80.07 | 34292.34 | 0.52 | 0.83 | 6.76 | 2.11 | 1 | 10
14 | 110 | CONCLUIDO | 2.7702 | 36.1 | 30.57 | 26.58 | 0.36 | 69 | 219.09 | 56.13 | 4.5 | 67 | 48.47 | 27255.72 | 423.55 | 2238.51 | 147.95 | 80.07 | 31593.34 | 0.54 | 0.84 | 6.75 | 1.94 | 1 | 10
15 | 110 | CONCLUIDO | 2.7914 | 35.82 | 30.47 | 28.12 | 0.38 | 65 | 219.51 | 56.13 | 4.75 | 63 | 48.63 | 27306.53 | 420.2 | 2238.49 | 144.59 | 80.07 | 29932.63 | 0.55 | 0.84 | 6.74 | 1.84 | 1 | 10
16 | 110 | CONCLUIDO | 2.8146 | 35.53 | 30.34 | 29.84 | 0.4 | 61 | 219.92 | 56.13 | 5 | 59 | 48.79 | 27357.39 | 415.88 | 2238.42 | 140.6 | 80.07 | 27958.95 | 0.57 | 0.85 | 6.73 | 1.71 | 1 | 10
17 | 110 | CONCLUIDO | 2.8302 | 35.33 | 30.27 | 31.32 | 0.42 | 58 | 220.33 | 56.13 | 5.25 | 56 | 48.95 | 27408.3 | 413.26 | 2238.57 | 138.06 | 80.07 | 26703.99 | 0.58 | 0.85 | 6.74 | 1.64 | 1 | 10
18 | 110 | CONCLUIDO | 2.8491 | 35.1 | 30.16 | 32.91 | 0.44 | 55 | 220.74 | 56.13 | 5.5 | 53 | 49.12 | 27459.27 | 409.58 | 2238.59 | 134.94 | 80.07 | 25157.09 | 0.59 | 0.85 | 6.72 | 1.54 | 1 | 10
19 | 110 | CONCLUIDO | 2.8648 | 34.91 | 30.1 | 34.73 | 0.46 | 52 | 221.16 | 56.13 | 5.75 | 50 | 49.28 | 27510.3 | 407.19 | 2238.51 | 132.37 | 80.07 | 23886.38 | 0.6 | 0.85 | 6.73 | 1.47 | 1 | 10
20 | 110 | CONCLUIDO | 2.8744 | 34.79 | 30.07 | 36.08 | 0.48 | 50 | 221.57 | 56.13 | 6 | 48 | 49.45 | 27561.39 | 404.22 | 2238.48 | 131.09 | 80.07 | 23254.63 | 0.61 | 0.85 | 6.73 | 1.44 | 1 | 10
21 | 110 | CONCLUIDO | 2.894 | 34.55 | 29.96 | 38.24 | 0.5 | 47 | 221.99 | 56.13 | 6.25 | 45 | 49.61 | 27612.53 | 400.59 | 2238.43 | 127.77 | 80.07 | 21609.75 | 0.63 | 0.86 | 6.72 | 1.33 | 1 | 10
22 | 110 | CONCLUIDO | 2.9075 | 34.39 | 29.88 | 39.84 | 0.52 | 45 | 222.4 | 56.13 | 6.5 | 43 | 49.78 | 27663.85 | 396.96 | 2238.62 | 125.29 | 80.07 | 20379.66 | 0.64 | 0.86 | 6.72 | 1.25 | 1 | 10
23 | 110 | CONCLUIDO | 2.9188 | 34.26 | 29.83 | 41.63 | 0.54 | 43 | 222.82 | 56.13 | 6.75 | 41 | 49.94 | 27715.11 | 394.32 | 2238.46 | 123.86 | 80.07 | 19674.84 | 0.65 | 0.86 | 6.71 | 1.2 | 1 | 10
24 | 110 | CONCLUIDO | 2.932 | 34.11 | 29.76 | 43.56 | 0.56 | 41 | 223.23 | 56.13 | 7 | 39 | 50.11 | 27766.43 | 390.61 | 2238.34 | 121.52 | 80.07 | 18515.52 | 0.66 | 0.86 | 6.71 | 1.14 | 1 | 10
25 | 110 | CONCLUIDO | 2.9382 | 34.03 | 29.73 | 44.6 | 0.58 | 40 | 223.65 | 56.13 | 7.25 | 38 | 50.27 | 27817.81 | 387.34 | 2238.68 | 120.66 | 80.07 | 18090.31 | 0.66 | 0.86 | 6.7 | 1.1 | 1 | 10
26 | 110 | CONCLUIDO | 2.9479 | 33.92 | 29.7 | 46.9 | 0.59 | 38 | 224.07 | 56.13 | 7.5 | 36 | 50.44 | 27869.24 | 385.97 | 2238.37 | 119.59 | 80.07 | 17566.21 | 0.67 | 0.86 | 6.71 | 1.08 | 1 | 10
27 | 110 | CONCLUIDO | 2.9548 | 33.84 | 29.67 | 48.11 | 0.61 | 37 | 224.49 | 56.13 | 7.75 | 35 | 50.61 | 27920.73 | 383.02 | 2238.39 | 118.36 | 80.07 | 16957.52 | 0.68 | 0.86 | 6.71 | 1.04 | 1 | 10
28 | 110 | CONCLUIDO | 2.9694 | 33.68 | 29.59 | 50.72 | 0.63 | 35 | 224.9 | 56.13 | 8 | 33 | 50.78 | 27972.28 | 379.26 | 2238.35 | 116.15 | 80.07 | 15861.38 | 0.69 | 0.87 | 6.69 | 0.96 | 1 | 10
29 | 110 | CONCLUIDO | 2.9733 | 33.63 | 29.58 | 52.21 | 0.65 | 34 | 225.32 | 56.13 | 8.25 | 32 | 50.95 | 28023.89 | 376.83 | 2238.45 | 115.85 | 80.07 | 15718.25 | 0.69 | 0.87 | 6.69 | 0.96 | 1 | 10
30 | 110 | CONCLUIDO | 2.9812 | 33.54 | 29.54 | 53.7 | 0.67 | 33 | 225.74 | 56.13 | 8.5 | 31 | 51.11 | 28075.56 | 373.88 | 2238.44 | 114.46 | 80.07 | 15024.97 | 0.7 | 0.87 | 6.69 | 0.91 | 1 | 10
31 | 110 | CONCLUIDO | 2.9879 | 33.47 | 29.5 | 55.32 | 0.69 | 32 | 226.16 | 56.13 | 8.75 | 30 | 51.28 | 28127.29 | 371.3 | 2238.36 | 113.09 | 80.07 | 14344.91 | 0.71 | 0.87 | 6.69 | 0.88 | 1 | 10
32 | 110 | CONCLUIDO | 2.9951 | 33.39 | 29.47 | 57.03 | 0.71 | 31 | 226.58 | 56.13 | 9 | 29 | 51.45 | 28179.08 | 367.34 | 2238.35 | 112.11 | 80.07 | 13861.38 | 0.71 | 0.87 | 6.69 | 0.84 | 1 | 10
33 | 110 | CONCLUIDO | 2.9989 | 33.35 | 29.47 | 58.93 | 0.72 | 30 | 227 | 56.13 | 9.25 | 28 | 51.62 | 28230.92 | 364.98 | 2238.32 | 111.93 | 80.07 | 13774.79 | 0.72 | 0.87 | 6.69 | 0.84 | 1 | 10
34 | 110 | CONCLUIDO | 3.0063 | 33.26 | 29.43 | 60.88 | 0.74 | 29 | 227.42 | 56.13 | 9.5 | 27 | 51.8 | 28282.83 | 362.14 | 2238.43 | 110.65 | 80.07 | 13142.66 | 0.72 | 0.87 | 6.69 | 0.8 | 1 | 10
35 | 110 | CONCLUIDO | 3.012 | 33.2 | 29.41 | 63.01 | 0.76 | 28 | 227.84 | 56.13 | 9.75 | 26 | 51.97 | 28334.8 | 359.45 | 2238.42 | 110.03 | 80.07 | 12835.75 | 0.73 | 0.87 | 6.68 | 0.78 | 1 | 10
36 | 110 | CONCLUIDO | 3.0167 | 33.15 | 29.4 | 65.32 | 0.78 | 27 | 228.27 | 56.13 | 10 | 25 | 52.14 | 28386.82 | 357.3 | 2238.47 | 109.44 | 80.07 | 12546.14 | 0.73 | 0.87 | 6.69 | 0.77 | 1 | 10
37 | 110 | CONCLUIDO | 3.0262 | 33.04 | 29.33 | 67.69 | 0.8 | 26 | 228.69 | 56.13 | 10.25 | 24 | 52.31 | 28438.91 | 354.14 | 2238.39 | 107.57 | 80.07 | 11616.02 | 0.74 | 0.87 | 6.68 | 0.71 | 1 | 10
38 | 110 | CONCLUIDO | 3.0323 | 32.98 | 29.31 | 70.34 | 0.81 | 25 | 229.11 | 56.13 | 10.5 | 23 | 52.48 | 28491.06 | 349.23 | 2238.42 | 106.82 | 80.07 | 11248.48 | 0.75 | 0.88 | 6.68 | 0.68 | 1 | 10
39 | 110 | CONCLUIDO | 3.0309 | 32.99 | 29.32 | 70.38 | 0.83 | 25 | 229.53 | 56.13 | 10.75 | 21 | 52.66 | 28543.27 | 347.46 | 2238.33 | 107.06 | 80.07 | 11366.15 | 0.75 | 0.87 | 6.69 | 0.7 | 1 | 10
40 | 110 | CONCLUIDO | 3.0378 | 32.92 | 29.29 | 73.23 | 0.85 | 24 | 229.96 | 56.13 | 11 | 20 | 52.83 | 28595.54 | 344.78 | 2238.42 | 106.2 | 80.07 | 10943.78 | 0.75 | 0.88 | 6.68 | 0.67 | 1 | 10
41 | 110 | CONCLUIDO | 3.0463 | 32.83 | 29.24 | 76.29 | 0.87 | 23 | 230.38 | 56.13 | 11.25 | 17 | 53 | 28647.87 | 341.36 | 2238.5 | 104.51 | 80.07 | 10101.74 | 0.77 | 0.88 | 6.68 | 0.62 | 1 | 10
42 | 110 | CONCLUIDO | 3.0439 | 32.85 | 29.27 | 76.35 | 0.89 | 23 | 230.81 | 56.13 | 11.5 | 13 | 53.18 | 28700.26 | 341.18 | 2238.36 | 105.22 | 80.07 | 10456.37 | 0.76 | 0.88 | 6.69 | 0.64 | 1 | 10
43 | 110 | CONCLUIDO | 3.0427 | 32.87 | 29.28 | 76.39 | 0.9 | 23 | 231.23 | 56.13 | 11.75 | 10 | 53.36 | 28752.71 | 340.55 | 2238.45 | 105.62 | 80.07 | 10654.76 | 0.76 | 0.88 | 6.69 | 0.65 | 1 | 10
44 | 110 | CONCLUIDO | 3.0492 | 32.8 | 29.25 | 79.78 | 0.92 | 22 | 231.66 | 56.13 | 12 | 7 | 53.53 | 28805.23 | 337.55 | 2238.5 | 104.58 | 80.07 | 10141.87 | 0.77 | 0.88 | 6.69 | 0.63 | 1 | 10
45 | 110 | CONCLUIDO | 3.05 | 32.79 | 29.25 | 79.76 | 0.94 | 22 | 232.08 | 56.13 | 12.25 | 3 | 53.71 | 28857.81 | 337.26 | 2238.36 | 104.22 | 80.07 | 9961.6 | 0.77 | 0.88 | 6.69 | 0.62 | 1 | 10
46 | 110 | CONCLUIDO | 3.0482 | 32.81 | 29.27 | 79.81 | 0.96 | 22 | 232.51 | 56.13 | 12.5 | 1 | 53.88 | 28910.45 | 337.88 | 2238.45 | 104.52 | 80.07 | 10112.4 | 0.77 | 0.88 | 6.7 | 0.64 | 1 | 10
47 | 110 | CONCLUIDO | 3.048 | 32.81 | 29.27 | 79.82 | 0.97 | 22 | 232.94 | 56.13 | 12.75 | 0 | 54.06 | 28963.15 | 338.65 | 2238.42 | 104.51 | 80.07 | 10105.62 | 0.77 | 0.88 | 6.71 | 0.64 | 1 | 10
0 | 150 | CONCLUIDO | 1.1571 | 86.42 | 48.09 | 4.54 | 0.06 | 636 | 296.65 | 61.82 | 1 | 634 | 83.83 | 36821.52 | 875.53 | 2241.11 | 721.63 | 80.07 | 315597.25 | 0.11 | 0.53 | 7.68 | 19.44 | 1 | 10
1 | 150 | CONCLUIDO | 1.4419 | 69.35 | 41.86 | 5.69 | 0.07 | 441 | 297.17 | 61.82 | 1.25 | 439 | 84.1 | 36885.7 | 760.68 | 2239.6 | 516.13 | 80.07 | 213821.86 | 0.16 | 0.61 | 7.38 | 13.21 | 1 | 10
2 | 150 | CONCLUIDO | 1.6553 | 60.41 | 38.64 | 6.86 | 0.09 | 338 | 297.7 | 61.82 | 1.5 | 336 | 84.37 | 36949.99 | 700.82 | 2239.76 | 410.36 | 80.07 | 161450.14 | 0.2 | 0.66 | 7.22 | 10 | 1 | 10
3 | 150 | CONCLUIDO | 1.8184 | 54.99 | 36.72 | 8.01 | 0.1 | 275 | 298.22 | 61.82 | 1.75 | 273 | 84.65 | 37014.39 | 664.72 | 2239.35 | 348.62 | 80.07 | 130899.33 | 0.23 | 0.7 | 7.09 | 8.08 | 1 | 10
4 | 150 | CONCLUIDO | 1.9526 | 51.21 | 35.38 | 9.19 | 0.12 | 231 | 298.74 | 61.82 | 2 | 229 | 84.92 | 37078.91 | 639.22 | 2239.04 | 304.84 | 80.07 | 109229.36 | 0.26 | 0.73 | 7.02 | 6.75 | 1 | 10
5 | 150 | CONCLUIDO | 2.0594 | 48.56 | 34.45 | 10.33 | 0.13 | 200 | 299.26 | 61.82 | 2.25 | 198 | 85.19 | 37143.54 | 621.03 | 2239.03 | 273.86 | 80.07 | 93893.04 | 0.29 | 0.75 | 6.97 | 5.81 | 1 | 10
6 | 150 | CONCLUIDO | 2.1507 | 46.5 | 33.72 | 11.5 | 0.15 | 176 | 299.79 | 61.82 | 2.5 | 174 | 85.47 | 37208.42 | 606.74 | 2238.66 | 250.75 | 80.07 | 82455.8 | 0.32 | 0.76 | 6.93 | 5.09 | 1 | 10
7 | 150 | CONCLUIDO | 2.2286 | 44.87 | 33.15 | 12.67 | 0.16 | 157 | 300.32 | 61.82 | 2.75 | 155 | 85.74 | 37273.29 | 595.05 | 2238.92 | 232.34 | 80.07 | 73349.12 | 0.34 | 0.77 | 6.88 | 4.52 | 1 | 10
8 | 150 | CONCLUIDO | 2.293 | 43.61 | 32.73 | 13.83 | 0.18 | 142 | 300.84 | 61.82 | 3 | 140 | 86.02 | 37338.27 | 586.17 | 2238.82 | 217.84 | 80.07 | 66174.57 | 0.37 | 0.78 | 6.88 | 4.09 | 1 | 10
9 | 150 | CONCLUIDO | 2.3529 | 42.5 | 32.34 | 15.04 | 0.19 | 129 | 301.37 | 61.82 | 3.25 | 127 | 86.3 | 37403.38 | 578.08 | 2238.66 | 205.52 | 80.07 | 60078.01 | 0.39 | 0.79 | 6.85 | 3.71 | 1 | 10
10 | 150 | CONCLUIDO | 2.4061 | 41.56 | 32.01 | 16.28 | 0.21 | 118 | 301.9 | 61.82 | 3.5 | 116 | 86.58 | 37468.6 | 570.72 | 2238.63 | 194.46 | 80.07 | 54602.6 | 0.41 | 0.8 | 6.84 | 3.38 | 1 | 10
11 | 150 | CONCLUIDO | 2.4455 | 40.89 | 31.78 | 17.34 | 0.22 | 110 | 302.43 | 61.82 | 3.75 | 108 | 86.86 | 37533.94 | 565.45 | 2238.74 | 187.26 | 80.07 | 51040.69 | 0.43 | 0.81 | 6.82 | 3.15 | 1 | 10
12 | 150 | CONCLUIDO | 2.487 | 40.21 | 31.55 | 18.56 | 0.24 | 102 | 302.96 | 61.82 | 4 | 100 | 87.14 | 37599.4 | 560.27 | 2238.73 | 179.8 | 80.07 | 47350.86 | 0.45 | 0.81 | 6.8 | 2.92 | 1 | 10
13 | 150 | CONCLUIDO | 2.5246 | 39.61 | 31.34 | 19.79 | 0.25 | 95 | 303.49 | 61.82 | 4.25 | 93 | 87.42 | 37664.98 | 555.08 | 2238.49 | 172.69 | 80.07 | 43831.55 | 0.46 | 0.82 | 6.8 | 2.71 | 1 | 10
14 | 150 | CONCLUIDO | 2.5575 | 39.1 | 31.16 | 21.01 | 0.26 | 89 | 304.03 | 61.82 | 4.5 | 87 | 87.7 | 37730.68 | 550.95 | 2238.6 | 166.98 | 80.07 | 41005.31 | 0.48 | 0.82 | 6.79 | 2.53 | 1 | 10
15 | 150 | CONCLUIDO | 2.5844 | 38.69 | 31.03 | 22.16 | 0.28 | 84 | 304.56 | 61.82 | 4.75 | 82 | 87.99 | 37796.51 | 547.3 | 2238.56 | 162.46 | 80.07 | 38769.79 | 0.49 | 0.83 | 6.79 | 2.4 | 1 | 10
16 | 150 | CONCLUIDO | 2.6142 | 38.25 | 30.87 | 23.44 | 0.29 | 79 | 305.09 | 61.82 | 5 | 77 | 88.27 | 37862.45 | 543.46 | 2238.43 | 157.45 | 80.07 | 36293.14 | 0.51 | 0.83 | 6.77 | 2.24 | 1 | 10
17 | 150 | CONCLUIDO | 2.6355 | 37.94 | 30.78 | 24.62 | 0.31 | 75 | 305.63 | 61.82 | 5.25 | 73 | 88.56 | 37928.52 | 540.43 | 2238.76 | 154.56 | 80.07 | 34866.18 | 0.52 | 0.83 | 6.77 | 2.15 | 1 | 10
18 | 150 | CONCLUIDO | 2.6607 | 37.58 | 30.64 | 25.9 | 0.32 | 71 | 306.17 | 61.82 | 5.5 | 69 | 88.84 | 37994.72 | 536.85 | 2238.61 | 149.8 | 80.07 | 32506.06 | 0.53 | 0.84 | 6.77 | 2.01 | 1 | 10
19 | 150 | CONCLUIDO | 2.6786 | 37.33 | 30.56 | 26.96 | 0.33 | 68 | 306.7 | 61.82 | 5.75 | 66 | 89.13 | 38061.04 | 534.27 | 2238.53 | 147.49 | 80.07 | 31366.61 | 0.54 | 0.84 | 6.75 | 1.93 | 1 | 10
20 | 150 | CONCLUIDO | 2.6963 | 37.09 | 30.48 | 28.14 | 0.35 | 65 | 307.24 | 61.82 | 6 | 63 | 89.42 | 38127.48 | 531.63 | 2238.61 | 145.11 | 80.07 | 30191.84 | 0.55 | 0.84 | 6.74 | 1.85 | 1 | 10
21 | 150 | CONCLUIDO | 2.7149 | 36.83 | 30.39 | 29.41 | 0.36 | 62 | 307.78 | 61.82 | 6.25 | 60 | 89.71 | 38194.05 | 528.62 | 2238.46 | 141.93 | 80.07 | 28619.58 | 0.56 | 0.84 | 6.74 | 1.76 | 1 | 10
22 | 150 | CONCLUIDO | 2.7339 | 36.58 | 30.3 | 30.82 | 0.38 | 59 | 308.32 | 61.82 | 6.5 | 57 | 90 | 38260.74 | 525.81 | 2238.4 | 139.14 | 80.07 | 27239.36 | 0.58 | 0.85 | 6.74 | 1.67 | 1 | 10
23 | 150 | CONCLUIDO | 2.7461 | 36.42 | 30.25 | 31.84 | 0.39 | 57 | 308.86 | 61.82 | 6.75 | 55 | 90.29 | 38327.57 | 523.79 | 2238.38 | 137.35 | 80.07 | 26349.67 | 0.58 | 0.85 | 6.74 | 1.62 | 1 | 10
24 | 150 | CONCLUIDO | 2.7597 | 36.24 | 30.18 | 32.93 | 0.4 | 55 | 309.41 | 61.82 | 7 | 53 | 90.59 | 38394.52 | 521.51 | 2238.52 | 135.07 | 80.07 | 25223.28 | 0.59 | 0.85 | 6.73 | 1.55 | 1 | 10
25 | 150 | CONCLUIDO | 2.7718 | 36.08 | 30.14 | 34.12 | 0.42 | 53 | 309.95 | 61.82 | 7.25 | 51 | 90.88 | 38461.6 | 519.12 | 2238.38 | 133.7 | 80.07 | 24544.66 | 0.6 | 0.85 | 6.73 | 1.51 | 1 | 10
26 | 150 | CONCLUIDO | 2.786 | 35.89 | 30.06 | 35.37 | 0.43 | 51 | 310.5 | 61.82 | 7.5 | 49 | 91.18 | 38528.81 | 516.8 | 2238.37 | 131.46 | 80.07 | 23436.72 | 0.61 | 0.85 | 6.72 | 1.43 | 1 | 10
27 | 150 | CONCLUIDO | 2.7981 | 35.74 | 30.02 | 36.76 | 0.44 | 49 | 311.04 | 61.82 | 7.75 | 47 | 91.47 | 38596.15 | 514.3 | 2238.47 | 129.78 | 80.07 | 22609.29 | 0.62 | 0.85 | 6.73 | 1.39 | 1 | 10
28 | 150 | CONCLUIDO | 2.8112 | 35.57 | 29.96 | 38.25 | 0.46 | 47 | 311.59 | 61.82 | 8 | 45 | 91.77 | 38663.62 | 513.02 | 2238.44 | 128.05 | 80.07 | 21750.53 | 0.63 | 0.86 | 6.72 | 1.34 | 1 | 10
29 | 150 | CONCLUIDO | 2.8191 | 35.47 | 29.92 | 39.03 | 0.47 | 46 | 312.14 | 61.82 | 8.25 | 44 | 92.07 | 38731.35 | 510.78 | 2238.42 | 126.71 | 80.07 | 21086.38 | 0.63 | 0.86 | 6.72 | 1.29 | 1 | 10
30 | 150 | CONCLUIDO | 2.8333 | 35.29 | 29.85 | 40.71 | 0.48 | 44 | 312.69 | 61.82 | 8.5 | 42 | 92.37 | 38799.09 | 508.42 | 2238.45 | 124.5 | 80.07 | 19994.56 | 0.64 | 0.86 | 6.71 | 1.23 | 1 | 10
31 | 150 | CONCLUIDO | 2.8383 | 35.23 | 29.85 | 41.65 | 0.5 | 43 | 313.24 | 61.82 | 8.75 | 41 | 92.67 | 38866.96 | 506.9 | 2238.51 | 124.22 | 80.07 | 19858.71 | 0.64 | 0.86 | 6.71 | 1.22 | 1 | 10
32 | 150 | CONCLUIDO | 2.8471 | 35.12 | 29.79 | 42.56 | 0.51 | 42 | 313.79 | 61.82 | 9 | 40 | 92.97 | 38934.97 | 504.55 | 2238.42 | 122.55 | 80.07 | 19029.3 | 0.65 | 0.86 | 6.71 | 1.17 | 1 | 10
33 | 150 | CONCLUIDO | 2.8627 | 34.93 | 29.71 | 44.57 | 0.52 | 40 | 314.34 | 61.82 | 9.25 | 38 | 93.27 | 39003.11 | 502.05 | 2238.48 | 120.22 | 80.07 | 17870.13 | 0.67 | 0.86 | 6.69 | 1.08 | 1 | 10
34 | 150 | CONCLUIDO | 2.8676 | 34.87 | 29.71 | 45.7 | 0.54 | 39 | 314.9 | 61.82 | 9.5 | 37 | 93.57 | 39071.38 | 501 | 2238.38 | 119.88 | 80.07 | 17707.61 | 0.67 | 0.86 | 6.7 | 1.08 | 1 | 10
35 | 150 | CONCLUIDO | 2.8739 | 34.8 | 29.69 | 46.88 | 0.55 | 38 | 315.45 | 61.82 | 9.75 | 36 | 93.88 | 39139.8 | 499.43 | 2238.36 | 119.27 | 80.07 | 17406.96 | 0.67 | 0.86 | 6.7 | 1.06 | 1 | 10
36 | 150 | CONCLUIDO | 2.8783 | 34.74 | 29.69 | 48.15 | 0.56 | 37 | 316.01 | 61.82 | 10 | 35 | 94.18 | 39208.35 | 497.98 | 2238.36 | 119.1 | 80.07 | 17325.22 | 0.67 | 0.86 | 6.71 | 1.06 | 1 | 10
37 | 150 | CONCLUIDO | 2.887 | 34.64 | 29.64 | 49.4 | 0.58 | 36 | 316.56 | 61.82 | 10.25 | 34 | 94.49 | 39277.04 | 495.8 | 2238.42 | 117.84 | 80.07 | 16702.65 | 0.68 | 0.87 | 6.69 | 1.01 | 1 | 10
38 | 150 | CONCLUIDO | 2.8939 | 34.56 | 29.61 | 50.77 | 0.59 | 35 | 317.12 | 61.82 | 10.5 | 33 | 94.8 | 39345.87 | 494.02 | 2238.36 | 116.87 | 80.07 | 16220.71 | 0.69 | 0.87 | 6.7 | 0.99 | 1 | 10
39 | 150 | CONCLUIDO | 2.9018 | 34.46 | 29.57 | 52.19 | 0.6 | 34 | 317.68 | 61.82 | 10.75 | 32 | 95.11 | 39414.84 | 491.84 | 2238.39 | 115.47 | 80.07 | 15527.86 | 0.69 | 0.87 | 6.7 | 0.95 | 1 | 10
40 | 150 | CONCLUIDO | 2.9105 | 34.36 | 29.53 | 53.69 | 0.62 | 33 | 318.24 | 61.82 | 11 | 31 | 95.42 | 39483.95 | 489.71 | 2238.41 | 113.88 | 80.07 | 14736.87 | 0.7 | 0.87 | 6.69 | 0.9 | 1 | 10
41 | 150 | CONCLUIDO | 2.9089 | 34.38 | 29.55 | 53.72 | 0.63 | 33 | 318.8 | 61.82 | 11.25 | 31 | 95.73 | 39553.2 | 488.32 | 2238.31 | 114.69 | 80.07 | 15144.47 | 0.7 | 0.87 | 6.69 | 0.92 | 1 | 10
42 | 150 | CONCLUIDO | 2.9173 | 34.28 | 29.5 | 55.32 | 0.64 | 32 | 319.36 | 61.82 | 11.5 | 30 | 96.04 | 39622.59 | 487.24 | 2238.44 | 113.29 | 80.07 | 14449.18 | 0.71 | 0.87 | 6.69 | 0.88 | 1 | 10
43 | 150 | CONCLUIDO | 2.9221 | 34.22 | 29.5 | 57.1 | 0.65 | 31 | 319.93 | 61.82 | 11.75 | 29 | 96.36 | 39692.13 | 486.09 | 2238.34 | 113.17 | 80.07 | 14393.11 | 0.71 | 0.87 | 6.69 | 0.88 | 1 | 10
44 | 150 | CONCLUIDO | 2.9309 | 34.12 | 29.46 | 58.91 | 0.67 | 30 | 320.49 | 61.82 | 12 | 28 | 96.67 | 39761.81 | 483.7 | 2238.47 | 111.66 | 80.07 | 13644.44 | 0.72 | 0.87 | 6.69 | 0.83 | 1 | 10
45 | 150 | CONCLUIDO | 2.9309 | 34.12 | 29.46 | 58.91 | 0.68 | 30 | 321.06 | 61.82 | 12.25 | 28 | 96.99 | 39831.64 | 482.33 | 2238.34 | 111.76 | 80.07 | 13691.22 | 0.72 | 0.87 | 6.69 | 0.83 | 1 | 10
46 | 150 | CONCLUIDO | 2.9392 | 34.02 | 29.41 | 60.86 | 0.69 | 29 | 321.63 | 61.82 | 12.5 | 27 | 97.31 | 39901.61 | 480.2 | 2238.39 | 110.19 | 80.07 | 12910.35 | 0.73 | 0.87 | 6.69 | 0.79 | 1 | 10
47 | 150 | CONCLUIDO | 2.9447 | 33.96 | 29.41 | 63.01 | 0.71 | 28 | 322.2 | 61.82 | 12.75 | 26 | 97.62 | 39971.73 | 478.68 | 2238.35 | 110.13 | 80.07 | 12885 | 0.73 | 0.87 | 6.68 | 0.78 | 1 | 10
48 | 150 | CONCLUIDO | 2.9457 | 33.95 | 29.39 | 62.99 | 0.72 | 28 | 322.77 | 61.82 | 13 | 26 | 97.94 | 40042 | 477.77 | 2238.3 | 109.61 | 80.07 | 12626.27 | 0.73 | 0.87 | 6.69 | 0.77 | 1 | 10
49 | 150 | CONCLUIDO | 2.9523 | 33.87 | 29.37 | 65.28 | 0.73 | 27 | 323.34 | 61.82 | 13.25 | 25 | 98.27 | 40112.54 | 475.63 | 2238.36 | 108.98 | 80.07 | 12318.08 | 0.73 | 0.87 | 6.68 | 0.75 | 1 | 10
50 | 150 | CONCLUIDO | 2.9529 | 33.86 | 29.37 | 65.26 | 0.74 | 27 | 323.91 | 61.82 | 13.5 | 25 | 98.59 | 40183.11 | 473.88 | 2238.34 | 108.9 | 80.07 | 12278.5 | 0.74 | 0.87 | 6.68 | 0.74 | 1 | 10
51 | 150 | CONCLUIDO | 2.96 | 33.78 | 29.34 | 67.71 | 0.76 | 26 | 324.48 | 61.82 | 13.75 | 24 | 98.91 | 40253.84 | 472.98 | 2238.45 | 107.8 | 80.07 | 11732.71 | 0.74 | 0.87 | 6.69 | 0.71 | 1 | 10
52 | 150 | CONCLUIDO | 2.9685 | 33.69 | 29.3 | 70.32 | 0.77 | 25 | 325.06 | 61.82 | 14 | 23 | 99.24 | 40324.71 | 469.67 | 2238.32 | 106.37 | 80.07 | 11021.6 | 0.75 | 0.88 | 6.68 | 0.67 | 1 | 10
53 | 150 | CONCLUIDO | 2.9654 | 33.72 | 29.34 | 70.41 | 0.78 | 25 | 325.63 | 61.82 | 14.25 | 23 | 99.56 | 40395.74 | 469.72 | 2238.34 | 107.86 | 80.07 | 11766.7 | 0.74 | 0.87 | 6.68 | 0.71 | 1 | 10
54 | 150 | CONCLUIDO | 2.9666 | 33.71 | 29.32 | 70.38 | 0.79 | 25 | 326.21 | 61.82 | 14.5 | 23 | 99.89 | 40466.92 | 467.6 | 2238.45 | 107.44 | 80.07 | 11555.47 | 0.75 | 0.88 | 6.68 | 0.7 | 1 | 10
55 | 150 | CONCLUIDO | 2.9759 | 33.6 | 29.27 | 73.18 | 0.8 | 24 | 326.79 | 61.82 | 14.75 | 22 | 100.22 | 40538.25 | 466.06 | 2238.39 | 105.8 | 80.07 | 10744.33 | 0.76 | 0.88 | 6.67 | 0.64 | 1 | 10
56 | 150 | CONCLUIDO | 2.9739 | 33.63 | 29.3 | 73.24 | 0.82 | 24 | 327.37 | 61.82 | 15 | 22 | 100.55 | 40609.74 | 463.66 | 2238.33 | 106.19 | 80.07 | 10939.32 | 0.75 | 0.88 | 6.68 | 0.67 | 1 | 10
57 | 150 | CONCLUIDO | 2.9833 | 33.52 | 29.25 | 76.29 | 0.83 | 23 | 327.95 | 61.82 | 15.25 | 21 | 100.88 | 40681.39 | 462.63 | 2238.35 | 104.79 | 80.07 | 10241.5 | 0.76 | 0.88 | 6.68 | 0.62 | 1 | 10
58 | 150 | CONCLUIDO | 2.9824 | 33.53 | 29.25 | 76.32 | 0.84 | 23 | 328.53 | 61.82 | 15.5 | 21 | 101.21 | 40753.2 | 462 | 2238.34 | 105.02 | 80.07 | 10358.88 | 0.76 | 0.88 | 6.68 | 0.63 | 1 | 10
59 | 150 | CONCLUIDO | 2.991 | 33.43 | 29.21 | 79.67 | 0.85 | 22 | 329.12 | 61.82 | 15.75 | 20 | 101.54 | 40825.16 | 459.52 | 2238.34 | 103.82 | 80.07 | 9759.7 | 0.77 | 0.88 | 6.67 | 0.59 | 1 | 10
60 | 150 | CONCLUIDO | 2.9895 | 33.45 | 29.23 | 79.72 | 0.86 | 22 | 329.7 | 61.82 | 16 | 20 | 101.88 | 40897.29 | 458.16 | 2238.45 | 104.37 | 80.07 | 10035.38 | 0.77 | 0.88 | 6.67 | 0.6 | 1 | 10
61 | 150 | CONCLUIDO | 2.9892 | 33.45 | 29.23 | 79.73 | 0.88 | 22 | 330.29 | 61.82 | 16.25 | 20 | 102.21 | 40969.57 | 456.12 | 2238.3 | 104.44 | 80.07 | 10070.9 | 0.77 | 0.88 | 6.68 | 0.61 | 1 | 10
62 | 150 | CONCLUIDO | 2.9993 | 33.34 | 29.18 | 83.36 | 0.89 | 21 | 330.87 | 61.82 | 16.5 | 19 | 102.55 | 41042.02 | 454.81 | 2238.58 | 102.43 | 80.07 | 9070.14 | 0.78 | 0.88 | 6.67 | 0.55 | 1 | 10
63 | 150 | CONCLUIDO | 2.9972 | 33.36 | 29.2 | 83.43 | 0.9 | 21 | 331.46 | 61.82 | 16.75 | 19 | 102.89 | 41114.63 | 451.95 | 2238.43 | 103.34 | 80.07 | 9527.31 | 0.77 | 0.88 | 6.67 | 0.57 | 1 | 10
64 | 150 | CONCLUIDO | 3.005 | 33.28 | 29.17 | 87.51 | 0.91 | 20 | 332.05 | 61.82 | 17 | 18 | 103.23 | 41187.41 | 450.08 | 2238.3 | 102.19 | 80.07 | 8959.26 | 0.78 | 0.88 | 6.67 | 0.54 | 1 | 10
65 | 150 | CONCLUIDO | 3.0059 | 33.27 | 29.16 | 87.48 | 0.92 | 20 | 332.64 | 61.82 | 17.25 | 18 | 103.57 | 41260.35 | 449.1 | 2238.58 | 102.14 | 80.07 | 8931.33 | 0.78 | 0.88 | 6.67 | 0.53 | 1 | 10
66 | 150 | CONCLUIDO | 3.0051 | 33.28 | 29.17 | 87.51 | 0.94 | 20 | 333.24 | 61.82 | 17.5 | 18 | 103.92 | 41333.46 | 447.9 | 2238.41 | 102.17 | 80.07 | 8946.45 | 0.78 | 0.88 | 6.67 | 0.54 | 1 | 10
67 | 150 | CONCLUIDO | 3.0125 | 33.19 | 29.14 | 92.03 | 0.95 | 19 | 333.83 | 61.82 | 17.75 | 17 | 104.26 | 41406.86 | 445.19 | 2238.41 | 101.5 | 80.07 | 8619.04 | 0.79 | 0.88 | 6.67 | 0.51 | 1 | 10
68 | 150 | CONCLUIDO | 3.012 | 33.2 | 29.15 | 92.04 | 0.96 | 19 | 334.43 | 61.82 | 18 | 17 | 104.61 | 41480.31 | 447.19 | 2238.34 | 101.71 | 80.07 | 8724.25 | 0.79 | 0.88 | 6.67 | 0.52 | 1 | 10
69 | 150 | CONCLUIDO | 3.0122 | 33.2 | 29.15 | 92.04 | 0.97 | 19 | 335.02 | 61.82 | 18.25 | 17 | 104.95 | 41553.93 | 445.52 | 2238.3 | 101.52 | 80.07 | 8629.23 | 0.79 | 0.88 | 6.67 | 0.52 | 1 | 10
70 | 150 | CONCLUIDO | 3.0127 | 33.19 | 29.14 | 92.02 | 0.98 | 19 | 335.62 | 61.82 | 18.5 | 17 | 105.3 | 41627.72 | 442.08 | 2238.45 | 101.24 | 80.07 | 8485 | 0.79 | 0.88 | 6.67 | 0.51 | 1 | 10
71 | 150 | CONCLUIDO | 3.0199 | 33.11 | 29.12 | 97.06 | 0.99 | 18 | 336.22 | 61.82 | 18.75 | 15 | 105.65 | 41701.68 | 441.01 | 2238.31 | 100.62 | 80.07 | 8182.75 | 0.8 | 0.88 | 6.67 | 0.49 | 1 | 10
72 | 150 | CONCLUIDO | 3.0195 | 33.12 | 29.12 | 97.07 | 1.01 | 18 | 336.82 | 61.82 | 19 | 15 | 106 | 41775.82 | 439.91 | 2238.3 | 100.82 | 80.07 | 8280.56 | 0.79 | 0.88 | 6.67 | 0.49 | 1 | 10
73 | 150 | CONCLUIDO | 3.0186 | 33.13 | 29.13 | 97.1 | 1.02 | 18 | 337.43 | 61.82 | 19.25 | 14 | 106.35 | 41850.13 | 435.74 | 2238.39 | 100.84 | 80.07 | 8290.41 | 0.79 | 0.88 | 6.68 | 0.5 | 1 | 10
74 | 150 | CONCLUIDO | 3.0284 | 33.02 | 29.08 | 102.63 | 1.03 | 17 | 338.03 | 61.82 | 19.5 | 12 | 106.71 | 41924.62 | 433.56 | 2238.3 | 99.29 | 80.07 | 7524.2 | 0.81 | 0.88 | 6.67 | 0.45 | 1 | 10
75 | 150 | CONCLUIDO | 3.0274 | 33.03 | 29.09 | 102.67 | 1.04 | 17 | 338.63 | 61.82 | 19.75 | 10 | 107.06 | 41999.28 | 434.87 | 2238.36 | 99.48 | 80.07 | 7619.31 | 0.8 | 0.88 | 6.67 | 0.46 | 1 | 10
76 | 150 | CONCLUIDO | 3.0284 | 33.02 | 29.08 | 102.63 | 1.05 | 17 | 339.24 | 61.82 | 20 | 9 | 107.42 | 42074.12 | 435.42 | 2238.41 | 99.27 | 80.07 | 7511.58 | 0.81 | 0.88 | 6.67 | 0.45 | 1 | 10
77 | 150 | CONCLUIDO | 3.0273 | 33.03 | 29.09 | 102.67 | 1.06 | 17 | 339.85 | 61.82 | 20.25 | 8 | 107.78 | 42149.15 | 434.46 | 2238.3 | 99.52 | 80.07 | 7637.87 | 0.8 | 0.88 | 6.67 | 0.46 | 1 | 10
78 | 150 | CONCLUIDO | 3.0276 | 33.03 | 29.09 | 102.66 | 1.07 | 17 | 340.46 | 61.82 | 20.5 | 8 | 108.14 | 42224.35 | 434.05 | 2238.4 | 99.27 | 80.07 | 7511.13 | 0.81 | 0.88 | 6.68 | 0.46 | 1 | 10
79 | 150 | CONCLUIDO | 3.0282 | 33.02 | 29.08 | 102.64 | 1.08 | 17 | 341.07 | 61.82 | 20.75 | 7 | 108.5 | 42299.74 | 431.11 | 2238.3 | 99.2 | 80.07 | 7478.54 | 0.81 | 0.88 | 6.67 | 0.46 | 1 | 10
80 | 150 | CONCLUIDO | 3.0272 | 33.03 | 29.09 | 102.68 | 1.1 | 17 | 341.68 | 61.82 | 21 | 5 | 108.86 | 42375.31 | 429.87 | 2238.34 | 99.43 | 80.07 | 7592.06 | 0.81 | 0.88 | 6.68 | 0.47 | 1 | 10
81 | 150 | CONCLUIDO | 3.0256 | 33.05 | 29.11 | 102.74 | 1.11 | 17 | 342.3 | 61.82 | 21.25 | 2 | 109.23 | 42451.07 | 429.98 | 2238.46 | 99.76 | 80.07 | 7755.42 | 0.8 | 0.88 | 6.69 | 0.48 | 1 | 10
82 | 150 | CONCLUIDO | 3.034 | 32.96 | 29.07 | 109.03 | 1.12 | 16 | 342.91 | 61.82 | 21.5 | 2 | 109.59 | 42527.02 | 429.45 | 2238.59 | 98.62 | 80.07 | 7189.74 | 0.81 | 0.88 | 6.68 | 0.45 | 1 | 10
83 | 150 | CONCLUIDO | 3.034 | 32.96 | 29.07 | 109.03 | 1.13 | 16 | 343.53 | 61.82 | 21.75 | 2 | 109.96 | 42603.15 | 430.45 | 2238.4 | 98.83 | 80.07 | 7295.54 | 0.81 | 0.88 | 6.68 | 0.45 | 1 | 10
84 | 150 | CONCLUIDO | 3.0334 | 32.97 | 29.08 | 109.05 | 1.14 | 16 | 344.15 | 61.82 | 22 | 1 | 110.33 | 42679.6 | 431.35 | 2238.31 | 99.02 | 80.07 | 7391.4 | 0.81 | 0.88 | 6.68 | 0.45 | 1 | 10
85 | 150 | CONCLUIDO | 3.0332 | 32.97 | 29.08 | 109.06 | 1.15 | 16 | 344.77 | 61.82 | 22.25 | 0 | 110.7 | 42756.12 | 432.1 | 2238.3 | 99.11 | 80.07 | 7437.45 | 0.81 | 0.88 | 6.68 | 0.46 | 1 | 10
0 | 10 | CONCLUIDO | 2.5311 | 39.51 | 35.36 | 9.43 | 0.64 | 225 | 26.11 | 12.1 | 1 | 0 | 3.01 | 3454.41 | 103.18 | 2240.55 | 294.16 | 80.07 | 103917.92 | 0.27 | 0.73 | 7.29 | 6.72 | 1 | 10
0 | 45 | CONCLUIDO | 2.4127 | 41.45 | 34.98 | 9.63 | 0.18 | 218 | 98.71 | 39.72 | 1 | 216 | 12.99 | 12407.75 | 301.26 | 2238.91 | 291.4 | 80.07 | 102570.91 | 0.27 | 0.73 | 7 | 6.34 | 1 | 10
1 | 45 | CONCLUIDO | 2.5863 | 38.66 | 33.33 | 12.27 | 0.22 | 163 | 99.02 | 39.72 | 1.25 | 161 | 13.05 | 12446.14 | 281.85 | 2238.83 | 237.98 | 80.07 | 76137.98 | 0.34 | 0.77 | 6.89 | 4.69 | 1 | 10
2 | 45 | CONCLUIDO | 2.6995 | 37.04 | 32.38 | 14.95 | 0.27 | 130 | 99.33 | 39.72 | 1.5 | 128 | 13.11 | 12484.55 | 268.73 | 2238.81 | 206.3 | 80.07 | 60464.07 | 0.39 | 0.79 | 6.87 | 3.75 | 1 | 10
3 | 45 | CONCLUIDO | 2.7868 | 35.88 | 31.7 | 17.77 | 0.31 | 107 | 99.64 | 39.72 | 1.75 | 105 | 13.18 | 12522.99 | 257.46 | 2238.73 | 184.32 | 80.07 | 49586.8 | 0.43 | 0.81 | 6.82 | 3.06 | 1 | 10
4 | 45 | CONCLUIDO | 2.8544 | 35.03 | 31.2 | 20.8 | 0.35 | 90 | 99.95 | 39.72 | 2 | 88 | 13.24 | 12561.45 | 247.96 | 2238.35 | 168.1 | 80.07 | 41560.78 | 0.48 | 0.82 | 6.79 | 2.57 | 1 | 10
5 | 45 | CONCLUIDO | 2.9072 | 34.4 | 30.83 | 24.02 | 0.39 | 77 | 100.27 | 39.72 | 2.25 | 75 | 13.3 | 12599.94 | 238.76 | 2238.45 | 156.08 | 80.07 | 35616.32 | 0.51 | 0.83 | 6.77 | 2.2 | 1 | 10
6 | 45 | CONCLUIDO | 2.9446 | 33.96 | 30.57 | 26.98 | 0.44 | 68 | 100.58 | 39.72 | 2.5 | 66 | 13.36 | 12638.45 | 231.31 | 2238.42 | 148.28 | 80.07 | 31760.28 | 0.54 | 0.84 | 6.74 | 1.95 | 1 | 10
7 | 45 | CONCLUIDO | 2.985 | 33.5 | 30.3 | 30.81 | 0.48 | 59 | 100.89 | 39.72 | 2.75 | 54 | 13.42 | 12676.98 | 222.36 | 2238.6 | 139.12 | 80.07 | 27225.97 | 0.58 | 0.85 | 6.73 | 1.67 | 1 | 10
8 | 45 | CONCLUIDO | 3.0028 | 33.3 | 30.2 | 33.56 | 0.52 | 54 | 101.2 | 39.72 | 3 | 29 | 13.49 | 12715.54 | 217.44 | 2238.53 | 134.74 | 80.07 | 25063.8 | 0.59 | 0.85 | 6.77 | 1.58 | 1 | 10
9 | 45 | CONCLUIDO | 3.0123 | 33.2 | 30.14 | 34.78 | 0.56 | 52 | 101.52 | 39.72 | 3.25 | 7 | 13.55 | 12754.13 | 215.59 | 2238.67 | 131.94 | 80.07 | 23672.54 | 0.61 | 0.85 | 6.78 | 1.51 | 1 | 10
10 | 45 | CONCLUIDO | 3.0169 | 33.15 | 30.11 | 35.42 | 0.6 | 51 | 101.83 | 39.72 | 3.5 | 3 | 13.61 | 12792.74 | 214.86 | 2238.65 | 130.89 | 80.07 | 23150.03 | 0.61 | 0.85 | 6.78 | 1.48 | 1 | 10
11 | 45 | CONCLUIDO | 3.0156 | 33.16 | 30.12 | 35.44 | 0.65 | 51 | 102.14 | 39.72 | 3.75 | 0 | 13.68 | 12831.37 | 215.71 | 2238.64 | 131.25 | 80.07 | 23331.32 | 0.61 | 0.85 | 6.79 | 1.5 | 1 | 10
0 | 105 | CONCLUIDO | 1.6241 | 61.57 | 41.53 | 5.78 | 0.09 | 431 | 204 | 55.27 | 1 | 429 | 42.72 | 25393.6 | 594.81 | 2239.72 | 506 | 80.07 | 208806.68 | 0.16 | 0.62 | 7.35 | 12.89 | 1 | 10
1 | 105 | CONCLUIDO | 1.8819 | 53.14 | 37.88 | 7.26 | 0.11 | 313 | 204.39 | 55.27 | 1.25 | 311 | 42.87 | 25442.42 | 540.21 | 2239.56 | 386.28 | 80.07 | 149537.19 | 0.21 | 0.68 | 7.15 | 9.24 | 1 | 10
2 | 105 | CONCLUIDO | 2.0702 | 48.3 | 35.8 | 8.77 | 0.13 | 245 | 204.79 | 55.27 | 1.5 | 243 | 43.02 | 25491.3 | 508.39 | 2239.2 | 318.34 | 80.07 | 115904.78 | 0.25 | 0.72 | 7.05 | 7.17 | 1 | 10
3 | 105 | CONCLUIDO | 2.213 | 45.19 | 34.47 | 10.29 | 0.15 | 201 | 205.18 | 55.27 | 1.75 | 199 | 43.16 | 25540.22 | 487.13 | 2238.66 | 274.58 | 80.07 | 94247.62 | 0.29 | 0.74 | 6.98 | 5.84 | 1 | 10
4 | 105 | CONCLUIDO | 2.3204 | 43.1 | 33.6 | 11.79 | 0.17 | 171 | 205.58 | 55.27 | 2 | 169 | 43.31 | 25589.2 | 472.69 | 2238.66 | 246.17 | 80.07 | 80191.12 | 0.33 | 0.76 | 6.93 | 4.96 | 1 | 10
5 | 105 | CONCLUIDO | 2.4116 | 41.47 | 32.9 | 13.34 | 0.19 | 148 | 205.98 | 55.27 | 2.25 | 146 | 43.46 | 25638.22 | 460.63 | 2238.68 | 223.53 | 80.07 | 68988.52 | 0.36 | 0.78 | 6.89 | 4.27 | 1 | 10
6 | 105 | CONCLUIDO | 2.4821 | 40.29 | 32.41 | 14.84 | 0.22 | 131 | 206.38 | 55.27 | 2.5 | 129 | 43.6 | 25687.3 | 451.69 | 2238.63 | 207.89 | 80.07 | 61250.73 | 0.39 | 0.79 | 6.86 | 3.78 | 1 | 10
7 | 105 | CONCLUIDO | 2.5451 | 39.29 | 31.98 | 16.4 | 0.24 | 117 | 206.78 | 55.27 | 2.75 | 115 | 43.75 | 25736.42 | 443.57 | 2238.47 | 194.22 | 80.07 | 54487.11 | 0.41 | 0.8 | 6.82 | 3.35 | 1 | 10
8 | 105 | CONCLUIDO | 2.5959 | 38.52 | 31.66 | 17.92 | 0.26 | 106 | 207.17 | 55.27 | 3 | 104 | 43.9 | 25785.6 | 436.83 | 2238.69 | 183.5 | 80.07 | 49183.76 | 0.44 | 0.81 | 6.81 | 3.03 | 1 | 10
9 | 105 | CONCLUIDO | 2.6392 | 37.89 | 31.39 | 19.42 | 0.28 | 97 | 207.57 | 55.27 | 3.25 | 95 | 44.05 | 25834.83 | 431.22 | 2238.8 | 174.78 | 80.07 | 44866.3 | 0.46 | 0.82 | 6.79 | 2.76 | 1 | 10
10 | 105 | CONCLUIDO | 2.6789 | 37.33 | 31.16 | 21 | 0.3 | 89 | 207.97 | 55.27 | 3.5 | 87 | 44.2 | 25884.1 | 425.37 | 2238.56 | 167.1 | 80.07 | 41069.32 | 0.48 | 0.82 | 6.78 | 2.52 | 1 | 10
11 | 105 | CONCLUIDO | 2.7153 | 36.83 | 30.94 | 22.64 | 0.32 | 82 | 208.37 | 55.27 | 3.75 | 80 | 44.35 | 25933.43 | 420.33 | 2238.53 | 159.93 | 80.07 | 37518.2 | 0.5 | 0.83 | 6.77 | 2.31 | 1 | 10
12 | 105 | CONCLUIDO | 2.7442 | 36.44 | 30.79 | 24.31 | 0.34 | 76 | 208.77 | 55.27 | 4 | 74 | 44.5 | 25982.82 | 416.19 | 2238.66 | 155.12 | 80.07 | 35143.84 | 0.52 | 0.83 | 6.76 | 2.16 | 1 | 10
13 | 105 | CONCLUIDO | 2.7697 | 36.11 | 30.66 | 25.91 | 0.36 | 71 | 209.17 | 55.27 | 4.25 | 69 | 44.65 | 26032.25 | 412.42 | 2238.57 | 150.9 | 80.07 | 33058.93 | 0.53 | 0.84 | 6.75 | 2.03 | 1 | 10
14 | 105 | CONCLUIDO | 2.7984 | 35.73 | 30.49 | 27.72 | 0.38 | 66 | 209.58 | 55.27 | 4.5 | 64 | 44.8 | 26081.73 | 407.59 | 2238.47 | 145.36 | 80.07 | 30310.82 | 0.55 | 0.84 | 6.74 | 1.86 | 1 | 10
15 | 105 | CONCLUIDO | 2.8182 | 35.48 | 30.4 | 29.42 | 0.4 | 62 | 209.98 | 55.27 | 4.75 | 60 | 44.95 | 26131.27 | 404.05 | 2238.4 | 142.52 | 80.07 | 28911.99 | 0.56 | 0.84 | 6.74 | 1.78 | 1 | 10
16 | 105 | CONCLUIDO | 2.836 | 35.26 | 30.3 | 30.82 | 0.42 | 59 | 210.38 | 55.27 | 5 | 57 | 45.11 | 26180.86 | 400.23 | 2238.41 | 139.35 | 80.07 | 27343.33 | 0.57 | 0.85 | 6.73 | 1.68 | 1 | 10
17 | 105 | CONCLUIDO | 2.8535 | 35.04 | 30.21 | 32.37 | 0.44 | 56 | 210.78 | 55.27 | 5.25 | 54 | 45.26 | 26230.5 | 397.18 | 2238.54 | 136.19 | 80.07 | 25778.86 | 0.59 | 0.85 | 6.73 | 1.58 | 1 | 10
18 | 105 | CONCLUIDO | 2.8691 | 34.85 | 30.14 | 34.12 | 0.46 | 53 | 211.18 | 55.27 | 5.5 | 51 | 45.41 | 26280.2 | 393.76 | 2238.48 | 134.06 | 80.07 | 24725.87 | 0.6 | 0.85 | 6.72 | 1.51 | 1 | 10
19 | 105 | CONCLUIDO | 2.8883 | 34.62 | 30.03 | 36.04 | 0.48 | 50 | 211.59 | 55.27 | 5.75 | 48 | 45.57 | 26329.94 | 390.29 | 2238.33 | 130.62 | 80.07 | 23020.71 | 0.61 | 0.85 | 6.71 | 1.4 | 1 | 10
20 | 105 | CONCLUIDO | 2.8985 | 34.5 | 29.99 | 37.49 | 0.5 | 48 | 211.99 | 55.27 | 6 | 46 | 45.72 | 26379.74 | 387.45 | 2238.44 | 128.96 | 80.07 | 22202.44 | 0.62 | 0.86 | 6.72 | 1.36 | 1 | 10
21 | 105 | CONCLUIDO | 2.918 | 34.27 | 29.88 | 39.84 | 0.52 | 45 | 212.4 | 55.27 | 6.25 | 43 | 45.87 | 26429.59 | 383.44 | 2238.51 | 125.49 | 80.07 | 20482.85 | 0.64 | 0.86 | 6.71 | 1.25 | 1 | 10
22 | 105 | CONCLUIDO | 2.9294 | 34.14 | 29.83 | 41.62 | 0.54 | 43 | 212.8 | 55.27 | 6.5 | 41 | 46.03 | 26479.5 | 380.67 | 2238.33 | 123.94 | 80.07 | 19717.97 | 0.65 | 0.86 | 6.71 | 1.2 | 1 | 10
23 | 105 | CONCLUIDO | 2.9417 | 33.99 | 29.77 | 43.56 | 0.56 | 41 | 213.21 | 55.27 | 6.75 | 39 | 46.18 | 26529.46 | 376.86 | 2238.61 | 121.57 | 80.07 | 18542.54 | 0.66 | 0.86 | 6.71 | 1.14 | 1 | 10
24 | 105 | CONCLUIDO | 2.9478 | 33.92 | 29.74 | 44.61 | 0.58 | 40 | 213.61 | 55.27 | 7 | 38 | 46.34 | 26579.47 | 373.84 | 2238.4 | 120.65 | 80.07 | 18088.09 | 0.66 | 0.86 | 6.71 | 1.11 | 1 | 10
25 | 105 | CONCLUIDO | 2.9587 | 33.8 | 29.69 | 46.88 | 0.6 | 38 | 214.02 | 55.27 | 7.25 | 36 | 46.49 | 26629.54 | 371.56 | 2238.41 | 119.41 | 80.07 | 17474.93 | 0.67 | 0.86 | 6.7 | 1.07 | 1 | 10
26 | 105 | CONCLUIDO | 2.9653 | 33.72 | 29.66 | 48.1 | 0.62 | 37 | 214.42 | 55.27 | 7.5 | 35 | 46.65 | 26679.66 | 368.97 | 2238.38 | 118.29 | 80.07 | 16923.16 | 0.68 | 0.87 | 6.7 | 1.03 | 1 | 10
27 | 105 | CONCLUIDO | 2.9768 | 33.59 | 29.61 | 50.76 | 0.64 | 35 | 214.83 | 55.27 | 7.75 | 33 | 46.81 | 26729.83 | 365.25 | 2238.32 | 116.79 | 80.07 | 16180.13 | 0.69 | 0.87 | 6.69 | 0.98 | 1 | 10
28 | 105 | CONCLUIDO | 2.9848 | 33.5 | 29.56 | 52.16 | 0.66 | 34 | 215.24 | 55.27 | 8 | 32 | 46.97 | 26780.06 | 361.05 | 2238.34 | 115.11 | 80.07 | 15347.25 | 0.7 | 0.87 | 6.69 | 0.93 | 1 | 10
29 | 105 | CONCLUIDO | 2.989 | 33.46 | 29.55 | 53.73 | 0.68 | 33 | 215.65 | 55.27 | 8.25 | 31 | 47.12 | 26830.34 | 359.38 | 2238.31 | 114.76 | 80.07 | 15177.31 | 0.7 | 0.87 | 6.69 | 0.93 | 1 | 10
30 | 105 | CONCLUIDO | 3.0019 | 33.31 | 29.49 | 57.08 | 0.7 | 31 | 216.05 | 55.27 | 8.5 | 29 | 47.28 | 26880.68 | 355.96 | 2238.41 | 112.77 | 80.07 | 14193.77 | 0.71 | 0.87 | 6.69 | 0.86 | 1 | 10
31 | 105 | CONCLUIDO | 3.0082 | 33.24 | 29.46 | 58.92 | 0.72 | 30 | 216.46 | 55.27 | 8.75 | 28 | 47.44 | 26931.07 | 352.08 | 2238.37 | 111.89 | 80.07 | 13758.96 | 0.72 | 0.87 | 6.69 | 0.83 | 1 | 10
32 | 105 | CONCLUIDO | 3.0147 | 33.17 | 29.43 | 60.89 | 0.74 | 29 | 216.87 | 55.27 | 9 | 27 | 47.6 | 26981.51 | 349.21 | 2238.38 | 110.83 | 80.07 | 13230.34 | 0.72 | 0.87 | 6.69 | 0.8 | 1 | 10
33 | 105 | CONCLUIDO | 3.0207 | 33.11 | 29.41 | 63.01 | 0.76 | 28 | 217.28 | 55.27 | 9.25 | 26 | 47.76 | 27032.02 | 346.72 | 2238.38 | 109.86 | 80.07 | 12751.73 | 0.73 | 0.87 | 6.69 | 0.78 | 1 | 10
34 | 105 | CONCLUIDO | 3.0289 | 33.02 | 29.36 | 65.23 | 0.78 | 27 | 217.69 | 55.27 | 9.5 | 25 | 47.92 | 27082.57 | 343.61 | 2238.38 | 108.23 | 80.07 | 11940.65 | 0.74 | 0.87 | 6.69 | 0.73 | 1 | 10
35 | 105 | CONCLUIDO | 3.035 | 32.95 | 29.33 | 67.68 | 0.79 | 26 | 218.1 | 55.27 | 9.75 | 24 | 48.08 | 27133.18 | 338.81 | 2238.38 | 107.46 | 80.07 | 11562.69 | 0.75 | 0.87 | 6.68 | 0.7 | 1 | 10
36 | 105 | CONCLUIDO | 3.0413 | 32.88 | 29.3 | 70.33 | 0.81 | 25 | 218.51 | 55.27 | 10 | 23 | 48.24 | 27183.85 | 335.51 | 2238.4 | 106.35 | 80.07 | 11013.81 | 0.75 | 0.88 | 6.69 | 0.68 | 1 | 10
37 | 105 | CONCLUIDO | 3.0386 | 32.91 | 29.33 | 70.4 | 0.83 | 25 | 218.92 | 55.27 | 10.25 | 21 | 48.4 | 27234.57 | 334.99 | 2238.31 | 107.54 | 80.07 | 11605.3 | 0.74 | 0.87 | 6.69 | 0.71 | 1 | 10
38 | 105 | CONCLUIDO | 3.0467 | 32.82 | 29.28 | 73.21 | 0.85 | 24 | 219.33 | 55.27 | 10.5 | 16 | 48.56 | 27285.35 | 331.37 | 2238.32 | 105.72 | 80.07 | 10702.96 | 0.76 | 0.88 | 6.69 | 0.66 | 1 | 10
39 | 105 | CONCLUIDO | 3.0459 | 32.83 | 29.29 | 73.23 | 0.87 | 24 | 219.75 | 55.27 | 10.75 | 9 | 48.72 | 27336.19 | 329.71 | 2238.34 | 106.02 | 80.07 | 10851.6 | 0.76 | 0.88 | 6.69 | 0.67 | 1 | 10
40 | 105 | CONCLUIDO | 3.0537 | 32.75 | 29.25 | 76.3 | 0.89 | 23 | 220.16 | 55.27 | 11 | 9 | 48.89 | 27387.08 | 327.51 | 2238.36 | 104.37 | 80.07 | 10031.92 | 0.77 | 0.88 | 6.69 | 0.62 | 1 | 10
41 | 105 | CONCLUIDO | 3.0529 | 32.76 | 29.26 | 76.32 | 0.91 | 23 | 220.57 | 55.27 | 11.25 | 6 | 49.05 | 27438.03 | 327.31 | 2238.34 | 104.65 | 80.07 | 10170.63 | 0.77 | 0.88 | 6.69 | 0.63 | 1 | 10
42 | 105 | CONCLUIDO | 3.0519 | 32.77 | 29.27 | 76.35 | 0.92 | 23 | 220.99 | 55.27 | 11.5 | 4 | 49.21 | 27489.03 | 327.82 | 2238.36 | 104.81 | 80.07 | 10250.48 | 0.76 | 0.88 | 6.7 | 0.64 | 1 | 10
43 | 105 | CONCLUIDO | 3.0518 | 32.77 | 29.27 | 76.36 | 0.94 | 23 | 221.4 | 55.27 | 11.75 | 1 | 49.38 | 27540.09 | 328.19 | 2238.46 | 104.94 | 80.07 | 10317.01 | 0.76 | 0.88 | 6.7 | 0.64 | 1 | 10
44 | 105 | CONCLUIDO | 3.0518 | 32.77 | 29.27 | 76.36 | 0.96 | 23 | 221.81 | 55.27 | 12 | 0 | 49.54 | 27591.21 | 328.86 | 2238.46 | 104.97 | 80.07 | 10331.83 | 0.76 | 0.88 | 6.7 | 0.64 | 1 | 10
0 | 60 | CONCLUIDO | 2.1902 | 45.66 | 36.6 | 8.1 | 0.14 | 271 | 124.63 | 45 | 1 | 269 | 18.64 | 15605.44 | 374.68 | 2239.2 | 344.16 | 80.07 | 128689.15 | 0.23 | 0.7 | 7.09 | 7.97 | 1 | 10
1 | 60 | CONCLUIDO | 2.3922 | 41.8 | 34.51 | 10.25 | 0.18 | 202 | 124.96 | 45 | 1.25 | 200 | 18.71 | 15645.96 | 349.2 | 2238.94 | 276.05 | 80.07 | 94976.19 | 0.29 | 0.74 | 6.98 | 5.87 | 1 | 10
2 | 60 | CONCLUIDO | 2.5287 | 39.55 | 33.3 | 12.41 | 0.21 | 161 | 125.29 | 45 | 1.5 | 159 | 18.79 | 15686.51 | 333.19 | 2238.9 | 236.65 | 80.07 | 75480.19 | 0.34 | 0.77 | 6.91 | 4.67 | 1 | 10
3 | 60 | CONCLUIDO | 2.6316 | 38 | 32.47 | 14.65 | 0.25 | 133 | 125.62 | 45 | 1.75 | 131 | 18.87 | 15727.09 | 320.84 | 2239.08 | 209.37 | 80.07 | 61980.04 | 0.38 | 0.79 | 6.87 | 3.84 | 1 | 10
4 | 60 | CONCLUIDO | 2.7122 | 36.87 | 31.85 | 16.91 | 0.28 | 113 | 125.95 | 45 | 2 | 111 | 18.95 | 15767.7 | 310.65 | 2238.75 | 189.96 | 80.07 | 52375.99 | 0.42 | 0.81 | 6.81 | 3.22 | 1 | 10
5 | 60 | CONCLUIDO | 2.7734 | 36.06 | 31.42 | 19.24 | 0.31 | 98 | 126.28 | 45 | 2.25 | 96 | 19.03 | 15808.34 | 302.48 | 2238.71 | 175.62 | 80.07 | 45280.39 | 0.46 | 0.82 | 6.8 | 2.79 | 1 | 10
6 | 60 | CONCLUIDO | 2.8249 | 35.4 | 31.07 | 21.68 | 0.35 | 86 | 126.61 | 45 | 2.5 | 84 | 19.11 | 15849 | 295.15 | 2238.55 | 164.17 | 80.07 | 39618.03 | 0.49 | 0.83 | 6.78 | 2.44 | 1 | 10
7 | 60 | CONCLUIDO | 2.8678 | 34.87 | 30.8 | 24.31 | 0.38 | 76 | 126.94 | 45 | 2.75 | 74 | 19.19 | 15889.69 | 287.95 | 2238.47 | 155.03 | 80.07 | 35098.94 | 0.52 | 0.83 | 6.77 | 2.17 | 1 | 10
8 | 60 | CONCLUIDO | 2.8998 | 34.48 | 30.59 | 26.6 | 0.42 | 69 | 127.27 | 45 | 3 | 67 | 19.27 | 15930.42 | 281.92 | 2238.62 | 148.17 | 80.07 | 31703.45 | 0.54 | 0.84 | 6.76 | 1.96 | 1 | 10
9 | 60 | CONCLUIDO | 2.9317 | 34.11 | 30.39 | 29.41 | 0.45 | 62 | 127.6 | 45 | 3.25 | 60 | 19.35 | 15971.17 | 275.58 | 2238.51 | 142.11 | 80.07 | 28704.74 | 0.56 | 0.84 | 6.74 | 1.76 | 1 | 10
10 | 60 | CONCLUIDO | 2.9576 | 33.81 | 30.22 | 31.81 | 0.48 | 57 | 127.93 | 45 | 3.5 | 55 | 19.43 | 16011.95 | 269.33 | 2238.46 | 136.58 | 80.07 | 25967.91 | 0.59 | 0.85 | 6.73 | 1.59 | 1 | 10
11 | 60 | CONCLUIDO | 2.9789 | 33.57 | 30.11 | 34.74 | 0.52 | 52 | 128.26 | 45 | 3.75 | 50 | 19.51 | 16052.76 | 263.5 | 2238.45 | 132.86 | 80.07 | 24132.46 | 0.6 | 0.85 | 6.72 | 1.48 | 1 | 10
12 | 60 | CONCLUIDO | 2.9978 | 33.36 | 30 | 37.5 | 0.55 | 48 | 128.59 | 45 | 4 | 46 | 19.59 | 16093.6 | 258.07 | 2238.54 | 129.1 | 80.07 | 22272.85 | 0.62 | 0.86 | 6.73 | 1.37 | 1 | 10
13 | 60 | CONCLUIDO | 3.0191 | 33.12 | 29.87 | 40.73 | 0.58 | 44 | 128.92 | 45 | 4.25 | 38 | 19.68 | 16134.46 | 251.21 | 2238.42 | 124.92 | 80.07 | 20203.86 | 0.64 | 0.86 | 6.71 | 1.24 | 1 | 10
14 | 60 | CONCLUIDO | 3.0361 | 32.94 | 29.76 | 43.55 | 0.62 | 41 | 129.25 | 45 | 4.5 | 29 | 19.76 | 16175.36 | 247 | 2238.5 | 120.81 | 80.07 | 18159.69 | 0.66 | 0.86 | 6.72 | 1.13 | 1 | 10
15 | 60 | CONCLUIDO | 3.0358 | 32.94 | 29.79 | 44.68 | 0.65 | 40 | 129.59 | 45 | 4.75 | 10 | 19.84 | 16216.29 | 245.76 | 2238.51 | 121.42 | 80.07 | 18470.73 | 0.66 | 0.86 | 6.73 | 1.16 | 1 | 10
16 | 60 | CONCLUIDO | 3.0404 | 32.89 | 29.76 | 45.79 | 0.68 | 39 | 129.92 | 45 | 5 | 5 | 19.92 | 16257.24 | 244.06 | 2238.71 | 120.27 | 80.07 | 17903.39 | 0.67 | 0.86 | 6.74 | 1.13 | 1 | 10
17 | 60 | CONCLUIDO | 3.0402 | 32.89 | 29.76 | 45.79 | 0.71 | 39 | 130.25 | 45 | 5.25 | 1 | 20 | 16298.23 | 244.53 | 2238.45 | 120.31 | 80.07 | 17919.96 | 0.67 | 0.86 | 6.74 | 1.14 | 1 | 10
18 | 60 | CONCLUIDO | 3.0403 | 32.89 | 29.76 | 45.79 | 0.74 | 39 | 130.58 | 45 | 5.5 | 0 | 20.09 | 16339.24 | 244.99 | 2238.52 | 120.31 | 80.07 | 17920 | 0.67 | 0.86 | 6.74 | 1.14 | 1 | 10
0 | 135 | CONCLUIDO | 1.3039 | 76.69 | 45.58 | 4.89 | 0.07 | 559 | 263.32 | 59.89 | 1 | 557 | 67.43 | 32710.1 | 769.54 | 2239.7 | 639.81 | 80.07 | 275069.73 | 0.13 | 0.56 | 7.54 | 16.94 | 1 | 10
1 | 135 | CONCLUIDO | 1.5834 | 63.16 | 40.38 | 6.15 | 0.08 | 394 | 263.79 | 59.89 | 1.25 | 392 | 67.65 | 32767.75 | 680.19 | 2239.3 | 467.82 | 80.07 | 189899.67 | 0.17 | 0.64 | 7.3 | 11.74 | 1 | 10
2 | 135 | CONCLUIDO | 1.7887 | 55.91 | 37.63 | 7.4 | 0.1 | 305 | 264.25 | 59.89 | 1.5 | 303 | 67.87 | 32825.49 | 632.15 | 2239.53 | 377.8 | 80.07 | 145336.89 | 0.21 | 0.68 | 7.15 | 8.99 | 1 | 10
3 | 135 | CONCLUIDO | 1.9473 | 51.35 | 35.91 | 8.65 | 0.12 | 249 | 264.72 | 59.89 | 1.75 | 247 | 68.09 | 32883.31 | 601.67 | 2239.29 | 321.88 | 80.07 | 117656.81 | 0.25 | 0.71 | 7.05 | 7.27 | 1 | 10
4 | 135 | CONCLUIDO | 2.0751 | 48.19 | 34.72 | 9.92 | 0.13 | 210 | 265.19 | 59.89 | 2 | 208 | 68.31 | 32941.21 | 580.09 | 2239.02 | 284.06 | 80.07 | 98944.5 | 0.28 | 0.74 | 6.95 | 6.09 | 1 | 10
5 | 135 | CONCLUIDO | 2.1749 | 45.98 | 33.92 | 11.18 | 0.15 | 182 | 265.66 | 59.89 | 2.25 | 180 | 68.53 | 32999.19 | 565.27 | 2238.78 | 256.74 | 80.07 | 85420.61 | 0.31 | 0.76 | 6.95 | 5.29 | 1 | 10
6 | 135 | CONCLUIDO | 2.2636 | 44.18 | 33.23 | 12.46 | 0.17 | 160 | 266.13 | 59.89 | 2.5 | 158 | 68.75 | 33057.26 | 552.28 | 2238.74 | 234.94 | 80.07 | 74632.63 | 0.34 | 0.77 | 6.89 | 4.6 | 1 | 10
7 | 135 | CONCLUIDO | 2.3356 | 42.82 | 32.73 | 13.73 | 0.18 | 143 | 266.6 | 59.89 | 2.75 | 141 | 68.97 | 33115.41 | 542.36 | 2238.98 | 218.3 | 80.07 | 66394.85 | 0.37 | 0.78 | 6.87 | 4.1 | 1 | 10
8 | 135 | CONCLUIDO | 2.3975 | 41.71 | 32.33 | 15.04 | 0.2 | 129 | 267.08 | 59.89 | 3 | 127 | 69.19 | 33173.65 | 534.27 | 2238.71 | 205.08 | 80.07 | 59857.13 | 0.39 | 0.79 | 6.86 | 3.7 | 1 | 10
9 | 135 | CONCLUIDO | 2.4492 | 40.83 | 32.01 | 16.28 | 0.22 | 118 | 267.55 | 59.89 | 3.25 | 116 | 69.41 | 33231.97 | 527.45 | 2238.58 | 194.78 | 80.07 | 54764.01 | 0.41 | 0.8 | 6.84 | 3.38 | 1 | 10
10 | 135 | CONCLUIDO | 2.4978 | 40.03 | 31.72 | 17.62 | 0.23 | 108 | 268.02 | 59.89 | 3.5 | 106 | 69.64 | 33290.38 | 520.95 | 2238.73 | 185.21 | 80.07 | 50028.36 | 0.43 | 0.81 | 6.82 | 3.09 | 1 | 10
11 | 135 | CONCLUIDO | 2.537 | 39.42 | 31.51 | 18.9 | 0.25 | 100 | 268.5 | 59.89 | 3.75 | 98 | 69.86 | 33348.87 | 516.21 | 2238.49 | 178.28 | 80.07 | 46599.95 | 0.45 | 0.81 | 6.81 | 2.88 | 1 | 10
12 | 135 | CONCLUIDO | 2.5747 | 38.84 | 31.29 | 20.18 | 0.26 | 93 | 268.97 | 59.89 | 4 | 91 | 70.09 | 33407.45 | 511.12 | 2238.63 | 170.98 | 80.07 | 42988.68 | 0.47 | 0.82 | 6.79 | 2.66 | 1 | 10
13 | 135 | CONCLUIDO | 2.6051 | 38.39 | 31.13 | 21.47 | 0.28 | 87 | 269.45 | 59.89 | 4.25 | 85 | 70.31 | 33466.11 | 507 | 2238.59 | 166.12 | 80.07 | 40587.26 | 0.48 | 0.82 | 6.79 | 2.5 | 1 | 10
14 | 135 | CONCLUIDO | 2.6414 | 37.86 | 30.91 | 22.9 | 0.3 | 81 | 269.92 | 59.89 | 4.5 | 79 | 70.54 | 33524.86 | 502 | 2238.61 | 159.19 | 80.07 | 37153.42 | 0.5 | 0.83 | 6.76 | 2.28 | 1 | 10
15 | 135 | CONCLUIDO | 2.6616 | 37.57 | 30.83 | 24.02 | 0.31 | 77 | 270.4 | 59.89 | 4.75 | 75 | 70.76 | 33583.7 | 498.79 | 2238.65 | 155.85 | 80.07 | 35503.42 | 0.51 | 0.83 | 6.77 | 2.2 | 1 | 10
16 | 135 | CONCLUIDO | 2.6906 | 37.17 | 30.67 | 25.56 | 0.33 | 72 | 270.88 | 59.89 | 5 | 70 | 70.99 | 33642.62 | 494.63 | 2238.57 | 151.16 | 80.07 | 33183.54 | 0.53 | 0.84 | 6.76 | 2.04 | 1 | 10
17 | 135 | CONCLUIDO | 2.7086 | 36.92 | 30.58 | 26.59 | 0.34 | 69 | 271.36 | 59.89 | 5.25 | 67 | 71.22 | 33701.64 | 491.85 | 2238.53 | 148.29 | 80.07 | 31763.31 | 0.54 | 0.84 | 6.75 | 1.95 | 1 | 10
18 | 135 | CONCLUIDO | 2.7323 | 36.6 | 30.46 | 28.12 | 0.36 | 65 | 271.84 | 59.89 | 5.5 | 63 | 71.45 | 33760.74 | 488.37 | 2238.44 | 144.45 | 80.07 | 29859.74 | 0.55 | 0.84 | 6.74 | 1.83 | 1 | 10
19 | 135 | CONCLUIDO | 2.7495 | 36.37 | 30.38 | 29.4 | 0.38 | 62 | 272.32 | 59.89 | 5.75 | 60 | 71.68 | 33820.05 | 485.72 | 2238.52 | 141.77 | 80.07 | 28535.69 | 0.56 | 0.84 | 6.74 | 1.75 | 1 | 10
20 | 135 | CONCLUIDO | 2.7685 | 36.12 | 30.29 | 30.8 | 0.39 | 59 | 272.8 | 59.89 | 6 | 57 | 71.91 | 33879.33 | 482.52 | 2238.36 | 138.89 | 80.07 | 27114.24 | 0.58 | 0.85 | 6.73 | 1.66 | 1 | 10
21 | 135 | CONCLUIDO | 2.7866 | 35.89 | 30.2 | 32.36 | 0.41 | 56 | 273.28 | 59.89 | 6.25 | 54 | 72.14 | 33938.7 | 479.77 | 2238.5 | 135.52 | 80.07 | 25442.16 | 0.59 | 0.85 | 6.74 | 1.57 | 1 | 10
22 | 135 | CONCLUIDO | 2.8001 | 35.71 | 30.13 | 33.48 | 0.42 | 54 | 273.76 | 59.89 | 6.5 | 52 | 72.37 | 33998.16 | 477.07 | 2238.55 | 133.49 | 80.07 | 24437.28 | 0.6 | 0.85 | 6.73 | 1.5 | 1 | 10
23 | 135 | CONCLUIDO | 2.8107 | 35.58 | 30.1 | 34.73 | 0.44 | 52 | 274.24 | 59.89 | 6.75 | 50 | 72.61 | 34057.71 | 475.02 | 2238.39 | 132.52 | 80.07 | 23963.68 | 0.6 | 0.85 | 6.72 | 1.47 | 1 | 10
24 | 135 | CONCLUIDO | 2.8245 | 35.4 | 30.02 | 36.03 | 0.45 | 50 | 274.73 | 59.89 | 7 | 48 | 72.84 | 34117.35 | 472.54 | 2238.61 | 130.31 | 80.07 | 22867.67 | 0.61 | 0.85 | 6.71 | 1.39 | 1 | 10
25 | 135 | CONCLUIDO | 2.8388 | 35.23 | 29.95 | 37.43 | 0.47 | 48 | 275.21 | 59.89 | 7.25 | 46 | 73.08 | 34177.09 | 469.49 | 2238.53 | 127.46 | 80.07 | 21450.97 | 0.63 | 0.86 | 6.72 | 1.32 | 1 | 10
26 | 135 | CONCLUIDO | 2.849 | 35.1 | 29.92 | 39.03 | 0.48 | 46 | 275.7 | 59.89 | 7.5 | 44 | 73.31 | 34236.91 | 467.92 | 2238.39 | 126.78 | 80.07 | 21123.7 | 0.63 | 0.86 | 6.71 | 1.29 | 1 | 10
27 | 135 | CONCLUIDO | 2.8639 | 34.92 | 29.84 | 40.69 | 0.5 | 44 | 276.18 | 59.89 | 7.75 | 42 | 73.55 | 34296.82 | 464.81 | 2238.44 | 124.23 | 80.07 | 19859.03 | 0.64 | 0.86 | 6.71 | 1.21 | 1 | 10
28 | 135 | CONCLUIDO | 2.8681 | 34.87 | 29.84 | 41.64 | 0.51 | 43 | 276.67 | 59.89 | 8 | 41 | 73.78 | 34356.83 | 463.03 | 2238.42 | 124.16 | 80.07 | 19826.33 | 0.64 | 0.86 | 6.71 | 1.21 | 1 | 10
29 | 135 | CONCLUIDO | 2.8826 | 34.69 | 29.76 | 43.56 | 0.53 | 41 | 277.16 | 59.89 | 8.25 | 39 | 74.02 | 34416.93 | 460.05 | 2238.41 | 121.72 | 80.07 | 18618.16 | 0.66 | 0.86 | 6.71 | 1.14 | 1 | 10
30 | 135 | CONCLUIDO | 2.8873 | 34.63 | 29.76 | 44.64 | 0.55 | 40 | 277.65 | 59.89 | 8.5 | 38 | 74.26 | 34477.13 | 458.15 | 2238.44 | 121.27 | 80.07 | 18399.52 | 0.66 | 0.86 | 6.71 | 1.13 | 1 | 10
31 | 135 | CONCLUIDO | 2.8953 | 34.54 | 29.71 | 45.71 | 0.56 | 39 | 278.13 | 59.89 | 8.75 | 37 | 74.5 | 34537.41 | 456.07 | 2238.38 | 119.98 | 80.07 | 17755.8 | 0.67 | 0.86 | 6.7 | 1.09 | 1 | 10
32 | 135 | CONCLUIDO | 2.9079 | 34.39 | 29.67 | 48.11 | 0.58 | 37 | 278.62 | 59.89 | 9 | 35 | 74.74 | 34597.8 | 451.99 | 2238.38 | 118.28 | 80.07 | 16919.23 | 0.68 | 0.86 | 6.71 | 1.04 | 1 | 10
33 | 135 | CONCLUIDO | 2.9168 | 34.28 | 29.61 | 49.35 | 0.59 | 36 | 279.11 | 59.89 | 9.25 | 34 | 74.98 | 34658.27 | 451.09 | 2238.35 | 116.68 | 80.07 | 16124.32 | 0.69 | 0.87 | 6.7 | 0.98 | 1 | 10
34 | 135 | CONCLUIDO | 2.9235 | 34.21 | 29.58 | 50.71 | 0.6 | 35 | 279.61 | 59.89 | 9.5 | 33 | 75.22 | 34718.84 | 449.23 | 2238.44 | 116.19 | 80.07 | 15883.35 | 0.69 | 0.87 | 6.68 | 0.96 | 1 | 10
35 | 135 | CONCLUIDO | 2.9274 | 34.16 | 29.59 | 52.21 | 0.62 | 34 | 280.1 | 59.89 | 9.75 | 32 | 75.46 | 34779.51 | 447.65 | 2238.34 | 115.97 | 80.07 | 15776.29 | 0.69 | 0.87 | 6.7 | 0.96 | 1 | 10
36 | 135 | CONCLUIDO | 2.9365 | 34.05 | 29.53 | 53.7 | 0.63 | 33 | 280.59 | 59.89 | 10 | 31 | 75.7 | 34840.27 | 445.15 | 2238.5 | 113.97 | 80.07 | 14784.1 | 0.7 | 0.87 | 6.7 | 0.91 | 1 | 10
37 | 135 | CONCLUIDO | 2.9429 | 33.98 | 29.51 | 55.33 | 0.65 | 32 | 281.08 | 59.89 | 10.25 | 30 | 75.95 | 34901.13 | 442.77 | 2238.51 | 113.34 | 80.07 | 14471.05 | 0.71 | 0.87 | 6.69 | 0.88 | 1 | 10
38 | 135 | CONCLUIDO | 2.9421 | 33.99 | 29.52 | 55.35 | 0.66 | 32 | 281.58 | 59.89 | 10.5 | 30 | 76.19 | 34962.08 | 441.79 | 2238.39 | 113.7 | 80.07 | 14650.43 | 0.7 | 0.87 | 6.69 | 0.89 | 1 | 10
39 | 135 | CONCLUIDO | 2.9501 | 33.9 | 29.48 | 57.05 | 0.68 | 31 | 282.07 | 59.89 | 10.75 | 29 | 76.44 | 35023.13 | 439.04 | 2238.35 | 112.14 | 80.07 | 13875.15 | 0.71 | 0.87 | 6.69 | 0.85 | 1 | 10
40 | 135 | CONCLUIDO | 2.9558 | 33.83 | 29.46 | 58.92 | 0.69 | 30 | 282.57 | 59.89 | 11 | 28 | 76.68 | 35084.28 | 437.95 | 2238.36 | 111.68 | 80.07 | 13650.51 | 0.72 | 0.87 | 6.69 | 0.83 | 1 | 10
41 | 135 | CONCLUIDO | 2.9624 | 33.76 | 29.44 | 60.9 | 0.71 | 29 | 283.06 | 59.89 | 11.25 | 27 | 76.93 | 35145.53 | 435.81 | 2238.52 | 110.69 | 80.07 | 13161.18 | 0.72 | 0.87 | 6.7 | 0.81 | 1 | 10
42 | 135 | CONCLUIDO | 2.9691 | 33.68 | 29.41 | 63.02 | 0.72 | 28 | 283.56 | 59.89 | 11.5 | 26 | 77.18 | 35206.88 | 432.72 | 2238.41 | 110.08 | 80.07 | 12862.93 | 0.73 | 0.87 | 6.69 | 0.78 | 1 | 10
43 | 135 | CONCLUIDO | 2.9714 | 33.65 | 29.39 | 62.97 | 0.74 | 28 | 284.06 | 59.89 | 11.75 | 26 | 77.42 | 35268.32 | 431.4 | 2238.37 | 109.51 | 80.07 | 12577.99 | 0.73 | 0.87 | 6.68 | 0.76 | 1 | 10
44 | 135 | CONCLUIDO | 2.9759 | 33.6 | 29.38 | 65.3 | 0.75 | 27 | 284.56 | 59.89 | 12 | 25 | 77.67 | 35329.87 | 430 | 2238.3 | 109.35 | 80.07 | 12503.07 | 0.73 | 0.87 | 6.68 | 0.76 | 1 | 10
45 | 135 | CONCLUIDO | 2.9839 | 33.51 | 29.35 | 67.72 | 0.77 | 26 | 285.06 | 59.89 | 12.25 | 24 | 77.92 | 35391.51 | 426.41 | 2238.32 | 107.93 | 80.07 | 11797.8 | 0.74 | 0.87 | 6.68 | 0.72 | 1 | 10
46 | 135 | CONCLUIDO | 2.9851 | 33.5 | 29.33 | 67.69 | 0.78 | 26 | 285.56 | 59.89 | 12.5 | 24 | 78.17 | 35453.26 | 425.63 | 2238.32 | 107.69 | 80.07 | 11677.99 | 0.74 | 0.87 | 6.68 | 0.7 | 1 | 10
47 | 135 | CONCLUIDO | 2.9918 | 33.42 | 29.31 | 70.34 | 0.79 | 25 | 286.06 | 59.89 | 12.75 | 23 | 78.42 | 35515.1 | 422.37 | 2238.33 | 106.88 | 80.07 | 11278.07 | 0.75 | 0.88 | 6.68 | 0.68 | 1 | 10
48 | 135 | CONCLUIDO | 2.9911 | 33.43 | 29.32 | 70.36 | 0.81 | 25 | 286.56 | 59.89 | 13 | 23 | 78.68 | 35577.18 | 420.89 | 2238.37 | 106.92 | 80.07 | 11295.67 | 0.75 | 0.88 | 6.69 | 0.69 | 1 | 10
49 | 135 | CONCLUIDO | 2.9992 | 33.34 | 29.28 | 73.19 | 0.82 | 24 | 287.07 | 59.89 | 13.25 | 22 | 78.93 | 35639.23 | 418.98 | 2238.37 | 105.73 | 80.07 | 10709.02 | 0.76 | 0.88 | 6.68 | 0.65 | 1 | 10
50 | 135 | CONCLUIDO | 3.0057 | 33.27 | 29.25 | 76.32 | 0.84 | 23 | 287.57 | 59.89 | 13.5 | 21 | 79.18 | 35701.38 | 414.55 | 2238.33 | 105.15 | 80.07 | 10422.9 | 0.76 | 0.88 | 6.68 | 0.63 | 1 | 10
51 | 135 | CONCLUIDO | 3.0061 | 33.27 | 29.25 | 76.3 | 0.85 | 23 | 288.08 | 59.89 | 13.75 | 21 | 79.44 | 35763.64 | 414.79 | 2238.41 | 104.79 | 80.07 | 10241.02 | 0.76 | 0.88 | 6.68 | 0.62 | 1 | 10
52 | 135 | CONCLUIDO | 3.006 | 33.27 | 29.25 | 76.31 | 0.86 | 23 | 288.58 | 59.89 | 14 | 21 | 79.69 | 35826 | 413.25 | 2238.34 | 104.97 | 80.07 | 10333.58 | 0.76 | 0.88 | 6.67 | 0.62 | 1 | 10
53 | 135 | CONCLUIDO | 3.013 | 33.19 | 29.22 | 79.7 | 0.88 | 22 | 289.09 | 59.89 | 14.25 | 20 | 79.95 | 35888.47 | 410.36 | 2238.32 | 104.15 | 80.07 | 9927.21 | 0.77 | 0.88 | 6.67 | 0.6 | 1 | 10
54 | 135 | CONCLUIDO | 3.011 | 33.21 | 29.25 | 79.76 | 0.89 | 22 | 289.6 | 59.89 | 14.5 | 20 | 80.21 | 35951.04 | 408.66 | 2238.5 | 104.6 | 80.07 | 10149.85 | 0.77 | 0.88 | 6.68 | 0.62 | 1 | 10
55 | 135 | CONCLUIDO | 3.0219 | 33.09 | 29.18 | 83.36 | 0.91 | 21 | 290.1 | 59.89 | 14.75 | 19 | 80.47 | 36013.72 | 406.61 | 2238.35 | 102.53 | 80.07 | 9120.3 | 0.78 | 0.88 | 6.67 | 0.55 | 1 | 10
56 | 135 | CONCLUIDO | 3.0196 | 33.12 | 29.2 | 83.43 | 0.92 | 21 | 290.61 | 59.89 | 15 | 19 | 80.73 | 36076.5 | 402.08 | 2238.31 | 103.56 | 80.07 | 9635.8 | 0.77 | 0.88 | 6.67 | 0.58 | 1 | 10
57 | 135 | CONCLUIDO | 3.0259 | 33.05 | 29.18 | 87.55 | 0.93 | 20 | 291.12 | 59.89 | 15.25 | 17 | 80.99 | 36139.39 | 401.43 | 2238.42 | 102.64 | 80.07 | 9181.58 | 0.78 | 0.88 | 6.68 | 0.56 | 1 | 10
58 | 135 | CONCLUIDO | 3.0274 | 33.03 | 29.17 | 87.5 | 0.95 | 20 | 291.63 | 59.89 | 15.5 | 18 | 81.25 | 36202.38 | 399.18 | 2238.31 | 102.6 | 80.07 | 9160.05 | 0.78 | 0.88 | 6.66 | 0.54 | 1 | 10
59 | 135 | CONCLUIDO | 3.028 | 33.02 | 29.16 | 87.48 | 0.96 | 20 | 292.15 | 59.89 | 15.75 | 16 | 81.51 | 36265.48 | 398.13 | 2238.41 | 101.83 | 80.07 | 8777.8 | 0.79 | 0.88 | 6.68 | 0.53 | 1 | 10
60 | 135 | CONCLUIDO | 3.0323 | 32.98 | 29.16 | 92.1 | 0.97 | 19 | 292.66 | 59.89 | 16 | 14 | 81.77 | 36328.69 | 397.89 | 2238.39 | 102 | 80.07 | 8867.65 | 0.79 | 0.88 | 6.68 | 0.54 | 1 | 10
61 | 135 | CONCLUIDO | 3.0324 | 32.98 | 29.16 | 92.09 | 0.99 | 19 | 293.17 | 59.89 | 16.25 | 13 | 82.03 | 36392.01 | 398.71 | 2238.4 | 101.82 | 80.07 | 8774.93 | 0.79 | 0.88 | 6.68 | 0.54 | 1 | 10
62 | 135 | CONCLUIDO | 3.0334 | 32.97 | 29.15 | 92.06 | 1 | 19 | 293.69 | 59.89 | 16.5 | 9 | 82.3 | 36455.44 | 395.36 | 2238.55 | 101.38 | 80.07 | 8555.74 | 0.79 | 0.88 | 6.68 | 0.52 | 1 | 10
63 | 135 | CONCLUIDO | 3.0418 | 32.88 | 29.11 | 97.04 | 1.01 | 18 | 294.2 | 59.89 | 16.75 | 9 | 82.56 | 36518.97 | 391.3 | 2238.41 | 99.98 | 80.07 | 7863.4 | 0.8 | 0.88 | 6.68 | 0.49 | 1 | 10
64 | 135 | CONCLUIDO | 3.0423 | 32.87 | 29.11 | 97.02 | 1.03 | 18 | 294.72 | 59.89 | 17 | 6 | 82.83 | 36582.62 | 392.26 | 2238.38 | 99.97 | 80.07 | 7856.98 | 0.8 | 0.88 | 6.68 | 0.48 | 1 | 10
65 | 135 | CONCLUIDO | 3.0414 | 32.88 | 29.12 | 97.06 | 1.04 | 18 | 295.23 | 59.89 | 17.25 | 6 | 83.1 | 36646.38 | 392.38 | 2238.42 | 100.25 | 80.07 | 7995.91 | 0.8 | 0.88 | 6.68 | 0.49 | 1 | 10
66 | 135 | CONCLUIDO | 3.0395 | 32.9 | 29.14 | 97.12 | 1.05 | 18 | 295.75 | 59.89 | 17.5 | 5 | 83.36 | 36710.24 | 392.65 | 2238.44 | 100.79 | 80.07 | 8265.33 | 0.79 | 0.88 | 6.68 | 0.51 | 1 | 10
67 | 135 | CONCLUIDO | 3.0393 | 32.9 | 29.14 | 97.13 | 1.07 | 18 | 296.27 | 59.89 | 17.75 | 4 | 83.63 | 36774.22 | 394 | 2238.46 | 101.05 | 80.07 | 8398.27 | 0.79 | 0.88 | 6.68 | 0.51 | 1 | 10
68 | 135 | CONCLUIDO | 3.0402 | 32.89 | 29.13 | 97.1 | 1.08 | 18 | 296.79 | 59.89 | 18 | 3 | 83.9 | 36838.32 | 393.97 | 2238.62 | 100.65 | 80.07 | 8197.82 | 0.8 | 0.88 | 6.68 | 0.5 | 1 | 10
69 | 135 | CONCLUIDO | 3.0385 | 32.91 | 29.15 | 97.16 | 1.09 | 18 | 297.31 | 59.89 | 18.25 | 0 | 84.17 | 36902.52 | 394.83 | 2238.4 | 101.02 | 80.07 | 8381.61 | 0.79 | 0.88 | 6.69 | 0.52 | 1 | 10
0 | 80 | CONCLUIDO | 1.9239 | 51.98 | 38.7 | 6.83 | 0.11 | 340 | 159.12 | 50.28 | 1 | 338 | 27.84 | 19859.16 | 469.85 | 2239.35 | 412.97 | 80.07 | 162746.51 | 0.19 | 0.66 | 7.2 | 10.06 | 1 | 10
1 | 80 | CONCLUIDO | 2.1556 | 46.39 | 35.98 | 8.6 | 0.14 | 251 | 159.48 | 50.28 | 1.25 | 249 | 27.95 | 19902.91 | 433.67 | 2238.73 | 324.38 | 80.07 | 118895.06 | 0.25 | 0.71 | 7.05 | 7.35 | 1 | 10
2 | 80 | CONCLUIDO | 2.3175 | 43.15 | 34.41 | 10.38 | 0.17 | 199 | 159.83 | 50.28 | 1.5 | 197 | 28.05 | 19946.71 | 411.83 | 2238.85 | 273.63 | 80.07 | 93782.37 | 0.29 | 0.75 | 6.95 | 5.78 | 1 | 10
3 | 80 | CONCLUIDO | 2.4398 | 40.99 | 33.38 | 12.21 | 0.19 | 164 | 160.19 | 50.28 | 1.75 | 162 | 28.16 | 19990.53 | 396.53 | 2238.57 | 239.42 | 80.07 | 76849.77 | 0.33 | 0.77 | 6.91 | 4.75 | 1 | 10
4 | 80 | CONCLUIDO | 2.537 | 39.42 | 32.61 | 14.08 | 0.22 | 139 | 160.54 | 50.28 | 2 | 137 | 28.26 | 20034.4 | 384.55 | 2238.68 | 213.98 | 80.07 | 64258.97 | 0.37 | 0.79 | 6.88 | 3.98 | 1 | 10
5 | 80 | CONCLUIDO | 2.6101 | 38.31 | 32.09 | 15.91 | 0.25 | 121 | 160.9 | 50.28 | 2.25 | 119 | 28.37 | 20078.3 | 375.08 | 2238.77 | 197.76 | 80.07 | 56234.63 | 0.4 | 0.8 | 6.82 | 3.46 | 1 | 10
6 | 80 | CONCLUIDO | 2.6698 | 37.46 | 31.68 | 17.77 | 0.27 | 107 | 161.26 | 50.28 | 2.5 | 105 | 28.48 | 20122.23 | 367.46 | 2238.6 | 184.05 | 80.07 | 49454.22 | 0.44 | 0.81 | 6.82 | 3.05 | 1 | 10
7 | 80 | CONCLUIDO | 2.7237 | 36.72 | 31.33 | 19.79 | 0.3 | 95 | 161.61 | 50.28 | 2.75 | 93 | 28.58 | 20166.2 | 360.07 | 2238.73 | 172.42 | 80.07 | 43696.86 | 0.46 | 0.82 | 6.8 | 2.7 | 1 | 10
8 | 80 | CONCLUIDO | 2.7619 | 36.21 | 31.11 | 21.71 | 0.33 | 86 | 161.97 | 50.28 | 3 | 84 | 28.69 | 20210.21 | 355.2 | 2238.75 | 165.71 | 80.07 | 40386.28 | 0.48 | 0.82 | 6.78 | 2.48 | 1 | 10
9 | 80 | CONCLUIDO | 2.8025 | 35.68 | 30.84 | 23.73 | 0.35 | 78 | 162.33 | 50.28 | 3.25 | 76 | 28.8 | 20254.26 | 348.69 | 2238.78 | 156.56 | 80.07 | 35849.7 | 0.51 | 0.83 | 6.77 | 2.21 | 1 | 10
10 | 80 | CONCLUIDO | 2.8295 | 35.34 | 30.7 | 25.58 | 0.38 | 72 | 162.68 | 50.28 | 3.5 | 70 | 28.9 | 20298.34 | 343.93 | 2238.68 | 151.92 | 80.07 | 33560.33 | 0.53 | 0.84 | 6.76 | 2.07 | 1 | 10
11 | 80 | CONCLUIDO | 2.8618 | 34.94 | 30.49 | 27.72 | 0.41 | 66 | 163.04 | 50.28 | 3.75 | 64 | 29.01 | 20342.46 | 338.59 | 2238.49 | 145.25 | 80.07 | 30255.13 | 0.55 | 0.84 | 6.75 | 1.86 | 1 | 10
12 | 80 | CONCLUIDO | 2.8871 | 34.64 | 30.35 | 29.85 | 0.43 | 61 | 163.4 | 50.28 | 4 | 59 | 29.12 | 20386.62 | 333.87 | 2238.53 | 140.64 | 80.07 | 27978.88 | 0.57 | 0.85 | 6.73 | 1.72 | 1 | 10
13 | 80 | CONCLUIDO | 2.9079 | 34.39 | 30.23 | 31.82 | 0.46 | 57 | 163.76 | 50.28 | 4.25 | 55 | 29.23 | 20430.81 | 329.18 | 2238.35 | 136.83 | 80.07 | 26090.48 | 0.59 | 0.85 | 6.73 | 1.6 | 1 | 10
14 | 80 | CONCLUIDO | 2.9263 | 34.17 | 30.14 | 34.12 | 0.49 | 53 | 164.12 | 50.28 | 4.5 | 51 | 29.34 | 20475.04 | 324.54 | 2238.4 | 133.55 | 80.07 | 24470.2 | 0.6 | 0.85 | 6.74 | 1.51 | 1 | 10
15 | 80 | CONCLUIDO | 2.9438 | 33.97 | 30.03 | 36.04 | 0.51 | 50 | 164.48 | 50.28 | 4.75 | 48 | 29.45 | 20519.3 | 320.92 | 2238.43 | 130.37 | 80.07 | 22895.57 | 0.61 | 0.85 | 6.72 | 1.41 | 1 | 10
16 | 80 | CONCLUIDO | 2.9597 | 33.79 | 29.95 | 38.23 | 0.54 | 47 | 164.83 | 50.28 | 5 | 45 | 29.55 | 20563.61 | 316.29 | 2238.37 | 127.27 | 80.07 | 21360.61 | 0.63 | 0.86 | 6.73 | 1.32 | 1 | 10
17 | 80 | CONCLUIDO | 2.977 | 33.59 | 29.85 | 40.7 | 0.56 | 44 | 165.19 | 50.28 | 5.25 | 42 | 29.66 | 20607.95 | 310.86 | 2238.36 | 124.57 | 80.07 | 20026.9 | 0.64 | 0.86 | 6.71 | 1.22 | 1 | 10
18 | 80 | CONCLUIDO | 2.9933 | 33.41 | 29.76 | 43.55 | 0.59 | 41 | 165.55 | 50.28 | 5.5 | 39 | 29.77 | 20652.33 | 306.9 | 2238.4 | 121.53 | 80.07 | 18523.8 | 0.66 | 0.86 | 6.71 | 1.14 | 1 | 10
19 | 80 | CONCLUIDO | 3.0021 | 33.31 | 29.73 | 45.74 | 0.61 | 39 | 165.91 | 50.28 | 5.75 | 37 | 29.88 | 20696.74 | 303.4 | 2238.31 | 120.16 | 80.07 | 17849.59 | 0.67 | 0.86 | 6.71 | 1.1 | 1 | 10
20 | 80 | CONCLUIDO | 3.0138 | 33.18 | 29.66 | 48.1 | 0.64 | 37 | 166.27 | 50.28 | 6 | 35 | 29.99 | 20741.2 | 298.58 | 2238.44 | 118.26 | 80.07 | 16909.36 | 0.68 | 0.86 | 6.7 | 1.04 | 1 | 10
21 | 80 | CONCLUIDO | 3.0241 | 33.07 | 29.62 | 50.77 | 0.66 | 35 | 166.64 | 50.28 | 6.25 | 32 | 30.11 | 20785.69 | 294.34 | 2238.43 | 116.95 | 80.07 | 16260.65 | 0.68 | 0.87 | 6.69 | 0.99 | 1 | 10
22 | 80 | CONCLUIDO | 3.0385 | 32.91 | 29.52 | 53.68 | 0.69 | 33 | 167 | 50.28 | 6.5 | 30 | 30.22 | 20830.22 | 289.14 | 2238.43 | 113.89 | 80.07 | 14740.74 | 0.7 | 0.87 | 6.69 | 0.9 | 1 | 10
23 | 80 | CONCLUIDO | 3.0427 | 32.87 | 29.51 | 55.33 | 0.71 | 32 | 167.36 | 50.28 | 6.75 | 24 | 30.33 | 20874.78 | 285.89 | 2238.46 | 113.07 | 80.07 | 14339.42 | 0.71 | 0.87 | 6.7 | 0.88 | 1 | 10
24 | 80 | CONCLUIDO | 3.0453 | 32.84 | 29.51 | 57.12 | 0.74 | 31 | 167.72 | 50.28 | 7 | 16 | 30.44 | 20919.39 | 283.58 | 2238.43 | 113.02 | 80.07 | 14315.9 | 0.71 | 0.87 | 6.71 | 0.89 | 1 | 10
25 | 80 | CONCLUIDO | 3.0516 | 32.77 | 29.48 | 58.96 | 0.76 | 30 | 168.08 | 50.28 | 7.25 | 9 | 30.55 | 20964.03 | 282.46 | 2238.45 | 111.65 | 80.07 | 13639.5 | 0.72 | 0.87 | 6.71 | 0.85 | 1 | 10
26 | 80 | CONCLUIDO | 3.049 | 32.8 | 29.51 | 59.01 | 0.79 | 30 | 168.44 | 50.28 | 7.5 | 6 | 30.66 | 21008.71 | 282.17 | 2238.42 | 112.3 | 80.07 | 13962.66 | 0.71 | 0.87 | 6.72 | 0.88 | 1 | 10
27 | 80 | CONCLUIDO | 3.0495 | 32.79 | 29.5 | 59 | 0.81 | 30 | 168.81 | 50.28 | 7.75 | 2 | 30.78 | 21053.43 | 280.63 | 2238.42 | 112.13 | 80.07 | 13874.8 | 0.71 | 0.87 | 6.72 | 0.87 | 1 | 10
28 | 80 | CONCLUIDO | 3.0503 | 32.78 | 29.49 | 58.98 | 0.84 | 30 | 169.17 | 50.28 | 8 | 1 | 30.89 | 21098.19 | 280.78 | 2238.5 | 111.6 | 80.07 | 13612.96 | 0.72 | 0.87 | 6.73 | 0.86 | 1 | 10
29 | 80 | CONCLUIDO | 3.0567 | 32.72 | 29.46 | 60.94 | 0.86 | 29 | 169.53 | 50.28 | 8.25 | 0 | 31 | 21142.98 | 281.01 | 2238.52 | 110.22 | 80.07 | 12925.22 | 0.73 | 0.87 | 6.73 | 0.83 | 1 | 10
0 | 115 | CONCLUIDO | 1.5119 | 66.14 | 42.81 | 5.45 | 0.08 | 471 | 222.93 | 56.94 | 1 | 469 | 49.99 | 27728.69 | 649.46 | 2239.69 | 548.04 | 80.07 | 229627.53 | 0.15 | 0.6 | 7.41 | 14.17 | 1 | 10
1 | 115 | CONCLUIDO | 1.7815 | 56.13 | 38.64 | 6.86 | 0.1 | 338 | 223.35 | 56.94 | 1.25 | 336 | 50.15 | 27780.03 | 584.2 | 2239.81 | 410.25 | 80.07 | 161396.64 | 0.2 | 0.66 | 7.22 | 10 | 1 | 10
2 | 115 | CONCLUIDO | 1.9763 | 50.6 | 36.35 | 8.26 | 0.12 | 264 | 223.76 | 56.94 | 1.5 | 262 | 50.32 | 27831.42 | 547.53 | 2239.43 | 336.48 | 80.07 | 124880.07 | 0.24 | 0.71 | 7.06 | 7.71 | 1 | 10
3 | 115 | CONCLUIDO | 2.1215 | 47.14 | 34.95 | 9.66 | 0.14 | 217 | 224.18 | 56.94 | 1.75 | 215 | 50.49 | 27882.87 | 524.61 | 2239.19 | 290.67 | 80.07 | 102212.55 | 0.28 | 0.73 | 7 | 6.32 | 1 | 10
4 | 115 | CONCLUIDO | 2.2357 | 44.73 | 33.99 | 11.08 | 0.16 | 184 | 224.6 | 56.94 | 2 | 182 | 50.65 | 27934.37 | 508.14 | 2238.64 | 259.46 | 80.07 | 86772.82 | 0.31 | 0.75 | 6.94 | 5.36 | 1 | 10
5 | 115 | CONCLUIDO | 2.3318 | 42.88 | 33.25 | 12.55 | 0.18 | 159 | 225.01 | 56.94 | 2.25 | 157 | 50.82 | 27985.94 | 495.02 | 2238.68 | 234.63 | 80.07 | 74484.28 | 0.34 | 0.77 | 6.91 | 4.62 | 1 | 10
6 | 115 | CONCLUIDO | 2.406 | 41.56 | 32.71 | 13.92 | 0.2 | 141 | 225.43 | 56.94 | 2.5 | 139 | 50.99 | 28037.57 | 485.22 | 2238.94 | 217.32 | 80.07 | 65917.82 | 0.37 | 0.78 | 6.88 | 4.08 | 1 | 10
7 | 115 | CONCLUIDO | 2.4725 | 40.45 | 32.25 | 15.36 | 0.22 | 126 | 225.85 | 56.94 | 2.75 | 124 | 51.16 | 28089.25 | 476.47 | 2238.66 | 202.41 | 80.07 | 58538.38 | 0.4 | 0.8 | 6.86 | 3.62 | 1 | 10
8 | 115 | CONCLUIDO | 2.5267 | 39.58 | 31.91 | 16.8 | 0.24 | 114 | 226.27 | 56.94 | 3 | 112 | 51.33 | 28140.99 | 469.53 | 2238.7 | 191.91 | 80.07 | 53348.54 | 0.42 | 0.8 | 6.82 | 3.28 | 1 | 10
9 | 115 | CONCLUIDO | 2.5743 | 38.85 | 31.62 | 18.24 | 0.25 | 104 | 226.69 | 56.94 | 3.25 | 102 | 51.5 | 28192.8 | 463.1 | 2238.74 | 181.96 | 80.07 | 48421.43 | 0.44 | 0.81 | 6.81 | 2.99 | 1 | 10
10 | 115 | CONCLUIDO | 2.6197 | 38.17 | 31.34 | 19.79 | 0.27 | 95 | 227.11 | 56.94 | 3.5 | 93 | 51.67 | 28244.66 | 457.11 | 2238.4 | 173.02 | 80.07 | 43999.54 | 0.46 | 0.82 | 6.8 | 2.71 | 1 | 10
11 | 115 | CONCLUIDO | 2.6561 | 37.65 | 31.13 | 21.22 | 0.29 | 88 | 227.53 | 56.94 | 3.75 | 86 | 51.84 | 28296.58 | 452.41 | 2238.48 | 166.05 | 80.07 | 40546.59 | 0.48 | 0.82 | 6.78 | 2.5 | 1 | 10
12 | 115 | CONCLUIDO | 2.6871 | 37.21 | 30.95 | 22.65 | 0.31 | 82 | 227.95 | 56.94 | 4 | 80 | 52.01 | 28348.56 | 447.82 | 2238.78 | 160.11 | 80.07 | 37607.33 | 0.5 | 0.83 | 6.78 | 2.32 | 1 | 10
13 | 115 | CONCLUIDO | 2.7181 | 36.79 | 30.79 | 24.31 | 0.33 | 76 | 228.38 | 56.94 | 4.25 | 74 | 52.18 | 28400.61 | 443.39 | 2238.63 | 155.37 | 80.07 | 35269.38 | 0.52 | 0.83 | 6.76 | 2.16 | 1 | 10
14 | 115 | CONCLUIDO | 2.7465 | 36.41 | 30.63 | 25.89 | 0.35 | 71 | 228.8 | 56.94 | 4.5 | 69 | 52.36 | 28452.71 | 439.15 | 2238.48 | 149.93 | 80.07 | 32573.87 | 0.53 | 0.84 | 6.75 | 2 | 1 | 10
15 | 115 | CONCLUIDO | 2.7676 | 36.13 | 30.53 | 27.34 | 0.37 | 67 | 229.22 | 56.94 | 4.75 | 65 | 52.53 | 28504.87 | 435.8 | 2238.46 | 146.74 | 80.07 | 30995.55 | 0.55 | 0.84 | 6.75 | 1.9 | 1 | 10
16 | 115 | CONCLUIDO | 2.7918 | 35.82 | 30.39 | 28.95 | 0.39 | 63 | 229.65 | 56.94 | 5 | 61 | 52.7 | 28557.1 | 431.72 | 2238.55 | 142.51 | 80.07 | 28899.66 | 0.56 | 0.84 | 6.73 | 1.76 | 1 | 10
17 | 115 | CONCLUIDO | 2.8072 | 35.62 | 30.33 | 30.33 | 0.41 | 60 | 230.07 | 56.94 | 5.25 | 58 | 52.88 | 28609.38 | 428.55 | 2238.52 | 139.9 | 80.07 | 27613.9 | 0.57 | 0.85 | 6.74 | 1.7 | 1 | 10
18 | 115 | CONCLUIDO | 2.8257 | 35.39 | 30.23 | 31.82 | 0.42 | 57 | 230.49 | 56.94 | 5.5 | 55 | 53.05 | 28661.73 | 425.42 | 2238.36 | 136.75 | 80.07 | 26053.22 | 0.59 | 0.85 | 6.73 | 1.6 | 1 | 10
19 | 115 | CONCLUIDO | 2.8433 | 35.17 | 30.14 | 33.49 | 0.44 | 54 | 230.92 | 56.94 | 5.75 | 52 | 53.23 | 28714.14 | 422.18 | 2238.46 | 133.53 | 80.07 | 24455.19 | 0.6 | 0.85 | 6.73 | 1.51 | 1 | 10
20 | 115 | CONCLUIDO | 2.8538 | 35.04 | 30.1 | 34.73 | 0.46 | 52 | 231.34 | 56.94 | 6 | 50 | 53.4 | 28766.61 | 419.56 | 2238.47 | 132.48 | 80.07 | 23943.79 | 0.6 | 0.85 | 6.72 | 1.47 | 1 | 10
21 | 115 | CONCLUIDO | 2.8718 | 34.82 | 30.01 | 36.75 | 0.48 | 49 | 231.77 | 56.94 | 6.25 | 47 | 53.58 | 28819.14 | 415.62 | 2238.59 | 129.53 | 80.07 | 22479.98 | 0.62 | 0.86 | 6.72 | 1.38 | 1 | 10
22 | 115 | CONCLUIDO | 2.8839 | 34.68 | 29.95 | 38.24 | 0.5 | 47 | 232.2 | 56.94 | 6.5 | 45 | 53.75 | 28871.74 | 413.96 | 2238.38 | 127.86 | 80.07 | 21655.29 | 0.63 | 0.86 | 6.71 | 1.32 | 1 | 10
23 | 115 | CONCLUIDO | 2.8978 | 34.51 | 29.87 | 39.83 | 0.52 | 45 | 232.62 | 56.94 | 6.75 | 43 | 53.93 | 28924.39 | 410.6 | 2238.33 | 125.45 | 80.07 | 20463.83 | 0.64 | 0.86 | 6.7 | 1.25 | 1 | 10
24 | 115 | CONCLUIDO | 2.9092 | 34.37 | 29.83 | 41.62 | 0.53 | 43 | 233.05 | 56.94 | 7 | 41 | 54.11 | 28977.11 | 408.1 | 2238.4 | 123.73 | 80.07 | 19611.82 | 0.65 | 0.86 | 6.71 | 1.2 | 1 | 10
25 | 115 | CONCLUIDO | 2.9216 | 34.23 | 29.77 | 43.56 | 0.55 | 41 | 233.48 | 56.94 | 7.25 | 39 | 54.29 | 29029.89 | 404.36 | 2238.35 | 121.71 | 80.07 | 18611.01 | 0.66 | 0.86 | 6.71 | 1.14 | 1 | 10
26 | 115 | CONCLUIDO | 2.9264 | 34.17 | 29.76 | 44.63 | 0.57 | 40 | 233.91 | 56.94 | 7.5 | 38 | 54.46 | 29082.74 | 401.9 | 2238.46 | 121.2 | 80.07 | 18360.54 | 0.66 | 0.86 | 6.71 | 1.13 | 1 | 10
27 | 115 | CONCLUIDO | 2.9384 | 34.03 | 29.7 | 46.9 | 0.59 | 38 | 234.34 | 56.94 | 7.75 | 36 | 54.64 | 29135.65 | 399.42 | 2238.35 | 119.67 | 80.07 | 17607.84 | 0.67 | 0.86 | 6.7 | 1.08 | 1 | 10
28 | 115 | CONCLUIDO | 2.9457 | 33.95 | 29.66 | 48.1 | 0.61 | 37 | 234.77 | 56.94 | 8 | 35 | 54.82 | 29188.62 | 397.04 | 2238.58 | 118.43 | 80.07 | 16993.3 | 0.68 | 0.87 | 6.7 | 1.03 | 1 | 10
29 | 115 | CONCLUIDO | 2.9522 | 33.87 | 29.63 | 49.39 | 0.62 | 36 | 235.2 | 56.94 | 8.25 | 34 | 55 | 29241.66 | 393.96 | 2238.37 | 117.1 | 80.07 | 16332.38 | 0.68 | 0.87 | 6.71 | 1.01 | 1 | 10
30 | 115 | CONCLUIDO | 2.9632 | 33.75 | 29.59 | 52.23 | 0.64 | 34 | 235.63 | 56.94 | 8.5 | 32 | 55.18 | 29294.76 | 391.31 | 2238.36 | 116.11 | 80.07 | 15847.84 | 0.69 | 0.87 | 6.7 | 0.97 | 1 | 10
31 | 115 | CONCLUIDO | 2.9731 | 33.63 | 29.53 | 53.68 | 0.66 | 33 | 236.06 | 56.94 | 8.75 | 31 | 55.36 | 29347.92 | 388.51 | 2238.38 | 113.85 | 80.07 | 14721.75 | 0.7 | 0.87 | 6.69 | 0.9 | 1 | 10
32 | 115 | CONCLUIDO | 2.9787 | 33.57 | 29.51 | 55.32 | 0.68 | 32 | 236.49 | 56.94 | 9 | 30 | 55.55 | 29401.15 | 385.85 | 2238.41 | 113.27 | 80.07 | 14436.79 | 0.71 | 0.87 | 6.69 | 0.88 | 1 | 10
33 | 115 | CONCLUIDO | 2.984 | 33.51 | 29.49 | 57.08 | 0.69 | 31 | 236.92 | 56.94 | 9.25 | 29 | 55.73 | 29454.44 | 383.74 | 2238.35 | 112.92 | 80.07 | 14268.62 | 0.71 | 0.87 | 6.69 | 0.86 | 1 | 10
34 | 115 | CONCLUIDO | 2.9907 | 33.44 | 29.46 | 58.92 | 0.71 | 30 | 237.35 | 56.94 | 9.5 | 28 | 55.91 | 29507.8 | 380.67 | 2238.44 | 111.83 | 80.07 | 13724.79 | 0.72 | 0.87 | 6.69 | 0.83 | 1 | 10
35 | 115 | CONCLUIDO | 2.9978 | 33.36 | 29.42 | 60.88 | 0.73 | 29 | 237.79 | 56.94 | 9.75 | 27 | 56.09 | 29561.22 | 377.82 | 2238.32 | 110.61 | 80.07 | 13122.87 | 0.72 | 0.87 | 6.69 | 0.8 | 1 | 10
36 | 115 | CONCLUIDO | 3.0033 | 33.3 | 29.41 | 63.02 | 0.75 | 28 | 238.22 | 56.94 | 10 | 26 | 56.28 | 29614.71 | 375.08 | 2238.4 | 110.07 | 80.07 | 12856.51 | 0.73 | 0.87 | 6.68 | 0.78 | 1 | 10
37 | 115 | CONCLUIDO | 3.0115 | 33.21 | 29.36 | 65.24 | 0.76 | 27 | 238.66 | 56.94 | 10.25 | 25 | 56.46 | 29668.27 | 372 | 2238.48 | 108.49 | 80.07 | 12073.77 | 0.74 | 0.87 | 6.68 | 0.73 | 1 | 10
38 | 115 | CONCLUIDO | 3.0105 | 33.22 | 29.37 | 65.27 | 0.78 | 27 | 239.09 | 56.94 | 10.5 | 25 | 56.65 | 29721.89 | 369.88 | 2238.44 | 108.82 | 80.07 | 12239.24 | 0.74 | 0.87 | 6.68 | 0.74 | 1 | 10
39 | 115 | CONCLUIDO | 3.0177 | 33.14 | 29.34 | 67.7 | 0.8 | 26 | 239.53 | 56.94 | 10.75 | 24 | 56.83 | 29775.57 | 367.7 | 2238.31 | 107.82 | 80.07 | 11740.92 | 0.74 | 0.87 | 6.68 | 0.71 | 1 | 10
40 | 115 | CONCLUIDO | 3.0218 | 33.09 | 29.33 | 70.4 | 0.82 | 25 | 239.96 | 56.94 | 11 | 23 | 57.02 | 29829.32 | 363.78 | 2238.46 | 107.36 | 80.07 | 11517.62 | 0.75 | 0.87 | 6.69 | 0.71 | 1 | 10
41 | 115 | CONCLUIDO | 3.0301 | 33 | 29.29 | 73.22 | 0.83 | 24 | 240.4 | 56.94 | 11.25 | 22 | 57.21 | 29883.27 | 360.27 | 2238.33 | 106.14 | 80.07 | 10910.68 | 0.75 | 0.88 | 6.68 | 0.66 | 1 | 10
42 | 115 | CONCLUIDO | 3.0298 | 33.01 | 29.29 | 73.23 | 0.85 | 24 | 240.84 | 56.94 | 11.5 | 22 | 57.39 | 29937.16 | 357.18 | 2238.32 | 106.29 | 80.07 | 10987.62 | 0.75 | 0.88 | 6.68 | 0.66 | 1 | 10
43 | 115 | CONCLUIDO | 3.0378 | 32.92 | 29.25 | 76.3 | 0.87 | 23 | 241.27 | 56.94 | 11.75 | 19 | 57.58 | 29991.11 | 355.68 | 2238.41 | 104.75 | 80.07 | 10222 | 0.76 | 0.88 | 6.68 | 0.62 | 1 | 10
44 | 115 | CONCLUIDO | 3.0358 | 32.94 | 29.27 | 76.36 | 0.88 | 23 | 241.71 | 56.94 | 12 | 19 | 57.77 | 30045.13 | 354.07 | 2238.32 | 105.56 | 80.07 | 10627.49 | 0.76 | 0.88 | 6.68 | 0.64 | 1 | 10
45 | 115 | CONCLUIDO | 3.0428 | 32.86 | 29.24 | 79.74 | 0.9 | 22 | 242.15 | 56.94 | 12.25 | 15 | 57.96 | 30099.23 | 350.59 | 2238.31 | 104.41 | 80.07 | 10057.67 | 0.77 | 0.88 | 6.68 | 0.61 | 1 | 10
46 | 115 | CONCLUIDO | 3.0413 | 32.88 | 29.25 | 79.78 | 0.92 | 22 | 242.59 | 56.94 | 12.5 | 9 | 58.15 | 30153.38 | 349.94 | 2238.39 | 104.61 | 80.07 | 10156.17 | 0.77 | 0.88 | 6.69 | 0.63 | 1 | 10
47 | 115 | CONCLUIDO | 3.0496 | 32.79 | 29.21 | 83.45 | 0.93 | 21 | 243.03 | 56.94 | 12.75 | 6 | 58.34 | 30207.61 | 347.65 | 2238.32 | 102.9 | 80.07 | 9306.72 | 0.78 | 0.88 | 6.69 | 0.58 | 1 | 10
48 | 115 | CONCLUIDO | 3.0515 | 32.77 | 29.19 | 83.39 | 0.95 | 21 | 243.47 | 56.94 | 13 | 6 | 58.53 | 30261.91 | 347.92 | 2238.35 | 102.4 | 80.07 | 9055.11 | 0.78 | 0.88 | 6.69 | 0.56 | 1 | 10
49 | 115 | CONCLUIDO | 3.0502 | 32.78 | 29.2 | 83.43 | 0.97 | 21 | 243.91 | 56.94 | 13.25 | 3 | 58.72 | 30316.27 | 347.57 | 2238.3 | 102.82 | 80.07 | 9267.4 | 0.78 | 0.88 | 6.69 | 0.58 | 1 | 10
50 | 115 | CONCLUIDO | 3.049 | 32.8 | 29.21 | 83.47 | 0.98 | 21 | 244.35 | 56.94 | 13.5 | 1 | 58.91 | 30370.7 | 347.8 | 2238.3 | 103.02 | 80.07 | 9367.84 | 0.78 | 0.88 | 6.7 | 0.59 | 1 | 10
51 | 115 | CONCLUIDO | 3.0486 | 32.8 | 29.22 | 83.48 | 1 | 21 | 244.79 | 56.94 | 13.75 | 1 | 59.1 | 30425.2 | 348.16 | 2238.32 | 103.21 | 80.07 | 9461 | 0.78 | 0.88 | 6.7 | 0.59 | 1 | 10
52 | 115 | CONCLUIDO | 3.0483 | 32.8 | 29.22 | 83.49 | 1.02 | 21 | 245.23 | 56.94 | 14 | 1 | 59.29 | 30479.78 | 348.57 | 2238.34 | 103.27 | 80.07 | 9492.33 | 0.78 | 0.88 | 6.7 | 0.6 | 1 | 10
53 | 115 | CONCLUIDO | 3.0484 | 32.8 | 29.22 | 83.49 | 1.03 | 21 | 245.68 | 56.94 | 14.25 | 0 | 59.48 | 30534.42 | 349.21 | 2238.3 | 103.28 | 80.07 | 9497.36 | 0.78 | 0.88 | 6.7 | 0.6 | 1 | 10
0 | 35 | CONCLUIDO | 2.5745 | 38.84 | 33.85 | 11.28 | 0.22 | 180 | 80.84 | 35.1 | 1 | 178 | 9.74 | 10204.21 | 248.28 | 2238.83 | 254.49 | 80.07 | 84305.34 | 0.31 | 0.76 | 6.94 | 5.22 | 1 | 10
1 | 35 | CONCLUIDO | 2.7264 | 36.68 | 32.48 | 14.54 | 0.27 | 134 | 81.14 | 35.1 | 1.25 | 132 | 9.79 | 10241.25 | 231.36 | 2238.79 | 209.84 | 80.07 | 62212.99 | 0.38 | 0.79 | 6.86 | 3.85 | 1 | 10
2 | 35 | CONCLUIDO | 2.8234 | 35.42 | 31.7 | 17.94 | 0.32 | 106 | 81.44 | 35.1 | 1.5 | 104 | 9.84 | 10278.32 | 218.81 | 2238.82 | 183.91 | 80.07 | 49387.15 | 0.44 | 0.81 | 6.83 | 3.07 | 1 | 10
3 | 35 | CONCLUIDO | 2.9042 | 34.43 | 31.06 | 21.67 | 0.38 | 86 | 81.74 | 35.1 | 1.75 | 84 | 9.89 | 10315.41 | 207.09 | 2238.5 | 164.09 | 80.07 | 39575.93 | 0.49 | 0.83 | 6.77 | 2.43 | 1 | 10
4 | 35 | CONCLUIDO | 2.9522 | 33.87 | 30.72 | 25.25 | 0.43 | 73 | 82.04 | 35.1 | 2 | 55 | 9.94 | 10352.53 | 197.9 | 2238.5 | 152.27 | 80.07 | 33733.78 | 0.53 | 0.84 | 6.78 | 2.1 | 1 | 10
5 | 35 | CONCLUIDO | 2.9722 | 33.65 | 30.6 | 27.4 | 0.48 | 67 | 82.34 | 35.1 | 2.25 | 17 | 9.99 | 10389.66 | 193.86 | 2238.79 | 146.38 | 80.07 | 30815.82 | 0.55 | 0.84 | 6.82 | 1.97 | 1 | 10
6 | 35 | CONCLUIDO | 2.9775 | 33.59 | 30.56 | 27.78 | 0.53 | 66 | 82.65 | 35.1 | 2.5 | 3 | 10.04 | 10426.82 | 193.03 | 2238.78 | 144.64 | 80.07 | 29950.56 | 0.55 | 0.84 | 6.83 | 1.93 | 1 | 10
7 | 35 | CONCLUIDO | 2.982 | 33.53 | 30.52 | 28.18 | 0.58 | 65 | 82.95 | 35.1 | 2.75 | 0 | 10.1 | 10463.99 | 193.44 | 2238.76 | 143.71 | 80.07 | 29492.19 | 0.56 | 0.84 | 6.82 | 1.89 | 1 | 10
0 | 50 | CONCLUIDO | 2.3366 | 42.8 | 35.52 | 9.03 | 0.16 | 236 | 107.41 | 41.65 | 1 | 234 | 14.77 | 13481.73 | 326.11 | 2239.17 | 309.31 | 80.07 | 111439.19 | 0.26 | 0.72 | 7.03 | 6.88 | 1 | 10
1 | 50 | CONCLUIDO | 2.5152 | 39.76 | 33.79 | 11.45 | 0.2 | 177 | 107.73 | 41.65 | 1.25 | 175 | 14.83 | 13520.81 | 305.62 | 2238.73 | 252.3 | 80.07 | 83229.08 | 0.32 | 0.76 | 6.95 | 5.16 | 1 | 10
2 | 50 | CONCLUIDO | 2.6388 | 37.9 | 32.73 | 13.93 | 0.24 | 141 | 108.05 | 41.65 | 1.5 | 139 | 14.9 | 13559.91 | 291.32 | 2238.66 | 217.62 | 80.07 | 66067.85 | 0.37 | 0.78 | 6.89 | 4.09 | 1 | 10
3 | 50 | CONCLUIDO | 2.7357 | 36.55 | 31.94 | 16.52 | 0.28 | 116 | 108.37 | 41.65 | 1.75 | 114 | 14.97 | 13599.17 | 279.6 | 2238.48 | 192.53 | 80.07 | 53648.13 | 0.42 | 0.8 | 6.83 | 3.31 | 1 | 10
4 | 50 | CONCLUIDO | 2.8066 | 35.63 | 31.42 | 19.23 | 0.32 | 98 | 108.68 | 41.65 | 2 | 96 | 15.03 | 13638.32 | 270.08 | 2238.52 | 175.31 | 80.07 | 45127.58 | 0.46 | 0.82 | 6.8 | 2.79 | 1 | 10
5 | 50 | CONCLUIDO | 2.8596 | 34.97 | 31.04 | 21.91 | 0.36 | 85 | 109 | 41.65 | 2.25 | 83 | 15.1 | 13677.51 | 261.32 | 2238.59 | 163.55 | 80.07 | 39314.26 | 0.49 | 0.83 | 6.77 | 2.42 | 1 | 10
6 | 50 | CONCLUIDO | 2.9061 | 34.41 | 30.73 | 24.92 | 0.4 | 74 | 109.32 | 41.65 | 2.5 | 72 | 15.17 | 13716.72 | 253.58 | 2238.64 | 153.09 | 80.07 | 34138.07 | 0.52 | 0.84 | 6.76 | 2.1 | 1 | 10
7 | 50 | CONCLUIDO | 2.9402 | 34.01 | 30.51 | 27.73 | 0.44 | 66 | 109.64 | 41.65 | 2.75 | 64 | 15.24 | 13755.95 | 246.93 | 2238.47 | 145.67 | 80.07 | 30466.12 | 0.55 | 0.84 | 6.75 | 1.88 | 1 | 10
8 | 50 | CONCLUIDO | 2.9694 | 33.68 | 30.33 | 30.84 | 0.48 | 59 | 109.96 | 41.65 | 3 | 57 | 15.31 | 13795.21 | 239.55 | 2238.36 | 139.7 | 80.07 | 27515.74 | 0.57 | 0.85 | 6.75 | 1.7 | 1 | 10
9 | 50 | CONCLUIDO | 2.9982 | 33.35 | 30.14 | 34.12 | 0.52 | 53 | 110.27 | 41.65 | 3.25 | 44 | 15.37 | 13834.5 | 231.85 | 2238.44 | 133.47 | 80.07 | 24433.6 | 0.6 | 0.85 | 6.74 | 1.51 | 1 | 10
10 | 50 | CONCLUIDO | 3.0157 | 33.16 | 30.03 | 36.78 | 0.56 | 49 | 110.59 | 41.65 | 3.5 | 27 | 15.44 | 13873.81 | 227.3 | 2238.58 | 129.71 | 80.07 | 22572.7 | 0.62 | 0.85 | 6.74 | 1.41 | 1 | 10
11 | 50 | CONCLUIDO | 3.0241 | 33.07 | 29.99 | 38.28 | 0.6 | 47 | 110.91 | 41.65 | 3.75 | 10 | 15.51 | 13913.15 | 226.03 | 2238.61 | 127.17 | 80.07 | 21310.12 | 0.63 | 0.86 | 6.77 | 1.36 | 1 | 10
12 | 50 | CONCLUIDO | 3.0272 | 33.03 | 29.98 | 39.1 | 0.63 | 46 | 111.23 | 41.65 | 4 | 5 | 15.58 | 13952.52 | 224.18 | 2238.47 | 126.61 | 80.07 | 21036.24 | 0.63 | 0.86 | 6.78 | 1.35 | 1 | 10
13 | 50 | CONCLUIDO | 3.0266 | 33.04 | 29.98 | 39.11 | 0.67 | 46 | 111.55 | 41.65 | 4.25 | 1 | 15.65 | 13991.91 | 225.49 | 2238.72 | 126.88 | 80.07 | 21171.12 | 0.63 | 0.86 | 6.77 | 1.35 | 1 | 10
14 | 50 | CONCLUIDO | 3.0266 | 33.04 | 29.98 | 39.11 | 0.71 | 46 | 111.87 | 41.65 | 4.5 | 0 | 15.72 | 14031.33 | 226.1 | 2238.66 | 126.87 | 80.07 | 21168.52 | 0.63 | 0.86 | 6.77 | 1.35 | 1 | 10
0 | 25 | CONCLUIDO | 2.7669 | 36.14 | 32.48 | 14.55 | 0.28 | 134 | 61.76 | 28.92 | 1 | 132 | 6.84 | 7851.41 | 184.97 | 2238.92 | 210.39 | 80.07 | 62487.59 | 0.38 | 0.79 | 6.85 | 3.85 | 1 | 10
1 | 25 | CONCLUIDO | 2.8772 | 34.76 | 31.56 | 18.75 | 0.35 | 101 | 62.05 | 28.92 | 1.25 | 68 | 6.88 | 7887.12 | 170.9 | 2238.8 | 178.61 | 80.07 | 46763.69 | 0.45 | 0.81 | 6.85 | 2.93 | 1 | 10
2 | 25 | CONCLUIDO | 2.9051 | 34.42 | 31.35 | 20.45 | 0.42 | 92 | 62.34 | 28.92 | 1.5 | 11 | 6.92 | 7922.85 | 167.02 | 2238.94 | 169.69 | 80.07 | 42347.86 | 0.47 | 0.82 | 6.89 | 2.72 | 1 | 10
3 | 25 | CONCLUIDO | 2.9072 | 34.4 | 31.34 | 20.66 | 0.49 | 91 | 62.63 | 28.92 | 1.75 | 1 | 6.96 | 7958.6 | 167.56 | 2238.96 | 168.82 | 80.07 | 41917.33 | 0.47 | 0.82 | 6.91 | 2.71 | 1 | 10
4 | 25 | CONCLUIDO | 2.9078 | 34.39 | 31.33 | 20.66 | 0.55 | 91 | 62.92 | 28.92 | 2 | 0 | 7 | 7994.37 | 168.2 | 2239.04 | 168.73 | 80.07 | 41872.06 | 0.47 | 0.82 | 6.9 | 2.7 | 1 | 10
0 | 85 | CONCLUIDO | 1.8597 | 53.77 | 39.27 | 6.58 | 0.11 | 358 | 167.88 | 51.39 | 1 | 356 | 30.49 | 20939.59 | 494.26 | 2239.46 | 431.37 | 80.07 | 171857.56 | 0.19 | 0.65 | 7.24 | 10.63 | 1 | 10
1 | 85 | CONCLUIDO | 2.0992 | 47.64 | 36.35 | 8.29 | 0.13 | 263 | 168.25 | 51.39 | 1.25 | 261 | 30.6 | 20984.25 | 454.71 | 2239.45 | 336.11 | 80.07 | 124700.99 | 0.24 | 0.71 | 7.08 | 7.71 | 1 | 10
2 | 85 | CONCLUIDO | 2.2681 | 44.09 | 34.67 | 10 | 0.16 | 208 | 168.61 | 51.39 | 1.5 | 206 | 30.71 | 21028.94 | 430.84 | 2238.98 | 281.72 | 80.07 | 97782.79 | 0.28 | 0.74 | 6.97 | 6.04 | 1 | 10
3 | 85 | CONCLUIDO | 2.3905 | 41.83 | 33.63 | 11.73 | 0.18 | 172 | 168.97 | 51.39 | 1.75 | 170 | 30.83 | 21073.68 | 415.18 | 2238.82 | 246.85 | 80.07 | 80527.25 | 0.32 | 0.76 | 6.94 | 5 | 1 | 10
4 | 85 | CONCLUIDO | 2.4881 | 40.19 | 32.87 | 13.51 | 0.21 | 146 | 169.33 | 51.39 | 2 | 144 | 30.94 | 21118.46 | 403.14 | 2238.83 | 221.94 | 80.07 | 68200.29 | 0.36 | 0.78 | 6.9 | 4.24 | 1 | 10
5 | 85 | CONCLUIDO | 2.5667 | 38.96 | 32.28 | 15.25 | 0.24 | 127 | 169.7 | 51.39 | 2.25 | 125 | 31.05 | 21163.27 | 393.12 | 2238.87 | 203.7 | 80.07 | 59177.66 | 0.39 | 0.79 | 6.85 | 3.65 | 1 | 10
6 | 85 | CONCLUIDO | 2.632 | 37.99 | 31.83 | 17.05 | 0.26 | 112 | 170.06 | 51.39 | 2.5 | 110 | 31.17 | 21208.12 | 384.71 | 2238.56 | 188.56 | 80.07 | 51680.45 | 0.42 | 0.81 | 6.83 | 3.2 | 1 | 10
7 | 85 | CONCLUIDO | 2.6852 | 37.24 | 31.48 | 18.89 | 0.29 | 100 | 170.42 | 51.39 | 2.75 | 98 | 31.28 | 21253.01 | 377.65 | 2238.47 | 177.77 | 80.07 | 46347.81 | 0.45 | 0.82 | 6.8 | 2.85 | 1 | 10
8 | 85 | CONCLUIDO | 2.7313 | 36.61 | 31.19 | 20.79 | 0.31 | 90 | 170.79 | 51.39 | 3 | 88 | 31.4 | 21297.94 | 371.41 | 2238.46 | 168.2 | 80.07 | 41613.04 | 0.48 | 0.82 | 6.78 | 2.56 | 1 | 10
9 | 85 | CONCLUIDO | 2.7726 | 36.07 | 30.92 | 22.62 | 0.34 | 82 | 171.15 | 51.39 | 3.25 | 80 | 31.51 | 21342.91 | 365.29 | 2238.74 | 159.63 | 80.07 | 37367.06 | 0.5 | 0.83 | 6.76 | 2.29 | 1 | 10
10 | 85 | CONCLUIDO | 2.8023 | 35.68 | 30.77 | 24.62 | 0.36 | 75 | 171.52 | 51.39 | 3.5 | 73 | 31.63 | 21387.92 | 360.54 | 2238.64 | 154.52 | 80.07 | 34844.71 | 0.52 | 0.83 | 6.76 | 2.14 | 1 | 10
11 | 85 | CONCLUIDO | 2.8326 | 35.3 | 30.59 | 26.6 | 0.39 | 69 | 171.88 | 51.39 | 3.75 | 67 | 31.74 | 21432.96 | 355.92 | 2238.6 | 148.53 | 80.07 | 31881.06 | 0.54 | 0.84 | 6.75 | 1.96 | 1 | 10
12 | 85 | CONCLUIDO | 2.8595 | 34.97 | 30.43 | 28.53 | 0.41 | 64 | 172.25 | 51.39 | 4 | 62 | 31.86 | 21478.05 | 350.92 | 2238.51 | 143.5 | 80.07 | 29393.31 | 0.56 | 0.84 | 6.74 | 1.8 | 1 | 10
13 | 85 | CONCLUIDO | 2.879 | 34.73 | 30.33 | 30.33 | 0.44 | 60 | 172.61 | 51.39 | 4.25 | 58 | 31.97 | 21523.17 | 346.27 | 2238.56 | 139.94 | 80.07 | 27634.51 | 0.57 | 0.85 | 6.74 | 1.7 | 1 | 10
14 | 85 | CONCLUIDO | 2.9025 | 34.45 | 30.18 | 32.34 | 0.46 | 56 | 172.98 | 51.39 | 4.5 | 54 | 32.09 | 21568.34 | 342.17 | 2238.57 | 135.54 | 80.07 | 25451.03 | 0.59 | 0.85 | 6.72 | 1.55 | 1 | 10
15 | 85 | CONCLUIDO | 2.9221 | 34.22 | 30.09 | 34.72 | 0.49 | 52 | 173.35 | 51.39 | 4.75 | 50 | 32.2 | 21613.54 | 337.87 | 2238.46 | 132.29 | 80.07 | 23847.53 | 0.61 | 0.85 | 6.72 | 1.46 | 1 | 10
16 | 85 | CONCLUIDO | 2.9376 | 34.04 | 30.01 | 36.74 | 0.51 | 49 | 173.71 | 51.39 | 5 | 47 | 32.32 | 21658.78 | 332.91 | 2238.44 | 129.56 | 80.07 | 22496.85 | 0.62 | 0.86 | 6.72 | 1.38 | 1 | 10
17 | 85 | CONCLUIDO | 2.9527 | 33.87 | 29.94 | 39.05 | 0.53 | 46 | 174.08 | 51.39 | 5.25 | 44 | 32.44 | 21704.07 | 329.97 | 2238.39 | 127.3 | 80.07 | 21379.82 | 0.63 | 0.86 | 6.72 | 1.31 | 1 | 10
18 | 85 | CONCLUIDO | 2.9654 | 33.72 | 29.86 | 40.72 | 0.56 | 44 | 174.45 | 51.39 | 5.5 | 42 | 32.56 | 21749.39 | 325.37 | 2238.56 | 124.63 | 80.07 | 20057.81 | 0.64 | 0.86 | 6.71 | 1.23 | 1 | 10
19 | 85 | CONCLUIDO | 2.9833 | 33.52 | 29.76 | 43.55 | 0.58 | 41 | 174.82 | 51.39 | 5.75 | 39 | 32.67 | 21794.75 | 320.99 | 2238.46 | 121.5 | 80.07 | 18509.39 | 0.66 | 0.86 | 6.7 | 1.13 | 1 | 10
20 | 85 | CONCLUIDO | 2.9941 | 33.4 | 29.71 | 45.7 | 0.61 | 39 | 175.18 | 51.39 | 6 | 37 | 32.79 | 21840.16 | 317.4 | 2238.41 | 119.61 | 80.07 | 17570.54 | 0.67 | 0.86 | 6.71 | 1.08 | 1 | 10
21 | 85 | CONCLUIDO | 3.0023 | 33.31 | 29.68 | 48.13 | 0.63 | 37 | 175.55 | 51.39 | 6.25 | 35 | 32.91 | 21885.6 | 312.92 | 2238.46 | 119 | 80.07 | 17277.4 | 0.67 | 0.86 | 6.7 | 1.05 | 1 | 10
22 | 85 | CONCLUIDO | 3.0092 | 33.23 | 29.64 | 49.4 | 0.66 | 36 | 175.92 | 51.39 | 6.5 | 34 | 33.03 | 21931.08 | 309.74 | 2238.4 | 117.36 | 80.07 | 16464.44 | 0.68 | 0.87 | 6.7 | 1.01 | 1 | 10
23 | 85 | CONCLUIDO | 3.0231 | 33.08 | 29.55 | 52.15 | 0.68 | 34 | 176.29 | 51.39 | 6.75 | 32 | 33.15 | 21976.61 | 304.32 | 2238.53 | 115.01 | 80.07 | 15294.88 | 0.7 | 0.87 | 6.69 | 0.93 | 1 | 10
24 | 85 | CONCLUIDO | 3.0323 | 32.98 | 29.52 | 55.35 | 0.7 | 32 | 176.66 | 51.39 | 7 | 30 | 33.27 | 22022.17 | 300.97 | 2238.43 | 113.67 | 80.07 | 14636.12 | 0.7 | 0.87 | 6.69 | 0.89 | 1 | 10
25 | 85 | CONCLUIDO | 3.0369 | 32.93 | 29.51 | 57.11 | 0.73 | 31 | 177.03 | 51.39 | 7.25 | 25 | 33.39 | 22067.77 | 297.89 | 2238.33 | 113.18 | 80.07 | 14395.33 | 0.71 | 0.87 | 6.7 | 0.88 | 1 | 10
26 | 85 | CONCLUIDO | 3.0427 | 32.87 | 29.48 | 58.95 | 0.75 | 30 | 177.4 | 51.39 | 7.5 | 21 | 33.51 | 22113.42 | 294.01 | 2238.51 | 111.89 | 80.07 | 13755.45 | 0.72 | 0.87 | 6.7 | 0.85 | 1 | 10
27 | 85 | CONCLUIDO | 3.049 | 32.8 | 29.44 | 60.91 | 0.77 | 29 | 177.77 | 51.39 | 7.75 | 12 | 33.63 | 22159.1 | 292.02 | 2238.47 | 110.77 | 80.07 | 13199.64 | 0.72 | 0.87 | 6.7 | 0.81 | 1 | 10
28 | 85 | CONCLUIDO | 3.053 | 32.75 | 29.43 | 63.07 | 0.8 | 28 | 178.14 | 51.39 | 8 | 7 | 33.75 | 22204.83 | 289.7 | 2238.63 | 110.25 | 80.07 | 12947.29 | 0.73 | 0.87 | 6.71 | 0.81 | 1 | 10
29 | 85 | CONCLUIDO | 3.0523 | 32.76 | 29.44 | 63.09 | 0.82 | 28 | 178.51 | 51.39 | 8.25 | 3 | 33.87 | 22250.6 | 289.72 | 2238.47 | 110.41 | 80.07 | 13028.92 | 0.73 | 0.87 | 6.71 | 0.81 | 1 | 10
30 | 85 | CONCLUIDO | 3.052 | 32.76 | 29.44 | 63.09 | 0.84 | 28 | 178.88 | 51.39 | 8.5 | 2 | 33.99 | 22296.41 | 290.87 | 2238.57 | 110.2 | 80.07 | 12922.96 | 0.73 | 0.87 | 6.72 | 0.82 | 1 | 10
31 | 85 | CONCLUIDO | 3.0527 | 32.76 | 29.44 | 63.08 | 0.87 | 28 | 179.26 | 51.39 | 8.75 | 1 | 34.11 | 22342.26 | 291 | 2238.57 | 109.98 | 80.07 | 12812.53 | 0.73 | 0.87 | 6.72 | 0.81 | 1 | 10
32 | 85 | CONCLUIDO | 3.0528 | 32.76 | 29.44 | 63.08 | 0.89 | 28 | 179.63 | 51.39 | 9 | 0 | 34.24 | 22388.15 | 291.44 | 2238.57 | 109.93 | 80.07 | 12784.72 | 0.73 | 0.87 | 6.72 | 0.81 | 1 | 10
0 | 20 | CONCLUIDO | 2.8326 | 35.3 | 32.11 | 16.33 | 0.34 | 118 | 51.33 | 24.83 | 1 | 34 | 5.51 | 6564.78 | 151.77 | 2238.97 | 194.63 | 80.07 | 54685.52 | 0.41 | 0.8 | 6.94 | 3.48 | 1 | 10
1 | 20 | CONCLUIDO | 2.8492 | 35.1 | 31.97 | 16.97 | 0.42 | 113 | 51.62 | 24.83 | 1.25 | 0 | 5.54 | 6599.8 | 150.62 | 2239.4 | 188.25 | 80.07 | 51523.3 | 0.43 | 0.8 | 6.97 | 3.34 | 1 | 10
0 | 120 | CONCLUIDO | 1.46 | 68.49 | 43.41 | 5.31 | 0.08 | 491 | 232.68 | 57.72 | 1 | 489 | 53.95 | 28931.02 | 677.13 | 2240.15 | 568.47 | 80.07 | 239740.24 | 0.14 | 0.59 | 7.43 | 14.77 | 1 | 10
1 | 120 | CONCLUIDO | 1.7301 | 57.8 | 39.05 | 6.66 | 0.1 | 352 | 233.1 | 57.72 | 1.25 | 350 | 54.13 | 28983.75 | 607.23 | 2239.75 | 424.87 | 80.07 | 168638.12 | 0.19 | 0.66 | 7.22 | 10.41 | 1 | 10
2 | 120 | CONCLUIDO | 1.928 | 51.87 | 36.67 | 8.03 | 0.11 | 274 | 233.53 | 57.72 | 1.5 | 272 | 54.31 | 29036.54 | 568.34 | 2239.13 | 346.96 | 80.07 | 130072.08 | 0.23 | 0.7 | 7.09 | 8.04 | 1 | 10
3 | 120 | CONCLUIDO | 2.0766 | 48.16 | 35.2 | 9.39 | 0.13 | 225 | 233.96 | 57.72 | 1.75 | 223 | 54.49 | 29089.39 | 543.45 | 2238.76 | 298.75 | 80.07 | 106211.41 | 0.27 | 0.73 | 7 | 6.56 | 1 | 10
4 | 120 | CONCLUIDO | 2.1987 | 45.48 | 34.12 | 10.77 | 0.15 | 190 | 234.39 | 57.72 | 2 | 188 | 54.67 | 29142.31 | 525.15 | 2238.91 | 263.8 | 80.07 | 88913.95 | 0.3 | 0.75 | 6.93 | 5.48 | 1 | 10
5 | 120 | CONCLUIDO | 2.2917 | 43.64 | 33.41 | 12.15 | 0.17 | 165 | 234.82 | 57.72 | 2.25 | 163 | 54.85 | 29195.29 | 512.36 | 2238.81 | 240.8 | 80.07 | 77537.93 | 0.33 | 0.77 | 6.9 | 4.78 | 1 | 10
6 | 120 | CONCLUIDO | 2.3736 | 42.13 | 32.82 | 13.58 | 0.19 | 145 | 235.25 | 57.72 | 2.5 | 143 | 55.03 | 29248.33 | 501.24 | 2238.75 | 220.76 | 80.07 | 67619.42 | 0.36 | 0.78 | 6.88 | 4.18 | 1 | 10
7 | 120 | CONCLUIDO | 2.4388 | 41 | 32.37 | 14.94 | 0.21 | 130 | 235.68 | 57.72 | 2.75 | 128 | 55.21 | 29301.44 | 492.73 | 2238.62 | 206.24 | 80.07 | 60432.82 | 0.39 | 0.79 | 6.86 | 3.74 | 1 | 10
8 | 120 | CONCLUIDO | 2.4975 | 40.04 | 32 | 16.41 | 0.23 | 117 | 236.11 | 57.72 | 3 | 115 | 55.39 | 29354.61 | 485.09 | 2238.65 | 194.03 | 80.07 | 54391.79 | 0.41 | 0.8 | 6.84 | 3.37 | 1 | 10
9 | 120 | CONCLUIDO | 2.5473 | 39.26 | 31.67 | 17.76 | 0.24 | 107 | 236.54 | 57.72 | 3.25 | 105 | 55.57 | 29407.85 | 478.3 | 2238.55 | 183.64 | 80.07 | 49248.32 | 0.44 | 0.81 | 6.82 | 3.04 | 1 | 10
10 | 120 | CONCLUIDO | 2.5901 | 38.61 | 31.43 | 19.25 | 0.26 | 98 | 236.98 | 57.72 | 3.5 | 96 | 55.75 | 29461.15 | 473.05 | 2238.62 | 175.6 | 80.07 | 45271.09 | 0.46 | 0.82 | 6.81 | 2.81 | 1 | 10
11 | 120 | CONCLUIDO | 2.628 | 38.05 | 31.2 | 20.57 | 0.28 | 91 | 237.41 | 57.72 | 3.75 | 89 | 55.93 | 29514.51 | 467.61 | 2238.55 | 168.35 | 80.07 | 41684.15 | 0.48 | 0.82 | 6.78 | 2.57 | 1 | 10
12 | 120 | CONCLUIDO | 2.6631 | 37.55 | 31.02 | 22.15 | 0.3 | 84 | 237.84 | 57.72 | 4 | 82 | 56.12 | 29567.95 | 462.68 | 2238.61 | 162.15 | 80.07 | 38615.35 | 0.49 | 0.83 | 6.78 | 2.39 | 1 | 10
13 | 120 | CONCLUIDO | 2.6883 | 37.2 | 30.89 | 23.46 | 0.32 | 79 | 238.28 | 57.72 | 4.25 | 77 | 56.3 | 29621.44 | 459.69 | 2238.65 | 158.38 | 80.07 | 36758.71 | 0.51 | 0.83 | 6.77 | 2.26 | 1 | 10
14 | 120 | CONCLUIDO | 2.7157 | 36.82 | 30.74 | 24.93 | 0.34 | 74 | 238.71 | 57.72 | 4.5 | 72 | 56.49 | 29675.01 | 455.3 | 2238.48 | 153.3 | 80.07 | 34242.99 | 0.52 | 0.83 | 6.77 | 2.12 | 1 | 10
15 | 120 | CONCLUIDO | 2.7376 | 36.53 | 30.63 | 26.25 | 0.35 | 70 | 239.14 | 57.72 | 4.75 | 68 | 56.67 | 29728.63 | 452 | 2238.33 | 150.03 | 80.07 | 32628.23 | 0.53 | 0.84 | 6.75 | 2 | 1 | 10
16 | 120 | CONCLUIDO | 2.7614 | 36.21 | 30.5 | 27.73 | 0.37 | 66 | 239.58 | 57.72 | 5 | 64 | 56.86 | 29782.33 | 448.37 | 2238.61 | 145.5 | 80.07 | 30381.52 | 0.55 | 0.84 | 6.75 | 1.87 | 1 | 10
17 | 120 | CONCLUIDO | 2.7842 | 35.92 | 30.38 | 29.4 | 0.39 | 62 | 240.02 | 57.72 | 5.25 | 60 | 57.04 | 29836.09 | 444.4 | 2238.45 | 142.01 | 80.07 | 28656.23 | 0.56 | 0.84 | 6.73 | 1.76 | 1 | 10
18 | 120 | CONCLUIDO | 2.8014 | 35.7 | 30.3 | 30.81 | 0.41 | 59 | 240.45 | 57.72 | 5.5 | 57 | 57.23 | 29890.04 | 441.44 | 2238.39 | 139.07 | 80.07 | 27203.27 | 0.58 | 0.85 | 6.74 | 1.67 | 1 | 10
19 | 120 | CONCLUIDO | 2.8216 | 35.44 | 30.18 | 32.34 | 0.42 | 56 | 240.89 | 57.72 | 5.75 | 54 | 57.42 | 29943.94 | 438.37 | 2238.4 | 135.3 | 80.07 | 25334.47 | 0.59 | 0.85 | 6.73 | 1.55 | 1 | 10
20 | 120 | CONCLUIDO | 2.8375 | 35.24 | 30.12 | 34.1 | 0.44 | 53 | 241.33 | 57.72 | 6 | 51 | 57.6 | 29997.9 | 434.75 | 2238.45 | 132.82 | 80.07 | 24109.57 | 0.6 | 0.85 | 6.73 | 1.49 | 1 | 10
21 | 120 | CONCLUIDO | 2.8498 | 35.09 | 30.06 | 35.36 | 0.46 | 51 | 241.77 | 57.72 | 6.25 | 49 | 57.79 | 30051.93 | 432.39 | 2238.68 | 130.96 | 80.07 | 23186.49 | 0.61 | 0.85 | 6.73 | 1.43 | 1 | 10
22 | 120 | CONCLUIDO | 2.8623 | 34.94 | 30 | 36.73 | 0.48 | 49 | 242.2 | 57.72 | 6.5 | 47 | 57.98 | 30106.03 | 429.46 | 2238.4 | 129.36 | 80.07 | 22396.76 | 0.62 | 0.86 | 6.71 | 1.37 | 1 | 10
23 | 120 | CONCLUIDO | 2.8747 | 34.79 | 29.94 | 38.22 | 0.49 | 47 | 242.64 | 57.72 | 6.75 | 45 | 58.17 | 30160.2 | 426.94 | 2238.39 | 127.32 | 80.07 | 21387.84 | 0.63 | 0.86 | 6.71 | 1.31 | 1 | 10
24 | 120 | CONCLUIDO | 2.8866 | 34.64 | 29.88 | 39.85 | 0.51 | 45 | 243.08 | 57.72 | 7 | 43 | 58.36 | 30214.44 | 424.13 | 2238.34 | 125.44 | 80.07 | 20457.63 | 0.64 | 0.86 | 6.72 | 1.26 | 1 | 10
25 | 120 | CONCLUIDO | 2.8993 | 34.49 | 29.82 | 41.61 | 0.53 | 43 | 243.52 | 57.72 | 7.25 | 41 | 58.55 | 30268.74 | 421.44 | 2238.36 | 123.96 | 80.07 | 19729.36 | 0.65 | 0.86 | 6.7 | 1.2 | 1 | 10
26 | 120 | CONCLUIDO | 2.9114 | 34.35 | 29.77 | 43.57 | 0.55 | 41 | 243.96 | 57.72 | 7.5 | 39 | 58.74 | 30323.11 | 418.24 | 2238.39 | 121.75 | 80.07 | 18634.61 | 0.66 | 0.86 | 6.71 | 1.14 | 1 | 10
27 | 120 | CONCLUIDO | 2.9166 | 34.29 | 29.76 | 44.63 | 0.56 | 40 | 244.41 | 57.72 | 7.75 | 38 | 58.93 | 30377.55 | 415.71 | 2238.5 | 121.2 | 80.07 | 18360.2 | 0.66 | 0.86 | 6.71 | 1.13 | 1 | 10
28 | 120 | CONCLUIDO | 2.9289 | 34.14 | 29.7 | 46.9 | 0.58 | 38 | 244.85 | 57.72 | 8 | 36 | 59.12 | 30432.06 | 413.01 | 2238.44 | 119.7 | 80.07 | 17619.69 | 0.67 | 0.86 | 6.7 | 1.07 | 1 | 10
29 | 120 | CONCLUIDO | 2.9348 | 34.07 | 29.68 | 48.13 | 0.6 | 37 | 245.29 | 57.72 | 8.25 | 35 | 59.32 | 30486.64 | 411.05 | 2238.63 | 119.07 | 80.07 | 17312.16 | 0.67 | 0.86 | 6.7 | 1.05 | 1 | 10
30 | 120 | CONCLUIDO | 2.944 | 33.97 | 29.62 | 49.36 | 0.62 | 36 | 245.73 | 57.72 | 8.5 | 34 | 59.51 | 30541.29 | 408.18 | 2238.5 | 116.75 | 80.07 | 16159.56 | 0.69 | 0.87 | 6.7 | 0.99 | 1 | 10
31 | 120 | CONCLUIDO | 2.9464 | 33.94 | 29.64 | 50.8 | 0.63 | 35 | 246.18 | 57.72 | 8.75 | 33 | 59.7 | 30596.01 | 406.3 | 2238.48 | 117.39 | 80.07 | 16483 | 0.68 | 0.87 | 6.7 | 1.01 | 1 | 10
32 | 120 | CONCLUIDO | 2.9635 | 33.74 | 29.53 | 53.69 | 0.65 | 33 | 246.62 | 57.72 | 9 | 31 | 59.9 | 30650.8 | 402.2 | 2238.47 | 114.17 | 80.07 | 14881.12 | 0.7 | 0.87 | 6.69 | 0.9 | 1 | 10
33 | 120 | CONCLUIDO | 2.9691 | 33.68 | 29.51 | 55.34 | 0.67 | 32 | 247.07 | 57.72 | 9.25 | 30 | 60.09 | 30705.66 | 399.92 | 2238.42 | 113.48 | 80.07 | 14543.95 | 0.71 | 0.87 | 6.69 | 0.89 | 1 | 10
34 | 120 | CONCLUIDO | 2.9742 | 33.62 | 29.5 | 57.1 | 0.68 | 31 | 247.51 | 57.72 | 9.5 | 29 | 60.29 | 30760.6 | 398.07 | 2238.41 | 113.05 | 80.07 | 14333.23 | 0.71 | 0.87 | 6.69 | 0.87 | 1 | 10
35 | 120 | CONCLUIDO | 2.9834 | 33.52 | 29.44 | 58.89 | 0.7 | 30 | 247.96 | 57.72 | 9.75 | 28 | 60.48 | 30815.6 | 394.91 | 2238.34 | 111.29 | 80.07 | 13454.95 | 0.72 | 0.87 | 6.68 | 0.82 | 1 | 10
36 | 120 | CONCLUIDO | 2.9822 | 33.53 | 29.46 | 58.91 | 0.72 | 30 | 248.4 | 57.72 | 10 | 28 | 60.68 | 30870.67 | 393.05 | 2238.35 | 111.69 | 80.07 | 13657.06 | 0.72 | 0.87 | 6.68 | 0.83 | 1 | 10
37 | 120 | CONCLUIDO | 2.9889 | 33.46 | 29.43 | 60.88 | 0.73 | 29 | 248.85 | 57.72 | 10.25 | 27 | 60.88 | 30925.82 | 390.63 | 2238.36 | 110.69 | 80.07 | 13161.1 | 0.72 | 0.87 | 6.69 | 0.8 | 1 | 10
38 | 120 | CONCLUIDO | 2.9961 | 33.38 | 29.39 | 62.98 | 0.75 | 28 | 249.3 | 57.72 | 10.5 | 26 | 61.07 | 30981.04 | 387.87 | 2238.43 | 109.54 | 80.07 | 12591.27 | 0.73 | 0.87 | 6.68 | 0.76 | 1 | 10
39 | 120 | CONCLUIDO | 3.0023 | 33.31 | 29.37 | 65.26 | 0.77 | 27 | 249.75 | 57.72 | 10.75 | 25 | 61.27 | 31036.33 | 385.69 | 2238.39 | 108.95 | 80.07 | 12302.7 | 0.73 | 0.87 | 6.68 | 0.74 | 1 | 10
40 | 120 | CONCLUIDO | 3.0094 | 33.23 | 29.34 | 67.7 | 0.78 | 26 | 250.2 | 57.72 | 11 | 24 | 61.47 | 31091.69 | 382.11 | 2238.34 | 107.62 | 80.07 | 11640.33 | 0.74 | 0.87 | 6.68 | 0.71 | 1 | 10
41 | 120 | CONCLUIDO | 3.0101 | 33.22 | 29.33 | 67.68 | 0.8 | 26 | 250.65 | 57.72 | 11.25 | 24 | 61.67 | 31147.12 | 381.09 | 2238.35 | 107.46 | 80.07 | 11564.16 | 0.75 | 0.87 | 6.68 | 0.7 | 1 | 10
42 | 120 | CONCLUIDO | 3.0129 | 33.19 | 29.34 | 70.42 | 0.81 | 25 | 251.1 | 57.72 | 11.5 | 23 | 61.87 | 31202.63 | 379.06 | 2238.54 | 107.79 | 80.07 | 11729.78 | 0.74 | 0.87 | 6.69 | 0.71 | 1 | 10
43 | 120 | CONCLUIDO | 3.0235 | 33.07 | 29.27 | 73.18 | 0.83 | 24 | 251.55 | 57.72 | 11.75 | 22 | 62.07 | 31258.21 | 374.8 | 2238.38 | 105.57 | 80.07 | 10629.43 | 0.76 | 0.88 | 6.68 | 0.65 | 1 | 10
44 | 120 | CONCLUIDO | 3.0219 | 33.09 | 29.29 | 73.22 | 0.85 | 24 | 252 | 57.72 | 12 | 22 | 62.27 | 31313.87 | 371.2 | 2238.32 | 106.2 | 80.07 | 10941.95 | 0.75 | 0.88 | 6.68 | 0.66 | 1 | 10
45 | 120 | CONCLUIDO | 3.0298 | 33.01 | 29.25 | 76.3 | 0.86 | 23 | 252.45 | 57.72 | 12.25 | 21 | 62.48 | 31369.6 | 369.76 | 2238.37 | 104.76 | 80.07 | 10226.49 | 0.76 | 0.88 | 6.68 | 0.62 | 1 | 10
46 | 120 | CONCLUIDO | 3.0366 | 32.93 | 29.22 | 79.69 | 0.88 | 22 | 252.9 | 57.72 | 12.5 | 19 | 62.68 | 31425.4 | 366.79 | 2238.3 | 103.9 | 80.07 | 9804.36 | 0.77 | 0.88 | 6.68 | 0.59 | 1 | 10
47 | 120 | CONCLUIDO | 3.0343 | 32.96 | 29.25 | 79.76 | 0.9 | 22 | 253.35 | 57.72 | 12.75 | 18 | 62.88 | 31481.28 | 364.78 | 2238.32 | 104.57 | 80.07 | 10135.18 | 0.77 | 0.88 | 6.68 | 0.62 | 1 | 10
48 | 120 | CONCLUIDO | 3.0424 | 32.87 | 29.2 | 83.44 | 0.91 | 21 | 253.81 | 57.72 | 13 | 16 | 63.08 | 31537.23 | 361.75 | 2238.35 | 103.2 | 80.07 | 9454.95 | 0.78 | 0.88 | 6.68 | 0.58 | 1 | 10
49 | 120 | CONCLUIDO | 3.0435 | 32.86 | 29.19 | 83.4 | 0.93 | 21 | 254.26 | 57.72 | 13.25 | 12 | 63.29 | 31593.26 | 360.7 | 2238.38 | 102.76 | 80.07 | 9239.54 | 0.78 | 0.88 | 6.68 | 0.56 | 1 | 10
50 | 120 | CONCLUIDO | 3.0416 | 32.88 | 29.21 | 83.46 | 0.94 | 21 | 254.72 | 57.72 | 13.5 | 9 | 63.49 | 31649.36 | 359.86 | 2238.3 | 103.27 | 80.07 | 9494.4 | 0.78 | 0.88 | 6.69 | 0.59 | 1 | 10
51 | 120 | CONCLUIDO | 3.0414 | 32.88 | 29.21 | 83.47 | 0.96 | 21 | 255.17 | 57.72 | 13.75 | 7 | 63.7 | 31705.54 | 359.46 | 2238.34 | 103.58 | 80.07 | 9645.15 | 0.77 | 0.88 | 6.68 | 0.59 | 1 | 10
52 | 120 | CONCLUIDO | 3.0478 | 32.81 | 29.19 | 87.57 | 0.97 | 20 | 255.63 | 57.72 | 14 | 4 | 63.91 | 31761.8 | 356.97 | 2238.38 | 102.39 | 80.07 | 9055.58 | 0.78 | 0.88 | 6.69 | 0.56 | 1 | 10
53 | 120 | CONCLUIDO | 3.0467 | 32.82 | 29.2 | 87.61 | 0.99 | 20 | 256.09 | 57.72 | 14.25 | 2 | 64.11 | 31818.13 | 357.49 | 2238.38 | 102.68 | 80.07 | 9200.72 | 0.78 | 0.88 | 6.7 | 0.58 | 1 | 10
54 | 120 | CONCLUIDO | 3.0468 | 32.82 | 29.2 | 87.61 | 1.01 | 20 | 256.54 | 57.72 | 14.5 | 2 | 64.32 | 31874.54 | 358.21 | 2238.35 | 102.7 | 80.07 | 9209.97 | 0.78 | 0.88 | 6.69 | 0.58 | 1 | 10
55 | 120 | CONCLUIDO | 3.0463 | 32.83 | 29.21 | 87.62 | 1.02 | 20 | 257 | 57.72 | 14.75 | 2 | 64.53 | 31931.15 | 358.68 | 2238.43 | 102.67 | 80.07 | 9199.11 | 0.78 | 0.88 | 6.7 | 0.58 | 1 | 10
56 | 120 | CONCLUIDO | 3.0474 | 32.82 | 29.2 | 87.59 | 1.04 | 20 | 257.46 | 57.72 | 15 | 0 | 64.74 | 31987.71 | 359 | 2238.61 | 102.5 | 80.07 | 9111.3 | 0.78 | 0.88 | 6.69 | 0.57 | 1 | 10
0 | 145 | CONCLUIDO | 1.2029 | 83.13 | 47.31 | 4.65 | 0.06 | 610 | 285.18 | 61.2 | 1 | 608 | 77.98 | 35406.83 | 840.23 | 2241 | 694.71 | 80.07 | 302266.52 | 0.12 | 0.54 | 7.68 | 18.66 | 1 | 10
1 | 145 | CONCLUIDO | 1.4875 | 67.23 | 41.38 | 5.84 | 0.08 | 425 | 285.68 | 61.2 | 1.25 | 423 | 78.24 | 35468.6 | 733.32 | 2240.4 | 499.46 | 80.07 | 205567.68 | 0.16 | 0.62 | 7.37 | 12.73 | 1 | 10
2 | 145 | CONCLUIDO | 1.699 | 58.86 | 38.29 | 7.02 | 0.09 | 327 | 286.19 | 61.2 | 1.5 | 325 | 78.49 | 35530.47 | 677.12 | 2239.67 | 399.91 | 80.07 | 156283.7 | 0.2 | 0.67 | 7.17 | 9.65 | 1 | 10
3 | 145 | CONCLUIDO | 1.8613 | 53.73 | 36.44 | 8.22 | 0.11 | 266 | 286.69 | 61.2 | 1.75 | 264 | 78.74 | 35592.57 | 643.11 | 2239.25 | 339.4 | 80.07 | 126332.44 | 0.24 | 0.7 | 7.07 | 7.81 | 1 | 10
4 | 145 | CONCLUIDO | 1.9911 | 50.22 | 35.2 | 9.43 | 0.12 | 224 | 287.19 | 61.2 | 2 | 222 | 78.99 | 35654.65 | 619.84 | 2239.13 | 298.63 | 80.07 | 106158.68 | 0.27 | 0.73 | 7.02 | 6.57 | 1 | 10
5 | 145 | CONCLUIDO | 2.1026 | 47.56 | 34.21 | 10.64 | 0.14 | 193 | 287.7 | 61.2 | 2.25 | 191 | 79.25 | 35716.83 | 600.97 | 2238.72 | 266.88 | 80.07 | 90436.76 | 0.3 | 0.75 | 6.94 | 5.58 | 1 | 10
6 | 145 | CONCLUIDO | 2.1848 | 45.77 | 33.61 | 11.79 | 0.15 | 171 | 288.2 | 61.2 | 2.5 | 169 | 79.5 | 35779.11 | 588.98 | 2239.1 | 246.44 | 80.07 | 80325.14 | 0.32 | 0.76 | 6.93 | 4.97 | 1 | 10
7 | 145 | CONCLUIDO | 2.2643 | 44.16 | 33.02 | 13.04 | 0.17 | 152 | 288.71 | 61.2 | 2.75 | 150 | 79.76 | 35841.5 | 577.56 | 2238.78 | 227.36 | 80.07 | 70879.72 | 0.35 | 0.78 | 6.9 | 4.39 | 1 | 10
8 | 145 | CONCLUIDO | 2.3322 | 42.88 | 32.55 | 14.25 | 0.18 | 137 | 289.21 | 61.2 | 3 | 135 | 80.02 | 35903.99 | 567.78 | 2238.94 | 212.31 | 80.07 | 63432.28 | 0.38 | 0.79 | 6.86 | 3.91 | 1 | 10
9 | 145 | CONCLUIDO | 2.3847 | 41.93 | 32.25 | 15.48 | 0.2 | 125 | 289.72 | 61.2 | 3.25 | 123 | 80.27 | 35966.59 | 561.18 | 2238.81 | 202.11 | 80.07 | 58393.8 | 0.4 | 0.8 | 6.86 | 3.62 | 1 | 10
10 | 145 | CONCLUIDO | 2.433 | 41.1 | 31.95 | 16.67 | 0.21 | 115 | 290.23 | 61.2 | 3.5 | 113 | 80.53 | 36029.29 | 554.59 | 2239.05 | 192.49 | 80.07 | 53634.6 | 0.42 | 0.8 | 6.84 | 3.32 | 1 | 10
11 | 145 | CONCLUIDO | 2.4789 | 40.34 | 31.68 | 17.93 | 0.23 | 106 | 290.74 | 61.2 | 3.75 | 104 | 80.79 | 36092.1 | 548.57 | 2238.41 | 184.17 | 80.07 | 49518.15 | 0.43 | 0.81 | 6.81 | 3.05 | 1 | 10
12 | 145 | CONCLUIDO | 2.5154 | 39.75 | 31.47 | 19.07 | 0.24 | 99 | 291.25 | 61.2 | 4 | 97 | 81.05 | 36155.02 | 543.61 | 2238.59 | 176.85 | 80.07 | 45893.96 | 0.45 | 0.82 | 6.81 | 2.84 | 1 | 10
13 | 145 | CONCLUIDO | 2.5521 | 39.18 | 31.28 | 20.4 | 0.26 | 92 | 291.76 | 61.2 | 4.25 | 90 | 81.31 | 36218.04 | 539 | 2238.57 | 170.8 | 80.07 | 42903.77 | 0.47 | 0.82 | 6.79 | 2.65 | 1 | 10
14 | 145 | CONCLUIDO | 2.5797 | 38.76 | 31.13 | 21.47 | 0.27 | 87 | 292.27 | 61.2 | 4.5 | 85 | 81.57 | 36281.16 | 535.13 | 2238.55 | 165.74 | 80.07 | 40398.39 | 0.48 | 0.82 | 6.79 | 2.5 | 1 | 10
15 | 145 | CONCLUIDO | 2.6159 | 38.23 | 30.91 | 22.9 | 0.29 | 81 | 292.79 | 61.2 | 4.75 | 79 | 81.84 | 36344.4 | 530.27 | 2238.54 | 159.07 | 80.07 | 37091.09 | 0.5 | 0.83 | 6.77 | 2.28 | 1 | 10
16 | 145 | CONCLUIDO | 2.6362 | 37.93 | 30.84 | 24.03 | 0.3 | 77 | 293.3 | 61.2 | 5 | 75 | 82.1 | 36407.75 | 527.41 | 2238.69 | 156.16 | 80.07 | 35658.68 | 0.51 | 0.83 | 6.77 | 2.21 | 1 | 10
17 | 145 | CONCLUIDO | 2.6612 | 37.58 | 30.69 | 25.23 | 0.32 | 73 | 293.81 | 61.2 | 5.25 | 71 | 82.36 | 36471.2 | 523.88 | 2238.5 | 152.01 | 80.07 | 33602.07 | 0.53 | 0.84 | 6.75 | 2.07 | 1 | 10
18 | 145 | CONCLUIDO | 2.6834 | 37.27 | 30.6 | 26.61 | 0.33 | 69 | 294.33 | 61.2 | 5.5 | 67 | 82.63 | 36534.76 | 521.04 | 2238.4 | 148.96 | 80.07 | 32096.64 | 0.54 | 0.84 | 6.75 | 1.97 | 1 | 10
19 | 145 | CONCLUIDO | 2.7047 | 36.97 | 30.47 | 27.7 | 0.35 | 66 | 294.84 | 61.2 | 5.75 | 64 | 82.9 | 36598.44 | 517.08 | 2238.48 | 144.87 | 80.07 | 30067.64 | 0.55 | 0.84 | 6.74 | 1.84 | 1 | 10
20 | 145 | CONCLUIDO | 2.7216 | 36.74 | 30.4 | 28.95 | 0.36 | 63 | 295.36 | 61.2 | 6 | 61 | 83.16 | 36662.22 | 514.62 | 2238.35 | 142.28 | 80.07 | 28787.05 | 0.56 | 0.84 | 6.74 | 1.77 | 1 | 10
21 | 145 | CONCLUIDO | 2.7393 | 36.51 | 30.32 | 30.32 | 0.38 | 60 | 295.88 | 61.2 | 6.25 | 58 | 83.43 | 36726.12 | 512.39 | 2238.58 | 139.79 | 80.07 | 27556.28 | 0.57 | 0.85 | 6.74 | 1.69 | 1 | 10
22 | 145 | CONCLUIDO | 2.7534 | 36.32 | 30.24 | 31.29 | 0.39 | 58 | 296.4 | 61.2 | 6.5 | 56 | 83.7 | 36790.13 | 509.25 | 2238.51 | 137.25 | 80.07 | 26297.81 | 0.58 | 0.85 | 6.73 | 1.61 | 1 | 10
23 | 145 | CONCLUIDO | 2.7704 | 36.1 | 30.18 | 32.93 | 0.4 | 55 | 296.92 | 61.2 | 6.75 | 53 | 83.97 | 36854.25 | 507.12 | 2238.55 | 135.33 | 80.07 | 25353.37 | 0.59 | 0.85 | 6.73 | 1.55 | 1 | 10
24 | 145 | CONCLUIDO | 2.7835 | 35.93 | 30.12 | 34.1 | 0.42 | 53 | 297.44 | 61.2 | 7 | 51 | 84.24 | 36918.48 | 504.4 | 2238.52 | 133.39 | 80.07 | 24390.74 | 0.6 | 0.85 | 6.72 | 1.49 | 1 | 10
25 | 145 | CONCLUIDO | 2.7967 | 35.76 | 30.06 | 35.36 | 0.43 | 51 | 297.96 | 61.2 | 7.25 | 49 | 84.51 | 36982.83 | 502.28 | 2238.41 | 131.04 | 80.07 | 23226.62 | 0.61 | 0.85 | 6.73 | 1.43 | 1 | 10
26 | 145 | CONCLUIDO | 2.8095 | 35.59 | 30 | 36.74 | 0.45 | 49 | 298.48 | 61.2 | 7.5 | 47 | 84.79 | 37047.29 | 499.34 | 2238.52 | 129.34 | 80.07 | 22385.94 | 0.62 | 0.86 | 6.72 | 1.38 | 1 | 10
27 | 145 | CONCLUIDO | 2.8221 | 35.43 | 29.95 | 38.24 | 0.46 | 47 | 299.01 | 61.2 | 7.75 | 45 | 85.06 | 37111.87 | 497.56 | 2238.46 | 127.77 | 80.07 | 21612.98 | 0.63 | 0.86 | 6.72 | 1.32 | 1 | 10
28 | 145 | CONCLUIDO | 2.829 | 35.35 | 29.92 | 39.03 | 0.48 | 46 | 299.53 | 61.2 | 8 | 44 | 85.33 | 37176.68 | 496.11 | 2238.42 | 126.6 | 80.07 | 21030.02 | 0.63 | 0.86 | 6.72 | 1.29 | 1 | 10
29 | 145 | CONCLUIDO | 2.8433 | 35.17 | 29.85 | 40.7 | 0.49 | 44 | 300.06 | 61.2 | 8.25 | 42 | 85.61 | 37241.49 | 493.64 | 2238.34 | 124.53 | 80.07 | 20005.73 | 0.64 | 0.86 | 6.71 | 1.22 | 1 | 10
30 | 145 | CONCLUIDO | 2.8482 | 35.11 | 29.84 | 41.64 | 0.5 | 43 | 300.59 | 61.2 | 8.5 | 41 | 85.89 | 37306.42 | 491.93 | 2238.33 | 124.14 | 80.07 | 19819.09 | 0.64 | 0.86 | 6.71 | 1.22 | 1 | 10
31 | 145 | CONCLUIDO | 2.8559 | 35.01 | 29.8 | 42.57 | 0.52 | 42 | 301.11 | 61.2 | 8.75 | 40 | 86.16 | 37371.47 | 489.76 | 2238.46 | 122.67 | 80.07 | 19088.95 | 0.65 | 0.86 | 6.71 | 1.17 | 1 | 10
32 | 145 | CONCLUIDO | 2.8688 | 34.86 | 29.75 | 44.63 | 0.53 | 40 | 301.64 | 61.2 | 9 | 38 | 86.44 | 37436.63 | 487.52 | 2238.41 | 120.96 | 80.07 | 18243.78 | 0.66 | 0.86 | 6.71 | 1.13 | 1 | 10
33 | 145 | CONCLUIDO | 2.8765 | 34.76 | 29.71 | 45.71 | 0.55 | 39 | 302.17 | 61.2 | 9.25 | 37 | 86.72 | 37501.91 | 485.76 | 2238.35 | 119.87 | 80.07 | 17699.87 | 0.67 | 0.86 | 6.7 | 1.09 | 1 | 10
34 | 145 | CONCLUIDO | 2.8857 | 34.65 | 29.66 | 46.83 | 0.56 | 38 | 302.7 | 61.2 | 9.5 | 36 | 87 | 37567.32 | 483.16 | 2238.44 | 118.14 | 80.07 | 16841.83 | 0.68 | 0.87 | 6.7 | 1.03 | 1 | 10
35 | 145 | CONCLUIDO | 2.8896 | 34.61 | 29.66 | 48.1 | 0.57 | 37 | 303.23 | 61.2 | 9.75 | 35 | 87.28 | 37632.84 | 482.47 | 2238.42 | 118.51 | 80.07 | 17034.05 | 0.68 | 0.87 | 6.7 | 1.04 | 1 | 10
36 | 145 | CONCLUIDO | 2.8979 | 34.51 | 29.62 | 49.36 | 0.59 | 36 | 303.76 | 61.2 | 10 | 34 | 87.57 | 37698.48 | 479.95 | 2238.37 | 116.85 | 80.07 | 16206.08 | 0.69 | 0.87 | 6.7 | 0.99 | 1 | 10
37 | 145 | CONCLUIDO | 2.9018 | 34.46 | 29.63 | 50.79 | 0.6 | 35 | 304.3 | 61.2 | 10.25 | 33 | 87.85 | 37764.25 | 478.75 | 2238.37 | 116.89 | 80.07 | 16230.93 | 0.69 | 0.87 | 6.71 | 1 | 1 | 10
38 | 145 | CONCLUIDO | 2.9102 | 34.36 | 29.58 | 52.2 | 0.61 | 34 | 304.83 | 61.2 | 10.5 | 32 | 88.13 | 37830.13 | 476.03 | 2238.46 | 115.62 | 80.07 | 15602.71 | 0.69 | 0.87 | 6.7 | 0.95 | 1 | 10
39 | 145 | CONCLUIDO | 2.9189 | 34.26 | 29.53 | 53.7 | 0.63 | 33 | 305.37 | 61.2 | 10.75 | 31 | 88.42 | 37896.14 | 474.71 | 2238.48 | 114.23 | 80.07 | 14910.48 | 0.7 | 0.87 | 6.69 | 0.91 | 1 | 10
40 | 145 | CONCLUIDO | 2.9252 | 34.19 | 29.51 | 55.34 | 0.64 | 32 | 305.9 | 61.2 | 11 | 30 | 88.7 | 37962.28 | 472.47 | 2238.42 | 113.69 | 80.07 | 14648.4 | 0.7 | 0.87 | 6.69 | 0.88 | 1 | 10
41 | 145 | CONCLUIDO | 2.931 | 34.12 | 29.5 | 57.09 | 0.65 | 31 | 306.44 | 61.2 | 11.25 | 29 | 88.99 | 38028.53 | 471.07 | 2238.37 | 112.98 | 80.07 | 14298.91 | 0.71 | 0.87 | 6.69 | 0.87 | 1 | 10
42 | 145 | CONCLUIDO | 2.9332 | 34.09 | 29.47 | 57.04 | 0.67 | 31 | 306.98 | 61.2 | 11.5 | 29 | 89.28 | 38094.91 | 468.68 | 2238.31 | 112.03 | 80.07 | 13822.35 | 0.71 | 0.87 | 6.69 | 0.85 | 1 | 10
43 | 145 | CONCLUIDO | 2.9389 | 34.03 | 29.46 | 58.92 | 0.68 | 30 | 307.52 | 61.2 | 11.75 | 28 | 89.57 | 38161.42 | 467.84 | 2238.33 | 111.69 | 80.07 | 13656.1 | 0.72 | 0.87 | 6.69 | 0.83 | 1 | 10
44 | 145 | CONCLUIDO | 2.9461 | 33.94 | 29.43 | 60.89 | 0.69 | 29 | 308.06 | 61.2 | 12 | 27 | 89.86 | 38228.06 | 465.74 | 2238.39 | 110.79 | 80.07 | 13212.64 | 0.72 | 0.87 | 6.69 | 0.8 | 1 | 10
45 | 145 | CONCLUIDO | 2.947 | 33.93 | 29.42 | 60.87 | 0.71 | 29 | 308.6 | 61.2 | 12.25 | 27 | 90.15 | 38294.82 | 463.6 | 2238.36 | 110.64 | 80.07 | 13138.66 | 0.72 | 0.87 | 6.68 | 0.79 | 1 | 10
46 | 145 | CONCLUIDO | 2.9535 | 33.86 | 29.4 | 63 | 0.72 | 28 | 309.14 | 61.2 | 12.5 | 26 | 90.44 | 38361.7 | 462.29 | 2238.38 | 109.6 | 80.07 | 12624.07 | 0.73 | 0.87 | 6.69 | 0.77 | 1 | 10
47 | 145 | CONCLUIDO | 2.9626 | 33.75 | 29.35 | 65.22 | 0.73 | 27 | 309.68 | 61.2 | 12.75 | 25 | 90.74 | 38428.72 | 460.27 | 2238.4 | 108.03 | 80.07 | 11842.46 | 0.74 | 0.87 | 6.69 | 0.72 | 1 | 10
48 | 145 | CONCLUIDO | 2.9608 | 33.77 | 29.37 | 65.27 | 0.75 | 27 | 310.23 | 61.2 | 13 | 25 | 91.03 | 38495.87 | 459.39 | 2238.38 | 108.63 | 80.07 | 12143.79 | 0.74 | 0.87 | 6.69 | 0.74 | 1 | 10
49 | 145 | CONCLUIDO | 2.9689 | 33.68 | 29.33 | 67.69 | 0.76 | 26 | 310.77 | 61.2 | 13.25 | 24 | 91.33 | 38563.14 | 457.31 | 2238.38 | 107.57 | 80.07 | 11615.46 | 0.74 | 0.87 | 6.68 | 0.7 | 1 | 10
50 | 145 | CONCLUIDO | 2.9695 | 33.68 | 29.32 | 67.67 | 0.77 | 26 | 311.32 | 61.2 | 13.5 | 24 | 91.62 | 38630.55 | 454.69 | 2238.37 | 107.4 | 80.07 | 11533.25 | 0.75 | 0.87 | 6.68 | 0.7 | 1 | 10
51 | 145 | CONCLUIDO | 2.9736 | 33.63 | 29.33 | 70.4 | 0.79 | 25 | 311.87 | 61.2 | 13.75 | 23 | 91.92 | 38698.21 | 453.47 | 2238.42 | 107.65 | 80.07 | 11662.98 | 0.74 | 0.87 | 6.68 | 0.71 | 1 | 10
52 | 145 | CONCLUIDO | 2.9741 | 33.62 | 29.33 | 70.38 | 0.8 | 25 | 312.42 | 61.2 | 14 | 23 | 92.22 | 38765.89 | 451.61 | 2238.44 | 107.46 | 80.07 | 11566.07 | 0.75 | 0.87 | 6.68 | 0.7 | 1 | 10
53 | 145 | CONCLUIDO | 2.9831 | 33.52 | 29.28 | 73.2 | 0.81 | 24 | 312.97 | 61.2 | 14.25 | 22 | 92.52 | 38833.69 | 450.15 | 2238.38 | 105.81 | 80.07 | 10745.8 | 0.76 | 0.88 | 6.68 | 0.65 | 1 | 10
54 | 145 | CONCLUIDO | 2.9905 | 33.44 | 29.25 | 76.31 | 0.82 | 23 | 313.52 | 61.2 | 14.5 | 21 | 92.82 | 38901.63 | 445.35 | 2238.32 | 104.92 | 80.07 | 10307.36 | 0.76 | 0.88 | 6.68 | 0.62 | 1 | 10
55 | 145 | CONCLUIDO | 2.9905 | 33.44 | 29.25 | 76.31 | 0.84 | 23 | 314.07 | 61.2 | 14.75 | 21 | 93.12 | 38969.71 | 446.13 | 2238.41 | 104.79 | 80.07 | 10243.66 | 0.76 | 0.88 | 6.68 | 0.62 | 1 | 10
56 | 145 | CONCLUIDO | 2.9894 | 33.45 | 29.26 | 76.34 | 0.85 | 23 | 314.62 | 61.2 | 15 | 21 | 93.43 | 39037.92 | 445.45 | 2238.34 | 105.28 | 80.07 | 10487.75 | 0.76 | 0.88 | 6.68 | 0.64 | 1 | 10
57 | 145 | CONCLUIDO | 2.9969 | 33.37 | 29.23 | 79.73 | 0.86 | 22 | 315.18 | 61.2 | 15.25 | 20 | 93.73 | 39106.27 | 443.47 | 2238.34 | 104.49 | 80.07 | 10095.71 | 0.77 | 0.88 | 6.67 | 0.61 | 1 | 10
58 | 145 | CONCLUIDO | 2.9972 | 33.36 | 29.23 | 79.72 | 0.87 | 22 | 315.73 | 61.2 | 15.5 | 20 | 94.03 | 39174.75 | 441.23 | 2238.31 | 104.4 | 80.07 | 10053.49 | 0.77 | 0.88 | 6.67 | 0.6 | 1 | 10
59 | 145 | CONCLUIDO | 3.0055 | 33.27 | 29.19 | 83.4 | 0.89 | 21 | 316.29 | 61.2 | 15.75 | 19 | 94.34 | 39243.37 | 438.75 | 2238.39 | 103.05 | 80.07 | 9382.59 | 0.78 | 0.88 | 6.67 | 0.56 | 1 | 10
60 | 145 | CONCLUIDO | 3.0063 | 33.26 | 29.18 | 83.38 | 0.9 | 21 | 316.85 | 61.2 | 16 | 19 | 94.65 | 39312.13 | 437.99 | 2238.38 | 102.79 | 80.07 | 9252.8 | 0.78 | 0.88 | 6.67 | 0.56 | 1 | 10
61 | 145 | CONCLUIDO | 3.0039 | 33.29 | 29.21 | 83.46 | 0.91 | 21 | 317.41 | 61.2 | 16.25 | 19 | 94.96 | 39381.03 | 433.5 | 2238.34 | 103.6 | 80.07 | 9657.53 | 0.77 | 0.88 | 6.67 | 0.58 | 1 | 10
62 | 145 | CONCLUIDO | 3.0117 | 33.2 | 29.18 | 87.53 | 0.92 | 20 | 317.97 | 61.2 | 16.5 | 18 | 95.27 | 39450.07 | 432.44 | 2238.32 | 102.63 | 80.07 | 9178.3 | 0.78 | 0.88 | 6.67 | 0.55 | 1 | 10
63 | 145 | CONCLUIDO | 3.0117 | 33.2 | 29.18 | 87.53 | 0.94 | 20 | 318.53 | 61.2 | 16.75 | 18 | 95.58 | 39519.26 | 431.68 | 2238.33 | 102.63 | 80.07 | 9178.87 | 0.78 | 0.88 | 6.67 | 0.55 | 1 | 10
64 | 145 | CONCLUIDO | 3.013 | 33.19 | 29.16 | 87.49 | 0.95 | 20 | 319.09 | 61.2 | 17 | 18 | 95.89 | 39588.58 | 430.42 | 2238.41 | 101.93 | 80.07 | 8827.4 | 0.79 | 0.88 | 6.68 | 0.54 | 1 | 10
65 | 145 | CONCLUIDO | 3.0184 | 33.13 | 29.16 | 92.08 | 0.96 | 19 | 319.65 | 61.2 | 17.25 | 17 | 96.2 | 39658.05 | 430.17 | 2238.34 | 102.02 | 80.07 | 8875.28 | 0.78 | 0.88 | 6.67 | 0.53 | 1 | 10
66 | 145 | CONCLUIDO | 3.0204 | 33.11 | 29.14 | 92.01 | 0.97 | 19 | 320.22 | 61.2 | 17.5 | 17 | 96.52 | 39727.66 | 428.93 | 2238.3 | 101.42 | 80.07 | 8576.75 | 0.79 | 0.88 | 6.66 | 0.51 | 1 | 10
67 | 145 | CONCLUIDO | 3.0203 | 33.11 | 29.14 | 92.01 | 0.99 | 19 | 320.78 | 61.2 | 17.75 | 17 | 96.83 | 39797.41 | 424.7 | 2238.36 | 101.22 | 80.07 | 8476.19 | 0.79 | 0.88 | 6.67 | 0.51 | 1 | 10
68 | 145 | CONCLUIDO | 3.0281 | 33.02 | 29.11 | 97.02 | 1 | 18 | 321.35 | 61.2 | 18 | 15 | 97.15 | 39867.32 | 424 | 2238.32 | 100.16 | 80.07 | 7950.99 | 0.8 | 0.88 | 6.67 | 0.48 | 1 | 10
69 | 145 | CONCLUIDO | 3.026 | 33.05 | 29.13 | 97.09 | 1.01 | 18 | 321.92 | 61.2 | 18.25 | 13 | 97.47 | 39937.36 | 423.11 | 2238.31 | 100.88 | 80.07 | 8311.66 | 0.79 | 0.88 | 6.67 | 0.5 | 1 | 10
70 | 145 | CONCLUIDO | 3.0271 | 33.04 | 29.12 | 97.05 | 1.02 | 18 | 322.49 | 61.2 | 18.5 | 11 | 97.79 | 40007.56 | 420.19 | 2238.37 | 100.64 | 80.07 | 8193.03 | 0.8 | 0.88 | 6.67 | 0.49 | 1 | 10
71 | 145 | CONCLUIDO | 3.0262 | 33.04 | 29.13 | 97.09 | 1.03 | 18 | 323.06 | 61.2 | 18.75 | 9 | 98.11 | 40077.9 | 418.13 | 2238.3 | 100.67 | 80.07 | 8206.36 | 0.8 | 0.88 | 6.68 | 0.5 | 1 | 10
72 | 145 | CONCLUIDO | 3.0347 | 32.95 | 29.09 | 102.66 | 1.05 | 17 | 323.63 | 61.2 | 19 | 6 | 98.43 | 40148.52 | 417.03 | 2238.36 | 99.49 | 80.07 | 7621.9 | 0.8 | 0.88 | 6.67 | 0.46 | 1 | 10
73 | 145 | CONCLUIDO | 3.0342 | 32.96 | 29.09 | 102.68 | 1.06 | 17 | 324.2 | 61.2 | 19.25 | 6 | 98.75 | 40219.17 | 418.08 | 2238.33 | 99.41 | 80.07 | 7584.08 | 0.81 | 0.88 | 6.68 | 0.47 | 1 | 10
74 | 145 | CONCLUIDO | 3.0343 | 32.96 | 29.09 | 102.67 | 1.07 | 17 | 324.78 | 61.2 | 19.5 | 7 | 99.08 | 40289.97 | 419.48 | 2238.32 | 99.58 | 80.07 | 7668.16 | 0.8 | 0.88 | 6.67 | 0.46 | 1 | 10
75 | 145 | CONCLUIDO | 3.0325 | 32.98 | 29.11 | 102.74 | 1.08 | 17 | 325.35 | 61.2 | 19.75 | 4 | 99.4 | 40360.92 | 419.81 | 2238.4 | 99.8 | 80.07 | 7778.43 | 0.8 | 0.88 | 6.69 | 0.48 | 1 | 10
76 | 145 | CONCLUIDO | 3.0321 | 32.98 | 29.12 | 102.76 | 1.09 | 17 | 325.93 | 61.2 | 20 | 3 | 99.73 | 40432.03 | 419.05 | 2238.41 | 100.06 | 80.07 | 7906.05 | 0.8 | 0.88 | 6.68 | 0.49 | 1 | 10
77 | 145 | CONCLUIDO | 3.0323 | 32.98 | 29.11 | 102.75 | 1.11 | 17 | 326.51 | 61.2 | 20.25 | 3 | 100.06 | 40503.29 | 419.31 | 2238.41 | 100.05 | 80.07 | 7901.34 | 0.8 | 0.88 | 6.68 | 0.49 | 1 | 10
78 | 145 | CONCLUIDO | 3.0326 | 32.98 | 29.11 | 102.74 | 1.12 | 17 | 327.08 | 61.2 | 20.5 | 1 | 100.39 | 40574.7 | 419.91 | 2238.3 | 99.94 | 80.07 | 7846.12 | 0.8 | 0.88 | 6.68 | 0.48 | 1 | 10
79 | 145 | CONCLUIDO | 3.0324 | 32.98 | 29.11 | 102.75 | 1.13 | 17 | 327.66 | 61.2 | 20.75 | 1 | 100.72 | 40646.27 | 420.48 | 2238.3 | 99.93 | 80.07 | 7843.88 | 0.8 | 0.88 | 6.68 | 0.49 | 1 | 10
80 | 145 | CONCLUIDO | 3.0324 | 32.98 | 29.11 | 102.75 | 1.14 | 17 | 328.25 | 61.2 | 21 | 0 | 101.05 | 40718 | 421.15 | 2238.3 | 99.93 | 80.07 | 7843.62 | 0.8 | 0.88 | 6.68 | 0.49 | 1 | 10
0 | 65 | CONCLUIDO | 2.1211 | 47.14 | 37.12 | 7.73 | 0.13 | 288 | 133.21 | 46.47 | 1 | 286 | 20.75 | 16663.42 | 398.62 | 2239.38 | 361.32 | 80.07 | 137182.16 | 0.22 | 0.69 | 7.12 | 8.48 | 1 | 10
1 | 65 | CONCLUIDO | 2.3287 | 42.94 | 34.91 | 9.74 | 0.17 | 215 | 133.55 | 46.47 | 1.25 | 213 | 20.83 | 16704.7 | 371.14 | 2238.85 | 288.96 | 80.07 | 101366.82 | 0.28 | 0.74 | 7 | 6.28 | 1 | 10
2 | 65 | CONCLUIDO | 2.4733 | 40.43 | 33.6 | 11.79 | 0.2 | 171 | 133.88 | 46.47 | 1.5 | 169 | 20.91 | 16746.01 | 353.45 | 2238.75 | 246.43 | 80.07 | 80322.93 | 0.32 | 0.76 | 6.92 | 4.96 | 1 | 10
3 | 65 | CONCLUIDO | 2.5841 | 38.7 | 32.68 | 13.91 | 0.23 | 141 | 134.22 | 46.47 | 1.75 | 139 | 21 | 16787.35 | 340.15 | 2238.78 | 216.66 | 80.07 | 65585.61 | 0.37 | 0.79 | 6.86 | 4.05 | 1 | 10
4 | 65 | CONCLUIDO | 2.666 | 37.51 | 32.06 | 16.03 | 0.26 | 120 | 134.55 | 46.47 | 2 | 118 | 21.09 | 16828.84 | 330.11 | 2238.85 | 196.39 | 80.07 | 55558.48 | 0.41 | 0.8 | 6.84 | 3.43 | 1 | 10
5 | 65 | CONCLUIDO | 2.7315 | 36.61 | 31.6 | 18.23 | 0.29 | 104 | 134.89 | 46.47 | 2.25 | 102 | 21.17 | 16870.25 | 321.69 | 2238.49 | 181.2 | 80.07 | 48041.43 | 0.44 | 0.81 | 6.82 | 2.97 | 1 | 10
6 | 65 | CONCLUIDO | 2.7893 | 35.85 | 31.19 | 20.57 | 0.33 | 91 | 135.22 | 46.47 | 2.5 | 89 | 21.26 | 16911.68 | 313.49 | 2238.54 | 168.52 | 80.07 | 41765.47 | 0.48 | 0.82 | 6.78 | 2.56 | 1 | 10
7 | 65 | CONCLUIDO | 2.828 | 35.36 | 30.95 | 22.65 | 0.36 | 82 | 135.56 | 46.47 | 2.75 | 80 | 21.34 | 16953.14 | 307.52 | 2238.54 | 160.37 | 80.07 | 37739.33 | 0.5 | 0.83 | 6.77 | 2.32 | 1 | 10
8 | 65 | CONCLUIDO | 2.8679 | 34.87 | 30.7 | 25.23 | 0.39 | 73 | 135.9 | 46.47 | 3 | 71 | 21.43 | 16994.64 | 301.13 | 2238.71 | 152.25 | 80.07 | 33719.91 | 0.53 | 0.84 | 6.75 | 2.07 | 1 | 10
9 | 65 | CONCLUIDO | 2.9017 | 34.46 | 30.49 | 27.71 | 0.42 | 66 | 136.23 | 46.47 | 3.25 | 64 | 21.52 | 17036.16 | 294.7 | 2238.47 | 145.29 | 80.07 | 30278.71 | 0.55 | 0.84 | 6.74 | 1.86 | 1 | 10
10 | 65 | CONCLUIDO | 2.9236 | 34.2 | 30.36 | 29.87 | 0.45 | 61 | 136.57 | 46.47 | 3.5 | 59 | 21.6 | 17077.72 | 289.32 | 2238.72 | 141.06 | 80.07 | 28188.72 | 0.57 | 0.85 | 6.75 | 1.73 | 1 | 10
11 | 65 | CONCLUIDO | 2.9492 | 33.91 | 30.2 | 32.36 | 0.48 | 56 | 136.91 | 46.47 | 3.75 | 54 | 21.69 | 17119.3 | 283.94 | 2238.51 | 135.96 | 80.07 | 25659.9 | 0.59 | 0.85 | 6.73 | 1.57 | 1 | 10
12 | 65 | CONCLUIDO | 2.9745 | 33.62 | 30.05 | 35.35 | 0.52 | 51 | 137.25 | 46.47 | 4 | 49 | 21.78 | 17160.92 | 277.75 | 2238.44 | 131.02 | 80.07 | 23214.66 | 0.61 | 0.85 | 6.72 | 1.42 | 1 | 10
13 | 65 | CONCLUIDO | 2.992 | 33.42 | 29.96 | 38.25 | 0.55 | 47 | 137.58 | 46.47 | 4.25 | 45 | 21.87 | 17202.57 | 272.86 | 2238.43 | 128.08 | 80.07 | 21768.96 | 0.63 | 0.86 | 6.72 | 1.33 | 1 | 10
14 | 65 | CONCLUIDO | 3.0088 | 33.24 | 29.86 | 40.72 | 0.58 | 44 | 137.92 | 46.47 | 4.5 | 42 | 21.95 | 17244.24 | 266.77 | 2238.63 | 124.78 | 80.07 | 20133.1 | 0.64 | 0.86 | 6.71 | 1.23 | 1 | 10
15 | 65 | CONCLUIDO | 3.0269 | 33.04 | 29.74 | 43.52 | 0.61 | 41 | 138.26 | 46.47 | 4.75 | 37 | 22.04 | 17285.95 | 262.26 | 2238.37 | 120.81 | 80.07 | 18163.78 | 0.66 | 0.86 | 6.7 | 1.11 | 1 | 10
16 | 65 | CONCLUIDO | 3.0355 | 32.94 | 29.73 | 46.94 | 0.64 | 38 | 138.6 | 46.47 | 5 | 26 | 22.13 | 17327.69 | 256.73 | 2238.38 | 119.93 | 80.07 | 17738.83 | 0.67 | 0.86 | 6.72 | 1.1 | 1 | 10
17 | 65 | CONCLUIDO | 3.0402 | 32.89 | 29.7 | 48.17 | 0.67 | 37 | 138.94 | 46.47 | 5.25 | 13 | 22.22 | 17369.47 | 254.38 | 2238.61 | 118.84 | 80.07 | 17195.58 | 0.67 | 0.86 | 6.73 | 1.08 | 1 | 10
18 | 65 | CONCLUIDO | 3.0449 | 32.84 | 29.68 | 49.47 | 0.7 | 36 | 139.28 | 46.47 | 5.5 | 6 | 22.31 | 17411.27 | 253.06 | 2238.55 | 117.62 | 80.07 | 16592.33 | 0.68 | 0.86 | 6.74 | 1.05 | 1 | 10
19 | 65 | CONCLUIDO | 3.0432 | 32.86 | 29.7 | 49.5 | 0.73 | 36 | 139.61 | 46.47 | 5.75 | 3 | 22.4 | 17453.1 | 253.88 | 2238.64 | 118.25 | 80.07 | 16907.93 | 0.68 | 0.86 | 6.74 | 1.07 | 1 | 10
20 | 65 | CONCLUIDO | 3.0441 | 32.85 | 29.69 | 49.48 | 0.76 | 36 | 139.95 | 46.47 | 6 | 1 | 22.49 | 17494.97 | 254.37 | 2238.54 | 117.9 | 80.07 | 16732.47 | 0.68 | 0.86 | 6.74 | 1.06 | 1 | 10
21 | 65 | CONCLUIDO | 3.0442 | 32.85 | 29.69 | 49.48 | 0.79 | 36 | 140.29 | 46.47 | 6.25 | 0 | 22.58 | 17536.87 | 254.88 | 2238.54 | 117.85 | 80.07 | 16708.32 | 0.68 | 0.86 | 6.74 | 1.06 | 1 | 10
0 | 130 | CONCLUIDO | 1.3552 | 73.79 | 44.83 | 5.03 | 0.07 | 535 | 252.85 | 59.19 | 1 | 533 | 62.65 | 31418.63 | 737.55 | 2240.14 | 614.32 | 80.07 | 262445.32 | 0.13 | 0.57 | 7.52 | 16.19 | 1 | 10
1 | 130 | CONCLUIDO | 1.6312 | 61.3 | 39.92 | 6.3 | 0.09 | 380 | 253.3 | 59.19 | 1.25 | 378 | 62.86 | 31474.5 | 655.05 | 2239.97 | 453.89 | 80.07 | 183008.13 | 0.18 | 0.64 | 7.24 | 11.28 | 1 | 10
2 | 130 | CONCLUIDO | 1.8331 | 54.55 | 37.33 | 7.59 | 0.11 | 295 | 253.75 | 59.19 | 1.5 | 293 | 63.06 | 31530.44 | 610.67 | 2239.54 | 368.2 | 80.07 | 140589.1 | 0.22 | 0.69 | 7.12 | 8.69 | 1 | 10
3 | 130 | CONCLUIDO | 1.9895 | 50.26 | 35.68 | 8.88 | 0.12 | 241 | 254.21 | 59.19 | 1.75 | 239 | 63.26 | 31586.46 | 582.12 | 2238.93 | 314.39 | 80.07 | 113952.47 | 0.25 | 0.72 | 7.04 | 7.04 | 1 | 10
4 | 130 | CONCLUIDO | 2.1109 | 47.37 | 34.59 | 10.17 | 0.14 | 204 | 254.66 | 59.19 | 2 | 202 | 63.47 | 31642.55 | 562.81 | 2238.85 | 278.31 | 80.07 | 96099.54 | 0.29 | 0.74 | 7 | 5.96 | 1 | 10
5 | 130 | CONCLUIDO | 2.2168 | 45.11 | 33.7 | 11.49 | 0.16 | 176 | 255.12 | 59.19 | 2.25 | 174 | 63.67 | 31698.72 | 546.57 | 2238.92 | 249.82 | 80.07 | 81993.46 | 0.32 | 0.76 | 6.92 | 5.07 | 1 | 10
6 | 130 | CONCLUIDO | 2.3009 | 43.46 | 33.08 | 12.8 | 0.17 | 155 | 255.57 | 59.19 | 2.5 | 153 | 63.88 | 31754.97 | 534.87 | 2238.87 | 229.93 | 80.07 | 72151.36 | 0.35 | 0.78 | 6.88 | 4.45 | 1 | 10
7 | 130 | CONCLUIDO | 2.3673 | 42.24 | 32.64 | 14.09 | 0.19 | 139 | 256.03 | 59.19 | 2.75 | 137 | 64.09 | 31811.29 | 526.18 | 2238.81 | 214.96 | 80.07 | 64746.52 | 0.37 | 0.79 | 6.88 | 4.01 | 1 | 10
8 | 130 | CONCLUIDO | 2.4303 | 41.15 | 32.23 | 15.47 | 0.21 | 125 | 256.49 | 59.19 | 3 | 123 | 64.29 | 31867.69 | 517.93 | 2238.7 | 201.81 | 80.07 | 58241.5 | 0.4 | 0.8 | 6.85 | 3.6 | 1 | 10
9 | 130 | CONCLUIDO | 2.4828 | 40.28 | 31.9 | 16.79 | 0.23 | 114 | 256.95 | 59.19 | 3.25 | 112 | 64.5 | 31924.29 | 510.98 | 2238.79 | 191.32 | 80.07 | 53050.95 | 0.42 | 0.8 | 6.82 | 3.27 | 1 | 10
10 | 130 | CONCLUIDO | 2.5262 | 39.58 | 31.65 | 18.08 | 0.24 | 105 | 257.41 | 59.19 | 3.5 | 103 | 64.71 | 31980.84 | 505.37 | 2238.66 | 182.62 | 80.07 | 48746.66 | 0.44 | 0.81 | 6.82 | 3.02 | 1 | 10
11 | 130 | CONCLUIDO | 2.5675 | 38.95 | 31.4 | 19.42 | 0.26 | 97 | 257.86 | 59.19 | 3.75 | 95 | 64.92 | 32037.48 | 499.87 | 2238.69 | 174.95 | 80.07 | 44954.13 | 0.46 | 0.82 | 6.8 | 2.77 | 1 | 10
12 | 130 | CONCLUIDO | 2.6037 | 38.41 | 31.2 | 20.8 | 0.28 | 90 | 258.32 | 59.19 | 4 | 88 | 65.13 | 32094.19 | 495.08 | 2238.77 | 168.34 | 80.07 | 41682.6 | 0.48 | 0.82 | 6.79 | 2.57 | 1 | 10
13 | 130 | CONCLUIDO | 2.636 | 37.94 | 31.03 | 22.16 | 0.29 | 84 | 258.78 | 59.19 | 4.25 | 82 | 65.34 | 32150.98 | 490.31 | 2238.67 | 162.63 | 80.07 | 38859.21 | 0.49 | 0.83 | 6.78 | 2.4 | 1 | 10
14 | 130 | CONCLUIDO | 2.6625 | 37.56 | 30.89 | 23.46 | 0.31 | 79 | 259.25 | 59.19 | 4.5 | 77 | 65.55 | 32207.85 | 487.02 | 2238.62 | 157.98 | 80.07 | 36555.92 | 0.51 | 0.83 | 6.78 | 2.26 | 1 | 10
15 | 130 | CONCLUIDO | 2.6926 | 37.14 | 30.72 | 24.9 | 0.33 | 74 | 259.71 | 59.19 | 4.75 | 72 | 65.76 | 32264.79 | 482.11 | 2238.54 | 152.48 | 80.07 | 33831.94 | 0.53 | 0.84 | 6.76 | 2.09 | 1 | 10
16 | 130 | CONCLUIDO | 2.7165 | 36.81 | 30.58 | 26.22 | 0.34 | 70 | 260.17 | 59.19 | 5 | 68 | 65.98 | 32321.82 | 478.71 | 2238.56 | 148.46 | 80.07 | 31840.67 | 0.54 | 0.84 | 6.75 | 1.96 | 1 | 10
17 | 130 | CONCLUIDO | 2.738 | 36.52 | 30.49 | 27.72 | 0.36 | 66 | 260.63 | 59.19 | 5.25 | 64 | 66.19 | 32378.93 | 475.59 | 2238.65 | 145.48 | 80.07 | 30372.56 | 0.55 | 0.84 | 6.74 | 1.86 | 1 | 10
18 | 130 | CONCLUIDO | 2.7575 | 36.26 | 30.38 | 28.93 | 0.37 | 63 | 261.1 | 59.19 | 5.5 | 61 | 66.4 | 32436.11 | 472.07 | 2238.34 | 142.02 | 80.07 | 28658.82 | 0.56 | 0.84 | 6.73 | 1.75 | 1 | 10
19 | 130 | CONCLUIDO | 2.7717 | 36.08 | 30.34 | 30.34 | 0.39 | 60 | 261.56 | 59.19 | 5.75 | 58 | 66.62 | 32493.38 | 469.87 | 2238.43 | 140.02 | 80.07 | 27670.63 | 0.57 | 0.85 | 6.75 | 1.71 | 1 | 10
20 | 130 | CONCLUIDO | 2.7904 | 35.84 | 30.25 | 31.84 | 0.41 | 57 | 262.03 | 59.19 | 6 | 55 | 66.83 | 32550.72 | 466.81 | 2238.56 | 137.43 | 80.07 | 26392.83 | 0.58 | 0.85 | 6.73 | 1.62 | 1 | 10
21 | 130 | CONCLUIDO | 2.8034 | 35.67 | 30.18 | 32.92 | 0.42 | 55 | 262.49 | 59.19 | 6.25 | 53 | 67.05 | 32608.15 | 464.19 | 2238.4 | 135.17 | 80.07 | 25273.68 | 0.59 | 0.85 | 6.73 | 1.55 | 1 | 10
22 | 130 | CONCLUIDO | 2.8226 | 35.43 | 30.08 | 34.71 | 0.44 | 52 | 262.96 | 59.19 | 6.5 | 50 | 67.26 | 32665.66 | 461.17 | 2238.46 | 131.98 | 80.07 | 23690.25 | 0.61 | 0.85 | 6.72 | 1.45 | 1 | 10
23 | 130 | CONCLUIDO | 2.8342 | 35.28 | 30.03 | 36.04 | 0.46 | 50 | 263.42 | 59.19 | 6.75 | 48 | 67.48 | 32723.25 | 458.86 | 2238.61 | 130.62 | 80.07 | 23020.87 | 0.61 | 0.85 | 6.72 | 1.41 | 1 | 10
24 | 130 | CONCLUIDO | 2.8476 | 35.12 | 29.97 | 37.46 | 0.47 | 48 | 263.89 | 59.19 | 7 | 46 | 67.7 | 32780.92 | 456.21 | 2238.48 | 127.97 | 80.07 | 21705.85 | 0.63 | 0.86 | 6.72 | 1.34 | 1 | 10
25 | 130 | CONCLUIDO | 2.8584 | 34.98 | 29.93 | 39.04 | 0.49 | 46 | 264.36 | 59.19 | 7.25 | 44 | 67.92 | 32838.68 | 454.02 | 2238.42 | 127.05 | 80.07 | 21258.86 | 0.63 | 0.86 | 6.72 | 1.3 | 1 | 10
26 | 130 | CONCLUIDO | 2.8666 | 34.88 | 29.88 | 39.84 | 0.5 | 45 | 264.83 | 59.19 | 7.5 | 43 | 68.14 | 32896.51 | 451.21 | 2238.53 | 125.48 | 80.07 | 20475.95 | 0.64 | 0.86 | 6.71 | 1.25 | 1 | 10
27 | 130 | CONCLUIDO | 2.8778 | 34.75 | 29.84 | 41.64 | 0.52 | 43 | 265.3 | 59.19 | 7.75 | 41 | 68.36 | 32954.43 | 449.02 | 2238.46 | 124.15 | 80.07 | 19824.24 | 0.64 | 0.86 | 6.71 | 1.21 | 1 | 10
28 | 130 | CONCLUIDO | 2.8924 | 34.57 | 29.76 | 43.56 | 0.54 | 41 | 265.77 | 59.19 | 8 | 39 | 68.58 | 33012.44 | 445.97 | 2238.39 | 121.74 | 80.07 | 18625.96 | 0.66 | 0.86 | 6.7 | 1.14 | 1 | 10
29 | 130 | CONCLUIDO | 2.8968 | 34.52 | 29.76 | 44.64 | 0.55 | 40 | 266.24 | 59.19 | 8.25 | 38 | 68.8 | 33070.52 | 444.07 | 2238.54 | 121.35 | 80.07 | 18439.17 | 0.66 | 0.86 | 6.71 | 1.13 | 1 | 10
30 | 130 | CONCLUIDO | 2.9042 | 34.43 | 29.72 | 45.73 | 0.57 | 39 | 266.71 | 59.19 | 8.5 | 37 | 69.02 | 33128.7 | 442 | 2238.44 | 120.47 | 80.07 | 18002.74 | 0.66 | 0.86 | 6.7 | 1.09 | 1 | 10
31 | 130 | CONCLUIDO | 2.9166 | 34.29 | 29.67 | 48.12 | 0.58 | 37 | 267.18 | 59.19 | 8.75 | 35 | 69.24 | 33186.95 | 438.23 | 2238.45 | 118.85 | 80.07 | 17203.64 | 0.67 | 0.86 | 6.7 | 1.04 | 1 | 10
32 | 130 | CONCLUIDO | 2.9242 | 34.2 | 29.63 | 49.39 | 0.6 | 36 | 267.66 | 59.19 | 9 | 34 | 69.46 | 33245.29 | 436.94 | 2238.5 | 117.05 | 80.07 | 16307.46 | 0.68 | 0.87 | 6.7 | 1 | 1 | 10
33 | 130 | CONCLUIDO | 2.93 | 34.13 | 29.61 | 50.77 | 0.61 | 35 | 268.13 | 59.19 | 9.25 | 33 | 69.69 | 33303.72 | 435.06 | 2238.38 | 116.86 | 80.07 | 16216.34 | 0.69 | 0.87 | 6.7 | 0.99 | 1 | 10
34 | 130 | CONCLUIDO | 2.9367 | 34.05 | 29.58 | 52.21 | 0.63 | 34 | 268.61 | 59.19 | 9.5 | 32 | 69.91 | 33362.23 | 433.39 | 2238.33 | 115.85 | 80.07 | 15717.03 | 0.69 | 0.87 | 6.7 | 0.96 | 1 | 10
35 | 130 | CONCLUIDO | 2.9455 | 33.95 | 29.53 | 53.69 | 0.64 | 33 | 269.08 | 59.19 | 9.75 | 31 | 70.14 | 33420.83 | 430.75 | 2238.44 | 114.21 | 80.07 | 14903.09 | 0.7 | 0.87 | 6.69 | 0.9 | 1 | 10
36 | 130 | CONCLUIDO | 2.9526 | 33.87 | 29.5 | 55.31 | 0.66 | 32 | 269.56 | 59.19 | 10 | 30 | 70.36 | 33479.51 | 427.95 | 2238.44 | 113.18 | 80.07 | 14393.87 | 0.71 | 0.87 | 6.69 | 0.87 | 1 | 10
37 | 130 | CONCLUIDO | 2.9569 | 33.82 | 29.5 | 57.09 | 0.68 | 31 | 270.03 | 59.19 | 10.25 | 29 | 70.59 | 33538.28 | 426.45 | 2238.41 | 112.95 | 80.07 | 14281.08 | 0.71 | 0.87 | 6.69 | 0.87 | 1 | 10
38 | 130 | CONCLUIDO | 2.9652 | 33.72 | 29.45 | 58.91 | 0.69 | 30 | 270.51 | 59.19 | 10.5 | 28 | 70.82 | 33597.14 | 423.94 | 2238.37 | 111.38 | 80.07 | 13501.59 | 0.72 | 0.87 | 6.69 | 0.83 | 1 | 10
39 | 130 | CONCLUIDO | 2.9644 | 33.73 | 29.46 | 58.92 | 0.71 | 30 | 270.99 | 59.19 | 10.75 | 28 | 71.04 | 33656.08 | 421.72 | 2238.43 | 111.68 | 80.07 | 13651.77 | 0.72 | 0.87 | 6.69 | 0.83 | 1 | 10
40 | 130 | CONCLUIDO | 2.9719 | 33.65 | 29.43 | 60.88 | 0.72 | 29 | 271.47 | 59.19 | 11 | 27 | 71.27 | 33715.11 | 419.6 | 2238.4 | 110.8 | 80.07 | 13217.51 | 0.72 | 0.87 | 6.68 | 0.8 | 1 | 10
41 | 130 | CONCLUIDO | 2.9772 | 33.59 | 29.41 | 63.03 | 0.74 | 28 | 271.95 | 59.19 | 11.25 | 26 | 71.5 | 33774.23 | 417.72 | 2238.41 | 110.44 | 80.07 | 13039.72 | 0.73 | 0.87 | 6.68 | 0.79 | 1 | 10
42 | 130 | CONCLUIDO | 2.9872 | 33.48 | 29.35 | 65.22 | 0.75 | 27 | 272.43 | 59.19 | 11.5 | 25 | 71.73 | 33833.57 | 415.19 | 2238.35 | 108 | 80.07 | 11827.74 | 0.74 | 0.87 | 6.69 | 0.72 | 1 | 10
43 | 130 | CONCLUIDO | 2.9861 | 33.49 | 29.36 | 65.25 | 0.77 | 27 | 272.91 | 59.19 | 11.75 | 25 | 71.96 | 33892.87 | 412.65 | 2238.42 | 108.75 | 80.07 | 12199.67 | 0.74 | 0.87 | 6.68 | 0.74 | 1 | 10
44 | 130 | CONCLUIDO | 2.9921 | 33.42 | 29.34 | 67.72 | 0.78 | 26 | 273.39 | 59.19 | 12 | 24 | 72.2 | 33952.26 | 411.73 | 2238.43 | 108.02 | 80.07 | 11843.88 | 0.74 | 0.87 | 6.68 | 0.72 | 1 | 10
45 | 130 | CONCLUIDO | 2.9986 | 33.35 | 29.32 | 70.37 | 0.8 | 25 | 273.87 | 59.19 | 12.25 | 23 | 72.43 | 34011.74 | 407.72 | 2238.35 | 107.3 | 80.07 | 11484.92 | 0.75 | 0.88 | 6.68 | 0.69 | 1 | 10
46 | 130 | CONCLUIDO | 2.9991 | 33.34 | 29.32 | 70.36 | 0.81 | 25 | 274.35 | 59.19 | 12.5 | 23 | 72.66 | 34071.31 | 406.7 | 2238.3 | 107.11 | 80.07 | 11392.15 | 0.75 | 0.88 | 6.68 | 0.69 | 1 | 10
47 | 130 | CONCLUIDO | 3.0075 | 33.25 | 29.27 | 73.18 | 0.83 | 24 | 274.84 | 59.19 | 12.75 | 22 | 72.89 | 34130.98 | 404.07 | 2238.38 | 105.51 | 80.07 | 10597.6 | 0.76 | 0.88 | 6.68 | 0.64 | 1 | 10
48 | 130 | CONCLUIDO | 3.0138 | 33.18 | 29.25 | 76.31 | 0.84 | 23 | 275.32 | 59.19 | 13 | 21 | 73.13 | 34190.73 | 399.27 | 2238.3 | 105.09 | 80.07 | 10393.97 | 0.76 | 0.88 | 6.67 | 0.62 | 1 | 10
49 | 130 | CONCLUIDO | 3.0141 | 33.18 | 29.25 | 76.3 | 0.86 | 23 | 275.81 | 59.19 | 13.25 | 21 | 73.36 | 34250.57 | 399.66 | 2238.53 | 104.79 | 80.07 | 10240.49 | 0.76 | 0.88 | 6.68 | 0.62 | 1 | 10
50 | 130 | CONCLUIDO | 3.0143 | 33.18 | 29.25 | 76.29 | 0.87 | 23 | 276.29 | 59.19 | 13.5 | 21 | 73.6 | 34310.51 | 397.34 | 2238.43 | 104.97 | 80.07 | 10331.56 | 0.76 | 0.88 | 6.67 | 0.62 | 1 | 10
51 | 130 | CONCLUIDO | 3.0202 | 33.11 | 29.23 | 79.72 | 0.88 | 22 | 276.78 | 59.19 | 13.75 | 20 | 73.84 | 34370.54 | 394.59 | 2238.43 | 104.27 | 80.07 | 9984.76 | 0.77 | 0.88 | 6.68 | 0.6 | 1 | 10
52 | 130 | CONCLUIDO | 3.0277 | 33.03 | 29.2 | 83.42 | 0.9 | 21 | 277.27 | 59.19 | 14 | 19 | 74.07 | 34430.66 | 391.43 | 2238.32 | 103.15 | 80.07 | 9432.51 | 0.78 | 0.88 | 6.67 | 0.57 | 1 | 10
53 | 130 | CONCLUIDO | 3.0285 | 33.02 | 29.19 | 83.39 | 0.91 | 21 | 277.76 | 59.19 | 14.25 | 19 | 74.31 | 34490.87 | 391.05 | 2238.47 | 102.86 | 80.07 | 9287.27 | 0.78 | 0.88 | 6.67 | 0.56 | 1 | 10
54 | 130 | CONCLUIDO | 3.0349 | 32.95 | 29.17 | 87.5 | 0.93 | 20 | 278.25 | 59.19 | 14.5 | 17 | 74.55 | 34551.18 | 384.88 | 2238.32 | 102.19 | 80.07 | 8958.03 | 0.78 | 0.88 | 6.67 | 0.54 | 1 | 10
55 | 130 | CONCLUIDO | 3.0344 | 32.96 | 29.17 | 87.52 | 0.94 | 20 | 278.74 | 59.19 | 14.75 | 15 | 74.79 | 34611.59 | 385.23 | 2238.39 | 102.32 | 80.07 | 9022.68 | 0.78 | 0.88 | 6.68 | 0.55 | 1 | 10
56 | 130 | CONCLUIDO | 3.0342 | 32.96 | 29.18 | 87.53 | 0.96 | 20 | 279.23 | 59.19 | 15 | 13 | 75.03 | 34672.08 | 383.39 | 2238.35 | 102.38 | 80.07 | 9054.06 | 0.78 | 0.88 | 6.68 | 0.55 | 1 | 10
57 | 130 | CONCLUIDO | 3.0355 | 32.94 | 29.16 | 87.48 | 0.97 | 20 | 279.72 | 59.19 | 15.25 | 11 | 75.27 | 34732.68 | 382.37 | 2238.34 | 101.86 | 80.07 | 8790.99 | 0.79 | 0.88 | 6.68 | 0.53 | 1 | 10
58 | 130 | CONCLUIDO | 3.0397 | 32.9 | 29.16 | 92.1 | 0.98 | 19 | 280.21 | 59.19 | 15.5 | 8 | 75.52 | 34793.36 | 382.13 | 2238.49 | 101.85 | 80.07 | 8793 | 0.79 | 0.88 | 6.68 | 0.54 | 1 | 10
59 | 130 | CONCLUIDO | 3.0386 | 32.91 | 29.18 | 92.13 | 1 | 19 | 280.7 | 59.19 | 15.75 | 6 | 75.76 | 34854.15 | 383.75 | 2238.39 | 101.96 | 80.07 | 8845.8 | 0.79 | 0.88 | 6.69 | 0.55 | 1 | 10
60 | 130 | CONCLUIDO | 3.0386 | 32.91 | 29.18 | 92.14 | 1.01 | 19 | 281.2 | 59.19 | 16 | 6 | 76 | 34915.03 | 384.13 | 2238.4 | 101.87 | 80.07 | 8803.95 | 0.79 | 0.88 | 6.69 | 0.55 | 1 | 10
61 | 130 | CONCLUIDO | 3.0384 | 32.91 | 29.18 | 92.14 | 1.03 | 19 | 281.69 | 59.19 | 16.25 | 4 | 76.25 | 34976 | 384.23 | 2238.34 | 101.99 | 80.07 | 8862.52 | 0.79 | 0.88 | 6.69 | 0.55 | 1 | 10
62 | 130 | CONCLUIDO | 3.0388 | 32.91 | 29.17 | 92.13 | 1.04 | 19 | 282.19 | 59.19 | 16.5 | 3 | 76.49 | 35037.08 | 382.53 | 2238.55 | 101.86 | 80.07 | 8796.9 | 0.79 | 0.88 | 6.69 | 0.55 | 1 | 10
63 | 130 | CONCLUIDO | 3.0389 | 32.91 | 29.17 | 92.12 | 1.06 | 19 | 282.68 | 59.19 | 16.75 | 2 | 76.74 | 35098.25 | 382.83 | 2238.4 | 101.89 | 80.07 | 8811.68 | 0.79 | 0.88 | 6.69 | 0.55 | 1 | 10
64 | 130 | CONCLUIDO | 3.0386 | 32.91 | 29.18 | 92.14 | 1.07 | 19 | 283.18 | 59.19 | 17 | 2 | 76.98 | 35159.52 | 383.33 | 2238.42 | 101.89 | 80.07 | 8811.12 | 0.79 | 0.88 | 6.69 | 0.55 | 1 | 10
65 | 130 | CONCLUIDO | 3.0391 | 32.9 | 29.17 | 92.12 | 1.08 | 19 | 283.68 | 59.19 | 17.25 | 0 | 77.23 | 35220.89 | 383.56 | 2238.38 | 101.64 | 80.07 | 8686.39 | 0.79 | 0.88 | 6.69 | 0.54 | 1 | 10
0 | 75 | CONCLUIDO | 1.9856 | 50.36 | 38.22 | 7.1 | 0.12 | 323 | 150.44 | 49.1 | 1 | 321 | 25.34 | 18787.76 | 446.56 | 2239.04 | 396.68 | 80.07 | 154686.38 | 0.2 | 0.67 | 7.2 | 9.58 | 1 | 10
1 | 75 | CONCLUIDO | 2.2125 | 45.2 | 35.62 | 8.94 | 0.15 | 239 | 150.78 | 49.1 | 1.25 | 237 | 25.44 | 18830.65 | 412.87 | 2239.12 | 311.95 | 80.07 | 112742.85 | 0.26 | 0.72 | 7.04 | 6.98 | 1 | 10
2 | 75 | CONCLUIDO | 2.3731 | 42.14 | 34.09 | 10.82 | 0.18 | 189 | 151.13 | 49.1 | 1.5 | 187 | 25.54 | 18873.58 | 391.93 | 2238.83 | 262.96 | 80.07 | 88495.37 | 0.3 | 0.75 | 6.93 | 5.46 | 1 | 10
3 | 75 | CONCLUIDO | 2.4843 | 40.25 | 33.18 | 12.68 | 0.2 | 157 | 151.48 | 49.1 | 1.75 | 155 | 25.64 | 18916.54 | 378.32 | 2238.87 | 232.85 | 80.07 | 73600.67 | 0.34 | 0.77 | 6.9 | 4.55 | 1 | 10
4 | 75 | CONCLUIDO | 2.578 | 38.79 | 32.45 | 14.64 | 0.23 | 133 | 151.83 | 49.1 | 2 | 131 | 25.73 | 18959.54 | 366.75 | 2238.75 | 208.97 | 80.07 | 61781.92 | 0.38 | 0.79 | 6.85 | 3.82 | 1 | 10
5 | 75 | CONCLUIDO | 2.6497 | 37.74 | 31.95 | 16.67 | 0.26 | 115 | 152.18 | 49.1 | 2.25 | 113 | 25.83 | 19002.56 | 357.67 | 2238.86 | 192.43 | 80.07 | 53604.11 | 0.42 | 0.8 | 6.83 | 3.32 | 1 | 10
6 | 75 | CONCLUIDO | 2.7073 | 36.94 | 31.54 | 18.56 | 0.29 | 102 | 152.53 | 49.1 | 2.5 | 100 | 25.93 | 19045.63 | 350.37 | 2238.68 | 179.81 | 80.07 | 47355.73 | 0.45 | 0.81 | 6.8 | 2.91 | 1 | 10
7 | 75 | CONCLUIDO | 2.7582 | 36.26 | 31.2 | 20.57 | 0.32 | 91 | 152.88 | 49.1 | 2.75 | 89 | 26.03 | 19088.72 | 343.04 | 2238.43 | 168.36 | 80.07 | 41686.23 | 0.48 | 0.82 | 6.78 | 2.57 | 1 | 10
8 | 75 | CONCLUIDO | 2.8003 | 35.71 | 30.93 | 22.63 | 0.35 | 82 | 153.23 | 49.1 | 3 | 80 | 26.13 | 19131.85 | 336.82 | 2238.54 | 159.75 | 80.07 | 37425.72 | 0.5 | 0.83 | 6.76 | 2.3 | 1 | 10
9 | 75 | CONCLUIDO | 2.8377 | 35.24 | 30.7 | 24.89 | 0.37 | 74 | 153.58 | 49.1 | 3.25 | 72 | 26.23 | 19175.02 | 330.68 | 2238.48 | 151.92 | 80.07 | 33549.8 | 0.53 | 0.84 | 6.76 | 2.07 | 1 | 10
10 | 75 | CONCLUIDO | 2.864 | 34.92 | 30.56 | 26.97 | 0.4 | 68 | 153.93 | 49.1 | 3.5 | 66 | 26.33 | 19218.22 | 326.48 | 2238.51 | 147.64 | 80.07 | 31442.28 | 0.54 | 0.84 | 6.75 | 1.93 | 1 | 10
11 | 75 | CONCLUIDO | 2.888 | 34.63 | 30.43 | 28.98 | 0.43 | 63 | 154.28 | 49.1 | 3.75 | 61 | 26.43 | 19261.45 | 321.23 | 2238.64 | 143.05 | 80.07 | 29170.83 | 0.56 | 0.84 | 6.75 | 1.8 | 1 | 10
12 | 75 | CONCLUIDO | 2.9139 | 34.32 | 30.27 | 31.31 | 0.46 | 58 | 154.63 | 49.1 | 4 | 56 | 26.53 | 19304.72 | 316.32 | 2238.55 | 138.12 | 80.07 | 26731.45 | 0.58 | 0.85 | 6.73 | 1.64 | 1 | 10
13 | 75 | CONCLUIDO | 2.9356 | 34.06 | 30.14 | 33.49 | 0.49 | 54 | 154.98 | 49.1 | 4.25 | 52 | 26.63 | 19348.03 | 311.37 | 2238.51 | 133.63 | 80.07 | 24505.54 | 0.6 | 0.85 | 6.73 | 1.51 | 1 | 10
14 | 75 | CONCLUIDO | 2.9552 | 33.84 | 30.04 | 36.04 | 0.51 | 50 | 155.33 | 49.1 | 4.5 | 48 | 26.74 | 19391.36 | 306.7 | 2238.55 | 130.45 | 80.07 | 22938.99 | 0.61 | 0.85 | 6.72 | 1.41 | 1 | 10
15 | 75 | CONCLUIDO | 2.9704 | 33.66 | 29.95 | 38.24 | 0.54 | 47 | 155.68 | 49.1 | 4.75 | 45 | 26.84 | 19434.74 | 302.96 | 2238.49 | 127.6 | 80.07 | 21528.36 | 0.63 | 0.86 | 6.72 | 1.32 | 1 | 10
16 | 75 | CONCLUIDO | 2.9861 | 33.49 | 29.87 | 40.73 | 0.57 | 44 | 156.03 | 49.1 | 5 | 42 | 26.94 | 19478.15 | 296.73 | 2238.48 | 124.92 | 80.07 | 20200.26 | 0.64 | 0.86 | 6.71 | 1.24 | 1 | 10
17 | 75 | CONCLUIDO | 3.0039 | 33.29 | 29.76 | 43.55 | 0.59 | 41 | 156.39 | 49.1 | 5.25 | 39 | 27.04 | 19521.59 | 292.04 | 2238.42 | 121.38 | 80.07 | 18447.08 | 0.66 | 0.86 | 6.71 | 1.13 | 1 | 10
18 | 75 | CONCLUIDO | 3.0122 | 33.2 | 29.73 | 45.74 | 0.62 | 39 | 156.74 | 49.1 | 5.5 | 37 | 27.14 | 19565.07 | 287.47 | 2238.38 | 120.55 | 80.07 | 18039.65 | 0.66 | 0.86 | 6.71 | 1.1 | 1 | 10
19 | 75 | CONCLUIDO | 3.0242 | 33.07 | 29.66 | 48.1 | 0.65 | 37 | 157.09 | 49.1 | 5.75 | 34 | 27.25 | 19608.58 | 283.9 | 2238.3 | 118.21 | 80.07 | 16883.78 | 0.68 | 0.87 | 6.7 | 1.03 | 1 | 10
20 | 75 | CONCLUIDO | 3.032 | 32.98 | 29.64 | 50.8 | 0.67 | 35 | 157.44 | 49.1 | 6 | 30 | 27.35 | 19652.13 | 278.4 | 2238.34 | 117.3 | 80.07 | 16436.41 | 0.68 | 0.87 | 6.71 | 1.01 | 1 | 10
21 | 75 | CONCLUIDO | 3.047 | 32.82 | 29.53 | 53.7 | 0.7 | 33 | 157.8 | 49.1 | 6.25 | 19 | 27.45 | 19695.71 | 275.01 | 2238.33 | 113.74 | 80.07 | 14664.67 | 0.7 | 0.87 | 6.71 | 0.91 | 1 | 10
22 | 75 | CONCLUIDO | 3.0502 | 32.78 | 29.53 | 55.37 | 0.73 | 32 | 158.15 | 49.1 | 6.5 | 11 | 27.56 | 19739.33 | 272.69 | 2238.43 | 113.15 | 80.07 | 14376.15 | 0.71 | 0.87 | 6.72 | 0.9 | 1 | 10
23 | 75 | CONCLUIDO | 3.0499 | 32.79 | 29.53 | 55.38 | 0.75 | 32 | 158.51 | 49.1 | 6.75 | 6 | 27.66 | 19782.99 | 271.98 | 2238.46 | 113.27 | 80.07 | 14437.73 | 0.71 | 0.87 | 6.72 | 0.91 | 1 | 10
24 | 75 | CONCLUIDO | 3.0539 | 32.74 | 29.52 | 57.14 | 0.78 | 31 | 158.86 | 49.1 | 7 | 3 | 27.77 | 19826.68 | 270.93 | 2238.51 | 112.71 | 80.07 | 14163.77 | 0.71 | 0.87 | 6.72 | 0.89 | 1 | 10
25 | 75 | CONCLUIDO | 3.0528 | 32.76 | 29.53 | 57.16 | 0.81 | 31 | 159.22 | 49.1 | 7.25 | 1 | 27.87 | 19870.53 | 271.79 | 2238.58 | 113.09 | 80.07 | 14350.04 | 0.71 | 0.87 | 6.72 | 0.91 | 1 | 10
26 | 75 | CONCLUIDO | 3.0527 | 32.76 | 29.53 | 57.16 | 0.83 | 31 | 159.57 | 49.1 | 7.5 | 0 | 27.98 | 19914.3 | 272.35 | 2238.52 | 113.14 | 80.07 | 14378.72 | 0.71 | 0.87 | 6.72 | 0.91 | 1 | 10
0 | 95 | CONCLUIDO | 1.7389 | 57.51 | 40.37 | 6.15 | 0.1 | 394 | 185.69 | 53.44 | 1 | 392 | 36.26 | 23136.14 | 543.58 | 2239.41 | 467.88 | 80.07 | 189931.49 | 0.17 | 0.64 | 7.29 | 11.73 | 1 | 10
1 | 95 | CONCLUIDO | 1.9918 | 50.21 | 37.05 | 7.75 | 0.12 | 287 | 186.07 | 53.44 | 1.25 | 285 | 36.39 | 23182.76 | 496.22 | 2239.23 | 359.73 | 80.07 | 136392.48 | 0.22 | 0.69 | 7.1 | 8.42 | 1 | 10
2 | 95 | CONCLUIDO | 2.1703 | 46.08 | 35.2 | 9.34 | 0.14 | 226 | 186.45 | 53.44 | 1.5 | 224 | 36.51 | 23229.42 | 468.92 | 2239.19 | 298.94 | 80.07 | 106300.16 | 0.27 | 0.73 | 7 | 6.56 | 1 | 10
3 | 95 | CONCLUIDO | 2.2996 | 43.49 | 34.06 | 10.93 | 0.17 | 187 | 186.83 | 53.44 | 1.75 | 185 | 36.64 | 23276.13 | 451.23 | 2238.89 | 261.53 | 80.07 | 87790.66 | 0.31 | 0.75 | 6.95 | 5.42 | 1 | 10
4 | 95 | CONCLUIDO | 2.4086 | 41.52 | 33.17 | 12.6 | 0.19 | 158 | 187.21 | 53.44 | 2 | 156 | 36.77 | 23322.88 | 437.01 | 2238.8 | 232.66 | 80.07 | 73503.87 | 0.34 | 0.77 | 6.89 | 4.54 | 1 | 10
5 | 95 | CONCLUIDO | 2.4881 | 40.19 | 32.59 | 14.17 | 0.21 | 138 | 187.59 | 53.44 | 2.25 | 136 | 36.9 | 23369.68 | 426.95 | 2238.87 | 213.6 | 80.07 | 64074.55 | 0.37 | 0.79 | 6.86 | 3.95 | 1 | 10
6 | 95 | CONCLUIDO | 2.5603 | 39.06 | 32.09 | 15.91 | 0.24 | 121 | 187.97 | 53.44 | 2.5 | 119 | 37.03 | 23416.52 | 417.84 | 2238.64 | 197.05 | 80.07 | 55883.67 | 0.41 | 0.8 | 6.84 | 3.45 | 1 | 10
7 | 95 | CONCLUIDO | 2.6111 | 38.3 | 31.77 | 17.49 | 0.26 | 109 | 188.35 | 53.44 | 2.75 | 107 | 37.16 | 23463.4 | 411.7 | 2238.63 | 186.65 | 80.07 | 50740.04 | 0.43 | 0.81 | 6.83 | 3.14 | 1 | 10
8 | 95 | CONCLUIDO | 2.6647 | 37.53 | 31.41 | 19.23 | 0.28 | 98 | 188.73 | 53.44 | 3 | 96 | 37.29 | 23510.33 | 404.24 | 2238.58 | 175.36 | 80.07 | 45154.16 | 0.46 | 0.82 | 6.8 | 2.78 | 1 | 10
9 | 95 | CONCLUIDO | 2.7056 | 36.96 | 31.18 | 21.02 | 0.3 | 89 | 189.11 | 53.44 | 3.25 | 87 | 37.42 | 23557.3 | 398.74 | 2238.55 | 167.57 | 80.07 | 41303.1 | 0.48 | 0.82 | 6.79 | 2.55 | 1 | 10
10 | 95 | CONCLUIDO | 2.7434 | 36.45 | 30.93 | 22.63 | 0.33 | 82 | 189.49 | 53.44 | 3.5 | 80 | 37.55 | 23604.32 | 393.16 | 2238.44 | 159.73 | 80.07 | 37415.43 | 0.5 | 0.83 | 6.77 | 2.3 | 1 | 10
11 | 95 | CONCLUIDO | 2.7717 | 36.08 | 30.78 | 24.3 | 0.35 | 76 | 189.87 | 53.44 | 3.75 | 74 | 37.69 | 23651.38 | 389.12 | 2238.52 | 154.73 | 80.07 | 34944.83 | 0.52 | 0.83 | 6.77 | 2.15 | 1 | 10
12 | 95 | CONCLUIDO | 2.8032 | 35.67 | 30.6 | 26.23 | 0.37 | 70 | 190.25 | 53.44 | 4 | 68 | 37.82 | 23698.48 | 383.9 | 2238.7 | 148.59 | 80.07 | 31908.32 | 0.54 | 0.84 | 6.76 | 1.97 | 1 | 10
13 | 95 | CONCLUIDO | 2.8277 | 35.36 | 30.48 | 28.13 | 0.4 | 65 | 190.63 | 53.44 | 4.25 | 63 | 37.95 | 23745.63 | 379.81 | 2238.43 | 144.84 | 80.07 | 30056.57 | 0.55 | 0.84 | 6.75 | 1.85 | 1 | 10
14 | 95 | CONCLUIDO | 2.8497 | 35.09 | 30.35 | 29.85 | 0.42 | 61 | 191.02 | 53.44 | 4.5 | 59 | 38.08 | 23792.83 | 375.98 | 2238.48 | 140.86 | 80.07 | 28086.37 | 0.57 | 0.85 | 6.74 | 1.72 | 1 | 10
15 | 95 | CONCLUIDO | 2.8721 | 34.82 | 30.23 | 31.82 | 0.44 | 57 | 191.4 | 53.44 | 4.75 | 55 | 38.22 | 23840.07 | 371.24 | 2238.35 | 136.53 | 80.07 | 25944.31 | 0.59 | 0.85 | 6.74 | 1.6 | 1 | 10
16 | 95 | CONCLUIDO | 2.8886 | 34.62 | 30.14 | 33.49 | 0.46 | 54 | 191.78 | 53.44 | 5 | 52 | 38.35 | 23887.36 | 367.69 | 2238.36 | 133.78 | 80.07 | 24579.78 | 0.6 | 0.85 | 6.73 | 1.51 | 1 | 10
17 | 95 | CONCLUIDO | 2.9046 | 34.43 | 30.06 | 35.37 | 0.48 | 51 | 192.17 | 53.44 | 5.25 | 49 | 38.48 | 23934.69 | 364.21 | 2238.42 | 131.01 | 80.07 | 23212.48 | 0.61 | 0.85 | 6.73 | 1.43 | 1 | 10
18 | 95 | CONCLUIDO | 2.9215 | 34.23 | 29.97 | 37.47 | 0.51 | 48 | 192.55 | 53.44 | 5.5 | 46 | 38.62 | 23982.06 | 361.14 | 2238.49 | 128.45 | 80.07 | 21945.05 | 0.62 | 0.86 | 6.72 | 1.35 | 1 | 10
19 | 95 | CONCLUIDO | 2.9323 | 34.1 | 29.92 | 39.03 | 0.53 | 46 | 192.94 | 53.44 | 5.75 | 44 | 38.75 | 24029.48 | 357.36 | 2238.41 | 126.88 | 80.07 | 21174.04 | 0.63 | 0.86 | 6.71 | 1.3 | 1 | 10
20 | 95 | CONCLUIDO | 2.9438 | 33.97 | 29.86 | 40.72 | 0.55 | 44 | 193.32 | 53.44 | 6 | 42 | 38.89 | 24076.95 | 353.56 | 2238.4 | 125.17 | 80.07 | 20329.43 | 0.64 | 0.86 | 6.7 | 1.24 | 1 | 10
21 | 95 | CONCLUIDO | 2.9627 | 33.75 | 29.76 | 43.55 | 0.57 | 41 | 193.71 | 53.44 | 6.25 | 39 | 39.02 | 24124.47 | 348.92 | 2238.39 | 121.67 | 80.07 | 18591.78 | 0.66 | 0.86 | 6.7 | 1.13 | 1 | 10
22 | 95 | CONCLUIDO | 2.9751 | 33.61 | 29.69 | 45.68 | 0.59 | 39 | 194.09 | 53.44 | 6.5 | 37 | 39.16 | 24172.03 | 345.08 | 2238.46 | 119.57 | 80.07 | 17549.73 | 0.67 | 0.86 | 6.69 | 1.06 | 1 | 10
23 | 95 | CONCLUIDO | 2.9777 | 33.58 | 29.7 | 46.89 | 0.62 | 38 | 194.48 | 53.44 | 6.75 | 36 | 39.29 | 24219.63 | 340.88 | 2238.35 | 119.38 | 80.07 | 17460.45 | 0.67 | 0.86 | 6.71 | 1.07 | 1 | 10
24 | 95 | CONCLUIDO | 2.9902 | 33.44 | 29.63 | 49.39 | 0.64 | 36 | 194.86 | 53.44 | 7 | 34 | 39.43 | 24267.28 | 338.93 | 2238.45 | 117.51 | 80.07 | 16537.03 | 0.68 | 0.87 | 6.7 | 1.01 | 1 | 10
25 | 95 | CONCLUIDO | 2.9936 | 33.4 | 29.63 | 50.8 | 0.66 | 35 | 195.25 | 53.44 | 7.25 | 33 | 39.57 | 24314.98 | 336.02 | 2238.4 | 117.46 | 80.07 | 16519.61 | 0.68 | 0.87 | 6.7 | 1.01 | 1 | 10
26 | 95 | CONCLUIDO | 3.0104 | 33.22 | 29.52 | 53.68 | 0.68 | 33 | 195.64 | 53.44 | 7.5 | 31 | 39.7 | 24362.73 | 332.36 | 2238.36 | 113.9 | 80.07 | 14744.86 | 0.7 | 0.87 | 6.69 | 0.89 | 1 | 10
27 | 95 | CONCLUIDO | 3.0161 | 33.16 | 29.5 | 55.3 | 0.7 | 32 | 196.03 | 53.44 | 7.75 | 30 | 39.84 | 24410.52 | 328.95 | 2238.46 | 112.96 | 80.07 | 14280.83 | 0.71 | 0.87 | 6.69 | 0.87 | 1 | 10
28 | 95 | CONCLUIDO | 3.0277 | 33.03 | 29.44 | 58.89 | 0.72 | 30 | 196.41 | 53.44 | 8 | 28 | 39.98 | 24458.36 | 324.02 | 2238.4 | 111.3 | 80.07 | 13460.44 | 0.72 | 0.87 | 6.68 | 0.82 | 1 | 10
29 | 95 | CONCLUIDO | 3.0326 | 32.98 | 29.43 | 60.88 | 0.74 | 29 | 196.8 | 53.44 | 8.25 | 26 | 40.12 | 24506.24 | 321.09 | 2238.33 | 110.59 | 80.07 | 13112.53 | 0.72 | 0.87 | 6.69 | 0.8 | 1 | 10
30 | 95 | CONCLUIDO | 3.0386 | 32.91 | 29.4 | 63 | 0.77 | 28 | 197.19 | 53.44 | 8.5 | 26 | 40.26 | 24554.18 | 317.75 | 2238.37 | 109.84 | 80.07 | 12739.74 | 0.73 | 0.87 | 6.68 | 0.77 | 1 | 10
31 | 95 | CONCLUIDO | 3.0442 | 32.85 | 29.38 | 65.28 | 0.79 | 27 | 197.58 | 53.44 | 8.75 | 21 | 40.39 | 24602.15 | 314.4 | 2238.33 | 108.75 | 80.07 | 12199.72 | 0.74 | 0.87 | 6.69 | 0.75 | 1 | 10
32 | 95 | CONCLUIDO | 3.0516 | 32.77 | 29.33 | 67.69 | 0.81 | 26 | 197.97 | 53.44 | 9 | 16 | 40.53 | 24650.18 | 310.91 | 2238.38 | 107.23 | 80.07 | 11445.27 | 0.75 | 0.87 | 6.69 | 0.71 | 1 | 10
33 | 95 | CONCLUIDO | 3.0492 | 32.8 | 29.36 | 67.75 | 0.83 | 26 | 198.36 | 53.44 | 9.25 | 13 | 40.67 | 24698.26 | 311.56 | 2238.49 | 108.1 | 80.07 | 11879.91 | 0.74 | 0.87 | 6.69 | 0.73 | 1 | 10
34 | 95 | CONCLUIDO | 3.049 | 32.8 | 29.36 | 67.76 | 0.85 | 26 | 198.75 | 53.44 | 9.5 | 6 | 40.81 | 24746.38 | 309.23 | 2238.43 | 107.85 | 80.07 | 11759 | 0.74 | 0.87 | 6.7 | 0.73 | 1 | 10
35 | 95 | CONCLUIDO | 3.054 | 32.74 | 29.34 | 70.43 | 0.87 | 25 | 199.14 | 53.44 | 9.75 | 3 | 40.95 | 24794.55 | 308.07 | 2238.51 | 107.2 | 80.07 | 11437.35 | 0.75 | 0.87 | 6.71 | 0.72 | 1 | 10
36 | 95 | CONCLUIDO | 3.0549 | 32.73 | 29.34 | 70.4 | 0.89 | 25 | 199.53 | 53.44 | 10 | 3 | 41.1 | 24842.77 | 308.05 | 2238.55 | 107.06 | 80.07 | 11367.67 | 0.75 | 0.87 | 6.7 | 0.71 | 1 | 10
37 | 95 | CONCLUIDO | 3.0533 | 32.75 | 29.35 | 70.44 | 0.91 | 25 | 199.92 | 53.44 | 10.25 | 0 | 41.24 | 24891.03 | 308.41 | 2238.36 | 107.4 | 80.07 | 11535.69 | 0.75 | 0.87 | 6.71 | 0.73 | 1 | 10
0 | 55 | CONCLUIDO | 2.2613 | 44.22 | 36.07 | 8.52 | 0.15 | 254 | 116.05 | 43.4 | 1 | 252 | 16.65 | 14546.17 | 350.64 | 2238.87 | 327.31 | 80.07 | 120348.45 | 0.24 | 0.71 | 7.05 | 7.44 | 1 | 10
1 | 55 | CONCLUIDO | 2.4535 | 40.76 | 34.14 | 10.78 | 0.19 | 190 | 116.37 | 43.4 | 1.25 | 188 | 16.72 | 14585.96 | 327.59 | 2239.04 | 264.07 | 80.07 | 89048.79 | 0.3 | 0.75 | 6.95 | 5.5 | 1 | 10
2 | 55 | CONCLUIDO | 2.5846 | 38.69 | 33 | 13.11 | 0.23 | 151 | 116.69 | 43.4 | 1.5 | 149 | 16.79 | 14625.77 | 312.61 | 2238.89 | 226.49 | 80.07 | 70449.97 | 0.35 | 0.78 | 6.9 | 4.37 | 1 | 10
3 | 55 | CONCLUIDO | 2.6814 | 37.29 | 32.22 | 15.47 | 0.26 | 125 | 117.01 | 43.4 | 1.75 | 123 | 16.86 | 14665.62 | 300.73 | 2238.68 | 201.25 | 80.07 | 57964.23 | 0.4 | 0.8 | 6.85 | 3.59 | 1 | 10
4 | 55 | CONCLUIDO | 2.7542 | 36.31 | 31.69 | 17.94 | 0.3 | 106 | 117.34 | 43.4 | 2 | 104 | 16.94 | 14705.49 | 291.28 | 2238.8 | 183.86 | 80.07 | 49363.37 | 0.44 | 0.81 | 6.83 | 3.06 | 1 | 10
5 | 55 | CONCLUIDO | 2.8191 | 35.47 | 31.21 | 20.58 | 0.34 | 91 | 117.66 | 43.4 | 2.25 | 89 | 17.01 | 14745.39 | 282.38 | 2238.53 | 168.55 | 80.07 | 41784.23 | 0.48 | 0.82 | 6.79 | 2.59 | 1 | 10
6 | 55 | CONCLUIDO | 2.866 | 34.89 | 30.9 | 23.17 | 0.37 | 80 | 117.98 | 43.4 | 2.5 | 78 | 17.08 | 14785.31 | 275.42 | 2238.42 | 158.52 | 80.07 | 36819.92 | 0.51 | 0.83 | 6.77 | 2.27 | 1 | 10
7 | 55 | CONCLUIDO | 2.9046 | 34.43 | 30.65 | 25.9 | 0.41 | 71 | 118.31 | 43.4 | 2.75 | 69 | 17.16 | 14825.26 | 268.23 | 2238.57 | 150.01 | 80.07 | 32612.23 | 0.53 | 0.84 | 6.77 | 2.02 | 1 | 10
8 | 55 | CONCLUIDO | 2.9368 | 34.05 | 30.44 | 28.54 | 0.45 | 64 | 118.63 | 43.4 | 3 | 62 | 17.23 | 14865.24 | 261.11 | 2238.6 | 143.9 | 80.07 | 29593.51 | 0.56 | 0.84 | 6.74 | 1.81 | 1 | 10
9 | 55 | CONCLUIDO | 2.97 | 33.67 | 30.22 | 31.81 | 0.48 | 57 | 118.96 | 43.4 | 3.25 | 55 | 17.31 | 14905.25 | 254.04 | 2238.49 | 136.78 | 80.07 | 26064.73 | 0.59 | 0.85 | 6.73 | 1.6 | 1 | 10
10 | 55 | CONCLUIDO | 2.9931 | 33.41 | 30.08 | 34.71 | 0.52 | 52 | 119.28 | 43.4 | 3.5 | 50 | 17.38 | 14945.29 | 248.28 | 2238.45 | 131.89 | 80.07 | 23647.94 | 0.61 | 0.85 | 6.73 | 1.46 | 1 | 10
11 | 55 | CONCLUIDO | 3.0126 | 33.19 | 29.96 | 37.45 | 0.55 | 48 | 119.61 | 43.4 | 3.75 | 41 | 17.46 | 14985.35 | 241.83 | 2238.45 | 127.79 | 80.07 | 21614.64 | 0.63 | 0.86 | 6.73 | 1.33 | 1 | 10
12 | 55 | CONCLUIDO | 3.0295 | 33.01 | 29.87 | 40.74 | 0.59 | 44 | 119.93 | 43.4 | 4 | 24 | 17.53 | 15025.44 | 236.61 | 2238.63 | 124.56 | 80.07 | 20021.23 | 0.64 | 0.86 | 6.73 | 1.25 | 1 | 10
13 | 55 | CONCLUIDO | 3.032 | 32.98 | 29.87 | 41.68 | 0.62 | 43 | 120.26 | 43.4 | 4.25 | 9 | 17.61 | 15065.56 | 235.83 | 2238.47 | 123.85 | 80.07 | 19669.72 | 0.65 | 0.86 | 6.75 | 1.24 | 1 | 10
14 | 55 | CONCLUIDO | 3.0354 | 32.94 | 29.86 | 42.65 | 0.66 | 42 | 120.58 | 43.4 | 4.5 | 4 | 17.68 | 15105.7 | 234.56 | 2238.53 | 122.85 | 80.07 | 19179.04 | 0.65 | 0.86 | 6.76 | 1.23 | 1 | 10
15 | 55 | CONCLUIDO | 3.0337 | 32.96 | 29.88 | 42.68 | 0.69 | 42 | 120.91 | 43.4 | 4.75 | 1 | 17.76 | 15145.88 | 235.67 | 2238.67 | 123.23 | 80.07 | 19367.73 | 0.65 | 0.86 | 6.77 | 1.25 | 1 | 10
16 | 55 | CONCLUIDO | 3.0335 | 32.97 | 29.88 | 42.68 | 0.73 | 42 | 121.23 | 43.4 | 5 | 1 | 17.83 | 15186.08 | 236.3 | 2238.67 | 123.27 | 80.07 | 19387.87 | 0.65 | 0.86 | 6.77 | 1.25 | 1 | 10
17 | 55 | CONCLUIDO | 3.0333 | 32.97 | 29.88 | 42.69 | 0.76 | 42 | 121.56 | 43.4 | 5.25 | 0 | 17.91 | 15226.31 | 236.9 | 2238.67 | 123.27 | 80.07 | 19389.42 | 0.65 | 0.86 | 6.77 | 1.25 | 1 | 10

## gráficos
Selecione o eixo X:
Selecione o eixo Y:
Selecione o eixo Z:
Eixo X | Eixo Y | Eixo Z
0 | 0 | 0
0 | 0 | 0
0 | 0 | 0
0 | 0 | 0
0 | 0 | 0
0 | 0 | 0
0 | 0 | 0
0 | 0 | 0
0 | 0 | 0
0 | 0 | 0
0 | 0 | 0
0 | 0 | 0
0 | 0 | 0
0 | 0 | 0
0 | 0 | 0
0 | 0 | 0
0 | 0 | 0
0 | 0 | 0
0 | 0 | 0
0 | 0 | 0
0 | 0 | 0
0 | 0 | 0
0 | 0 | 0
0 | 0 | 0
0 | 0 | 0
0 | 0 | 0
0 | 0 | 0
0 | 0 | 0
0 | 0 | 0
0 | 0 | 0
0 | 0 | 0
0 | 0 | 0
0 | 0 | 0
0 | 0 | 0
0 | 0 | 0
0 | 0 | 0
0 | 0 | 0
0 | 0 | 0
0 | 0 | 0
0 | 0 | 0
0 | 0 | 0
0 | 0 | 0
0 | 0 | 0
0 | 0 | 0
0 | 0 | 0
0 | 0 | 0
0 | 0 | 0
0 | 0 | 0
0 | 0 | 0
0 | 0 | 0
0 | 0 | 0
0 | 0 | 0
0 | 0 | 0
0 | 0 | 0
0 | 0 | 0
0 | 0 | 0
0 | 0 | 0
0 | 0 | 0
0 | 0 | 0
0 | 0 | 0
0 | 0 | 0
0 | 0 | 0
0 | 0 | 0
0 | 0 | 0
0 | 0 | 0
0 | 0 | 0
0 | 0 | 0
0 | 0 | 0
0 | 0 | 0
0 | 0 | 0
0 | 0 | 0
0 | 0 | 0
0 | 0 | 0
0 | 0 | 0
0 | 0 | 0
0 | 0 | 0
0 | 0 | 0
0 | 0 | 0
0 | 0 | 0
0 | 0 | 0
0 | 0 | 0
0 | 0 | 0
0 | 0 | 0
0 | 0 | 0
0 | 0 | 0
0 | 0 | 0
0 | 0 | 0
0 | 0 | 0
0 | 0 | 0
0 | 0 | 0
0 | 0 | 0
0 | 0 | 0
0 | 0 | 0
0 | 0 | 0
0 | 0 | 0
0 | 0 | 0
0 | 0 | 0
0 | 0 | 0
0 | 0 | 0
0 | 0 | 0
0 | 0 | 0
0 | 0 | 0
0 | 0 | 0
0 | 0 | 0
0 | 0 | 0
0 | 0 | 0
0 | 0 | 0
0 | 0 | 0
0 | 0 | 0
0 | 0 | 0
0 | 0 | 0
0 | 0 | 0
0 | 0 | 0
0 | 0 | 0
0 | 0 | 0
0 | 0 | 0
0 | 0 | 0
0 | 0 | 0
0 | 0 | 0
0 | 0 | 0
0 | 0 | 0
0 | 0 | 0
0 | 0 | 0
0 | 0 | 0
0 | 0 | 0
0 | 0 | 0
0 | 0 | 0
0 | 0 | 0
0 | 0 | 0
0 | 0 | 0
0 | 0 | 0
0 | 0 | 0
0 | 0 | 0
0 | 0 | 0
0 | 0 | 0
0 | 0 | 0
0 | 0 | 0
0 | 0 | 0
0 | 0 | 0
0 | 0 | 0
0 | 0 | 0
0 | 0 | 0
0 | 0 | 0
0 | 0 | 0
0 | 0 | 0
0 | 0 | 0
0 | 0 | 0
0 | 0 | 0
0 | 0 | 0
0 | 0 | 0
0 | 0 | 0
0 | 0 | 0
0 | 0 | 0
0 | 0 | 0
0 | 0 | 0
0 | 0 | 0
0 | 0 | 0
0 | 0 | 0
0 | 0 | 0
0 | 0 | 0
0 | 0 | 0
0 | 0 | 0
0 | 0 | 0
0 | 0 | 0
0 | 0 | 0
0 | 0 | 0
0 | 0 | 0
0 | 0 | 0
0 | 0 | 0
0 | 0 | 0
0 | 0 | 0
0 | 0 | 0
0 | 0 | 0
0 | 0 | 0
0 | 0 | 0
0 | 0 | 0
0 | 0 | 0
0 | 0 | 0
0 | 0 | 0
0 | 0 | 0
0 | 0 | 0
0 | 0 | 0
0 | 0 | 0
0 | 0 | 0
0 | 0 | 0
0 | 0 | 0
0 | 0 | 0
0 | 0 | 0
0 | 0 | 0
0 | 0 | 0
0 | 0 | 0
0 | 0 | 0
0 | 0 | 0
0 | 0 | 0
0 | 0 | 0
0 | 0 | 0
0 | 0 | 0
0 | 0 | 0
0 | 0 | 0
0 | 0 | 0
0 | 0 | 0
0 | 0 | 0
0 | 0 | 0
0 | 0 | 0
0 | 0 | 0
0 | 0 | 0
0 | 0 | 0
0 | 0 | 0
0 | 0 | 0
0 | 0 | 0
0 | 0 | 0
0 | 0 | 0
0 | 0 | 0
0 | 0 | 0
0 | 0 | 0
0 | 0 | 0
0 | 0 | 0
0 | 0 | 0
0 | 0 | 0
0 | 0 | 0
0 | 0 | 0
0 | 0 | 0
0 | 0 | 0
0 | 0 | 0
0 | 0 | 0
0 | 0 | 0
0 | 0 | 0
0 | 0 | 0
0 | 0 | 0
0 | 0 | 0
0 | 0 | 0
0 | 0 | 0
0 | 0 | 0
0 | 0 | 0
0 | 0 | 0
0 | 0 | 0
0 | 0 | 0
0 | 0 | 0
0 | 0 | 0
0 | 0 | 0
0 | 0 | 0
0 | 0 | 0
0 | 0 | 0
0 | 0 | 0
0 | 0 | 0
0 | 0 | 0
0 | 0 | 0
0 | 0 | 0
0 | 0 | 0
0 | 0 | 0
0 | 0 | 0
0 | 0 | 0
0 | 0 | 0
0 | 0 | 0
0 | 0 | 0
0 | 0 | 0
0 | 0 | 0
0 | 0 | 0
0 | 0 | 0
0 | 0 | 0
0 | 0 | 0
0 | 0 | 0
0 | 0 | 0
0 | 0 | 0
0 | 0 | 0
0 | 0 | 0
0 | 0 | 0
0 | 0 | 0
0 | 0 | 0
0 | 0 | 0
0 | 0 | 0
0 | 0 | 0
0 | 0 | 0
0 | 0 | 0
0 | 0 | 0
0 | 0 | 0
0 | 0 | 0
0 | 0 | 0
0 | 0 | 0
0 | 0 | 0
0 | 0 | 0
0 | 0 | 0
0 | 0 | 0
0 | 0 | 0
0 | 0 | 0
0 | 0 | 0
0 | 0 | 0
0 | 0 | 0
0 | 0 | 0
0 | 0 | 0
0 | 0 | 0
0 | 0 | 0
0 | 0 | 0
0 | 0 | 0
0 | 0 | 0
0 | 0 | 0
0 | 0 | 0
0 | 0 | 0
0 | 0 | 0
0 | 0 | 0
0 | 0 | 0
0 | 0 | 0
0 | 0 | 0
0 | 0 | 0
0 | 0 | 0
0 | 0 | 0
0 | 0 | 0
0 | 0 | 0
0 | 0 | 0
0 | 0 | 0
0 | 0 | 0
0 | 0 | 0
0 | 0 | 0
0 | 0 | 0
0 | 0 | 0
0 | 0 | 0
0 | 0 | 0
0 | 0 | 0
0 | 0 | 0
0 | 0 | 0
0 | 0 | 0
0 | 0 | 0
0 | 0 | 0
0 | 0 | 0
0 | 0 | 0
0 | 0 | 0
0 | 0 | 0
0 | 0 | 0
0 | 0 | 0
0 | 0 | 0
0 | 0 | 0
0 | 0 | 0
0 | 0 | 0
0 | 0 | 0
0 | 0 | 0
0 | 0 | 0
0 | 0 | 0
0 | 0 | 0
0 | 0 | 0
0 | 0 | 0
0 | 0 | 0
0 | 0 | 0
0 | 0 | 0
0 | 0 | 0
0 | 0 | 0
0 | 0 | 0
0 | 0 | 0
0 | 0 | 0
0 | 0 | 0
0 | 0 | 0
0 | 0 | 0
0 | 0 | 0
0 | 0 | 0
0 | 0 | 0
0 | 0 | 0
0 | 0 | 0
0 | 0 | 0
0 | 0 | 0
0 | 0 | 0
0 | 0 | 0
0 | 0 | 0
0 | 0 | 0
0 | 0 | 0
0 | 0 | 0
0 | 0 | 0
0 | 0 | 0
0 | 0 | 0
0 | 0 | 0
0 | 0 | 0
0 | 0 | 0
0 | 0 | 0
0 | 0 | 0
0 | 0 | 0
0 | 0 | 0
0 | 0 | 0
0 | 0 | 0
0 | 0 | 0
0 | 0 | 0
0 | 0 | 0
0 | 0 | 0
0 | 0 | 0
0 | 0 | 0
0 | 0 | 0
0 | 0 | 0
0 | 0 | 0
0 | 0 | 0
0 | 0 | 0
0 | 0 | 0
0 | 0 | 0
0 | 0 | 0
0 | 0 | 0
0 | 0 | 0
0 | 0 | 0
0 | 0 | 0
0 | 0 | 0
0 | 0 | 0
0 | 0 | 0
0 | 0 | 0
0 | 0 | 0
0 | 0 | 0
0 | 0 | 0
0 | 0 | 0
0 | 0 | 0
0 | 0 | 0
0 | 0 | 0
0 | 0 | 0
0 | 0 | 0
0 | 0 | 0
0 | 0 | 0
0 | 0 | 0
0 | 0 | 0
0 | 0 | 0
0 | 0 | 0
0 | 0 | 0
0 | 0 | 0
0 | 0 | 0
0 | 0 | 0
0 | 0 | 0
0 | 0 | 0
0 | 0 | 0
0 | 0 | 0
0 | 0 | 0
0 | 0 | 0
0 | 0 | 0
0 | 0 | 0
0 | 0 | 0
0 | 0 | 0
0 | 0 | 0
0 | 0 | 0
0 | 0 | 0
0 | 0 | 0
0 | 0 | 0
0 | 0 | 0
0 | 0 | 0
0 | 0 | 0
0 | 0 | 0
0 | 0 | 0
0 | 0 | 0
0 | 0 | 0
0 | 0 | 0
0 | 0 | 0
0 | 0 | 0
0 | 0 | 0
0 | 0 | 0
0 | 0 | 0
0 | 0 | 0
0 | 0 | 0
0 | 0 | 0
0 | 0 | 0
0 | 0 | 0
0 | 0 | 0
0 | 0 | 0
0 | 0 | 0
0 | 0 | 0
0 | 0 | 0
0 | 0 | 0
0 | 0 | 0
0 | 0 | 0
0 | 0 | 0
0 | 0 | 0
0 | 0 | 0
0 | 0 | 0
0 | 0 | 0
0 | 0 | 0
0 | 0 | 0
0 | 0 | 0
0 | 0 | 0
0 | 0 | 0
0 | 0 | 0
0 | 0 | 0
0 | 0 | 0
0 | 0 | 0
0 | 0 | 0
0 | 0 | 0
0 | 0 | 0
0 | 0 | 0
0 | 0 | 0
0 | 0 | 0
0 | 0 | 0
0 | 0 | 0
0 | 0 | 0
0 | 0 | 0
0 | 0 | 0
0 | 0 | 0
0 | 0 | 0
0 | 0 | 0
0 | 0 | 0
0 | 0 | 0
0 | 0 | 0
0 | 0 | 0
0 | 0 | 0
0 | 0 | 0
0 | 0 | 0
0 | 0 | 0
0 | 0 | 0
0 | 0 | 0
0 | 0 | 0
0 | 0 | 0
0 | 0 | 0
0 | 0 | 0
0 | 0 | 0
0 | 0 | 0
0 | 0 | 0
0 | 0 | 0
0 | 0 | 0
0 | 0 | 0
0 | 0 | 0
0 | 0 | 0
0 | 0 | 0
0 | 0 | 0
0 | 0 | 0
0 | 0 | 0
0 | 0 | 0
0 | 0 | 0
0 | 0 | 0
0 | 0 | 0
0 | 0 | 0
0 | 0 | 0
0 | 0 | 0
0 | 0 | 0
0 | 0 | 0
0 | 0 | 0
0 | 0 | 0
0 | 0 | 0
0 | 0 | 0
0 | 0 | 0
0 | 0 | 0
0 | 0 | 0
0 | 0 | 0
0 | 0 | 0
0 | 0 | 0
0 | 0 | 0
0 | 0 | 0
0 | 0 | 0
0 | 0 | 0
0 | 0 | 0
0 | 0 | 0
0 | 0 | 0
0 | 0 | 0
0 | 0 | 0
0 | 0 | 0
0 | 0 | 0
0 | 0 | 0
0 | 0 | 0
0 | 0 | 0
0 | 0 | 0
0 | 0 | 0
0 | 0 | 0
0 | 0 | 0
0 | 0 | 0
0 | 0 | 0
0 | 0 | 0
0 | 0 | 0
0 | 0 | 0
0 | 0 | 0
0 | 0 | 0
0 | 0 | 0
0 | 0 | 0
0 | 0 | 0
0 | 0 | 0
0 | 0 | 0
0 | 0 | 0
0 | 0 | 0
0 | 0 | 0
0 | 0 | 0
0 | 0 | 0
0 | 0 | 0
0 | 0 | 0
0 | 0 | 0
0 | 0 | 0
0 | 0 | 0
0 | 0 | 0
0 | 0 | 0
0 | 0 | 0
0 | 0 | 0
0 | 0 | 0
0 | 0 | 0
0 | 0 | 0
0 | 0 | 0
0 | 0 | 0
0 | 0 | 0
0 | 0 | 0
0 | 0 | 0
0 | 0 | 0
0 | 0 | 0
0 | 0 | 0
0 | 0 | 0
0 | 0 | 0
0 | 0 | 0
0 | 0 | 0
0 | 0 | 0
0 | 0 | 0
0 | 0 | 0
0 | 0 | 0
0 | 0 | 0
0 | 0 | 0
0 | 0 | 0
0 | 0 | 0
0 | 0 | 0
0 | 0 | 0
0 | 0 | 0
0 | 0 | 0
0 | 0 | 0
0 | 0 | 0
0 | 0 | 0
0 | 0 | 0
0 | 0 | 0
0 | 0 | 0
0 | 0 | 0
0 | 0 | 0
0 | 0 | 0
0 | 0 | 0
0 | 0 | 0
0 | 0 | 0
0 | 0 | 0
0 | 0 | 0
0 | 0 | 0
0 | 0 | 0
0 | 0 | 0
0 | 0 | 0
0 | 0 | 0
0 | 0 | 0
0 | 0 | 0
0 | 0 | 0
0 | 0 | 0
0 | 0 | 0
0 | 0 | 0
0 | 0 | 0
0 | 0 | 0
0 | 0 | 0
0 | 0 | 0
0 | 0 | 0
0 | 0 | 0
0 | 0 | 0
0 | 0 | 0
0 | 0 | 0
0 | 0 | 0
0 | 0 | 0
0 | 0 | 0
0 | 0 | 0
0 | 0 | 0
0 | 0 | 0
0 | 0 | 0
0 | 0 | 0
0 | 0 | 0
0 | 0 | 0
0 | 0 | 0
0 | 0 | 0
0 | 0 | 0
0 | 0 | 0
0 | 0 | 0
0 | 0 | 0
0 | 0 | 0
0 | 0 | 0
0 | 0 | 0
0 | 0 | 0
0 | 0 | 0
0 | 0 | 0
0 | 0 | 0
0 | 0 | 0
0 | 0 | 0
0 | 0 | 0
0 | 0 | 0
0 | 0 | 0
0 | 0 | 0
0 | 0 | 0
0 | 0 | 0
0 | 0 | 0
0 | 0 | 0
0 | 0 | 0
0 | 0 | 0
0 | 0 | 0
0 | 0 | 0
0 | 0 | 0
0 | 0 | 0
0 | 0 | 0
0 | 0 | 0
0 | 0 | 0
0 | 0 | 0
0 | 0 | 0
0 | 0 | 0
0 | 0 | 0
0 | 0 | 0
0 | 0 | 0
0 | 0 | 0
0 | 0 | 0
0 | 0 | 0
0 | 0 | 0
0 | 0 | 0
0 | 0 | 0
0 | 0 | 0
0 | 0 | 0
0 | 0 | 0
0 | 0 | 0
0 | 0 | 0
0 | 0 | 0
0 | 0 | 0
0 | 0 | 0
0 | 0 | 0
0 | 0 | 0
0 | 0 | 0
0 | 0 | 0
0 | 0 | 0
0 | 0 | 0
0 | 0 | 0
0 | 0 | 0
0 | 0 | 0
0 | 0 | 0
0 | 0 | 0
0 | 0 | 0
0 | 0 | 0
0 | 0 | 0
0 | 0 | 0
0 | 0 | 0
0 | 0 | 0
0 | 0 | 0
0 | 0 | 0
0 | 0 | 0
0 | 0 | 0
0 | 0 | 0
0 | 0 | 0
0 | 0 | 0
0 | 0 | 0
0 | 0 | 0
0 | 0 | 0
0 | 0 | 0
0 | 0 | 0
0 | 0 | 0
0 | 0 | 0
0 | 0 | 0
0 | 0 | 0
0 | 0 | 0
0 | 0 | 0
0 | 0 | 0
0 | 0 | 0
0 | 0 | 0
0 | 0 | 0
0 | 0 | 0
0 | 0 | 0
0 | 0 | 0
0 | 0 | 0
0 | 0 | 0
0 | 0 | 0
0 | 0 | 0
0 | 0 | 0
0 | 0 | 0
0 | 0 | 0
0 | 0 | 0
0 | 0 | 0
0 | 0 | 0
0 | 0 | 0
0 | 0 | 0
0 | 0 | 0
0 | 0 | 0
0 | 0 | 0
0 | 0 | 0
0 | 0 | 0
0 | 0 | 0
0 | 0 | 0
0 | 0 | 0
0 | 0 | 0
0 | 0 | 0
0 | 0 | 0
0 | 0 | 0
0 | 0 | 0
0 | 0 | 0
0 | 0 | 0
0 | 0 | 0
0 | 0 | 0
0 | 0 | 0
0 | 0 | 0
0 | 0 | 0
0 | 0 | 0
0 | 0 | 0
0 | 0 | 0
0 | 0 | 0
0 | 0 | 0
0 | 0 | 0
0 | 0 | 0
0 | 0 | 0
0 | 0 | 0
0 | 0 | 0
0 | 0 | 0
0 | 0 | 0
0 | 0 | 0
0 | 0 | 0
0 | 0 | 0
0 | 0 | 0
0 | 0 | 0
0 | 0 | 0
0 | 0 | 0
0 | 0 | 0
0 | 0 | 0
0 | 0 | 0
0 | 0 | 0
0 | 0 | 0
0 | 0 | 0
0 | 0 | 0
0 | 0 | 0
0 | 0 | 0
0 | 0 | 0
0 | 0 | 0
0 | 0 | 0
0 | 0 | 0
0 | 0 | 0
0 | 0 | 0
0 | 0 | 0
0 | 0 | 0
0 | 0 | 0
0 | 0 | 0
0 | 0 | 0
0 | 0 | 0
0 | 0 | 0
0 | 0 | 0
0 | 0 | 0
0 | 0 | 0
0 | 0 | 0
0 | 0 | 0
0 | 0 | 0
0 | 0 | 0
0 | 0 | 0
0 | 0 | 0
0 | 0 | 0
0 | 0 | 0
0 | 0 | 0
0 | 0 | 0
0 | 0 | 0
0 | 0 | 0
0 | 0 | 0
0 | 0 | 0
0 | 0 | 0
0 | 0 | 0
0 | 0 | 0
0 | 0 | 0
0 | 0 | 0
0 | 0 | 0
0 | 0 | 0
0 | 0 | 0
0 | 0 | 0
0 | 0 | 0
0 | 0 | 0
0 | 0 | 0
0 | 0 | 0
0 | 0 | 0
0 | 0 | 0
0 | 0 | 0
0 | 0 | 0
0 | 0 | 0
0 | 0 | 0
0 | 0 | 0
0 | 0 | 0
0 | 0 | 0
0 | 0 | 0
0 | 0 | 0
0 | 0 | 0
0 | 0 | 0
0 | 0 | 0
0 | 0 | 0
0 | 0 | 0
0 | 0 | 0
0 | 0 | 0
0 | 0 | 0
0 | 0 | 0
0 | 0 | 0
0 | 0 | 0
0 | 0 | 0
0 | 0 | 0
0 | 0 | 0
0 | 0 | 0
0 | 0 | 0
0 | 0 | 0
0 | 0 | 0
0 | 0 | 0
0 | 0 | 0
0 | 0 | 0
0 | 0 | 0
0 | 0 | 0
0 | 0 | 0
0 | 0 | 0
0 | 0 | 0
0 | 0 | 0
0 | 0 | 0
0 | 0 | 0
0 | 0 | 0
0 | 0 | 0
0 | 0 | 0
0 | 0 | 0
0 | 0 | 0
0 | 0 | 0
0 | 0 | 0
0 | 0 | 0
0 | 0 | 0
0 | 0 | 0
0 | 0 | 0
0 | 0 | 0
0 | 0 | 0
0 | 0 | 0
0 | 0 | 0
0 | 0 | 0
0 | 0 | 0
0 | 0 | 0
0 | 0 | 0
0 | 0 | 0
0 | 0 | 0
0 | 0 | 0
0 | 0 | 0
0 | 0 | 0
0 | 0 | 0
0 | 0 | 0
0 | 0 | 0
0 | 0 | 0
0 | 0 | 0
0 | 0 | 0
0 | 0 | 0
0 | 0 | 0
0 | 0 | 0
0 | 0 | 0
0 | 0 | 0
0 | 0 | 0
0 | 0 | 0
0 | 0 | 0
0 | 0 | 0
0 | 0 | 0
0 | 0 | 0
0 | 0 | 0
0 | 0 | 0
0 | 0 | 0
0 | 0 | 0
0 | 0 | 0
0 | 0 | 0
0 | 0 | 0
0 | 0 | 0
0 | 0 | 0
0 | 0 | 0
0 | 0 | 0
0 | 0 | 0
0 | 0 | 0
0 | 0 | 0
0 | 0 | 0
0 | 0 | 0
0 | 0 | 0
0 | 0 | 0
0 | 0 | 0
0 | 0 | 0
0 | 0 | 0
0 | 0 | 0
0 | 0 | 0
0 | 0 | 0
0 | 0 | 0
0 | 0 | 0
0 | 0 | 0
0 | 0 | 0
0 | 0 | 0
0 | 0 | 0
0 | 0 | 0
0 | 0 | 0
0 | 0 | 0
0 | 0 | 0
0 | 0 | 0
0 | 0 | 0
0 | 0 | 0
0 | 0 | 0
0 | 0 | 0
0 | 0 | 0
0 | 0 | 0
0 | 0 | 0
0 | 0 | 0
0 | 0 | 0
0 | 0 | 0
0 | 0 | 0
0 | 0 | 0
0 | 0 | 0
0 | 0 | 0
0 | 0 | 0
0 | 0 | 0
0 | 0 | 0
0 | 0 | 0
0 | 0 | 0
0 | 0 | 0
0 | 0 | 0
0 | 0 | 0
0 | 0 | 0
0 | 0 | 0
0 | 0 | 0
0 | 0 | 0
0 | 0 | 0
0 | 0 | 0
0 | 0 | 0
0 | 0 | 0
0 | 0 | 0
0 | 0 | 0
0 | 0 | 0
0 | 0 | 0
0 | 0 | 0

## hidden (hidden)
Unnamed: 0
Volume de calda [L]
STATUS
Capacidade operacional [ha/h]
Tempo de missao [h]
Tempo util [h]
Tempo por voo [min]
Autonomia Projetada [h]
N° Voos
MTOW [kg]
Massa Estrutura [kg]
Combustível [kg]
Abastecimentos
Massa gerador
Potência gerador [W]
Combustível consumido [L]
Calda cons [L]
Distância percorrida [km]
Distância Pulverizando [km]
RTL ACUMULADO[m]
EOC [km/km]
EOC [h/h]
Tempo de manobra [h]
Tempo rtl_rtw [h]
V pulv [m/s]
V desloc [m/s]