## RESULTADOS_18
Unnamed: 0 | Volume de calda [L] | STATUS | Capacidade operacional [ha/h] | Tempo de missao [h] | Tempo util [h] | Tempo por voo [min] | Autonomia Projetada [h] | N° Voos | MTOW [kg] | Massa Estrutura [kg] | Combustível [kg] | Abastecimentos | Massa gerador | Potência gerador [W] | Combustível consumido [L] | Calda cons [L] | Distância percorrida [km] | Distância Pulverizando [km] | RTL ACUMULADO[m] | EOC [km/km] | EOC [h/h] | Tempo de manobra [h] | Tempo rtl_rtw [h] | V pulv [m/s] | V desloc [m/s]
0 | 100 | CONCLUIDO | 2.9564 | 33.82 | 22.52 | 5.98 | 0.09 | 226 | 194.77 | 54.38 | 1 | 224 | 39.4 | 24256.19 | 311.05 | 1364.78 | 273.9 | 48.96 | 109136.3 | 0.18 | 0.62 | 2.63 | 6.75 | 1 | 10
1 | 100 | CONCLUIDO | 3.3942 | 29.46 | 20.57 | 7.52 | 0.11 | 164 | 195.16 | 54.38 | 1.25 | 162 | 39.53 | 24303.87 | 282.45 | 1364.33 | 210.4 | 48.96 | 77695.97 | 0.23 | 0.67 | 2.52 | 4.8 | 1 | 10
2 | 100 | CONCLUIDO | 3.701 | 27.02 | 19.49 | 9.06 | 0.14 | 129 | 195.55 | 54.38 | 1.5 | 127 | 39.67 | 24351.61 | 266.06 | 1364.29 | 175.87 | 48.96 | 60603.05 | 0.28 | 0.71 | 2.44 | 3.72 | 1 | 10
3 | 100 | CONCLUIDO | 3.9115 | 25.57 | 18.89 | 10.59 | 0.16 | 107 | 195.93 | 54.38 | 1.75 | 105 | 39.81 | 24399.39 | 256.42 | 1364.12 | 155.38 | 48.96 | 50471.06 | 0.32 | 0.73 | 2.43 | 3.13 | 1 | 10
4 | 100 | CONCLUIDO | 4.1025 | 24.38 | 18.36 | 12.24 | 0.18 | 90 | 196.32 | 54.38 | 2 | 88 | 39.95 | 24447.22 | 247.68 | 1364.1 | 138.53 | 48.96 | 42131.4 | 0.35 | 0.75 | 2.39 | 2.6 | 1 | 10
5 | 100 | CONCLUIDO | 4.2503 | 23.53 | 17.98 | 13.83 | 0.2 | 78 | 196.71 | 54.38 | 2.25 | 76 | 40.08 | 24495.09 | 240.97 | 1364.4 | 125.85 | 48.96 | 35848.3 | 0.39 | 0.77 | 2.37 | 2.22 | 1 | 10
6 | 100 | CONCLUIDO | 4.3613 | 22.93 | 17.73 | 15.42 | 0.23 | 69 | 197.1 | 54.38 | 2.5 | 67 | 40.22 | 24543.01 | 236.12 | 1364.23 | 118.1 | 48.96 | 32020.86 | 0.41 | 0.78 | 2.35 | 1.97 | 1 | 10
7 | 100 | CONCLUIDO | 4.4522 | 22.46 | 17.53 | 16.97 | 0.25 | 62 | 197.49 | 54.38 | 2.75 | 60 | 40.36 | 24590.98 | 232.15 | 1364.23 | 111.2 | 48.96 | 28606.09 | 0.44 | 0.79 | 2.35 | 1.77 | 1 | 10
8 | 100 | CONCLUIDO | 4.5418 | 22.02 | 17.32 | 18.56 | 0.27 | 56 | 197.88 | 54.38 | 3 | 54 | 40.5 | 24639 | 228.07 | 1364.07 | 104.83 | 48.96 | 25450.78 | 0.47 | 0.8 | 2.33 | 1.56 | 1 | 10
9 | 100 | CONCLUIDO | 4.6075 | 21.7 | 17.2 | 20.24 | 0.29 | 51 | 198.27 | 54.38 | 3.25 | 49 | 40.64 | 24687.06 | 224.87 | 1364.16 | 101.13 | 48.96 | 23623.3 | 0.48 | 0.81 | 2.32 | 1.44 | 1 | 10
10 | 100 | CONCLUIDO | 4.6647 | 21.44 | 17.09 | 21.82 | 0.31 | 47 | 198.66 | 54.38 | 3.5 | 45 | 40.78 | 24735.17 | 222.06 | 1364.27 | 97.42 | 48.96 | 21792.37 | 0.5 | 0.81 | 2.32 | 1.33 | 1 | 10
11 | 100 | CONCLUIDO | 4.7288 | 21.15 | 16.96 | 23.66 | 0.33 | 43 | 199.05 | 54.38 | 3.75 | 41 | 40.92 | 24783.33 | 218.92 | 1364.03 | 92.84 | 48.96 | 19518.38 | 0.53 | 0.82 | 2.32 | 1.2 | 1 | 10
12 | 100 | CONCLUIDO | 4.7744 | 20.94 | 16.87 | 25.31 | 0.36 | 40 | 199.44 | 54.38 | 4 | 38 | 41.06 | 24831.54 | 215.63 | 1364.05 | 90.13 | 48.96 | 18182.13 | 0.54 | 0.82 | 2.31 | 1.11 | 1 | 10
13 | 100 | CONCLUIDO | 4.7996 | 20.84 | 16.84 | 26.59 | 0.38 | 38 | 199.83 | 54.38 | 4.25 | 36 | 41.2 | 24879.79 | 214.34 | 1364.13 | 89.33 | 48.96 | 17790.72 | 0.55 | 0.82 | 2.3 | 1.08 | 1 | 10
14 | 100 | CONCLUIDO | 4.848 | 20.63 | 16.75 | 28.71 | 0.4 | 35 | 200.22 | 54.38 | 4.5 | 33 | 41.35 | 24928.09 | 211.2 | 1364.12 | 86.3 | 48.96 | 16288.18 | 0.57 | 0.83 | 2.29 | 0.99 | 1 | 10
15 | 100 | CONCLUIDO | 4.8881 | 20.46 | 16.66 | 30.29 | 0.42 | 33 | 200.61 | 54.38 | 4.75 | 31 | 41.49 | 24976.45 | 208.63 | 1364.1 | 83.39 | 48.96 | 14843.27 | 0.59 | 0.83 | 2.29 | 0.9 | 1 | 10
16 | 100 | CONCLUIDO | 4.9115 | 20.36 | 16.64 | 32.2 | 0.44 | 31 | 201.01 | 54.38 | 5 | 29 | 41.63 | 25024.84 | 207.23 | 1364.17 | 82.57 | 48.96 | 14446.28 | 0.59 | 0.83 | 2.29 | 0.88 | 1 | 10
17 | 100 | CONCLUIDO | 4.9441 | 20.23 | 16.58 | 34.31 | 0.46 | 29 | 201.4 | 54.38 | 5.25 | 27 | 41.77 | 25073.29 | 204.29 | 1364.06 | 80.71 | 48.96 | 13526.18 | 0.61 | 0.84 | 2.29 | 0.82 | 1 | 10
18 | 100 | CONCLUIDO | 4.9644 | 20.14 | 16.54 | 35.44 | 0.48 | 28 | 201.79 | 54.38 | 5.5 | 26 | 41.92 | 25121.79 | 203.12 | 1364.09 | 79.12 | 48.96 | 12736.71 | 0.62 | 0.84 | 2.29 | 0.78 | 1 | 10
19 | 100 | CONCLUIDO | 5.0015 | 19.99 | 16.47 | 38 | 0.51 | 26 | 202.19 | 54.38 | 5.75 | 24 | 42.06 | 25170.34 | 200.49 | 1364.06 | 77.17 | 48.96 | 11770.36 | 0.63 | 0.84 | 2.28 | 0.71 | 1 | 10
20 | 100 | CONCLUIDO | 5.0169 | 19.93 | 16.44 | 39.46 | 0.53 | 25 | 202.58 | 54.38 | 6 | 23 | 42.2 | 25218.93 | 198.57 | 1364.08 | 76.29 | 48.96 | 11336.29 | 0.64 | 0.84 | 2.28 | 0.68 | 1 | 10
21 | 100 | CONCLUIDO | 5.0304 | 19.88 | 16.43 | 41.07 | 0.55 | 24 | 202.98 | 54.38 | 6.25 | 22 | 42.35 | 25267.7 | 196.28 | 1364.04 | 75.54 | 48.96 | 10967.37 | 0.65 | 0.84 | 2.29 | 0.67 | 1 | 10
22 | 100 | CONCLUIDO | 5.0502 | 19.8 | 16.39 | 42.76 | 0.57 | 23 | 203.37 | 54.38 | 6.5 | 21 | 42.49 | 25316.39 | 193.55 | 1364.06 | 74.44 | 48.96 | 10419.01 | 0.66 | 0.85 | 2.28 | 0.63 | 1 | 10
23 | 100 | CONCLUIDO | 5.0669 | 19.74 | 16.36 | 44.63 | 0.59 | 22 | 203.77 | 54.38 | 6.75 | 20 | 42.64 | 25365.14 | 192.08 | 1364 | 73.79 | 48.96 | 10098.83 | 0.66 | 0.85 | 2.27 | 0.6 | 1 | 10
24 | 100 | CONCLUIDO | 5.0868 | 19.66 | 16.33 | 46.64 | 0.61 | 21 | 204.16 | 54.38 | 7 | 19 | 42.78 | 25413.94 | 189.6 | 1364.02 | 72.23 | 48.96 | 9324.15 | 0.68 | 0.85 | 2.28 | 0.57 | 1 | 10
25 | 100 | CONCLUIDO | 5.1033 | 19.6 | 16.3 | 48.9 | 0.63 | 20 | 204.56 | 54.38 | 7.25 | 18 | 42.93 | 25462.78 | 187.55 | 1364.1 | 71.4 | 48.96 | 8916.74 | 0.69 | 0.85 | 2.28 | 0.54 | 1 | 10
26 | 100 | CONCLUIDO | 5.1203 | 19.53 | 16.27 | 51.39 | 0.65 | 19 | 204.95 | 54.38 | 7.5 | 17 | 43.08 | 25511.67 | 185.94 | 1364 | 70.74 | 48.96 | 8590.95 | 0.69 | 0.85 | 2.27 | 0.52 | 1 | 10
27 | 100 | CONCLUIDO | 5.137 | 19.47 | 16.25 | 54.17 | 0.67 | 18 | 205.35 | 54.38 | 7.75 | 16 | 43.22 | 25560.62 | 182.67 | 1364 | 69.86 | 48.96 | 8152.51 | 0.7 | 0.85 | 2.27 | 0.49 | 1 | 10
28 | 100 | CONCLUIDO | 5.1393 | 19.46 | 16.24 | 54.14 | 0.69 | 18 | 205.75 | 54.38 | 8 | 16 | 43.37 | 25609.61 | 181.18 | 1364.1 | 69.64 | 48.96 | 8044.1 | 0.7 | 0.85 | 2.27 | 0.48 | 1 | 10
29 | 100 | CONCLUIDO | 5.1529 | 19.41 | 16.23 | 57.28 | 0.71 | 17 | 206.15 | 54.38 | 8.25 | 14 | 43.52 | 25658.66 | 177.69 | 1364.09 | 69.22 | 48.96 | 7838.12 | 0.71 | 0.85 | 2.27 | 0.47 | 1 | 10
30 | 100 | CONCLUIDO | 5.1522 | 19.41 | 16.23 | 57.29 | 0.73 | 17 | 206.54 | 54.38 | 8.5 | 12 | 43.67 | 25707.76 | 177.49 | 1364.08 | 69.22 | 48.96 | 7837.54 | 0.71 | 0.85 | 2.27 | 0.47 | 1 | 10
31 | 100 | CONCLUIDO | 5.1704 | 19.34 | 16.2 | 60.76 | 0.75 | 16 | 206.94 | 54.38 | 8.75 | 7 | 43.81 | 25756.9 | 175.36 | 1364 | 68.15 | 48.96 | 7311.38 | 0.72 | 0.85 | 2.27 | 0.44 | 1 | 10
32 | 100 | CONCLUIDO | 5.1656 | 19.36 | 16.22 | 60.83 | 0.77 | 16 | 207.34 | 54.38 | 9 | 6 | 43.96 | 25806.1 | 174.04 | 1364 | 68.38 | 48.96 | 7425.37 | 0.72 | 0.85 | 2.28 | 0.46 | 1 | 10
33 | 100 | CONCLUIDO | 5.1891 | 19.27 | 16.17 | 64.68 | 0.79 | 15 | 207.74 | 54.38 | 9.25 | 6 | 44.11 | 25855.35 | 173.33 | 1364 | 67.15 | 48.96 | 6813.02 | 0.73 | 0.86 | 2.27 | 0.41 | 1 | 10
34 | 100 | CONCLUIDO | 5.1896 | 19.27 | 16.17 | 64.68 | 0.81 | 15 | 208.14 | 54.38 | 9.5 | 3 | 44.26 | 25904.65 | 173.87 | 1364.05 | 66.85 | 48.96 | 6663.63 | 0.73 | 0.86 | 2.28 | 0.41 | 1 | 10
35 | 100 | CONCLUIDO | 5.1875 | 19.28 | 16.18 | 64.71 | 0.83 | 15 | 208.54 | 54.38 | 9.75 | 3 | 44.41 | 25954 | 173.88 | 1364.02 | 67.07 | 48.96 | 6772.7 | 0.73 | 0.86 | 2.28 | 0.42 | 1 | 10
36 | 100 | CONCLUIDO | 5.1876 | 19.28 | 16.18 | 64.71 | 0.85 | 15 | 208.94 | 54.38 | 10 | 1 | 44.56 | 26003.41 | 174.11 | 1364 | 66.98 | 48.96 | 6728.24 | 0.73 | 0.86 | 2.28 | 0.42 | 1 | 10
37 | 100 | CONCLUIDO | 5.1873 | 19.28 | 16.18 | 64.71 | 0.87 | 15 | 209.34 | 54.38 | 10.25 | 0 | 44.71 | 26052.86 | 174.49 | 1364 | 66.99 | 48.96 | 6736.92 | 0.73 | 0.86 | 2.28 | 0.42 | 1 | 10

## RESULTADOS_26
Unnamed: 0 | Volume de calda [L] | STATUS | Capacidade operacional [ha/h] | Tempo de missao [h] | Tempo util [h] | Tempo por voo [min] | Autonomia Projetada [h] | N° Voos | MTOW [kg] | Massa Estrutura [kg] | Combustível [kg] | Abastecimentos | Massa gerador | Potência gerador [W] | Combustível consumido [L] | Calda cons [L] | Distância percorrida [km] | Distância Pulverizando [km] | RTL ACUMULADO[m] | EOC [km/km] | EOC [h/h] | Tempo de manobra [h] | Tempo rtl_rtw [h] | V pulv [m/s] | V desloc [m/s]
0 | 140 | CONCLUIDO | 2.218 | 45.09 | 25.47 | 4.78 | 0.06 | 320 | 274.09 | 60.56 | 1 | 318 | 72.53 | 34038.11 | 439.44 | 1364.59 | 371.83 | 48.96 | 157629.03 | 0.13 | 0.54 | 2.76 | 9.7 | 1 | 10
1 | 140 | CONCLUIDO | 2.7001 | 37.04 | 22.44 | 6.01 | 0.08 | 224 | 274.57 | 60.56 | 1.25 | 222 | 72.76 | 34097.72 | 385.94 | 1364.77 | 271.34 | 48.96 | 107864.01 | 0.18 | 0.62 | 2.63 | 6.67 | 1 | 10
2 | 140 | CONCLUIDO | 3.0408 | 32.89 | 20.9 | 7.21 | 0.1 | 174 | 275.05 | 60.56 | 1.5 | 172 | 73 | 34157.42 | 358.44 | 1364.62 | 221.42 | 48.96 | 83156.88 | 0.22 | 0.66 | 2.53 | 5.13 | 1 | 10
3 | 140 | CONCLUIDO | 3.303 | 30.28 | 19.96 | 8.43 | 0.11 | 142 | 275.54 | 60.56 | 1.75 | 140 | 73.23 | 34217.22 | 341.16 | 1364.44 | 190.46 | 48.96 | 67837.22 | 0.26 | 0.69 | 2.49 | 4.19 | 1 | 10
4 | 140 | CONCLUIDO | 3.5318 | 28.31 | 19.2 | 9.68 | 0.13 | 119 | 276.02 | 60.56 | 2 | 117 | 73.47 | 34277.1 | 327.32 | 1364.17 | 166.26 | 48.96 | 55849.51 | 0.29 | 0.72 | 2.43 | 3.44 | 1 | 10
5 | 140 | CONCLUIDO | 3.7024 | 27.01 | 18.73 | 10.91 | 0.14 | 103 | 276.51 | 60.56 | 2.25 | 101 | 73.71 | 34337.08 | 318.39 | 1364.47 | 150.64 | 48.96 | 48118.08 | 0.33 | 0.74 | 2.41 | 2.97 | 1 | 10
6 | 140 | CONCLUIDO | 3.8399 | 26.04 | 18.39 | 12.12 | 0.16 | 91 | 277 | 60.56 | 2.5 | 89 | 73.94 | 34397.15 | 311.46 | 1364.17 | 139.69 | 48.96 | 42703.22 | 0.35 | 0.75 | 2.39 | 2.63 | 1 | 10
7 | 140 | CONCLUIDO | 3.9656 | 25.22 | 18.09 | 13.4 | 0.18 | 81 | 277.48 | 60.56 | 2.75 | 79 | 74.18 | 34457.31 | 305.51 | 1364.35 | 129.47 | 48.96 | 37646.12 | 0.38 | 0.77 | 2.38 | 2.32 | 1 | 10
8 | 140 | CONCLUIDO | 4.0723 | 24.56 | 17.84 | 14.67 | 0.19 | 73 | 277.97 | 60.56 | 3 | 71 | 74.42 | 34517.57 | 300.55 | 1364.07 | 121.51 | 48.96 | 33704.14 | 0.4 | 0.78 | 2.37 | 2.08 | 1 | 10
9 | 140 | CONCLUIDO | 4.1526 | 24.08 | 17.68 | 15.83 | 0.21 | 67 | 278.46 | 60.56 | 3.25 | 65 | 74.66 | 34577.92 | 296.87 | 1364.21 | 116.38 | 48.96 | 31168.08 | 0.42 | 0.78 | 2.35 | 1.92 | 1 | 10
10 | 140 | CONCLUIDO | 4.2239 | 23.67 | 17.54 | 16.97 | 0.22 | 62 | 278.95 | 60.56 | 3.5 | 60 | 74.9 | 34638.36 | 293.61 | 1364.11 | 111.66 | 48.96 | 28832.73 | 0.44 | 0.79 | 2.35 | 1.78 | 1 | 10
11 | 140 | CONCLUIDO | 4.2985 | 23.26 | 17.39 | 18.3 | 0.24 | 57 | 279.44 | 60.56 | 3.75 | 55 | 75.14 | 34698.9 | 290.07 | 1364.09 | 106.84 | 48.96 | 26451.23 | 0.46 | 0.8 | 2.33 | 1.63 | 1 | 10
12 | 140 | CONCLUIDO | 4.3595 | 22.94 | 17.27 | 19.55 | 0.25 | 53 | 279.94 | 60.56 | 4 | 51 | 75.38 | 34759.54 | 287.14 | 1364.06 | 103.19 | 48.96 | 24644.42 | 0.47 | 0.8 | 2.33 | 1.51 | 1 | 10
13 | 140 | CONCLUIDO | 4.426 | 22.59 | 17.13 | 20.98 | 0.27 | 49 | 280.43 | 60.56 | 4.25 | 47 | 75.62 | 34820.27 | 283.96 | 1364.13 | 98.77 | 48.96 | 22454.57 | 0.5 | 0.81 | 2.32 | 1.37 | 1 | 10
14 | 140 | CONCLUIDO | 4.4744 | 22.35 | 17.05 | 22.23 | 0.29 | 46 | 280.92 | 60.56 | 4.5 | 44 | 75.87 | 34881.09 | 281.71 | 1364.11 | 95.5 | 48.96 | 20833.52 | 0.51 | 0.81 | 2.32 | 1.29 | 1 | 10
15 | 140 | CONCLUIDO | 4.5043 | 22.2 | 17 | 23.18 | 0.3 | 44 | 281.41 | 60.56 | 4.75 | 42 | 76.11 | 34942.02 | 280.01 | 1364.1 | 94.18 | 48.96 | 20185.91 | 0.52 | 0.81 | 2.32 | 1.24 | 1 | 10
16 | 140 | CONCLUIDO | 4.5557 | 21.95 | 16.91 | 24.74 | 0.32 | 41 | 281.91 | 60.56 | 5 | 39 | 76.35 | 35003.04 | 277.04 | 1364.18 | 91.24 | 48.96 | 18727.47 | 0.54 | 0.82 | 2.31 | 1.15 | 1 | 10
17 | 140 | CONCLUIDO | 4.5882 | 21.8 | 16.86 | 25.93 | 0.33 | 39 | 282.4 | 60.56 | 5.25 | 37 | 76.6 | 35064.15 | 275.59 | 1364.03 | 89.71 | 48.96 | 17973.44 | 0.55 | 0.82 | 2.3 | 1.1 | 1 | 10
18 | 140 | CONCLUIDO | 4.6211 | 21.64 | 16.81 | 27.25 | 0.35 | 37 | 282.9 | 60.56 | 5.5 | 35 | 76.85 | 35125.37 | 274.67 | 1364.13 | 88.22 | 48.96 | 17237.98 | 0.56 | 0.82 | 2.3 | 1.05 | 1 | 10
19 | 140 | CONCLUIDO | 4.66 | 21.46 | 16.73 | 28.68 | 0.36 | 35 | 283.4 | 60.56 | 5.75 | 33 | 77.09 | 35186.68 | 271.53 | 1364.11 | 85.49 | 48.96 | 15882.96 | 0.57 | 0.83 | 2.3 | 0.97 | 1 | 10
20 | 140 | CONCLUIDO | 4.6753 | 21.39 | 16.71 | 29.49 | 0.38 | 34 | 283.9 | 60.56 | 6 | 32 | 77.34 | 35248.1 | 270.89 | 1364.05 | 84.85 | 48.96 | 15567.72 | 0.58 | 0.83 | 2.3 | 0.95 | 1 | 10
21 | 140 | CONCLUIDO | 4.7112 | 21.23 | 16.65 | 31.23 | 0.39 | 32 | 284.4 | 60.56 | 6.25 | 30 | 77.59 | 35309.61 | 268.38 | 1364.07 | 83.19 | 48.96 | 14750.56 | 0.59 | 0.83 | 2.29 | 0.89 | 1 | 10
22 | 140 | CONCLUIDO | 4.7267 | 21.16 | 16.64 | 32.2 | 0.41 | 31 | 284.89 | 60.56 | 6.5 | 29 | 77.84 | 35371.22 | 267.61 | 1364.04 | 82.37 | 48.96 | 14343.09 | 0.59 | 0.83 | 2.29 | 0.88 | 1 | 10
23 | 140 | CONCLUIDO | 4.7474 | 21.06 | 16.6 | 33.19 | 0.42 | 30 | 285.39 | 60.56 | 6.75 | 28 | 78.09 | 35432.93 | 266.55 | 1364 | 81.25 | 48.96 | 13792.37 | 0.6 | 0.83 | 2.29 | 0.84 | 1 | 10
24 | 140 | CONCLUIDO | 4.7872 | 20.89 | 16.53 | 35.41 | 0.44 | 28 | 285.9 | 60.56 | 7 | 26 | 78.34 | 35494.74 | 263.71 | 1364.22 | 79.06 | 48.96 | 12706.01 | 0.62 | 0.84 | 2.28 | 0.77 | 1 | 10
25 | 140 | CONCLUIDO | 4.8069 | 20.8 | 16.49 | 36.65 | 0.45 | 27 | 286.4 | 60.56 | 7.25 | 25 | 78.59 | 35556.78 | 262.18 | 1364.14 | 77.97 | 48.96 | 12163.75 | 0.63 | 0.84 | 2.28 | 0.73 | 1 | 10
26 | 140 | CONCLUIDO | 4.8204 | 20.74 | 16.49 | 38.04 | 0.47 | 26 | 286.9 | 60.56 | 7.5 | 24 | 78.85 | 35618.8 | 261.93 | 1364.01 | 77.29 | 48.96 | 11829.44 | 0.63 | 0.84 | 2.29 | 0.73 | 1 | 10
27 | 140 | CONCLUIDO | 4.8407 | 20.66 | 16.45 | 39.48 | 0.48 | 25 | 287.41 | 60.56 | 7.75 | 23 | 79.1 | 35680.92 | 259.77 | 1364.17 | 76.55 | 48.96 | 11466.26 | 0.64 | 0.84 | 2.28 | 0.69 | 1 | 10
28 | 140 | CONCLUIDO | 4.8393 | 20.66 | 16.46 | 39.5 | 0.49 | 25 | 287.91 | 60.56 | 8 | 23 | 79.36 | 35743.15 | 259.24 | 1364.05 | 76.83 | 48.96 | 11606.45 | 0.64 | 0.84 | 2.28 | 0.7 | 1 | 10
29 | 140 | CONCLUIDO | 4.8611 | 20.57 | 16.42 | 41.04 | 0.51 | 24 | 288.42 | 60.56 | 8.25 | 22 | 79.61 | 35805.48 | 257.65 | 1364 | 75.38 | 48.96 | 10883.35 | 0.65 | 0.84 | 2.28 | 0.66 | 1 | 10
30 | 140 | CONCLUIDO | 4.8793 | 20.49 | 16.39 | 42.76 | 0.52 | 23 | 288.92 | 60.56 | 8.5 | 21 | 79.87 | 35867.91 | 256.06 | 1364.06 | 74.59 | 48.96 | 10496.12 | 0.66 | 0.84 | 2.28 | 0.63 | 1 | 10
31 | 140 | CONCLUIDO | 4.9016 | 20.4 | 16.35 | 44.6 | 0.54 | 22 | 289.43 | 60.56 | 8.75 | 20 | 80.12 | 35930.44 | 254.82 | 1364.02 | 73.43 | 48.96 | 9918.48 | 0.67 | 0.85 | 2.27 | 0.59 | 1 | 10
32 | 140 | CONCLUIDO | 4.8987 | 20.41 | 16.36 | 44.63 | 0.55 | 22 | 289.94 | 60.56 | 9 | 20 | 80.38 | 35993.08 | 253.58 | 1364 | 73.54 | 48.96 | 9976.54 | 0.67 | 0.85 | 2.28 | 0.6 | 1 | 10
33 | 140 | CONCLUIDO | 4.9161 | 20.34 | 16.34 | 46.7 | 0.57 | 21 | 290.45 | 60.56 | 9.25 | 19 | 80.64 | 36055.83 | 252.39 | 1364.06 | 72.8 | 48.96 | 9612.19 | 0.67 | 0.85 | 2.28 | 0.58 | 1 | 10
34 | 140 | CONCLUIDO | 4.9389 | 20.25 | 16.3 | 48.91 | 0.58 | 20 | 290.96 | 60.56 | 9.5 | 18 | 80.9 | 36118.68 | 250.33 | 1364.02 | 71.64 | 48.96 | 9033.04 | 0.68 | 0.85 | 2.27 | 0.54 | 1 | 10
35 | 140 | CONCLUIDO | 4.9394 | 20.25 | 16.3 | 48.9 | 0.6 | 20 | 291.47 | 60.56 | 9.75 | 18 | 81.16 | 36181.64 | 249.79 | 1364.03 | 71.5 | 48.96 | 8963.01 | 0.68 | 0.85 | 2.27 | 0.54 | 1 | 10
36 | 140 | CONCLUIDO | 4.9572 | 20.17 | 16.28 | 51.41 | 0.61 | 19 | 291.98 | 60.56 | 10 | 17 | 81.42 | 36244.71 | 248.88 | 1364.01 | 70.94 | 48.96 | 8688.01 | 0.69 | 0.85 | 2.27 | 0.52 | 1 | 10
37 | 140 | CONCLUIDO | 4.9557 | 20.18 | 16.29 | 51.43 | 0.62 | 19 | 292.49 | 60.56 | 10.25 | 17 | 81.68 | 36307.88 | 247.89 | 1364.01 | 71.04 | 48.96 | 8741.38 | 0.69 | 0.85 | 2.27 | 0.53 | 1 | 10
38 | 140 | CONCLUIDO | 4.9763 | 20.1 | 16.25 | 54.18 | 0.64 | 18 | 293 | 60.56 | 10.5 | 16 | 81.95 | 36371.17 | 246.08 | 1364.03 | 70.18 | 48.96 | 8315.85 | 0.7 | 0.85 | 2.27 | 0.49 | 1 | 10
39 | 140 | CONCLUIDO | 4.9801 | 20.08 | 16.24 | 54.13 | 0.65 | 18 | 293.52 | 60.56 | 10.75 | 16 | 82.21 | 36434.56 | 245.03 | 1364.05 | 69.58 | 48.96 | 8016.2 | 0.7 | 0.85 | 2.27 | 0.48 | 1 | 10
40 | 140 | CONCLUIDO | 4.9999 | 20 | 16.21 | 57.22 | 0.67 | 17 | 294.03 | 60.56 | 11 | 15 | 82.48 | 36498.06 | 243.12 | 1364 | 68.65 | 48.96 | 7556.6 | 0.71 | 0.85 | 2.27 | 0.45 | 1 | 10
41 | 140 | CONCLUIDO | 4.9969 | 20.01 | 16.22 | 57.26 | 0.68 | 17 | 294.55 | 60.56 | 11.25 | 15 | 82.74 | 36561.67 | 241.91 | 1364 | 69.19 | 48.96 | 7822.98 | 0.71 | 0.85 | 2.27 | 0.46 | 1 | 10
42 | 140 | CONCLUIDO | 5.0177 | 19.93 | 16.19 | 60.72 | 0.69 | 16 | 295.06 | 60.56 | 11.5 | 14 | 83.01 | 36625.39 | 240.52 | 1364.06 | 67.93 | 48.96 | 7200.74 | 0.72 | 0.86 | 2.27 | 0.43 | 1 | 10
43 | 140 | CONCLUIDO | 5.0172 | 19.93 | 16.19 | 60.73 | 0.71 | 16 | 295.58 | 60.56 | 11.75 | 14 | 83.28 | 36689.22 | 239.73 | 1364 | 68.1 | 48.96 | 7285.74 | 0.72 | 0.86 | 2.27 | 0.44 | 1 | 10
44 | 140 | CONCLUIDO | 5.0174 | 19.93 | 16.19 | 60.73 | 0.72 | 16 | 296.1 | 60.56 | 12 | 14 | 83.54 | 36753.16 | 238.81 | 1364.06 | 68.11 | 48.96 | 7290.78 | 0.72 | 0.86 | 2.27 | 0.43 | 1 | 10
45 | 140 | CONCLUIDO | 5.0401 | 19.84 | 16.16 | 64.63 | 0.74 | 15 | 296.62 | 60.56 | 12.25 | 13 | 83.81 | 36817.22 | 236.76 | 1364 | 66.92 | 48.96 | 6699.07 | 0.73 | 0.86 | 2.26 | 0.4 | 1 | 10
46 | 140 | CONCLUIDO | 5.0393 | 19.84 | 16.16 | 64.64 | 0.75 | 15 | 297.14 | 60.56 | 12.5 | 13 | 84.08 | 36881.39 | 236.07 | 1364.02 | 66.99 | 48.96 | 6736.06 | 0.73 | 0.86 | 2.26 | 0.4 | 1 | 10
47 | 140 | CONCLUIDO | 5.0378 | 19.85 | 16.17 | 64.66 | 0.76 | 15 | 297.66 | 60.56 | 12.75 | 13 | 84.36 | 36945.67 | 233.4 | 1364.02 | 67.27 | 48.96 | 6875.02 | 0.73 | 0.86 | 2.26 | 0.41 | 1 | 10
48 | 140 | CONCLUIDO | 5.062 | 19.76 | 16.12 | 69.1 | 0.78 | 14 | 298.18 | 60.56 | 13 | 12 | 84.63 | 37010.06 | 232.33 | 1364.01 | 66.04 | 48.96 | 6262.46 | 0.74 | 0.86 | 2.26 | 0.36 | 1 | 10
49 | 140 | CONCLUIDO | 5.0619 | 19.76 | 16.12 | 69.1 | 0.79 | 14 | 298.71 | 60.56 | 13.25 | 12 | 84.9 | 37074.57 | 231.37 | 1364 | 65.96 | 48.96 | 6225.39 | 0.74 | 0.86 | 2.26 | 0.36 | 1 | 10
50 | 140 | CONCLUIDO | 5.0575 | 19.77 | 16.14 | 69.17 | 0.8 | 14 | 299.23 | 60.56 | 13.5 | 12 | 85.18 | 37139.2 | 231.17 | 1364.08 | 66.24 | 48.96 | 6365.81 | 0.74 | 0.86 | 2.27 | 0.38 | 1 | 10
51 | 140 | CONCLUIDO | 5.0749 | 19.7 | 16.12 | 74.42 | 0.82 | 13 | 299.76 | 60.56 | 13.75 | 11 | 85.45 | 37204.07 | 229.47 | 1364.09 | 65.79 | 48.96 | 6146.23 | 0.74 | 0.86 | 2.26 | 0.36 | 1 | 10
52 | 140 | CONCLUIDO | 5.0811 | 19.68 | 16.1 | 74.31 | 0.83 | 13 | 300.28 | 60.56 | 14 | 11 | 85.73 | 37268.93 | 229.15 | 1364.02 | 65.21 | 48.96 | 5854.14 | 0.75 | 0.86 | 2.26 | 0.34 | 1 | 10
53 | 140 | CONCLUIDO | 5.0779 | 19.69 | 16.11 | 74.37 | 0.84 | 13 | 300.81 | 60.56 | 14.25 | 11 | 86 | 37333.9 | 229.02 | 1364.03 | 65.35 | 48.96 | 5925.87 | 0.75 | 0.86 | 2.27 | 0.35 | 1 | 10
54 | 140 | CONCLUIDO | 5.081 | 19.68 | 16.1 | 74.31 | 0.86 | 13 | 301.34 | 60.56 | 14.5 | 11 | 86.28 | 37399 | 226.22 | 1364.02 | 65.16 | 48.96 | 5830.76 | 0.75 | 0.86 | 2.26 | 0.34 | 1 | 10
55 | 140 | CONCLUIDO | 5.1041 | 19.59 | 16.06 | 80.32 | 0.87 | 12 | 301.86 | 60.56 | 14.75 | 9 | 86.56 | 37464.21 | 224.02 | 1364.01 | 63.83 | 48.96 | 5169.67 | 0.77 | 0.86 | 2.26 | 0.3 | 1 | 10
56 | 140 | CONCLUIDO | 5.1006 | 19.61 | 16.08 | 80.39 | 0.88 | 12 | 302.39 | 60.56 | 15 | 8 | 86.84 | 37529.55 | 224.48 | 1364.09 | 64.24 | 48.96 | 5375.43 | 0.76 | 0.86 | 2.26 | 0.32 | 1 | 10
57 | 140 | CONCLUIDO | 5.1028 | 19.6 | 16.07 | 80.35 | 0.9 | 12 | 302.92 | 60.56 | 15.25 | 8 | 87.12 | 37595 | 223.54 | 1364 | 63.98 | 48.96 | 5243.47 | 0.77 | 0.86 | 2.26 | 0.31 | 1 | 10
58 | 140 | CONCLUIDO | 5.1017 | 19.6 | 16.07 | 80.37 | 0.91 | 12 | 303.46 | 60.56 | 15.5 | 7 | 87.4 | 37660.57 | 224.45 | 1364 | 64.04 | 48.96 | 5273.61 | 0.76 | 0.86 | 2.26 | 0.31 | 1 | 10
59 | 140 | CONCLUIDO | 5.102 | 19.6 | 16.07 | 80.36 | 0.92 | 12 | 303.99 | 60.56 | 15.75 | 6 | 87.68 | 37726.27 | 223.29 | 1364 | 63.93 | 48.96 | 5221.61 | 0.77 | 0.86 | 2.27 | 0.31 | 1 | 10
60 | 140 | CONCLUIDO | 5.0985 | 19.61 | 16.09 | 80.43 | 0.94 | 12 | 304.52 | 60.56 | 16 | 5 | 87.97 | 37792.08 | 219.69 | 1364.04 | 64.39 | 48.96 | 5449.6 | 0.76 | 0.86 | 2.27 | 0.33 | 1 | 10
61 | 140 | CONCLUIDO | 5.1205 | 19.53 | 16.05 | 87.57 | 0.95 | 11 | 305.06 | 60.56 | 16.25 | 3 | 88.25 | 37858.02 | 219.1 | 1364 | 63.39 | 48.96 | 4952.63 | 0.77 | 0.86 | 2.26 | 0.29 | 1 | 10
62 | 140 | CONCLUIDO | 5.1194 | 19.53 | 16.06 | 87.59 | 0.96 | 11 | 305.59 | 60.56 | 16.5 | 1 | 88.54 | 37924.08 | 219.46 | 1364.04 | 63.43 | 48.96 | 4975.47 | 0.77 | 0.86 | 2.27 | 0.3 | 1 | 10
63 | 140 | CONCLUIDO | 5.1231 | 19.52 | 16.04 | 87.51 | 0.97 | 11 | 306.13 | 60.56 | 16.75 | 1 | 88.83 | 37990.27 | 219.46 | 1364 | 63.01 | 48.96 | 4762.83 | 0.78 | 0.86 | 2.26 | 0.28 | 1 | 10
64 | 140 | CONCLUIDO | 5.1238 | 19.52 | 16.04 | 87.5 | 0.99 | 11 | 306.67 | 60.56 | 17 | 1 | 89.11 | 38056.58 | 220.17 | 1364.04 | 62.85 | 48.96 | 4682.97 | 0.78 | 0.86 | 2.27 | 0.28 | 1 | 10
65 | 140 | CONCLUIDO | 5.1231 | 19.52 | 16.04 | 87.51 | 1 | 11 | 307.21 | 60.56 | 17.25 | 1 | 89.4 | 38123.01 | 220.89 | 1364.07 | 62.99 | 48.96 | 4754.95 | 0.78 | 0.86 | 2.26 | 0.28 | 1 | 10
66 | 140 | CONCLUIDO | 5.1211 | 19.53 | 16.05 | 87.55 | 1.01 | 11 | 307.75 | 60.56 | 17.5 | 1 | 89.69 | 38189.58 | 221.57 | 1364.04 | 63.16 | 48.96 | 4837.51 | 0.78 | 0.86 | 2.27 | 0.29 | 1 | 10
67 | 140 | CONCLUIDO | 5.1211 | 19.53 | 16.05 | 87.55 | 1.03 | 11 | 308.29 | 60.56 | 17.75 | 0 | 89.98 | 38256.26 | 221.88 | 1364.07 | 63.19 | 48.96 | 4856.57 | 0.77 | 0.86 | 2.27 | 0.29 | 1 | 10

## RESULTADOS_6
Unnamed: 0 | Volume de calda [L] | STATUS | Capacidade operacional [ha/h] | Tempo de missao [h] | Tempo util [h] | Tempo por voo [min] | Autonomia Projetada [h] | N° Voos | MTOW [kg] | Massa Estrutura [kg] | Combustível [kg] | Abastecimentos | Massa gerador | Potência gerador [W] | Combustível consumido [L] | Calda cons [L] | Distância percorrida [km] | Distância Pulverizando [km] | RTL ACUMULADO[m] | EOC [km/km] | EOC [h/h] | Tempo de manobra [h] | Tempo rtl_rtw [h] | V pulv [m/s] | V desloc [m/s]
0 | 40 | CONCLUIDO | 4.3723 | 22.87 | 18.89 | 10.5 | 0.2 | 108 | 89.87 | 37.55 | 1 | 106 | 11.32 | 11317.98 | 148.83 | 1364.17 | 156.19 | 48.96 | 50871.78 | 0.31 | 0.73 | 2.41 | 3.13 | 1 | 10
1 | 40 | CONCLUIDO | 4.6335 | 21.58 | 18.11 | 13.42 | 0.24 | 81 | 90.18 | 37.55 | 1.25 | 79 | 11.37 | 11355.7 | 138.78 | 1364.16 | 130.55 | 48.96 | 38182.48 | 0.38 | 0.76 | 2.38 | 2.35 | 1 | 10
2 | 40 | CONCLUIDO | 4.8222 | 20.74 | 17.59 | 16.49 | 0.29 | 64 | 90.48 | 37.55 | 1.5 | 62 | 11.43 | 11393.43 | 130.99 | 1364.28 | 113.27 | 48.96 | 29629.48 | 0.43 | 0.79 | 2.35 | 1.83 | 1 | 10
3 | 40 | CONCLUIDO | 4.9605 | 20.16 | 17.24 | 19.89 | 0.34 | 52 | 90.79 | 37.55 | 1.75 | 50 | 11.49 | 11431.19 | 124.42 | 1364.16 | 102.02 | 48.96 | 24064.66 | 0.48 | 0.8 | 2.33 | 1.48 | 1 | 10
4 | 40 | CONCLUIDO | 5.0609 | 19.76 | 16.99 | 23.17 | 0.39 | 44 | 91.1 | 37.55 | 2 | 40 | 11.54 | 11468.97 | 117.81 | 1364.04 | 94.03 | 48.96 | 20107.53 | 0.52 | 0.82 | 2.31 | 1.23 | 1 | 10
5 | 40 | CONCLUIDO | 5.1265 | 19.51 | 16.85 | 26.6 | 0.43 | 38 | 91.4 | 37.55 | 2.25 | 18 | 11.6 | 11506.78 | 113.51 | 1364.19 | 88.37 | 48.96 | 17308.58 | 0.55 | 0.82 | 2.33 | 1.09 | 1 | 10
6 | 40 | CONCLUIDO | 5.1415 | 19.45 | 16.83 | 28.05 | 0.48 | 36 | 91.71 | 37.55 | 2.5 | 7 | 11.66 | 11544.61 | 111.66 | 1364.14 | 87.65 | 48.96 | 16959.13 | 0.56 | 0.82 | 2.34 | 1.07 | 1 | 10
7 | 40 | CONCLUIDO | 5.1429 | 19.44 | 16.82 | 28.04 | 0.52 | 36 | 92.02 | 37.55 | 2.75 | 0 | 11.71 | 11582.46 | 111.89 | 1364.18 | 87.21 | 48.96 | 16738 | 0.56 | 0.82 | 2.34 | 1.06 | 1 | 10

## RESULTADOS_23
Unnamed: 0 | Volume de calda [L] | STATUS | Capacidade operacional [ha/h] | Tempo de missao [h] | Tempo util [h] | Tempo por voo [min] | Autonomia Projetada [h] | N° Voos | MTOW [kg] | Massa Estrutura [kg] | Combustível [kg] | Abastecimentos | Massa gerador | Potência gerador [W] | Combustível consumido [L] | Calda cons [L] | Distância percorrida [km] | Distância Pulverizando [km] | RTL ACUMULADO[m] | EOC [km/km] | EOC [h/h] | Tempo de manobra [h] | Tempo rtl_rtw [h] | V pulv [m/s] | V desloc [m/s]
0 | 125 | CONCLUIDO | 2.4858 | 40.23 | 24.2 | 5.17 | 0.07 | 281 | 242.64 | 58.47 | 1 | 279 | 58.17 | 30160.1 | 386.06 | 1365.07 | 330.54 | 48.96 | 137177.83 | 0.15 | 0.57 | 2.69 | 8.43 | 1 | 10
1 | 125 | CONCLUIDO | 2.9519 | 33.88 | 21.68 | 6.5 | 0.09 | 200 | 243.08 | 58.47 | 1.25 | 198 | 58.36 | 30214.33 | 344.42 | 1364.5 | 246.68 | 48.96 | 95657 | 0.2 | 0.64 | 2.58 | 5.91 | 1 | 10
2 | 125 | CONCLUIDO | 3.2826 | 30.46 | 20.34 | 7.82 | 0.11 | 156 | 243.52 | 58.47 | 1.5 | 154 | 58.55 | 30268.64 | 321.99 | 1364.43 | 203.14 | 48.96 | 74106.51 | 0.24 | 0.68 | 2.5 | 4.58 | 1 | 10
3 | 125 | CONCLUIDO | 3.5357 | 28.28 | 19.48 | 9.13 | 0.13 | 128 | 243.96 | 58.47 | 1.75 | 126 | 58.74 | 30323.01 | 307.25 | 1364.36 | 175.29 | 48.96 | 60318.13 | 0.28 | 0.71 | 2.45 | 3.72 | 1 | 10
4 | 125 | CONCLUIDO | 3.7382 | 26.75 | 18.89 | 10.5 | 0.15 | 108 | 244.41 | 58.47 | 2 | 106 | 58.93 | 30377.45 | 296.89 | 1364.35 | 156.34 | 48.96 | 50942.75 | 0.31 | 0.73 | 2.41 | 3.13 | 1 | 10
5 | 125 | CONCLUIDO | 3.8921 | 25.69 | 18.5 | 11.81 | 0.16 | 94 | 244.85 | 58.47 | 2.25 | 92 | 59.12 | 30431.96 | 289.61 | 1364.07 | 142.45 | 48.96 | 44071.27 | 0.34 | 0.75 | 2.42 | 2.74 | 1 | 10
6 | 125 | CONCLUIDO | 4.0433 | 24.73 | 18.1 | 13.25 | 0.18 | 82 | 245.29 | 58.47 | 2.5 | 80 | 59.32 | 30486.54 | 281.96 | 1364.14 | 130.2 | 48.96 | 38005.62 | 0.38 | 0.77 | 2.38 | 2.34 | 1 | 10
7 | 125 | CONCLUIDO | 4.1459 | 24.12 | 17.87 | 14.49 | 0.2 | 74 | 245.73 | 58.47 | 2.75 | 72 | 59.51 | 30541.19 | 277.39 | 1364.14 | 122.53 | 48.96 | 34209.44 | 0.4 | 0.78 | 2.36 | 2.11 | 1 | 10
8 | 125 | CONCLUIDO | 4.2363 | 23.61 | 17.68 | 15.84 | 0.22 | 67 | 246.18 | 58.47 | 3 | 65 | 59.7 | 30595.91 | 273.61 | 1364.2 | 116.78 | 48.96 | 31368.17 | 0.42 | 0.78 | 2.35 | 1.92 | 1 | 10
9 | 125 | CONCLUIDO | 4.3224 | 23.14 | 17.5 | 17.21 | 0.23 | 61 | 246.62 | 58.47 | 3.25 | 59 | 59.9 | 30650.7 | 269.66 | 1364.14 | 110.64 | 48.96 | 28328.77 | 0.44 | 0.79 | 2.34 | 1.74 | 1 | 10
10 | 125 | CONCLUIDO | 4.3998 | 22.73 | 17.33 | 18.56 | 0.25 | 56 | 247.07 | 58.47 | 3.5 | 54 | 60.09 | 30705.56 | 265.92 | 1364.05 | 104.89 | 48.96 | 25481.48 | 0.47 | 0.8 | 2.33 | 1.57 | 1 | 10
11 | 125 | CONCLUIDO | 4.4564 | 22.44 | 17.23 | 19.88 | 0.27 | 52 | 247.51 | 58.47 | 3.75 | 50 | 60.29 | 30760.49 | 263.23 | 1364.05 | 101.84 | 48.96 | 23973.37 | 0.48 | 0.8 | 2.32 | 1.47 | 1 | 10
12 | 125 | CONCLUIDO | 4.5139 | 22.15 | 17.13 | 21.41 | 0.29 | 48 | 247.96 | 58.47 | 4 | 46 | 60.48 | 30815.5 | 260.36 | 1364.14 | 98.45 | 48.96 | 22300.16 | 0.5 | 0.81 | 2.32 | 1.37 | 1 | 10
13 | 125 | CONCLUIDO | 4.5619 | 21.92 | 17.04 | 22.72 | 0.3 | 45 | 248.4 | 58.47 | 4.25 | 43 | 60.68 | 30870.57 | 258.08 | 1364.12 | 95.52 | 48.96 | 20848.09 | 0.51 | 0.81 | 2.32 | 1.28 | 1 | 10
14 | 125 | CONCLUIDO | 4.6138 | 21.67 | 16.93 | 24.19 | 0.32 | 42 | 248.85 | 58.47 | 4.5 | 40 | 60.88 | 30925.72 | 255.51 | 1364.23 | 91.95 | 48.96 | 19077.55 | 0.53 | 0.82 | 2.31 | 1.17 | 1 | 10
15 | 125 | CONCLUIDO | 4.6453 | 21.53 | 16.88 | 25.32 | 0.34 | 40 | 249.3 | 58.47 | 4.75 | 38 | 61.07 | 30980.93 | 253.47 | 1364.08 | 90.6 | 48.96 | 18416.99 | 0.54 | 0.82 | 2.3 | 1.12 | 1 | 10
16 | 125 | CONCLUIDO | 4.6739 | 21.4 | 16.84 | 26.6 | 0.36 | 38 | 249.75 | 58.47 | 5 | 36 | 61.27 | 31036.22 | 252.07 | 1364.11 | 89.4 | 48.96 | 17822.92 | 0.55 | 0.82 | 2.3 | 1.08 | 1 | 10
17 | 125 | CONCLUIDO | 4.7058 | 21.25 | 16.79 | 27.99 | 0.37 | 36 | 250.2 | 58.47 | 5.25 | 34 | 61.47 | 31091.59 | 250.08 | 1364.05 | 87.58 | 48.96 | 16924 | 0.56 | 0.82 | 2.3 | 1.03 | 1 | 10
18 | 125 | CONCLUIDO | 4.7427 | 21.08 | 16.72 | 29.51 | 0.39 | 34 | 250.64 | 58.47 | 5.5 | 32 | 61.67 | 31147.02 | 247.8 | 1364.03 | 85.32 | 48.96 | 15807.37 | 0.57 | 0.83 | 2.3 | 0.96 | 1 | 10
19 | 125 | CONCLUIDO | 4.7804 | 20.92 | 16.65 | 31.22 | 0.41 | 32 | 251.09 | 58.47 | 5.75 | 30 | 61.87 | 31202.53 | 245.4 | 1364.05 | 83.16 | 48.96 | 14734.18 | 0.59 | 0.83 | 2.29 | 0.89 | 1 | 10
20 | 125 | CONCLUIDO | 4.8172 | 20.76 | 16.59 | 33.17 | 0.42 | 30 | 251.55 | 58.47 | 6 | 28 | 62.07 | 31258.11 | 242.94 | 1364.09 | 80.65 | 48.96 | 13491.3 | 0.61 | 0.84 | 2.29 | 0.82 | 1 | 10
21 | 125 | CONCLUIDO | 4.8317 | 20.7 | 16.57 | 34.28 | 0.44 | 29 | 252 | 58.47 | 6.25 | 27 | 62.27 | 31313.77 | 241.95 | 1364 | 80.07 | 48.96 | 13204.06 | 0.61 | 0.84 | 2.3 | 0.81 | 1 | 10
22 | 125 | CONCLUIDO | 4.851 | 20.61 | 16.54 | 35.43 | 0.46 | 28 | 252.45 | 58.47 | 6.5 | 26 | 62.47 | 31369.49 | 241.03 | 1364.16 | 79.28 | 48.96 | 12817.14 | 0.62 | 0.84 | 2.28 | 0.77 | 1 | 10
23 | 125 | CONCLUIDO | 4.8671 | 20.55 | 16.51 | 36.7 | 0.47 | 27 | 252.9 | 58.47 | 6.75 | 25 | 62.68 | 31425.3 | 238.94 | 1364.01 | 78.57 | 48.96 | 12462.79 | 0.62 | 0.84 | 2.28 | 0.75 | 1 | 10
24 | 125 | CONCLUIDO | 4.8871 | 20.46 | 16.48 | 38.02 | 0.49 | 26 | 253.35 | 58.47 | 7 | 24 | 62.88 | 31481.17 | 237.24 | 1364.05 | 77.38 | 48.96 | 11874.98 | 0.63 | 0.84 | 2.28 | 0.72 | 1 | 10
25 | 125 | CONCLUIDO | 4.9012 | 20.4 | 16.47 | 39.52 | 0.51 | 25 | 253.81 | 58.47 | 7.25 | 23 | 63.08 | 31537.13 | 235.73 | 1364.19 | 76.95 | 48.96 | 11666.92 | 0.64 | 0.84 | 2.28 | 0.71 | 1 | 10
26 | 125 | CONCLUIDO | 4.924 | 20.31 | 16.42 | 41.05 | 0.52 | 24 | 254.26 | 58.47 | 7.5 | 22 | 63.29 | 31593.16 | 234.01 | 1364.01 | 75.35 | 48.96 | 10868.99 | 0.65 | 0.84 | 2.28 | 0.66 | 1 | 10
27 | 125 | CONCLUIDO | 4.9446 | 20.22 | 16.38 | 42.73 | 0.54 | 23 | 254.72 | 58.47 | 7.75 | 21 | 63.49 | 31649.26 | 232.32 | 1364.03 | 74.19 | 48.96 | 10296.07 | 0.66 | 0.85 | 2.28 | 0.62 | 1 | 10
28 | 125 | CONCLUIDO | 4.9589 | 20.17 | 16.37 | 44.65 | 0.56 | 22 | 255.17 | 58.47 | 8 | 20 | 63.7 | 31705.44 | 231.17 | 1364 | 73.98 | 48.96 | 10196.74 | 0.66 | 0.85 | 2.27 | 0.61 | 1 | 10
29 | 125 | CONCLUIDO | 4.9811 | 20.08 | 16.33 | 46.65 | 0.57 | 21 | 255.63 | 58.47 | 8.25 | 19 | 63.91 | 31761.69 | 228.93 | 1364.05 | 72.35 | 48.96 | 9383.69 | 0.68 | 0.85 | 2.28 | 0.57 | 1 | 10
30 | 125 | CONCLUIDO | 4.9787 | 20.09 | 16.34 | 46.68 | 0.59 | 21 | 256.09 | 58.47 | 8.5 | 19 | 64.11 | 31818.02 | 227.74 | 1364.02 | 72.61 | 48.96 | 9515.7 | 0.67 | 0.85 | 2.28 | 0.58 | 1 | 10
31 | 125 | CONCLUIDO | 5.0025 | 19.99 | 16.29 | 48.87 | 0.61 | 20 | 256.54 | 58.47 | 8.75 | 18 | 64.32 | 31874.43 | 225.92 | 1364 | 71.31 | 48.96 | 8868.48 | 0.69 | 0.85 | 2.27 | 0.53 | 1 | 10
32 | 125 | CONCLUIDO | 5.014 | 19.94 | 16.29 | 51.44 | 0.62 | 19 | 257 | 58.47 | 9 | 17 | 64.53 | 31931.04 | 225.12 | 1364.06 | 71.11 | 48.96 | 8774.98 | 0.69 | 0.85 | 2.27 | 0.53 | 1 | 10
33 | 125 | CONCLUIDO | 5.0136 | 19.95 | 16.29 | 51.45 | 0.64 | 19 | 257.46 | 58.47 | 9.25 | 17 | 64.74 | 31987.61 | 223.99 | 1364 | 71.06 | 48.96 | 8748.97 | 0.69 | 0.85 | 2.28 | 0.53 | 1 | 10
34 | 125 | CONCLUIDO | 5.0363 | 19.86 | 16.25 | 54.16 | 0.66 | 18 | 257.92 | 58.47 | 9.5 | 16 | 64.95 | 32044.25 | 222.19 | 1364.02 | 69.94 | 48.96 | 8197.22 | 0.7 | 0.85 | 2.27 | 0.49 | 1 | 10
35 | 125 | CONCLUIDO | 5.0382 | 19.85 | 16.24 | 54.14 | 0.67 | 18 | 258.38 | 58.47 | 9.75 | 16 | 65.16 | 32100.97 | 220.35 | 1364.01 | 69.62 | 48.96 | 8035.32 | 0.7 | 0.85 | 2.27 | 0.48 | 1 | 10
36 | 125 | CONCLUIDO | 5.0558 | 19.78 | 16.22 | 57.25 | 0.69 | 17 | 258.84 | 58.47 | 10 | 15 | 65.37 | 32157.77 | 217.88 | 1364.03 | 68.9 | 48.96 | 7681.99 | 0.71 | 0.85 | 2.27 | 0.46 | 1 | 10
37 | 125 | CONCLUIDO | 5.0544 | 19.78 | 16.23 | 57.26 | 0.7 | 17 | 259.3 | 58.47 | 10.25 | 15 | 65.58 | 32214.64 | 216.86 | 1364 | 69.08 | 48.96 | 7769.1 | 0.71 | 0.85 | 2.27 | 0.47 | 1 | 10
38 | 125 | CONCLUIDO | 5.0794 | 19.69 | 16.18 | 60.66 | 0.72 | 16 | 259.76 | 58.47 | 10.5 | 14 | 65.79 | 32271.6 | 215.33 | 1364 | 67.58 | 48.96 | 7025.88 | 0.72 | 0.86 | 2.26 | 0.42 | 1 | 10
39 | 125 | CONCLUIDO | 5.0756 | 19.7 | 16.19 | 60.71 | 0.74 | 16 | 260.23 | 58.47 | 10.75 | 14 | 66 | 32328.64 | 214.11 | 1364 | 68 | 48.96 | 7235.34 | 0.72 | 0.86 | 2.27 | 0.43 | 1 | 10
40 | 125 | CONCLUIDO | 5.0925 | 19.64 | 16.17 | 64.69 | 0.75 | 15 | 260.69 | 58.47 | 11 | 13 | 66.21 | 32385.75 | 211.83 | 1364.03 | 67.24 | 48.96 | 6857.6 | 0.73 | 0.86 | 2.27 | 0.41 | 1 | 10
41 | 125 | CONCLUIDO | 5.095 | 19.63 | 16.16 | 64.65 | 0.77 | 15 | 261.15 | 58.47 | 11.25 | 13 | 66.43 | 32442.95 | 210.06 | 1364 | 67.03 | 48.96 | 6752.79 | 0.73 | 0.86 | 2.27 | 0.4 | 1 | 10
42 | 125 | CONCLUIDO | 5.1155 | 19.55 | 16.13 | 69.13 | 0.78 | 14 | 261.62 | 58.47 | 11.5 | 12 | 66.64 | 32500.22 | 206.94 | 1364.01 | 66.17 | 48.96 | 6327.65 | 0.74 | 0.86 | 2.26 | 0.37 | 1 | 10
43 | 125 | CONCLUIDO | 5.1186 | 19.54 | 16.12 | 69.08 | 0.8 | 14 | 262.08 | 58.47 | 11.75 | 12 | 66.86 | 32557.58 | 206.09 | 1364 | 65.67 | 48.96 | 6081.1 | 0.75 | 0.86 | 2.26 | 0.36 | 1 | 10
44 | 125 | CONCLUIDO | 5.1148 | 19.55 | 16.13 | 69.14 | 0.81 | 14 | 262.55 | 58.47 | 12 | 9 | 67.07 | 32615.02 | 205.85 | 1364.03 | 66.15 | 48.96 | 6318.02 | 0.74 | 0.86 | 2.26 | 0.37 | 1 | 10
45 | 125 | CONCLUIDO | 5.13 | 19.49 | 16.12 | 74.41 | 0.83 | 13 | 263.01 | 58.47 | 12.25 | 9 | 67.29 | 32672.53 | 203.82 | 1364 | 65.78 | 48.96 | 6137.87 | 0.74 | 0.86 | 2.26 | 0.36 | 1 | 10
46 | 125 | CONCLUIDO | 5.1333 | 19.48 | 16.11 | 74.35 | 0.84 | 13 | 263.48 | 58.47 | 12.5 | 9 | 67.51 | 32730.13 | 203.55 | 1364 | 65.37 | 48.96 | 5935.16 | 0.75 | 0.86 | 2.26 | 0.35 | 1 | 10
47 | 125 | CONCLUIDO | 5.1323 | 19.48 | 16.11 | 74.37 | 0.86 | 13 | 263.95 | 58.47 | 12.75 | 6 | 67.72 | 32787.82 | 204.27 | 1364.05 | 65.28 | 48.96 | 5891.62 | 0.75 | 0.86 | 2.27 | 0.35 | 1 | 10
48 | 125 | CONCLUIDO | 5.1318 | 19.49 | 16.12 | 74.38 | 0.87 | 13 | 264.42 | 58.47 | 13 | 6 | 67.94 | 32845.58 | 203.78 | 1364.03 | 65.42 | 48.96 | 5958.73 | 0.75 | 0.86 | 2.27 | 0.36 | 1 | 10
49 | 125 | CONCLUIDO | 5.1332 | 19.48 | 16.11 | 74.36 | 0.89 | 13 | 264.89 | 58.47 | 13.25 | 6 | 68.16 | 32903.43 | 202.95 | 1364.07 | 65.24 | 48.96 | 5868.34 | 0.75 | 0.86 | 2.27 | 0.35 | 1 | 10
50 | 125 | CONCLUIDO | 5.1283 | 19.5 | 16.13 | 74.44 | 0.91 | 13 | 265.36 | 58.47 | 13.5 | 4 | 68.38 | 32961.36 | 201.58 | 1364 | 65.83 | 48.96 | 6165.66 | 0.74 | 0.86 | 2.27 | 0.37 | 1 | 10
51 | 125 | CONCLUIDO | 5.1292 | 19.5 | 16.13 | 74.42 | 0.92 | 13 | 265.83 | 58.47 | 13.75 | 3 | 68.6 | 33019.37 | 201.3 | 1364.02 | 65.7 | 48.96 | 6101.63 | 0.75 | 0.86 | 2.27 | 0.37 | 1 | 10
52 | 125 | CONCLUIDO | 5.1487 | 19.42 | 16.1 | 80.49 | 0.94 | 12 | 266.3 | 58.47 | 14 | 1 | 68.82 | 33077.47 | 200.99 | 1364.02 | 64.63 | 48.96 | 5569.09 | 0.76 | 0.86 | 2.27 | 0.34 | 1 | 10
53 | 125 | CONCLUIDO | 5.1494 | 19.42 | 16.1 | 80.48 | 0.95 | 12 | 266.77 | 58.47 | 14.25 | 1 | 69.04 | 33135.65 | 201.41 | 1364.02 | 64.63 | 48.96 | 5571.87 | 0.76 | 0.86 | 2.27 | 0.34 | 1 | 10
54 | 125 | CONCLUIDO | 5.1502 | 19.42 | 16.09 | 80.47 | 0.97 | 12 | 267.24 | 58.47 | 14.5 | 0 | 69.27 | 33193.92 | 201.3 | 1364.02 | 64.46 | 48.96 | 5487.06 | 0.76 | 0.86 | 2.27 | 0.33 | 1 | 10

## RESULTADOS_4
Unnamed: 0 | Volume de calda [L] | STATUS | Capacidade operacional [ha/h] | Tempo de missao [h] | Tempo util [h] | Tempo por voo [min] | Autonomia Projetada [h] | N° Voos | MTOW [kg] | Massa Estrutura [kg] | Combustível [kg] | Abastecimentos | Massa gerador | Potência gerador [W] | Combustível consumido [L] | Calda cons [L] | Distância percorrida [km] | Distância Pulverizando [km] | RTL ACUMULADO[m] | EOC [km/km] | EOC [h/h] | Tempo de manobra [h] | Tempo rtl_rtw [h] | V pulv [m/s] | V desloc [m/s]
0 | 30 | CONCLUIDO | 4.6835 | 21.35 | 18.19 | 12.84 | 0.24 | 85 | 71.52 | 32.27 | 1 | 83 | 8.25 | 9054.6 | 116.75 | 1364.18 | 133.56 | 48.96 | 39670.74 | 0.37 | 0.76 | 2.36 | 2.42 | 1 | 10
1 | 30 | CONCLUIDO | 4.908 | 20.38 | 17.55 | 16.72 | 0.3 | 63 | 71.81 | 32.27 | 1.25 | 60 | 8.29 | 9090.98 | 107.29 | 1364.17 | 112.19 | 48.96 | 29092.84 | 0.44 | 0.79 | 2.35 | 1.79 | 1 | 10
2 | 30 | CONCLUIDO | 5.0314 | 19.88 | 17.24 | 20.28 | 0.36 | 51 | 72.11 | 32.27 | 1.5 | 30 | 8.34 | 9127.38 | 101.27 | 1364.27 | 100.87 | 48.96 | 23494.67 | 0.49 | 0.8 | 2.36 | 1.48 | 1 | 10
3 | 30 | CONCLUIDO | 5.0744 | 19.71 | 17.13 | 21.87 | 0.42 | 47 | 72.4 | 32.27 | 1.75 | 6 | 8.38 | 9163.8 | 98.8 | 1364.13 | 96.8 | 48.96 | 21479.69 | 0.51 | 0.81 | 2.37 | 1.37 | 1 | 10
4 | 30 | CONCLUIDO | 5.0755 | 19.7 | 17.13 | 21.86 | 0.48 | 47 | 72.7 | 32.27 | 2 | 0 | 8.43 | 9200.25 | 99.24 | 1364.33 | 96.38 | 48.96 | 21268.63 | 0.51 | 0.81 | 2.38 | 1.37 | 1 | 10

## RESULTADOS_1
Unnamed: 0 | Volume de calda [L] | STATUS | Capacidade operacional [ha/h] | Tempo de missao [h] | Tempo util [h] | Tempo por voo [min] | Autonomia Projetada [h] | N° Voos | MTOW [kg] | Massa Estrutura [kg] | Combustível [kg] | Abastecimentos | Massa gerador | Potência gerador [W] | Combustível consumido [L] | Calda cons [L] | Distância percorrida [km] | Distância Pulverizando [km] | RTL ACUMULADO[m] | EOC [km/km] | EOC [h/h] | Tempo de manobra [h] | Tempo rtl_rtw [h] | V pulv [m/s] | V desloc [m/s]
0 | 15 | CONCLUIDO | 4.7205 | 21.18 | 18.46 | 12.04 | 0.43 | 92 | 39.78 | 19.54 | 1 | 0 | 4.24 | 5140 | 72.71 | 1364.5 | 137.99 | 48.96 | 41852.24 | 0.35 | 0.75 | 2.51 | 2.7 | 1 | 10

## RESULTADOS_12
Unnamed: 0 | Volume de calda [L] | STATUS | Capacidade operacional [ha/h] | Tempo de missao [h] | Tempo util [h] | Tempo por voo [min] | Autonomia Projetada [h] | N° Voos | MTOW [kg] | Massa Estrutura [kg] | Combustível [kg] | Abastecimentos | Massa gerador | Potência gerador [W] | Combustível consumido [L] | Calda cons [L] | Distância percorrida [km] | Distância Pulverizando [km] | RTL ACUMULADO[m] | EOC [km/km] | EOC [h/h] | Tempo de manobra [h] | Tempo rtl_rtw [h] | V pulv [m/s] | V desloc [m/s]
0 | 70 | CONCLUIDO | 3.6095 | 27.7 | 20.65 | 7.42 | 0.12 | 167 | 141.81 | 47.83 | 1 | 165 | 22.98 | 17723.39 | 229.63 | 1364.21 | 213.25 | 48.96 | 79103.1 | 0.23 | 0.67 | 2.52 | 4.89 | 1 | 10
1 | 70 | CONCLUIDO | 3.9722 | 25.17 | 19.36 | 9.37 | 0.16 | 124 | 142.15 | 47.83 | 1.25 | 122 | 23.07 | 17765.46 | 213.12 | 1364.42 | 171.15 | 48.96 | 58269.19 | 0.29 | 0.72 | 2.45 | 3.6 | 1 | 10
2 | 70 | CONCLUIDO | 4.2308 | 23.64 | 18.58 | 11.37 | 0.19 | 98 | 142.49 | 47.83 | 1.5 | 96 | 23.16 | 17807.56 | 202.02 | 1364.37 | 145.72 | 48.96 | 45684.12 | 0.34 | 0.75 | 2.4 | 2.81 | 1 | 10
3 | 70 | CONCLUIDO | 4.4129 | 22.66 | 18.09 | 13.4 | 0.22 | 81 | 142.83 | 47.83 | 1.75 | 79 | 23.25 | 17849.7 | 194.82 | 1364.29 | 129.89 | 48.96 | 37855.55 | 0.38 | 0.77 | 2.37 | 2.33 | 1 | 10
4 | 70 | CONCLUIDO | 4.5572 | 21.94 | 17.72 | 15.41 | 0.25 | 69 | 143.17 | 47.83 | 2 | 67 | 23.34 | 17891.86 | 188.65 | 1364.22 | 118.05 | 48.96 | 31995.83 | 0.41 | 0.78 | 2.35 | 1.96 | 1 | 10
5 | 70 | CONCLUIDO | 4.6681 | 21.42 | 17.46 | 17.46 | 0.28 | 60 | 143.51 | 47.83 | 2.25 | 58 | 23.44 | 17934.06 | 183.6 | 1364.11 | 109.25 | 48.96 | 27638.91 | 0.45 | 0.79 | 2.34 | 1.7 | 1 | 10
6 | 70 | CONCLUIDO | 4.7549 | 21.03 | 17.27 | 19.55 | 0.31 | 53 | 143.86 | 47.83 | 2.5 | 51 | 23.53 | 17976.29 | 179.33 | 1364.22 | 103.4 | 48.96 | 24752.34 | 0.47 | 0.8 | 2.32 | 1.51 | 1 | 10
7 | 70 | CONCLUIDO | 4.8349 | 20.68 | 17.1 | 21.83 | 0.34 | 47 | 144.2 | 47.83 | 2.75 | 45 | 23.62 | 18018.55 | 175.15 | 1364.12 | 97.29 | 48.96 | 21727.37 | 0.5 | 0.81 | 2.32 | 1.34 | 1 | 10
8 | 70 | CONCLUIDO | 4.9085 | 20.37 | 16.93 | 24.19 | 0.37 | 42 | 144.54 | 47.83 | 3 | 40 | 23.71 | 18060.85 | 171.31 | 1364.16 | 92.16 | 48.96 | 19184.08 | 0.53 | 0.82 | 2.31 | 1.17 | 1 | 10
9 | 70 | CONCLUIDO | 4.9618 | 20.15 | 16.83 | 26.57 | 0.4 | 38 | 144.89 | 47.83 | 3.25 | 36 | 23.81 | 18103.18 | 167.78 | 1364.11 | 88.41 | 48.96 | 17330.81 | 0.55 | 0.82 | 2.31 | 1.07 | 1 | 10
10 | 70 | CONCLUIDO | 5.0051 | 19.98 | 16.74 | 28.7 | 0.43 | 35 | 145.23 | 47.83 | 3.5 | 33 | 23.9 | 18145.54 | 164.46 | 1364.01 | 86.07 | 48.96 | 16174.32 | 0.57 | 0.83 | 2.29 | 0.98 | 1 | 10
11 | 70 | CONCLUIDO | 5.0478 | 19.81 | 16.66 | 31.23 | 0.46 | 32 | 145.57 | 47.83 | 3.75 | 30 | 23.99 | 18187.93 | 161.06 | 1364.03 | 83.12 | 48.96 | 14713 | 0.59 | 0.83 | 2.29 | 0.9 | 1 | 10
12 | 70 | CONCLUIDO | 5.0812 | 19.68 | 16.59 | 33.17 | 0.49 | 30 | 145.92 | 47.83 | 4 | 28 | 24.09 | 18230.35 | 158.62 | 1364.15 | 80.88 | 48.96 | 13604.37 | 0.61 | 0.84 | 2.29 | 0.83 | 1 | 10
13 | 70 | CONCLUIDO | 5.1282 | 19.5 | 16.49 | 36.65 | 0.51 | 27 | 146.26 | 47.83 | 4.25 | 25 | 24.18 | 18272.81 | 154.31 | 1364.17 | 77.76 | 48.96 | 12059.45 | 0.63 | 0.84 | 2.28 | 0.73 | 1 | 10
14 | 70 | CONCLUIDO | 5.1376 | 19.46 | 16.48 | 38.04 | 0.54 | 26 | 146.61 | 47.83 | 4.5 | 24 | 24.28 | 18315.3 | 151.55 | 1364.01 | 77.59 | 48.96 | 11981.83 | 0.63 | 0.84 | 2.28 | 0.73 | 1 | 10
15 | 70 | CONCLUIDO | 5.1679 | 19.35 | 16.43 | 41.07 | 0.57 | 24 | 146.95 | 47.83 | 4.75 | 19 | 24.37 | 18357.82 | 149.18 | 1364.01 | 75.53 | 48.96 | 10962.22 | 0.65 | 0.84 | 2.29 | 0.67 | 1 | 10
16 | 70 | CONCLUIDO | 5.1835 | 19.29 | 16.4 | 42.78 | 0.6 | 23 | 147.3 | 47.83 | 5 | 14 | 24.47 | 18400.38 | 146.14 | 1364 | 74.53 | 48.96 | 10465.18 | 0.66 | 0.84 | 2.29 | 0.64 | 1 | 10
17 | 70 | CONCLUIDO | 5.1996 | 19.23 | 16.37 | 44.64 | 0.63 | 22 | 147.64 | 47.83 | 5.25 | 10 | 24.56 | 18442.97 | 144.44 | 1364.03 | 73.54 | 48.96 | 9973.79 | 0.67 | 0.85 | 2.28 | 0.61 | 1 | 10
18 | 70 | CONCLUIDO | 5.216 | 19.17 | 16.34 | 46.68 | 0.66 | 21 | 147.99 | 47.83 | 5.5 | 2 | 24.66 | 18485.59 | 142.93 | 1364.11 | 72 | 48.96 | 9209.03 | 0.68 | 0.85 | 2.3 | 0.58 | 1 | 10
19 | 70 | CONCLUIDO | 5.2153 | 19.17 | 16.34 | 46.68 | 0.69 | 21 | 148.33 | 47.83 | 5.75 | 2 | 24.75 | 18528.25 | 143.5 | 1364.02 | 72.25 | 48.96 | 9335.28 | 0.68 | 0.85 | 2.29 | 0.58 | 1 | 10
20 | 70 | CONCLUIDO | 5.2135 | 19.18 | 16.35 | 46.7 | 0.71 | 21 | 148.68 | 47.83 | 6 | 0 | 24.85 | 18570.94 | 144.05 | 1364.15 | 72.31 | 48.96 | 9367.33 | 0.68 | 0.85 | 2.3 | 0.59 | 1 | 10

## RESULTADOS_16
Unnamed: 0 | Volume de calda [L] | STATUS | Capacidade operacional [ha/h] | Tempo de missao [h] | Tempo util [h] | Tempo por voo [min] | Autonomia Projetada [h] | N° Voos | MTOW [kg] | Massa Estrutura [kg] | Combustível [kg] | Abastecimentos | Massa gerador | Potência gerador [W] | Combustível consumido [L] | Calda cons [L] | Distância percorrida [km] | Distância Pulverizando [km] | RTL ACUMULADO[m] | EOC [km/km] | EOC [h/h] | Tempo de manobra [h] | Tempo rtl_rtw [h] | V pulv [m/s] | V desloc [m/s]
0 | 90 | CONCLUIDO | 3.1714 | 31.53 | 21.82 | 6.39 | 0.1 | 205 | 176.73 | 52.44 | 1 | 203 | 33.29 | 22031.19 | 282.39 | 1364.55 | 251.78 | 48.96 | 98178.19 | 0.19 | 0.63 | 2.58 | 6.06 | 1 | 10
1 | 90 | CONCLUIDO | 3.5759 | 27.96 | 20.18 | 8.02 | 0.13 | 151 | 177.1 | 52.44 | 1.25 | 149 | 33.41 | 22076.81 | 259.3 | 1364.26 | 197.75 | 48.96 | 71434.8 | 0.25 | 0.69 | 2.49 | 4.41 | 1 | 10
2 | 90 | CONCLUIDO | 3.8686 | 25.85 | 19.2 | 9.68 | 0.15 | 119 | 177.47 | 52.44 | 1.5 | 117 | 33.53 | 22122.46 | 245.15 | 1364.23 | 166.06 | 48.96 | 55748.55 | 0.29 | 0.72 | 2.43 | 3.44 | 1 | 10
3 | 90 | CONCLUIDO | 4.0814 | 24.5 | 18.6 | 11.39 | 0.17 | 98 | 177.84 | 52.44 | 1.75 | 96 | 33.65 | 22168.15 | 235.51 | 1364.23 | 145.81 | 48.96 | 45728.97 | 0.34 | 0.74 | 2.42 | 2.84 | 1 | 10
4 | 90 | CONCLUIDO | 4.254 | 23.51 | 18.14 | 13.11 | 0.2 | 83 | 178.21 | 52.44 | 2 | 81 | 33.77 | 22213.89 | 228.17 | 1364.21 | 131.41 | 48.96 | 38605.09 | 0.37 | 0.76 | 2.37 | 2.37 | 1 | 10
5 | 90 | CONCLUIDO | 4.3876 | 22.79 | 17.81 | 14.84 | 0.22 | 72 | 178.59 | 52.44 | 2.25 | 70 | 33.89 | 22259.66 | 222.25 | 1364.14 | 120.66 | 48.96 | 33284.01 | 0.41 | 0.78 | 2.36 | 2.05 | 1 | 10
6 | 90 | CONCLUIDO | 4.4888 | 22.28 | 17.58 | 16.48 | 0.25 | 64 | 178.96 | 52.44 | 2.5 | 62 | 34.02 | 22305.48 | 217.8 | 1364.12 | 113.15 | 48.96 | 29572.09 | 0.43 | 0.79 | 2.35 | 1.82 | 1 | 10
7 | 90 | CONCLUIDO | 4.581 | 21.83 | 17.38 | 18.3 | 0.27 | 57 | 179.33 | 52.44 | 2.75 | 55 | 34.14 | 22351.34 | 213.71 | 1364.12 | 106.96 | 48.96 | 26510.72 | 0.46 | 0.8 | 2.33 | 1.62 | 1 | 10
8 | 90 | CONCLUIDO | 4.6528 | 21.49 | 17.22 | 19.87 | 0.3 | 52 | 179.7 | 52.44 | 3 | 50 | 34.26 | 22397.24 | 209.98 | 1364.09 | 101.92 | 48.96 | 24014.72 | 0.48 | 0.8 | 2.31 | 1.46 | 1 | 10
9 | 90 | CONCLUIDO | 4.7207 | 21.18 | 17.09 | 21.82 | 0.32 | 47 | 180.07 | 52.44 | 3.25 | 45 | 34.38 | 22443.18 | 206.7 | 1364.08 | 97.38 | 48.96 | 21769.93 | 0.5 | 0.81 | 2.32 | 1.33 | 1 | 10
10 | 90 | CONCLUIDO | 4.7822 | 20.91 | 16.96 | 23.67 | 0.34 | 43 | 180.45 | 52.44 | 3.5 | 41 | 34.51 | 22489.16 | 203.37 | 1364.04 | 93.08 | 48.96 | 19641.02 | 0.53 | 0.82 | 2.31 | 1.2 | 1 | 10
11 | 90 | CONCLUIDO | 4.8278 | 20.71 | 16.87 | 25.31 | 0.37 | 40 | 180.82 | 52.44 | 3.75 | 38 | 34.63 | 22535.19 | 200.51 | 1364.12 | 90.21 | 48.96 | 18220.69 | 0.54 | 0.82 | 2.3 | 1.11 | 1 | 10
12 | 90 | CONCLUIDO | 4.8718 | 20.53 | 16.79 | 27.23 | 0.39 | 37 | 181.19 | 52.44 | 4 | 35 | 34.75 | 22581.25 | 198.44 | 1364.06 | 87.57 | 48.96 | 16913.11 | 0.56 | 0.82 | 2.3 | 1.03 | 1 | 10
13 | 90 | CONCLUIDO | 4.9258 | 20.3 | 16.67 | 29.42 | 0.42 | 34 | 181.57 | 52.44 | 4.25 | 32 | 34.88 | 22627.36 | 194.92 | 1364.08 | 83.61 | 48.96 | 14949.7 | 0.59 | 0.83 | 2.29 | 0.91 | 1 | 10
14 | 90 | CONCLUIDO | 4.9482 | 20.21 | 16.65 | 31.22 | 0.44 | 32 | 181.94 | 52.44 | 4.5 | 30 | 35 | 22673.63 | 192.52 | 1364.18 | 82.96 | 48.96 | 14635.27 | 0.59 | 0.83 | 2.29 | 0.89 | 1 | 10
15 | 90 | CONCLUIDO | 4.9785 | 20.09 | 16.6 | 33.2 | 0.46 | 30 | 182.32 | 52.44 | 4.75 | 28 | 35.12 | 22719.83 | 190.26 | 1364.04 | 81.33 | 48.96 | 13830.39 | 0.6 | 0.83 | 2.29 | 0.84 | 1 | 10
16 | 90 | CONCLUIDO | 5.01 | 19.96 | 16.54 | 35.45 | 0.49 | 28 | 182.69 | 52.44 | 5 | 26 | 35.25 | 22766.06 | 187.95 | 1364.04 | 79.26 | 48.96 | 12805.26 | 0.62 | 0.84 | 2.29 | 0.78 | 1 | 10
17 | 90 | CONCLUIDO | 5.0253 | 19.9 | 16.52 | 36.71 | 0.51 | 27 | 183.07 | 52.44 | 5.25 | 25 | 35.37 | 22812.34 | 185.8 | 1364.02 | 78.57 | 48.96 | 12466.44 | 0.62 | 0.84 | 2.29 | 0.76 | 1 | 10
18 | 90 | CONCLUIDO | 5.0577 | 19.77 | 16.46 | 39.51 | 0.53 | 25 | 183.44 | 52.44 | 5.5 | 23 | 35.5 | 22858.66 | 183.19 | 1364 | 76.84 | 48.96 | 11611.89 | 0.64 | 0.84 | 2.28 | 0.7 | 1 | 10
19 | 90 | CONCLUIDO | 5.0759 | 19.7 | 16.43 | 41.07 | 0.55 | 24 | 183.82 | 52.44 | 5.75 | 22 | 35.63 | 22905.03 | 181 | 1364.01 | 75.53 | 48.96 | 10959.6 | 0.65 | 0.84 | 2.28 | 0.67 | 1 | 10
20 | 90 | CONCLUIDO | 5.0923 | 19.64 | 16.4 | 42.78 | 0.58 | 23 | 184.19 | 52.44 | 6 | 21 | 35.75 | 22951.43 | 178.35 | 1364.02 | 74.66 | 48.96 | 10530.1 | 0.66 | 0.84 | 2.28 | 0.64 | 1 | 10
21 | 90 | CONCLUIDO | 5.1271 | 19.5 | 16.34 | 46.68 | 0.6 | 21 | 184.57 | 52.44 | 6.25 | 19 | 35.88 | 22997.88 | 174.69 | 1364.04 | 72.65 | 48.96 | 9535.23 | 0.67 | 0.85 | 2.28 | 0.58 | 1 | 10
22 | 90 | CONCLUIDO | 5.1485 | 19.42 | 16.29 | 48.87 | 0.62 | 20 | 184.95 | 52.44 | 6.5 | 18 | 36.01 | 23044.38 | 172.01 | 1364.02 | 71.35 | 48.96 | 8891.34 | 0.69 | 0.85 | 2.27 | 0.53 | 1 | 10
23 | 90 | CONCLUIDO | 5.1431 | 19.44 | 16.31 | 48.94 | 0.65 | 20 | 185.33 | 52.44 | 6.75 | 17 | 36.13 | 23090.91 | 170.62 | 1364.08 | 71.99 | 48.96 | 9210.32 | 0.68 | 0.85 | 2.27 | 0.55 | 1 | 10
24 | 90 | CONCLUIDO | 5.1582 | 19.39 | 16.29 | 51.44 | 0.67 | 19 | 185.7 | 52.44 | 7 | 15 | 36.26 | 23137.49 | 169.46 | 1364.01 | 71.31 | 48.96 | 8872.87 | 0.69 | 0.85 | 2.27 | 0.53 | 1 | 10
25 | 90 | CONCLUIDO | 5.1761 | 19.32 | 16.26 | 54.2 | 0.69 | 18 | 186.08 | 52.44 | 7.25 | 12 | 36.39 | 23184.11 | 167.27 | 1364.02 | 70.13 | 48.96 | 8290.6 | 0.7 | 0.85 | 2.27 | 0.5 | 1 | 10
26 | 90 | CONCLUIDO | 5.1747 | 19.32 | 16.26 | 54.21 | 0.71 | 18 | 186.46 | 52.44 | 7.5 | 10 | 36.52 | 23230.78 | 165.8 | 1364.09 | 70.09 | 48.96 | 8269.96 | 0.7 | 0.85 | 2.28 | 0.5 | 1 | 10
27 | 90 | CONCLUIDO | 5.1958 | 19.25 | 16.22 | 57.25 | 0.74 | 17 | 186.84 | 52.44 | 7.75 | 7 | 36.65 | 23277.49 | 163.45 | 1364 | 68.5 | 48.96 | 7482.42 | 0.71 | 0.85 | 2.28 | 0.46 | 1 | 10
28 | 90 | CONCLUIDO | 5.1894 | 19.27 | 16.25 | 57.34 | 0.76 | 17 | 187.22 | 52.44 | 8 | 4 | 36.78 | 23324.24 | 163.95 | 1364 | 69.23 | 48.96 | 7842.59 | 0.71 | 0.85 | 2.29 | 0.49 | 1 | 10
29 | 90 | CONCLUIDO | 5.1919 | 19.26 | 16.24 | 57.3 | 0.78 | 17 | 187.6 | 52.44 | 8.25 | 0 | 36.9 | 23371.04 | 162.48 | 1364.02 | 68.79 | 48.96 | 7626.31 | 0.71 | 0.85 | 2.29 | 0.48 | 1 | 10

## RESULTADOS_20
Unnamed: 0 | Volume de calda [L] | STATUS | Capacidade operacional [ha/h] | Tempo de missao [h] | Tempo util [h] | Tempo por voo [min] | Autonomia Projetada [h] | N° Voos | MTOW [kg] | Massa Estrutura [kg] | Combustível [kg] | Abastecimentos | Massa gerador | Potência gerador [W] | Combustível consumido [L] | Calda cons [L] | Distância percorrida [km] | Distância Pulverizando [km] | RTL ACUMULADO[m] | EOC [km/km] | EOC [h/h] | Tempo de manobra [h] | Tempo rtl_rtw [h] | V pulv [m/s] | V desloc [m/s]
0 | 110 | CONCLUIDO | 2.7634 | 36.19 | 23.15 | 5.62 | 0.08 | 247 | 213.37 | 56.13 | 1 | 245 | 46.25 | 26550.29 | 339.56 | 1364.63 | 295.11 | 48.96 | 119633.9 | 0.17 | 0.6 | 2.65 | 7.38 | 1 | 10
1 | 110 | CONCLUIDO | 3.2107 | 31.15 | 21.02 | 7.08 | 0.1 | 178 | 213.78 | 56.13 | 1.25 | 176 | 46.4 | 26600.32 | 306.9 | 1364.42 | 225.34 | 48.96 | 85093.34 | 0.22 | 0.66 | 2.54 | 5.25 | 1 | 10
2 | 110 | CONCLUIDO | 3.5361 | 28.28 | 19.8 | 8.55 | 0.12 | 139 | 214.19 | 56.13 | 1.5 | 137 | 46.56 | 26650.41 | 287.57 | 1364.25 | 185.82 | 48.96 | 65532.34 | 0.26 | 0.7 | 2.46 | 4.04 | 1 | 10
3 | 110 | CONCLUIDO | 3.7616 | 26.58 | 19.12 | 9.97 | 0.14 | 115 | 214.59 | 56.13 | 1.75 | 113 | 46.72 | 26700.55 | 276.18 | 1364.32 | 162.88 | 48.96 | 54181.04 | 0.3 | 0.72 | 2.44 | 3.35 | 1 | 10
4 | 110 | CONCLUIDO | 3.958 | 25.26 | 18.56 | 11.48 | 0.17 | 97 | 215 | 56.13 | 2 | 95 | 46.87 | 26750.75 | 266.87 | 1364.25 | 145.55 | 48.96 | 45603.36 | 0.34 | 0.75 | 2.39 | 2.79 | 1 | 10
5 | 110 | CONCLUIDO | 4.1102 | 24.33 | 18.17 | 12.98 | 0.19 | 84 | 215.41 | 56.13 | 2.25 | 82 | 47.03 | 26801 | 260.01 | 1364.18 | 132.22 | 48.96 | 39004.48 | 0.37 | 0.76 | 2.38 | 2.41 | 1 | 10
6 | 110 | CONCLUIDO | 4.2369 | 23.6 | 17.86 | 14.49 | 0.21 | 74 | 215.82 | 56.13 | 2.5 | 72 | 47.19 | 26851.31 | 254.16 | 1364.35 | 122.99 | 48.96 | 34438.38 | 0.4 | 0.78 | 2.35 | 2.1 | 1 | 10
7 | 110 | CONCLUIDO | 4.3212 | 23.14 | 17.7 | 15.85 | 0.23 | 67 | 216.22 | 56.13 | 2.75 | 65 | 47.35 | 26901.66 | 250.82 | 1364.14 | 116.81 | 48.96 | 31387.04 | 0.42 | 0.78 | 2.36 | 1.94 | 1 | 10
8 | 110 | CONCLUIDO | 4.4261 | 22.59 | 17.45 | 17.45 | 0.25 | 60 | 216.63 | 56.13 | 3 | 58 | 47.51 | 26952.08 | 245.75 | 1364.08 | 108.95 | 48.96 | 27489.44 | 0.45 | 0.79 | 2.33 | 1.69 | 1 | 10
9 | 110 | CONCLUIDO | 4.492 | 22.26 | 17.33 | 18.9 | 0.27 | 55 | 217.04 | 56.13 | 3.25 | 53 | 47.66 | 27002.55 | 242.68 | 1364.22 | 104.96 | 48.96 | 25519.31 | 0.47 | 0.8 | 2.33 | 1.57 | 1 | 10
10 | 110 | CONCLUIDO | 4.5667 | 21.9 | 17.17 | 20.61 | 0.29 | 50 | 217.45 | 56.13 | 3.5 | 48 | 47.82 | 27053.07 | 239.3 | 1364.12 | 99.95 | 48.96 | 23039.04 | 0.49 | 0.81 | 2.32 | 1.41 | 1 | 10
11 | 110 | CONCLUIDO | 4.6075 | 21.7 | 17.11 | 21.84 | 0.31 | 47 | 217.86 | 56.13 | 3.75 | 45 | 47.98 | 27103.65 | 237.31 | 1364.1 | 97.32 | 48.96 | 21740.03 | 0.5 | 0.81 | 2.33 | 1.35 | 1 | 10
12 | 110 | CONCLUIDO | 4.6764 | 21.38 | 16.96 | 23.66 | 0.33 | 43 | 218.27 | 56.13 | 4 | 41 | 48.15 | 27154.29 | 233.77 | 1364.11 | 93.05 | 48.96 | 19625.42 | 0.53 | 0.82 | 2.3 | 1.2 | 1 | 10
13 | 110 | CONCLUIDO | 4.7201 | 21.19 | 16.88 | 25.33 | 0.35 | 40 | 218.68 | 56.13 | 4.25 | 38 | 48.31 | 27204.98 | 231.01 | 1364.14 | 90.52 | 48.96 | 18376.35 | 0.54 | 0.82 | 2.31 | 1.12 | 1 | 10
14 | 110 | CONCLUIDO | 4.749 | 21.06 | 16.84 | 26.59 | 0.36 | 38 | 219.09 | 56.13 | 4.5 | 36 | 48.47 | 27255.72 | 229.43 | 1364.12 | 89.24 | 48.96 | 17745.74 | 0.55 | 0.82 | 2.3 | 1.08 | 1 | 10
15 | 110 | CONCLUIDO | 4.7797 | 20.92 | 16.79 | 27.98 | 0.38 | 36 | 219.51 | 56.13 | 4.75 | 34 | 48.63 | 27306.53 | 227.89 | 1364.11 | 87.38 | 48.96 | 16824.31 | 0.56 | 0.82 | 2.3 | 1.03 | 1 | 10
16 | 110 | CONCLUIDO | 4.8147 | 20.77 | 16.72 | 29.51 | 0.4 | 34 | 219.92 | 56.13 | 5 | 32 | 48.79 | 27357.39 | 225.13 | 1364.09 | 85.4 | 48.96 | 15847.26 | 0.57 | 0.83 | 2.29 | 0.96 | 1 | 10
17 | 110 | CONCLUIDO | 4.8528 | 20.61 | 16.64 | 31.21 | 0.42 | 32 | 220.33 | 56.13 | 5.25 | 30 | 48.95 | 27408.3 | 222.46 | 1364.1 | 82.78 | 48.96 | 14547.42 | 0.59 | 0.83 | 2.29 | 0.88 | 1 | 10
18 | 110 | CONCLUIDO | 4.8839 | 20.48 | 16.6 | 33.19 | 0.44 | 30 | 220.74 | 56.13 | 5.5 | 28 | 49.12 | 27459.27 | 220.43 | 1364.02 | 81.14 | 48.96 | 13732.79 | 0.6 | 0.83 | 2.29 | 0.84 | 1 | 10
19 | 110 | CONCLUIDO | 4.903 | 20.4 | 16.56 | 34.26 | 0.46 | 29 | 221.16 | 56.13 | 5.75 | 27 | 49.28 | 27510.3 | 218.37 | 1364.1 | 80.03 | 48.96 | 13185.29 | 0.61 | 0.84 | 2.29 | 0.8 | 1 | 10
20 | 110 | CONCLUIDO | 4.9381 | 20.25 | 16.5 | 36.66 | 0.48 | 27 | 221.57 | 56.13 | 6 | 25 | 49.45 | 27561.39 | 216.19 | 1364.01 | 77.87 | 48.96 | 12115.32 | 0.63 | 0.84 | 2.29 | 0.74 | 1 | 10
21 | 110 | CONCLUIDO | 4.9566 | 20.18 | 16.46 | 37.99 | 0.5 | 26 | 221.99 | 56.13 | 6.25 | 24 | 49.61 | 27612.53 | 214.53 | 1364.1 | 77.12 | 48.96 | 11742.92 | 0.63 | 0.84 | 2.28 | 0.7 | 1 | 10
22 | 110 | CONCLUIDO | 4.9724 | 20.11 | 16.44 | 39.46 | 0.52 | 25 | 222.4 | 56.13 | 6.5 | 23 | 49.78 | 27663.85 | 212.71 | 1364.04 | 76.23 | 48.96 | 11303.38 | 0.64 | 0.84 | 2.28 | 0.68 | 1 | 10
23 | 110 | CONCLUIDO | 4.9875 | 20.05 | 16.42 | 41.06 | 0.54 | 24 | 222.82 | 56.13 | 6.75 | 22 | 49.94 | 27715.11 | 211.35 | 1364.03 | 75.39 | 48.96 | 10888.05 | 0.65 | 0.84 | 2.28 | 0.66 | 1 | 10
24 | 110 | CONCLUIDO | 5.007 | 19.97 | 16.39 | 42.75 | 0.56 | 23 | 223.23 | 56.13 | 7 | 21 | 50.11 | 27766.43 | 209.11 | 1364.03 | 74.27 | 48.96 | 10332.49 | 0.66 | 0.85 | 2.28 | 0.63 | 1 | 10
25 | 110 | CONCLUIDO | 5.0244 | 19.9 | 16.36 | 44.62 | 0.58 | 22 | 223.65 | 56.13 | 7.25 | 20 | 50.27 | 27817.81 | 207.45 | 1364.2 | 73.47 | 48.96 | 9940.68 | 0.67 | 0.85 | 2.28 | 0.6 | 1 | 10
26 | 110 | CONCLUIDO | 5.0398 | 19.84 | 16.34 | 46.69 | 0.59 | 21 | 224.07 | 56.13 | 7.5 | 19 | 50.44 | 27869.24 | 205.52 | 1364.01 | 72.89 | 48.96 | 9656.6 | 0.67 | 0.85 | 2.28 | 0.58 | 1 | 10
27 | 110 | CONCLUIDO | 5.0619 | 19.76 | 16.3 | 48.89 | 0.61 | 20 | 224.49 | 56.13 | 7.75 | 18 | 50.61 | 27920.73 | 202.78 | 1364.01 | 71.37 | 48.96 | 8898.46 | 0.69 | 0.85 | 2.28 | 0.54 | 1 | 10
28 | 110 | CONCLUIDO | 5.0585 | 19.77 | 16.31 | 48.93 | 0.63 | 20 | 224.9 | 56.13 | 8 | 18 | 50.78 | 27972.28 | 201.95 | 1364.02 | 72.15 | 48.96 | 9291.73 | 0.68 | 0.85 | 2.27 | 0.55 | 1 | 10
29 | 110 | CONCLUIDO | 5.0746 | 19.71 | 16.29 | 51.45 | 0.65 | 19 | 225.32 | 56.13 | 8.25 | 17 | 50.95 | 28023.89 | 200.51 | 1364.02 | 70.98 | 48.96 | 8712.4 | 0.69 | 0.85 | 2.28 | 0.53 | 1 | 10
30 | 110 | CONCLUIDO | 5.099 | 19.61 | 16.24 | 54.13 | 0.67 | 18 | 225.74 | 56.13 | 8.5 | 16 | 51.11 | 28075.56 | 198.43 | 1364 | 69.73 | 48.96 | 8089.79 | 0.7 | 0.85 | 2.26 | 0.48 | 1 | 10
31 | 110 | CONCLUIDO | 5.1189 | 19.54 | 16.2 | 57.19 | 0.69 | 17 | 226.16 | 56.13 | 8.75 | 15 | 51.28 | 28127.29 | 194.58 | 1364.01 | 68.6 | 48.96 | 7531.59 | 0.71 | 0.85 | 2.26 | 0.45 | 1 | 10
32 | 110 | CONCLUIDO | 5.1137 | 19.56 | 16.22 | 57.26 | 0.71 | 17 | 226.58 | 56.13 | 9 | 15 | 51.45 | 28179.08 | 193.62 | 1364.03 | 69.08 | 48.96 | 7769.84 | 0.71 | 0.85 | 2.27 | 0.47 | 1 | 10
33 | 110 | CONCLUIDO | 5.1352 | 19.47 | 16.19 | 60.69 | 0.72 | 16 | 227 | 56.13 | 9.25 | 14 | 51.62 | 28230.92 | 191.44 | 1364 | 67.89 | 48.96 | 7178.21 | 0.72 | 0.86 | 2.26 | 0.43 | 1 | 10
34 | 110 | CONCLUIDO | 5.133 | 19.48 | 16.19 | 60.73 | 0.74 | 16 | 227.42 | 56.13 | 9.5 | 14 | 51.8 | 28282.83 | 190.17 | 1364 | 68.22 | 48.96 | 7347.04 | 0.72 | 0.86 | 2.26 | 0.43 | 1 | 10
35 | 110 | CONCLUIDO | 5.1507 | 19.42 | 16.17 | 64.68 | 0.76 | 15 | 227.84 | 56.13 | 9.75 | 11 | 51.97 | 28334.8 | 187.85 | 1364.01 | 67.26 | 48.96 | 6870.58 | 0.73 | 0.86 | 2.27 | 0.41 | 1 | 10
36 | 110 | CONCLUIDO | 5.1507 | 19.42 | 16.17 | 64.68 | 0.78 | 15 | 228.27 | 56.13 | 10 | 9 | 52.14 | 28386.82 | 186.87 | 1364.05 | 67.06 | 48.96 | 6771.3 | 0.73 | 0.86 | 2.27 | 0.41 | 1 | 10
37 | 110 | CONCLUIDO | 5.1508 | 19.41 | 16.17 | 64.67 | 0.8 | 15 | 228.69 | 56.13 | 10.25 | 7 | 52.31 | 28438.91 | 184.87 | 1364.01 | 67.02 | 48.96 | 6751.67 | 0.73 | 0.86 | 2.27 | 0.41 | 1 | 10
38 | 110 | CONCLUIDO | 5.1703 | 19.34 | 16.14 | 69.16 | 0.81 | 14 | 229.11 | 56.13 | 10.5 | 4 | 52.48 | 28491.06 | 183.44 | 1364.09 | 66 | 48.96 | 6245.8 | 0.74 | 0.86 | 2.27 | 0.38 | 1 | 10
39 | 110 | CONCLUIDO | 5.1721 | 19.33 | 16.13 | 69.13 | 0.83 | 14 | 229.53 | 56.13 | 10.75 | 4 | 52.66 | 28543.27 | 184.15 | 1364.01 | 65.79 | 48.96 | 6138.07 | 0.74 | 0.86 | 2.27 | 0.37 | 1 | 10
40 | 110 | CONCLUIDO | 5.1674 | 19.35 | 16.15 | 69.21 | 0.85 | 14 | 229.96 | 56.13 | 11 | 3 | 52.83 | 28595.54 | 184.69 | 1364.03 | 66.02 | 48.96 | 6254.7 | 0.74 | 0.86 | 2.28 | 0.39 | 1 | 10
41 | 110 | CONCLUIDO | 5.172 | 19.34 | 16.13 | 69.13 | 0.87 | 14 | 230.38 | 56.13 | 11.25 | 4 | 53 | 28647.87 | 184.49 | 1364.01 | 65.72 | 48.96 | 6103.39 | 0.75 | 0.86 | 2.27 | 0.37 | 1 | 10
42 | 110 | CONCLUIDO | 5.1688 | 19.35 | 16.14 | 69.18 | 0.89 | 14 | 230.81 | 56.13 | 11.5 | 1 | 53.18 | 28700.26 | 184.06 | 1364.01 | 66 | 48.96 | 6246.21 | 0.74 | 0.86 | 2.28 | 0.38 | 1 | 10
43 | 110 | CONCLUIDO | 5.168 | 19.35 | 16.15 | 69.2 | 0.9 | 14 | 231.23 | 56.13 | 11.75 | 0 | 53.36 | 28752.71 | 184.21 | 1364.01 | 66.02 | 48.96 | 6256.26 | 0.74 | 0.86 | 2.28 | 0.39 | 1 | 10

## RESULTADOS_28
Unnamed: 0 | Volume de calda [L] | STATUS | Capacidade operacional [ha/h] | Tempo de missao [h] | Tempo util [h] | Tempo por voo [min] | Autonomia Projetada [h] | N° Voos | MTOW [kg] | Massa Estrutura [kg] | Combustível [kg] | Abastecimentos | Massa gerador | Potência gerador [W] | Combustível consumido [L] | Calda cons [L] | Distância percorrida [km] | Distância Pulverizando [km] | RTL ACUMULADO[m] | EOC [km/km] | EOC [h/h] | Tempo de manobra [h] | Tempo rtl_rtw [h] | V pulv [m/s] | V desloc [m/s]
0 | 150 | CONCLUIDO | 2.0492 | 48.8 | 26.41 | 4.54 | 0.06 | 349 | 296.65 | 61.82 | 1 | 347 | 83.83 | 36821.52 | 479.21 | 1364.73 | 402.57 | 48.96 | 172854.75 | 0.12 | 0.52 | 2.82 | 10.65 | 1 | 10
1 | 150 | CONCLUIDO | 2.5361 | 39.43 | 22.99 | 5.7 | 0.07 | 242 | 297.17 | 61.82 | 1.25 | 240 | 84.1 | 36885.7 | 416 | 1364.54 | 289.78 | 48.96 | 116992.75 | 0.17 | 0.6 | 2.65 | 7.22 | 1 | 10
2 | 150 | CONCLUIDO | 2.8912 | 34.59 | 21.26 | 6.86 | 0.09 | 186 | 297.7 | 61.82 | 1.5 | 184 | 84.37 | 36949.99 | 383.75 | 1364.41 | 233.19 | 48.96 | 88979.19 | 0.21 | 0.65 | 2.55 | 5.49 | 1 | 10
3 | 150 | CONCLUIDO | 3.1666 | 31.58 | 20.19 | 8.02 | 0.1 | 151 | 298.22 | 61.82 | 1.75 | 149 | 84.65 | 37014.39 | 363.57 | 1364.44 | 198.08 | 48.96 | 71597.71 | 0.25 | 0.69 | 2.5 | 4.43 | 1 | 10
4 | 150 | CONCLUIDO | 3.3871 | 29.52 | 19.47 | 9.2 | 0.12 | 127 | 298.74 | 61.82 | 2 | 125 | 84.92 | 37078.91 | 349.7 | 1364.4 | 174.83 | 48.96 | 60094.56 | 0.28 | 0.71 | 2.46 | 3.71 | 1 | 10
5 | 150 | CONCLUIDO | 3.5662 | 28.04 | 18.93 | 10.33 | 0.13 | 110 | 299.26 | 61.82 | 2.25 | 108 | 85.19 | 37143.54 | 339.15 | 1364.29 | 157.69 | 48.96 | 51611.84 | 0.31 | 0.73 | 2.41 | 3.17 | 1 | 10
6 | 150 | CONCLUIDO | 3.7086 | 26.96 | 18.58 | 11.49 | 0.15 | 97 | 299.79 | 61.82 | 2.5 | 95 | 85.47 | 37208.42 | 332.08 | 1364.09 | 145.32 | 48.96 | 45490.78 | 0.34 | 0.75 | 2.41 | 2.82 | 1 | 10
7 | 150 | CONCLUIDO | 3.8437 | 26.02 | 18.24 | 12.73 | 0.16 | 86 | 300.32 | 61.82 | 2.75 | 84 | 85.74 | 37273.29 | 325.22 | 1364.11 | 134.49 | 48.96 | 40129.6 | 0.36 | 0.76 | 2.39 | 2.48 | 1 | 10
8 | 150 | CONCLUIDO | 3.9465 | 25.34 | 18.01 | 13.85 | 0.18 | 78 | 300.84 | 61.82 | 3 | 76 | 86.02 | 37338.27 | 320.13 | 1364.14 | 126.76 | 48.96 | 36304.18 | 0.39 | 0.77 | 2.38 | 2.25 | 1 | 10
9 | 150 | CONCLUIDO | 4.0451 | 24.72 | 17.78 | 15.02 | 0.19 | 71 | 301.37 | 61.82 | 3.25 | 69 | 86.3 | 37403.38 | 315.34 | 1364.17 | 119.95 | 48.96 | 32936.02 | 0.41 | 0.78 | 2.35 | 2.02 | 1 | 10
10 | 150 | CONCLUIDO | 4.1274 | 24.23 | 17.62 | 16.26 | 0.21 | 65 | 301.9 | 61.82 | 3.5 | 63 | 86.58 | 37468.6 | 311.74 | 1364.23 | 114.4 | 48.96 | 30189.66 | 0.43 | 0.79 | 2.35 | 1.86 | 1 | 10
11 | 150 | CONCLUIDO | 4.2051 | 23.78 | 17.45 | 17.45 | 0.22 | 60 | 302.43 | 61.82 | 3.75 | 58 | 86.86 | 37533.94 | 307.71 | 1364.22 | 108.86 | 48.96 | 27443.79 | 0.45 | 0.79 | 2.34 | 1.69 | 1 | 10
12 | 150 | CONCLUIDO | 4.265 | 23.45 | 17.34 | 18.58 | 0.24 | 56 | 302.96 | 61.82 | 4 | 54 | 87.14 | 37599.4 | 305.09 | 1364.12 | 105.36 | 48.96 | 25714.53 | 0.46 | 0.8 | 2.33 | 1.58 | 1 | 10
13 | 150 | CONCLUIDO | 4.3047 | 23.23 | 17.29 | 19.57 | 0.25 | 53 | 303.49 | 61.82 | 4.25 | 51 | 87.42 | 37664.98 | 303.41 | 1364.23 | 103.68 | 48.96 | 24888.87 | 0.47 | 0.8 | 2.33 | 1.53 | 1 | 10
14 | 150 | CONCLUIDO | 4.3747 | 22.86 | 17.14 | 20.99 | 0.26 | 49 | 304.03 | 61.82 | 4.5 | 47 | 87.7 | 37730.68 | 300.09 | 1364.11 | 99.03 | 48.96 | 22586.42 | 0.49 | 0.81 | 2.31 | 1.38 | 1 | 10
15 | 150 | CONCLUIDO | 4.4242 | 22.6 | 17.05 | 22.24 | 0.28 | 46 | 304.56 | 61.82 | 4.75 | 44 | 87.99 | 37796.51 | 297.52 | 1364.13 | 95.97 | 48.96 | 21071.59 | 0.51 | 0.81 | 2.31 | 1.29 | 1 | 10
16 | 150 | CONCLUIDO | 4.458 | 22.43 | 16.99 | 23.17 | 0.29 | 44 | 305.09 | 61.82 | 5 | 42 | 88.27 | 37862.45 | 295.85 | 1364.13 | 94.08 | 48.96 | 20134.59 | 0.52 | 0.82 | 2.31 | 1.23 | 1 | 10
17 | 150 | CONCLUIDO | 4.4925 | 22.26 | 16.93 | 24.18 | 0.31 | 42 | 305.63 | 61.82 | 5.25 | 40 | 88.56 | 37928.52 | 293.86 | 1364.12 | 91.8 | 48.96 | 19004.14 | 0.53 | 0.82 | 2.31 | 1.17 | 1 | 10
18 | 150 | CONCLUIDO | 4.543 | 22.01 | 16.85 | 25.92 | 0.32 | 39 | 306.17 | 61.82 | 5.5 | 37 | 88.84 | 37994.72 | 291.4 | 1364.14 | 89.51 | 48.96 | 17875.27 | 0.55 | 0.82 | 2.3 | 1.09 | 1 | 10
19 | 150 | CONCLUIDO | 4.5547 | 21.96 | 16.85 | 26.6 | 0.33 | 38 | 306.7 | 61.82 | 5.75 | 36 | 89.13 | 38061.04 | 290.67 | 1364.02 | 89.61 | 48.96 | 17928.54 | 0.55 | 0.82 | 2.3 | 1.09 | 1 | 10
20 | 150 | CONCLUIDO | 4.5881 | 21.8 | 16.8 | 28 | 0.35 | 36 | 307.24 | 61.82 | 6 | 34 | 89.42 | 38127.48 | 289.87 | 1364.01 | 87.67 | 48.96 | 16970.97 | 0.56 | 0.82 | 2.31 | 1.04 | 1 | 10
21 | 150 | CONCLUIDO | 4.638 | 21.56 | 16.68 | 29.43 | 0.36 | 34 | 307.78 | 61.82 | 6.25 | 32 | 89.71 | 38194.05 | 286.38 | 1364.03 | 83.46 | 48.96 | 14876.43 | 0.59 | 0.83 | 2.3 | 0.91 | 1 | 10
22 | 150 | CONCLUIDO | 4.6529 | 21.49 | 16.66 | 30.29 | 0.38 | 33 | 308.32 | 61.82 | 6.5 | 31 | 90 | 38260.74 | 285.42 | 1364.11 | 83.24 | 48.96 | 14770.3 | 0.59 | 0.83 | 2.29 | 0.9 | 1 | 10
23 | 150 | CONCLUIDO | 4.6688 | 21.42 | 16.64 | 31.21 | 0.39 | 32 | 308.86 | 61.82 | 6.75 | 30 | 90.29 | 38327.57 | 283.95 | 1364.05 | 82.64 | 48.96 | 14476.7 | 0.59 | 0.83 | 2.3 | 0.88 | 1 | 10
24 | 150 | CONCLUIDO | 4.7012 | 21.27 | 16.61 | 33.22 | 0.4 | 30 | 309.41 | 61.82 | 7 | 28 | 90.59 | 38394.52 | 282.19 | 1364 | 81.61 | 48.96 | 13969.85 | 0.6 | 0.83 | 2.29 | 0.85 | 1 | 10
25 | 150 | CONCLUIDO | 4.7244 | 21.17 | 16.56 | 34.26 | 0.42 | 29 | 309.95 | 61.82 | 7.25 | 27 | 90.88 | 38461.6 | 280.78 | 1364.17 | 80.19 | 48.96 | 13266.69 | 0.61 | 0.84 | 2.28 | 0.8 | 1 | 10
26 | 150 | CONCLUIDO | 4.7415 | 21.09 | 16.54 | 35.44 | 0.43 | 28 | 310.5 | 61.82 | 7.5 | 26 | 91.18 | 38528.81 | 280.41 | 1364.09 | 79.23 | 48.96 | 12789.11 | 0.62 | 0.84 | 2.29 | 0.78 | 1 | 10
27 | 150 | CONCLUIDO | 4.7632 | 20.99 | 16.5 | 36.66 | 0.44 | 27 | 311.04 | 61.82 | 7.75 | 25 | 91.47 | 38596.15 | 278.18 | 1364.06 | 77.91 | 48.96 | 12133.27 | 0.63 | 0.84 | 2.29 | 0.74 | 1 | 10
28 | 150 | CONCLUIDO | 4.7805 | 20.92 | 16.48 | 38.02 | 0.46 | 26 | 311.59 | 61.82 | 8 | 24 | 91.77 | 38663.62 | 277.85 | 1364 | 77.27 | 48.96 | 11818.82 | 0.63 | 0.84 | 2.28 | 0.72 | 1 | 10
29 | 150 | CONCLUIDO | 4.8003 | 20.83 | 16.45 | 39.47 | 0.47 | 25 | 312.14 | 61.82 | 8.25 | 23 | 92.07 | 38731.35 | 275.77 | 1364.05 | 76.37 | 48.96 | 11374.16 | 0.64 | 0.84 | 2.28 | 0.69 | 1 | 10
30 | 150 | CONCLUIDO | 4.797 | 20.85 | 16.46 | 39.5 | 0.48 | 25 | 312.69 | 61.82 | 8.5 | 23 | 92.37 | 38799.09 | 275.52 | 1364 | 76.76 | 48.96 | 11569.99 | 0.64 | 0.84 | 2.28 | 0.7 | 1 | 10
31 | 150 | CONCLUIDO | 4.8193 | 20.75 | 16.42 | 41.05 | 0.5 | 24 | 313.24 | 61.82 | 8.75 | 22 | 92.67 | 38866.96 | 274.2 | 1364.03 | 75.36 | 48.96 | 10876.02 | 0.65 | 0.84 | 2.28 | 0.66 | 1 | 10
32 | 150 | CONCLUIDO | 4.8406 | 20.66 | 16.38 | 42.74 | 0.51 | 23 | 313.79 | 61.82 | 9 | 21 | 92.97 | 38934.97 | 272.46 | 1364 | 74.13 | 48.96 | 10266.86 | 0.66 | 0.85 | 2.28 | 0.62 | 1 | 10
33 | 150 | CONCLUIDO | 4.8619 | 20.57 | 16.35 | 44.59 | 0.52 | 22 | 314.34 | 61.82 | 9.25 | 20 | 93.27 | 39003.11 | 271.04 | 1364.07 | 73.12 | 48.96 | 9765.43 | 0.67 | 0.85 | 2.28 | 0.59 | 1 | 10
34 | 150 | CONCLUIDO | 4.8584 | 20.58 | 16.36 | 44.63 | 0.54 | 22 | 314.9 | 61.82 | 9.5 | 20 | 93.57 | 39071.38 | 270.55 | 1364.04 | 73.7 | 48.96 | 10053.99 | 0.66 | 0.85 | 2.27 | 0.6 | 1 | 10
35 | 150 | CONCLUIDO | 4.8775 | 20.5 | 16.34 | 46.68 | 0.55 | 21 | 315.45 | 61.82 | 9.75 | 19 | 93.88 | 39139.8 | 268.81 | 1364 | 72.81 | 48.96 | 9614.66 | 0.67 | 0.85 | 2.28 | 0.58 | 1 | 10
36 | 150 | CONCLUIDO | 4.8796 | 20.49 | 16.33 | 46.66 | 0.56 | 21 | 316.01 | 61.82 | 10 | 19 | 94.18 | 39208.35 | 268.06 | 1364 | 72.5 | 48.96 | 9461.38 | 0.68 | 0.85 | 2.27 | 0.57 | 1 | 10
37 | 150 | CONCLUIDO | 4.9 | 20.41 | 16.3 | 48.9 | 0.58 | 20 | 316.56 | 61.82 | 10.25 | 18 | 94.49 | 39277.04 | 266.26 | 1364.05 | 71.5 | 48.96 | 8964.45 | 0.68 | 0.85 | 2.27 | 0.54 | 1 | 10
38 | 150 | CONCLUIDO | 4.8961 | 20.42 | 16.32 | 48.95 | 0.59 | 20 | 317.12 | 61.82 | 10.5 | 18 | 94.8 | 39345.87 | 265.94 | 1364.1 | 72.12 | 48.96 | 9276.35 | 0.68 | 0.85 | 2.27 | 0.56 | 1 | 10
39 | 150 | CONCLUIDO | 4.9199 | 20.33 | 16.27 | 51.39 | 0.6 | 19 | 317.68 | 61.82 | 10.75 | 17 | 95.11 | 39414.84 | 265.09 | 1364.05 | 70.74 | 48.96 | 8591.37 | 0.69 | 0.85 | 2.27 | 0.51 | 1 | 10
40 | 150 | CONCLUIDO | 4.9156 | 20.34 | 16.29 | 51.44 | 0.62 | 19 | 318.24 | 61.82 | 11 | 17 | 95.42 | 39483.95 | 264.17 | 1364 | 71.23 | 48.96 | 8834.18 | 0.69 | 0.85 | 2.27 | 0.53 | 1 | 10
41 | 150 | CONCLUIDO | 4.938 | 20.25 | 16.25 | 54.18 | 0.63 | 18 | 318.8 | 61.82 | 11.25 | 16 | 95.73 | 39553.2 | 263.12 | 1364.06 | 70.05 | 48.96 | 8251.65 | 0.7 | 0.85 | 2.27 | 0.49 | 1 | 10
42 | 150 | CONCLUIDO | 4.9406 | 20.24 | 16.24 | 54.14 | 0.64 | 18 | 319.36 | 61.82 | 11.5 | 16 | 96.04 | 39622.59 | 262.05 | 1364.05 | 69.57 | 48.96 | 8008.58 | 0.7 | 0.85 | 2.27 | 0.48 | 1 | 10
43 | 150 | CONCLUIDO | 4.9601 | 20.16 | 16.22 | 57.24 | 0.65 | 17 | 319.93 | 61.82 | 11.75 | 15 | 96.36 | 39692.13 | 260.06 | 1364.02 | 68.82 | 48.96 | 7641.72 | 0.71 | 0.85 | 2.27 | 0.46 | 1 | 10
44 | 150 | CONCLUIDO | 4.9594 | 20.16 | 16.22 | 57.25 | 0.67 | 17 | 320.49 | 61.82 | 12 | 15 | 96.67 | 39761.81 | 259.08 | 1364 | 69.13 | 48.96 | 7794.61 | 0.71 | 0.85 | 2.27 | 0.46 | 1 | 10
45 | 150 | CONCLUIDO | 4.9603 | 20.16 | 16.22 | 57.24 | 0.68 | 17 | 321.06 | 61.82 | 12.25 | 15 | 96.99 | 39831.64 | 258.37 | 1364.06 | 69.02 | 48.96 | 7742 | 0.71 | 0.85 | 2.26 | 0.46 | 1 | 10
46 | 150 | CONCLUIDO | 4.9821 | 20.07 | 16.19 | 60.7 | 0.69 | 16 | 321.63 | 61.82 | 12.5 | 14 | 97.31 | 39901.61 | 257.14 | 1364.06 | 67.73 | 48.96 | 7097.79 | 0.72 | 0.86 | 2.27 | 0.43 | 1 | 10
47 | 150 | CONCLUIDO | 4.981 | 20.08 | 16.19 | 60.71 | 0.71 | 16 | 322.2 | 61.82 | 12.75 | 14 | 97.62 | 39971.73 | 256.16 | 1364 | 68.02 | 48.96 | 7244.56 | 0.72 | 0.86 | 2.27 | 0.43 | 1 | 10
48 | 150 | CONCLUIDO | 4.9798 | 20.08 | 16.2 | 60.73 | 0.72 | 16 | 322.77 | 61.82 | 13 | 14 | 97.94 | 40042 | 255.81 | 1364 | 67.92 | 48.96 | 7193.38 | 0.72 | 0.86 | 2.27 | 0.44 | 1 | 10
49 | 150 | CONCLUIDO | 5.0013 | 20 | 16.16 | 64.66 | 0.73 | 15 | 323.34 | 61.82 | 13.25 | 13 | 98.27 | 40112.54 | 253.88 | 1364.02 | 67.22 | 48.96 | 6848.73 | 0.73 | 0.86 | 2.26 | 0.41 | 1 | 10
50 | 150 | CONCLUIDO | 5.0019 | 19.99 | 16.16 | 64.65 | 0.74 | 15 | 323.91 | 61.82 | 13.5 | 13 | 98.59 | 40183.11 | 253.52 | 1364.16 | 67.02 | 48.96 | 6751.89 | 0.73 | 0.86 | 2.27 | 0.4 | 1 | 10
51 | 150 | CONCLUIDO | 5.0013 | 19.99 | 16.16 | 64.66 | 0.76 | 15 | 324.48 | 61.82 | 13.75 | 13 | 98.91 | 40253.84 | 250.61 | 1364 | 67.23 | 48.96 | 6853.01 | 0.73 | 0.86 | 2.26 | 0.41 | 1 | 10
52 | 150 | CONCLUIDO | 5.0235 | 19.91 | 16.13 | 69.13 | 0.77 | 14 | 325.06 | 61.82 | 14 | 12 | 99.24 | 40324.71 | 250.17 | 1364.02 | 65.99 | 48.96 | 6241.36 | 0.74 | 0.86 | 2.26 | 0.37 | 1 | 10
53 | 150 | CONCLUIDO | 5.0258 | 19.9 | 16.12 | 69.1 | 0.78 | 14 | 325.63 | 61.82 | 14.25 | 12 | 99.56 | 40395.74 | 249.01 | 1364 | 65.82 | 48.96 | 6154.68 | 0.74 | 0.86 | 2.26 | 0.36 | 1 | 10
54 | 150 | CONCLUIDO | 5.0213 | 19.92 | 16.14 | 69.17 | 0.79 | 14 | 326.21 | 61.82 | 14.5 | 12 | 99.89 | 40466.92 | 248.67 | 1364.01 | 66.36 | 48.96 | 6427.02 | 0.74 | 0.86 | 2.26 | 0.38 | 1 | 10
55 | 150 | CONCLUIDO | 5.0416 | 19.84 | 16.12 | 74.38 | 0.8 | 13 | 326.79 | 61.82 | 14.75 | 11 | 100.22 | 40538.25 | 246.69 | 1364 | 65.58 | 48.96 | 6041.19 | 0.75 | 0.86 | 2.26 | 0.36 | 1 | 10
56 | 150 | CONCLUIDO | 5.0408 | 19.84 | 16.12 | 74.39 | 0.82 | 13 | 327.37 | 61.82 | 15 | 11 | 100.55 | 40609.74 | 247.4 | 1364.01 | 65.66 | 48.96 | 6081.65 | 0.75 | 0.86 | 2.26 | 0.36 | 1 | 10
57 | 150 | CONCLUIDO | 5.0425 | 19.83 | 16.11 | 74.36 | 0.83 | 13 | 327.95 | 61.82 | 15.25 | 11 | 100.88 | 40681.39 | 247.69 | 1364.08 | 65.44 | 48.96 | 5970.87 | 0.75 | 0.86 | 2.26 | 0.35 | 1 | 10
58 | 150 | CONCLUIDO | 5.0492 | 19.81 | 16.09 | 74.24 | 0.84 | 13 | 328.53 | 61.82 | 15.5 | 11 | 101.21 | 40753.2 | 245.71 | 1364 | 64.73 | 48.96 | 5612.9 | 0.76 | 0.86 | 2.26 | 0.33 | 1 | 10
59 | 150 | CONCLUIDO | 5.0456 | 19.82 | 16.1 | 74.31 | 0.85 | 13 | 329.12 | 61.82 | 15.75 | 11 | 101.54 | 40825.16 | 243.23 | 1364.01 | 65.07 | 48.96 | 5782.54 | 0.75 | 0.86 | 2.26 | 0.34 | 1 | 10
60 | 150 | CONCLUIDO | 5.0699 | 19.72 | 16.06 | 80.3 | 0.86 | 12 | 329.7 | 61.82 | 16 | 10 | 101.88 | 40897.29 | 242.27 | 1364.03 | 63.76 | 48.96 | 5137.33 | 0.77 | 0.86 | 2.26 | 0.3 | 1 | 10
61 | 150 | CONCLUIDO | 5.0652 | 19.74 | 16.08 | 80.39 | 0.88 | 12 | 330.29 | 61.82 | 16.25 | 10 | 102.21 | 40969.57 | 241.79 | 1364.08 | 64.39 | 48.96 | 5448.18 | 0.76 | 0.86 | 2.26 | 0.32 | 1 | 10
62 | 150 | CONCLUIDO | 5.0668 | 19.74 | 16.07 | 80.36 | 0.89 | 12 | 330.87 | 61.82 | 16.5 | 9 | 102.55 | 41042.02 | 242.21 | 1364.1 | 64.13 | 48.96 | 5322.14 | 0.76 | 0.86 | 2.26 | 0.31 | 1 | 10
63 | 150 | CONCLUIDO | 5.0661 | 19.74 | 16.08 | 80.38 | 0.9 | 12 | 331.46 | 61.82 | 16.75 | 9 | 102.89 | 41114.63 | 238.92 | 1364.02 | 64.24 | 48.96 | 5376.6 | 0.76 | 0.86 | 2.26 | 0.32 | 1 | 10
64 | 150 | CONCLUIDO | 5.0878 | 19.66 | 16.05 | 87.53 | 0.91 | 11 | 332.05 | 61.82 | 17 | 7 | 103.23 | 41187.41 | 236.73 | 1364.02 | 63.14 | 48.96 | 4828.05 | 0.78 | 0.86 | 2.26 | 0.29 | 1 | 10
65 | 150 | CONCLUIDO | 5.087 | 19.66 | 16.05 | 87.54 | 0.92 | 11 | 332.64 | 61.82 | 17.25 | 7 | 103.57 | 41260.35 | 237.09 | 1364.02 | 63.2 | 48.96 | 4860.85 | 0.77 | 0.86 | 2.26 | 0.29 | 1 | 10
66 | 150 | CONCLUIDO | 5.0901 | 19.65 | 16.04 | 87.48 | 0.94 | 11 | 333.24 | 61.82 | 17.5 | 5 | 103.92 | 41333.46 | 236.04 | 1364.08 | 62.92 | 48.96 | 4719.55 | 0.78 | 0.86 | 2.26 | 0.28 | 1 | 10
67 | 150 | CONCLUIDO | 5.0878 | 19.66 | 16.05 | 87.53 | 0.95 | 11 | 333.83 | 61.82 | 17.75 | 6 | 104.26 | 41406.86 | 236.37 | 1364 | 63.14 | 48.96 | 4830.28 | 0.78 | 0.86 | 2.26 | 0.29 | 1 | 10
68 | 150 | CONCLUIDO | 5.0873 | 19.66 | 16.05 | 87.54 | 0.96 | 11 | 334.43 | 61.82 | 18 | 5 | 104.61 | 41480.31 | 236.42 | 1364 | 63.15 | 48.96 | 4835 | 0.78 | 0.86 | 2.26 | 0.29 | 1 | 10
69 | 150 | CONCLUIDO | 5.0898 | 19.65 | 16.04 | 87.48 | 0.97 | 11 | 335.02 | 61.82 | 18.25 | 4 | 104.95 | 41553.93 | 236.45 | 1364 | 62.86 | 48.96 | 4688.63 | 0.78 | 0.86 | 2.26 | 0.28 | 1 | 10
70 | 150 | CONCLUIDO | 5.0901 | 19.65 | 16.04 | 87.48 | 0.98 | 11 | 335.62 | 61.82 | 18.5 | 3 | 105.3 | 41627.72 | 236.35 | 1364 | 62.83 | 48.96 | 4676.61 | 0.78 | 0.86 | 2.26 | 0.28 | 1 | 10
71 | 150 | CONCLUIDO | 5.0896 | 19.65 | 16.04 | 87.49 | 0.99 | 11 | 336.22 | 61.82 | 18.75 | 2 | 105.65 | 41701.68 | 235.61 | 1364 | 62.8 | 48.96 | 4659.2 | 0.78 | 0.86 | 2.27 | 0.28 | 1 | 10
72 | 150 | CONCLUIDO | 5.0885 | 19.65 | 16.04 | 87.51 | 1.01 | 11 | 336.82 | 61.82 | 19 | 2 | 106 | 41775.82 | 235.78 | 1364 | 63.04 | 48.96 | 4778.2 | 0.78 | 0.86 | 2.26 | 0.28 | 1 | 10
73 | 150 | CONCLUIDO | 5.086 | 19.66 | 16.05 | 87.56 | 1.02 | 11 | 337.43 | 61.82 | 19.25 | 3 | 106.35 | 41850.13 | 236.18 | 1364.02 | 63.24 | 48.96 | 4881.7 | 0.77 | 0.86 | 2.27 | 0.29 | 1 | 10
74 | 150 | CONCLUIDO | 5.0868 | 19.66 | 16.05 | 87.55 | 1.03 | 11 | 338.03 | 61.82 | 19.5 | 3 | 106.71 | 41924.62 | 235.92 | 1364 | 63.25 | 48.96 | 4883.08 | 0.77 | 0.86 | 2.26 | 0.29 | 1 | 10
75 | 150 | CONCLUIDO | 5.0869 | 19.66 | 16.05 | 87.55 | 1.04 | 11 | 338.63 | 61.82 | 19.75 | 2 | 107.06 | 41999.28 | 235.78 | 1364 | 63.07 | 48.96 | 4792.81 | 0.78 | 0.86 | 2.27 | 0.29 | 1 | 10
76 | 150 | CONCLUIDO | 5.088 | 19.65 | 16.05 | 87.52 | 1.05 | 11 | 339.24 | 61.82 | 20 | 2 | 107.42 | 42074.12 | 235.72 | 1364 | 62.97 | 48.96 | 4744.56 | 0.78 | 0.86 | 2.27 | 0.29 | 1 | 10
77 | 150 | CONCLUIDO | 5.0884 | 19.65 | 16.04 | 87.51 | 1.06 | 11 | 339.85 | 61.82 | 20.25 | 1 | 107.78 | 42149.15 | 235.77 | 1364.07 | 62.87 | 48.96 | 4694.12 | 0.78 | 0.86 | 2.27 | 0.28 | 1 | 10
78 | 150 | CONCLUIDO | 5.0881 | 19.65 | 16.05 | 87.52 | 1.07 | 11 | 340.46 | 61.82 | 20.5 | 0 | 108.14 | 42224.35 | 236.17 | 1364.1 | 62.87 | 48.96 | 4693.67 | 0.78 | 0.86 | 2.27 | 0.29 | 1 | 10

## RESULTADOS_0
Unnamed: 0 | Volume de calda [L] | STATUS | Capacidade operacional [ha/h] | Tempo de missao [h] | Tempo util [h] | Tempo por voo [min] | Autonomia Projetada [h] | N° Voos | MTOW [kg] | Massa Estrutura [kg] | Combustível [kg] | Abastecimentos | Massa gerador | Potência gerador [W] | Combustível consumido [L] | Calda cons [L] | Distância percorrida [km] | Distância Pulverizando [km] | RTL ACUMULADO[m] | EOC [km/km] | EOC [h/h] | Tempo de manobra [h] | Tempo rtl_rtw [h] | V pulv [m/s] | V desloc [m/s]
0 | 10 | CONCLUIDO | 4.3453 | 23.01 | 19.84 | 8.69 | 0.64 | 137 | 26.11 | 12.1 | 1 | 0 | 3.01 | 3454.41 | 57.7 | 1364.45 | 180.63 | 48.96 | 62944.72 | 0.27 | 0.7 | 2.65 | 4.08 | 1 | 10

## RESULTADOS_7
Unnamed: 0 | Volume de calda [L] | STATUS | Capacidade operacional [ha/h] | Tempo de missao [h] | Tempo util [h] | Tempo por voo [min] | Autonomia Projetada [h] | N° Voos | MTOW [kg] | Massa Estrutura [kg] | Combustível [kg] | Abastecimentos | Massa gerador | Potência gerador [W] | Combustível consumido [L] | Calda cons [L] | Distância percorrida [km] | Distância Pulverizando [km] | RTL ACUMULADO[m] | EOC [km/km] | EOC [h/h] | Tempo de manobra [h] | Tempo rtl_rtw [h] | V pulv [m/s] | V desloc [m/s]
0 | 45 | CONCLUIDO | 4.2405 | 23.58 | 19.17 | 9.75 | 0.18 | 118 | 98.71 | 39.72 | 1 | 116 | 12.99 | 12407.75 | 162.58 | 1364.39 | 165.26 | 48.96 | 55355.71 | 0.3 | 0.72 | 2.43 | 3.41 | 1 | 10
1 | 45 | CONCLUIDO | 4.5168 | 22.14 | 18.32 | 12.35 | 0.22 | 89 | 99.02 | 39.72 | 1.25 | 87 | 13.05 | 12446.14 | 152.36 | 1364.21 | 137.26 | 48.96 | 41500.75 | 0.36 | 0.76 | 2.39 | 2.56 | 1 | 10
2 | 45 | CONCLUIDO | 4.7157 | 21.21 | 17.78 | 15.24 | 0.27 | 70 | 99.33 | 39.72 | 1.5 | 68 | 13.11 | 12484.55 | 144.22 | 1364.12 | 119.64 | 48.96 | 32784.41 | 0.41 | 0.78 | 2.36 | 2.02 | 1 | 10
3 | 45 | CONCLUIDO | 4.8546 | 20.6 | 17.42 | 18.02 | 0.31 | 58 | 99.64 | 39.72 | 1.75 | 56 | 13.18 | 12522.99 | 137.94 | 1364.08 | 107.7 | 48.96 | 26872.94 | 0.45 | 0.8 | 2.34 | 1.66 | 1 | 10
4 | 45 | CONCLUIDO | 4.9661 | 20.14 | 17.14 | 20.99 | 0.35 | 49 | 99.95 | 39.72 | 2 | 47 | 13.24 | 12561.45 | 131.98 | 1364.16 | 99.01 | 48.96 | 22576.19 | 0.49 | 0.81 | 2.32 | 1.38 | 1 | 10
5 | 45 | CONCLUIDO | 5.063 | 19.75 | 16.92 | 24.76 | 0.39 | 41 | 100.27 | 39.72 | 2.25 | 39 | 13.3 | 12599.94 | 125.19 | 1364.14 | 91.87 | 48.96 | 19042.85 | 0.53 | 0.82 | 2.3 | 1.16 | 1 | 10
6 | 45 | CONCLUIDO | 5.1266 | 19.51 | 16.78 | 27.96 | 0.44 | 36 | 100.58 | 39.72 | 2.5 | 29 | 13.36 | 12638.45 | 121.6 | 1364.05 | 86.85 | 48.96 | 16557.9 | 0.56 | 0.83 | 2.31 | 1.02 | 1 | 10
7 | 45 | CONCLUIDO | 5.1488 | 19.42 | 16.73 | 29.53 | 0.48 | 34 | 100.89 | 39.72 | 2.75 | 14 | 13.42 | 12676.98 | 119.4 | 1364.19 | 84.98 | 48.96 | 15633.72 | 0.58 | 0.83 | 2.32 | 0.97 | 1 | 10
8 | 45 | CONCLUIDO | 5.1767 | 19.32 | 16.67 | 31.26 | 0.52 | 32 | 101.2 | 39.72 | 3 | 8 | 13.49 | 12715.54 | 118.06 | 1364.18 | 82.68 | 48.96 | 14496.4 | 0.59 | 0.83 | 2.32 | 0.91 | 1 | 10
9 | 45 | CONCLUIDO | 5.1746 | 19.33 | 16.68 | 31.27 | 0.56 | 32 | 101.52 | 39.72 | 3.25 | 0 | 13.55 | 12754.13 | 117.33 | 1364.15 | 82.5 | 48.96 | 14406.34 | 0.59 | 0.83 | 2.33 | 0.92 | 1 | 10

## RESULTADOS_19
Unnamed: 0 | Volume de calda [L] | STATUS | Capacidade operacional [ha/h] | Tempo de missao [h] | Tempo util [h] | Tempo por voo [min] | Autonomia Projetada [h] | N° Voos | MTOW [kg] | Massa Estrutura [kg] | Combustível [kg] | Abastecimentos | Massa gerador | Potência gerador [W] | Combustível consumido [L] | Calda cons [L] | Distância percorrida [km] | Distância Pulverizando [km] | RTL ACUMULADO[m] | EOC [km/km] | EOC [h/h] | Tempo de manobra [h] | Tempo rtl_rtw [h] | V pulv [m/s] | V desloc [m/s]
0 | 105 | CONCLUIDO | 2.8633 | 34.92 | 22.79 | 5.79 | 0.09 | 236 | 204 | 55.27 | 1 | 234 | 42.72 | 25393.6 | 324.55 | 1364.51 | 283.73 | 48.96 | 114001.66 | 0.17 | 0.61 | 2.62 | 7.02 | 1 | 10
1 | 105 | CONCLUIDO | 3.3005 | 30.3 | 20.8 | 7.3 | 0.11 | 171 | 204.39 | 55.27 | 1.25 | 169 | 42.87 | 25442.42 | 294.63 | 1364.47 | 218.23 | 48.96 | 81576.47 | 0.22 | 0.67 | 2.52 | 5.03 | 1 | 10
2 | 105 | CONCLUIDO | 3.6168 | 27.65 | 19.65 | 8.8 | 0.13 | 134 | 204.79 | 55.27 | 1.5 | 132 | 43.02 | 25491.3 | 276.93 | 1364.48 | 180.77 | 48.96 | 63030.26 | 0.27 | 0.71 | 2.46 | 3.89 | 1 | 10
3 | 105 | CONCLUIDO | 3.8392 | 26.05 | 18.98 | 10.26 | 0.15 | 111 | 205.18 | 55.27 | 1.75 | 109 | 43.16 | 25540.22 | 266.01 | 1364.41 | 158.64 | 48.96 | 52078.57 | 0.31 | 0.73 | 2.43 | 3.22 | 1 | 10
4 | 105 | CONCLUIDO | 4.0255 | 24.84 | 18.46 | 11.79 | 0.17 | 94 | 205.58 | 55.27 | 2 | 92 | 43.31 | 25589.2 | 257.54 | 1364.05 | 141.89 | 48.96 | 43791.66 | 0.35 | 0.75 | 2.4 | 2.7 | 1 | 10
5 | 105 | CONCLUIDO | 4.1789 | 23.93 | 18.08 | 13.39 | 0.19 | 81 | 205.98 | 55.27 | 2.25 | 79 | 43.46 | 25638.22 | 250.6 | 1364.12 | 129.48 | 48.96 | 37649.51 | 0.38 | 0.77 | 2.37 | 2.32 | 1 | 10
6 | 105 | CONCLUIDO | 4.29 | 23.31 | 17.83 | 14.85 | 0.22 | 72 | 206.38 | 55.27 | 2.5 | 70 | 43.6 | 25687.3 | 245.63 | 1364.07 | 120.93 | 48.96 | 33418.21 | 0.4 | 0.78 | 2.37 | 2.06 | 1 | 10
7 | 105 | CONCLUIDO | 4.3986 | 22.73 | 17.57 | 16.48 | 0.24 | 64 | 206.78 | 55.27 | 2.75 | 62 | 43.75 | 25736.42 | 240.6 | 1364.17 | 112.67 | 48.96 | 29329.72 | 0.43 | 0.79 | 2.35 | 1.81 | 1 | 10
8 | 105 | CONCLUIDO | 4.4789 | 22.33 | 17.41 | 18.01 | 0.26 | 58 | 207.17 | 55.27 | 3 | 56 | 43.9 | 25785.6 | 237.31 | 1364.01 | 107.71 | 48.96 | 26881.08 | 0.45 | 0.8 | 2.34 | 1.65 | 1 | 10
9 | 105 | CONCLUIDO | 4.5457 | 22 | 17.28 | 19.57 | 0.28 | 53 | 207.57 | 55.27 | 3.25 | 51 | 44.05 | 25834.83 | 233.92 | 1364.18 | 103.53 | 48.96 | 24816.89 | 0.47 | 0.8 | 2.33 | 1.52 | 1 | 10
10 | 105 | CONCLUIDO | 4.6088 | 21.7 | 17.15 | 20.99 | 0.3 | 49 | 207.97 | 55.27 | 3.5 | 47 | 44.2 | 25884.1 | 230.68 | 1364.21 | 99.18 | 48.96 | 22658.71 | 0.49 | 0.81 | 2.32 | 1.38 | 1 | 10
11 | 105 | CONCLUIDO | 4.6658 | 21.43 | 17.04 | 22.72 | 0.32 | 45 | 208.37 | 55.27 | 3.75 | 43 | 44.35 | 25933.43 | 228.27 | 1364.12 | 95.51 | 48.96 | 20845.43 | 0.51 | 0.81 | 2.32 | 1.28 | 1 | 10
12 | 105 | CONCLUIDO | 4.7175 | 21.2 | 16.93 | 24.19 | 0.34 | 42 | 208.77 | 55.27 | 4 | 40 | 44.5 | 25982.82 | 225.35 | 1364.17 | 91.9 | 48.96 | 19054 | 0.53 | 0.82 | 2.31 | 1.17 | 1 | 10
13 | 105 | CONCLUIDO | 4.7629 | 21 | 16.85 | 25.92 | 0.36 | 39 | 209.17 | 55.27 | 4.25 | 37 | 44.65 | 26032.25 | 221.82 | 1364.03 | 89.46 | 48.96 | 17849.84 | 0.55 | 0.82 | 2.3 | 1.09 | 1 | 10
14 | 105 | CONCLUIDO | 4.8121 | 20.78 | 16.76 | 27.93 | 0.38 | 36 | 209.58 | 55.27 | 4.5 | 34 | 44.8 | 26081.73 | 219.44 | 1364.07 | 86.61 | 48.96 | 16442.41 | 0.57 | 0.83 | 2.29 | 1 | 1 | 10
15 | 105 | CONCLUIDO | 4.848 | 20.63 | 16.68 | 29.44 | 0.4 | 34 | 209.98 | 55.27 | 4.75 | 32 | 44.95 | 26131.27 | 217.62 | 1364.09 | 83.77 | 48.96 | 15030.51 | 0.58 | 0.83 | 2.3 | 0.92 | 1 | 10
16 | 105 | CONCLUIDO | 4.8749 | 20.51 | 16.65 | 31.22 | 0.42 | 32 | 210.38 | 55.27 | 5 | 30 | 45.11 | 26180.86 | 215.22 | 1364.15 | 83.05 | 48.96 | 14677.87 | 0.59 | 0.83 | 2.29 | 0.89 | 1 | 10
17 | 105 | CONCLUIDO | 4.8931 | 20.44 | 16.61 | 32.16 | 0.44 | 31 | 210.78 | 55.27 | 5.25 | 29 | 45.26 | 26230.5 | 213.54 | 1364 | 81.85 | 48.96 | 14085.11 | 0.6 | 0.83 | 2.29 | 0.86 | 1 | 10
18 | 105 | CONCLUIDO | 4.9219 | 20.32 | 16.58 | 34.3 | 0.46 | 29 | 211.18 | 55.27 | 5.5 | 27 | 45.41 | 26280.2 | 211.13 | 1364.02 | 80.48 | 48.96 | 13408.5 | 0.61 | 0.84 | 2.29 | 0.82 | 1 | 10
19 | 105 | CONCLUIDO | 4.9644 | 20.14 | 16.48 | 36.63 | 0.48 | 27 | 211.59 | 55.27 | 5.75 | 25 | 45.57 | 26329.94 | 208.77 | 1364.12 | 77.71 | 48.96 | 12033.38 | 0.63 | 0.84 | 2.28 | 0.72 | 1 | 10
20 | 105 | CONCLUIDO | 4.9782 | 20.09 | 16.47 | 38 | 0.5 | 26 | 211.99 | 55.27 | 6 | 24 | 45.72 | 26379.74 | 207.25 | 1364.04 | 77.28 | 48.96 | 11825.56 | 0.63 | 0.84 | 2.28 | 0.71 | 1 | 10
21 | 105 | CONCLUIDO | 4.9925 | 20.03 | 16.45 | 39.48 | 0.52 | 25 | 212.4 | 55.27 | 6.25 | 23 | 45.87 | 26429.59 | 205.81 | 1364.01 | 76.47 | 48.96 | 11426.16 | 0.64 | 0.84 | 2.28 | 0.69 | 1 | 10
22 | 105 | CONCLUIDO | 5.0095 | 19.96 | 16.42 | 41.06 | 0.54 | 24 | 212.8 | 55.27 | 6.5 | 22 | 46.03 | 26479.5 | 203.78 | 1364.02 | 75.45 | 48.96 | 10920.45 | 0.65 | 0.84 | 2.28 | 0.66 | 1 | 10
23 | 105 | CONCLUIDO | 5.0281 | 19.89 | 16.39 | 42.76 | 0.56 | 23 | 213.21 | 55.27 | 6.75 | 21 | 46.18 | 26529.46 | 201.25 | 1364.01 | 74.44 | 48.96 | 10418.79 | 0.66 | 0.84 | 2.28 | 0.63 | 1 | 10
24 | 105 | CONCLUIDO | 5.0454 | 19.82 | 16.36 | 44.63 | 0.58 | 22 | 213.61 | 55.27 | 7 | 20 | 46.34 | 26579.47 | 199.73 | 1364.07 | 73.55 | 48.96 | 9980.72 | 0.67 | 0.85 | 2.28 | 0.6 | 1 | 10
25 | 105 | CONCLUIDO | 5.0652 | 19.74 | 16.33 | 46.65 | 0.6 | 21 | 214.02 | 55.27 | 7.25 | 19 | 46.49 | 26629.54 | 197.78 | 1364 | 72.43 | 48.96 | 9426.68 | 0.68 | 0.85 | 2.27 | 0.57 | 1 | 10
26 | 105 | CONCLUIDO | 5.0817 | 19.68 | 16.3 | 48.91 | 0.62 | 20 | 214.42 | 55.27 | 7.5 | 18 | 46.65 | 26679.66 | 194.97 | 1364.02 | 71.72 | 48.96 | 9076.65 | 0.68 | 0.85 | 2.27 | 0.54 | 1 | 10
27 | 105 | CONCLUIDO | 5.0975 | 19.62 | 16.28 | 51.42 | 0.64 | 19 | 214.83 | 55.27 | 7.75 | 17 | 46.81 | 26729.83 | 193.8 | 1364 | 71.07 | 48.96 | 8755.95 | 0.69 | 0.85 | 2.27 | 0.52 | 1 | 10
28 | 105 | CONCLUIDO | 5.0948 | 19.63 | 16.29 | 51.45 | 0.66 | 19 | 215.24 | 55.27 | 8 | 17 | 46.97 | 26780.06 | 191.58 | 1364.13 | 71.34 | 48.96 | 8888.21 | 0.69 | 0.85 | 2.27 | 0.53 | 1 | 10
29 | 105 | CONCLUIDO | 5.121 | 19.53 | 16.23 | 54.11 | 0.68 | 18 | 215.65 | 55.27 | 8.25 | 16 | 47.12 | 26830.34 | 190.41 | 1364.04 | 69.4 | 48.96 | 7926.68 | 0.71 | 0.85 | 2.27 | 0.47 | 1 | 10
30 | 105 | CONCLUIDO | 5.1368 | 19.47 | 16.21 | 57.22 | 0.7 | 17 | 216.05 | 55.27 | 8.5 | 15 | 47.28 | 26880.68 | 186.25 | 1364.07 | 68.69 | 48.96 | 7575.82 | 0.71 | 0.85 | 2.27 | 0.45 | 1 | 10
31 | 105 | CONCLUIDO | 5.1356 | 19.47 | 16.22 | 57.24 | 0.72 | 17 | 216.46 | 55.27 | 8.75 | 15 | 47.44 | 26931.07 | 185.08 | 1364.02 | 68.83 | 48.96 | 7643.35 | 0.71 | 0.85 | 2.27 | 0.46 | 1 | 10
32 | 105 | CONCLUIDO | 5.1528 | 19.41 | 16.19 | 60.73 | 0.74 | 16 | 216.87 | 55.27 | 9 | 13 | 47.6 | 26981.51 | 183.01 | 1364.07 | 68.06 | 48.96 | 7265.1 | 0.72 | 0.86 | 2.27 | 0.43 | 1 | 10
33 | 105 | CONCLUIDO | 5.1504 | 19.42 | 16.2 | 60.76 | 0.76 | 16 | 217.28 | 55.27 | 9.25 | 10 | 47.76 | 27032.02 | 182.38 | 1364.02 | 68.17 | 48.96 | 7319.49 | 0.72 | 0.85 | 2.27 | 0.44 | 1 | 10
34 | 105 | CONCLUIDO | 5.1746 | 19.33 | 16.15 | 64.61 | 0.78 | 15 | 217.69 | 55.27 | 9.5 | 6 | 47.92 | 27082.57 | 180.81 | 1364.04 | 66.38 | 48.96 | 6429.51 | 0.74 | 0.86 | 2.27 | 0.39 | 1 | 10
35 | 105 | CONCLUIDO | 5.1701 | 19.34 | 16.17 | 64.68 | 0.79 | 15 | 218.1 | 55.27 | 9.75 | 6 | 48.08 | 27133.18 | 178.98 | 1364.03 | 67.06 | 48.96 | 6770.14 | 0.73 | 0.86 | 2.27 | 0.41 | 1 | 10
36 | 105 | CONCLUIDO | 5.1684 | 19.35 | 16.18 | 64.7 | 0.81 | 15 | 218.51 | 55.27 | 10 | 4 | 48.24 | 27183.85 | 178.67 | 1364.12 | 67.06 | 48.96 | 6772.16 | 0.73 | 0.86 | 2.28 | 0.42 | 1 | 10
37 | 105 | CONCLUIDO | 5.1691 | 19.35 | 16.17 | 64.69 | 0.83 | 15 | 218.92 | 55.27 | 10.25 | 1 | 48.4 | 27234.57 | 177.76 | 1364.03 | 66.91 | 48.96 | 6697.08 | 0.73 | 0.86 | 2.28 | 0.41 | 1 | 10
38 | 105 | CONCLUIDO | 5.1684 | 19.35 | 16.18 | 64.7 | 0.85 | 15 | 219.33 | 55.27 | 10.5 | 1 | 48.56 | 27285.35 | 178.35 | 1364 | 66.86 | 48.96 | 6668.27 | 0.73 | 0.86 | 2.28 | 0.42 | 1 | 10
39 | 105 | CONCLUIDO | 5.1912 | 19.26 | 16.13 | 69.13 | 0.87 | 14 | 219.75 | 55.27 | 10.75 | 1 | 48.72 | 27336.19 | 178.08 | 1364 | 65.47 | 48.96 | 5978.01 | 0.75 | 0.86 | 2.28 | 0.37 | 1 | 10
40 | 105 | CONCLUIDO | 5.1911 | 19.26 | 16.13 | 69.13 | 0.89 | 14 | 220.16 | 55.27 | 11 | 0 | 48.89 | 27387.08 | 178.34 | 1364.06 | 65.58 | 48.96 | 6033.16 | 0.75 | 0.86 | 2.28 | 0.37 | 1 | 10

## RESULTADOS_10
Unnamed: 0 | Volume de calda [L] | STATUS | Capacidade operacional [ha/h] | Tempo de missao [h] | Tempo util [h] | Tempo por voo [min] | Autonomia Projetada [h] | N° Voos | MTOW [kg] | Massa Estrutura [kg] | Combustível [kg] | Abastecimentos | Massa gerador | Potência gerador [W] | Combustível consumido [L] | Calda cons [L] | Distância percorrida [km] | Distância Pulverizando [km] | RTL ACUMULADO[m] | EOC [km/km] | EOC [h/h] | Tempo de manobra [h] | Tempo rtl_rtw [h] | V pulv [m/s] | V desloc [m/s]
0 | 60 | CONCLUIDO | 3.8466 | 26 | 20.08 | 8.14 | 0.14 | 148 | 124.63 | 45 | 1 | 146 | 18.64 | 15605.44 | 203.62 | 1364.18 | 194.83 | 48.96 | 69988.53 | 0.25 | 0.69 | 2.49 | 4.32 | 1 | 10
1 | 60 | CONCLUIDO | 4.1846 | 23.9 | 18.95 | 10.34 | 0.18 | 110 | 124.96 | 45 | 1.25 | 108 | 18.71 | 15645.96 | 189.37 | 1364.39 | 158 | 48.96 | 51766.49 | 0.31 | 0.73 | 2.42 | 3.19 | 1 | 10
2 | 60 | CONCLUIDO | 4.4087 | 22.68 | 18.3 | 12.48 | 0.21 | 88 | 125.29 | 45 | 1.5 | 86 | 18.79 | 15686.51 | 180.47 | 1364.25 | 136.73 | 48.96 | 41241.45 | 0.36 | 0.76 | 2.38 | 2.54 | 1 | 10
3 | 60 | CONCLUIDO | 4.5874 | 21.8 | 17.83 | 14.86 | 0.25 | 72 | 125.62 | 45 | 1.75 | 70 | 18.87 | 15727.09 | 173.09 | 1364.2 | 120.79 | 48.96 | 33351.1 | 0.41 | 0.78 | 2.37 | 2.06 | 1 | 10
4 | 60 | CONCLUIDO | 4.7089 | 21.24 | 17.52 | 16.95 | 0.28 | 62 | 125.95 | 45 | 2 | 60 | 18.95 | 15767.7 | 167.93 | 1364.17 | 111.49 | 48.96 | 28750.63 | 0.44 | 0.79 | 2.34 | 1.76 | 1 | 10
5 | 60 | CONCLUIDO | 4.8164 | 20.76 | 17.28 | 19.56 | 0.31 | 53 | 126.28 | 45 | 2.25 | 51 | 19.03 | 15808.34 | 162.54 | 1364.17 | 103.25 | 48.96 | 24674.82 | 0.47 | 0.8 | 2.33 | 1.51 | 1 | 10
6 | 60 | CONCLUIDO | 4.8935 | 20.44 | 17.1 | 21.83 | 0.35 | 47 | 126.61 | 45 | 2.5 | 45 | 19.11 | 15849 | 158.54 | 1364.1 | 97.47 | 48.96 | 21814.86 | 0.5 | 0.81 | 2.32 | 1.34 | 1 | 10
7 | 60 | CONCLUIDO | 4.9769 | 20.09 | 16.91 | 24.75 | 0.38 | 41 | 126.94 | 45 | 2.75 | 39 | 19.19 | 15889.69 | 152.87 | 1364.05 | 91.62 | 48.96 | 18921.4 | 0.53 | 0.82 | 2.3 | 1.15 | 1 | 10
8 | 60 | CONCLUIDO | 5.0273 | 19.89 | 16.81 | 27.27 | 0.42 | 37 | 127.27 | 45 | 3 | 35 | 19.27 | 15930.42 | 150.66 | 1364.05 | 88.41 | 48.96 | 17336.83 | 0.55 | 0.82 | 2.3 | 1.05 | 1 | 10
9 | 60 | CONCLUIDO | 5.0665 | 19.74 | 16.74 | 29.53 | 0.45 | 34 | 127.6 | 45 | 3.25 | 32 | 19.35 | 15971.17 | 145.94 | 1364.05 | 85.75 | 48.96 | 16019.38 | 0.57 | 0.83 | 2.3 | 0.98 | 1 | 10
10 | 60 | CONCLUIDO | 5.1304 | 19.49 | 16.59 | 33.19 | 0.48 | 30 | 127.93 | 45 | 3.5 | 28 | 19.43 | 16011.95 | 141.62 | 1364.1 | 81 | 48.96 | 13662.78 | 0.6 | 0.83 | 2.29 | 0.83 | 1 | 10
11 | 60 | CONCLUIDO | 5.1563 | 19.39 | 16.55 | 35.46 | 0.52 | 28 | 128.26 | 45 | 3.75 | 23 | 19.51 | 16052.76 | 139.62 | 1364.07 | 79.45 | 48.96 | 12899.87 | 0.62 | 0.84 | 2.29 | 0.79 | 1 | 10
12 | 60 | CONCLUIDO | 5.1872 | 19.28 | 16.48 | 38.03 | 0.55 | 26 | 128.59 | 45 | 4 | 16 | 19.59 | 16093.6 | 136.47 | 1364.28 | 76.82 | 48.96 | 11596.81 | 0.64 | 0.84 | 2.3 | 0.72 | 1 | 10
13 | 60 | CONCLUIDO | 5.1971 | 19.24 | 16.47 | 39.53 | 0.58 | 25 | 128.92 | 45 | 4.25 | 9 | 19.68 | 16134.46 | 134.85 | 1364.07 | 76.36 | 48.96 | 11368.02 | 0.64 | 0.84 | 2.3 | 0.71 | 1 | 10
14 | 60 | CONCLUIDO | 5.211 | 19.19 | 16.44 | 41.11 | 0.62 | 24 | 129.25 | 45 | 4.5 | 2 | 19.76 | 16175.36 | 132.5 | 1364.18 | 75.36 | 48.96 | 10876.6 | 0.65 | 0.84 | 2.31 | 0.68 | 1 | 10
15 | 60 | CONCLUIDO | 5.2113 | 19.19 | 16.44 | 41.11 | 0.65 | 24 | 129.59 | 45 | 4.75 | 1 | 19.84 | 16216.29 | 133.16 | 1364.26 | 75.27 | 48.96 | 10829.44 | 0.65 | 0.84 | 2.31 | 0.68 | 1 | 10
16 | 60 | CONCLUIDO | 5.2105 | 19.19 | 16.45 | 41.12 | 0.68 | 24 | 129.92 | 45 | 5 | 0 | 19.92 | 16257.24 | 133.48 | 1364.26 | 75.27 | 48.96 | 10827.8 | 0.65 | 0.84 | 2.31 | 0.69 | 1 | 10

## RESULTADOS_25
Unnamed: 0 | Volume de calda [L] | STATUS | Capacidade operacional [ha/h] | Tempo de missao [h] | Tempo util [h] | Tempo por voo [min] | Autonomia Projetada [h] | N° Voos | MTOW [kg] | Massa Estrutura [kg] | Combustível [kg] | Abastecimentos | Massa gerador | Potência gerador [W] | Combustível consumido [L] | Calda cons [L] | Distância percorrida [km] | Distância Pulverizando [km] | RTL ACUMULADO[m] | EOC [km/km] | EOC [h/h] | Tempo de manobra [h] | Tempo rtl_rtw [h] | V pulv [m/s] | V desloc [m/s]
0 | 135 | CONCLUIDO | 2.3075 | 43.34 | 25.01 | 4.9 | 0.07 | 306 | 263.32 | 59.89 | 1 | 304 | 67.43 | 32710.1 | 420.6 | 1364.97 | 356.35 | 48.96 | 149957.45 | 0.14 | 0.55 | 2.75 | 9.25 | 1 | 10
1 | 135 | CONCLUIDO | 2.7806 | 35.96 | 22.19 | 6.16 | 0.08 | 216 | 263.79 | 59.89 | 1.25 | 214 | 67.65 | 32767.75 | 371.91 | 1364.43 | 262.87 | 48.96 | 103671.44 | 0.19 | 0.62 | 2.63 | 6.42 | 1 | 10
2 | 135 | CONCLUIDO | 3.1293 | 31.96 | 20.66 | 7.42 | 0.1 | 167 | 264.25 | 59.89 | 1.5 | 165 | 67.87 | 32825.49 | 345.15 | 1364.38 | 213.66 | 48.96 | 79309.29 | 0.23 | 0.67 | 2.52 | 4.9 | 1 | 10
3 | 135 | CONCLUIDO | 3.3844 | 29.55 | 19.77 | 8.66 | 0.12 | 137 | 264.72 | 59.89 | 1.75 | 135 | 68.09 | 32883.31 | 329.17 | 1364.21 | 184.08 | 48.96 | 64669.88 | 0.27 | 0.7 | 2.48 | 4.01 | 1 | 10
4 | 135 | CONCLUIDO | 3.604 | 27.75 | 19.08 | 9.95 | 0.13 | 115 | 265.19 | 59.89 | 2 | 113 | 68.31 | 32941.21 | 316.71 | 1364.26 | 162.19 | 48.96 | 53836.82 | 0.3 | 0.73 | 2.43 | 3.32 | 1 | 10
5 | 135 | CONCLUIDO | 3.7668 | 26.55 | 18.64 | 11.18 | 0.15 | 100 | 265.66 | 59.89 | 2.25 | 98 | 68.53 | 32999.19 | 308.43 | 1364.28 | 147.82 | 48.96 | 46723.67 | 0.33 | 0.74 | 2.4 | 2.88 | 1 | 10
6 | 135 | CONCLUIDO | 3.9064 | 25.6 | 18.3 | 12.48 | 0.17 | 88 | 266.13 | 59.89 | 2.5 | 86 | 68.75 | 33057.26 | 301.78 | 1364.42 | 136.41 | 48.96 | 41079.82 | 0.36 | 0.76 | 2.39 | 2.54 | 1 | 10
7 | 135 | CONCLUIDO | 4.0213 | 24.87 | 18.02 | 13.69 | 0.18 | 79 | 266.6 | 59.89 | 2.75 | 77 | 68.97 | 33115.41 | 296 | 1364.19 | 127.77 | 48.96 | 36803.11 | 0.38 | 0.77 | 2.37 | 2.26 | 1 | 10
8 | 135 | CONCLUIDO | 4.1271 | 24.23 | 17.79 | 15.03 | 0.2 | 71 | 267.08 | 59.89 | 3 | 69 | 69.19 | 33173.65 | 291.41 | 1364.26 | 119.71 | 48.96 | 32816.92 | 0.41 | 0.78 | 2.37 | 2.03 | 1 | 10
9 | 135 | CONCLUIDO | 4.2128 | 23.74 | 17.6 | 16.24 | 0.22 | 65 | 267.55 | 59.89 | 3.25 | 63 | 69.41 | 33231.97 | 287.24 | 1364.08 | 114.46 | 48.96 | 30218.36 | 0.43 | 0.79 | 2.33 | 1.84 | 1 | 10
10 | 135 | CONCLUIDO | 4.283 | 23.35 | 17.46 | 17.46 | 0.23 | 60 | 268.02 | 59.89 | 3.5 | 58 | 69.64 | 33290.38 | 283.8 | 1364.06 | 109.58 | 48.96 | 27805.23 | 0.45 | 0.79 | 2.34 | 1.7 | 1 | 10
11 | 135 | CONCLUIDO | 4.3552 | 22.96 | 17.33 | 18.9 | 0.25 | 55 | 268.5 | 59.89 | 3.75 | 53 | 69.86 | 33348.87 | 280.77 | 1364.12 | 105.06 | 48.96 | 25572.03 | 0.47 | 0.8 | 2.33 | 1.57 | 1 | 10
12 | 135 | CONCLUIDO | 4.4145 | 22.65 | 17.22 | 20.26 | 0.26 | 51 | 268.97 | 59.89 | 4 | 49 | 70.09 | 33407.45 | 277.94 | 1364.14 | 101.34 | 48.96 | 23727.93 | 0.48 | 0.8 | 2.33 | 1.46 | 1 | 10
13 | 135 | CONCLUIDO | 4.4641 | 22.4 | 17.12 | 21.4 | 0.28 | 48 | 269.45 | 59.89 | 4.25 | 46 | 70.31 | 33466.11 | 275.76 | 1364.06 | 98.35 | 48.96 | 22248.67 | 0.5 | 0.81 | 2.32 | 1.36 | 1 | 10
14 | 135 | CONCLUIDO | 4.5111 | 22.17 | 17.04 | 22.72 | 0.3 | 45 | 269.92 | 59.89 | 4.5 | 43 | 70.54 | 33524.86 | 273.41 | 1364.11 | 95.5 | 48.96 | 20840.13 | 0.51 | 0.81 | 2.32 | 1.28 | 1 | 10
15 | 135 | CONCLUIDO | 4.5666 | 21.9 | 16.92 | 24.17 | 0.31 | 42 | 270.4 | 59.89 | 4.75 | 40 | 70.76 | 33583.7 | 270.54 | 1364.07 | 91.77 | 48.96 | 18992.1 | 0.53 | 0.82 | 2.31 | 1.16 | 1 | 10
16 | 135 | CONCLUIDO | 4.5944 | 21.77 | 16.89 | 25.34 | 0.33 | 40 | 270.88 | 59.89 | 5 | 38 | 70.99 | 33642.62 | 268.86 | 1364.04 | 90.52 | 48.96 | 18375.08 | 0.54 | 0.82 | 2.31 | 1.13 | 1 | 10
17 | 135 | CONCLUIDO | 4.6273 | 21.61 | 16.84 | 26.58 | 0.34 | 38 | 271.36 | 59.89 | 5.25 | 36 | 71.22 | 33701.64 | 267 | 1364.07 | 89.18 | 48.96 | 17714.32 | 0.55 | 0.82 | 2.3 | 1.08 | 1 | 10
18 | 135 | CONCLUIDO | 4.6595 | 21.46 | 16.79 | 27.98 | 0.36 | 36 | 271.84 | 59.89 | 5.5 | 34 | 71.45 | 33760.74 | 266.03 | 1364.03 | 87.5 | 48.96 | 16887.32 | 0.56 | 0.82 | 2.3 | 1.03 | 1 | 10
19 | 135 | CONCLUIDO | 4.7059 | 21.25 | 16.68 | 29.43 | 0.38 | 34 | 272.32 | 59.89 | 5.75 | 32 | 71.68 | 33820.05 | 262.7 | 1364.07 | 83.59 | 48.96 | 14939.53 | 0.59 | 0.83 | 2.3 | 0.92 | 1 | 10
20 | 135 | CONCLUIDO | 4.7168 | 21.2 | 16.68 | 30.33 | 0.39 | 33 | 272.8 | 59.89 | 6 | 31 | 71.91 | 33879.33 | 261.15 | 1364.13 | 84.16 | 48.96 | 15228.32 | 0.58 | 0.83 | 2.29 | 0.92 | 1 | 10
21 | 135 | CONCLUIDO | 4.7481 | 21.06 | 16.64 | 32.21 | 0.41 | 31 | 273.28 | 59.89 | 6.25 | 29 | 72.14 | 33938.7 | 260.68 | 1364.08 | 82.42 | 48.96 | 14372.24 | 0.59 | 0.83 | 2.3 | 0.88 | 1 | 10
22 | 135 | CONCLUIDO | 4.7716 | 20.96 | 16.59 | 33.17 | 0.42 | 30 | 273.76 | 59.89 | 6.5 | 28 | 72.37 | 33998.16 | 258.35 | 1364.03 | 81.08 | 48.96 | 13705.32 | 0.6 | 0.83 | 2.28 | 0.83 | 1 | 10
23 | 135 | CONCLUIDO | 4.7857 | 20.9 | 16.58 | 34.3 | 0.44 | 29 | 274.24 | 59.89 | 6.75 | 27 | 72.61 | 34057.71 | 256.66 | 1364.08 | 80.52 | 48.96 | 13430.29 | 0.61 | 0.84 | 2.29 | 0.82 | 1 | 10
24 | 135 | CONCLUIDO | 4.8079 | 20.8 | 16.53 | 35.42 | 0.45 | 28 | 274.73 | 59.89 | 7 | 26 | 72.84 | 34117.35 | 255.45 | 1364.06 | 79.02 | 48.96 | 12687.19 | 0.62 | 0.84 | 2.29 | 0.77 | 1 | 10
25 | 135 | CONCLUIDO | 4.8246 | 20.73 | 16.51 | 36.69 | 0.47 | 27 | 275.21 | 59.89 | 7.25 | 25 | 73.08 | 34177.09 | 254.22 | 1364.02 | 78.36 | 48.96 | 12360.62 | 0.62 | 0.84 | 2.29 | 0.75 | 1 | 10
26 | 135 | CONCLUIDO | 4.8429 | 20.65 | 16.48 | 38.03 | 0.48 | 26 | 275.7 | 59.89 | 7.5 | 24 | 73.31 | 34236.91 | 252.43 | 1364 | 77.62 | 48.96 | 11993.82 | 0.63 | 0.84 | 2.28 | 0.72 | 1 | 10
27 | 135 | CONCLUIDO | 4.8608 | 20.57 | 16.46 | 39.49 | 0.5 | 25 | 276.18 | 59.89 | 7.75 | 23 | 73.55 | 34296.82 | 251.28 | 1364.04 | 76.69 | 48.96 | 11537.41 | 0.64 | 0.84 | 2.28 | 0.7 | 1 | 10
28 | 135 | CONCLUIDO | 4.8818 | 20.48 | 16.42 | 41.04 | 0.51 | 24 | 276.67 | 59.89 | 8 | 22 | 73.78 | 34356.83 | 249.67 | 1364.01 | 75.37 | 48.96 | 10879.48 | 0.65 | 0.84 | 2.28 | 0.66 | 1 | 10
29 | 135 | CONCLUIDO | 4.901 | 20.4 | 16.39 | 42.75 | 0.53 | 23 | 277.16 | 59.89 | 8.25 | 21 | 74.02 | 34416.93 | 248.18 | 1364.04 | 74.46 | 48.96 | 10429.95 | 0.66 | 0.85 | 2.28 | 0.63 | 1 | 10
30 | 135 | CONCLUIDO | 4.9241 | 20.31 | 16.34 | 44.57 | 0.55 | 22 | 277.65 | 59.89 | 8.5 | 20 | 74.26 | 34477.13 | 246.64 | 1364 | 73.15 | 48.96 | 9781.16 | 0.67 | 0.85 | 2.27 | 0.58 | 1 | 10
31 | 135 | CONCLUIDO | 4.9406 | 20.24 | 16.33 | 46.65 | 0.56 | 21 | 278.13 | 59.89 | 8.75 | 19 | 74.5 | 34537.41 | 244.44 | 1364.07 | 72.37 | 48.96 | 9396.4 | 0.68 | 0.85 | 2.27 | 0.57 | 1 | 10
32 | 135 | CONCLUIDO | 4.9417 | 20.24 | 16.32 | 46.63 | 0.58 | 21 | 278.62 | 59.89 | 9 | 19 | 74.74 | 34597.8 | 243.85 | 1364 | 72.25 | 48.96 | 9336.68 | 0.68 | 0.85 | 2.27 | 0.56 | 1 | 10
33 | 135 | CONCLUIDO | 4.9602 | 20.16 | 16.3 | 48.89 | 0.59 | 20 | 279.11 | 59.89 | 9.25 | 18 | 74.98 | 34658.27 | 241.83 | 1364 | 71.41 | 48.96 | 8921.44 | 0.69 | 0.85 | 2.27 | 0.54 | 1 | 10
34 | 135 | CONCLUIDO | 4.9569 | 20.17 | 16.31 | 48.93 | 0.6 | 20 | 279.61 | 59.89 | 9.5 | 18 | 75.22 | 34718.84 | 240.91 | 1364 | 72.03 | 48.96 | 9230.37 | 0.68 | 0.85 | 2.27 | 0.55 | 1 | 10
35 | 135 | CONCLUIDO | 4.9804 | 20.08 | 16.27 | 51.36 | 0.62 | 19 | 280.1 | 59.89 | 9.75 | 17 | 75.46 | 34779.51 | 239.71 | 1364 | 70.53 | 48.96 | 8485.19 | 0.69 | 0.85 | 2.27 | 0.51 | 1 | 10
36 | 135 | CONCLUIDO | 4.9742 | 20.1 | 16.29 | 51.44 | 0.63 | 19 | 280.59 | 59.89 | 10 | 17 | 75.7 | 34840.27 | 238.42 | 1364.01 | 71.08 | 48.96 | 8758.11 | 0.69 | 0.85 | 2.28 | 0.53 | 1 | 10
37 | 135 | CONCLUIDO | 4.9993 | 20 | 16.24 | 54.13 | 0.65 | 18 | 281.08 | 59.89 | 10.25 | 16 | 75.95 | 34901.13 | 237.76 | 1364.04 | 69.74 | 48.96 | 8094.27 | 0.7 | 0.85 | 2.27 | 0.48 | 1 | 10
38 | 135 | CONCLUIDO | 4.9949 | 20.02 | 16.26 | 54.19 | 0.66 | 18 | 281.58 | 59.89 | 10.5 | 16 | 76.19 | 34962.08 | 235.77 | 1364.1 | 70.02 | 48.96 | 8235.04 | 0.7 | 0.85 | 2.27 | 0.5 | 1 | 10
39 | 135 | CONCLUIDO | 5.0171 | 19.93 | 16.22 | 57.25 | 0.68 | 17 | 282.07 | 59.89 | 10.75 | 15 | 76.44 | 35023.13 | 234.06 | 1364 | 68.97 | 48.96 | 7713.57 | 0.71 | 0.85 | 2.27 | 0.46 | 1 | 10
40 | 135 | CONCLUIDO | 5.0144 | 19.94 | 16.23 | 57.28 | 0.69 | 17 | 282.57 | 59.89 | 11 | 15 | 76.68 | 35084.28 | 233 | 1364.1 | 69.33 | 48.96 | 7894.95 | 0.71 | 0.85 | 2.27 | 0.47 | 1 | 10
41 | 135 | CONCLUIDO | 5.0402 | 19.84 | 16.18 | 60.67 | 0.71 | 16 | 283.06 | 59.89 | 11.25 | 14 | 76.93 | 35145.53 | 231.61 | 1364.02 | 67.67 | 48.96 | 7068.49 | 0.72 | 0.86 | 2.26 | 0.42 | 1 | 10
42 | 135 | CONCLUIDO | 5.036 | 19.86 | 16.2 | 60.73 | 0.72 | 16 | 283.56 | 59.89 | 11.5 | 14 | 77.18 | 35206.88 | 230.59 | 1364.01 | 68.17 | 48.96 | 7320.33 | 0.72 | 0.86 | 2.27 | 0.44 | 1 | 10
43 | 135 | CONCLUIDO | 5.0593 | 19.77 | 16.15 | 64.62 | 0.74 | 15 | 284.06 | 59.89 | 11.75 | 13 | 77.42 | 35268.32 | 229 | 1364.12 | 66.84 | 48.96 | 6657.61 | 0.73 | 0.86 | 2.26 | 0.39 | 1 | 10
44 | 135 | CONCLUIDO | 5.0606 | 19.76 | 16.15 | 64.6 | 0.75 | 15 | 284.56 | 59.89 | 12 | 13 | 77.67 | 35329.87 | 227.58 | 1364.05 | 66.73 | 48.96 | 6605.52 | 0.73 | 0.86 | 2.26 | 0.39 | 1 | 10
45 | 135 | CONCLUIDO | 5.0585 | 19.77 | 16.16 | 64.63 | 0.77 | 15 | 285.06 | 59.89 | 12.25 | 13 | 77.92 | 35391.51 | 225.38 | 1364.03 | 66.88 | 48.96 | 6680.45 | 0.73 | 0.86 | 2.26 | 0.4 | 1 | 10
46 | 135 | CONCLUIDO | 5.0781 | 19.69 | 16.13 | 69.14 | 0.78 | 14 | 285.56 | 59.89 | 12.5 | 12 | 78.17 | 35453.26 | 223.96 | 1364.02 | 66.04 | 48.96 | 6266.05 | 0.74 | 0.86 | 2.27 | 0.37 | 1 | 10
47 | 135 | CONCLUIDO | 5.0806 | 19.68 | 16.12 | 69.09 | 0.79 | 14 | 286.06 | 59.89 | 12.75 | 12 | 78.42 | 35515.1 | 222.87 | 1364.08 | 65.9 | 48.96 | 6193.31 | 0.74 | 0.86 | 2.26 | 0.36 | 1 | 10
48 | 135 | CONCLUIDO | 5.0791 | 19.69 | 16.13 | 69.12 | 0.81 | 14 | 286.56 | 59.89 | 13 | 12 | 78.68 | 35577.18 | 221.54 | 1364.05 | 66.16 | 48.96 | 6325.87 | 0.74 | 0.86 | 2.26 | 0.37 | 1 | 10
49 | 135 | CONCLUIDO | 5.0935 | 19.63 | 16.12 | 74.41 | 0.82 | 13 | 287.07 | 59.89 | 13.25 | 11 | 78.93 | 35639.23 | 220.92 | 1364.06 | 65.92 | 48.96 | 6212.03 | 0.74 | 0.86 | 2.26 | 0.36 | 1 | 10
50 | 135 | CONCLUIDO | 5.0968 | 19.62 | 16.11 | 74.35 | 0.84 | 13 | 287.57 | 59.89 | 13.5 | 11 | 79.18 | 35701.38 | 220.51 | 1364.15 | 65.22 | 48.96 | 5860.94 | 0.75 | 0.86 | 2.27 | 0.35 | 1 | 10
51 | 135 | CONCLUIDO | 5.0991 | 19.61 | 16.1 | 74.31 | 0.85 | 13 | 288.08 | 59.89 | 13.75 | 9 | 79.44 | 35763.64 | 219.32 | 1364.01 | 65.12 | 48.96 | 5809.67 | 0.75 | 0.86 | 2.26 | 0.34 | 1 | 10
52 | 135 | CONCLUIDO | 5.0978 | 19.62 | 16.11 | 74.34 | 0.86 | 13 | 288.58 | 59.89 | 14 | 8 | 79.69 | 35826 | 218.23 | 1364 | 65.21 | 48.96 | 5854 | 0.75 | 0.86 | 2.26 | 0.35 | 1 | 10
53 | 135 | CONCLUIDO | 5.1226 | 19.52 | 16.06 | 80.31 | 0.88 | 12 | 289.09 | 59.89 | 14.25 | 7 | 79.95 | 35888.47 | 215.41 | 1364.07 | 63.66 | 48.96 | 5084.19 | 0.77 | 0.86 | 2.26 | 0.3 | 1 | 10
54 | 135 | CONCLUIDO | 5.1209 | 19.53 | 16.07 | 80.34 | 0.89 | 12 | 289.6 | 59.89 | 14.5 | 6 | 80.21 | 35951.04 | 215.08 | 1364.07 | 63.77 | 48.96 | 5137.64 | 0.77 | 0.86 | 2.27 | 0.31 | 1 | 10
55 | 135 | CONCLUIDO | 5.1197 | 19.53 | 16.07 | 80.36 | 0.91 | 12 | 290.1 | 59.89 | 14.75 | 6 | 80.47 | 36013.72 | 214.58 | 1364 | 64.04 | 48.96 | 5273.08 | 0.76 | 0.86 | 2.26 | 0.31 | 1 | 10
56 | 135 | CONCLUIDO | 5.1212 | 19.53 | 16.07 | 80.33 | 0.92 | 12 | 290.61 | 59.89 | 15 | 5 | 80.73 | 36076.5 | 215.08 | 1364 | 63.67 | 48.96 | 5090.96 | 0.77 | 0.86 | 2.27 | 0.31 | 1 | 10
57 | 135 | CONCLUIDO | 5.1174 | 19.54 | 16.08 | 80.41 | 0.93 | 12 | 291.12 | 59.89 | 15.25 | 5 | 80.99 | 36139.39 | 215.61 | 1364.03 | 64.13 | 48.96 | 5318.43 | 0.76 | 0.86 | 2.27 | 0.32 | 1 | 10
58 | 135 | CONCLUIDO | 5.1181 | 19.54 | 16.08 | 80.39 | 0.95 | 12 | 291.63 | 59.89 | 15.5 | 4 | 81.25 | 36202.38 | 215.71 | 1364 | 64.12 | 48.96 | 5317.27 | 0.76 | 0.86 | 2.27 | 0.32 | 1 | 10
59 | 135 | CONCLUIDO | 5.1176 | 19.54 | 16.08 | 80.4 | 0.96 | 12 | 292.15 | 59.89 | 15.75 | 2 | 81.51 | 36265.48 | 213.6 | 1364 | 63.99 | 48.96 | 5247.65 | 0.77 | 0.86 | 2.27 | 0.32 | 1 | 10
60 | 135 | CONCLUIDO | 5.1197 | 19.53 | 16.07 | 80.36 | 0.97 | 12 | 292.66 | 59.89 | 16 | 2 | 81.77 | 36328.69 | 213.04 | 1364.01 | 63.93 | 48.96 | 5219.27 | 0.77 | 0.86 | 2.27 | 0.31 | 1 | 10
61 | 135 | CONCLUIDO | 5.1196 | 19.53 | 16.07 | 80.37 | 0.99 | 12 | 293.17 | 59.89 | 16.25 | 0 | 82.03 | 36392.01 | 213.05 | 1364.02 | 63.88 | 48.96 | 5193.71 | 0.77 | 0.86 | 2.27 | 0.31 | 1 | 10

## RESULTADOS_14
Unnamed: 0 | Volume de calda [L] | STATUS | Capacidade operacional [ha/h] | Tempo de missao [h] | Tempo util [h] | Tempo por voo [min] | Autonomia Projetada [h] | N° Voos | MTOW [kg] | Massa Estrutura [kg] | Combustível [kg] | Abastecimentos | Massa gerador | Potência gerador [W] | Combustível consumido [L] | Calda cons [L] | Distância percorrida [km] | Distância Pulverizando [km] | RTL ACUMULADO[m] | EOC [km/km] | EOC [h/h] | Tempo de manobra [h] | Tempo rtl_rtw [h] | V pulv [m/s] | V desloc [m/s]
0 | 80 | CONCLUIDO | 3.3814 | 29.57 | 21.26 | 6.86 | 0.11 | 186 | 159.12 | 50.28 | 1 | 184 | 27.84 | 19859.16 | 256.13 | 1364.43 | 233.23 | 48.96 | 89001.25 | 0.21 | 0.65 | 2.55 | 5.49 | 1 | 10
1 | 80 | CONCLUIDO | 3.775 | 26.49 | 19.75 | 8.65 | 0.14 | 137 | 159.48 | 50.28 | 1.25 | 135 | 27.95 | 19902.91 | 236.01 | 1364.12 | 184.08 | 48.96 | 64671.3 | 0.27 | 0.7 | 2.46 | 3.99 | 1 | 10
2 | 80 | CONCLUIDO | 4.0451 | 24.72 | 18.88 | 10.4 | 0.17 | 109 | 159.83 | 50.28 | 1.5 | 107 | 28.05 | 19946.71 | 223.8 | 1364.29 | 156.2 | 48.96 | 50867.97 | 0.31 | 0.73 | 2.41 | 3.12 | 1 | 10
3 | 80 | CONCLUIDO | 4.2424 | 23.57 | 18.35 | 12.23 | 0.19 | 90 | 160.19 | 50.28 | 1.75 | 88 | 28.16 | 19990.53 | 215.44 | 1364.24 | 138.37 | 48.96 | 42048.71 | 0.35 | 0.76 | 2.38 | 2.58 | 1 | 10
4 | 80 | CONCLUIDO | 4.4043 | 22.71 | 17.93 | 14.16 | 0.22 | 76 | 160.54 | 50.28 | 2 | 74 | 28.26 | 20034.4 | 208.69 | 1364.13 | 124.81 | 48.96 | 35342.22 | 0.39 | 0.77 | 2.36 | 2.17 | 1 | 10
5 | 80 | CONCLUIDO | 4.5239 | 22.1 | 17.65 | 16.05 | 0.25 | 66 | 160.9 | 50.28 | 2.25 | 64 | 28.37 | 20078.3 | 203.47 | 1364.12 | 115.51 | 48.96 | 30739.01 | 0.42 | 0.78 | 2.35 | 1.89 | 1 | 10
6 | 80 | CONCLUIDO | 4.6339 | 21.58 | 17.39 | 17.99 | 0.27 | 58 | 161.26 | 50.28 | 2.5 | 56 | 28.48 | 20122.23 | 198.5 | 1364.14 | 107.05 | 48.96 | 26551.94 | 0.46 | 0.8 | 2.33 | 1.63 | 1 | 10
7 | 80 | CONCLUIDO | 4.7112 | 21.23 | 17.23 | 19.88 | 0.3 | 52 | 161.61 | 50.28 | 2.75 | 50 | 28.58 | 20166.2 | 194.73 | 1364.04 | 101.74 | 48.96 | 23923.48 | 0.48 | 0.8 | 2.32 | 1.47 | 1 | 10
8 | 80 | CONCLUIDO | 4.7782 | 20.93 | 17.09 | 21.82 | 0.33 | 47 | 161.97 | 50.28 | 3 | 45 | 28.69 | 20210.21 | 191.11 | 1364.29 | 97.22 | 48.96 | 21688.39 | 0.5 | 0.81 | 2.32 | 1.33 | 1 | 10
9 | 80 | CONCLUIDO | 4.8349 | 20.68 | 16.97 | 23.68 | 0.35 | 43 | 162.33 | 50.28 | 3.25 | 41 | 28.8 | 20254.26 | 188.16 | 1364.11 | 93.41 | 48.96 | 19802.7 | 0.52 | 0.82 | 2.31 | 1.21 | 1 | 10
10 | 80 | CONCLUIDO | 4.8902 | 20.45 | 16.87 | 25.95 | 0.38 | 39 | 162.68 | 50.28 | 3.5 | 37 | 28.9 | 20298.34 | 184.91 | 1364.07 | 89.97 | 48.96 | 18102.84 | 0.54 | 0.82 | 2.31 | 1.11 | 1 | 10
11 | 80 | CONCLUIDO | 4.9348 | 20.26 | 16.78 | 27.97 | 0.41 | 36 | 163.04 | 50.28 | 3.75 | 34 | 29.01 | 20342.46 | 182.24 | 1364.08 | 87.26 | 48.96 | 16766.26 | 0.56 | 0.83 | 2.3 | 1.02 | 1 | 10
12 | 80 | CONCLUIDO | 4.9816 | 20.07 | 16.69 | 30.34 | 0.43 | 33 | 163.4 | 50.28 | 4 | 31 | 29.12 | 20386.62 | 178.3 | 1364.02 | 84.16 | 48.96 | 15230.81 | 0.58 | 0.83 | 2.29 | 0.93 | 1 | 10
13 | 80 | CONCLUIDO | 5.0113 | 19.95 | 16.63 | 32.19 | 0.46 | 31 | 163.76 | 50.28 | 4.25 | 29 | 29.23 | 20430.81 | 176.27 | 1364.15 | 82.45 | 48.96 | 14385.51 | 0.59 | 0.83 | 2.29 | 0.87 | 1 | 10
14 | 80 | CONCLUIDO | 5.0419 | 19.83 | 16.57 | 34.29 | 0.49 | 29 | 164.12 | 50.28 | 4.5 | 27 | 29.34 | 20475.04 | 172.65 | 1364.02 | 80.49 | 48.96 | 13413.17 | 0.61 | 0.84 | 2.29 | 0.82 | 1 | 10
15 | 80 | CONCLUIDO | 5.0742 | 19.71 | 16.51 | 36.7 | 0.51 | 27 | 164.48 | 50.28 | 4.75 | 25 | 29.45 | 20519.3 | 170 | 1364.06 | 78.69 | 48.96 | 12525.34 | 0.62 | 0.84 | 2.28 | 0.75 | 1 | 10
16 | 80 | CONCLUIDO | 5.1073 | 19.58 | 16.45 | 39.48 | 0.54 | 25 | 164.83 | 50.28 | 5 | 23 | 29.55 | 20563.61 | 167.35 | 1364.02 | 76.33 | 48.96 | 11355.81 | 0.64 | 0.84 | 2.28 | 0.69 | 1 | 10
17 | 80 | CONCLUIDO | 5.1242 | 19.52 | 16.42 | 41.04 | 0.56 | 24 | 165.19 | 50.28 | 5.25 | 22 | 29.66 | 20607.95 | 165.33 | 1364.02 | 75.54 | 48.96 | 10965.18 | 0.65 | 0.84 | 2.28 | 0.66 | 1 | 10
18 | 80 | CONCLUIDO | 5.1558 | 19.4 | 16.36 | 44.62 | 0.59 | 22 | 165.55 | 50.28 | 5.5 | 20 | 29.77 | 20652.33 | 161.39 | 1364.08 | 73.53 | 48.96 | 9971.38 | 0.67 | 0.85 | 2.28 | 0.6 | 1 | 10
19 | 80 | CONCLUIDO | 5.1716 | 19.34 | 16.34 | 46.67 | 0.61 | 21 | 165.91 | 50.28 | 5.75 | 18 | 29.88 | 20696.74 | 158.46 | 1364 | 72.64 | 48.96 | 9529.92 | 0.67 | 0.85 | 2.28 | 0.58 | 1 | 10
20 | 80 | CONCLUIDO | 5.1871 | 19.28 | 16.31 | 48.93 | 0.64 | 20 | 166.27 | 50.28 | 6 | 14 | 29.99 | 20741.2 | 155.89 | 1364.11 | 71.55 | 48.96 | 8987.77 | 0.68 | 0.85 | 2.28 | 0.55 | 1 | 10
21 | 80 | CONCLUIDO | 5.1839 | 19.29 | 16.32 | 48.97 | 0.66 | 20 | 166.64 | 50.28 | 6.25 | 10 | 30.11 | 20785.69 | 155.63 | 1364 | 71.8 | 48.96 | 9112.56 | 0.68 | 0.85 | 2.29 | 0.56 | 1 | 10
22 | 80 | CONCLUIDO | 5.2001 | 19.23 | 16.29 | 51.45 | 0.69 | 19 | 167 | 50.28 | 6.5 | 7 | 30.22 | 20830.22 | 152.73 | 1364 | 70.94 | 48.96 | 8690.02 | 0.69 | 0.85 | 2.29 | 0.53 | 1 | 10
23 | 80 | CONCLUIDO | 5.1977 | 19.24 | 16.3 | 51.48 | 0.71 | 19 | 167.36 | 50.28 | 6.75 | 3 | 30.33 | 20874.78 | 152.81 | 1364.07 | 70.97 | 48.96 | 8704.05 | 0.69 | 0.85 | 2.29 | 0.54 | 1 | 10
24 | 80 | CONCLUIDO | 5.1973 | 19.24 | 16.3 | 51.49 | 0.74 | 19 | 167.72 | 50.28 | 7 | 1 | 30.44 | 20919.39 | 152.85 | 1364.05 | 71.04 | 48.96 | 8739.33 | 0.69 | 0.85 | 2.29 | 0.54 | 1 | 10
25 | 80 | CONCLUIDO | 5.1968 | 19.24 | 16.31 | 51.49 | 0.76 | 19 | 168.08 | 50.28 | 7.25 | 0 | 30.55 | 20964.03 | 152.91 | 1364.07 | 71.09 | 48.96 | 8763.64 | 0.69 | 0.85 | 2.29 | 0.55 | 1 | 10

## RESULTADOS_21
Unnamed: 0 | Volume de calda [L] | STATUS | Capacidade operacional [ha/h] | Tempo de missao [h] | Tempo util [h] | Tempo por voo [min] | Autonomia Projetada [h] | N° Voos | MTOW [kg] | Massa Estrutura [kg] | Combustível [kg] | Abastecimentos | Massa gerador | Potência gerador [W] | Combustível consumido [L] | Calda cons [L] | Distância percorrida [km] | Distância Pulverizando [km] | RTL ACUMULADO[m] | EOC [km/km] | EOC [h/h] | Tempo de manobra [h] | Tempo rtl_rtw [h] | V pulv [m/s] | V desloc [m/s]
0 | 115 | CONCLUIDO | 2.6681 | 37.48 | 23.5 | 5.46 | 0.08 | 258 | 222.93 | 56.94 | 1 | 256 | 49.99 | 27728.69 | 354.73 | 1364.6 | 306.54 | 48.96 | 125293.91 | 0.16 | 0.59 | 2.66 | 7.73 | 1 | 10
1 | 115 | CONCLUIDO | 3.1264 | 31.99 | 21.21 | 6.88 | 0.1 | 185 | 223.35 | 56.94 | 1.25 | 183 | 50.15 | 27780.03 | 318.7 | 1364.54 | 231.94 | 48.96 | 88360.38 | 0.21 | 0.65 | 2.53 | 5.44 | 1 | 10
2 | 115 | CONCLUIDO | 3.4449 | 29.03 | 20 | 8.28 | 0.12 | 145 | 223.76 | 56.94 | 1.5 | 143 | 50.32 | 27831.42 | 299.29 | 1364.32 | 192.64 | 48.96 | 68910.43 | 0.25 | 0.69 | 2.47 | 4.24 | 1 | 10
3 | 115 | CONCLUIDO | 3.6948 | 27.07 | 19.18 | 9.67 | 0.14 | 119 | 224.18 | 56.94 | 1.75 | 117 | 50.49 | 27882.87 | 285.81 | 1364.23 | 165.83 | 48.96 | 55634.78 | 0.3 | 0.72 | 2.42 | 3.42 | 1 | 10
4 | 115 | CONCLUIDO | 3.8826 | 25.76 | 18.66 | 11.09 | 0.16 | 101 | 224.6 | 56.94 | 2 | 99 | 50.65 | 27934.37 | 276.54 | 1364.16 | 148.7 | 48.96 | 47159.89 | 0.33 | 0.74 | 2.4 | 2.9 | 1 | 10
5 | 115 | CONCLUIDO | 4.0254 | 24.84 | 18.32 | 12.49 | 0.18 | 88 | 225.01 | 56.94 | 2.25 | 86 | 50.82 | 27985.94 | 270.33 | 1364.14 | 137.27 | 48.96 | 41512.02 | 0.36 | 0.76 | 2.39 | 2.56 | 1 | 10
6 | 115 | CONCLUIDO | 4.1687 | 23.99 | 17.95 | 13.99 | 0.2 | 77 | 225.43 | 56.94 | 2.5 | 75 | 50.99 | 28037.57 | 263.7 | 1364.18 | 125.04 | 48.96 | 35450.59 | 0.39 | 0.77 | 2.37 | 2.19 | 1 | 10
7 | 115 | CONCLUIDO | 4.2695 | 23.42 | 17.73 | 15.42 | 0.22 | 69 | 225.85 | 56.94 | 2.75 | 67 | 51.16 | 28089.25 | 259.25 | 1364.3 | 118.17 | 48.96 | 32053.16 | 0.41 | 0.78 | 2.35 | 1.97 | 1 | 10
8 | 115 | CONCLUIDO | 4.3696 | 22.89 | 17.5 | 16.94 | 0.24 | 62 | 226.27 | 56.94 | 3 | 60 | 51.33 | 28140.99 | 254.42 | 1364.11 | 110.78 | 48.96 | 28397.43 | 0.44 | 0.79 | 2.34 | 1.74 | 1 | 10
9 | 115 | CONCLUIDO | 4.4374 | 22.54 | 17.37 | 18.29 | 0.25 | 57 | 226.69 | 56.94 | 3.25 | 55 | 51.5 | 28192.8 | 251.59 | 1364.18 | 106.58 | 48.96 | 26317.98 | 0.46 | 0.8 | 2.33 | 1.61 | 1 | 10
10 | 115 | CONCLUIDO | 4.5131 | 22.16 | 17.21 | 19.86 | 0.27 | 52 | 227.11 | 56.94 | 3.5 | 50 | 51.67 | 28244.66 | 247.92 | 1364.23 | 101.58 | 48.96 | 23845.4 | 0.48 | 0.8 | 2.32 | 1.45 | 1 | 10
11 | 115 | CONCLUIDO | 4.568 | 21.89 | 17.12 | 21.4 | 0.29 | 48 | 227.53 | 56.94 | 3.75 | 46 | 51.84 | 28296.58 | 245.27 | 1364.1 | 98.24 | 48.96 | 22197.35 | 0.5 | 0.81 | 2.32 | 1.36 | 1 | 10
12 | 115 | CONCLUIDO | 4.615 | 21.67 | 17.03 | 22.71 | 0.31 | 45 | 227.95 | 56.94 | 4 | 43 | 52.01 | 28348.56 | 242.93 | 1364.16 | 95.41 | 48.96 | 20795.44 | 0.51 | 0.81 | 2.31 | 1.27 | 1 | 10
13 | 115 | CONCLUIDO | 4.6651 | 21.44 | 16.93 | 24.19 | 0.33 | 42 | 228.38 | 56.94 | 4.25 | 40 | 52.18 | 28400.61 | 240.46 | 1364.07 | 92.07 | 48.96 | 19140.5 | 0.53 | 0.82 | 2.31 | 1.17 | 1 | 10
14 | 115 | CONCLUIDO | 4.7078 | 21.24 | 16.87 | 25.95 | 0.35 | 39 | 228.8 | 56.94 | 4.5 | 37 | 52.36 | 28452.71 | 237.95 | 1364.14 | 89.85 | 48.96 | 18045.92 | 0.54 | 0.82 | 2.31 | 1.11 | 1 | 10
15 | 115 | CONCLUIDO | 4.7384 | 21.1 | 16.82 | 27.27 | 0.37 | 37 | 229.22 | 56.94 | 4.75 | 35 | 52.53 | 28504.87 | 236.82 | 1364.06 | 88.12 | 48.96 | 17190.37 | 0.56 | 0.82 | 2.31 | 1.06 | 1 | 10
16 | 115 | CONCLUIDO | 4.7755 | 20.94 | 16.74 | 28.7 | 0.39 | 35 | 229.65 | 56.94 | 5 | 33 | 52.7 | 28557.1 | 233.88 | 1364.05 | 86.29 | 48.96 | 16285.9 | 0.57 | 0.83 | 2.29 | 0.98 | 1 | 10
17 | 115 | CONCLUIDO | 4.8154 | 20.77 | 16.66 | 30.29 | 0.41 | 33 | 230.07 | 56.94 | 5.25 | 31 | 52.88 | 28609.38 | 231.38 | 1364 | 83.26 | 48.96 | 14779.38 | 0.59 | 0.83 | 2.29 | 0.9 | 1 | 10
18 | 115 | CONCLUIDO | 4.8427 | 20.65 | 16.63 | 32.18 | 0.42 | 31 | 230.49 | 56.94 | 5.5 | 29 | 53.05 | 28661.73 | 229.85 | 1364.13 | 82.25 | 48.96 | 14287.05 | 0.6 | 0.83 | 2.29 | 0.87 | 1 | 10
19 | 115 | CONCLUIDO | 4.8626 | 20.57 | 16.59 | 33.18 | 0.44 | 30 | 230.92 | 56.94 | 5.75 | 28 | 53.23 | 28714.14 | 227.77 | 1364.03 | 81.09 | 48.96 | 13709.35 | 0.6 | 0.83 | 2.28 | 0.83 | 1 | 10
20 | 115 | CONCLUIDO | 4.8973 | 20.42 | 16.53 | 35.42 | 0.46 | 28 | 231.34 | 56.94 | 6 | 26 | 53.4 | 28766.61 | 225.6 | 1364.07 | 79.3 | 48.96 | 12825.86 | 0.62 | 0.84 | 2.28 | 0.77 | 1 | 10
21 | 115 | CONCLUIDO | 4.9129 | 20.35 | 16.51 | 36.69 | 0.48 | 27 | 231.77 | 56.94 | 6.25 | 25 | 53.58 | 28819.14 | 223.5 | 1364.01 | 78.43 | 48.96 | 12393.33 | 0.62 | 0.84 | 2.28 | 0.75 | 1 | 10
22 | 115 | CONCLUIDO | 4.9293 | 20.29 | 16.48 | 38.04 | 0.5 | 26 | 232.2 | 56.94 | 6.5 | 24 | 53.75 | 28871.74 | 222.55 | 1364.07 | 77.33 | 48.96 | 11852.23 | 0.63 | 0.84 | 2.29 | 0.72 | 1 | 10
23 | 115 | CONCLUIDO | 4.9463 | 20.22 | 16.46 | 39.5 | 0.52 | 25 | 232.62 | 56.94 | 6.75 | 23 | 53.93 | 28924.39 | 220.39 | 1364 | 76.69 | 48.96 | 11532.71 | 0.64 | 0.84 | 2.28 | 0.7 | 1 | 10
24 | 115 | CONCLUIDO | 4.9676 | 20.13 | 16.42 | 41.04 | 0.53 | 24 | 233.05 | 56.94 | 7 | 22 | 54.11 | 28977.11 | 218.87 | 1364.14 | 75.36 | 48.96 | 10875.57 | 0.65 | 0.84 | 2.28 | 0.66 | 1 | 10
25 | 115 | CONCLUIDO | 4.9869 | 20.05 | 16.38 | 42.74 | 0.55 | 23 | 233.48 | 56.94 | 7.25 | 21 | 54.29 | 29029.89 | 216.59 | 1364.02 | 74.18 | 48.96 | 10289.18 | 0.66 | 0.85 | 2.28 | 0.62 | 1 | 10
26 | 115 | CONCLUIDO | 5.0035 | 19.99 | 16.36 | 44.62 | 0.57 | 22 | 233.91 | 56.94 | 7.5 | 20 | 54.46 | 29082.74 | 215.17 | 1364.08 | 73.51 | 48.96 | 9959.49 | 0.67 | 0.85 | 2.27 | 0.6 | 1 | 10
27 | 115 | CONCLUIDO | 5.0184 | 19.93 | 16.34 | 46.7 | 0.59 | 21 | 234.34 | 56.94 | 7.75 | 19 | 54.64 | 29135.65 | 212.95 | 1364.03 | 73.02 | 48.96 | 9718.09 | 0.67 | 0.85 | 2.27 | 0.58 | 1 | 10
28 | 115 | CONCLUIDO | 5.0391 | 19.84 | 16.31 | 48.92 | 0.61 | 20 | 234.77 | 56.94 | 8 | 18 | 54.82 | 29188.62 | 211.01 | 1364.01 | 71.73 | 48.96 | 9079.98 | 0.68 | 0.85 | 2.27 | 0.55 | 1 | 10
29 | 115 | CONCLUIDO | 5.0364 | 19.86 | 16.32 | 48.95 | 0.62 | 20 | 235.2 | 56.94 | 8.25 | 18 | 55 | 29241.66 | 209.59 | 1364.12 | 72 | 48.96 | 9214.56 | 0.68 | 0.85 | 2.28 | 0.56 | 1 | 10
30 | 115 | CONCLUIDO | 5.0588 | 19.77 | 16.27 | 51.39 | 0.64 | 19 | 235.63 | 56.94 | 8.5 | 17 | 55.18 | 29294.76 | 207.77 | 1364.13 | 70.68 | 48.96 | 8560.65 | 0.69 | 0.85 | 2.27 | 0.51 | 1 | 10
31 | 115 | CONCLUIDO | 5.0762 | 19.7 | 16.25 | 54.16 | 0.66 | 18 | 236.06 | 56.94 | 8.75 | 16 | 55.36 | 29347.92 | 206.13 | 1364.05 | 69.91 | 48.96 | 8180.19 | 0.7 | 0.85 | 2.27 | 0.49 | 1 | 10
32 | 115 | CONCLUIDO | 5.0794 | 19.69 | 16.24 | 54.12 | 0.68 | 18 | 236.49 | 56.94 | 9 | 16 | 55.55 | 29401.15 | 205.11 | 1364.05 | 69.39 | 48.96 | 7917.77 | 0.71 | 0.85 | 2.27 | 0.48 | 1 | 10
33 | 115 | CONCLUIDO | 5.0951 | 19.63 | 16.22 | 57.25 | 0.69 | 17 | 236.92 | 56.94 | 9.25 | 15 | 55.73 | 29454.44 | 202.03 | 1364.04 | 68.97 | 48.96 | 7714.1 | 0.71 | 0.85 | 2.27 | 0.46 | 1 | 10
34 | 115 | CONCLUIDO | 5.0979 | 19.62 | 16.21 | 57.21 | 0.71 | 17 | 237.35 | 56.94 | 9.5 | 15 | 55.91 | 29507.8 | 200.87 | 1364.02 | 68.79 | 48.96 | 7622.64 | 0.71 | 0.85 | 2.26 | 0.45 | 1 | 10
35 | 115 | CONCLUIDO | 5.1149 | 19.55 | 16.19 | 60.7 | 0.73 | 16 | 237.79 | 56.94 | 9.75 | 14 | 56.09 | 29561.22 | 199.14 | 1364.05 | 67.92 | 48.96 | 7197.24 | 0.72 | 0.86 | 2.27 | 0.43 | 1 | 10
36 | 115 | CONCLUIDO | 5.1146 | 19.55 | 16.19 | 60.71 | 0.75 | 16 | 238.22 | 56.94 | 10 | 14 | 56.28 | 29614.71 | 198.27 | 1364.02 | 67.96 | 48.96 | 7214.82 | 0.72 | 0.86 | 2.27 | 0.43 | 1 | 10
37 | 115 | CONCLUIDO | 5.1337 | 19.48 | 16.16 | 64.64 | 0.76 | 15 | 238.66 | 56.94 | 10.25 | 12 | 56.46 | 29668.27 | 195.29 | 1364.12 | 66.82 | 48.96 | 6648.21 | 0.73 | 0.86 | 2.27 | 0.4 | 1 | 10
38 | 115 | CONCLUIDO | 5.1314 | 19.49 | 16.17 | 64.67 | 0.78 | 15 | 239.09 | 56.94 | 10.5 | 12 | 56.65 | 29721.89 | 191.92 | 1364.02 | 67.28 | 48.96 | 6880.16 | 0.73 | 0.86 | 2.27 | 0.41 | 1 | 10
39 | 115 | CONCLUIDO | 5.155 | 19.4 | 16.12 | 69.1 | 0.8 | 14 | 239.53 | 56.94 | 10.75 | 8 | 56.83 | 29775.57 | 191.47 | 1364.02 | 65.63 | 48.96 | 6060.49 | 0.75 | 0.86 | 2.27 | 0.36 | 1 | 10
40 | 115 | CONCLUIDO | 5.1503 | 19.42 | 16.14 | 69.18 | 0.82 | 14 | 239.96 | 56.94 | 11 | 6 | 57.02 | 29829.32 | 191.6 | 1364.1 | 66.08 | 48.96 | 6282.62 | 0.74 | 0.86 | 2.27 | 0.38 | 1 | 10
41 | 115 | CONCLUIDO | 5.1521 | 19.41 | 16.13 | 69.15 | 0.83 | 14 | 240.4 | 56.94 | 11.25 | 6 | 57.21 | 29883.27 | 189.96 | 1364.07 | 65.92 | 48.96 | 6204.4 | 0.74 | 0.86 | 2.27 | 0.37 | 1 | 10
42 | 115 | CONCLUIDO | 5.1525 | 19.41 | 16.13 | 69.14 | 0.85 | 14 | 240.84 | 56.94 | 11.5 | 4 | 57.39 | 29937.16 | 188.5 | 1364.02 | 65.79 | 48.96 | 6141.75 | 0.74 | 0.86 | 2.27 | 0.37 | 1 | 10
43 | 115 | CONCLUIDO | 5.1482 | 19.42 | 16.15 | 69.21 | 0.87 | 14 | 241.27 | 56.94 | 11.75 | 4 | 57.58 | 29991.11 | 188.57 | 1364.02 | 66.31 | 48.96 | 6401.47 | 0.74 | 0.86 | 2.27 | 0.39 | 1 | 10
44 | 115 | CONCLUIDO | 5.1708 | 19.34 | 16.11 | 74.34 | 0.88 | 13 | 241.71 | 56.94 | 12 | 2 | 57.77 | 30045.13 | 186.78 | 1364.02 | 65.06 | 48.96 | 5777.46 | 0.75 | 0.86 | 2.27 | 0.35 | 1 | 10
45 | 115 | CONCLUIDO | 5.1651 | 19.36 | 16.13 | 74.44 | 0.9 | 13 | 242.15 | 56.94 | 12.25 | 1 | 57.96 | 30099.23 | 188.03 | 1364.02 | 65.6 | 48.96 | 6047.91 | 0.75 | 0.86 | 2.28 | 0.37 | 1 | 10
46 | 115 | CONCLUIDO | 5.1654 | 19.36 | 16.13 | 74.44 | 0.92 | 13 | 242.59 | 56.94 | 12.5 | 0 | 58.15 | 30153.38 | 188.52 | 1364.14 | 65.61 | 48.96 | 6054.8 | 0.75 | 0.86 | 2.27 | 0.37 | 1 | 10

## RESULTADOS_5
Unnamed: 0 | Volume de calda [L] | STATUS | Capacidade operacional [ha/h] | Tempo de missao [h] | Tempo util [h] | Tempo por voo [min] | Autonomia Projetada [h] | N° Voos | MTOW [kg] | Massa Estrutura [kg] | Combustível [kg] | Abastecimentos | Massa gerador | Potência gerador [W] | Combustível consumido [L] | Calda cons [L] | Distância percorrida [km] | Distância Pulverizando [km] | RTL ACUMULADO[m] | EOC [km/km] | EOC [h/h] | Tempo de manobra [h] | Tempo rtl_rtw [h] | V pulv [m/s] | V desloc [m/s]
0 | 35 | CONCLUIDO | 4.505 | 22.2 | 18.62 | 11.4 | 0.22 | 98 | 80.84 | 35.1 | 1 | 96 | 9.74 | 10204.21 | 134.04 | 1364.03 | 147.2 | 48.96 | 46423.29 | 0.33 | 0.74 | 2.4 | 2.86 | 1 | 10
1 | 35 | CONCLUIDO | 4.7577 | 21.02 | 17.87 | 14.69 | 0.27 | 73 | 81.14 | 35.1 | 1.25 | 71 | 9.79 | 10241.25 | 124.14 | 1364.19 | 122.21 | 48.96 | 34053.41 | 0.4 | 0.78 | 2.37 | 2.11 | 1 | 10
2 | 35 | CONCLUIDO | 4.9398 | 20.24 | 17.37 | 18.28 | 0.32 | 57 | 81.44 | 35.1 | 1.5 | 55 | 9.84 | 10278.32 | 115.79 | 1364.19 | 106.34 | 48.96 | 26199.98 | 0.46 | 0.8 | 2.33 | 1.61 | 1 | 10
3 | 35 | CONCLUIDO | 5.048 | 19.81 | 17.11 | 21.84 | 0.38 | 47 | 81.74 | 35.1 | 1.75 | 38 | 9.89 | 10315.41 | 109.97 | 1364.04 | 97.59 | 48.96 | 21875.81 | 0.5 | 0.81 | 2.33 | 1.35 | 1 | 10
4 | 35 | CONCLUIDO | 5.1061 | 19.58 | 16.97 | 24.24 | 0.43 | 42 | 82.04 | 35.1 | 2 | 14 | 9.94 | 10352.53 | 106.56 | 1364.26 | 92.06 | 48.96 | 19135.01 | 0.53 | 0.82 | 2.35 | 1.21 | 1 | 10
5 | 35 | CONCLUIDO | 5.1338 | 19.48 | 16.9 | 25.35 | 0.48 | 40 | 82.34 | 35.1 | 2.25 | 1 | 9.99 | 10389.66 | 105.84 | 1364.07 | 89.22 | 48.96 | 17726.49 | 0.55 | 0.82 | 2.36 | 1.14 | 1 | 10
6 | 35 | CONCLUIDO | 5.1294 | 19.5 | 16.91 | 25.37 | 0.53 | 40 | 82.65 | 35.1 | 2.5 | 0 | 10.04 | 10426.82 | 106.34 | 1364 | 89.91 | 48.96 | 18069.72 | 0.54 | 0.82 | 2.35 | 1.16 | 1 | 10

## RESULTADOS_8
Unnamed: 0 | Volume de calda [L] | STATUS | Capacidade operacional [ha/h] | Tempo de missao [h] | Tempo util [h] | Tempo por voo [min] | Autonomia Projetada [h] | N° Voos | MTOW [kg] | Massa Estrutura [kg] | Combustível [kg] | Abastecimentos | Massa gerador | Potência gerador [W] | Combustível consumido [L] | Calda cons [L] | Distância percorrida [km] | Distância Pulverizando [km] | RTL ACUMULADO[m] | EOC [km/km] | EOC [h/h] | Tempo de manobra [h] | Tempo rtl_rtw [h] | V pulv [m/s] | V desloc [m/s]
0 | 50 | CONCLUIDO | 4.0955 | 24.42 | 19.51 | 9.08 | 0.16 | 129 | 107.41 | 41.65 | 1 | 127 | 14.77 | 13481.73 | 177.02 | 1364.31 | 176.2 | 48.96 | 60771.98 | 0.28 | 0.71 | 2.46 | 3.75 | 1 | 10
1 | 50 | CONCLUIDO | 4.4098 | 22.68 | 18.51 | 11.57 | 0.2 | 96 | 107.73 | 41.65 | 1.25 | 94 | 14.83 | 13520.81 | 164.76 | 1364.27 | 143.93 | 48.96 | 44799.73 | 0.34 | 0.75 | 2.38 | 2.74 | 1 | 10
2 | 50 | CONCLUIDO | 4.6186 | 21.65 | 17.93 | 14.15 | 0.24 | 76 | 108.05 | 41.65 | 1.5 | 74 | 14.9 | 13559.91 | 156.59 | 1364.14 | 124.65 | 48.96 | 35259.21 | 0.39 | 0.77 | 2.36 | 2.17 | 1 | 10
3 | 50 | CONCLUIDO | 4.7646 | 20.99 | 17.55 | 16.72 | 0.28 | 63 | 108.37 | 41.65 | 1.75 | 61 | 14.97 | 13599.17 | 150.38 | 1364.1 | 112.38 | 48.96 | 29190.83 | 0.44 | 0.79 | 2.34 | 1.79 | 1 | 10
4 | 50 | CONCLUIDO | 4.8779 | 20.5 | 17.29 | 19.57 | 0.32 | 53 | 108.68 | 41.65 | 2 | 51 | 15.03 | 13638.32 | 144.63 | 1364.13 | 103.44 | 48.96 | 24770.85 | 0.47 | 0.8 | 2.33 | 1.53 | 1 | 10
5 | 50 | CONCLUIDO | 4.9718 | 20.11 | 17.06 | 22.25 | 0.36 | 46 | 109 | 41.65 | 2.25 | 44 | 15.1 | 13677.51 | 139.44 | 1364.08 | 95.96 | 48.96 | 21062.83 | 0.51 | 0.81 | 2.32 | 1.29 | 1 | 10
6 | 50 | CONCLUIDO | 5.0538 | 19.79 | 16.86 | 25.29 | 0.4 | 40 | 109.32 | 41.65 | 2.5 | 38 | 15.17 | 13716.72 | 134.13 | 1364.04 | 89.77 | 48.96 | 17998.41 | 0.55 | 0.82 | 2.31 | 1.1 | 1 | 10
7 | 50 | CONCLUIDO | 5.1107 | 19.57 | 16.75 | 28.72 | 0.44 | 35 | 109.64 | 41.65 | 2.75 | 31 | 15.24 | 13755.95 | 129.67 | 1364.18 | 86.37 | 48.96 | 16322.96 | 0.57 | 0.83 | 2.3 | 0.99 | 1 | 10
8 | 50 | CONCLUIDO | 5.1526 | 19.41 | 16.66 | 31.24 | 0.48 | 32 | 109.96 | 41.65 | 3 | 21 | 15.31 | 13795.21 | 126.05 | 1364.14 | 82.89 | 48.96 | 14601.32 | 0.59 | 0.83 | 2.3 | 0.9 | 1 | 10
9 | 50 | CONCLUIDO | 5.1731 | 19.33 | 16.63 | 33.26 | 0.52 | 30 | 110.27 | 41.65 | 3.25 | 11 | 15.37 | 13834.5 | 123.7 | 1364.03 | 81.54 | 48.96 | 13934.21 | 0.6 | 0.83 | 2.31 | 0.87 | 1 | 10
10 | 50 | CONCLUIDO | 5.1845 | 19.29 | 16.61 | 34.36 | 0.56 | 29 | 110.59 | 41.65 | 3.5 | 5 | 15.44 | 13873.81 | 123.34 | 1364.16 | 80.57 | 48.96 | 13454.31 | 0.61 | 0.83 | 2.32 | 0.85 | 1 | 10
11 | 50 | CONCLUIDO | 5.1835 | 19.29 | 16.61 | 34.37 | 0.6 | 29 | 110.91 | 41.65 | 3.75 | 1 | 15.51 | 13913.15 | 122.98 | 1364.09 | 80.65 | 48.96 | 13497.29 | 0.61 | 0.83 | 2.32 | 0.85 | 1 | 10
12 | 50 | CONCLUIDO | 5.184 | 19.29 | 16.61 | 34.36 | 0.63 | 29 | 111.23 | 41.65 | 4 | 0 | 15.58 | 13952.52 | 123.23 | 1364.06 | 80.56 | 48.96 | 13450.36 | 0.61 | 0.83 | 2.32 | 0.85 | 1 | 10

## RESULTADOS_3
Unnamed: 0 | Volume de calda [L] | STATUS | Capacidade operacional [ha/h] | Tempo de missao [h] | Tempo util [h] | Tempo por voo [min] | Autonomia Projetada [h] | N° Voos | MTOW [kg] | Massa Estrutura [kg] | Combustível [kg] | Abastecimentos | Massa gerador | Potência gerador [W] | Combustível consumido [L] | Calda cons [L] | Distância percorrida [km] | Distância Pulverizando [km] | RTL ACUMULADO[m] | EOC [km/km] | EOC [h/h] | Tempo de manobra [h] | Tempo rtl_rtw [h] | V pulv [m/s] | V desloc [m/s]
0 | 25 | CONCLUIDO | 4.8387 | 20.67 | 17.86 | 14.68 | 0.28 | 73 | 61.76 | 28.92 | 1 | 65 | 6.84 | 7851.41 | 98.74 | 1364.32 | 121.91 | 48.96 | 33903.69 | 0.4 | 0.78 | 2.37 | 2.1 | 1 | 10
1 | 25 | CONCLUIDO | 4.9808 | 20.08 | 17.46 | 17.76 | 0.35 | 59 | 62.05 | 28.92 | 1.25 | 22 | 6.88 | 7887.12 | 92.56 | 1364.14 | 107.61 | 48.96 | 26823.22 | 0.46 | 0.79 | 2.39 | 1.7 | 1 | 10
2 | 25 | CONCLUIDO | 5.0065 | 19.97 | 17.4 | 18.64 | 0.42 | 56 | 62.34 | 28.92 | 1.5 | 2 | 6.92 | 7922.85 | 91.61 | 1364.11 | 105.01 | 48.96 | 25541.82 | 0.47 | 0.8 | 2.4 | 1.64 | 1 | 10
3 | 25 | CONCLUIDO | 5.0075 | 19.97 | 17.4 | 18.64 | 0.49 | 56 | 62.63 | 28.92 | 1.75 | 0 | 6.96 | 7958.6 | 91.96 | 1364.07 | 104.87 | 48.96 | 25468.25 | 0.47 | 0.8 | 2.4 | 1.64 | 1 | 10

## RESULTADOS_15
Unnamed: 0 | Volume de calda [L] | STATUS | Capacidade operacional [ha/h] | Tempo de missao [h] | Tempo util [h] | Tempo por voo [min] | Autonomia Projetada [h] | N° Voos | MTOW [kg] | Massa Estrutura [kg] | Combustível [kg] | Abastecimentos | Massa gerador | Potência gerador [W] | Combustível consumido [L] | Calda cons [L] | Distância percorrida [km] | Distância Pulverizando [km] | RTL ACUMULADO[m] | EOC [km/km] | EOC [h/h] | Tempo de manobra [h] | Tempo rtl_rtw [h] | V pulv [m/s] | V desloc [m/s]
0 | 85 | CONCLUIDO | 3.2701 | 30.58 | 21.57 | 6.6 | 0.11 | 196 | 167.88 | 51.39 | 1 | 194 | 30.49 | 20939.59 | 269.56 | 1364.44 | 243.37 | 48.96 | 94020.01 | 0.2 | 0.64 | 2.56 | 5.8 | 1 | 10
1 | 85 | CONCLUIDO | 3.6737 | 27.22 | 19.97 | 8.32 | 0.13 | 144 | 168.25 | 51.39 | 1.25 | 142 | 30.6 | 20984.25 | 247.82 | 1364.66 | 190.9 | 48.96 | 68046.61 | 0.26 | 0.69 | 2.48 | 4.2 | 1 | 10
2 | 85 | CONCLUIDO | 3.9551 | 25.28 | 19.05 | 10.03 | 0.16 | 114 | 168.61 | 51.39 | 1.5 | 112 | 30.71 | 21028.94 | 234.37 | 1364.41 | 161.08 | 48.96 | 53283.86 | 0.3 | 0.73 | 2.42 | 3.28 | 1 | 10
3 | 85 | CONCLUIDO | 4.1631 | 24.02 | 18.46 | 11.78 | 0.18 | 94 | 168.97 | 51.39 | 1.75 | 92 | 30.83 | 21073.68 | 225.6 | 1364.27 | 141.63 | 48.96 | 43661.05 | 0.35 | 0.75 | 2.4 | 2.7 | 1 | 10
4 | 85 | CONCLUIDO | 4.3219 | 23.14 | 18.05 | 13.54 | 0.21 | 80 | 169.33 | 51.39 | 2 | 78 | 30.94 | 21118.46 | 218.64 | 1364.08 | 128.92 | 48.96 | 37375.12 | 0.38 | 0.77 | 2.37 | 2.29 | 1 | 10
5 | 85 | CONCLUIDO | 4.4549 | 22.45 | 17.74 | 15.42 | 0.24 | 69 | 169.7 | 51.39 | 2.25 | 67 | 31.05 | 21163.27 | 212.92 | 1364.27 | 118.08 | 48.96 | 32009.96 | 0.41 | 0.78 | 2.36 | 1.97 | 1 | 10
6 | 85 | CONCLUIDO | 4.557 | 21.94 | 17.5 | 17.22 | 0.26 | 61 | 170.06 | 51.39 | 2.5 | 59 | 31.17 | 21208.12 | 208.66 | 1364.09 | 111.22 | 48.96 | 28620.92 | 0.44 | 0.79 | 2.33 | 1.74 | 1 | 10
7 | 85 | CONCLUIDO | 4.6349 | 21.58 | 17.34 | 18.92 | 0.29 | 55 | 170.42 | 51.39 | 2.75 | 53 | 31.28 | 21253.01 | 204.7 | 1364.39 | 105.04 | 48.96 | 25557.47 | 0.47 | 0.8 | 2.34 | 1.58 | 1 | 10
8 | 85 | CONCLUIDO | 4.7226 | 21.18 | 17.14 | 20.99 | 0.31 | 49 | 170.79 | 51.39 | 3 | 47 | 31.4 | 21297.94 | 200.55 | 1364.26 | 98.91 | 48.96 | 22524.66 | 0.5 | 0.81 | 2.32 | 1.38 | 1 | 10
9 | 85 | CONCLUIDO | 4.778 | 20.93 | 17.03 | 22.71 | 0.34 | 45 | 171.15 | 51.39 | 3.25 | 43 | 31.51 | 21342.91 | 197.44 | 1364.21 | 95.45 | 48.96 | 20816.75 | 0.51 | 0.81 | 2.31 | 1.27 | 1 | 10
10 | 85 | CONCLUIDO | 4.8359 | 20.68 | 16.92 | 24.76 | 0.36 | 41 | 171.52 | 51.39 | 3.5 | 39 | 31.63 | 21387.92 | 193.72 | 1364.11 | 91.91 | 48.96 | 19067.22 | 0.53 | 0.82 | 2.3 | 1.16 | 1 | 10
11 | 85 | CONCLUIDO | 4.8798 | 20.49 | 16.83 | 26.58 | 0.39 | 38 | 171.88 | 51.39 | 3.75 | 36 | 31.74 | 21432.96 | 191.44 | 1364.06 | 89.03 | 48.96 | 17641.93 | 0.55 | 0.82 | 2.3 | 1.07 | 1 | 10
12 | 85 | CONCLUIDO | 4.9252 | 20.3 | 16.75 | 28.71 | 0.41 | 35 | 172.25 | 51.39 | 4 | 33 | 31.86 | 21478.05 | 188.41 | 1364.09 | 86.23 | 48.96 | 16254.54 | 0.57 | 0.83 | 2.29 | 0.99 | 1 | 10
13 | 85 | CONCLUIDO | 4.9543 | 20.18 | 16.69 | 30.35 | 0.44 | 33 | 172.61 | 51.39 | 4.25 | 31 | 31.97 | 21523.17 | 185.56 | 1364.04 | 84.32 | 48.96 | 15309.86 | 0.58 | 0.83 | 2.3 | 0.93 | 1 | 10
14 | 85 | CONCLUIDO | 5.0067 | 19.97 | 16.58 | 33.17 | 0.46 | 30 | 172.98 | 51.39 | 4.5 | 28 | 32.09 | 21568.34 | 181.99 | 1364.06 | 80.9 | 48.96 | 13613.6 | 0.61 | 0.84 | 2.29 | 0.82 | 1 | 10
15 | 85 | CONCLUIDO | 5.0246 | 19.9 | 16.55 | 34.23 | 0.49 | 29 | 173.35 | 51.39 | 4.75 | 27 | 32.2 | 21613.54 | 180.35 | 1364.06 | 79.79 | 48.96 | 13065.35 | 0.61 | 0.84 | 2.28 | 0.79 | 1 | 10
16 | 85 | CONCLUIDO | 5.0472 | 19.81 | 16.53 | 36.72 | 0.51 | 27 | 173.71 | 51.39 | 5 | 25 | 32.32 | 21658.78 | 178.19 | 1364.09 | 78.81 | 48.96 | 12586.15 | 0.62 | 0.84 | 2.29 | 0.77 | 1 | 10
17 | 85 | CONCLUIDO | 5.0824 | 19.68 | 16.46 | 39.49 | 0.53 | 25 | 174.08 | 51.39 | 5.25 | 23 | 32.44 | 21704.07 | 175.21 | 1364.06 | 76.56 | 48.96 | 11472 | 0.64 | 0.84 | 2.28 | 0.7 | 1 | 10
18 | 85 | CONCLUIDO | 5.0981 | 19.61 | 16.43 | 41.07 | 0.56 | 24 | 174.45 | 51.39 | 5.5 | 22 | 32.56 | 21749.39 | 173.46 | 1364.03 | 75.44 | 48.96 | 10916.84 | 0.65 | 0.84 | 2.29 | 0.67 | 1 | 10
19 | 85 | CONCLUIDO | 5.118 | 19.54 | 16.39 | 42.75 | 0.58 | 23 | 174.82 | 51.39 | 5.75 | 21 | 32.67 | 21794.75 | 170.28 | 1364.06 | 74.67 | 48.96 | 10535.91 | 0.66 | 0.85 | 2.27 | 0.63 | 1 | 10
20 | 85 | CONCLUIDO | 5.1486 | 19.42 | 16.34 | 46.68 | 0.61 | 21 | 175.18 | 51.39 | 6 | 19 | 32.79 | 21840.16 | 166.49 | 1364 | 72.93 | 48.96 | 9676.79 | 0.67 | 0.85 | 2.27 | 0.58 | 1 | 10
21 | 85 | CONCLUIDO | 5.1665 | 19.36 | 16.3 | 48.91 | 0.63 | 20 | 175.55 | 51.39 | 6.25 | 18 | 32.91 | 21885.6 | 163.89 | 1364.04 | 71.68 | 48.96 | 9054.3 | 0.68 | 0.85 | 2.27 | 0.55 | 1 | 10
22 | 85 | CONCLUIDO | 5.1605 | 19.38 | 16.33 | 48.98 | 0.66 | 20 | 175.92 | 51.39 | 6.5 | 12 | 33.03 | 21931.08 | 163.04 | 1364.11 | 72.21 | 48.96 | 9319.85 | 0.68 | 0.85 | 2.28 | 0.57 | 1 | 10
23 | 85 | CONCLUIDO | 5.1799 | 19.31 | 16.29 | 51.44 | 0.68 | 19 | 176.29 | 51.39 | 6.75 | 11 | 33.15 | 21976.61 | 161.25 | 1364.02 | 71.06 | 48.96 | 8752 | 0.69 | 0.85 | 2.28 | 0.53 | 1 | 10
24 | 85 | CONCLUIDO | 5.1928 | 19.26 | 16.27 | 54.25 | 0.7 | 18 | 176.66 | 51.39 | 7 | 8 | 33.27 | 22022.17 | 159.7 | 1364 | 70.45 | 48.96 | 8452.36 | 0.69 | 0.85 | 2.28 | 0.52 | 1 | 10
25 | 85 | CONCLUIDO | 5.1947 | 19.25 | 16.27 | 54.23 | 0.73 | 18 | 177.03 | 51.39 | 7.25 | 5 | 33.39 | 22067.77 | 159.57 | 1364.02 | 70.04 | 48.96 | 8245.84 | 0.7 | 0.85 | 2.28 | 0.51 | 1 | 10
26 | 85 | CONCLUIDO | 5.1965 | 19.24 | 16.26 | 54.2 | 0.75 | 18 | 177.4 | 51.39 | 7.5 | 1 | 33.51 | 22113.42 | 158.71 | 1364.12 | 69.55 | 48.96 | 8000.73 | 0.7 | 0.85 | 2.29 | 0.5 | 1 | 10
27 | 85 | CONCLUIDO | 5.1951 | 19.25 | 16.27 | 54.22 | 0.77 | 18 | 177.77 | 51.39 | 7.75 | 0 | 33.63 | 22159.1 | 159.07 | 1364.05 | 69.58 | 48.96 | 8013.51 | 0.7 | 0.85 | 2.3 | 0.51 | 1 | 10

## RESULTADOS_2
Unnamed: 0 | Volume de calda [L] | STATUS | Capacidade operacional [ha/h] | Tempo de missao [h] | Tempo util [h] | Tempo por voo [min] | Autonomia Projetada [h] | N° Voos | MTOW [kg] | Massa Estrutura [kg] | Combustível [kg] | Abastecimentos | Massa gerador | Potência gerador [W] | Combustível consumido [L] | Calda cons [L] | Distância percorrida [km] | Distância Pulverizando [km] | RTL ACUMULADO[m] | EOC [km/km] | EOC [h/h] | Tempo de manobra [h] | Tempo rtl_rtw [h] | V pulv [m/s] | V desloc [m/s]
0 | 20 | CONCLUIDO | 4.879 | 20.5 | 17.88 | 15.11 | 0.34 | 71 | 51.33 | 24.83 | 1 | 9 | 5.51 | 6564.78 | 83.63 | 1364.21 | 120.27 | 48.96 | 33092.85 | 0.41 | 0.77 | 2.44 | 2.12 | 1 | 10
1 | 20 | CONCLUIDO | 4.8947 | 20.43 | 17.83 | 15.28 | 0.42 | 70 | 51.62 | 24.83 | 1.25 | 0 | 5.54 | 6599.8 | 83.47 | 1364.33 | 118.34 | 48.96 | 32135.63 | 0.41 | 0.78 | 2.44 | 2.07 | 1 | 10

## RESULTADOS_22
Unnamed: 0 | Volume de calda [L] | STATUS | Capacidade operacional [ha/h] | Tempo de missao [h] | Tempo util [h] | Tempo por voo [min] | Autonomia Projetada [h] | N° Voos | MTOW [kg] | Massa Estrutura [kg] | Combustível [kg] | Abastecimentos | Massa gerador | Potência gerador [W] | Combustível consumido [L] | Calda cons [L] | Distância percorrida [km] | Distância Pulverizando [km] | RTL ACUMULADO[m] | EOC [km/km] | EOC [h/h] | Tempo de manobra [h] | Tempo rtl_rtw [h] | V pulv [m/s] | V desloc [m/s]
0 | 120 | CONCLUIDO | 2.5763 | 38.82 | 23.85 | 5.32 | 0.08 | 269 | 232.68 | 57.72 | 1 | 267 | 53.95 | 28931.02 | 370.34 | 1364.77 | 317.71 | 48.96 | 130825.38 | 0.15 | 0.58 | 2.71 | 8.09 | 1 | 10
1 | 120 | CONCLUIDO | 3.0317 | 32.99 | 21.48 | 6.68 | 0.1 | 193 | 233.1 | 57.72 | 1.25 | 191 | 54.13 | 28983.75 | 332.15 | 1364.47 | 240.41 | 48.96 | 92555.98 | 0.2 | 0.64 | 2.57 | 5.72 | 1 | 10
2 | 120 | CONCLUIDO | 3.3687 | 29.68 | 20.14 | 8.06 | 0.11 | 150 | 233.53 | 57.72 | 1.5 | 148 | 54.31 | 29036.54 | 310.15 | 1364.43 | 196.88 | 48.96 | 71005.95 | 0.25 | 0.69 | 2.48 | 4.38 | 1 | 10
3 | 120 | CONCLUIDO | 3.6181 | 27.64 | 19.33 | 9.43 | 0.13 | 123 | 233.96 | 57.72 | 1.75 | 121 | 54.49 | 29089.39 | 296.36 | 1364.25 | 170.16 | 48.96 | 57780.58 | 0.29 | 0.72 | 2.44 | 3.56 | 1 | 10
4 | 120 | CONCLUIDO | 3.8148 | 26.21 | 18.77 | 10.83 | 0.15 | 104 | 234.39 | 57.72 | 2 | 102 | 54.67 | 29142.31 | 286.48 | 1364.37 | 151.95 | 48.96 | 48768.24 | 0.32 | 0.74 | 2.41 | 3 | 1 | 10
5 | 120 | CONCLUIDO | 3.9594 | 25.26 | 18.4 | 12.13 | 0.17 | 91 | 234.82 | 57.72 | 2.25 | 89 | 54.85 | 29195.29 | 279.71 | 1364.42 | 139.94 | 48.96 | 42829.73 | 0.35 | 0.75 | 2.39 | 2.64 | 1 | 10
6 | 120 | CONCLUIDO | 4.0946 | 24.42 | 18.07 | 13.55 | 0.19 | 80 | 235.25 | 57.72 | 2.5 | 78 | 55.03 | 29248.33 | 273.52 | 1364.23 | 128.92 | 48.96 | 37373.21 | 0.38 | 0.77 | 2.38 | 2.31 | 1 | 10
7 | 120 | CONCLUIDO | 4.2168 | 23.71 | 17.77 | 15.02 | 0.21 | 71 | 235.68 | 57.72 | 2.75 | 69 | 55.21 | 29301.44 | 268.1 | 1364.22 | 119.4 | 48.96 | 32659.89 | 0.41 | 0.78 | 2.36 | 2.01 | 1 | 10
8 | 120 | CONCLUIDO | 4.3098 | 23.2 | 17.58 | 16.48 | 0.23 | 64 | 236.11 | 57.72 | 3 | 62 | 55.39 | 29354.61 | 263.42 | 1364.17 | 113.26 | 48.96 | 29626.31 | 0.43 | 0.79 | 2.34 | 1.82 | 1 | 10
9 | 120 | CONCLUIDO | 4.3792 | 22.84 | 17.44 | 17.73 | 0.24 | 59 | 236.54 | 57.72 | 3.25 | 57 | 55.57 | 29407.85 | 260.61 | 1364.15 | 108.56 | 48.96 | 27299.17 | 0.45 | 0.79 | 2.34 | 1.68 | 1 | 10
10 | 120 | CONCLUIDO | 4.4565 | 22.44 | 17.27 | 19.19 | 0.26 | 54 | 236.98 | 57.72 | 3.5 | 52 | 55.75 | 29461.15 | 256.83 | 1364.06 | 103.36 | 48.96 | 24725.86 | 0.47 | 0.8 | 2.32 | 1.51 | 1 | 10
11 | 120 | CONCLUIDO | 4.514 | 22.15 | 17.17 | 20.6 | 0.28 | 50 | 237.41 | 57.72 | 3.75 | 48 | 55.93 | 29514.51 | 254.1 | 1364.11 | 99.71 | 48.96 | 22920.93 | 0.49 | 0.81 | 2.32 | 1.41 | 1 | 10
12 | 120 | CONCLUIDO | 4.5556 | 21.95 | 17.1 | 21.83 | 0.3 | 47 | 237.84 | 57.72 | 4 | 45 | 56.12 | 29567.95 | 252.1 | 1364.09 | 97.36 | 48.96 | 21762.05 | 0.5 | 0.81 | 2.33 | 1.34 | 1 | 10
13 | 120 | CONCLUIDO | 4.6253 | 21.62 | 16.95 | 23.65 | 0.32 | 43 | 238.28 | 57.72 | 4.25 | 41 | 56.3 | 29621.44 | 248.71 | 1364.03 | 92.94 | 48.96 | 19570.27 | 0.53 | 0.82 | 2.31 | 1.19 | 1 | 10
14 | 120 | CONCLUIDO | 4.651 | 21.5 | 16.92 | 24.77 | 0.34 | 41 | 238.71 | 57.72 | 4.5 | 39 | 56.49 | 29675.01 | 246.43 | 1364.12 | 92.02 | 48.96 | 19117.54 | 0.53 | 0.82 | 2.3 | 1.16 | 1 | 10
15 | 120 | CONCLUIDO | 4.7071 | 21.24 | 16.8 | 26.53 | 0.35 | 38 | 239.14 | 57.72 | 4.75 | 36 | 56.67 | 29728.63 | 244.27 | 1364.1 | 88.19 | 48.96 | 17219.84 | 0.56 | 0.82 | 2.29 | 1.04 | 1 | 10
16 | 120 | CONCLUIDO | 4.7327 | 21.13 | 16.78 | 27.97 | 0.37 | 36 | 239.58 | 57.72 | 5 | 34 | 56.86 | 29782.33 | 242.83 | 1364.1 | 87.13 | 48.96 | 16699.87 | 0.56 | 0.83 | 2.3 | 1.02 | 1 | 10
17 | 120 | CONCLUIDO | 4.7775 | 20.93 | 16.67 | 29.42 | 0.39 | 34 | 240.02 | 57.72 | 5.25 | 32 | 57.04 | 29836.09 | 239.85 | 1364.04 | 83.57 | 48.96 | 14928.56 | 0.59 | 0.83 | 2.3 | 0.91 | 1 | 10
18 | 120 | CONCLUIDO | 4.7805 | 20.92 | 16.71 | 30.37 | 0.41 | 33 | 240.45 | 57.72 | 5.5 | 31 | 57.23 | 29890.04 | 238.72 | 1364.13 | 84.76 | 48.96 | 15528.1 | 0.58 | 0.83 | 2.3 | 0.95 | 1 | 10
19 | 120 | CONCLUIDO | 4.8181 | 20.76 | 16.63 | 32.19 | 0.42 | 31 | 240.89 | 57.72 | 5.75 | 29 | 57.42 | 29943.94 | 236.89 | 1364.1 | 82.34 | 48.96 | 14328.59 | 0.59 | 0.83 | 2.29 | 0.87 | 1 | 10
20 | 120 | CONCLUIDO | 4.8555 | 20.6 | 16.57 | 34.27 | 0.44 | 29 | 241.33 | 57.72 | 6 | 27 | 57.6 | 29997.9 | 234.66 | 1364.03 | 80.03 | 48.96 | 13184.83 | 0.61 | 0.84 | 2.29 | 0.8 | 1 | 10
21 | 120 | CONCLUIDO | 4.8734 | 20.52 | 16.54 | 35.43 | 0.46 | 28 | 241.77 | 57.72 | 6.25 | 26 | 57.79 | 30051.93 | 233.63 | 1364.13 | 79.16 | 48.96 | 12756.9 | 0.62 | 0.84 | 2.29 | 0.78 | 1 | 10
22 | 120 | CONCLUIDO | 4.8888 | 20.45 | 16.52 | 36.7 | 0.48 | 27 | 242.2 | 57.72 | 6.5 | 25 | 57.98 | 30106.03 | 231.33 | 1364.13 | 78.77 | 48.96 | 12566.23 | 0.62 | 0.84 | 2.28 | 0.76 | 1 | 10
23 | 120 | CONCLUIDO | 4.9068 | 20.38 | 16.49 | 38.05 | 0.49 | 26 | 242.64 | 57.72 | 6.75 | 24 | 58.17 | 30160.2 | 230.36 | 1364.1 | 77.58 | 48.96 | 11973.49 | 0.63 | 0.84 | 2.28 | 0.73 | 1 | 10
24 | 120 | CONCLUIDO | 4.9262 | 20.3 | 16.45 | 39.48 | 0.51 | 25 | 243.08 | 57.72 | 7 | 23 | 58.36 | 30214.44 | 227.96 | 1364.05 | 76.63 | 48.96 | 11507.3 | 0.64 | 0.84 | 2.28 | 0.69 | 1 | 10
25 | 120 | CONCLUIDO | 4.9454 | 20.22 | 16.42 | 41.05 | 0.53 | 24 | 243.52 | 57.72 | 7.25 | 22 | 58.55 | 30268.74 | 226.47 | 1364.08 | 75.37 | 48.96 | 10879.76 | 0.65 | 0.84 | 2.28 | 0.66 | 1 | 10
26 | 120 | CONCLUIDO | 4.9656 | 20.14 | 16.38 | 42.74 | 0.55 | 23 | 243.96 | 57.72 | 7.5 | 21 | 58.74 | 30323.11 | 224.29 | 1364 | 74.13 | 48.96 | 10266.15 | 0.66 | 0.85 | 2.28 | 0.62 | 1 | 10
27 | 120 | CONCLUIDO | 4.9819 | 20.07 | 16.36 | 44.62 | 0.56 | 22 | 244.41 | 57.72 | 7.75 | 20 | 58.93 | 30377.55 | 223.15 | 1364 | 73.56 | 48.96 | 9985.89 | 0.67 | 0.85 | 2.28 | 0.6 | 1 | 10
28 | 120 | CONCLUIDO | 4.9964 | 20.01 | 16.35 | 46.71 | 0.58 | 21 | 244.85 | 57.72 | 8 | 19 | 59.12 | 30432.06 | 220.83 | 1364.04 | 73.13 | 48.96 | 9776.41 | 0.67 | 0.85 | 2.28 | 0.59 | 1 | 10
29 | 120 | CONCLUIDO | 4.9987 | 20.01 | 16.34 | 46.68 | 0.6 | 21 | 245.29 | 57.72 | 8.25 | 19 | 59.32 | 30486.64 | 219.74 | 1364 | 72.61 | 48.96 | 9513.68 | 0.67 | 0.85 | 2.28 | 0.58 | 1 | 10
30 | 120 | CONCLUIDO | 5.0185 | 19.93 | 16.31 | 48.92 | 0.62 | 20 | 245.73 | 57.72 | 8.5 | 18 | 59.51 | 30541.29 | 218.38 | 1364 | 71.62 | 48.96 | 9026.02 | 0.68 | 0.85 | 2.28 | 0.55 | 1 | 10
31 | 120 | CONCLUIDO | 5.0379 | 19.85 | 16.28 | 51.4 | 0.63 | 19 | 246.18 | 57.72 | 8.75 | 17 | 59.7 | 30596.01 | 217.02 | 1364.07 | 71.02 | 48.96 | 8727.72 | 0.69 | 0.85 | 2.26 | 0.52 | 1 | 10
32 | 120 | CONCLUIDO | 5.0332 | 19.87 | 16.29 | 51.45 | 0.65 | 19 | 246.62 | 57.72 | 9 | 17 | 59.9 | 30650.8 | 214.53 | 1364.02 | 71.07 | 48.96 | 8754.71 | 0.69 | 0.85 | 2.28 | 0.53 | 1 | 10
33 | 120 | CONCLUIDO | 5.0559 | 19.78 | 16.25 | 54.17 | 0.67 | 18 | 247.07 | 57.72 | 9.25 | 16 | 60.09 | 30705.66 | 213.91 | 1364 | 69.66 | 48.96 | 8055.29 | 0.7 | 0.85 | 2.28 | 0.49 | 1 | 10
34 | 120 | CONCLUIDO | 5.0763 | 19.7 | 16.22 | 57.23 | 0.68 | 17 | 247.51 | 57.72 | 9.5 | 15 | 60.29 | 30760.6 | 210.65 | 1364.04 | 68.76 | 48.96 | 7610.89 | 0.71 | 0.85 | 2.27 | 0.46 | 1 | 10
35 | 120 | CONCLUIDO | 5.0746 | 19.71 | 16.22 | 57.26 | 0.7 | 17 | 247.96 | 57.72 | 9.75 | 15 | 60.48 | 30815.6 | 209.37 | 1364.01 | 69.06 | 48.96 | 7760.62 | 0.71 | 0.85 | 2.27 | 0.46 | 1 | 10
36 | 120 | CONCLUIDO | 5.0959 | 19.62 | 16.19 | 60.7 | 0.72 | 16 | 248.4 | 57.72 | 10 | 14 | 60.68 | 30870.67 | 208.48 | 1364.01 | 67.74 | 48.96 | 7102.74 | 0.72 | 0.86 | 2.27 | 0.43 | 1 | 10
37 | 120 | CONCLUIDO | 5.093 | 19.63 | 16.2 | 60.74 | 0.73 | 16 | 248.85 | 57.72 | 10.25 | 14 | 60.88 | 30925.82 | 206.52 | 1364.03 | 68.15 | 48.96 | 7311.28 | 0.72 | 0.86 | 2.27 | 0.44 | 1 | 10
38 | 120 | CONCLUIDO | 5.1145 | 19.55 | 16.16 | 64.64 | 0.75 | 15 | 249.3 | 57.72 | 10.5 | 13 | 61.07 | 30981.04 | 204.71 | 1364.02 | 66.99 | 48.96 | 6733.24 | 0.73 | 0.86 | 2.26 | 0.4 | 1 | 10
39 | 120 | CONCLUIDO | 5.1134 | 19.56 | 16.16 | 64.66 | 0.77 | 15 | 249.75 | 57.72 | 10.75 | 13 | 61.27 | 31036.33 | 203.09 | 1364.02 | 67.2 | 48.96 | 6840.63 | 0.73 | 0.86 | 2.26 | 0.4 | 1 | 10
40 | 120 | CONCLUIDO | 5.1341 | 19.48 | 16.13 | 69.13 | 0.78 | 14 | 250.2 | 57.72 | 11 | 11 | 61.47 | 31091.69 | 198.97 | 1364 | 66.09 | 48.96 | 6288.18 | 0.74 | 0.86 | 2.26 | 0.37 | 1 | 10
41 | 120 | CONCLUIDO | 5.1338 | 19.48 | 16.13 | 69.14 | 0.8 | 14 | 250.65 | 57.72 | 11.25 | 10 | 61.67 | 31147.12 | 199.7 | 1364.06 | 65.94 | 48.96 | 6214.14 | 0.74 | 0.86 | 2.27 | 0.37 | 1 | 10
42 | 120 | CONCLUIDO | 5.1315 | 19.49 | 16.14 | 69.17 | 0.81 | 14 | 251.1 | 57.72 | 11.5 | 8 | 61.87 | 31202.63 | 197.01 | 1364.09 | 66.25 | 48.96 | 6372.39 | 0.74 | 0.86 | 2.27 | 0.38 | 1 | 10
43 | 120 | CONCLUIDO | 5.1309 | 19.49 | 16.14 | 69.18 | 0.83 | 14 | 251.55 | 57.72 | 11.75 | 6 | 62.07 | 31258.21 | 195.53 | 1364.06 | 66.31 | 48.96 | 6400.68 | 0.74 | 0.86 | 2.27 | 0.38 | 1 | 10
44 | 120 | CONCLUIDO | 5.1437 | 19.44 | 16.14 | 74.49 | 0.85 | 13 | 252 | 57.72 | 12 | 6 | 62.27 | 31313.87 | 196.14 | 1364 | 66 | 48.96 | 6249.47 | 0.74 | 0.86 | 2.27 | 0.38 | 1 | 10
45 | 120 | CONCLUIDO | 5.1493 | 19.42 | 16.12 | 74.39 | 0.86 | 13 | 252.45 | 57.72 | 12.25 | 5 | 62.48 | 31369.6 | 195.24 | 1364 | 65.34 | 48.96 | 5919.75 | 0.75 | 0.86 | 2.27 | 0.36 | 1 | 10
46 | 120 | CONCLUIDO | 5.1453 | 19.44 | 16.13 | 74.47 | 0.88 | 13 | 252.9 | 57.72 | 12.5 | 3 | 62.68 | 31425.4 | 196.16 | 1364.14 | 65.75 | 48.96 | 6124.71 | 0.74 | 0.86 | 2.27 | 0.37 | 1 | 10
47 | 120 | CONCLUIDO | 5.1471 | 19.43 | 16.13 | 74.43 | 0.9 | 13 | 253.35 | 57.72 | 12.75 | 2 | 62.88 | 31481.28 | 196.1 | 1364.03 | 65.52 | 48.96 | 6007.7 | 0.75 | 0.86 | 2.28 | 0.37 | 1 | 10
48 | 120 | CONCLUIDO | 5.1481 | 19.42 | 16.12 | 74.42 | 0.91 | 13 | 253.81 | 57.72 | 13 | 1 | 63.08 | 31537.23 | 196.28 | 1364.03 | 65.36 | 48.96 | 5931.14 | 0.75 | 0.86 | 2.28 | 0.36 | 1 | 10
49 | 120 | CONCLUIDO | 5.1472 | 19.43 | 16.13 | 74.43 | 0.93 | 13 | 254.26 | 57.72 | 13.25 | 1 | 63.29 | 31593.26 | 196.43 | 1364.03 | 65.41 | 48.96 | 5955.69 | 0.75 | 0.86 | 2.28 | 0.37 | 1 | 10
50 | 120 | CONCLUIDO | 5.1468 | 19.43 | 16.13 | 74.44 | 0.94 | 13 | 254.72 | 57.72 | 13.5 | 0 | 63.49 | 31649.36 | 196.6 | 1364.03 | 65.43 | 48.96 | 5963.22 | 0.75 | 0.86 | 2.28 | 0.37 | 1 | 10

## RESULTADOS_27
Unnamed: 0 | Volume de calda [L] | STATUS | Capacidade operacional [ha/h] | Tempo de missao [h] | Tempo util [h] | Tempo por voo [min] | Autonomia Projetada [h] | N° Voos | MTOW [kg] | Massa Estrutura [kg] | Combustível [kg] | Abastecimentos | Massa gerador | Potência gerador [W] | Combustível consumido [L] | Calda cons [L] | Distância percorrida [km] | Distância Pulverizando [km] | RTL ACUMULADO[m] | EOC [km/km] | EOC [h/h] | Tempo de manobra [h] | Tempo rtl_rtw [h] | V pulv [m/s] | V desloc [m/s]
0 | 145 | CONCLUIDO | 2.1328 | 46.89 | 25.94 | 4.66 | 0.06 | 334 | 285.18 | 61.2 | 1 | 332 | 77.98 | 35406.83 | 458.98 | 1365.15 | 386.82 | 48.96 | 165054.9 | 0.13 | 0.53 | 2.8 | 10.17 | 1 | 10
1 | 145 | CONCLUIDO | 2.6162 | 38.22 | 22.72 | 5.85 | 0.08 | 233 | 285.68 | 61.2 | 1.25 | 231 | 78.24 | 35468.6 | 400.83 | 1364.41 | 281.03 | 48.96 | 112666.98 | 0.17 | 0.61 | 2.63 | 6.95 | 1 | 10
2 | 145 | CONCLUIDO | 2.9751 | 33.61 | 21.02 | 7.04 | 0.09 | 179 | 286.19 | 61.2 | 1.5 | 177 | 78.49 | 35530.47 | 369.78 | 1364.42 | 225.75 | 48.96 | 85292.67 | 0.22 | 0.66 | 2.52 | 5.25 | 1 | 10
3 | 145 | CONCLUIDO | 3.2423 | 30.84 | 20.03 | 8.23 | 0.11 | 146 | 286.69 | 61.2 | 1.75 | 144 | 78.74 | 35592.57 | 351.42 | 1364.32 | 192.9 | 48.96 | 69036.03 | 0.25 | 0.69 | 2.49 | 4.26 | 1 | 10
4 | 145 | CONCLUIDO | 3.4606 | 28.9 | 19.32 | 9.42 | 0.12 | 123 | 287.19 | 61.2 | 2 | 121 | 78.99 | 35654.65 | 338.08 | 1364.16 | 170.14 | 48.96 | 57771.22 | 0.29 | 0.72 | 2.44 | 3.56 | 1 | 10
5 | 145 | CONCLUIDO | 3.624 | 27.59 | 18.88 | 10.59 | 0.14 | 107 | 287.7 | 61.2 | 2.25 | 105 | 79.25 | 35716.83 | 329.49 | 1364.27 | 155.38 | 48.96 | 50471.92 | 0.32 | 0.73 | 2.42 | 3.11 | 1 | 10
6 | 145 | CONCLUIDO | 3.7749 | 26.49 | 18.48 | 11.79 | 0.15 | 94 | 288.2 | 61.2 | 2.5 | 92 | 79.5 | 35779.11 | 321.7 | 1364.32 | 142.14 | 48.96 | 43913.53 | 0.34 | 0.75 | 2.4 | 2.71 | 1 | 10
7 | 145 | CONCLUIDO | 3.9011 | 25.63 | 18.16 | 12.97 | 0.17 | 84 | 288.71 | 61.2 | 2.75 | 82 | 79.76 | 35841.5 | 315.05 | 1364.24 | 132.1 | 48.96 | 38944.79 | 0.37 | 0.76 | 2.37 | 2.4 | 1 | 10
8 | 145 | CONCLUIDO | 4.0012 | 24.99 | 17.95 | 14.17 | 0.18 | 76 | 289.21 | 61.2 | 3 | 74 | 80.02 | 35903.99 | 310.73 | 1364.06 | 125.25 | 48.96 | 35558.43 | 0.39 | 0.77 | 2.37 | 2.19 | 1 | 10
9 | 145 | CONCLUIDO | 4.0984 | 24.4 | 17.73 | 15.42 | 0.2 | 69 | 289.72 | 61.2 | 3.25 | 67 | 80.27 | 35966.59 | 306.04 | 1364.1 | 118.26 | 48.96 | 32102.14 | 0.41 | 0.78 | 2.35 | 1.97 | 1 | 10
10 | 145 | CONCLUIDO | 4.1853 | 23.89 | 17.55 | 16.71 | 0.21 | 63 | 290.23 | 61.2 | 3.5 | 61 | 80.53 | 36029.29 | 302.03 | 1364.12 | 112.09 | 48.96 | 29042.97 | 0.44 | 0.79 | 2.34 | 1.79 | 1 | 10
11 | 145 | CONCLUIDO | 4.2626 | 23.46 | 17.39 | 17.98 | 0.23 | 58 | 290.74 | 61.2 | 3.75 | 56 | 80.79 | 36092.1 | 298.11 | 1364.02 | 106.91 | 48.96 | 26477.75 | 0.46 | 0.8 | 2.34 | 1.62 | 1 | 10
12 | 145 | CONCLUIDO | 4.322 | 23.14 | 17.28 | 19.2 | 0.24 | 54 | 291.25 | 61.2 | 4 | 52 | 81.05 | 36155.02 | 295.58 | 1364.1 | 103.5 | 48.96 | 24793.62 | 0.47 | 0.8 | 2.32 | 1.52 | 1 | 10
13 | 145 | CONCLUIDO | 4.3679 | 22.89 | 17.2 | 20.23 | 0.26 | 51 | 291.76 | 61.2 | 4.25 | 49 | 81.31 | 36218.04 | 293.32 | 1364.18 | 100.89 | 48.96 | 23502.94 | 0.49 | 0.81 | 2.32 | 1.44 | 1 | 10
14 | 145 | CONCLUIDO | 4.4151 | 22.65 | 17.11 | 21.39 | 0.27 | 48 | 292.27 | 61.2 | 4.5 | 46 | 81.57 | 36281.16 | 291.25 | 1364.16 | 98.11 | 48.96 | 22127.85 | 0.5 | 0.81 | 2.32 | 1.35 | 1 | 10
15 | 145 | CONCLUIDO | 4.4644 | 22.4 | 17.03 | 22.7 | 0.29 | 45 | 292.79 | 61.2 | 4.75 | 43 | 81.84 | 36344.4 | 288.91 | 1364.07 | 95.35 | 48.96 | 20767.26 | 0.51 | 0.81 | 2.31 | 1.27 | 1 | 10
16 | 145 | CONCLUIDO | 4.4939 | 22.25 | 16.99 | 23.7 | 0.3 | 43 | 293.3 | 61.2 | 5 | 41 | 82.1 | 36407.75 | 287.28 | 1364.09 | 93.83 | 48.96 | 20016.29 | 0.52 | 0.82 | 2.31 | 1.23 | 1 | 10
17 | 145 | CONCLUIDO | 4.5479 | 21.99 | 16.88 | 25.32 | 0.32 | 40 | 293.81 | 61.2 | 5.25 | 38 | 82.36 | 36471.2 | 284.38 | 1364.09 | 90.41 | 48.96 | 18317.6 | 0.54 | 0.82 | 2.31 | 1.12 | 1 | 10
18 | 145 | CONCLUIDO | 4.5863 | 21.8 | 16.81 | 26.54 | 0.33 | 38 | 294.33 | 61.2 | 5.5 | 36 | 82.63 | 36534.76 | 282.6 | 1364.07 | 88.33 | 48.96 | 17287.83 | 0.55 | 0.82 | 2.29 | 1.05 | 1 | 10
19 | 145 | CONCLUIDO | 4.6184 | 21.65 | 16.76 | 27.94 | 0.35 | 36 | 294.84 | 61.2 | 5.75 | 34 | 82.9 | 36598.44 | 280.39 | 1364.1 | 86.42 | 48.96 | 16345.44 | 0.57 | 0.83 | 2.3 | 1 | 1 | 10
20 | 145 | CONCLUIDO | 4.6333 | 21.58 | 16.75 | 28.71 | 0.36 | 35 | 295.36 | 61.2 | 6 | 33 | 83.16 | 36662.22 | 280.16 | 1364.27 | 86.25 | 48.96 | 16264.94 | 0.57 | 0.83 | 2.29 | 0.99 | 1 | 10
21 | 145 | CONCLUIDO | 4.672 | 21.4 | 16.68 | 30.32 | 0.38 | 33 | 295.88 | 61.2 | 6.25 | 31 | 83.43 | 36726.12 | 277.68 | 1364.09 | 83.82 | 48.96 | 15061.36 | 0.58 | 0.83 | 2.29 | 0.92 | 1 | 10
22 | 145 | CONCLUIDO | 4.6874 | 21.33 | 16.66 | 31.24 | 0.39 | 32 | 296.4 | 61.2 | 6.5 | 30 | 83.7 | 36790.13 | 276.41 | 1364.11 | 83.25 | 48.96 | 14780.04 | 0.59 | 0.83 | 2.29 | 0.9 | 1 | 10
23 | 145 | CONCLUIDO | 4.7083 | 21.24 | 16.62 | 32.17 | 0.4 | 31 | 296.92 | 61.2 | 6.75 | 29 | 83.97 | 36854.25 | 274.94 | 1364 | 81.87 | 48.96 | 14092.57 | 0.6 | 0.83 | 2.29 | 0.86 | 1 | 10
24 | 145 | CONCLUIDO | 4.7442 | 21.08 | 16.57 | 34.28 | 0.42 | 29 | 297.44 | 61.2 | 7 | 27 | 84.24 | 36918.48 | 273.4 | 1364.05 | 80.16 | 48.96 | 13251.17 | 0.61 | 0.84 | 2.29 | 0.81 | 1 | 10
25 | 145 | CONCLUIDO | 4.7628 | 21 | 16.54 | 35.44 | 0.43 | 28 | 297.96 | 61.2 | 7.25 | 26 | 84.51 | 36982.83 | 272.04 | 1364.11 | 79.21 | 48.96 | 12777.54 | 0.62 | 0.84 | 2.29 | 0.78 | 1 | 10
26 | 145 | CONCLUIDO | 4.7856 | 20.9 | 16.49 | 36.65 | 0.45 | 27 | 298.48 | 61.2 | 7.5 | 25 | 84.79 | 37047.29 | 270.12 | 1364.02 | 77.92 | 48.96 | 12140.91 | 0.63 | 0.84 | 2.28 | 0.73 | 1 | 10
27 | 145 | CONCLUIDO | 4.8036 | 20.82 | 16.47 | 38 | 0.46 | 26 | 299.01 | 61.2 | 7.75 | 24 | 85.06 | 37111.87 | 269.56 | 1364.03 | 77.16 | 48.96 | 11763.05 | 0.63 | 0.84 | 2.28 | 0.71 | 1 | 10
28 | 145 | CONCLUIDO | 4.8205 | 20.74 | 16.45 | 39.48 | 0.48 | 25 | 299.53 | 61.2 | 8 | 23 | 85.33 | 37176.68 | 267.73 | 1364.01 | 76.5 | 48.96 | 11437.5 | 0.64 | 0.84 | 2.28 | 0.69 | 1 | 10
29 | 145 | CONCLUIDO | 4.8174 | 20.76 | 16.46 | 39.51 | 0.49 | 25 | 300.06 | 61.2 | 8.25 | 23 | 85.61 | 37241.49 | 267.35 | 1364.07 | 76.83 | 48.96 | 11607.42 | 0.64 | 0.84 | 2.28 | 0.7 | 1 | 10
30 | 145 | CONCLUIDO | 4.8386 | 20.67 | 16.42 | 41.06 | 0.5 | 24 | 300.59 | 61.2 | 8.5 | 22 | 85.89 | 37306.42 | 265.98 | 1364.08 | 75.47 | 48.96 | 10930.71 | 0.65 | 0.84 | 2.28 | 0.66 | 1 | 10
31 | 145 | CONCLUIDO | 4.8587 | 20.58 | 16.39 | 42.76 | 0.52 | 23 | 301.11 | 61.2 | 8.75 | 21 | 86.16 | 37371.47 | 264.46 | 1364.07 | 74.45 | 48.96 | 10427.16 | 0.66 | 0.84 | 2.28 | 0.63 | 1 | 10
32 | 145 | CONCLUIDO | 4.8818 | 20.48 | 16.35 | 44.59 | 0.53 | 22 | 301.64 | 61.2 | 9 | 20 | 86.44 | 37436.63 | 262.85 | 1364.04 | 73.24 | 48.96 | 9823.35 | 0.67 | 0.85 | 2.27 | 0.59 | 1 | 10
33 | 145 | CONCLUIDO | 4.878 | 20.5 | 16.37 | 44.63 | 0.55 | 22 | 302.17 | 61.2 | 9.25 | 20 | 86.72 | 37501.91 | 262.34 | 1364.02 | 73.68 | 48.96 | 10047.28 | 0.66 | 0.85 | 2.28 | 0.61 | 1 | 10
34 | 145 | CONCLUIDO | 4.8958 | 20.43 | 16.34 | 46.7 | 0.56 | 21 | 302.7 | 61.2 | 9.5 | 19 | 87 | 37567.32 | 260.41 | 1364.05 | 73.13 | 48.96 | 9774.14 | 0.67 | 0.85 | 2.27 | 0.59 | 1 | 10
35 | 145 | CONCLUIDO | 4.9204 | 20.32 | 16.3 | 48.89 | 0.57 | 20 | 303.23 | 61.2 | 9.75 | 18 | 87.28 | 37632.84 | 258.88 | 1364 | 71.2 | 48.96 | 8814.04 | 0.69 | 0.85 | 2.28 | 0.54 | 1 | 10
36 | 145 | CONCLUIDO | 4.9207 | 20.32 | 16.3 | 48.89 | 0.59 | 20 | 303.76 | 61.2 | 10 | 18 | 87.57 | 37698.48 | 257.97 | 1364 | 71.56 | 48.96 | 8996.81 | 0.68 | 0.85 | 2.27 | 0.54 | 1 | 10
37 | 145 | CONCLUIDO | 4.9365 | 20.26 | 16.28 | 51.42 | 0.6 | 19 | 304.3 | 61.2 | 10.25 | 17 | 87.85 | 37764.25 | 257.03 | 1364.04 | 71.04 | 48.96 | 8740.51 | 0.69 | 0.85 | 2.27 | 0.52 | 1 | 10
38 | 145 | CONCLUIDO | 4.9361 | 20.26 | 16.29 | 51.43 | 0.61 | 19 | 304.83 | 61.2 | 10.5 | 17 | 88.13 | 37830.13 | 255.97 | 1364.17 | 70.98 | 48.96 | 8709.82 | 0.69 | 0.85 | 2.27 | 0.53 | 1 | 10
39 | 145 | CONCLUIDO | 4.9587 | 20.17 | 16.25 | 54.16 | 0.63 | 18 | 305.37 | 61.2 | 10.75 | 16 | 88.42 | 37896.14 | 254.02 | 1364.03 | 69.92 | 48.96 | 8186.6 | 0.7 | 0.85 | 2.27 | 0.49 | 1 | 10
40 | 145 | CONCLUIDO | 4.9616 | 20.15 | 16.24 | 54.12 | 0.64 | 18 | 305.9 | 61.2 | 11 | 16 | 88.7 | 37962.28 | 254.12 | 1364 | 69.48 | 48.96 | 7965.81 | 0.7 | 0.85 | 2.27 | 0.48 | 1 | 10
41 | 145 | CONCLUIDO | 4.9788 | 20.09 | 16.22 | 57.25 | 0.65 | 17 | 306.44 | 61.2 | 11.25 | 15 | 88.99 | 38028.53 | 251.59 | 1364 | 68.83 | 48.96 | 7647.31 | 0.71 | 0.85 | 2.27 | 0.46 | 1 | 10
42 | 145 | CONCLUIDO | 4.9794 | 20.08 | 16.22 | 57.24 | 0.67 | 17 | 306.98 | 61.2 | 11.5 | 15 | 89.28 | 38094.91 | 250.74 | 1364 | 68.9 | 48.96 | 7681.9 | 0.71 | 0.85 | 2.27 | 0.46 | 1 | 10
43 | 145 | CONCLUIDO | 4.9759 | 20.1 | 16.23 | 57.29 | 0.68 | 17 | 307.52 | 61.2 | 11.75 | 15 | 89.57 | 38161.42 | 249.76 | 1364.01 | 69.31 | 48.96 | 7884.27 | 0.71 | 0.85 | 2.27 | 0.47 | 1 | 10
44 | 145 | CONCLUIDO | 5.002 | 19.99 | 16.18 | 60.68 | 0.69 | 16 | 308.06 | 61.2 | 12 | 14 | 89.86 | 38228.06 | 249.27 | 1364 | 67.77 | 48.96 | 7117.69 | 0.72 | 0.86 | 2.26 | 0.42 | 1 | 10
45 | 145 | CONCLUIDO | 4.9997 | 20 | 16.19 | 60.71 | 0.71 | 16 | 308.6 | 61.2 | 12.25 | 14 | 90.15 | 38294.82 | 247.84 | 1364.1 | 67.91 | 48.96 | 7190.87 | 0.72 | 0.86 | 2.27 | 0.43 | 1 | 10
46 | 145 | CONCLUIDO | 4.9989 | 20 | 16.19 | 60.72 | 0.72 | 16 | 309.14 | 61.2 | 12.5 | 14 | 90.44 | 38361.7 | 247.48 | 1364.06 | 68.11 | 48.96 | 7292.32 | 0.72 | 0.86 | 2.27 | 0.43 | 1 | 10
47 | 145 | CONCLUIDO | 5.0202 | 19.92 | 16.16 | 64.65 | 0.73 | 15 | 309.68 | 61.2 | 12.75 | 13 | 90.74 | 38428.72 | 245.2 | 1364 | 67.17 | 48.96 | 6827 | 0.73 | 0.86 | 2.26 | 0.4 | 1 | 10
48 | 145 | CONCLUIDO | 5.0197 | 19.92 | 16.16 | 64.66 | 0.75 | 15 | 310.23 | 61.2 | 13 | 13 | 91.03 | 38495.87 | 244.69 | 1364.07 | 67.18 | 48.96 | 6830.98 | 0.73 | 0.86 | 2.26 | 0.4 | 1 | 10
49 | 145 | CONCLUIDO | 5.0185 | 19.93 | 16.17 | 64.67 | 0.76 | 15 | 310.77 | 61.2 | 13.25 | 13 | 91.33 | 38563.14 | 242 | 1364.09 | 67.26 | 48.96 | 6870.06 | 0.73 | 0.86 | 2.27 | 0.41 | 1 | 10
50 | 145 | CONCLUIDO | 5.0419 | 19.83 | 16.13 | 69.13 | 0.77 | 14 | 311.32 | 61.2 | 13.5 | 12 | 91.62 | 38630.55 | 241.28 | 1364.02 | 66.04 | 48.96 | 6267.27 | 0.74 | 0.86 | 2.26 | 0.37 | 1 | 10
51 | 145 | CONCLUIDO | 5.0441 | 19.83 | 16.12 | 69.09 | 0.79 | 14 | 311.87 | 61.2 | 13.75 | 12 | 91.92 | 38698.21 | 240.04 | 1364.04 | 65.93 | 48.96 | 6208.83 | 0.74 | 0.86 | 2.26 | 0.36 | 1 | 10
52 | 145 | CONCLUIDO | 5.0412 | 19.84 | 16.13 | 69.14 | 0.8 | 14 | 312.42 | 61.2 | 14 | 12 | 92.22 | 38765.89 | 239.7 | 1364.06 | 66.2 | 48.96 | 6346.13 | 0.74 | 0.86 | 2.26 | 0.37 | 1 | 10
53 | 145 | CONCLUIDO | 5.0563 | 19.78 | 16.13 | 74.44 | 0.81 | 13 | 312.97 | 61.2 | 14.25 | 11 | 92.52 | 38833.69 | 238.06 | 1364.05 | 65.94 | 48.96 | 6219.26 | 0.74 | 0.86 | 2.26 | 0.37 | 1 | 10
54 | 145 | CONCLUIDO | 5.0633 | 19.75 | 16.1 | 74.31 | 0.82 | 13 | 313.52 | 61.2 | 14.5 | 11 | 92.82 | 38901.63 | 237.32 | 1364 | 65.1 | 48.96 | 5801.36 | 0.75 | 0.86 | 2.26 | 0.34 | 1 | 10
55 | 145 | CONCLUIDO | 5.0595 | 19.76 | 16.11 | 74.38 | 0.84 | 13 | 314.07 | 61.2 | 14.75 | 11 | 93.12 | 38969.71 | 238.6 | 1364.18 | 65.52 | 48.96 | 6009.98 | 0.75 | 0.86 | 2.26 | 0.36 | 1 | 10
56 | 145 | CONCLUIDO | 5.0637 | 19.75 | 16.1 | 74.3 | 0.85 | 13 | 314.62 | 61.2 | 15 | 11 | 93.43 | 39037.92 | 236.45 | 1364.05 | 64.99 | 48.96 | 5747.1 | 0.75 | 0.86 | 2.26 | 0.34 | 1 | 10
57 | 145 | CONCLUIDO | 5.0878 | 19.66 | 16.06 | 80.3 | 0.86 | 12 | 315.18 | 61.2 | 15.25 | 10 | 93.73 | 39106.27 | 233.17 | 1364.06 | 63.65 | 48.96 | 5081.23 | 0.77 | 0.86 | 2.26 | 0.3 | 1 | 10
58 | 145 | CONCLUIDO | 5.0847 | 19.67 | 16.07 | 80.35 | 0.87 | 12 | 315.73 | 61.2 | 15.5 | 10 | 94.03 | 39174.75 | 233.37 | 1364 | 64.18 | 48.96 | 5344.43 | 0.76 | 0.86 | 2.26 | 0.31 | 1 | 10
59 | 145 | CONCLUIDO | 5.0853 | 19.66 | 16.07 | 80.34 | 0.89 | 12 | 316.29 | 61.2 | 15.75 | 8 | 94.34 | 39243.37 | 232.65 | 1364 | 63.91 | 48.96 | 5209.15 | 0.77 | 0.86 | 2.26 | 0.31 | 1 | 10
60 | 145 | CONCLUIDO | 5.0845 | 19.67 | 16.07 | 80.36 | 0.9 | 12 | 316.85 | 61.2 | 16 | 8 | 94.65 | 39312.13 | 233.04 | 1364.05 | 64.1 | 48.96 | 5306.32 | 0.76 | 0.86 | 2.26 | 0.31 | 1 | 10
61 | 145 | CONCLUIDO | 5.0824 | 19.68 | 16.08 | 80.4 | 0.91 | 12 | 317.41 | 61.2 | 16.25 | 7 | 94.96 | 39381.03 | 229.95 | 1364 | 64.41 | 48.96 | 5461.21 | 0.76 | 0.86 | 2.26 | 0.32 | 1 | 10
62 | 145 | CONCLUIDO | 5.1059 | 19.58 | 16.04 | 87.51 | 0.92 | 11 | 317.97 | 61.2 | 16.5 | 6 | 95.27 | 39450.07 | 227.72 | 1364.01 | 63.15 | 48.96 | 4834.16 | 0.78 | 0.86 | 2.26 | 0.28 | 1 | 10
63 | 145 | CONCLUIDO | 5.1059 | 19.59 | 16.04 | 87.51 | 0.94 | 11 | 318.53 | 61.2 | 16.75 | 5 | 95.58 | 39519.26 | 228.33 | 1364.02 | 63 | 48.96 | 4758.53 | 0.78 | 0.86 | 2.26 | 0.28 | 1 | 10
64 | 145 | CONCLUIDO | 5.1063 | 19.58 | 16.04 | 87.5 | 0.95 | 11 | 319.09 | 61.2 | 17 | 4 | 95.89 | 39588.58 | 228.62 | 1364 | 63.01 | 48.96 | 4764.55 | 0.78 | 0.86 | 2.26 | 0.28 | 1 | 10
65 | 145 | CONCLUIDO | 5.104 | 19.59 | 16.05 | 87.55 | 0.96 | 11 | 319.65 | 61.2 | 17.25 | 4 | 96.2 | 39658.05 | 229.16 | 1364.04 | 63.24 | 48.96 | 4878.62 | 0.77 | 0.86 | 2.26 | 0.29 | 1 | 10
66 | 145 | CONCLUIDO | 5.1026 | 19.6 | 16.06 | 87.58 | 0.97 | 11 | 320.22 | 61.2 | 17.5 | 4 | 96.52 | 39727.66 | 228.81 | 1364 | 63.41 | 48.96 | 4965.39 | 0.77 | 0.86 | 2.27 | 0.3 | 1 | 10
67 | 145 | CONCLUIDO | 5.1028 | 19.6 | 16.05 | 87.57 | 0.99 | 11 | 320.78 | 61.2 | 17.75 | 2 | 96.83 | 39797.41 | 228.5 | 1364 | 63.26 | 48.96 | 4891.84 | 0.77 | 0.86 | 2.27 | 0.3 | 1 | 10
68 | 145 | CONCLUIDO | 5.1025 | 19.6 | 16.06 | 87.58 | 1 | 11 | 321.35 | 61.2 | 18 | 1 | 97.15 | 39867.32 | 228.57 | 1364.04 | 63.29 | 48.96 | 4906.93 | 0.77 | 0.86 | 2.27 | 0.3 | 1 | 10
69 | 145 | CONCLUIDO | 5.1028 | 19.6 | 16.06 | 87.57 | 1.01 | 11 | 321.92 | 61.2 | 18.25 | 1 | 97.47 | 39937.36 | 228.96 | 1364.03 | 63.31 | 48.96 | 4917.01 | 0.77 | 0.86 | 2.27 | 0.3 | 1 | 10
70 | 145 | CONCLUIDO | 5.104 | 19.59 | 16.05 | 87.55 | 1.02 | 11 | 322.49 | 61.2 | 18.5 | 1 | 97.79 | 40007.56 | 229.16 | 1364 | 63.22 | 48.96 | 4870.77 | 0.77 | 0.86 | 2.27 | 0.29 | 1 | 10
71 | 145 | CONCLUIDO | 5.1046 | 19.59 | 16.05 | 87.54 | 1.03 | 11 | 323.06 | 61.2 | 18.75 | 1 | 98.11 | 40077.9 | 229.04 | 1364 | 63.16 | 48.96 | 4838.42 | 0.78 | 0.86 | 2.26 | 0.29 | 1 | 10
72 | 145 | CONCLUIDO | 5.1031 | 19.6 | 16.05 | 87.57 | 1.05 | 11 | 323.63 | 61.2 | 19 | 1 | 98.43 | 40148.52 | 229.61 | 1364.06 | 63.17 | 48.96 | 4844.91 | 0.78 | 0.86 | 2.27 | 0.29 | 1 | 10
73 | 145 | CONCLUIDO | 5.1028 | 19.6 | 16.05 | 87.57 | 1.06 | 11 | 324.2 | 61.2 | 19.25 | 0 | 98.75 | 40219.17 | 230.06 | 1364.07 | 63.12 | 48.96 | 4819.67 | 0.78 | 0.86 | 2.27 | 0.3 | 1 | 10

## RESULTADOS_11
Unnamed: 0 | Volume de calda [L] | STATUS | Capacidade operacional [ha/h] | Tempo de missao [h] | Tempo util [h] | Tempo por voo [min] | Autonomia Projetada [h] | N° Voos | MTOW [kg] | Massa Estrutura [kg] | Combustível [kg] | Abastecimentos | Massa gerador | Potência gerador [W] | Combustível consumido [L] | Calda cons [L] | Distância percorrida [km] | Distância Pulverizando [km] | RTL ACUMULADO[m] | EOC [km/km] | EOC [h/h] | Tempo de manobra [h] | Tempo rtl_rtw [h] | V pulv [m/s] | V desloc [m/s]
0 | 65 | CONCLUIDO | 3.7195 | 26.88 | 20.4 | 7.75 | 0.13 | 158 | 133.21 | 46.47 | 1 | 156 | 20.75 | 16663.42 | 217.06 | 1364.4 | 205.48 | 48.96 | 75264.99 | 0.24 | 0.68 | 2.5 | 4.64 | 1 | 10
1 | 65 | CONCLUIDO | 4.0779 | 24.52 | 19.16 | 9.82 | 0.17 | 117 | 133.55 | 46.47 | 1.25 | 115 | 20.83 | 16704.7 | 201.38 | 1364.5 | 164.59 | 48.96 | 55022.76 | 0.3 | 0.72 | 2.44 | 3.39 | 1 | 10
2 | 65 | CONCLUIDO | 4.3226 | 23.13 | 18.42 | 11.89 | 0.2 | 93 | 133.88 | 46.47 | 1.5 | 91 | 20.91 | 16746.01 | 191.33 | 1364.21 | 140.62 | 48.96 | 43160.26 | 0.35 | 0.75 | 2.39 | 2.66 | 1 | 10
3 | 65 | CONCLUIDO | 4.4961 | 22.24 | 17.96 | 14 | 0.23 | 77 | 134.22 | 46.47 | 1.75 | 75 | 21 | 16787.35 | 184.11 | 1364.29 | 126.13 | 48.96 | 35997.37 | 0.39 | 0.77 | 2.36 | 2.2 | 1 | 10
4 | 65 | CONCLUIDO | 4.6383 | 21.56 | 17.61 | 16.26 | 0.26 | 65 | 134.55 | 46.47 | 2 | 63 | 21.09 | 16828.84 | 178.15 | 1364.23 | 114.26 | 48.96 | 30118.5 | 0.43 | 0.79 | 2.34 | 1.85 | 1 | 10
5 | 65 | CONCLUIDO | 4.739 | 21.1 | 17.37 | 18.28 | 0.29 | 57 | 134.89 | 46.47 | 2.25 | 55 | 21.17 | 16870.25 | 173.15 | 1364.18 | 106.34 | 48.96 | 26201.76 | 0.46 | 0.8 | 2.34 | 1.61 | 1 | 10
6 | 65 | CONCLUIDO | 4.8246 | 20.73 | 17.19 | 20.62 | 0.33 | 50 | 135.22 | 46.47 | 2.5 | 48 | 21.26 | 16911.68 | 169.07 | 1364.08 | 100.48 | 48.96 | 23303.17 | 0.49 | 0.81 | 2.32 | 1.43 | 1 | 10
7 | 65 | CONCLUIDO | 4.9094 | 20.37 | 16.99 | 23.17 | 0.36 | 44 | 135.56 | 46.47 | 2.75 | 42 | 21.34 | 16953.14 | 164.84 | 1364.16 | 93.85 | 48.96 | 20017.87 | 0.52 | 0.82 | 2.32 | 1.23 | 1 | 10
8 | 65 | CONCLUIDO | 4.9654 | 20.14 | 16.87 | 25.31 | 0.39 | 40 | 135.9 | 46.47 | 3 | 38 | 21.43 | 16994.64 | 160.72 | 1364.06 | 90.25 | 48.96 | 18238.31 | 0.54 | 0.82 | 2.3 | 1.11 | 1 | 10
9 | 65 | CONCLUIDO | 5.015 | 19.94 | 16.78 | 27.97 | 0.42 | 36 | 136.23 | 46.47 | 3.25 | 34 | 21.52 | 17036.16 | 158.02 | 1364.05 | 87.39 | 48.96 | 16827.79 | 0.56 | 0.83 | 2.3 | 1.02 | 1 | 10
10 | 65 | CONCLUIDO | 5.0619 | 19.76 | 16.68 | 30.32 | 0.45 | 33 | 136.57 | 46.47 | 3.5 | 31 | 21.6 | 17077.72 | 153.28 | 1364.03 | 84.07 | 48.96 | 15184.37 | 0.58 | 0.83 | 2.29 | 0.92 | 1 | 10
11 | 65 | CONCLUIDO | 5.1046 | 19.59 | 16.59 | 33.19 | 0.48 | 30 | 136.91 | 46.47 | 3.75 | 28 | 21.69 | 17119.3 | 150.32 | 1364.02 | 81.18 | 48.96 | 13753.4 | 0.6 | 0.83 | 2.29 | 0.83 | 1 | 10
12 | 65 | CONCLUIDO | 5.133 | 19.48 | 16.54 | 35.44 | 0.52 | 28 | 137.25 | 46.47 | 4 | 26 | 21.78 | 17160.92 | 147.31 | 1364.04 | 79.06 | 48.96 | 12703.65 | 0.62 | 0.84 | 2.29 | 0.78 | 1 | 10
13 | 65 | CONCLUIDO | 5.159 | 19.38 | 16.5 | 38.07 | 0.55 | 26 | 137.58 | 46.47 | 4.25 | 20 | 21.87 | 17202.57 | 143.41 | 1364.24 | 77.88 | 48.96 | 12123.21 | 0.63 | 0.84 | 2.28 | 0.74 | 1 | 10
14 | 65 | CONCLUIDO | 5.1914 | 19.26 | 16.43 | 41.07 | 0.58 | 24 | 137.92 | 46.47 | 4.5 | 14 | 21.95 | 17244.24 | 140.99 | 1364.04 | 75.35 | 48.96 | 10867.5 | 0.65 | 0.84 | 2.29 | 0.67 | 1 | 10
15 | 65 | CONCLUIDO | 5.2056 | 19.21 | 16.4 | 42.79 | 0.61 | 23 | 138.26 | 46.47 | 4.75 | 8 | 22.04 | 17285.95 | 139.18 | 1364.03 | 74.46 | 48.96 | 10431.44 | 0.66 | 0.84 | 2.29 | 0.64 | 1 | 10
16 | 65 | CONCLUIDO | 5.2048 | 19.21 | 16.41 | 42.8 | 0.64 | 23 | 138.6 | 46.47 | 5 | 4 | 22.13 | 17327.69 | 138.12 | 1364 | 74.43 | 48.96 | 10413.17 | 0.66 | 0.84 | 2.3 | 0.65 | 1 | 10
17 | 65 | CONCLUIDO | 5.2 | 19.23 | 16.42 | 42.85 | 0.67 | 23 | 138.94 | 46.47 | 5.25 | 3 | 22.22 | 17369.47 | 138.14 | 1364.02 | 74.92 | 48.96 | 10660.5 | 0.65 | 0.84 | 2.3 | 0.67 | 1 | 10
18 | 65 | CONCLUIDO | 5.2138 | 19.18 | 16.4 | 44.73 | 0.7 | 22 | 139.28 | 46.47 | 5.5 | 0 | 22.31 | 17411.27 | 138.27 | 1364.04 | 74.06 | 48.96 | 10236.61 | 0.66 | 0.84 | 2.3 | 0.64 | 1 | 10

## RESULTADOS_24
Unnamed: 0 | Volume de calda [L] | STATUS | Capacidade operacional [ha/h] | Tempo de missao [h] | Tempo util [h] | Tempo por voo [min] | Autonomia Projetada [h] | N° Voos | MTOW [kg] | Massa Estrutura [kg] | Combustível [kg] | Abastecimentos | Massa gerador | Potência gerador [W] | Combustível consumido [L] | Calda cons [L] | Distância percorrida [km] | Distância Pulverizando [km] | RTL ACUMULADO[m] | EOC [km/km] | EOC [h/h] | Tempo de manobra [h] | Tempo rtl_rtw [h] | V pulv [m/s] | V desloc [m/s]
0 | 130 | CONCLUIDO | 2.4026 | 41.62 | 24.54 | 5.04 | 0.07 | 292 | 252.85 | 59.19 | 1 | 290 | 62.65 | 31418.63 | 401.97 | 1364.59 | 341.29 | 48.96 | 142499.05 | 0.14 | 0.56 | 2.71 | 8.77 | 1 | 10
1 | 130 | CONCLUIDO | 2.8646 | 34.91 | 21.94 | 6.33 | 0.09 | 208 | 253.3 | 59.19 | 1.25 | 206 | 62.86 | 31474.5 | 358.06 | 1364.8 | 255.31 | 48.96 | 99930.23 | 0.19 | 0.63 | 2.59 | 6.17 | 1 | 10
2 | 130 | CONCLUIDO | 3.2006 | 31.24 | 20.52 | 7.6 | 0.11 | 162 | 253.75 | 59.19 | 1.5 | 160 | 63.06 | 31530.44 | 333.77 | 1364.6 | 208.84 | 48.96 | 76925.97 | 0.23 | 0.68 | 2.51 | 4.75 | 1 | 10
3 | 130 | CONCLUIDO | 3.4653 | 28.86 | 19.6 | 8.91 | 0.12 | 132 | 254.21 | 59.19 | 1.75 | 130 | 63.26 | 31586.46 | 317.75 | 1364.16 | 179.42 | 48.96 | 62363.86 | 0.27 | 0.71 | 2.45 | 3.84 | 1 | 10
4 | 130 | CONCLUIDO | 3.663 | 27.3 | 19.02 | 10.19 | 0.14 | 112 | 254.66 | 59.19 | 2 | 110 | 63.47 | 31642.55 | 307.14 | 1364.25 | 159.69 | 48.96 | 52601.99 | 0.31 | 0.73 | 2.44 | 3.26 | 1 | 10
5 | 130 | CONCLUIDO | 3.8291 | 26.12 | 18.57 | 11.49 | 0.16 | 97 | 255.12 | 59.19 | 2.25 | 95 | 63.67 | 31698.72 | 298.93 | 1364.29 | 145.2 | 48.96 | 45428.76 | 0.34 | 0.75 | 2.41 | 2.81 | 1 | 10
6 | 130 | CONCLUIDO | 3.976 | 25.15 | 18.19 | 12.84 | 0.17 | 85 | 255.57 | 59.19 | 2.5 | 83 | 63.88 | 31754.97 | 291.75 | 1364.29 | 133.04 | 48.96 | 39408.15 | 0.37 | 0.76 | 2.38 | 2.43 | 1 | 10
7 | 130 | CONCLUIDO | 4.0896 | 24.45 | 17.93 | 14.16 | 0.19 | 76 | 256.03 | 59.19 | 2.75 | 74 | 64.09 | 31811.29 | 286.58 | 1364.22 | 124.98 | 48.96 | 35423.59 | 0.39 | 0.77 | 2.35 | 2.17 | 1 | 10
8 | 130 | CONCLUIDO | 4.1816 | 23.91 | 17.74 | 15.42 | 0.21 | 69 | 256.49 | 59.19 | 3 | 67 | 64.29 | 31867.69 | 282.35 | 1364.16 | 118.22 | 48.96 | 32081 | 0.41 | 0.78 | 2.36 | 1.98 | 1 | 10
9 | 130 | CONCLUIDO | 4.2671 | 23.44 | 17.55 | 16.71 | 0.23 | 63 | 256.95 | 59.19 | 3.25 | 61 | 64.5 | 31924.29 | 278.52 | 1364.06 | 112.42 | 48.96 | 29210.31 | 0.44 | 0.79 | 2.34 | 1.79 | 1 | 10
10 | 130 | CONCLUIDO | 4.337 | 23.06 | 17.42 | 18.02 | 0.24 | 58 | 257.41 | 59.19 | 3.5 | 56 | 64.71 | 31980.84 | 275.15 | 1364.14 | 107.67 | 48.96 | 26861.49 | 0.45 | 0.8 | 2.34 | 1.66 | 1 | 10
11 | 130 | CONCLUIDO | 4.4137 | 22.66 | 17.26 | 19.54 | 0.26 | 53 | 257.86 | 59.19 | 3.75 | 51 | 64.92 | 32037.48 | 271.82 | 1364.26 | 102.65 | 48.96 | 24373.73 | 0.48 | 0.8 | 2.33 | 1.5 | 1 | 10
12 | 130 | CONCLUIDO | 4.4559 | 22.44 | 17.19 | 20.63 | 0.28 | 50 | 258.32 | 59.19 | 4 | 48 | 65.13 | 32094.19 | 269.65 | 1364.17 | 100.43 | 48.96 | 23279.08 | 0.49 | 0.81 | 2.33 | 1.43 | 1 | 10
13 | 130 | CONCLUIDO | 4.5249 | 22.1 | 17.05 | 22.23 | 0.29 | 46 | 258.78 | 59.19 | 4.25 | 44 | 65.34 | 32150.98 | 266.23 | 1364.13 | 95.82 | 48.96 | 20996.55 | 0.51 | 0.81 | 2.32 | 1.29 | 1 | 10
14 | 130 | CONCLUIDO | 4.5547 | 21.96 | 17 | 23.18 | 0.31 | 44 | 259.25 | 59.19 | 4.5 | 42 | 65.55 | 32207.85 | 264.53 | 1364.06 | 94.23 | 48.96 | 20211.03 | 0.52 | 0.81 | 2.31 | 1.24 | 1 | 10
15 | 130 | CONCLUIDO | 4.6012 | 21.73 | 16.92 | 24.77 | 0.33 | 41 | 259.71 | 59.19 | 4.75 | 39 | 65.76 | 32264.79 | 261.66 | 1364 | 91.87 | 48.96 | 19047.11 | 0.53 | 0.82 | 2.31 | 1.16 | 1 | 10
16 | 130 | CONCLUIDO | 4.637 | 21.57 | 16.85 | 25.93 | 0.34 | 39 | 260.17 | 59.19 | 5 | 37 | 65.98 | 32321.82 | 259.5 | 1364.08 | 89.49 | 48.96 | 17867.21 | 0.55 | 0.82 | 2.31 | 1.09 | 1 | 10
17 | 130 | CONCLUIDO | 4.6924 | 21.31 | 16.75 | 27.91 | 0.36 | 36 | 260.63 | 59.19 | 5.25 | 34 | 66.19 | 32378.93 | 256.56 | 1364 | 86.02 | 48.96 | 16143.12 | 0.57 | 0.83 | 2.3 | 0.99 | 1 | 10
18 | 130 | CONCLUIDO | 4.7043 | 21.26 | 16.74 | 28.7 | 0.37 | 35 | 261.1 | 59.19 | 5.5 | 33 | 66.4 | 32436.11 | 256.67 | 1364.02 | 86.07 | 48.96 | 16173.32 | 0.57 | 0.83 | 2.29 | 0.98 | 1 | 10
19 | 130 | CONCLUIDO | 4.7397 | 21.1 | 16.68 | 30.33 | 0.39 | 33 | 261.56 | 59.19 | 5.75 | 31 | 66.62 | 32493.38 | 254.42 | 1364.06 | 83.98 | 48.96 | 15138.61 | 0.58 | 0.83 | 2.29 | 0.92 | 1 | 10
20 | 130 | CONCLUIDO | 4.7562 | 21.02 | 16.66 | 31.23 | 0.41 | 32 | 262.03 | 59.19 | 6 | 30 | 66.83 | 32550.72 | 252.64 | 1364.17 | 82.69 | 48.96 | 14499.7 | 0.59 | 0.83 | 2.3 | 0.89 | 1 | 10
21 | 130 | CONCLUIDO | 4.7909 | 20.87 | 16.6 | 33.2 | 0.42 | 30 | 262.49 | 59.19 | 6.25 | 28 | 67.05 | 32608.15 | 250.64 | 1364.08 | 81.14 | 48.96 | 13734.05 | 0.6 | 0.83 | 2.3 | 0.84 | 1 | 10
22 | 130 | CONCLUIDO | 4.8105 | 20.79 | 16.57 | 34.27 | 0.44 | 29 | 262.96 | 59.19 | 6.5 | 27 | 67.26 | 32665.66 | 248.87 | 1364.01 | 80.32 | 48.96 | 13330.33 | 0.61 | 0.84 | 2.28 | 0.81 | 1 | 10
23 | 130 | CONCLUIDO | 4.8305 | 20.7 | 16.53 | 35.42 | 0.46 | 28 | 263.42 | 59.19 | 6.75 | 26 | 67.48 | 32723.25 | 248.18 | 1364.22 | 78.92 | 48.96 | 12636.13 | 0.62 | 0.84 | 2.29 | 0.77 | 1 | 10
24 | 130 | CONCLUIDO | 4.8466 | 20.63 | 16.51 | 36.68 | 0.47 | 27 | 263.89 | 59.19 | 7 | 25 | 67.7 | 32780.92 | 246.54 | 1364.05 | 78.17 | 48.96 | 12264.36 | 0.63 | 0.84 | 2.29 | 0.75 | 1 | 10
25 | 130 | CONCLUIDO | 4.8664 | 20.55 | 16.47 | 38.01 | 0.49 | 26 | 264.36 | 59.19 | 7.25 | 24 | 67.92 | 32838.68 | 244.36 | 1364.1 | 77.48 | 48.96 | 11923.71 | 0.63 | 0.84 | 2.27 | 0.71 | 1 | 10
26 | 130 | CONCLUIDO | 4.8806 | 20.49 | 16.46 | 39.51 | 0.5 | 25 | 264.83 | 59.19 | 7.5 | 23 | 68.14 | 32896.51 | 243.55 | 1364.04 | 76.9 | 48.96 | 11638.36 | 0.64 | 0.84 | 2.28 | 0.7 | 1 | 10
27 | 130 | CONCLUIDO | 4.9028 | 20.4 | 16.42 | 41.05 | 0.52 | 24 | 265.3 | 59.19 | 7.75 | 22 | 68.36 | 32954.43 | 241.72 | 1364 | 75.39 | 48.96 | 10888.16 | 0.65 | 0.84 | 2.28 | 0.66 | 1 | 10
28 | 130 | CONCLUIDO | 4.9221 | 20.32 | 16.39 | 42.75 | 0.54 | 23 | 265.77 | 59.19 | 8 | 21 | 68.58 | 33012.44 | 240.34 | 1364.05 | 74.38 | 48.96 | 10388.94 | 0.66 | 0.85 | 2.28 | 0.63 | 1 | 10
29 | 130 | CONCLUIDO | 4.9417 | 20.24 | 16.36 | 44.61 | 0.55 | 22 | 266.24 | 59.19 | 8.25 | 20 | 68.8 | 33070.52 | 238.9 | 1364.02 | 73.6 | 48.96 | 10003.15 | 0.67 | 0.85 | 2.27 | 0.6 | 1 | 10
30 | 130 | CONCLUIDO | 4.9609 | 20.16 | 16.33 | 46.65 | 0.57 | 21 | 266.71 | 59.19 | 8.5 | 19 | 69.02 | 33128.7 | 236.37 | 1364.09 | 72.39 | 48.96 | 9402.51 | 0.68 | 0.85 | 2.28 | 0.57 | 1 | 10
31 | 130 | CONCLUIDO | 4.9601 | 20.16 | 16.33 | 46.65 | 0.58 | 21 | 267.18 | 59.19 | 8.75 | 19 | 69.24 | 33186.95 | 235.8 | 1364.06 | 72.66 | 48.96 | 9538.76 | 0.67 | 0.85 | 2.27 | 0.57 | 1 | 10
32 | 130 | CONCLUIDO | 4.9782 | 20.09 | 16.3 | 48.91 | 0.6 | 20 | 267.66 | 59.19 | 9 | 18 | 69.46 | 33245.29 | 233.82 | 1364.09 | 71.6 | 48.96 | 9014.71 | 0.68 | 0.85 | 2.28 | 0.54 | 1 | 10
33 | 130 | CONCLUIDO | 4.9757 | 20.1 | 16.32 | 48.95 | 0.61 | 20 | 268.13 | 59.19 | 9.25 | 18 | 69.69 | 33303.72 | 233.39 | 1364.15 | 72.16 | 48.96 | 9296.61 | 0.68 | 0.85 | 2.27 | 0.56 | 1 | 10
34 | 130 | CONCLUIDO | 4.9979 | 20.01 | 16.27 | 51.39 | 0.63 | 19 | 268.61 | 59.19 | 9.5 | 17 | 69.91 | 33362.23 | 231.62 | 1364.05 | 70.83 | 48.96 | 8635.68 | 0.69 | 0.85 | 2.27 | 0.52 | 1 | 10
35 | 130 | CONCLUIDO | 5.0154 | 19.94 | 16.25 | 54.18 | 0.64 | 18 | 269.08 | 59.19 | 9.75 | 16 | 70.14 | 33420.83 | 229.77 | 1364.09 | 70.06 | 48.96 | 8255.11 | 0.7 | 0.85 | 2.27 | 0.49 | 1 | 10
36 | 130 | CONCLUIDO | 5.0229 | 19.91 | 16.22 | 54.08 | 0.66 | 18 | 269.56 | 59.19 | 10 | 16 | 70.36 | 33479.51 | 228.97 | 1364.03 | 69.06 | 48.96 | 7755.77 | 0.71 | 0.85 | 2.27 | 0.46 | 1 | 10
37 | 130 | CONCLUIDO | 5.0371 | 19.85 | 16.22 | 57.24 | 0.68 | 17 | 270.03 | 59.19 | 10.25 | 15 | 70.59 | 33538.28 | 226.84 | 1364.03 | 68.77 | 48.96 | 7612.71 | 0.71 | 0.85 | 2.27 | 0.46 | 1 | 10
38 | 130 | CONCLUIDO | 5.036 | 19.86 | 16.22 | 57.25 | 0.69 | 17 | 270.51 | 59.19 | 10.5 | 15 | 70.82 | 33597.14 | 225.34 | 1364.08 | 69.13 | 48.96 | 7793.7 | 0.71 | 0.85 | 2.26 | 0.46 | 1 | 10
39 | 130 | CONCLUIDO | 5.0571 | 19.77 | 16.19 | 60.7 | 0.71 | 16 | 270.99 | 59.19 | 10.75 | 14 | 71.04 | 33656.08 | 224.39 | 1364.13 | 67.95 | 48.96 | 7210.6 | 0.72 | 0.86 | 2.26 | 0.43 | 1 | 10
40 | 130 | CONCLUIDO | 5.0572 | 19.77 | 16.19 | 60.7 | 0.72 | 16 | 271.47 | 59.19 | 11 | 14 | 71.27 | 33715.11 | 222.77 | 1364.06 | 67.98 | 48.96 | 7223.08 | 0.72 | 0.86 | 2.26 | 0.43 | 1 | 10
41 | 130 | CONCLUIDO | 5.0558 | 19.78 | 16.19 | 60.72 | 0.74 | 16 | 271.95 | 59.19 | 11.25 | 14 | 71.5 | 33774.23 | 222.39 | 1364.05 | 68.07 | 48.96 | 7272.01 | 0.72 | 0.86 | 2.27 | 0.43 | 1 | 10
42 | 130 | CONCLUIDO | 5.0759 | 19.7 | 16.16 | 64.65 | 0.75 | 15 | 272.43 | 59.19 | 11.5 | 13 | 71.73 | 33833.57 | 219.5 | 1364.01 | 67.03 | 48.96 | 6755.72 | 0.73 | 0.86 | 2.27 | 0.4 | 1 | 10
43 | 130 | CONCLUIDO | 5.0756 | 19.7 | 16.16 | 64.65 | 0.77 | 15 | 272.91 | 59.19 | 11.75 | 13 | 71.96 | 33892.87 | 217.83 | 1364.04 | 67.05 | 48.96 | 6764.02 | 0.73 | 0.86 | 2.27 | 0.4 | 1 | 10
44 | 130 | CONCLUIDO | 5.0975 | 19.62 | 16.13 | 69.12 | 0.78 | 14 | 273.39 | 59.19 | 12 | 12 | 72.2 | 33952.26 | 215.23 | 1364 | 66.01 | 48.96 | 6250.36 | 0.74 | 0.86 | 2.26 | 0.37 | 1 | 10
45 | 130 | CONCLUIDO | 5.0994 | 19.61 | 16.12 | 69.09 | 0.8 | 14 | 273.87 | 59.19 | 12.25 | 12 | 72.43 | 34011.74 | 214.35 | 1364.01 | 65.74 | 48.96 | 6115.03 | 0.74 | 0.86 | 2.26 | 0.36 | 1 | 10
46 | 130 | CONCLUIDO | 5.0986 | 19.61 | 16.12 | 69.1 | 0.81 | 14 | 274.35 | 59.19 | 12.5 | 12 | 72.66 | 34071.31 | 213.77 | 1364 | 66.08 | 48.96 | 6284.69 | 0.74 | 0.86 | 2.26 | 0.36 | 1 | 10
47 | 130 | CONCLUIDO | 5.1112 | 19.57 | 16.12 | 74.42 | 0.83 | 13 | 274.84 | 59.19 | 12.75 | 10 | 72.89 | 34130.98 | 212.42 | 1364.03 | 65.86 | 48.96 | 6177.87 | 0.74 | 0.86 | 2.26 | 0.36 | 1 | 10
48 | 130 | CONCLUIDO | 5.1138 | 19.56 | 16.11 | 74.37 | 0.84 | 13 | 275.32 | 59.19 | 13 | 9 | 73.13 | 34190.73 | 211.91 | 1364.05 | 65.43 | 48.96 | 5965.47 | 0.75 | 0.86 | 2.26 | 0.35 | 1 | 10
49 | 130 | CONCLUIDO | 5.1128 | 19.56 | 16.12 | 74.39 | 0.86 | 13 | 275.81 | 59.19 | 13.25 | 7 | 73.36 | 34250.57 | 212.97 | 1364.07 | 65.57 | 48.96 | 6033.97 | 0.75 | 0.86 | 2.27 | 0.36 | 1 | 10
50 | 130 | CONCLUIDO | 5.1147 | 19.55 | 16.11 | 74.36 | 0.87 | 13 | 276.29 | 59.19 | 13.5 | 7 | 73.6 | 34310.51 | 210.96 | 1364.01 | 65.17 | 48.96 | 5835.89 | 0.75 | 0.86 | 2.27 | 0.35 | 1 | 10
51 | 130 | CONCLUIDO | 5.1112 | 19.57 | 16.12 | 74.42 | 0.88 | 13 | 276.78 | 59.19 | 13.75 | 5 | 73.84 | 34370.54 | 209.58 | 1364.02 | 65.65 | 48.96 | 6075.96 | 0.75 | 0.86 | 2.27 | 0.36 | 1 | 10
52 | 130 | CONCLUIDO | 5.1353 | 19.47 | 16.08 | 80.41 | 0.9 | 12 | 277.27 | 59.19 | 14 | 4 | 74.07 | 34430.66 | 207.86 | 1364.05 | 64.19 | 48.96 | 5347.98 | 0.76 | 0.86 | 2.27 | 0.32 | 1 | 10
53 | 130 | CONCLUIDO | 5.1365 | 19.47 | 16.08 | 80.38 | 0.91 | 12 | 277.76 | 59.19 | 14.25 | 3 | 74.31 | 34490.87 | 207.19 | 1364.09 | 64.13 | 48.96 | 5318.09 | 0.76 | 0.86 | 2.27 | 0.32 | 1 | 10
54 | 130 | CONCLUIDO | 5.1346 | 19.48 | 16.08 | 80.42 | 0.93 | 12 | 278.25 | 59.19 | 14.5 | 2 | 74.55 | 34551.18 | 207.34 | 1364.01 | 64.28 | 48.96 | 5395.34 | 0.76 | 0.86 | 2.27 | 0.32 | 1 | 10
55 | 130 | CONCLUIDO | 5.1342 | 19.48 | 16.09 | 80.43 | 0.94 | 12 | 278.74 | 59.19 | 14.75 | 1 | 74.79 | 34611.59 | 207.58 | 1364.02 | 64.34 | 48.96 | 5426.1 | 0.76 | 0.86 | 2.27 | 0.33 | 1 | 10
56 | 130 | CONCLUIDO | 5.1322 | 19.48 | 16.09 | 80.47 | 0.96 | 12 | 279.23 | 59.19 | 15 | 1 | 75.03 | 34672.08 | 207.85 | 1364.02 | 64.54 | 48.96 | 5526.51 | 0.76 | 0.86 | 2.27 | 0.33 | 1 | 10
57 | 130 | CONCLUIDO | 5.1315 | 19.49 | 16.1 | 80.48 | 0.97 | 12 | 279.72 | 59.19 | 15.25 | 1 | 75.27 | 34732.68 | 208.39 | 1364.08 | 64.64 | 48.96 | 5575.22 | 0.76 | 0.86 | 2.27 | 0.34 | 1 | 10
58 | 130 | CONCLUIDO | 5.1311 | 19.49 | 16.1 | 80.49 | 0.98 | 12 | 280.21 | 59.19 | 15.5 | 0 | 75.52 | 34793.36 | 208.81 | 1364.02 | 64.69 | 48.96 | 5602.4 | 0.76 | 0.86 | 2.27 | 0.34 | 1 | 10

## RESULTADOS_13
Unnamed: 0 | Volume de calda [L] | STATUS | Capacidade operacional [ha/h] | Tempo de missao [h] | Tempo util [h] | Tempo por voo [min] | Autonomia Projetada [h] | N° Voos | MTOW [kg] | Massa Estrutura [kg] | Combustível [kg] | Abastecimentos | Massa gerador | Potência gerador [W] | Combustível consumido [L] | Calda cons [L] | Distância percorrida [km] | Distância Pulverizando [km] | RTL ACUMULADO[m] | EOC [km/km] | EOC [h/h] | Tempo de manobra [h] | Tempo rtl_rtw [h] | V pulv [m/s] | V desloc [m/s]
0 | 75 | CONCLUIDO | 3.4993 | 28.58 | 20.92 | 7.13 | 0.12 | 176 | 150.44 | 49.1 | 1 | 174 | 25.34 | 18787.76 | 242.47 | 1364.3 | 222.74 | 48.96 | 83804.67 | 0.22 | 0.66 | 2.52 | 5.16 | 1 | 10
1 | 75 | CONCLUIDO | 3.8673 | 25.86 | 19.58 | 8.97 | 0.15 | 131 | 150.78 | 49.1 | 1.25 | 129 | 25.44 | 18830.65 | 224.83 | 1364.43 | 178.51 | 48.96 | 61916.41 | 0.27 | 0.71 | 2.46 | 3.82 | 1 | 10
2 | 75 | CONCLUIDO | 4.1415 | 24.15 | 18.72 | 10.91 | 0.18 | 103 | 151.13 | 49.1 | 1.5 | 101 | 25.54 | 18873.58 | 212.91 | 1364.26 | 150.56 | 48.96 | 48082.1 | 0.33 | 0.74 | 2.41 | 2.96 | 1 | 10
3 | 75 | CONCLUIDO | 4.3382 | 23.05 | 18.18 | 12.83 | 0.2 | 85 | 151.48 | 49.1 | 1.75 | 83 | 25.64 | 18916.54 | 204.7 | 1364.26 | 132.62 | 48.96 | 39200.46 | 0.37 | 0.76 | 2.38 | 2.42 | 1 | 10
4 | 75 | CONCLUIDO | 4.4727 | 22.36 | 17.85 | 14.67 | 0.23 | 73 | 151.83 | 49.1 | 2 | 71 | 25.73 | 18959.54 | 199.12 | 1364.18 | 121.8 | 48.96 | 33848.52 | 0.4 | 0.78 | 2.37 | 2.09 | 1 | 10
5 | 75 | CONCLUIDO | 4.6 | 21.74 | 17.54 | 16.7 | 0.26 | 63 | 152.18 | 49.1 | 2.25 | 61 | 25.83 | 19002.56 | 193.67 | 1364.17 | 112.07 | 48.96 | 29036.15 | 0.44 | 0.79 | 2.33 | 1.78 | 1 | 10
6 | 75 | CONCLUIDO | 4.686 | 21.34 | 17.35 | 18.59 | 0.29 | 56 | 152.53 | 49.1 | 2.5 | 54 | 25.93 | 19045.63 | 189.6 | 1364.08 | 105.78 | 48.96 | 25926.12 | 0.46 | 0.8 | 2.33 | 1.59 | 1 | 10
7 | 75 | CONCLUIDO | 4.7606 | 21.01 | 17.2 | 20.64 | 0.32 | 50 | 152.88 | 49.1 | 2.75 | 48 | 26.03 | 19088.72 | 185.73 | 1364.24 | 100.64 | 48.96 | 23384.82 | 0.49 | 0.81 | 2.33 | 1.44 | 1 | 10
8 | 75 | CONCLUIDO | 4.8351 | 20.68 | 17.03 | 22.71 | 0.35 | 45 | 153.23 | 49.1 | 3 | 43 | 26.13 | 19131.85 | 181.4 | 1364.18 | 95.42 | 48.96 | 20801.81 | 0.51 | 0.81 | 2.31 | 1.27 | 1 | 10
9 | 75 | CONCLUIDO | 4.8898 | 20.45 | 16.92 | 24.76 | 0.37 | 41 | 153.58 | 49.1 | 3.25 | 39 | 26.23 | 19175.02 | 177.85 | 1364.11 | 92 | 48.96 | 19108.76 | 0.53 | 0.82 | 2.3 | 1.16 | 1 | 10
10 | 75 | CONCLUIDO | 4.9434 | 20.23 | 16.82 | 27.28 | 0.4 | 37 | 153.93 | 49.1 | 3.5 | 35 | 26.33 | 19218.22 | 175.55 | 1364.19 | 88.62 | 48.96 | 17437.87 | 0.55 | 0.82 | 2.3 | 1.06 | 1 | 10
11 | 75 | CONCLUIDO | 5.0015 | 19.99 | 16.68 | 29.43 | 0.43 | 34 | 154.28 | 49.1 | 3.75 | 32 | 26.43 | 19261.45 | 171.43 | 1364.02 | 83.96 | 48.96 | 15126.33 | 0.58 | 0.83 | 2.29 | 0.92 | 1 | 10
12 | 75 | CONCLUIDO | 5.021 | 19.92 | 16.66 | 31.24 | 0.46 | 32 | 154.63 | 49.1 | 4 | 30 | 26.53 | 19304.72 | 168.65 | 1364.07 | 82.9 | 48.96 | 14603.57 | 0.59 | 0.83 | 2.31 | 0.9 | 1 | 10
13 | 75 | CONCLUIDO | 5.0682 | 19.73 | 16.57 | 34.28 | 0.49 | 29 | 154.98 | 49.1 | 4.25 | 27 | 26.63 | 19348.03 | 165.34 | 1364.11 | 80.35 | 48.96 | 13346.71 | 0.61 | 0.84 | 2.29 | 0.81 | 1 | 10
14 | 75 | CONCLUIDO | 5.1021 | 19.6 | 16.5 | 36.66 | 0.51 | 27 | 155.33 | 49.1 | 4.5 | 25 | 26.74 | 19391.36 | 161.91 | 1364 | 78.02 | 48.96 | 12191.73 | 0.63 | 0.84 | 2.28 | 0.74 | 1 | 10
15 | 75 | CONCLUIDO | 5.1126 | 19.56 | 16.49 | 38.05 | 0.54 | 26 | 155.68 | 49.1 | 4.75 | 24 | 26.84 | 19434.74 | 159.86 | 1364 | 77.76 | 48.96 | 12063.77 | 0.63 | 0.84 | 2.28 | 0.73 | 1 | 10
16 | 75 | CONCLUIDO | 5.1494 | 19.42 | 16.41 | 41.02 | 0.57 | 24 | 156.03 | 49.1 | 5 | 22 | 26.94 | 19478.15 | 156.79 | 1364.01 | 75.08 | 48.96 | 10733.15 | 0.65 | 0.84 | 2.28 | 0.65 | 1 | 10
17 | 75 | CONCLUIDO | 5.1802 | 19.3 | 16.36 | 44.61 | 0.59 | 22 | 156.39 | 49.1 | 5.25 | 17 | 27.04 | 19521.59 | 153.05 | 1364.04 | 73.29 | 48.96 | 9852.17 | 0.67 | 0.85 | 2.28 | 0.6 | 1 | 10
18 | 75 | CONCLUIDO | 5.1949 | 19.25 | 16.33 | 46.66 | 0.62 | 21 | 156.74 | 49.1 | 5.5 | 14 | 27.14 | 19565.07 | 150.8 | 1364.01 | 72.34 | 48.96 | 9379.42 | 0.68 | 0.85 | 2.28 | 0.57 | 1 | 10
19 | 75 | CONCLUIDO | 5.2123 | 19.19 | 16.3 | 48.89 | 0.65 | 20 | 157.09 | 49.1 | 5.75 | 8 | 27.25 | 19608.58 | 148.83 | 1364 | 70.9 | 48.96 | 8665.64 | 0.69 | 0.85 | 2.29 | 0.54 | 1 | 10
20 | 75 | CONCLUIDO | 5.2055 | 19.21 | 16.32 | 48.97 | 0.67 | 20 | 157.44 | 49.1 | 6 | 4 | 27.35 | 19652.13 | 147.88 | 1364 | 71.81 | 48.96 | 9119.7 | 0.68 | 0.85 | 2.29 | 0.56 | 1 | 10
21 | 75 | CONCLUIDO | 5.2088 | 19.2 | 16.31 | 48.93 | 0.7 | 20 | 157.8 | 49.1 | 6.25 | 3 | 27.45 | 19695.71 | 148.22 | 1364.2 | 71.44 | 48.96 | 8934.31 | 0.69 | 0.85 | 2.29 | 0.55 | 1 | 10
22 | 75 | CONCLUIDO | 5.2095 | 19.2 | 16.31 | 48.92 | 0.73 | 20 | 158.15 | 49.1 | 6.5 | 1 | 27.56 | 19739.33 | 148.16 | 1364.09 | 70.96 | 48.96 | 8697.17 | 0.69 | 0.85 | 2.3 | 0.55 | 1 | 10
23 | 75 | CONCLUIDO | 5.2091 | 19.2 | 16.31 | 48.93 | 0.75 | 20 | 158.51 | 49.1 | 6.75 | 0 | 27.66 | 19782.99 | 148.35 | 1364 | 70.95 | 48.96 | 8690.53 | 0.69 | 0.85 | 2.3 | 0.55 | 1 | 10

## RESULTADOS_17
Unnamed: 0 | Volume de calda [L] | STATUS | Capacidade operacional [ha/h] | Tempo de missao [h] | Tempo util [h] | Tempo por voo [min] | Autonomia Projetada [h] | N° Voos | MTOW [kg] | Massa Estrutura [kg] | Combustível [kg] | Abastecimentos | Massa gerador | Potência gerador [W] | Combustível consumido [L] | Calda cons [L] | Distância percorrida [km] | Distância Pulverizando [km] | RTL ACUMULADO[m] | EOC [km/km] | EOC [h/h] | Tempo de manobra [h] | Tempo rtl_rtw [h] | V pulv [m/s] | V desloc [m/s]
0 | 95 | CONCLUIDO | 3.058 | 32.7 | 22.19 | 6.16 | 0.1 | 216 | 185.69 | 53.44 | 1 | 214 | 36.26 | 23136.14 | 296.94 | 1364.48 | 263.62 | 48.96 | 104045.64 | 0.19 | 0.62 | 2.61 | 6.43 | 1 | 10
1 | 95 | CONCLUIDO | 3.479 | 28.74 | 20.39 | 7.74 | 0.12 | 158 | 186.07 | 53.44 | 1.25 | 156 | 36.39 | 23182.76 | 271.17 | 1364.38 | 205.17 | 48.96 | 75110.39 | 0.24 | 0.68 | 2.5 | 4.63 | 1 | 10
2 | 95 | CONCLUIDO | 3.7818 | 26.44 | 19.36 | 9.37 | 0.14 | 124 | 186.45 | 53.44 | 1.5 | 122 | 36.51 | 23229.42 | 255.68 | 1364.24 | 171.48 | 48.96 | 58434.55 | 0.29 | 0.72 | 2.44 | 3.6 | 1 | 10
3 | 95 | CONCLUIDO | 4.0052 | 24.97 | 18.7 | 11 | 0.17 | 102 | 186.83 | 53.44 | 1.75 | 100 | 36.64 | 23276.13 | 245.61 | 1364.34 | 149.8 | 48.96 | 47704.89 | 0.33 | 0.74 | 2.41 | 2.94 | 1 | 10
4 | 95 | CONCLUIDO | 4.1743 | 23.96 | 18.25 | 12.59 | 0.19 | 87 | 187.21 | 53.44 | 2 | 85 | 36.77 | 23322.88 | 237.98 | 1364.14 | 135.06 | 48.96 | 40410.4 | 0.36 | 0.76 | 2.38 | 2.49 | 1 | 10
5 | 95 | CONCLUIDO | 4.3185 | 23.16 | 17.9 | 14.32 | 0.21 | 75 | 187.59 | 53.44 | 2.25 | 73 | 36.9 | 23369.68 | 231.73 | 1364.13 | 123.73 | 48.96 | 34802.9 | 0.4 | 0.77 | 2.36 | 2.13 | 1 | 10
6 | 95 | CONCLUIDO | 4.4141 | 22.65 | 17.69 | 15.84 | 0.24 | 67 | 187.97 | 53.44 | 2.5 | 65 | 37.03 | 23416.52 | 227.63 | 1364.21 | 116.68 | 48.96 | 31322.16 | 0.42 | 0.78 | 2.35 | 1.93 | 1 | 10
7 | 95 | CONCLUIDO | 4.5243 | 22.1 | 17.44 | 17.73 | 0.26 | 59 | 188.35 | 53.44 | 2.75 | 57 | 37.16 | 23463.4 | 222.29 | 1364.12 | 108.84 | 48.96 | 27440.73 | 0.45 | 0.79 | 2.33 | 1.68 | 1 | 10
8 | 95 | CONCLUIDO | 4.5965 | 21.76 | 17.28 | 19.2 | 0.28 | 54 | 188.73 | 53.44 | 3 | 52 | 37.29 | 23510.33 | 219.12 | 1364.16 | 103.4 | 48.96 | 24747.37 | 0.47 | 0.8 | 2.33 | 1.52 | 1 | 10
9 | 95 | CONCLUIDO | 4.6659 | 21.43 | 17.14 | 20.99 | 0.3 | 49 | 189.11 | 53.44 | 3.25 | 47 | 37.42 | 23557.3 | 215.89 | 1364.09 | 98.93 | 48.96 | 22535.85 | 0.49 | 0.81 | 2.32 | 1.38 | 1 | 10
10 | 95 | CONCLUIDO | 4.7204 | 21.18 | 17.04 | 22.72 | 0.33 | 45 | 189.49 | 53.44 | 3.5 | 43 | 37.55 | 23604.32 | 213.18 | 1364.07 | 95.53 | 48.96 | 20854.32 | 0.51 | 0.81 | 2.32 | 1.28 | 1 | 10
11 | 95 | CONCLUIDO | 4.7872 | 20.89 | 16.89 | 24.72 | 0.35 | 41 | 189.87 | 53.44 | 3.75 | 39 | 37.69 | 23651.38 | 209.13 | 1364.03 | 90.71 | 48.96 | 18463.88 | 0.54 | 0.82 | 2.31 | 1.13 | 1 | 10
12 | 95 | CONCLUIDO | 4.8288 | 20.71 | 16.83 | 26.57 | 0.37 | 38 | 190.25 | 53.44 | 4 | 36 | 37.82 | 23698.48 | 206.51 | 1364.07 | 88.45 | 48.96 | 17351.17 | 0.55 | 0.82 | 2.31 | 1.06 | 1 | 10
13 | 95 | CONCLUIDO | 4.8531 | 20.61 | 16.8 | 27.99 | 0.4 | 36 | 190.63 | 53.44 | 4.25 | 34 | 37.95 | 23745.63 | 205.81 | 1364.26 | 87.68 | 48.96 | 16974.1 | 0.56 | 0.82 | 2.31 | 1.04 | 1 | 10
14 | 95 | CONCLUIDO | 4.8863 | 20.47 | 16.73 | 29.53 | 0.42 | 34 | 191.02 | 53.44 | 4.5 | 32 | 38.08 | 23792.83 | 202.5 | 1364.03 | 85.42 | 48.96 | 15854.09 | 0.57 | 0.83 | 2.3 | 0.97 | 1 | 10
15 | 95 | CONCLUIDO | 4.9242 | 20.31 | 16.65 | 31.22 | 0.44 | 32 | 191.4 | 53.44 | 4.75 | 30 | 38.22 | 23840.07 | 199.57 | 1364.05 | 82.88 | 48.96 | 14592.59 | 0.59 | 0.83 | 2.29 | 0.89 | 1 | 10
16 | 95 | CONCLUIDO | 4.9566 | 20.18 | 16.59 | 33.18 | 0.46 | 30 | 191.78 | 53.44 | 5 | 28 | 38.35 | 23887.36 | 197.95 | 1364 | 81.06 | 48.96 | 13694.68 | 0.6 | 0.83 | 2.29 | 0.83 | 1 | 10
17 | 95 | CONCLUIDO | 4.9867 | 20.05 | 16.54 | 35.45 | 0.48 | 28 | 192.17 | 53.44 | 5.25 | 26 | 38.48 | 23934.69 | 195.57 | 1364.09 | 79.47 | 48.96 | 12907.64 | 0.62 | 0.84 | 2.29 | 0.78 | 1 | 10
18 | 95 | CONCLUIDO | 5.0038 | 19.98 | 16.51 | 36.69 | 0.51 | 27 | 192.55 | 53.44 | 5.5 | 25 | 38.62 | 23982.06 | 193.5 | 1364.06 | 78.42 | 48.96 | 12387.85 | 0.62 | 0.84 | 2.28 | 0.75 | 1 | 10
19 | 95 | CONCLUIDO | 5.0358 | 19.86 | 16.46 | 39.5 | 0.53 | 25 | 192.94 | 53.44 | 5.75 | 23 | 38.75 | 24029.48 | 191.05 | 1364.03 | 76.71 | 48.96 | 11543.54 | 0.64 | 0.84 | 2.28 | 0.7 | 1 | 10
20 | 95 | CONCLUIDO | 5.0531 | 19.79 | 16.43 | 41.07 | 0.55 | 24 | 193.32 | 53.44 | 6 | 22 | 38.89 | 24076.95 | 188.67 | 1364 | 75.6 | 48.96 | 10994.18 | 0.65 | 0.84 | 2.28 | 0.67 | 1 | 10
21 | 95 | CONCLUIDO | 5.0729 | 19.71 | 16.39 | 42.75 | 0.57 | 23 | 193.71 | 53.44 | 6.25 | 21 | 39.02 | 24124.47 | 185.82 | 1364.03 | 74.48 | 48.96 | 10438.45 | 0.66 | 0.85 | 2.28 | 0.63 | 1 | 10
22 | 95 | CONCLUIDO | 5.0881 | 19.65 | 16.37 | 44.63 | 0.59 | 22 | 194.09 | 53.44 | 6.5 | 20 | 39.16 | 24172.03 | 183.55 | 1364.06 | 73.67 | 48.96 | 10041.77 | 0.66 | 0.85 | 2.28 | 0.61 | 1 | 10
23 | 95 | CONCLUIDO | 5.1033 | 19.6 | 16.34 | 46.7 | 0.62 | 21 | 194.48 | 53.44 | 6.75 | 19 | 39.29 | 24219.63 | 181.85 | 1364.11 | 72.85 | 48.96 | 9633.08 | 0.67 | 0.85 | 2.28 | 0.59 | 1 | 10
24 | 95 | CONCLUIDO | 5.1222 | 19.52 | 16.31 | 48.93 | 0.64 | 20 | 194.86 | 53.44 | 7 | 18 | 39.43 | 24267.28 | 178.48 | 1364.03 | 71.97 | 48.96 | 9200.31 | 0.68 | 0.85 | 2.27 | 0.55 | 1 | 10
25 | 95 | CONCLUIDO | 5.1402 | 19.45 | 16.28 | 51.41 | 0.66 | 19 | 195.25 | 53.44 | 7.25 | 17 | 39.57 | 24314.98 | 177.14 | 1364.03 | 70.89 | 48.96 | 8664.75 | 0.69 | 0.85 | 2.27 | 0.52 | 1 | 10
26 | 95 | CONCLUIDO | 5.1573 | 19.39 | 16.25 | 54.17 | 0.68 | 18 | 195.64 | 53.44 | 7.5 | 16 | 39.7 | 24362.73 | 175.23 | 1364.06 | 69.84 | 48.96 | 8143.76 | 0.7 | 0.85 | 2.27 | 0.49 | 1 | 10
27 | 95 | CONCLUIDO | 5.1759 | 19.32 | 16.22 | 57.24 | 0.7 | 17 | 196.03 | 53.44 | 7.75 | 12 | 39.84 | 24410.52 | 171.33 | 1364 | 68.68 | 48.96 | 7571 | 0.71 | 0.85 | 2.27 | 0.46 | 1 | 10
28 | 95 | CONCLUIDO | 5.1731 | 19.33 | 16.23 | 57.28 | 0.72 | 17 | 196.41 | 53.44 | 8 | 10 | 39.98 | 24458.36 | 169.88 | 1364.09 | 69.2 | 48.96 | 7830.97 | 0.71 | 0.85 | 2.27 | 0.47 | 1 | 10
29 | 95 | CONCLUIDO | 5.1723 | 19.33 | 16.23 | 57.29 | 0.74 | 17 | 196.8 | 53.44 | 8.25 | 7 | 40.12 | 24506.24 | 169.35 | 1364.05 | 68.95 | 48.96 | 7702.81 | 0.71 | 0.85 | 2.28 | 0.47 | 1 | 10
30 | 95 | CONCLUIDO | 5.186 | 19.28 | 16.22 | 60.82 | 0.77 | 16 | 197.19 | 53.44 | 8.5 | 5 | 40.26 | 24554.18 | 168.94 | 1364 | 68.6 | 48.96 | 7536.49 | 0.71 | 0.85 | 2.28 | 0.46 | 1 | 10
31 | 95 | CONCLUIDO | 5.1869 | 19.28 | 16.22 | 60.81 | 0.79 | 16 | 197.58 | 53.44 | 8.75 | 4 | 40.39 | 24602.15 | 169.64 | 1364 | 68.32 | 48.96 | 7393.14 | 0.72 | 0.85 | 2.28 | 0.46 | 1 | 10
32 | 95 | CONCLUIDO | 5.1851 | 19.29 | 16.22 | 60.83 | 0.81 | 16 | 197.97 | 53.44 | 9 | 1 | 40.53 | 24650.18 | 168.52 | 1364.06 | 68.44 | 48.96 | 7454.69 | 0.72 | 0.85 | 2.29 | 0.46 | 1 | 10
33 | 95 | CONCLUIDO | 5.1852 | 19.29 | 16.22 | 60.83 | 0.83 | 16 | 198.36 | 53.44 | 9.25 | 0 | 40.67 | 24698.26 | 168.79 | 1364.06 | 68.48 | 48.96 | 7473.17 | 0.72 | 0.85 | 2.28 | 0.46 | 1 | 10

## RESULTADOS_9
Unnamed: 0 | Volume de calda [L] | STATUS | Capacidade operacional [ha/h] | Tempo de missao [h] | Tempo util [h] | Tempo por voo [min] | Autonomia Projetada [h] | N° Voos | MTOW [kg] | Massa Estrutura [kg] | Combustível [kg] | Abastecimentos | Massa gerador | Potência gerador [W] | Combustível consumido [L] | Calda cons [L] | Distância percorrida [km] | Distância Pulverizando [km] | RTL ACUMULADO[m] | EOC [km/km] | EOC [h/h] | Tempo de manobra [h] | Tempo rtl_rtw [h] | V pulv [m/s] | V desloc [m/s]
0 | 55 | CONCLUIDO | 3.9609 | 25.25 | 19.84 | 8.56 | 0.15 | 139 | 116.05 | 43.4 | 1 | 137 | 16.65 | 14546.17 | 190.83 | 1364.38 | 186.69 | 48.96 | 65966.51 | 0.26 | 0.7 | 2.48 | 4.08 | 1 | 10
1 | 55 | CONCLUIDO | 4.3024 | 23.24 | 18.7 | 10.89 | 0.19 | 103 | 116.37 | 43.4 | 1.25 | 101 | 16.72 | 14585.96 | 177.19 | 1364.14 | 150.09 | 48.96 | 47847.15 | 0.33 | 0.74 | 2.4 | 2.94 | 1 | 10
2 | 55 | CONCLUIDO | 4.5144 | 22.15 | 18.11 | 13.25 | 0.23 | 82 | 116.69 | 43.4 | 1.5 | 80 | 16.79 | 14625.77 | 168.58 | 1364.32 | 130.6 | 48.96 | 38203.43 | 0.37 | 0.77 | 2.37 | 2.35 | 1 | 10
3 | 55 | CONCLUIDO | 4.6677 | 21.42 | 17.72 | 15.63 | 0.26 | 68 | 117.01 | 43.4 | 1.75 | 66 | 16.86 | 14665.62 | 162.31 | 1364.11 | 117.77 | 48.96 | 31860.6 | 0.42 | 0.78 | 2.35 | 1.95 | 1 | 10
4 | 55 | CONCLUIDO | 4.7897 | 20.88 | 17.41 | 18.01 | 0.3 | 58 | 117.34 | 43.4 | 2 | 56 | 16.94 | 14705.49 | 156.86 | 1364.07 | 107.78 | 48.96 | 26914.36 | 0.45 | 0.8 | 2.33 | 1.65 | 1 | 10
5 | 55 | CONCLUIDO | 4.8905 | 20.45 | 17.17 | 20.6 | 0.34 | 50 | 117.66 | 43.4 | 2.25 | 48 | 17.01 | 14745.39 | 151.49 | 1364.17 | 100.02 | 48.96 | 23075.8 | 0.49 | 0.81 | 2.32 | 1.41 | 1 | 10
6 | 55 | CONCLUIDO | 4.9691 | 20.12 | 16.99 | 23.17 | 0.37 | 44 | 117.98 | 43.4 | 2.5 | 42 | 17.08 | 14785.31 | 146.97 | 1364.11 | 94.12 | 48.96 | 20154.72 | 0.52 | 0.82 | 2.31 | 1.23 | 1 | 10
7 | 55 | CONCLUIDO | 5.0353 | 19.86 | 16.84 | 25.91 | 0.41 | 39 | 118.31 | 43.4 | 2.75 | 37 | 17.16 | 14825.26 | 142.44 | 1364.08 | 89.6 | 48.96 | 17920.99 | 0.55 | 0.82 | 2.3 | 1.08 | 1 | 10
8 | 55 | CONCLUIDO | 5.1065 | 19.58 | 16.69 | 29.45 | 0.45 | 34 | 118.63 | 43.4 | 3 | 32 | 17.23 | 14865.24 | 138.25 | 1364.15 | 84.11 | 48.96 | 15198.5 | 0.58 | 0.83 | 2.29 | 0.93 | 1 | 10
9 | 55 | CONCLUIDO | 5.1427 | 19.44 | 16.62 | 32.17 | 0.48 | 31 | 118.96 | 43.4 | 3.25 | 27 | 17.31 | 14905.25 | 134 | 1364.06 | 81.91 | 48.96 | 14114.4 | 0.6 | 0.83 | 2.29 | 0.86 | 1 | 10
10 | 55 | CONCLUIDO | 5.1834 | 19.29 | 16.54 | 35.44 | 0.52 | 28 | 119.28 | 43.4 | 3.5 | 19 | 17.38 | 14945.29 | 130.08 | 1364.14 | 79.04 | 48.96 | 12695.32 | 0.62 | 0.84 | 2.29 | 0.78 | 1 | 10
11 | 55 | CONCLUIDO | 5.1938 | 19.25 | 16.52 | 36.72 | 0.55 | 27 | 119.61 | 43.4 | 3.75 | 8 | 17.46 | 14985.35 | 128.78 | 1364.07 | 77.83 | 48.96 | 12094.11 | 0.63 | 0.84 | 2.31 | 0.76 | 1 | 10
12 | 55 | CONCLUIDO | 5.2065 | 19.21 | 16.5 | 38.08 | 0.59 | 26 | 119.93 | 43.4 | 4 | 2 | 17.53 | 15025.44 | 127.8 | 1364.1 | 77.11 | 48.96 | 11739.66 | 0.63 | 0.84 | 2.31 | 0.74 | 1 | 10
13 | 55 | CONCLUIDO | 5.2002 | 19.23 | 16.52 | 38.13 | 0.62 | 26 | 120.26 | 43.4 | 4.25 | 0 | 17.61 | 15065.56 | 128.08 | 1364.16 | 77.55 | 48.96 | 11960.31 | 0.63 | 0.84 | 2.32 | 0.76 | 1 | 10

## resultados
Unnamed: 0 | Volume de calda [L] | STATUS | Capacidade operacional [ha/h] | Tempo de missao [h] | Tempo util [h] | Tempo por voo [min] | Autonomia Projetada [h] | N° Voos | MTOW [kg] | Massa Estrutura [kg] | Combustível [kg] | Abastecimentos | Massa gerador | Potência gerador [W] | Combustível consumido [L] | Calda cons [L] | Distância percorrida [km] | Distância Pulverizando [km] | RTL ACUMULADO[m] | EOC [km/km] | EOC [h/h] | Tempo de manobra [h] | Tempo rtl_rtw [h] | V pulv [m/s] | V desloc [m/s]
0 | 100 | CONCLUIDO | 2.9564 | 33.82 | 22.52 | 5.98 | 0.09 | 226 | 194.77 | 54.38 | 1 | 224 | 39.4 | 24256.19 | 311.05 | 1364.78 | 273.9 | 48.96 | 109136.3 | 0.18 | 0.62 | 2.63 | 6.75 | 1 | 10
1 | 100 | CONCLUIDO | 3.3942 | 29.46 | 20.57 | 7.52 | 0.11 | 164 | 195.16 | 54.38 | 1.25 | 162 | 39.53 | 24303.87 | 282.45 | 1364.33 | 210.4 | 48.96 | 77695.97 | 0.23 | 0.67 | 2.52 | 4.8 | 1 | 10
2 | 100 | CONCLUIDO | 3.701 | 27.02 | 19.49 | 9.06 | 0.14 | 129 | 195.55 | 54.38 | 1.5 | 127 | 39.67 | 24351.61 | 266.06 | 1364.29 | 175.87 | 48.96 | 60603.05 | 0.28 | 0.71 | 2.44 | 3.72 | 1 | 10
3 | 100 | CONCLUIDO | 3.9115 | 25.57 | 18.89 | 10.59 | 0.16 | 107 | 195.93 | 54.38 | 1.75 | 105 | 39.81 | 24399.39 | 256.42 | 1364.12 | 155.38 | 48.96 | 50471.06 | 0.32 | 0.73 | 2.43 | 3.13 | 1 | 10
4 | 100 | CONCLUIDO | 4.1025 | 24.38 | 18.36 | 12.24 | 0.18 | 90 | 196.32 | 54.38 | 2 | 88 | 39.95 | 24447.22 | 247.68 | 1364.1 | 138.53 | 48.96 | 42131.4 | 0.35 | 0.75 | 2.39 | 2.6 | 1 | 10
5 | 100 | CONCLUIDO | 4.2503 | 23.53 | 17.98 | 13.83 | 0.2 | 78 | 196.71 | 54.38 | 2.25 | 76 | 40.08 | 24495.09 | 240.97 | 1364.4 | 125.85 | 48.96 | 35848.3 | 0.39 | 0.77 | 2.37 | 2.22 | 1 | 10
6 | 100 | CONCLUIDO | 4.3613 | 22.93 | 17.73 | 15.42 | 0.23 | 69 | 197.1 | 54.38 | 2.5 | 67 | 40.22 | 24543.01 | 236.12 | 1364.23 | 118.1 | 48.96 | 32020.86 | 0.41 | 0.78 | 2.35 | 1.97 | 1 | 10
7 | 100 | CONCLUIDO | 4.4522 | 22.46 | 17.53 | 16.97 | 0.25 | 62 | 197.49 | 54.38 | 2.75 | 60 | 40.36 | 24590.98 | 232.15 | 1364.23 | 111.2 | 48.96 | 28606.09 | 0.44 | 0.79 | 2.35 | 1.77 | 1 | 10
8 | 100 | CONCLUIDO | 4.5418 | 22.02 | 17.32 | 18.56 | 0.27 | 56 | 197.88 | 54.38 | 3 | 54 | 40.5 | 24639 | 228.07 | 1364.07 | 104.83 | 48.96 | 25450.78 | 0.47 | 0.8 | 2.33 | 1.56 | 1 | 10
9 | 100 | CONCLUIDO | 4.6075 | 21.7 | 17.2 | 20.24 | 0.29 | 51 | 198.27 | 54.38 | 3.25 | 49 | 40.64 | 24687.06 | 224.87 | 1364.16 | 101.13 | 48.96 | 23623.3 | 0.48 | 0.81 | 2.32 | 1.44 | 1 | 10
10 | 100 | CONCLUIDO | 4.6647 | 21.44 | 17.09 | 21.82 | 0.31 | 47 | 198.66 | 54.38 | 3.5 | 45 | 40.78 | 24735.17 | 222.06 | 1364.27 | 97.42 | 48.96 | 21792.37 | 0.5 | 0.81 | 2.32 | 1.33 | 1 | 10
11 | 100 | CONCLUIDO | 4.7288 | 21.15 | 16.96 | 23.66 | 0.33 | 43 | 199.05 | 54.38 | 3.75 | 41 | 40.92 | 24783.33 | 218.92 | 1364.03 | 92.84 | 48.96 | 19518.38 | 0.53 | 0.82 | 2.32 | 1.2 | 1 | 10
12 | 100 | CONCLUIDO | 4.7744 | 20.94 | 16.87 | 25.31 | 0.36 | 40 | 199.44 | 54.38 | 4 | 38 | 41.06 | 24831.54 | 215.63 | 1364.05 | 90.13 | 48.96 | 18182.13 | 0.54 | 0.82 | 2.31 | 1.11 | 1 | 10
13 | 100 | CONCLUIDO | 4.7996 | 20.84 | 16.84 | 26.59 | 0.38 | 38 | 199.83 | 54.38 | 4.25 | 36 | 41.2 | 24879.79 | 214.34 | 1364.13 | 89.33 | 48.96 | 17790.72 | 0.55 | 0.82 | 2.3 | 1.08 | 1 | 10
14 | 100 | CONCLUIDO | 4.848 | 20.63 | 16.75 | 28.71 | 0.4 | 35 | 200.22 | 54.38 | 4.5 | 33 | 41.35 | 24928.09 | 211.2 | 1364.12 | 86.3 | 48.96 | 16288.18 | 0.57 | 0.83 | 2.29 | 0.99 | 1 | 10
15 | 100 | CONCLUIDO | 4.8881 | 20.46 | 16.66 | 30.29 | 0.42 | 33 | 200.61 | 54.38 | 4.75 | 31 | 41.49 | 24976.45 | 208.63 | 1364.1 | 83.39 | 48.96 | 14843.27 | 0.59 | 0.83 | 2.29 | 0.9 | 1 | 10
16 | 100 | CONCLUIDO | 4.9115 | 20.36 | 16.64 | 32.2 | 0.44 | 31 | 201.01 | 54.38 | 5 | 29 | 41.63 | 25024.84 | 207.23 | 1364.17 | 82.57 | 48.96 | 14446.28 | 0.59 | 0.83 | 2.29 | 0.88 | 1 | 10
17 | 100 | CONCLUIDO | 4.9441 | 20.23 | 16.58 | 34.31 | 0.46 | 29 | 201.4 | 54.38 | 5.25 | 27 | 41.77 | 25073.29 | 204.29 | 1364.06 | 80.71 | 48.96 | 13526.18 | 0.61 | 0.84 | 2.29 | 0.82 | 1 | 10
18 | 100 | CONCLUIDO | 4.9644 | 20.14 | 16.54 | 35.44 | 0.48 | 28 | 201.79 | 54.38 | 5.5 | 26 | 41.92 | 25121.79 | 203.12 | 1364.09 | 79.12 | 48.96 | 12736.71 | 0.62 | 0.84 | 2.29 | 0.78 | 1 | 10
19 | 100 | CONCLUIDO | 5.0015 | 19.99 | 16.47 | 38 | 0.51 | 26 | 202.19 | 54.38 | 5.75 | 24 | 42.06 | 25170.34 | 200.49 | 1364.06 | 77.17 | 48.96 | 11770.36 | 0.63 | 0.84 | 2.28 | 0.71 | 1 | 10
20 | 100 | CONCLUIDO | 5.0169 | 19.93 | 16.44 | 39.46 | 0.53 | 25 | 202.58 | 54.38 | 6 | 23 | 42.2 | 25218.93 | 198.57 | 1364.08 | 76.29 | 48.96 | 11336.29 | 0.64 | 0.84 | 2.28 | 0.68 | 1 | 10
21 | 100 | CONCLUIDO | 5.0304 | 19.88 | 16.43 | 41.07 | 0.55 | 24 | 202.98 | 54.38 | 6.25 | 22 | 42.35 | 25267.7 | 196.28 | 1364.04 | 75.54 | 48.96 | 10967.37 | 0.65 | 0.84 | 2.29 | 0.67 | 1 | 10
22 | 100 | CONCLUIDO | 5.0502 | 19.8 | 16.39 | 42.76 | 0.57 | 23 | 203.37 | 54.38 | 6.5 | 21 | 42.49 | 25316.39 | 193.55 | 1364.06 | 74.44 | 48.96 | 10419.01 | 0.66 | 0.85 | 2.28 | 0.63 | 1 | 10
23 | 100 | CONCLUIDO | 5.0669 | 19.74 | 16.36 | 44.63 | 0.59 | 22 | 203.77 | 54.38 | 6.75 | 20 | 42.64 | 25365.14 | 192.08 | 1364 | 73.79 | 48.96 | 10098.83 | 0.66 | 0.85 | 2.27 | 0.6 | 1 | 10
24 | 100 | CONCLUIDO | 5.0868 | 19.66 | 16.33 | 46.64 | 0.61 | 21 | 204.16 | 54.38 | 7 | 19 | 42.78 | 25413.94 | 189.6 | 1364.02 | 72.23 | 48.96 | 9324.15 | 0.68 | 0.85 | 2.28 | 0.57 | 1 | 10
25 | 100 | CONCLUIDO | 5.1033 | 19.6 | 16.3 | 48.9 | 0.63 | 20 | 204.56 | 54.38 | 7.25 | 18 | 42.93 | 25462.78 | 187.55 | 1364.1 | 71.4 | 48.96 | 8916.74 | 0.69 | 0.85 | 2.28 | 0.54 | 1 | 10
26 | 100 | CONCLUIDO | 5.1203 | 19.53 | 16.27 | 51.39 | 0.65 | 19 | 204.95 | 54.38 | 7.5 | 17 | 43.08 | 25511.67 | 185.94 | 1364 | 70.74 | 48.96 | 8590.95 | 0.69 | 0.85 | 2.27 | 0.52 | 1 | 10
27 | 100 | CONCLUIDO | 5.137 | 19.47 | 16.25 | 54.17 | 0.67 | 18 | 205.35 | 54.38 | 7.75 | 16 | 43.22 | 25560.62 | 182.67 | 1364 | 69.86 | 48.96 | 8152.51 | 0.7 | 0.85 | 2.27 | 0.49 | 1 | 10
28 | 100 | CONCLUIDO | 5.1393 | 19.46 | 16.24 | 54.14 | 0.69 | 18 | 205.75 | 54.38 | 8 | 16 | 43.37 | 25609.61 | 181.18 | 1364.1 | 69.64 | 48.96 | 8044.1 | 0.7 | 0.85 | 2.27 | 0.48 | 1 | 10
29 | 100 | CONCLUIDO | 5.1529 | 19.41 | 16.23 | 57.28 | 0.71 | 17 | 206.15 | 54.38 | 8.25 | 14 | 43.52 | 25658.66 | 177.69 | 1364.09 | 69.22 | 48.96 | 7838.12 | 0.71 | 0.85 | 2.27 | 0.47 | 1 | 10
30 | 100 | CONCLUIDO | 5.1522 | 19.41 | 16.23 | 57.29 | 0.73 | 17 | 206.54 | 54.38 | 8.5 | 12 | 43.67 | 25707.76 | 177.49 | 1364.08 | 69.22 | 48.96 | 7837.54 | 0.71 | 0.85 | 2.27 | 0.47 | 1 | 10
31 | 100 | CONCLUIDO | 5.1704 | 19.34 | 16.2 | 60.76 | 0.75 | 16 | 206.94 | 54.38 | 8.75 | 7 | 43.81 | 25756.9 | 175.36 | 1364 | 68.15 | 48.96 | 7311.38 | 0.72 | 0.85 | 2.27 | 0.44 | 1 | 10
32 | 100 | CONCLUIDO | 5.1656 | 19.36 | 16.22 | 60.83 | 0.77 | 16 | 207.34 | 54.38 | 9 | 6 | 43.96 | 25806.1 | 174.04 | 1364 | 68.38 | 48.96 | 7425.37 | 0.72 | 0.85 | 2.28 | 0.46 | 1 | 10
33 | 100 | CONCLUIDO | 5.1891 | 19.27 | 16.17 | 64.68 | 0.79 | 15 | 207.74 | 54.38 | 9.25 | 6 | 44.11 | 25855.35 | 173.33 | 1364 | 67.15 | 48.96 | 6813.02 | 0.73 | 0.86 | 2.27 | 0.41 | 1 | 10
34 | 100 | CONCLUIDO | 5.1896 | 19.27 | 16.17 | 64.68 | 0.81 | 15 | 208.14 | 54.38 | 9.5 | 3 | 44.26 | 25904.65 | 173.87 | 1364.05 | 66.85 | 48.96 | 6663.63 | 0.73 | 0.86 | 2.28 | 0.41 | 1 | 10
35 | 100 | CONCLUIDO | 5.1875 | 19.28 | 16.18 | 64.71 | 0.83 | 15 | 208.54 | 54.38 | 9.75 | 3 | 44.41 | 25954 | 173.88 | 1364.02 | 67.07 | 48.96 | 6772.7 | 0.73 | 0.86 | 2.28 | 0.42 | 1 | 10
36 | 100 | CONCLUIDO | 5.1876 | 19.28 | 16.18 | 64.71 | 0.85 | 15 | 208.94 | 54.38 | 10 | 1 | 44.56 | 26003.41 | 174.11 | 1364 | 66.98 | 48.96 | 6728.24 | 0.73 | 0.86 | 2.28 | 0.42 | 1 | 10
37 | 100 | CONCLUIDO | 5.1873 | 19.28 | 16.18 | 64.71 | 0.87 | 15 | 209.34 | 54.38 | 10.25 | 0 | 44.71 | 26052.86 | 174.49 | 1364 | 66.99 | 48.96 | 6736.92 | 0.73 | 0.86 | 2.28 | 0.42 | 1 | 10
0 | 140 | CONCLUIDO | 2.218 | 45.09 | 25.47 | 4.78 | 0.06 | 320 | 274.09 | 60.56 | 1 | 318 | 72.53 | 34038.11 | 439.44 | 1364.59 | 371.83 | 48.96 | 157629.03 | 0.13 | 0.54 | 2.76 | 9.7 | 1 | 10
1 | 140 | CONCLUIDO | 2.7001 | 37.04 | 22.44 | 6.01 | 0.08 | 224 | 274.57 | 60.56 | 1.25 | 222 | 72.76 | 34097.72 | 385.94 | 1364.77 | 271.34 | 48.96 | 107864.01 | 0.18 | 0.62 | 2.63 | 6.67 | 1 | 10
2 | 140 | CONCLUIDO | 3.0408 | 32.89 | 20.9 | 7.21 | 0.1 | 174 | 275.05 | 60.56 | 1.5 | 172 | 73 | 34157.42 | 358.44 | 1364.62 | 221.42 | 48.96 | 83156.88 | 0.22 | 0.66 | 2.53 | 5.13 | 1 | 10
3 | 140 | CONCLUIDO | 3.303 | 30.28 | 19.96 | 8.43 | 0.11 | 142 | 275.54 | 60.56 | 1.75 | 140 | 73.23 | 34217.22 | 341.16 | 1364.44 | 190.46 | 48.96 | 67837.22 | 0.26 | 0.69 | 2.49 | 4.19 | 1 | 10
4 | 140 | CONCLUIDO | 3.5318 | 28.31 | 19.2 | 9.68 | 0.13 | 119 | 276.02 | 60.56 | 2 | 117 | 73.47 | 34277.1 | 327.32 | 1364.17 | 166.26 | 48.96 | 55849.51 | 0.29 | 0.72 | 2.43 | 3.44 | 1 | 10
5 | 140 | CONCLUIDO | 3.7024 | 27.01 | 18.73 | 10.91 | 0.14 | 103 | 276.51 | 60.56 | 2.25 | 101 | 73.71 | 34337.08 | 318.39 | 1364.47 | 150.64 | 48.96 | 48118.08 | 0.33 | 0.74 | 2.41 | 2.97 | 1 | 10
6 | 140 | CONCLUIDO | 3.8399 | 26.04 | 18.39 | 12.12 | 0.16 | 91 | 277 | 60.56 | 2.5 | 89 | 73.94 | 34397.15 | 311.46 | 1364.17 | 139.69 | 48.96 | 42703.22 | 0.35 | 0.75 | 2.39 | 2.63 | 1 | 10
7 | 140 | CONCLUIDO | 3.9656 | 25.22 | 18.09 | 13.4 | 0.18 | 81 | 277.48 | 60.56 | 2.75 | 79 | 74.18 | 34457.31 | 305.51 | 1364.35 | 129.47 | 48.96 | 37646.12 | 0.38 | 0.77 | 2.38 | 2.32 | 1 | 10
8 | 140 | CONCLUIDO | 4.0723 | 24.56 | 17.84 | 14.67 | 0.19 | 73 | 277.97 | 60.56 | 3 | 71 | 74.42 | 34517.57 | 300.55 | 1364.07 | 121.51 | 48.96 | 33704.14 | 0.4 | 0.78 | 2.37 | 2.08 | 1 | 10
9 | 140 | CONCLUIDO | 4.1526 | 24.08 | 17.68 | 15.83 | 0.21 | 67 | 278.46 | 60.56 | 3.25 | 65 | 74.66 | 34577.92 | 296.87 | 1364.21 | 116.38 | 48.96 | 31168.08 | 0.42 | 0.78 | 2.35 | 1.92 | 1 | 10
10 | 140 | CONCLUIDO | 4.2239 | 23.67 | 17.54 | 16.97 | 0.22 | 62 | 278.95 | 60.56 | 3.5 | 60 | 74.9 | 34638.36 | 293.61 | 1364.11 | 111.66 | 48.96 | 28832.73 | 0.44 | 0.79 | 2.35 | 1.78 | 1 | 10
11 | 140 | CONCLUIDO | 4.2985 | 23.26 | 17.39 | 18.3 | 0.24 | 57 | 279.44 | 60.56 | 3.75 | 55 | 75.14 | 34698.9 | 290.07 | 1364.09 | 106.84 | 48.96 | 26451.23 | 0.46 | 0.8 | 2.33 | 1.63 | 1 | 10
12 | 140 | CONCLUIDO | 4.3595 | 22.94 | 17.27 | 19.55 | 0.25 | 53 | 279.94 | 60.56 | 4 | 51 | 75.38 | 34759.54 | 287.14 | 1364.06 | 103.19 | 48.96 | 24644.42 | 0.47 | 0.8 | 2.33 | 1.51 | 1 | 10
13 | 140 | CONCLUIDO | 4.426 | 22.59 | 17.13 | 20.98 | 0.27 | 49 | 280.43 | 60.56 | 4.25 | 47 | 75.62 | 34820.27 | 283.96 | 1364.13 | 98.77 | 48.96 | 22454.57 | 0.5 | 0.81 | 2.32 | 1.37 | 1 | 10
14 | 140 | CONCLUIDO | 4.4744 | 22.35 | 17.05 | 22.23 | 0.29 | 46 | 280.92 | 60.56 | 4.5 | 44 | 75.87 | 34881.09 | 281.71 | 1364.11 | 95.5 | 48.96 | 20833.52 | 0.51 | 0.81 | 2.32 | 1.29 | 1 | 10
15 | 140 | CONCLUIDO | 4.5043 | 22.2 | 17 | 23.18 | 0.3 | 44 | 281.41 | 60.56 | 4.75 | 42 | 76.11 | 34942.02 | 280.01 | 1364.1 | 94.18 | 48.96 | 20185.91 | 0.52 | 0.81 | 2.32 | 1.24 | 1 | 10
16 | 140 | CONCLUIDO | 4.5557 | 21.95 | 16.91 | 24.74 | 0.32 | 41 | 281.91 | 60.56 | 5 | 39 | 76.35 | 35003.04 | 277.04 | 1364.18 | 91.24 | 48.96 | 18727.47 | 0.54 | 0.82 | 2.31 | 1.15 | 1 | 10
17 | 140 | CONCLUIDO | 4.5882 | 21.8 | 16.86 | 25.93 | 0.33 | 39 | 282.4 | 60.56 | 5.25 | 37 | 76.6 | 35064.15 | 275.59 | 1364.03 | 89.71 | 48.96 | 17973.44 | 0.55 | 0.82 | 2.3 | 1.1 | 1 | 10
18 | 140 | CONCLUIDO | 4.6211 | 21.64 | 16.81 | 27.25 | 0.35 | 37 | 282.9 | 60.56 | 5.5 | 35 | 76.85 | 35125.37 | 274.67 | 1364.13 | 88.22 | 48.96 | 17237.98 | 0.56 | 0.82 | 2.3 | 1.05 | 1 | 10
19 | 140 | CONCLUIDO | 4.66 | 21.46 | 16.73 | 28.68 | 0.36 | 35 | 283.4 | 60.56 | 5.75 | 33 | 77.09 | 35186.68 | 271.53 | 1364.11 | 85.49 | 48.96 | 15882.96 | 0.57 | 0.83 | 2.3 | 0.97 | 1 | 10
20 | 140 | CONCLUIDO | 4.6753 | 21.39 | 16.71 | 29.49 | 0.38 | 34 | 283.9 | 60.56 | 6 | 32 | 77.34 | 35248.1 | 270.89 | 1364.05 | 84.85 | 48.96 | 15567.72 | 0.58 | 0.83 | 2.3 | 0.95 | 1 | 10
21 | 140 | CONCLUIDO | 4.7112 | 21.23 | 16.65 | 31.23 | 0.39 | 32 | 284.4 | 60.56 | 6.25 | 30 | 77.59 | 35309.61 | 268.38 | 1364.07 | 83.19 | 48.96 | 14750.56 | 0.59 | 0.83 | 2.29 | 0.89 | 1 | 10
22 | 140 | CONCLUIDO | 4.7267 | 21.16 | 16.64 | 32.2 | 0.41 | 31 | 284.89 | 60.56 | 6.5 | 29 | 77.84 | 35371.22 | 267.61 | 1364.04 | 82.37 | 48.96 | 14343.09 | 0.59 | 0.83 | 2.29 | 0.88 | 1 | 10
23 | 140 | CONCLUIDO | 4.7474 | 21.06 | 16.6 | 33.19 | 0.42 | 30 | 285.39 | 60.56 | 6.75 | 28 | 78.09 | 35432.93 | 266.55 | 1364 | 81.25 | 48.96 | 13792.37 | 0.6 | 0.83 | 2.29 | 0.84 | 1 | 10
24 | 140 | CONCLUIDO | 4.7872 | 20.89 | 16.53 | 35.41 | 0.44 | 28 | 285.9 | 60.56 | 7 | 26 | 78.34 | 35494.74 | 263.71 | 1364.22 | 79.06 | 48.96 | 12706.01 | 0.62 | 0.84 | 2.28 | 0.77 | 1 | 10
25 | 140 | CONCLUIDO | 4.8069 | 20.8 | 16.49 | 36.65 | 0.45 | 27 | 286.4 | 60.56 | 7.25 | 25 | 78.59 | 35556.78 | 262.18 | 1364.14 | 77.97 | 48.96 | 12163.75 | 0.63 | 0.84 | 2.28 | 0.73 | 1 | 10
26 | 140 | CONCLUIDO | 4.8204 | 20.74 | 16.49 | 38.04 | 0.47 | 26 | 286.9 | 60.56 | 7.5 | 24 | 78.85 | 35618.8 | 261.93 | 1364.01 | 77.29 | 48.96 | 11829.44 | 0.63 | 0.84 | 2.29 | 0.73 | 1 | 10
27 | 140 | CONCLUIDO | 4.8407 | 20.66 | 16.45 | 39.48 | 0.48 | 25 | 287.41 | 60.56 | 7.75 | 23 | 79.1 | 35680.92 | 259.77 | 1364.17 | 76.55 | 48.96 | 11466.26 | 0.64 | 0.84 | 2.28 | 0.69 | 1 | 10
28 | 140 | CONCLUIDO | 4.8393 | 20.66 | 16.46 | 39.5 | 0.49 | 25 | 287.91 | 60.56 | 8 | 23 | 79.36 | 35743.15 | 259.24 | 1364.05 | 76.83 | 48.96 | 11606.45 | 0.64 | 0.84 | 2.28 | 0.7 | 1 | 10
29 | 140 | CONCLUIDO | 4.8611 | 20.57 | 16.42 | 41.04 | 0.51 | 24 | 288.42 | 60.56 | 8.25 | 22 | 79.61 | 35805.48 | 257.65 | 1364 | 75.38 | 48.96 | 10883.35 | 0.65 | 0.84 | 2.28 | 0.66 | 1 | 10
30 | 140 | CONCLUIDO | 4.8793 | 20.49 | 16.39 | 42.76 | 0.52 | 23 | 288.92 | 60.56 | 8.5 | 21 | 79.87 | 35867.91 | 256.06 | 1364.06 | 74.59 | 48.96 | 10496.12 | 0.66 | 0.84 | 2.28 | 0.63 | 1 | 10
31 | 140 | CONCLUIDO | 4.9016 | 20.4 | 16.35 | 44.6 | 0.54 | 22 | 289.43 | 60.56 | 8.75 | 20 | 80.12 | 35930.44 | 254.82 | 1364.02 | 73.43 | 48.96 | 9918.48 | 0.67 | 0.85 | 2.27 | 0.59 | 1 | 10
32 | 140 | CONCLUIDO | 4.8987 | 20.41 | 16.36 | 44.63 | 0.55 | 22 | 289.94 | 60.56 | 9 | 20 | 80.38 | 35993.08 | 253.58 | 1364 | 73.54 | 48.96 | 9976.54 | 0.67 | 0.85 | 2.28 | 0.6 | 1 | 10
33 | 140 | CONCLUIDO | 4.9161 | 20.34 | 16.34 | 46.7 | 0.57 | 21 | 290.45 | 60.56 | 9.25 | 19 | 80.64 | 36055.83 | 252.39 | 1364.06 | 72.8 | 48.96 | 9612.19 | 0.67 | 0.85 | 2.28 | 0.58 | 1 | 10
34 | 140 | CONCLUIDO | 4.9389 | 20.25 | 16.3 | 48.91 | 0.58 | 20 | 290.96 | 60.56 | 9.5 | 18 | 80.9 | 36118.68 | 250.33 | 1364.02 | 71.64 | 48.96 | 9033.04 | 0.68 | 0.85 | 2.27 | 0.54 | 1 | 10
35 | 140 | CONCLUIDO | 4.9394 | 20.25 | 16.3 | 48.9 | 0.6 | 20 | 291.47 | 60.56 | 9.75 | 18 | 81.16 | 36181.64 | 249.79 | 1364.03 | 71.5 | 48.96 | 8963.01 | 0.68 | 0.85 | 2.27 | 0.54 | 1 | 10
36 | 140 | CONCLUIDO | 4.9572 | 20.17 | 16.28 | 51.41 | 0.61 | 19 | 291.98 | 60.56 | 10 | 17 | 81.42 | 36244.71 | 248.88 | 1364.01 | 70.94 | 48.96 | 8688.01 | 0.69 | 0.85 | 2.27 | 0.52 | 1 | 10
37 | 140 | CONCLUIDO | 4.9557 | 20.18 | 16.29 | 51.43 | 0.62 | 19 | 292.49 | 60.56 | 10.25 | 17 | 81.68 | 36307.88 | 247.89 | 1364.01 | 71.04 | 48.96 | 8741.38 | 0.69 | 0.85 | 2.27 | 0.53 | 1 | 10
38 | 140 | CONCLUIDO | 4.9763 | 20.1 | 16.25 | 54.18 | 0.64 | 18 | 293 | 60.56 | 10.5 | 16 | 81.95 | 36371.17 | 246.08 | 1364.03 | 70.18 | 48.96 | 8315.85 | 0.7 | 0.85 | 2.27 | 0.49 | 1 | 10
39 | 140 | CONCLUIDO | 4.9801 | 20.08 | 16.24 | 54.13 | 0.65 | 18 | 293.52 | 60.56 | 10.75 | 16 | 82.21 | 36434.56 | 245.03 | 1364.05 | 69.58 | 48.96 | 8016.2 | 0.7 | 0.85 | 2.27 | 0.48 | 1 | 10
40 | 140 | CONCLUIDO | 4.9999 | 20 | 16.21 | 57.22 | 0.67 | 17 | 294.03 | 60.56 | 11 | 15 | 82.48 | 36498.06 | 243.12 | 1364 | 68.65 | 48.96 | 7556.6 | 0.71 | 0.85 | 2.27 | 0.45 | 1 | 10
41 | 140 | CONCLUIDO | 4.9969 | 20.01 | 16.22 | 57.26 | 0.68 | 17 | 294.55 | 60.56 | 11.25 | 15 | 82.74 | 36561.67 | 241.91 | 1364 | 69.19 | 48.96 | 7822.98 | 0.71 | 0.85 | 2.27 | 0.46 | 1 | 10
42 | 140 | CONCLUIDO | 5.0177 | 19.93 | 16.19 | 60.72 | 0.69 | 16 | 295.06 | 60.56 | 11.5 | 14 | 83.01 | 36625.39 | 240.52 | 1364.06 | 67.93 | 48.96 | 7200.74 | 0.72 | 0.86 | 2.27 | 0.43 | 1 | 10
43 | 140 | CONCLUIDO | 5.0172 | 19.93 | 16.19 | 60.73 | 0.71 | 16 | 295.58 | 60.56 | 11.75 | 14 | 83.28 | 36689.22 | 239.73 | 1364 | 68.1 | 48.96 | 7285.74 | 0.72 | 0.86 | 2.27 | 0.44 | 1 | 10
44 | 140 | CONCLUIDO | 5.0174 | 19.93 | 16.19 | 60.73 | 0.72 | 16 | 296.1 | 60.56 | 12 | 14 | 83.54 | 36753.16 | 238.81 | 1364.06 | 68.11 | 48.96 | 7290.78 | 0.72 | 0.86 | 2.27 | 0.43 | 1 | 10
45 | 140 | CONCLUIDO | 5.0401 | 19.84 | 16.16 | 64.63 | 0.74 | 15 | 296.62 | 60.56 | 12.25 | 13 | 83.81 | 36817.22 | 236.76 | 1364 | 66.92 | 48.96 | 6699.07 | 0.73 | 0.86 | 2.26 | 0.4 | 1 | 10
46 | 140 | CONCLUIDO | 5.0393 | 19.84 | 16.16 | 64.64 | 0.75 | 15 | 297.14 | 60.56 | 12.5 | 13 | 84.08 | 36881.39 | 236.07 | 1364.02 | 66.99 | 48.96 | 6736.06 | 0.73 | 0.86 | 2.26 | 0.4 | 1 | 10
47 | 140 | CONCLUIDO | 5.0378 | 19.85 | 16.17 | 64.66 | 0.76 | 15 | 297.66 | 60.56 | 12.75 | 13 | 84.36 | 36945.67 | 233.4 | 1364.02 | 67.27 | 48.96 | 6875.02 | 0.73 | 0.86 | 2.26 | 0.41 | 1 | 10
48 | 140 | CONCLUIDO | 5.062 | 19.76 | 16.12 | 69.1 | 0.78 | 14 | 298.18 | 60.56 | 13 | 12 | 84.63 | 37010.06 | 232.33 | 1364.01 | 66.04 | 48.96 | 6262.46 | 0.74 | 0.86 | 2.26 | 0.36 | 1 | 10
49 | 140 | CONCLUIDO | 5.0619 | 19.76 | 16.12 | 69.1 | 0.79 | 14 | 298.71 | 60.56 | 13.25 | 12 | 84.9 | 37074.57 | 231.37 | 1364 | 65.96 | 48.96 | 6225.39 | 0.74 | 0.86 | 2.26 | 0.36 | 1 | 10
50 | 140 | CONCLUIDO | 5.0575 | 19.77 | 16.14 | 69.17 | 0.8 | 14 | 299.23 | 60.56 | 13.5 | 12 | 85.18 | 37139.2 | 231.17 | 1364.08 | 66.24 | 48.96 | 6365.81 | 0.74 | 0.86 | 2.27 | 0.38 | 1 | 10
51 | 140 | CONCLUIDO | 5.0749 | 19.7 | 16.12 | 74.42 | 0.82 | 13 | 299.76 | 60.56 | 13.75 | 11 | 85.45 | 37204.07 | 229.47 | 1364.09 | 65.79 | 48.96 | 6146.23 | 0.74 | 0.86 | 2.26 | 0.36 | 1 | 10
52 | 140 | CONCLUIDO | 5.0811 | 19.68 | 16.1 | 74.31 | 0.83 | 13 | 300.28 | 60.56 | 14 | 11 | 85.73 | 37268.93 | 229.15 | 1364.02 | 65.21 | 48.96 | 5854.14 | 0.75 | 0.86 | 2.26 | 0.34 | 1 | 10
53 | 140 | CONCLUIDO | 5.0779 | 19.69 | 16.11 | 74.37 | 0.84 | 13 | 300.81 | 60.56 | 14.25 | 11 | 86 | 37333.9 | 229.02 | 1364.03 | 65.35 | 48.96 | 5925.87 | 0.75 | 0.86 | 2.27 | 0.35 | 1 | 10
54 | 140 | CONCLUIDO | 5.081 | 19.68 | 16.1 | 74.31 | 0.86 | 13 | 301.34 | 60.56 | 14.5 | 11 | 86.28 | 37399 | 226.22 | 1364.02 | 65.16 | 48.96 | 5830.76 | 0.75 | 0.86 | 2.26 | 0.34 | 1 | 10
55 | 140 | CONCLUIDO | 5.1041 | 19.59 | 16.06 | 80.32 | 0.87 | 12 | 301.86 | 60.56 | 14.75 | 9 | 86.56 | 37464.21 | 224.02 | 1364.01 | 63.83 | 48.96 | 5169.67 | 0.77 | 0.86 | 2.26 | 0.3 | 1 | 10
56 | 140 | CONCLUIDO | 5.1006 | 19.61 | 16.08 | 80.39 | 0.88 | 12 | 302.39 | 60.56 | 15 | 8 | 86.84 | 37529.55 | 224.48 | 1364.09 | 64.24 | 48.96 | 5375.43 | 0.76 | 0.86 | 2.26 | 0.32 | 1 | 10
57 | 140 | CONCLUIDO | 5.1028 | 19.6 | 16.07 | 80.35 | 0.9 | 12 | 302.92 | 60.56 | 15.25 | 8 | 87.12 | 37595 | 223.54 | 1364 | 63.98 | 48.96 | 5243.47 | 0.77 | 0.86 | 2.26 | 0.31 | 1 | 10
58 | 140 | CONCLUIDO | 5.1017 | 19.6 | 16.07 | 80.37 | 0.91 | 12 | 303.46 | 60.56 | 15.5 | 7 | 87.4 | 37660.57 | 224.45 | 1364 | 64.04 | 48.96 | 5273.61 | 0.76 | 0.86 | 2.26 | 0.31 | 1 | 10
59 | 140 | CONCLUIDO | 5.102 | 19.6 | 16.07 | 80.36 | 0.92 | 12 | 303.99 | 60.56 | 15.75 | 6 | 87.68 | 37726.27 | 223.29 | 1364 | 63.93 | 48.96 | 5221.61 | 0.77 | 0.86 | 2.27 | 0.31 | 1 | 10
60 | 140 | CONCLUIDO | 5.0985 | 19.61 | 16.09 | 80.43 | 0.94 | 12 | 304.52 | 60.56 | 16 | 5 | 87.97 | 37792.08 | 219.69 | 1364.04 | 64.39 | 48.96 | 5449.6 | 0.76 | 0.86 | 2.27 | 0.33 | 1 | 10
61 | 140 | CONCLUIDO | 5.1205 | 19.53 | 16.05 | 87.57 | 0.95 | 11 | 305.06 | 60.56 | 16.25 | 3 | 88.25 | 37858.02 | 219.1 | 1364 | 63.39 | 48.96 | 4952.63 | 0.77 | 0.86 | 2.26 | 0.29 | 1 | 10
62 | 140 | CONCLUIDO | 5.1194 | 19.53 | 16.06 | 87.59 | 0.96 | 11 | 305.59 | 60.56 | 16.5 | 1 | 88.54 | 37924.08 | 219.46 | 1364.04 | 63.43 | 48.96 | 4975.47 | 0.77 | 0.86 | 2.27 | 0.3 | 1 | 10
63 | 140 | CONCLUIDO | 5.1231 | 19.52 | 16.04 | 87.51 | 0.97 | 11 | 306.13 | 60.56 | 16.75 | 1 | 88.83 | 37990.27 | 219.46 | 1364 | 63.01 | 48.96 | 4762.83 | 0.78 | 0.86 | 2.26 | 0.28 | 1 | 10
64 | 140 | CONCLUIDO | 5.1238 | 19.52 | 16.04 | 87.5 | 0.99 | 11 | 306.67 | 60.56 | 17 | 1 | 89.11 | 38056.58 | 220.17 | 1364.04 | 62.85 | 48.96 | 4682.97 | 0.78 | 0.86 | 2.27 | 0.28 | 1 | 10
65 | 140 | CONCLUIDO | 5.1231 | 19.52 | 16.04 | 87.51 | 1 | 11 | 307.21 | 60.56 | 17.25 | 1 | 89.4 | 38123.01 | 220.89 | 1364.07 | 62.99 | 48.96 | 4754.95 | 0.78 | 0.86 | 2.26 | 0.28 | 1 | 10
66 | 140 | CONCLUIDO | 5.1211 | 19.53 | 16.05 | 87.55 | 1.01 | 11 | 307.75 | 60.56 | 17.5 | 1 | 89.69 | 38189.58 | 221.57 | 1364.04 | 63.16 | 48.96 | 4837.51 | 0.78 | 0.86 | 2.27 | 0.29 | 1 | 10
67 | 140 | CONCLUIDO | 5.1211 | 19.53 | 16.05 | 87.55 | 1.03 | 11 | 308.29 | 60.56 | 17.75 | 0 | 89.98 | 38256.26 | 221.88 | 1364.07 | 63.19 | 48.96 | 4856.57 | 0.77 | 0.86 | 2.27 | 0.29 | 1 | 10
0 | 40 | CONCLUIDO | 4.3723 | 22.87 | 18.89 | 10.5 | 0.2 | 108 | 89.87 | 37.55 | 1 | 106 | 11.32 | 11317.98 | 148.83 | 1364.17 | 156.19 | 48.96 | 50871.78 | 0.31 | 0.73 | 2.41 | 3.13 | 1 | 10
1 | 40 | CONCLUIDO | 4.6335 | 21.58 | 18.11 | 13.42 | 0.24 | 81 | 90.18 | 37.55 | 1.25 | 79 | 11.37 | 11355.7 | 138.78 | 1364.16 | 130.55 | 48.96 | 38182.48 | 0.38 | 0.76 | 2.38 | 2.35 | 1 | 10
2 | 40 | CONCLUIDO | 4.8222 | 20.74 | 17.59 | 16.49 | 0.29 | 64 | 90.48 | 37.55 | 1.5 | 62 | 11.43 | 11393.43 | 130.99 | 1364.28 | 113.27 | 48.96 | 29629.48 | 0.43 | 0.79 | 2.35 | 1.83 | 1 | 10
3 | 40 | CONCLUIDO | 4.9605 | 20.16 | 17.24 | 19.89 | 0.34 | 52 | 90.79 | 37.55 | 1.75 | 50 | 11.49 | 11431.19 | 124.42 | 1364.16 | 102.02 | 48.96 | 24064.66 | 0.48 | 0.8 | 2.33 | 1.48 | 1 | 10
4 | 40 | CONCLUIDO | 5.0609 | 19.76 | 16.99 | 23.17 | 0.39 | 44 | 91.1 | 37.55 | 2 | 40 | 11.54 | 11468.97 | 117.81 | 1364.04 | 94.03 | 48.96 | 20107.53 | 0.52 | 0.82 | 2.31 | 1.23 | 1 | 10
5 | 40 | CONCLUIDO | 5.1265 | 19.51 | 16.85 | 26.6 | 0.43 | 38 | 91.4 | 37.55 | 2.25 | 18 | 11.6 | 11506.78 | 113.51 | 1364.19 | 88.37 | 48.96 | 17308.58 | 0.55 | 0.82 | 2.33 | 1.09 | 1 | 10
6 | 40 | CONCLUIDO | 5.1415 | 19.45 | 16.83 | 28.05 | 0.48 | 36 | 91.71 | 37.55 | 2.5 | 7 | 11.66 | 11544.61 | 111.66 | 1364.14 | 87.65 | 48.96 | 16959.13 | 0.56 | 0.82 | 2.34 | 1.07 | 1 | 10
7 | 40 | CONCLUIDO | 5.1429 | 19.44 | 16.82 | 28.04 | 0.52 | 36 | 92.02 | 37.55 | 2.75 | 0 | 11.71 | 11582.46 | 111.89 | 1364.18 | 87.21 | 48.96 | 16738 | 0.56 | 0.82 | 2.34 | 1.06 | 1 | 10
0 | 125 | CONCLUIDO | 2.4858 | 40.23 | 24.2 | 5.17 | 0.07 | 281 | 242.64 | 58.47 | 1 | 279 | 58.17 | 30160.1 | 386.06 | 1365.07 | 330.54 | 48.96 | 137177.83 | 0.15 | 0.57 | 2.69 | 8.43 | 1 | 10
1 | 125 | CONCLUIDO | 2.9519 | 33.88 | 21.68 | 6.5 | 0.09 | 200 | 243.08 | 58.47 | 1.25 | 198 | 58.36 | 30214.33 | 344.42 | 1364.5 | 246.68 | 48.96 | 95657 | 0.2 | 0.64 | 2.58 | 5.91 | 1 | 10
2 | 125 | CONCLUIDO | 3.2826 | 30.46 | 20.34 | 7.82 | 0.11 | 156 | 243.52 | 58.47 | 1.5 | 154 | 58.55 | 30268.64 | 321.99 | 1364.43 | 203.14 | 48.96 | 74106.51 | 0.24 | 0.68 | 2.5 | 4.58 | 1 | 10
3 | 125 | CONCLUIDO | 3.5357 | 28.28 | 19.48 | 9.13 | 0.13 | 128 | 243.96 | 58.47 | 1.75 | 126 | 58.74 | 30323.01 | 307.25 | 1364.36 | 175.29 | 48.96 | 60318.13 | 0.28 | 0.71 | 2.45 | 3.72 | 1 | 10
4 | 125 | CONCLUIDO | 3.7382 | 26.75 | 18.89 | 10.5 | 0.15 | 108 | 244.41 | 58.47 | 2 | 106 | 58.93 | 30377.45 | 296.89 | 1364.35 | 156.34 | 48.96 | 50942.75 | 0.31 | 0.73 | 2.41 | 3.13 | 1 | 10
5 | 125 | CONCLUIDO | 3.8921 | 25.69 | 18.5 | 11.81 | 0.16 | 94 | 244.85 | 58.47 | 2.25 | 92 | 59.12 | 30431.96 | 289.61 | 1364.07 | 142.45 | 48.96 | 44071.27 | 0.34 | 0.75 | 2.42 | 2.74 | 1 | 10
6 | 125 | CONCLUIDO | 4.0433 | 24.73 | 18.1 | 13.25 | 0.18 | 82 | 245.29 | 58.47 | 2.5 | 80 | 59.32 | 30486.54 | 281.96 | 1364.14 | 130.2 | 48.96 | 38005.62 | 0.38 | 0.77 | 2.38 | 2.34 | 1 | 10
7 | 125 | CONCLUIDO | 4.1459 | 24.12 | 17.87 | 14.49 | 0.2 | 74 | 245.73 | 58.47 | 2.75 | 72 | 59.51 | 30541.19 | 277.39 | 1364.14 | 122.53 | 48.96 | 34209.44 | 0.4 | 0.78 | 2.36 | 2.11 | 1 | 10
8 | 125 | CONCLUIDO | 4.2363 | 23.61 | 17.68 | 15.84 | 0.22 | 67 | 246.18 | 58.47 | 3 | 65 | 59.7 | 30595.91 | 273.61 | 1364.2 | 116.78 | 48.96 | 31368.17 | 0.42 | 0.78 | 2.35 | 1.92 | 1 | 10
9 | 125 | CONCLUIDO | 4.3224 | 23.14 | 17.5 | 17.21 | 0.23 | 61 | 246.62 | 58.47 | 3.25 | 59 | 59.9 | 30650.7 | 269.66 | 1364.14 | 110.64 | 48.96 | 28328.77 | 0.44 | 0.79 | 2.34 | 1.74 | 1 | 10
10 | 125 | CONCLUIDO | 4.3998 | 22.73 | 17.33 | 18.56 | 0.25 | 56 | 247.07 | 58.47 | 3.5 | 54 | 60.09 | 30705.56 | 265.92 | 1364.05 | 104.89 | 48.96 | 25481.48 | 0.47 | 0.8 | 2.33 | 1.57 | 1 | 10
11 | 125 | CONCLUIDO | 4.4564 | 22.44 | 17.23 | 19.88 | 0.27 | 52 | 247.51 | 58.47 | 3.75 | 50 | 60.29 | 30760.49 | 263.23 | 1364.05 | 101.84 | 48.96 | 23973.37 | 0.48 | 0.8 | 2.32 | 1.47 | 1 | 10
12 | 125 | CONCLUIDO | 4.5139 | 22.15 | 17.13 | 21.41 | 0.29 | 48 | 247.96 | 58.47 | 4 | 46 | 60.48 | 30815.5 | 260.36 | 1364.14 | 98.45 | 48.96 | 22300.16 | 0.5 | 0.81 | 2.32 | 1.37 | 1 | 10
13 | 125 | CONCLUIDO | 4.5619 | 21.92 | 17.04 | 22.72 | 0.3 | 45 | 248.4 | 58.47 | 4.25 | 43 | 60.68 | 30870.57 | 258.08 | 1364.12 | 95.52 | 48.96 | 20848.09 | 0.51 | 0.81 | 2.32 | 1.28 | 1 | 10
14 | 125 | CONCLUIDO | 4.6138 | 21.67 | 16.93 | 24.19 | 0.32 | 42 | 248.85 | 58.47 | 4.5 | 40 | 60.88 | 30925.72 | 255.51 | 1364.23 | 91.95 | 48.96 | 19077.55 | 0.53 | 0.82 | 2.31 | 1.17 | 1 | 10
15 | 125 | CONCLUIDO | 4.6453 | 21.53 | 16.88 | 25.32 | 0.34 | 40 | 249.3 | 58.47 | 4.75 | 38 | 61.07 | 30980.93 | 253.47 | 1364.08 | 90.6 | 48.96 | 18416.99 | 0.54 | 0.82 | 2.3 | 1.12 | 1 | 10
16 | 125 | CONCLUIDO | 4.6739 | 21.4 | 16.84 | 26.6 | 0.36 | 38 | 249.75 | 58.47 | 5 | 36 | 61.27 | 31036.22 | 252.07 | 1364.11 | 89.4 | 48.96 | 17822.92 | 0.55 | 0.82 | 2.3 | 1.08 | 1 | 10
17 | 125 | CONCLUIDO | 4.7058 | 21.25 | 16.79 | 27.99 | 0.37 | 36 | 250.2 | 58.47 | 5.25 | 34 | 61.47 | 31091.59 | 250.08 | 1364.05 | 87.58 | 48.96 | 16924 | 0.56 | 0.82 | 2.3 | 1.03 | 1 | 10
18 | 125 | CONCLUIDO | 4.7427 | 21.08 | 16.72 | 29.51 | 0.39 | 34 | 250.64 | 58.47 | 5.5 | 32 | 61.67 | 31147.02 | 247.8 | 1364.03 | 85.32 | 48.96 | 15807.37 | 0.57 | 0.83 | 2.3 | 0.96 | 1 | 10
19 | 125 | CONCLUIDO | 4.7804 | 20.92 | 16.65 | 31.22 | 0.41 | 32 | 251.09 | 58.47 | 5.75 | 30 | 61.87 | 31202.53 | 245.4 | 1364.05 | 83.16 | 48.96 | 14734.18 | 0.59 | 0.83 | 2.29 | 0.89 | 1 | 10
20 | 125 | CONCLUIDO | 4.8172 | 20.76 | 16.59 | 33.17 | 0.42 | 30 | 251.55 | 58.47 | 6 | 28 | 62.07 | 31258.11 | 242.94 | 1364.09 | 80.65 | 48.96 | 13491.3 | 0.61 | 0.84 | 2.29 | 0.82 | 1 | 10
21 | 125 | CONCLUIDO | 4.8317 | 20.7 | 16.57 | 34.28 | 0.44 | 29 | 252 | 58.47 | 6.25 | 27 | 62.27 | 31313.77 | 241.95 | 1364 | 80.07 | 48.96 | 13204.06 | 0.61 | 0.84 | 2.3 | 0.81 | 1 | 10
22 | 125 | CONCLUIDO | 4.851 | 20.61 | 16.54 | 35.43 | 0.46 | 28 | 252.45 | 58.47 | 6.5 | 26 | 62.47 | 31369.49 | 241.03 | 1364.16 | 79.28 | 48.96 | 12817.14 | 0.62 | 0.84 | 2.28 | 0.77 | 1 | 10
23 | 125 | CONCLUIDO | 4.8671 | 20.55 | 16.51 | 36.7 | 0.47 | 27 | 252.9 | 58.47 | 6.75 | 25 | 62.68 | 31425.3 | 238.94 | 1364.01 | 78.57 | 48.96 | 12462.79 | 0.62 | 0.84 | 2.28 | 0.75 | 1 | 10
24 | 125 | CONCLUIDO | 4.8871 | 20.46 | 16.48 | 38.02 | 0.49 | 26 | 253.35 | 58.47 | 7 | 24 | 62.88 | 31481.17 | 237.24 | 1364.05 | 77.38 | 48.96 | 11874.98 | 0.63 | 0.84 | 2.28 | 0.72 | 1 | 10
25 | 125 | CONCLUIDO | 4.9012 | 20.4 | 16.47 | 39.52 | 0.51 | 25 | 253.81 | 58.47 | 7.25 | 23 | 63.08 | 31537.13 | 235.73 | 1364.19 | 76.95 | 48.96 | 11666.92 | 0.64 | 0.84 | 2.28 | 0.71 | 1 | 10
26 | 125 | CONCLUIDO | 4.924 | 20.31 | 16.42 | 41.05 | 0.52 | 24 | 254.26 | 58.47 | 7.5 | 22 | 63.29 | 31593.16 | 234.01 | 1364.01 | 75.35 | 48.96 | 10868.99 | 0.65 | 0.84 | 2.28 | 0.66 | 1 | 10
27 | 125 | CONCLUIDO | 4.9446 | 20.22 | 16.38 | 42.73 | 0.54 | 23 | 254.72 | 58.47 | 7.75 | 21 | 63.49 | 31649.26 | 232.32 | 1364.03 | 74.19 | 48.96 | 10296.07 | 0.66 | 0.85 | 2.28 | 0.62 | 1 | 10
28 | 125 | CONCLUIDO | 4.9589 | 20.17 | 16.37 | 44.65 | 0.56 | 22 | 255.17 | 58.47 | 8 | 20 | 63.7 | 31705.44 | 231.17 | 1364 | 73.98 | 48.96 | 10196.74 | 0.66 | 0.85 | 2.27 | 0.61 | 1 | 10
29 | 125 | CONCLUIDO | 4.9811 | 20.08 | 16.33 | 46.65 | 0.57 | 21 | 255.63 | 58.47 | 8.25 | 19 | 63.91 | 31761.69 | 228.93 | 1364.05 | 72.35 | 48.96 | 9383.69 | 0.68 | 0.85 | 2.28 | 0.57 | 1 | 10
30 | 125 | CONCLUIDO | 4.9787 | 20.09 | 16.34 | 46.68 | 0.59 | 21 | 256.09 | 58.47 | 8.5 | 19 | 64.11 | 31818.02 | 227.74 | 1364.02 | 72.61 | 48.96 | 9515.7 | 0.67 | 0.85 | 2.28 | 0.58 | 1 | 10
31 | 125 | CONCLUIDO | 5.0025 | 19.99 | 16.29 | 48.87 | 0.61 | 20 | 256.54 | 58.47 | 8.75 | 18 | 64.32 | 31874.43 | 225.92 | 1364 | 71.31 | 48.96 | 8868.48 | 0.69 | 0.85 | 2.27 | 0.53 | 1 | 10
32 | 125 | CONCLUIDO | 5.014 | 19.94 | 16.29 | 51.44 | 0.62 | 19 | 257 | 58.47 | 9 | 17 | 64.53 | 31931.04 | 225.12 | 1364.06 | 71.11 | 48.96 | 8774.98 | 0.69 | 0.85 | 2.27 | 0.53 | 1 | 10
33 | 125 | CONCLUIDO | 5.0136 | 19.95 | 16.29 | 51.45 | 0.64 | 19 | 257.46 | 58.47 | 9.25 | 17 | 64.74 | 31987.61 | 223.99 | 1364 | 71.06 | 48.96 | 8748.97 | 0.69 | 0.85 | 2.28 | 0.53 | 1 | 10
34 | 125 | CONCLUIDO | 5.0363 | 19.86 | 16.25 | 54.16 | 0.66 | 18 | 257.92 | 58.47 | 9.5 | 16 | 64.95 | 32044.25 | 222.19 | 1364.02 | 69.94 | 48.96 | 8197.22 | 0.7 | 0.85 | 2.27 | 0.49 | 1 | 10
35 | 125 | CONCLUIDO | 5.0382 | 19.85 | 16.24 | 54.14 | 0.67 | 18 | 258.38 | 58.47 | 9.75 | 16 | 65.16 | 32100.97 | 220.35 | 1364.01 | 69.62 | 48.96 | 8035.32 | 0.7 | 0.85 | 2.27 | 0.48 | 1 | 10
36 | 125 | CONCLUIDO | 5.0558 | 19.78 | 16.22 | 57.25 | 0.69 | 17 | 258.84 | 58.47 | 10 | 15 | 65.37 | 32157.77 | 217.88 | 1364.03 | 68.9 | 48.96 | 7681.99 | 0.71 | 0.85 | 2.27 | 0.46 | 1 | 10
37 | 125 | CONCLUIDO | 5.0544 | 19.78 | 16.23 | 57.26 | 0.7 | 17 | 259.3 | 58.47 | 10.25 | 15 | 65.58 | 32214.64 | 216.86 | 1364 | 69.08 | 48.96 | 7769.1 | 0.71 | 0.85 | 2.27 | 0.47 | 1 | 10
38 | 125 | CONCLUIDO | 5.0794 | 19.69 | 16.18 | 60.66 | 0.72 | 16 | 259.76 | 58.47 | 10.5 | 14 | 65.79 | 32271.6 | 215.33 | 1364 | 67.58 | 48.96 | 7025.88 | 0.72 | 0.86 | 2.26 | 0.42 | 1 | 10
39 | 125 | CONCLUIDO | 5.0756 | 19.7 | 16.19 | 60.71 | 0.74 | 16 | 260.23 | 58.47 | 10.75 | 14 | 66 | 32328.64 | 214.11 | 1364 | 68 | 48.96 | 7235.34 | 0.72 | 0.86 | 2.27 | 0.43 | 1 | 10
40 | 125 | CONCLUIDO | 5.0925 | 19.64 | 16.17 | 64.69 | 0.75 | 15 | 260.69 | 58.47 | 11 | 13 | 66.21 | 32385.75 | 211.83 | 1364.03 | 67.24 | 48.96 | 6857.6 | 0.73 | 0.86 | 2.27 | 0.41 | 1 | 10
41 | 125 | CONCLUIDO | 5.095 | 19.63 | 16.16 | 64.65 | 0.77 | 15 | 261.15 | 58.47 | 11.25 | 13 | 66.43 | 32442.95 | 210.06 | 1364 | 67.03 | 48.96 | 6752.79 | 0.73 | 0.86 | 2.27 | 0.4 | 1 | 10
42 | 125 | CONCLUIDO | 5.1155 | 19.55 | 16.13 | 69.13 | 0.78 | 14 | 261.62 | 58.47 | 11.5 | 12 | 66.64 | 32500.22 | 206.94 | 1364.01 | 66.17 | 48.96 | 6327.65 | 0.74 | 0.86 | 2.26 | 0.37 | 1 | 10
43 | 125 | CONCLUIDO | 5.1186 | 19.54 | 16.12 | 69.08 | 0.8 | 14 | 262.08 | 58.47 | 11.75 | 12 | 66.86 | 32557.58 | 206.09 | 1364 | 65.67 | 48.96 | 6081.1 | 0.75 | 0.86 | 2.26 | 0.36 | 1 | 10
44 | 125 | CONCLUIDO | 5.1148 | 19.55 | 16.13 | 69.14 | 0.81 | 14 | 262.55 | 58.47 | 12 | 9 | 67.07 | 32615.02 | 205.85 | 1364.03 | 66.15 | 48.96 | 6318.02 | 0.74 | 0.86 | 2.26 | 0.37 | 1 | 10
45 | 125 | CONCLUIDO | 5.13 | 19.49 | 16.12 | 74.41 | 0.83 | 13 | 263.01 | 58.47 | 12.25 | 9 | 67.29 | 32672.53 | 203.82 | 1364 | 65.78 | 48.96 | 6137.87 | 0.74 | 0.86 | 2.26 | 0.36 | 1 | 10
46 | 125 | CONCLUIDO | 5.1333 | 19.48 | 16.11 | 74.35 | 0.84 | 13 | 263.48 | 58.47 | 12.5 | 9 | 67.51 | 32730.13 | 203.55 | 1364 | 65.37 | 48.96 | 5935.16 | 0.75 | 0.86 | 2.26 | 0.35 | 1 | 10
47 | 125 | CONCLUIDO | 5.1323 | 19.48 | 16.11 | 74.37 | 0.86 | 13 | 263.95 | 58.47 | 12.75 | 6 | 67.72 | 32787.82 | 204.27 | 1364.05 | 65.28 | 48.96 | 5891.62 | 0.75 | 0.86 | 2.27 | 0.35 | 1 | 10
48 | 125 | CONCLUIDO | 5.1318 | 19.49 | 16.12 | 74.38 | 0.87 | 13 | 264.42 | 58.47 | 13 | 6 | 67.94 | 32845.58 | 203.78 | 1364.03 | 65.42 | 48.96 | 5958.73 | 0.75 | 0.86 | 2.27 | 0.36 | 1 | 10
49 | 125 | CONCLUIDO | 5.1332 | 19.48 | 16.11 | 74.36 | 0.89 | 13 | 264.89 | 58.47 | 13.25 | 6 | 68.16 | 32903.43 | 202.95 | 1364.07 | 65.24 | 48.96 | 5868.34 | 0.75 | 0.86 | 2.27 | 0.35 | 1 | 10
50 | 125 | CONCLUIDO | 5.1283 | 19.5 | 16.13 | 74.44 | 0.91 | 13 | 265.36 | 58.47 | 13.5 | 4 | 68.38 | 32961.36 | 201.58 | 1364 | 65.83 | 48.96 | 6165.66 | 0.74 | 0.86 | 2.27 | 0.37 | 1 | 10
51 | 125 | CONCLUIDO | 5.1292 | 19.5 | 16.13 | 74.42 | 0.92 | 13 | 265.83 | 58.47 | 13.75 | 3 | 68.6 | 33019.37 | 201.3 | 1364.02 | 65.7 | 48.96 | 6101.63 | 0.75 | 0.86 | 2.27 | 0.37 | 1 | 10
52 | 125 | CONCLUIDO | 5.1487 | 19.42 | 16.1 | 80.49 | 0.94 | 12 | 266.3 | 58.47 | 14 | 1 | 68.82 | 33077.47 | 200.99 | 1364.02 | 64.63 | 48.96 | 5569.09 | 0.76 | 0.86 | 2.27 | 0.34 | 1 | 10
53 | 125 | CONCLUIDO | 5.1494 | 19.42 | 16.1 | 80.48 | 0.95 | 12 | 266.77 | 58.47 | 14.25 | 1 | 69.04 | 33135.65 | 201.41 | 1364.02 | 64.63 | 48.96 | 5571.87 | 0.76 | 0.86 | 2.27 | 0.34 | 1 | 10
54 | 125 | CONCLUIDO | 5.1502 | 19.42 | 16.09 | 80.47 | 0.97 | 12 | 267.24 | 58.47 | 14.5 | 0 | 69.27 | 33193.92 | 201.3 | 1364.02 | 64.46 | 48.96 | 5487.06 | 0.76 | 0.86 | 2.27 | 0.33 | 1 | 10
0 | 30 | CONCLUIDO | 4.6835 | 21.35 | 18.19 | 12.84 | 0.24 | 85 | 71.52 | 32.27 | 1 | 83 | 8.25 | 9054.6 | 116.75 | 1364.18 | 133.56 | 48.96 | 39670.74 | 0.37 | 0.76 | 2.36 | 2.42 | 1 | 10
1 | 30 | CONCLUIDO | 4.908 | 20.38 | 17.55 | 16.72 | 0.3 | 63 | 71.81 | 32.27 | 1.25 | 60 | 8.29 | 9090.98 | 107.29 | 1364.17 | 112.19 | 48.96 | 29092.84 | 0.44 | 0.79 | 2.35 | 1.79 | 1 | 10
2 | 30 | CONCLUIDO | 5.0314 | 19.88 | 17.24 | 20.28 | 0.36 | 51 | 72.11 | 32.27 | 1.5 | 30 | 8.34 | 9127.38 | 101.27 | 1364.27 | 100.87 | 48.96 | 23494.67 | 0.49 | 0.8 | 2.36 | 1.48 | 1 | 10
3 | 30 | CONCLUIDO | 5.0744 | 19.71 | 17.13 | 21.87 | 0.42 | 47 | 72.4 | 32.27 | 1.75 | 6 | 8.38 | 9163.8 | 98.8 | 1364.13 | 96.8 | 48.96 | 21479.69 | 0.51 | 0.81 | 2.37 | 1.37 | 1 | 10
4 | 30 | CONCLUIDO | 5.0755 | 19.7 | 17.13 | 21.86 | 0.48 | 47 | 72.7 | 32.27 | 2 | 0 | 8.43 | 9200.25 | 99.24 | 1364.33 | 96.38 | 48.96 | 21268.63 | 0.51 | 0.81 | 2.38 | 1.37 | 1 | 10
0 | 15 | CONCLUIDO | 4.7205 | 21.18 | 18.46 | 12.04 | 0.43 | 92 | 39.78 | 19.54 | 1 | 0 | 4.24 | 5140 | 72.71 | 1364.5 | 137.99 | 48.96 | 41852.24 | 0.35 | 0.75 | 2.51 | 2.7 | 1 | 10
0 | 70 | CONCLUIDO | 3.6095 | 27.7 | 20.65 | 7.42 | 0.12 | 167 | 141.81 | 47.83 | 1 | 165 | 22.98 | 17723.39 | 229.63 | 1364.21 | 213.25 | 48.96 | 79103.1 | 0.23 | 0.67 | 2.52 | 4.89 | 1 | 10
1 | 70 | CONCLUIDO | 3.9722 | 25.17 | 19.36 | 9.37 | 0.16 | 124 | 142.15 | 47.83 | 1.25 | 122 | 23.07 | 17765.46 | 213.12 | 1364.42 | 171.15 | 48.96 | 58269.19 | 0.29 | 0.72 | 2.45 | 3.6 | 1 | 10
2 | 70 | CONCLUIDO | 4.2308 | 23.64 | 18.58 | 11.37 | 0.19 | 98 | 142.49 | 47.83 | 1.5 | 96 | 23.16 | 17807.56 | 202.02 | 1364.37 | 145.72 | 48.96 | 45684.12 | 0.34 | 0.75 | 2.4 | 2.81 | 1 | 10
3 | 70 | CONCLUIDO | 4.4129 | 22.66 | 18.09 | 13.4 | 0.22 | 81 | 142.83 | 47.83 | 1.75 | 79 | 23.25 | 17849.7 | 194.82 | 1364.29 | 129.89 | 48.96 | 37855.55 | 0.38 | 0.77 | 2.37 | 2.33 | 1 | 10
4 | 70 | CONCLUIDO | 4.5572 | 21.94 | 17.72 | 15.41 | 0.25 | 69 | 143.17 | 47.83 | 2 | 67 | 23.34 | 17891.86 | 188.65 | 1364.22 | 118.05 | 48.96 | 31995.83 | 0.41 | 0.78 | 2.35 | 1.96 | 1 | 10
5 | 70 | CONCLUIDO | 4.6681 | 21.42 | 17.46 | 17.46 | 0.28 | 60 | 143.51 | 47.83 | 2.25 | 58 | 23.44 | 17934.06 | 183.6 | 1364.11 | 109.25 | 48.96 | 27638.91 | 0.45 | 0.79 | 2.34 | 1.7 | 1 | 10
6 | 70 | CONCLUIDO | 4.7549 | 21.03 | 17.27 | 19.55 | 0.31 | 53 | 143.86 | 47.83 | 2.5 | 51 | 23.53 | 17976.29 | 179.33 | 1364.22 | 103.4 | 48.96 | 24752.34 | 0.47 | 0.8 | 2.32 | 1.51 | 1 | 10
7 | 70 | CONCLUIDO | 4.8349 | 20.68 | 17.1 | 21.83 | 0.34 | 47 | 144.2 | 47.83 | 2.75 | 45 | 23.62 | 18018.55 | 175.15 | 1364.12 | 97.29 | 48.96 | 21727.37 | 0.5 | 0.81 | 2.32 | 1.34 | 1 | 10
8 | 70 | CONCLUIDO | 4.9085 | 20.37 | 16.93 | 24.19 | 0.37 | 42 | 144.54 | 47.83 | 3 | 40 | 23.71 | 18060.85 | 171.31 | 1364.16 | 92.16 | 48.96 | 19184.08 | 0.53 | 0.82 | 2.31 | 1.17 | 1 | 10
9 | 70 | CONCLUIDO | 4.9618 | 20.15 | 16.83 | 26.57 | 0.4 | 38 | 144.89 | 47.83 | 3.25 | 36 | 23.81 | 18103.18 | 167.78 | 1364.11 | 88.41 | 48.96 | 17330.81 | 0.55 | 0.82 | 2.31 | 1.07 | 1 | 10
10 | 70 | CONCLUIDO | 5.0051 | 19.98 | 16.74 | 28.7 | 0.43 | 35 | 145.23 | 47.83 | 3.5 | 33 | 23.9 | 18145.54 | 164.46 | 1364.01 | 86.07 | 48.96 | 16174.32 | 0.57 | 0.83 | 2.29 | 0.98 | 1 | 10
11 | 70 | CONCLUIDO | 5.0478 | 19.81 | 16.66 | 31.23 | 0.46 | 32 | 145.57 | 47.83 | 3.75 | 30 | 23.99 | 18187.93 | 161.06 | 1364.03 | 83.12 | 48.96 | 14713 | 0.59 | 0.83 | 2.29 | 0.9 | 1 | 10
12 | 70 | CONCLUIDO | 5.0812 | 19.68 | 16.59 | 33.17 | 0.49 | 30 | 145.92 | 47.83 | 4 | 28 | 24.09 | 18230.35 | 158.62 | 1364.15 | 80.88 | 48.96 | 13604.37 | 0.61 | 0.84 | 2.29 | 0.83 | 1 | 10
13 | 70 | CONCLUIDO | 5.1282 | 19.5 | 16.49 | 36.65 | 0.51 | 27 | 146.26 | 47.83 | 4.25 | 25 | 24.18 | 18272.81 | 154.31 | 1364.17 | 77.76 | 48.96 | 12059.45 | 0.63 | 0.84 | 2.28 | 0.73 | 1 | 10
14 | 70 | CONCLUIDO | 5.1376 | 19.46 | 16.48 | 38.04 | 0.54 | 26 | 146.61 | 47.83 | 4.5 | 24 | 24.28 | 18315.3 | 151.55 | 1364.01 | 77.59 | 48.96 | 11981.83 | 0.63 | 0.84 | 2.28 | 0.73 | 1 | 10
15 | 70 | CONCLUIDO | 5.1679 | 19.35 | 16.43 | 41.07 | 0.57 | 24 | 146.95 | 47.83 | 4.75 | 19 | 24.37 | 18357.82 | 149.18 | 1364.01 | 75.53 | 48.96 | 10962.22 | 0.65 | 0.84 | 2.29 | 0.67 | 1 | 10
16 | 70 | CONCLUIDO | 5.1835 | 19.29 | 16.4 | 42.78 | 0.6 | 23 | 147.3 | 47.83 | 5 | 14 | 24.47 | 18400.38 | 146.14 | 1364 | 74.53 | 48.96 | 10465.18 | 0.66 | 0.84 | 2.29 | 0.64 | 1 | 10
17 | 70 | CONCLUIDO | 5.1996 | 19.23 | 16.37 | 44.64 | 0.63 | 22 | 147.64 | 47.83 | 5.25 | 10 | 24.56 | 18442.97 | 144.44 | 1364.03 | 73.54 | 48.96 | 9973.79 | 0.67 | 0.85 | 2.28 | 0.61 | 1 | 10
18 | 70 | CONCLUIDO | 5.216 | 19.17 | 16.34 | 46.68 | 0.66 | 21 | 147.99 | 47.83 | 5.5 | 2 | 24.66 | 18485.59 | 142.93 | 1364.11 | 72 | 48.96 | 9209.03 | 0.68 | 0.85 | 2.3 | 0.58 | 1 | 10
19 | 70 | CONCLUIDO | 5.2153 | 19.17 | 16.34 | 46.68 | 0.69 | 21 | 148.33 | 47.83 | 5.75 | 2 | 24.75 | 18528.25 | 143.5 | 1364.02 | 72.25 | 48.96 | 9335.28 | 0.68 | 0.85 | 2.29 | 0.58 | 1 | 10
20 | 70 | CONCLUIDO | 5.2135 | 19.18 | 16.35 | 46.7 | 0.71 | 21 | 148.68 | 47.83 | 6 | 0 | 24.85 | 18570.94 | 144.05 | 1364.15 | 72.31 | 48.96 | 9367.33 | 0.68 | 0.85 | 2.3 | 0.59 | 1 | 10
0 | 90 | CONCLUIDO | 3.1714 | 31.53 | 21.82 | 6.39 | 0.1 | 205 | 176.73 | 52.44 | 1 | 203 | 33.29 | 22031.19 | 282.39 | 1364.55 | 251.78 | 48.96 | 98178.19 | 0.19 | 0.63 | 2.58 | 6.06 | 1 | 10
1 | 90 | CONCLUIDO | 3.5759 | 27.96 | 20.18 | 8.02 | 0.13 | 151 | 177.1 | 52.44 | 1.25 | 149 | 33.41 | 22076.81 | 259.3 | 1364.26 | 197.75 | 48.96 | 71434.8 | 0.25 | 0.69 | 2.49 | 4.41 | 1 | 10
2 | 90 | CONCLUIDO | 3.8686 | 25.85 | 19.2 | 9.68 | 0.15 | 119 | 177.47 | 52.44 | 1.5 | 117 | 33.53 | 22122.46 | 245.15 | 1364.23 | 166.06 | 48.96 | 55748.55 | 0.29 | 0.72 | 2.43 | 3.44 | 1 | 10
3 | 90 | CONCLUIDO | 4.0814 | 24.5 | 18.6 | 11.39 | 0.17 | 98 | 177.84 | 52.44 | 1.75 | 96 | 33.65 | 22168.15 | 235.51 | 1364.23 | 145.81 | 48.96 | 45728.97 | 0.34 | 0.74 | 2.42 | 2.84 | 1 | 10
4 | 90 | CONCLUIDO | 4.254 | 23.51 | 18.14 | 13.11 | 0.2 | 83 | 178.21 | 52.44 | 2 | 81 | 33.77 | 22213.89 | 228.17 | 1364.21 | 131.41 | 48.96 | 38605.09 | 0.37 | 0.76 | 2.37 | 2.37 | 1 | 10
5 | 90 | CONCLUIDO | 4.3876 | 22.79 | 17.81 | 14.84 | 0.22 | 72 | 178.59 | 52.44 | 2.25 | 70 | 33.89 | 22259.66 | 222.25 | 1364.14 | 120.66 | 48.96 | 33284.01 | 0.41 | 0.78 | 2.36 | 2.05 | 1 | 10
6 | 90 | CONCLUIDO | 4.4888 | 22.28 | 17.58 | 16.48 | 0.25 | 64 | 178.96 | 52.44 | 2.5 | 62 | 34.02 | 22305.48 | 217.8 | 1364.12 | 113.15 | 48.96 | 29572.09 | 0.43 | 0.79 | 2.35 | 1.82 | 1 | 10
7 | 90 | CONCLUIDO | 4.581 | 21.83 | 17.38 | 18.3 | 0.27 | 57 | 179.33 | 52.44 | 2.75 | 55 | 34.14 | 22351.34 | 213.71 | 1364.12 | 106.96 | 48.96 | 26510.72 | 0.46 | 0.8 | 2.33 | 1.62 | 1 | 10
8 | 90 | CONCLUIDO | 4.6528 | 21.49 | 17.22 | 19.87 | 0.3 | 52 | 179.7 | 52.44 | 3 | 50 | 34.26 | 22397.24 | 209.98 | 1364.09 | 101.92 | 48.96 | 24014.72 | 0.48 | 0.8 | 2.31 | 1.46 | 1 | 10
9 | 90 | CONCLUIDO | 4.7207 | 21.18 | 17.09 | 21.82 | 0.32 | 47 | 180.07 | 52.44 | 3.25 | 45 | 34.38 | 22443.18 | 206.7 | 1364.08 | 97.38 | 48.96 | 21769.93 | 0.5 | 0.81 | 2.32 | 1.33 | 1 | 10
10 | 90 | CONCLUIDO | 4.7822 | 20.91 | 16.96 | 23.67 | 0.34 | 43 | 180.45 | 52.44 | 3.5 | 41 | 34.51 | 22489.16 | 203.37 | 1364.04 | 93.08 | 48.96 | 19641.02 | 0.53 | 0.82 | 2.31 | 1.2 | 1 | 10
11 | 90 | CONCLUIDO | 4.8278 | 20.71 | 16.87 | 25.31 | 0.37 | 40 | 180.82 | 52.44 | 3.75 | 38 | 34.63 | 22535.19 | 200.51 | 1364.12 | 90.21 | 48.96 | 18220.69 | 0.54 | 0.82 | 2.3 | 1.11 | 1 | 10
12 | 90 | CONCLUIDO | 4.8718 | 20.53 | 16.79 | 27.23 | 0.39 | 37 | 181.19 | 52.44 | 4 | 35 | 34.75 | 22581.25 | 198.44 | 1364.06 | 87.57 | 48.96 | 16913.11 | 0.56 | 0.82 | 2.3 | 1.03 | 1 | 10
13 | 90 | CONCLUIDO | 4.9258 | 20.3 | 16.67 | 29.42 | 0.42 | 34 | 181.57 | 52.44 | 4.25 | 32 | 34.88 | 22627.36 | 194.92 | 1364.08 | 83.61 | 48.96 | 14949.7 | 0.59 | 0.83 | 2.29 | 0.91 | 1 | 10
14 | 90 | CONCLUIDO | 4.9482 | 20.21 | 16.65 | 31.22 | 0.44 | 32 | 181.94 | 52.44 | 4.5 | 30 | 35 | 22673.63 | 192.52 | 1364.18 | 82.96 | 48.96 | 14635.27 | 0.59 | 0.83 | 2.29 | 0.89 | 1 | 10
15 | 90 | CONCLUIDO | 4.9785 | 20.09 | 16.6 | 33.2 | 0.46 | 30 | 182.32 | 52.44 | 4.75 | 28 | 35.12 | 22719.83 | 190.26 | 1364.04 | 81.33 | 48.96 | 13830.39 | 0.6 | 0.83 | 2.29 | 0.84 | 1 | 10
16 | 90 | CONCLUIDO | 5.01 | 19.96 | 16.54 | 35.45 | 0.49 | 28 | 182.69 | 52.44 | 5 | 26 | 35.25 | 22766.06 | 187.95 | 1364.04 | 79.26 | 48.96 | 12805.26 | 0.62 | 0.84 | 2.29 | 0.78 | 1 | 10
17 | 90 | CONCLUIDO | 5.0253 | 19.9 | 16.52 | 36.71 | 0.51 | 27 | 183.07 | 52.44 | 5.25 | 25 | 35.37 | 22812.34 | 185.8 | 1364.02 | 78.57 | 48.96 | 12466.44 | 0.62 | 0.84 | 2.29 | 0.76 | 1 | 10
18 | 90 | CONCLUIDO | 5.0577 | 19.77 | 16.46 | 39.51 | 0.53 | 25 | 183.44 | 52.44 | 5.5 | 23 | 35.5 | 22858.66 | 183.19 | 1364 | 76.84 | 48.96 | 11611.89 | 0.64 | 0.84 | 2.28 | 0.7 | 1 | 10
19 | 90 | CONCLUIDO | 5.0759 | 19.7 | 16.43 | 41.07 | 0.55 | 24 | 183.82 | 52.44 | 5.75 | 22 | 35.63 | 22905.03 | 181 | 1364.01 | 75.53 | 48.96 | 10959.6 | 0.65 | 0.84 | 2.28 | 0.67 | 1 | 10
20 | 90 | CONCLUIDO | 5.0923 | 19.64 | 16.4 | 42.78 | 0.58 | 23 | 184.19 | 52.44 | 6 | 21 | 35.75 | 22951.43 | 178.35 | 1364.02 | 74.66 | 48.96 | 10530.1 | 0.66 | 0.84 | 2.28 | 0.64 | 1 | 10
21 | 90 | CONCLUIDO | 5.1271 | 19.5 | 16.34 | 46.68 | 0.6 | 21 | 184.57 | 52.44 | 6.25 | 19 | 35.88 | 22997.88 | 174.69 | 1364.04 | 72.65 | 48.96 | 9535.23 | 0.67 | 0.85 | 2.28 | 0.58 | 1 | 10
22 | 90 | CONCLUIDO | 5.1485 | 19.42 | 16.29 | 48.87 | 0.62 | 20 | 184.95 | 52.44 | 6.5 | 18 | 36.01 | 23044.38 | 172.01 | 1364.02 | 71.35 | 48.96 | 8891.34 | 0.69 | 0.85 | 2.27 | 0.53 | 1 | 10
23 | 90 | CONCLUIDO | 5.1431 | 19.44 | 16.31 | 48.94 | 0.65 | 20 | 185.33 | 52.44 | 6.75 | 17 | 36.13 | 23090.91 | 170.62 | 1364.08 | 71.99 | 48.96 | 9210.32 | 0.68 | 0.85 | 2.27 | 0.55 | 1 | 10
24 | 90 | CONCLUIDO | 5.1582 | 19.39 | 16.29 | 51.44 | 0.67 | 19 | 185.7 | 52.44 | 7 | 15 | 36.26 | 23137.49 | 169.46 | 1364.01 | 71.31 | 48.96 | 8872.87 | 0.69 | 0.85 | 2.27 | 0.53 | 1 | 10
25 | 90 | CONCLUIDO | 5.1761 | 19.32 | 16.26 | 54.2 | 0.69 | 18 | 186.08 | 52.44 | 7.25 | 12 | 36.39 | 23184.11 | 167.27 | 1364.02 | 70.13 | 48.96 | 8290.6 | 0.7 | 0.85 | 2.27 | 0.5 | 1 | 10
26 | 90 | CONCLUIDO | 5.1747 | 19.32 | 16.26 | 54.21 | 0.71 | 18 | 186.46 | 52.44 | 7.5 | 10 | 36.52 | 23230.78 | 165.8 | 1364.09 | 70.09 | 48.96 | 8269.96 | 0.7 | 0.85 | 2.28 | 0.5 | 1 | 10
27 | 90 | CONCLUIDO | 5.1958 | 19.25 | 16.22 | 57.25 | 0.74 | 17 | 186.84 | 52.44 | 7.75 | 7 | 36.65 | 23277.49 | 163.45 | 1364 | 68.5 | 48.96 | 7482.42 | 0.71 | 0.85 | 2.28 | 0.46 | 1 | 10
28 | 90 | CONCLUIDO | 5.1894 | 19.27 | 16.25 | 57.34 | 0.76 | 17 | 187.22 | 52.44 | 8 | 4 | 36.78 | 23324.24 | 163.95 | 1364 | 69.23 | 48.96 | 7842.59 | 0.71 | 0.85 | 2.29 | 0.49 | 1 | 10
29 | 90 | CONCLUIDO | 5.1919 | 19.26 | 16.24 | 57.3 | 0.78 | 17 | 187.6 | 52.44 | 8.25 | 0 | 36.9 | 23371.04 | 162.48 | 1364.02 | 68.79 | 48.96 | 7626.31 | 0.71 | 0.85 | 2.29 | 0.48 | 1 | 10
0 | 110 | CONCLUIDO | 2.7634 | 36.19 | 23.15 | 5.62 | 0.08 | 247 | 213.37 | 56.13 | 1 | 245 | 46.25 | 26550.29 | 339.56 | 1364.63 | 295.11 | 48.96 | 119633.9 | 0.17 | 0.6 | 2.65 | 7.38 | 1 | 10
1 | 110 | CONCLUIDO | 3.2107 | 31.15 | 21.02 | 7.08 | 0.1 | 178 | 213.78 | 56.13 | 1.25 | 176 | 46.4 | 26600.32 | 306.9 | 1364.42 | 225.34 | 48.96 | 85093.34 | 0.22 | 0.66 | 2.54 | 5.25 | 1 | 10
2 | 110 | CONCLUIDO | 3.5361 | 28.28 | 19.8 | 8.55 | 0.12 | 139 | 214.19 | 56.13 | 1.5 | 137 | 46.56 | 26650.41 | 287.57 | 1364.25 | 185.82 | 48.96 | 65532.34 | 0.26 | 0.7 | 2.46 | 4.04 | 1 | 10
3 | 110 | CONCLUIDO | 3.7616 | 26.58 | 19.12 | 9.97 | 0.14 | 115 | 214.59 | 56.13 | 1.75 | 113 | 46.72 | 26700.55 | 276.18 | 1364.32 | 162.88 | 48.96 | 54181.04 | 0.3 | 0.72 | 2.44 | 3.35 | 1 | 10
4 | 110 | CONCLUIDO | 3.958 | 25.26 | 18.56 | 11.48 | 0.17 | 97 | 215 | 56.13 | 2 | 95 | 46.87 | 26750.75 | 266.87 | 1364.25 | 145.55 | 48.96 | 45603.36 | 0.34 | 0.75 | 2.39 | 2.79 | 1 | 10
5 | 110 | CONCLUIDO | 4.1102 | 24.33 | 18.17 | 12.98 | 0.19 | 84 | 215.41 | 56.13 | 2.25 | 82 | 47.03 | 26801 | 260.01 | 1364.18 | 132.22 | 48.96 | 39004.48 | 0.37 | 0.76 | 2.38 | 2.41 | 1 | 10
6 | 110 | CONCLUIDO | 4.2369 | 23.6 | 17.86 | 14.49 | 0.21 | 74 | 215.82 | 56.13 | 2.5 | 72 | 47.19 | 26851.31 | 254.16 | 1364.35 | 122.99 | 48.96 | 34438.38 | 0.4 | 0.78 | 2.35 | 2.1 | 1 | 10
7 | 110 | CONCLUIDO | 4.3212 | 23.14 | 17.7 | 15.85 | 0.23 | 67 | 216.22 | 56.13 | 2.75 | 65 | 47.35 | 26901.66 | 250.82 | 1364.14 | 116.81 | 48.96 | 31387.04 | 0.42 | 0.78 | 2.36 | 1.94 | 1 | 10
8 | 110 | CONCLUIDO | 4.4261 | 22.59 | 17.45 | 17.45 | 0.25 | 60 | 216.63 | 56.13 | 3 | 58 | 47.51 | 26952.08 | 245.75 | 1364.08 | 108.95 | 48.96 | 27489.44 | 0.45 | 0.79 | 2.33 | 1.69 | 1 | 10
9 | 110 | CONCLUIDO | 4.492 | 22.26 | 17.33 | 18.9 | 0.27 | 55 | 217.04 | 56.13 | 3.25 | 53 | 47.66 | 27002.55 | 242.68 | 1364.22 | 104.96 | 48.96 | 25519.31 | 0.47 | 0.8 | 2.33 | 1.57 | 1 | 10
10 | 110 | CONCLUIDO | 4.5667 | 21.9 | 17.17 | 20.61 | 0.29 | 50 | 217.45 | 56.13 | 3.5 | 48 | 47.82 | 27053.07 | 239.3 | 1364.12 | 99.95 | 48.96 | 23039.04 | 0.49 | 0.81 | 2.32 | 1.41 | 1 | 10
11 | 110 | CONCLUIDO | 4.6075 | 21.7 | 17.11 | 21.84 | 0.31 | 47 | 217.86 | 56.13 | 3.75 | 45 | 47.98 | 27103.65 | 237.31 | 1364.1 | 97.32 | 48.96 | 21740.03 | 0.5 | 0.81 | 2.33 | 1.35 | 1 | 10
12 | 110 | CONCLUIDO | 4.6764 | 21.38 | 16.96 | 23.66 | 0.33 | 43 | 218.27 | 56.13 | 4 | 41 | 48.15 | 27154.29 | 233.77 | 1364.11 | 93.05 | 48.96 | 19625.42 | 0.53 | 0.82 | 2.3 | 1.2 | 1 | 10
13 | 110 | CONCLUIDO | 4.7201 | 21.19 | 16.88 | 25.33 | 0.35 | 40 | 218.68 | 56.13 | 4.25 | 38 | 48.31 | 27204.98 | 231.01 | 1364.14 | 90.52 | 48.96 | 18376.35 | 0.54 | 0.82 | 2.31 | 1.12 | 1 | 10
14 | 110 | CONCLUIDO | 4.749 | 21.06 | 16.84 | 26.59 | 0.36 | 38 | 219.09 | 56.13 | 4.5 | 36 | 48.47 | 27255.72 | 229.43 | 1364.12 | 89.24 | 48.96 | 17745.74 | 0.55 | 0.82 | 2.3 | 1.08 | 1 | 10
15 | 110 | CONCLUIDO | 4.7797 | 20.92 | 16.79 | 27.98 | 0.38 | 36 | 219.51 | 56.13 | 4.75 | 34 | 48.63 | 27306.53 | 227.89 | 1364.11 | 87.38 | 48.96 | 16824.31 | 0.56 | 0.82 | 2.3 | 1.03 | 1 | 10
16 | 110 | CONCLUIDO | 4.8147 | 20.77 | 16.72 | 29.51 | 0.4 | 34 | 219.92 | 56.13 | 5 | 32 | 48.79 | 27357.39 | 225.13 | 1364.09 | 85.4 | 48.96 | 15847.26 | 0.57 | 0.83 | 2.29 | 0.96 | 1 | 10
17 | 110 | CONCLUIDO | 4.8528 | 20.61 | 16.64 | 31.21 | 0.42 | 32 | 220.33 | 56.13 | 5.25 | 30 | 48.95 | 27408.3 | 222.46 | 1364.1 | 82.78 | 48.96 | 14547.42 | 0.59 | 0.83 | 2.29 | 0.88 | 1 | 10
18 | 110 | CONCLUIDO | 4.8839 | 20.48 | 16.6 | 33.19 | 0.44 | 30 | 220.74 | 56.13 | 5.5 | 28 | 49.12 | 27459.27 | 220.43 | 1364.02 | 81.14 | 48.96 | 13732.79 | 0.6 | 0.83 | 2.29 | 0.84 | 1 | 10
19 | 110 | CONCLUIDO | 4.903 | 20.4 | 16.56 | 34.26 | 0.46 | 29 | 221.16 | 56.13 | 5.75 | 27 | 49.28 | 27510.3 | 218.37 | 1364.1 | 80.03 | 48.96 | 13185.29 | 0.61 | 0.84 | 2.29 | 0.8 | 1 | 10
20 | 110 | CONCLUIDO | 4.9381 | 20.25 | 16.5 | 36.66 | 0.48 | 27 | 221.57 | 56.13 | 6 | 25 | 49.45 | 27561.39 | 216.19 | 1364.01 | 77.87 | 48.96 | 12115.32 | 0.63 | 0.84 | 2.29 | 0.74 | 1 | 10
21 | 110 | CONCLUIDO | 4.9566 | 20.18 | 16.46 | 37.99 | 0.5 | 26 | 221.99 | 56.13 | 6.25 | 24 | 49.61 | 27612.53 | 214.53 | 1364.1 | 77.12 | 48.96 | 11742.92 | 0.63 | 0.84 | 2.28 | 0.7 | 1 | 10
22 | 110 | CONCLUIDO | 4.9724 | 20.11 | 16.44 | 39.46 | 0.52 | 25 | 222.4 | 56.13 | 6.5 | 23 | 49.78 | 27663.85 | 212.71 | 1364.04 | 76.23 | 48.96 | 11303.38 | 0.64 | 0.84 | 2.28 | 0.68 | 1 | 10
23 | 110 | CONCLUIDO | 4.9875 | 20.05 | 16.42 | 41.06 | 0.54 | 24 | 222.82 | 56.13 | 6.75 | 22 | 49.94 | 27715.11 | 211.35 | 1364.03 | 75.39 | 48.96 | 10888.05 | 0.65 | 0.84 | 2.28 | 0.66 | 1 | 10
24 | 110 | CONCLUIDO | 5.007 | 19.97 | 16.39 | 42.75 | 0.56 | 23 | 223.23 | 56.13 | 7 | 21 | 50.11 | 27766.43 | 209.11 | 1364.03 | 74.27 | 48.96 | 10332.49 | 0.66 | 0.85 | 2.28 | 0.63 | 1 | 10
25 | 110 | CONCLUIDO | 5.0244 | 19.9 | 16.36 | 44.62 | 0.58 | 22 | 223.65 | 56.13 | 7.25 | 20 | 50.27 | 27817.81 | 207.45 | 1364.2 | 73.47 | 48.96 | 9940.68 | 0.67 | 0.85 | 2.28 | 0.6 | 1 | 10
26 | 110 | CONCLUIDO | 5.0398 | 19.84 | 16.34 | 46.69 | 0.59 | 21 | 224.07 | 56.13 | 7.5 | 19 | 50.44 | 27869.24 | 205.52 | 1364.01 | 72.89 | 48.96 | 9656.6 | 0.67 | 0.85 | 2.28 | 0.58 | 1 | 10
27 | 110 | CONCLUIDO | 5.0619 | 19.76 | 16.3 | 48.89 | 0.61 | 20 | 224.49 | 56.13 | 7.75 | 18 | 50.61 | 27920.73 | 202.78 | 1364.01 | 71.37 | 48.96 | 8898.46 | 0.69 | 0.85 | 2.28 | 0.54 | 1 | 10
28 | 110 | CONCLUIDO | 5.0585 | 19.77 | 16.31 | 48.93 | 0.63 | 20 | 224.9 | 56.13 | 8 | 18 | 50.78 | 27972.28 | 201.95 | 1364.02 | 72.15 | 48.96 | 9291.73 | 0.68 | 0.85 | 2.27 | 0.55 | 1 | 10
29 | 110 | CONCLUIDO | 5.0746 | 19.71 | 16.29 | 51.45 | 0.65 | 19 | 225.32 | 56.13 | 8.25 | 17 | 50.95 | 28023.89 | 200.51 | 1364.02 | 70.98 | 48.96 | 8712.4 | 0.69 | 0.85 | 2.28 | 0.53 | 1 | 10
30 | 110 | CONCLUIDO | 5.099 | 19.61 | 16.24 | 54.13 | 0.67 | 18 | 225.74 | 56.13 | 8.5 | 16 | 51.11 | 28075.56 | 198.43 | 1364 | 69.73 | 48.96 | 8089.79 | 0.7 | 0.85 | 2.26 | 0.48 | 1 | 10
31 | 110 | CONCLUIDO | 5.1189 | 19.54 | 16.2 | 57.19 | 0.69 | 17 | 226.16 | 56.13 | 8.75 | 15 | 51.28 | 28127.29 | 194.58 | 1364.01 | 68.6 | 48.96 | 7531.59 | 0.71 | 0.85 | 2.26 | 0.45 | 1 | 10
32 | 110 | CONCLUIDO | 5.1137 | 19.56 | 16.22 | 57.26 | 0.71 | 17 | 226.58 | 56.13 | 9 | 15 | 51.45 | 28179.08 | 193.62 | 1364.03 | 69.08 | 48.96 | 7769.84 | 0.71 | 0.85 | 2.27 | 0.47 | 1 | 10
33 | 110 | CONCLUIDO | 5.1352 | 19.47 | 16.19 | 60.69 | 0.72 | 16 | 227 | 56.13 | 9.25 | 14 | 51.62 | 28230.92 | 191.44 | 1364 | 67.89 | 48.96 | 7178.21 | 0.72 | 0.86 | 2.26 | 0.43 | 1 | 10
34 | 110 | CONCLUIDO | 5.133 | 19.48 | 16.19 | 60.73 | 0.74 | 16 | 227.42 | 56.13 | 9.5 | 14 | 51.8 | 28282.83 | 190.17 | 1364 | 68.22 | 48.96 | 7347.04 | 0.72 | 0.86 | 2.26 | 0.43 | 1 | 10
35 | 110 | CONCLUIDO | 5.1507 | 19.42 | 16.17 | 64.68 | 0.76 | 15 | 227.84 | 56.13 | 9.75 | 11 | 51.97 | 28334.8 | 187.85 | 1364.01 | 67.26 | 48.96 | 6870.58 | 0.73 | 0.86 | 2.27 | 0.41 | 1 | 10
36 | 110 | CONCLUIDO | 5.1507 | 19.42 | 16.17 | 64.68 | 0.78 | 15 | 228.27 | 56.13 | 10 | 9 | 52.14 | 28386.82 | 186.87 | 1364.05 | 67.06 | 48.96 | 6771.3 | 0.73 | 0.86 | 2.27 | 0.41 | 1 | 10
37 | 110 | CONCLUIDO | 5.1508 | 19.41 | 16.17 | 64.67 | 0.8 | 15 | 228.69 | 56.13 | 10.25 | 7 | 52.31 | 28438.91 | 184.87 | 1364.01 | 67.02 | 48.96 | 6751.67 | 0.73 | 0.86 | 2.27 | 0.41 | 1 | 10
38 | 110 | CONCLUIDO | 5.1703 | 19.34 | 16.14 | 69.16 | 0.81 | 14 | 229.11 | 56.13 | 10.5 | 4 | 52.48 | 28491.06 | 183.44 | 1364.09 | 66 | 48.96 | 6245.8 | 0.74 | 0.86 | 2.27 | 0.38 | 1 | 10
39 | 110 | CONCLUIDO | 5.1721 | 19.33 | 16.13 | 69.13 | 0.83 | 14 | 229.53 | 56.13 | 10.75 | 4 | 52.66 | 28543.27 | 184.15 | 1364.01 | 65.79 | 48.96 | 6138.07 | 0.74 | 0.86 | 2.27 | 0.37 | 1 | 10
40 | 110 | CONCLUIDO | 5.1674 | 19.35 | 16.15 | 69.21 | 0.85 | 14 | 229.96 | 56.13 | 11 | 3 | 52.83 | 28595.54 | 184.69 | 1364.03 | 66.02 | 48.96 | 6254.7 | 0.74 | 0.86 | 2.28 | 0.39 | 1 | 10
41 | 110 | CONCLUIDO | 5.172 | 19.34 | 16.13 | 69.13 | 0.87 | 14 | 230.38 | 56.13 | 11.25 | 4 | 53 | 28647.87 | 184.49 | 1364.01 | 65.72 | 48.96 | 6103.39 | 0.75 | 0.86 | 2.27 | 0.37 | 1 | 10
42 | 110 | CONCLUIDO | 5.1688 | 19.35 | 16.14 | 69.18 | 0.89 | 14 | 230.81 | 56.13 | 11.5 | 1 | 53.18 | 28700.26 | 184.06 | 1364.01 | 66 | 48.96 | 6246.21 | 0.74 | 0.86 | 2.28 | 0.38 | 1 | 10
43 | 110 | CONCLUIDO | 5.168 | 19.35 | 16.15 | 69.2 | 0.9 | 14 | 231.23 | 56.13 | 11.75 | 0 | 53.36 | 28752.71 | 184.21 | 1364.01 | 66.02 | 48.96 | 6256.26 | 0.74 | 0.86 | 2.28 | 0.39 | 1 | 10
0 | 150 | CONCLUIDO | 2.0492 | 48.8 | 26.41 | 4.54 | 0.06 | 349 | 296.65 | 61.82 | 1 | 347 | 83.83 | 36821.52 | 479.21 | 1364.73 | 402.57 | 48.96 | 172854.75 | 0.12 | 0.52 | 2.82 | 10.65 | 1 | 10
1 | 150 | CONCLUIDO | 2.5361 | 39.43 | 22.99 | 5.7 | 0.07 | 242 | 297.17 | 61.82 | 1.25 | 240 | 84.1 | 36885.7 | 416 | 1364.54 | 289.78 | 48.96 | 116992.75 | 0.17 | 0.6 | 2.65 | 7.22 | 1 | 10
2 | 150 | CONCLUIDO | 2.8912 | 34.59 | 21.26 | 6.86 | 0.09 | 186 | 297.7 | 61.82 | 1.5 | 184 | 84.37 | 36949.99 | 383.75 | 1364.41 | 233.19 | 48.96 | 88979.19 | 0.21 | 0.65 | 2.55 | 5.49 | 1 | 10
3 | 150 | CONCLUIDO | 3.1666 | 31.58 | 20.19 | 8.02 | 0.1 | 151 | 298.22 | 61.82 | 1.75 | 149 | 84.65 | 37014.39 | 363.57 | 1364.44 | 198.08 | 48.96 | 71597.71 | 0.25 | 0.69 | 2.5 | 4.43 | 1 | 10
4 | 150 | CONCLUIDO | 3.3871 | 29.52 | 19.47 | 9.2 | 0.12 | 127 | 298.74 | 61.82 | 2 | 125 | 84.92 | 37078.91 | 349.7 | 1364.4 | 174.83 | 48.96 | 60094.56 | 0.28 | 0.71 | 2.46 | 3.71 | 1 | 10
5 | 150 | CONCLUIDO | 3.5662 | 28.04 | 18.93 | 10.33 | 0.13 | 110 | 299.26 | 61.82 | 2.25 | 108 | 85.19 | 37143.54 | 339.15 | 1364.29 | 157.69 | 48.96 | 51611.84 | 0.31 | 0.73 | 2.41 | 3.17 | 1 | 10
6 | 150 | CONCLUIDO | 3.7086 | 26.96 | 18.58 | 11.49 | 0.15 | 97 | 299.79 | 61.82 | 2.5 | 95 | 85.47 | 37208.42 | 332.08 | 1364.09 | 145.32 | 48.96 | 45490.78 | 0.34 | 0.75 | 2.41 | 2.82 | 1 | 10
7 | 150 | CONCLUIDO | 3.8437 | 26.02 | 18.24 | 12.73 | 0.16 | 86 | 300.32 | 61.82 | 2.75 | 84 | 85.74 | 37273.29 | 325.22 | 1364.11 | 134.49 | 48.96 | 40129.6 | 0.36 | 0.76 | 2.39 | 2.48 | 1 | 10
8 | 150 | CONCLUIDO | 3.9465 | 25.34 | 18.01 | 13.85 | 0.18 | 78 | 300.84 | 61.82 | 3 | 76 | 86.02 | 37338.27 | 320.13 | 1364.14 | 126.76 | 48.96 | 36304.18 | 0.39 | 0.77 | 2.38 | 2.25 | 1 | 10
9 | 150 | CONCLUIDO | 4.0451 | 24.72 | 17.78 | 15.02 | 0.19 | 71 | 301.37 | 61.82 | 3.25 | 69 | 86.3 | 37403.38 | 315.34 | 1364.17 | 119.95 | 48.96 | 32936.02 | 0.41 | 0.78 | 2.35 | 2.02 | 1 | 10
10 | 150 | CONCLUIDO | 4.1274 | 24.23 | 17.62 | 16.26 | 0.21 | 65 | 301.9 | 61.82 | 3.5 | 63 | 86.58 | 37468.6 | 311.74 | 1364.23 | 114.4 | 48.96 | 30189.66 | 0.43 | 0.79 | 2.35 | 1.86 | 1 | 10
11 | 150 | CONCLUIDO | 4.2051 | 23.78 | 17.45 | 17.45 | 0.22 | 60 | 302.43 | 61.82 | 3.75 | 58 | 86.86 | 37533.94 | 307.71 | 1364.22 | 108.86 | 48.96 | 27443.79 | 0.45 | 0.79 | 2.34 | 1.69 | 1 | 10
12 | 150 | CONCLUIDO | 4.265 | 23.45 | 17.34 | 18.58 | 0.24 | 56 | 302.96 | 61.82 | 4 | 54 | 87.14 | 37599.4 | 305.09 | 1364.12 | 105.36 | 48.96 | 25714.53 | 0.46 | 0.8 | 2.33 | 1.58 | 1 | 10
13 | 150 | CONCLUIDO | 4.3047 | 23.23 | 17.29 | 19.57 | 0.25 | 53 | 303.49 | 61.82 | 4.25 | 51 | 87.42 | 37664.98 | 303.41 | 1364.23 | 103.68 | 48.96 | 24888.87 | 0.47 | 0.8 | 2.33 | 1.53 | 1 | 10
14 | 150 | CONCLUIDO | 4.3747 | 22.86 | 17.14 | 20.99 | 0.26 | 49 | 304.03 | 61.82 | 4.5 | 47 | 87.7 | 37730.68 | 300.09 | 1364.11 | 99.03 | 48.96 | 22586.42 | 0.49 | 0.81 | 2.31 | 1.38 | 1 | 10
15 | 150 | CONCLUIDO | 4.4242 | 22.6 | 17.05 | 22.24 | 0.28 | 46 | 304.56 | 61.82 | 4.75 | 44 | 87.99 | 37796.51 | 297.52 | 1364.13 | 95.97 | 48.96 | 21071.59 | 0.51 | 0.81 | 2.31 | 1.29 | 1 | 10
16 | 150 | CONCLUIDO | 4.458 | 22.43 | 16.99 | 23.17 | 0.29 | 44 | 305.09 | 61.82 | 5 | 42 | 88.27 | 37862.45 | 295.85 | 1364.13 | 94.08 | 48.96 | 20134.59 | 0.52 | 0.82 | 2.31 | 1.23 | 1 | 10
17 | 150 | CONCLUIDO | 4.4925 | 22.26 | 16.93 | 24.18 | 0.31 | 42 | 305.63 | 61.82 | 5.25 | 40 | 88.56 | 37928.52 | 293.86 | 1364.12 | 91.8 | 48.96 | 19004.14 | 0.53 | 0.82 | 2.31 | 1.17 | 1 | 10
18 | 150 | CONCLUIDO | 4.543 | 22.01 | 16.85 | 25.92 | 0.32 | 39 | 306.17 | 61.82 | 5.5 | 37 | 88.84 | 37994.72 | 291.4 | 1364.14 | 89.51 | 48.96 | 17875.27 | 0.55 | 0.82 | 2.3 | 1.09 | 1 | 10
19 | 150 | CONCLUIDO | 4.5547 | 21.96 | 16.85 | 26.6 | 0.33 | 38 | 306.7 | 61.82 | 5.75 | 36 | 89.13 | 38061.04 | 290.67 | 1364.02 | 89.61 | 48.96 | 17928.54 | 0.55 | 0.82 | 2.3 | 1.09 | 1 | 10
20 | 150 | CONCLUIDO | 4.5881 | 21.8 | 16.8 | 28 | 0.35 | 36 | 307.24 | 61.82 | 6 | 34 | 89.42 | 38127.48 | 289.87 | 1364.01 | 87.67 | 48.96 | 16970.97 | 0.56 | 0.82 | 2.31 | 1.04 | 1 | 10
21 | 150 | CONCLUIDO | 4.638 | 21.56 | 16.68 | 29.43 | 0.36 | 34 | 307.78 | 61.82 | 6.25 | 32 | 89.71 | 38194.05 | 286.38 | 1364.03 | 83.46 | 48.96 | 14876.43 | 0.59 | 0.83 | 2.3 | 0.91 | 1 | 10
22 | 150 | CONCLUIDO | 4.6529 | 21.49 | 16.66 | 30.29 | 0.38 | 33 | 308.32 | 61.82 | 6.5 | 31 | 90 | 38260.74 | 285.42 | 1364.11 | 83.24 | 48.96 | 14770.3 | 0.59 | 0.83 | 2.29 | 0.9 | 1 | 10
23 | 150 | CONCLUIDO | 4.6688 | 21.42 | 16.64 | 31.21 | 0.39 | 32 | 308.86 | 61.82 | 6.75 | 30 | 90.29 | 38327.57 | 283.95 | 1364.05 | 82.64 | 48.96 | 14476.7 | 0.59 | 0.83 | 2.3 | 0.88 | 1 | 10
24 | 150 | CONCLUIDO | 4.7012 | 21.27 | 16.61 | 33.22 | 0.4 | 30 | 309.41 | 61.82 | 7 | 28 | 90.59 | 38394.52 | 282.19 | 1364 | 81.61 | 48.96 | 13969.85 | 0.6 | 0.83 | 2.29 | 0.85 | 1 | 10
25 | 150 | CONCLUIDO | 4.7244 | 21.17 | 16.56 | 34.26 | 0.42 | 29 | 309.95 | 61.82 | 7.25 | 27 | 90.88 | 38461.6 | 280.78 | 1364.17 | 80.19 | 48.96 | 13266.69 | 0.61 | 0.84 | 2.28 | 0.8 | 1 | 10
26 | 150 | CONCLUIDO | 4.7415 | 21.09 | 16.54 | 35.44 | 0.43 | 28 | 310.5 | 61.82 | 7.5 | 26 | 91.18 | 38528.81 | 280.41 | 1364.09 | 79.23 | 48.96 | 12789.11 | 0.62 | 0.84 | 2.29 | 0.78 | 1 | 10
27 | 150 | CONCLUIDO | 4.7632 | 20.99 | 16.5 | 36.66 | 0.44 | 27 | 311.04 | 61.82 | 7.75 | 25 | 91.47 | 38596.15 | 278.18 | 1364.06 | 77.91 | 48.96 | 12133.27 | 0.63 | 0.84 | 2.29 | 0.74 | 1 | 10
28 | 150 | CONCLUIDO | 4.7805 | 20.92 | 16.48 | 38.02 | 0.46 | 26 | 311.59 | 61.82 | 8 | 24 | 91.77 | 38663.62 | 277.85 | 1364 | 77.27 | 48.96 | 11818.82 | 0.63 | 0.84 | 2.28 | 0.72 | 1 | 10
29 | 150 | CONCLUIDO | 4.8003 | 20.83 | 16.45 | 39.47 | 0.47 | 25 | 312.14 | 61.82 | 8.25 | 23 | 92.07 | 38731.35 | 275.77 | 1364.05 | 76.37 | 48.96 | 11374.16 | 0.64 | 0.84 | 2.28 | 0.69 | 1 | 10
30 | 150 | CONCLUIDO | 4.797 | 20.85 | 16.46 | 39.5 | 0.48 | 25 | 312.69 | 61.82 | 8.5 | 23 | 92.37 | 38799.09 | 275.52 | 1364 | 76.76 | 48.96 | 11569.99 | 0.64 | 0.84 | 2.28 | 0.7 | 1 | 10
31 | 150 | CONCLUIDO | 4.8193 | 20.75 | 16.42 | 41.05 | 0.5 | 24 | 313.24 | 61.82 | 8.75 | 22 | 92.67 | 38866.96 | 274.2 | 1364.03 | 75.36 | 48.96 | 10876.02 | 0.65 | 0.84 | 2.28 | 0.66 | 1 | 10
32 | 150 | CONCLUIDO | 4.8406 | 20.66 | 16.38 | 42.74 | 0.51 | 23 | 313.79 | 61.82 | 9 | 21 | 92.97 | 38934.97 | 272.46 | 1364 | 74.13 | 48.96 | 10266.86 | 0.66 | 0.85 | 2.28 | 0.62 | 1 | 10
33 | 150 | CONCLUIDO | 4.8619 | 20.57 | 16.35 | 44.59 | 0.52 | 22 | 314.34 | 61.82 | 9.25 | 20 | 93.27 | 39003.11 | 271.04 | 1364.07 | 73.12 | 48.96 | 9765.43 | 0.67 | 0.85 | 2.28 | 0.59 | 1 | 10
34 | 150 | CONCLUIDO | 4.8584 | 20.58 | 16.36 | 44.63 | 0.54 | 22 | 314.9 | 61.82 | 9.5 | 20 | 93.57 | 39071.38 | 270.55 | 1364.04 | 73.7 | 48.96 | 10053.99 | 0.66 | 0.85 | 2.27 | 0.6 | 1 | 10
35 | 150 | CONCLUIDO | 4.8775 | 20.5 | 16.34 | 46.68 | 0.55 | 21 | 315.45 | 61.82 | 9.75 | 19 | 93.88 | 39139.8 | 268.81 | 1364 | 72.81 | 48.96 | 9614.66 | 0.67 | 0.85 | 2.28 | 0.58 | 1 | 10
36 | 150 | CONCLUIDO | 4.8796 | 20.49 | 16.33 | 46.66 | 0.56 | 21 | 316.01 | 61.82 | 10 | 19 | 94.18 | 39208.35 | 268.06 | 1364 | 72.5 | 48.96 | 9461.38 | 0.68 | 0.85 | 2.27 | 0.57 | 1 | 10
37 | 150 | CONCLUIDO | 4.9 | 20.41 | 16.3 | 48.9 | 0.58 | 20 | 316.56 | 61.82 | 10.25 | 18 | 94.49 | 39277.04 | 266.26 | 1364.05 | 71.5 | 48.96 | 8964.45 | 0.68 | 0.85 | 2.27 | 0.54 | 1 | 10
38 | 150 | CONCLUIDO | 4.8961 | 20.42 | 16.32 | 48.95 | 0.59 | 20 | 317.12 | 61.82 | 10.5 | 18 | 94.8 | 39345.87 | 265.94 | 1364.1 | 72.12 | 48.96 | 9276.35 | 0.68 | 0.85 | 2.27 | 0.56 | 1 | 10
39 | 150 | CONCLUIDO | 4.9199 | 20.33 | 16.27 | 51.39 | 0.6 | 19 | 317.68 | 61.82 | 10.75 | 17 | 95.11 | 39414.84 | 265.09 | 1364.05 | 70.74 | 48.96 | 8591.37 | 0.69 | 0.85 | 2.27 | 0.51 | 1 | 10
40 | 150 | CONCLUIDO | 4.9156 | 20.34 | 16.29 | 51.44 | 0.62 | 19 | 318.24 | 61.82 | 11 | 17 | 95.42 | 39483.95 | 264.17 | 1364 | 71.23 | 48.96 | 8834.18 | 0.69 | 0.85 | 2.27 | 0.53 | 1 | 10
41 | 150 | CONCLUIDO | 4.938 | 20.25 | 16.25 | 54.18 | 0.63 | 18 | 318.8 | 61.82 | 11.25 | 16 | 95.73 | 39553.2 | 263.12 | 1364.06 | 70.05 | 48.96 | 8251.65 | 0.7 | 0.85 | 2.27 | 0.49 | 1 | 10
42 | 150 | CONCLUIDO | 4.9406 | 20.24 | 16.24 | 54.14 | 0.64 | 18 | 319.36 | 61.82 | 11.5 | 16 | 96.04 | 39622.59 | 262.05 | 1364.05 | 69.57 | 48.96 | 8008.58 | 0.7 | 0.85 | 2.27 | 0.48 | 1 | 10
43 | 150 | CONCLUIDO | 4.9601 | 20.16 | 16.22 | 57.24 | 0.65 | 17 | 319.93 | 61.82 | 11.75 | 15 | 96.36 | 39692.13 | 260.06 | 1364.02 | 68.82 | 48.96 | 7641.72 | 0.71 | 0.85 | 2.27 | 0.46 | 1 | 10
44 | 150 | CONCLUIDO | 4.9594 | 20.16 | 16.22 | 57.25 | 0.67 | 17 | 320.49 | 61.82 | 12 | 15 | 96.67 | 39761.81 | 259.08 | 1364 | 69.13 | 48.96 | 7794.61 | 0.71 | 0.85 | 2.27 | 0.46 | 1 | 10
45 | 150 | CONCLUIDO | 4.9603 | 20.16 | 16.22 | 57.24 | 0.68 | 17 | 321.06 | 61.82 | 12.25 | 15 | 96.99 | 39831.64 | 258.37 | 1364.06 | 69.02 | 48.96 | 7742 | 0.71 | 0.85 | 2.26 | 0.46 | 1 | 10
46 | 150 | CONCLUIDO | 4.9821 | 20.07 | 16.19 | 60.7 | 0.69 | 16 | 321.63 | 61.82 | 12.5 | 14 | 97.31 | 39901.61 | 257.14 | 1364.06 | 67.73 | 48.96 | 7097.79 | 0.72 | 0.86 | 2.27 | 0.43 | 1 | 10
47 | 150 | CONCLUIDO | 4.981 | 20.08 | 16.19 | 60.71 | 0.71 | 16 | 322.2 | 61.82 | 12.75 | 14 | 97.62 | 39971.73 | 256.16 | 1364 | 68.02 | 48.96 | 7244.56 | 0.72 | 0.86 | 2.27 | 0.43 | 1 | 10
48 | 150 | CONCLUIDO | 4.9798 | 20.08 | 16.2 | 60.73 | 0.72 | 16 | 322.77 | 61.82 | 13 | 14 | 97.94 | 40042 | 255.81 | 1364 | 67.92 | 48.96 | 7193.38 | 0.72 | 0.86 | 2.27 | 0.44 | 1 | 10
49 | 150 | CONCLUIDO | 5.0013 | 20 | 16.16 | 64.66 | 0.73 | 15 | 323.34 | 61.82 | 13.25 | 13 | 98.27 | 40112.54 | 253.88 | 1364.02 | 67.22 | 48.96 | 6848.73 | 0.73 | 0.86 | 2.26 | 0.41 | 1 | 10
50 | 150 | CONCLUIDO | 5.0019 | 19.99 | 16.16 | 64.65 | 0.74 | 15 | 323.91 | 61.82 | 13.5 | 13 | 98.59 | 40183.11 | 253.52 | 1364.16 | 67.02 | 48.96 | 6751.89 | 0.73 | 0.86 | 2.27 | 0.4 | 1 | 10
51 | 150 | CONCLUIDO | 5.0013 | 19.99 | 16.16 | 64.66 | 0.76 | 15 | 324.48 | 61.82 | 13.75 | 13 | 98.91 | 40253.84 | 250.61 | 1364 | 67.23 | 48.96 | 6853.01 | 0.73 | 0.86 | 2.26 | 0.41 | 1 | 10
52 | 150 | CONCLUIDO | 5.0235 | 19.91 | 16.13 | 69.13 | 0.77 | 14 | 325.06 | 61.82 | 14 | 12 | 99.24 | 40324.71 | 250.17 | 1364.02 | 65.99 | 48.96 | 6241.36 | 0.74 | 0.86 | 2.26 | 0.37 | 1 | 10
53 | 150 | CONCLUIDO | 5.0258 | 19.9 | 16.12 | 69.1 | 0.78 | 14 | 325.63 | 61.82 | 14.25 | 12 | 99.56 | 40395.74 | 249.01 | 1364 | 65.82 | 48.96 | 6154.68 | 0.74 | 0.86 | 2.26 | 0.36 | 1 | 10
54 | 150 | CONCLUIDO | 5.0213 | 19.92 | 16.14 | 69.17 | 0.79 | 14 | 326.21 | 61.82 | 14.5 | 12 | 99.89 | 40466.92 | 248.67 | 1364.01 | 66.36 | 48.96 | 6427.02 | 0.74 | 0.86 | 2.26 | 0.38 | 1 | 10
55 | 150 | CONCLUIDO | 5.0416 | 19.84 | 16.12 | 74.38 | 0.8 | 13 | 326.79 | 61.82 | 14.75 | 11 | 100.22 | 40538.25 | 246.69 | 1364 | 65.58 | 48.96 | 6041.19 | 0.75 | 0.86 | 2.26 | 0.36 | 1 | 10
56 | 150 | CONCLUIDO | 5.0408 | 19.84 | 16.12 | 74.39 | 0.82 | 13 | 327.37 | 61.82 | 15 | 11 | 100.55 | 40609.74 | 247.4 | 1364.01 | 65.66 | 48.96 | 6081.65 | 0.75 | 0.86 | 2.26 | 0.36 | 1 | 10
57 | 150 | CONCLUIDO | 5.0425 | 19.83 | 16.11 | 74.36 | 0.83 | 13 | 327.95 | 61.82 | 15.25 | 11 | 100.88 | 40681.39 | 247.69 | 1364.08 | 65.44 | 48.96 | 5970.87 | 0.75 | 0.86 | 2.26 | 0.35 | 1 | 10
58 | 150 | CONCLUIDO | 5.0492 | 19.81 | 16.09 | 74.24 | 0.84 | 13 | 328.53 | 61.82 | 15.5 | 11 | 101.21 | 40753.2 | 245.71 | 1364 | 64.73 | 48.96 | 5612.9 | 0.76 | 0.86 | 2.26 | 0.33 | 1 | 10
59 | 150 | CONCLUIDO | 5.0456 | 19.82 | 16.1 | 74.31 | 0.85 | 13 | 329.12 | 61.82 | 15.75 | 11 | 101.54 | 40825.16 | 243.23 | 1364.01 | 65.07 | 48.96 | 5782.54 | 0.75 | 0.86 | 2.26 | 0.34 | 1 | 10
60 | 150 | CONCLUIDO | 5.0699 | 19.72 | 16.06 | 80.3 | 0.86 | 12 | 329.7 | 61.82 | 16 | 10 | 101.88 | 40897.29 | 242.27 | 1364.03 | 63.76 | 48.96 | 5137.33 | 0.77 | 0.86 | 2.26 | 0.3 | 1 | 10
61 | 150 | CONCLUIDO | 5.0652 | 19.74 | 16.08 | 80.39 | 0.88 | 12 | 330.29 | 61.82 | 16.25 | 10 | 102.21 | 40969.57 | 241.79 | 1364.08 | 64.39 | 48.96 | 5448.18 | 0.76 | 0.86 | 2.26 | 0.32 | 1 | 10
62 | 150 | CONCLUIDO | 5.0668 | 19.74 | 16.07 | 80.36 | 0.89 | 12 | 330.87 | 61.82 | 16.5 | 9 | 102.55 | 41042.02 | 242.21 | 1364.1 | 64.13 | 48.96 | 5322.14 | 0.76 | 0.86 | 2.26 | 0.31 | 1 | 10
63 | 150 | CONCLUIDO | 5.0661 | 19.74 | 16.08 | 80.38 | 0.9 | 12 | 331.46 | 61.82 | 16.75 | 9 | 102.89 | 41114.63 | 238.92 | 1364.02 | 64.24 | 48.96 | 5376.6 | 0.76 | 0.86 | 2.26 | 0.32 | 1 | 10
64 | 150 | CONCLUIDO | 5.0878 | 19.66 | 16.05 | 87.53 | 0.91 | 11 | 332.05 | 61.82 | 17 | 7 | 103.23 | 41187.41 | 236.73 | 1364.02 | 63.14 | 48.96 | 4828.05 | 0.78 | 0.86 | 2.26 | 0.29 | 1 | 10
65 | 150 | CONCLUIDO | 5.087 | 19.66 | 16.05 | 87.54 | 0.92 | 11 | 332.64 | 61.82 | 17.25 | 7 | 103.57 | 41260.35 | 237.09 | 1364.02 | 63.2 | 48.96 | 4860.85 | 0.77 | 0.86 | 2.26 | 0.29 | 1 | 10
66 | 150 | CONCLUIDO | 5.0901 | 19.65 | 16.04 | 87.48 | 0.94 | 11 | 333.24 | 61.82 | 17.5 | 5 | 103.92 | 41333.46 | 236.04 | 1364.08 | 62.92 | 48.96 | 4719.55 | 0.78 | 0.86 | 2.26 | 0.28 | 1 | 10
67 | 150 | CONCLUIDO | 5.0878 | 19.66 | 16.05 | 87.53 | 0.95 | 11 | 333.83 | 61.82 | 17.75 | 6 | 104.26 | 41406.86 | 236.37 | 1364 | 63.14 | 48.96 | 4830.28 | 0.78 | 0.86 | 2.26 | 0.29 | 1 | 10
68 | 150 | CONCLUIDO | 5.0873 | 19.66 | 16.05 | 87.54 | 0.96 | 11 | 334.43 | 61.82 | 18 | 5 | 104.61 | 41480.31 | 236.42 | 1364 | 63.15 | 48.96 | 4835 | 0.78 | 0.86 | 2.26 | 0.29 | 1 | 10
69 | 150 | CONCLUIDO | 5.0898 | 19.65 | 16.04 | 87.48 | 0.97 | 11 | 335.02 | 61.82 | 18.25 | 4 | 104.95 | 41553.93 | 236.45 | 1364 | 62.86 | 48.96 | 4688.63 | 0.78 | 0.86 | 2.26 | 0.28 | 1 | 10
70 | 150 | CONCLUIDO | 5.0901 | 19.65 | 16.04 | 87.48 | 0.98 | 11 | 335.62 | 61.82 | 18.5 | 3 | 105.3 | 41627.72 | 236.35 | 1364 | 62.83 | 48.96 | 4676.61 | 0.78 | 0.86 | 2.26 | 0.28 | 1 | 10
71 | 150 | CONCLUIDO | 5.0896 | 19.65 | 16.04 | 87.49 | 0.99 | 11 | 336.22 | 61.82 | 18.75 | 2 | 105.65 | 41701.68 | 235.61 | 1364 | 62.8 | 48.96 | 4659.2 | 0.78 | 0.86 | 2.27 | 0.28 | 1 | 10
72 | 150 | CONCLUIDO | 5.0885 | 19.65 | 16.04 | 87.51 | 1.01 | 11 | 336.82 | 61.82 | 19 | 2 | 106 | 41775.82 | 235.78 | 1364 | 63.04 | 48.96 | 4778.2 | 0.78 | 0.86 | 2.26 | 0.28 | 1 | 10
73 | 150 | CONCLUIDO | 5.086 | 19.66 | 16.05 | 87.56 | 1.02 | 11 | 337.43 | 61.82 | 19.25 | 3 | 106.35 | 41850.13 | 236.18 | 1364.02 | 63.24 | 48.96 | 4881.7 | 0.77 | 0.86 | 2.27 | 0.29 | 1 | 10
74 | 150 | CONCLUIDO | 5.0868 | 19.66 | 16.05 | 87.55 | 1.03 | 11 | 338.03 | 61.82 | 19.5 | 3 | 106.71 | 41924.62 | 235.92 | 1364 | 63.25 | 48.96 | 4883.08 | 0.77 | 0.86 | 2.26 | 0.29 | 1 | 10
75 | 150 | CONCLUIDO | 5.0869 | 19.66 | 16.05 | 87.55 | 1.04 | 11 | 338.63 | 61.82 | 19.75 | 2 | 107.06 | 41999.28 | 235.78 | 1364 | 63.07 | 48.96 | 4792.81 | 0.78 | 0.86 | 2.27 | 0.29 | 1 | 10
76 | 150 | CONCLUIDO | 5.088 | 19.65 | 16.05 | 87.52 | 1.05 | 11 | 339.24 | 61.82 | 20 | 2 | 107.42 | 42074.12 | 235.72 | 1364 | 62.97 | 48.96 | 4744.56 | 0.78 | 0.86 | 2.27 | 0.29 | 1 | 10
77 | 150 | CONCLUIDO | 5.0884 | 19.65 | 16.04 | 87.51 | 1.06 | 11 | 339.85 | 61.82 | 20.25 | 1 | 107.78 | 42149.15 | 235.77 | 1364.07 | 62.87 | 48.96 | 4694.12 | 0.78 | 0.86 | 2.27 | 0.28 | 1 | 10
78 | 150 | CONCLUIDO | 5.0881 | 19.65 | 16.05 | 87.52 | 1.07 | 11 | 340.46 | 61.82 | 20.5 | 0 | 108.14 | 42224.35 | 236.17 | 1364.1 | 62.87 | 48.96 | 4693.67 | 0.78 | 0.86 | 2.27 | 0.29 | 1 | 10
0 | 10 | CONCLUIDO | 4.3453 | 23.01 | 19.84 | 8.69 | 0.64 | 137 | 26.11 | 12.1 | 1 | 0 | 3.01 | 3454.41 | 57.7 | 1364.45 | 180.63 | 48.96 | 62944.72 | 0.27 | 0.7 | 2.65 | 4.08 | 1 | 10
0 | 45 | CONCLUIDO | 4.2405 | 23.58 | 19.17 | 9.75 | 0.18 | 118 | 98.71 | 39.72 | 1 | 116 | 12.99 | 12407.75 | 162.58 | 1364.39 | 165.26 | 48.96 | 55355.71 | 0.3 | 0.72 | 2.43 | 3.41 | 1 | 10
1 | 45 | CONCLUIDO | 4.5168 | 22.14 | 18.32 | 12.35 | 0.22 | 89 | 99.02 | 39.72 | 1.25 | 87 | 13.05 | 12446.14 | 152.36 | 1364.21 | 137.26 | 48.96 | 41500.75 | 0.36 | 0.76 | 2.39 | 2.56 | 1 | 10
2 | 45 | CONCLUIDO | 4.7157 | 21.21 | 17.78 | 15.24 | 0.27 | 70 | 99.33 | 39.72 | 1.5 | 68 | 13.11 | 12484.55 | 144.22 | 1364.12 | 119.64 | 48.96 | 32784.41 | 0.41 | 0.78 | 2.36 | 2.02 | 1 | 10
3 | 45 | CONCLUIDO | 4.8546 | 20.6 | 17.42 | 18.02 | 0.31 | 58 | 99.64 | 39.72 | 1.75 | 56 | 13.18 | 12522.99 | 137.94 | 1364.08 | 107.7 | 48.96 | 26872.94 | 0.45 | 0.8 | 2.34 | 1.66 | 1 | 10
4 | 45 | CONCLUIDO | 4.9661 | 20.14 | 17.14 | 20.99 | 0.35 | 49 | 99.95 | 39.72 | 2 | 47 | 13.24 | 12561.45 | 131.98 | 1364.16 | 99.01 | 48.96 | 22576.19 | 0.49 | 0.81 | 2.32 | 1.38 | 1 | 10
5 | 45 | CONCLUIDO | 5.063 | 19.75 | 16.92 | 24.76 | 0.39 | 41 | 100.27 | 39.72 | 2.25 | 39 | 13.3 | 12599.94 | 125.19 | 1364.14 | 91.87 | 48.96 | 19042.85 | 0.53 | 0.82 | 2.3 | 1.16 | 1 | 10
6 | 45 | CONCLUIDO | 5.1266 | 19.51 | 16.78 | 27.96 | 0.44 | 36 | 100.58 | 39.72 | 2.5 | 29 | 13.36 | 12638.45 | 121.6 | 1364.05 | 86.85 | 48.96 | 16557.9 | 0.56 | 0.83 | 2.31 | 1.02 | 1 | 10
7 | 45 | CONCLUIDO | 5.1488 | 19.42 | 16.73 | 29.53 | 0.48 | 34 | 100.89 | 39.72 | 2.75 | 14 | 13.42 | 12676.98 | 119.4 | 1364.19 | 84.98 | 48.96 | 15633.72 | 0.58 | 0.83 | 2.32 | 0.97 | 1 | 10
8 | 45 | CONCLUIDO | 5.1767 | 19.32 | 16.67 | 31.26 | 0.52 | 32 | 101.2 | 39.72 | 3 | 8 | 13.49 | 12715.54 | 118.06 | 1364.18 | 82.68 | 48.96 | 14496.4 | 0.59 | 0.83 | 2.32 | 0.91 | 1 | 10
9 | 45 | CONCLUIDO | 5.1746 | 19.33 | 16.68 | 31.27 | 0.56 | 32 | 101.52 | 39.72 | 3.25 | 0 | 13.55 | 12754.13 | 117.33 | 1364.15 | 82.5 | 48.96 | 14406.34 | 0.59 | 0.83 | 2.33 | 0.92 | 1 | 10
0 | 105 | CONCLUIDO | 2.8633 | 34.92 | 22.79 | 5.79 | 0.09 | 236 | 204 | 55.27 | 1 | 234 | 42.72 | 25393.6 | 324.55 | 1364.51 | 283.73 | 48.96 | 114001.66 | 0.17 | 0.61 | 2.62 | 7.02 | 1 | 10
1 | 105 | CONCLUIDO | 3.3005 | 30.3 | 20.8 | 7.3 | 0.11 | 171 | 204.39 | 55.27 | 1.25 | 169 | 42.87 | 25442.42 | 294.63 | 1364.47 | 218.23 | 48.96 | 81576.47 | 0.22 | 0.67 | 2.52 | 5.03 | 1 | 10
2 | 105 | CONCLUIDO | 3.6168 | 27.65 | 19.65 | 8.8 | 0.13 | 134 | 204.79 | 55.27 | 1.5 | 132 | 43.02 | 25491.3 | 276.93 | 1364.48 | 180.77 | 48.96 | 63030.26 | 0.27 | 0.71 | 2.46 | 3.89 | 1 | 10
3 | 105 | CONCLUIDO | 3.8392 | 26.05 | 18.98 | 10.26 | 0.15 | 111 | 205.18 | 55.27 | 1.75 | 109 | 43.16 | 25540.22 | 266.01 | 1364.41 | 158.64 | 48.96 | 52078.57 | 0.31 | 0.73 | 2.43 | 3.22 | 1 | 10
4 | 105 | CONCLUIDO | 4.0255 | 24.84 | 18.46 | 11.79 | 0.17 | 94 | 205.58 | 55.27 | 2 | 92 | 43.31 | 25589.2 | 257.54 | 1364.05 | 141.89 | 48.96 | 43791.66 | 0.35 | 0.75 | 2.4 | 2.7 | 1 | 10
5 | 105 | CONCLUIDO | 4.1789 | 23.93 | 18.08 | 13.39 | 0.19 | 81 | 205.98 | 55.27 | 2.25 | 79 | 43.46 | 25638.22 | 250.6 | 1364.12 | 129.48 | 48.96 | 37649.51 | 0.38 | 0.77 | 2.37 | 2.32 | 1 | 10
6 | 105 | CONCLUIDO | 4.29 | 23.31 | 17.83 | 14.85 | 0.22 | 72 | 206.38 | 55.27 | 2.5 | 70 | 43.6 | 25687.3 | 245.63 | 1364.07 | 120.93 | 48.96 | 33418.21 | 0.4 | 0.78 | 2.37 | 2.06 | 1 | 10
7 | 105 | CONCLUIDO | 4.3986 | 22.73 | 17.57 | 16.48 | 0.24 | 64 | 206.78 | 55.27 | 2.75 | 62 | 43.75 | 25736.42 | 240.6 | 1364.17 | 112.67 | 48.96 | 29329.72 | 0.43 | 0.79 | 2.35 | 1.81 | 1 | 10
8 | 105 | CONCLUIDO | 4.4789 | 22.33 | 17.41 | 18.01 | 0.26 | 58 | 207.17 | 55.27 | 3 | 56 | 43.9 | 25785.6 | 237.31 | 1364.01 | 107.71 | 48.96 | 26881.08 | 0.45 | 0.8 | 2.34 | 1.65 | 1 | 10
9 | 105 | CONCLUIDO | 4.5457 | 22 | 17.28 | 19.57 | 0.28 | 53 | 207.57 | 55.27 | 3.25 | 51 | 44.05 | 25834.83 | 233.92 | 1364.18 | 103.53 | 48.96 | 24816.89 | 0.47 | 0.8 | 2.33 | 1.52 | 1 | 10
10 | 105 | CONCLUIDO | 4.6088 | 21.7 | 17.15 | 20.99 | 0.3 | 49 | 207.97 | 55.27 | 3.5 | 47 | 44.2 | 25884.1 | 230.68 | 1364.21 | 99.18 | 48.96 | 22658.71 | 0.49 | 0.81 | 2.32 | 1.38 | 1 | 10
11 | 105 | CONCLUIDO | 4.6658 | 21.43 | 17.04 | 22.72 | 0.32 | 45 | 208.37 | 55.27 | 3.75 | 43 | 44.35 | 25933.43 | 228.27 | 1364.12 | 95.51 | 48.96 | 20845.43 | 0.51 | 0.81 | 2.32 | 1.28 | 1 | 10
12 | 105 | CONCLUIDO | 4.7175 | 21.2 | 16.93 | 24.19 | 0.34 | 42 | 208.77 | 55.27 | 4 | 40 | 44.5 | 25982.82 | 225.35 | 1364.17 | 91.9 | 48.96 | 19054 | 0.53 | 0.82 | 2.31 | 1.17 | 1 | 10
13 | 105 | CONCLUIDO | 4.7629 | 21 | 16.85 | 25.92 | 0.36 | 39 | 209.17 | 55.27 | 4.25 | 37 | 44.65 | 26032.25 | 221.82 | 1364.03 | 89.46 | 48.96 | 17849.84 | 0.55 | 0.82 | 2.3 | 1.09 | 1 | 10
14 | 105 | CONCLUIDO | 4.8121 | 20.78 | 16.76 | 27.93 | 0.38 | 36 | 209.58 | 55.27 | 4.5 | 34 | 44.8 | 26081.73 | 219.44 | 1364.07 | 86.61 | 48.96 | 16442.41 | 0.57 | 0.83 | 2.29 | 1 | 1 | 10
15 | 105 | CONCLUIDO | 4.848 | 20.63 | 16.68 | 29.44 | 0.4 | 34 | 209.98 | 55.27 | 4.75 | 32 | 44.95 | 26131.27 | 217.62 | 1364.09 | 83.77 | 48.96 | 15030.51 | 0.58 | 0.83 | 2.3 | 0.92 | 1 | 10
16 | 105 | CONCLUIDO | 4.8749 | 20.51 | 16.65 | 31.22 | 0.42 | 32 | 210.38 | 55.27 | 5 | 30 | 45.11 | 26180.86 | 215.22 | 1364.15 | 83.05 | 48.96 | 14677.87 | 0.59 | 0.83 | 2.29 | 0.89 | 1 | 10
17 | 105 | CONCLUIDO | 4.8931 | 20.44 | 16.61 | 32.16 | 0.44 | 31 | 210.78 | 55.27 | 5.25 | 29 | 45.26 | 26230.5 | 213.54 | 1364 | 81.85 | 48.96 | 14085.11 | 0.6 | 0.83 | 2.29 | 0.86 | 1 | 10
18 | 105 | CONCLUIDO | 4.9219 | 20.32 | 16.58 | 34.3 | 0.46 | 29 | 211.18 | 55.27 | 5.5 | 27 | 45.41 | 26280.2 | 211.13 | 1364.02 | 80.48 | 48.96 | 13408.5 | 0.61 | 0.84 | 2.29 | 0.82 | 1 | 10
19 | 105 | CONCLUIDO | 4.9644 | 20.14 | 16.48 | 36.63 | 0.48 | 27 | 211.59 | 55.27 | 5.75 | 25 | 45.57 | 26329.94 | 208.77 | 1364.12 | 77.71 | 48.96 | 12033.38 | 0.63 | 0.84 | 2.28 | 0.72 | 1 | 10
20 | 105 | CONCLUIDO | 4.9782 | 20.09 | 16.47 | 38 | 0.5 | 26 | 211.99 | 55.27 | 6 | 24 | 45.72 | 26379.74 | 207.25 | 1364.04 | 77.28 | 48.96 | 11825.56 | 0.63 | 0.84 | 2.28 | 0.71 | 1 | 10
21 | 105 | CONCLUIDO | 4.9925 | 20.03 | 16.45 | 39.48 | 0.52 | 25 | 212.4 | 55.27 | 6.25 | 23 | 45.87 | 26429.59 | 205.81 | 1364.01 | 76.47 | 48.96 | 11426.16 | 0.64 | 0.84 | 2.28 | 0.69 | 1 | 10
22 | 105 | CONCLUIDO | 5.0095 | 19.96 | 16.42 | 41.06 | 0.54 | 24 | 212.8 | 55.27 | 6.5 | 22 | 46.03 | 26479.5 | 203.78 | 1364.02 | 75.45 | 48.96 | 10920.45 | 0.65 | 0.84 | 2.28 | 0.66 | 1 | 10
23 | 105 | CONCLUIDO | 5.0281 | 19.89 | 16.39 | 42.76 | 0.56 | 23 | 213.21 | 55.27 | 6.75 | 21 | 46.18 | 26529.46 | 201.25 | 1364.01 | 74.44 | 48.96 | 10418.79 | 0.66 | 0.84 | 2.28 | 0.63 | 1 | 10
24 | 105 | CONCLUIDO | 5.0454 | 19.82 | 16.36 | 44.63 | 0.58 | 22 | 213.61 | 55.27 | 7 | 20 | 46.34 | 26579.47 | 199.73 | 1364.07 | 73.55 | 48.96 | 9980.72 | 0.67 | 0.85 | 2.28 | 0.6 | 1 | 10
25 | 105 | CONCLUIDO | 5.0652 | 19.74 | 16.33 | 46.65 | 0.6 | 21 | 214.02 | 55.27 | 7.25 | 19 | 46.49 | 26629.54 | 197.78 | 1364 | 72.43 | 48.96 | 9426.68 | 0.68 | 0.85 | 2.27 | 0.57 | 1 | 10
26 | 105 | CONCLUIDO | 5.0817 | 19.68 | 16.3 | 48.91 | 0.62 | 20 | 214.42 | 55.27 | 7.5 | 18 | 46.65 | 26679.66 | 194.97 | 1364.02 | 71.72 | 48.96 | 9076.65 | 0.68 | 0.85 | 2.27 | 0.54 | 1 | 10
27 | 105 | CONCLUIDO | 5.0975 | 19.62 | 16.28 | 51.42 | 0.64 | 19 | 214.83 | 55.27 | 7.75 | 17 | 46.81 | 26729.83 | 193.8 | 1364 | 71.07 | 48.96 | 8755.95 | 0.69 | 0.85 | 2.27 | 0.52 | 1 | 10
28 | 105 | CONCLUIDO | 5.0948 | 19.63 | 16.29 | 51.45 | 0.66 | 19 | 215.24 | 55.27 | 8 | 17 | 46.97 | 26780.06 | 191.58 | 1364.13 | 71.34 | 48.96 | 8888.21 | 0.69 | 0.85 | 2.27 | 0.53 | 1 | 10
29 | 105 | CONCLUIDO | 5.121 | 19.53 | 16.23 | 54.11 | 0.68 | 18 | 215.65 | 55.27 | 8.25 | 16 | 47.12 | 26830.34 | 190.41 | 1364.04 | 69.4 | 48.96 | 7926.68 | 0.71 | 0.85 | 2.27 | 0.47 | 1 | 10
30 | 105 | CONCLUIDO | 5.1368 | 19.47 | 16.21 | 57.22 | 0.7 | 17 | 216.05 | 55.27 | 8.5 | 15 | 47.28 | 26880.68 | 186.25 | 1364.07 | 68.69 | 48.96 | 7575.82 | 0.71 | 0.85 | 2.27 | 0.45 | 1 | 10
31 | 105 | CONCLUIDO | 5.1356 | 19.47 | 16.22 | 57.24 | 0.72 | 17 | 216.46 | 55.27 | 8.75 | 15 | 47.44 | 26931.07 | 185.08 | 1364.02 | 68.83 | 48.96 | 7643.35 | 0.71 | 0.85 | 2.27 | 0.46 | 1 | 10
32 | 105 | CONCLUIDO | 5.1528 | 19.41 | 16.19 | 60.73 | 0.74 | 16 | 216.87 | 55.27 | 9 | 13 | 47.6 | 26981.51 | 183.01 | 1364.07 | 68.06 | 48.96 | 7265.1 | 0.72 | 0.86 | 2.27 | 0.43 | 1 | 10
33 | 105 | CONCLUIDO | 5.1504 | 19.42 | 16.2 | 60.76 | 0.76 | 16 | 217.28 | 55.27 | 9.25 | 10 | 47.76 | 27032.02 | 182.38 | 1364.02 | 68.17 | 48.96 | 7319.49 | 0.72 | 0.85 | 2.27 | 0.44 | 1 | 10
34 | 105 | CONCLUIDO | 5.1746 | 19.33 | 16.15 | 64.61 | 0.78 | 15 | 217.69 | 55.27 | 9.5 | 6 | 47.92 | 27082.57 | 180.81 | 1364.04 | 66.38 | 48.96 | 6429.51 | 0.74 | 0.86 | 2.27 | 0.39 | 1 | 10
35 | 105 | CONCLUIDO | 5.1701 | 19.34 | 16.17 | 64.68 | 0.79 | 15 | 218.1 | 55.27 | 9.75 | 6 | 48.08 | 27133.18 | 178.98 | 1364.03 | 67.06 | 48.96 | 6770.14 | 0.73 | 0.86 | 2.27 | 0.41 | 1 | 10
36 | 105 | CONCLUIDO | 5.1684 | 19.35 | 16.18 | 64.7 | 0.81 | 15 | 218.51 | 55.27 | 10 | 4 | 48.24 | 27183.85 | 178.67 | 1364.12 | 67.06 | 48.96 | 6772.16 | 0.73 | 0.86 | 2.28 | 0.42 | 1 | 10
37 | 105 | CONCLUIDO | 5.1691 | 19.35 | 16.17 | 64.69 | 0.83 | 15 | 218.92 | 55.27 | 10.25 | 1 | 48.4 | 27234.57 | 177.76 | 1364.03 | 66.91 | 48.96 | 6697.08 | 0.73 | 0.86 | 2.28 | 0.41 | 1 | 10
38 | 105 | CONCLUIDO | 5.1684 | 19.35 | 16.18 | 64.7 | 0.85 | 15 | 219.33 | 55.27 | 10.5 | 1 | 48.56 | 27285.35 | 178.35 | 1364 | 66.86 | 48.96 | 6668.27 | 0.73 | 0.86 | 2.28 | 0.42 | 1 | 10
39 | 105 | CONCLUIDO | 5.1912 | 19.26 | 16.13 | 69.13 | 0.87 | 14 | 219.75 | 55.27 | 10.75 | 1 | 48.72 | 27336.19 | 178.08 | 1364 | 65.47 | 48.96 | 5978.01 | 0.75 | 0.86 | 2.28 | 0.37 | 1 | 10
40 | 105 | CONCLUIDO | 5.1911 | 19.26 | 16.13 | 69.13 | 0.89 | 14 | 220.16 | 55.27 | 11 | 0 | 48.89 | 27387.08 | 178.34 | 1364.06 | 65.58 | 48.96 | 6033.16 | 0.75 | 0.86 | 2.28 | 0.37 | 1 | 10
0 | 60 | CONCLUIDO | 3.8466 | 26 | 20.08 | 8.14 | 0.14 | 148 | 124.63 | 45 | 1 | 146 | 18.64 | 15605.44 | 203.62 | 1364.18 | 194.83 | 48.96 | 69988.53 | 0.25 | 0.69 | 2.49 | 4.32 | 1 | 10
1 | 60 | CONCLUIDO | 4.1846 | 23.9 | 18.95 | 10.34 | 0.18 | 110 | 124.96 | 45 | 1.25 | 108 | 18.71 | 15645.96 | 189.37 | 1364.39 | 158 | 48.96 | 51766.49 | 0.31 | 0.73 | 2.42 | 3.19 | 1 | 10
2 | 60 | CONCLUIDO | 4.4087 | 22.68 | 18.3 | 12.48 | 0.21 | 88 | 125.29 | 45 | 1.5 | 86 | 18.79 | 15686.51 | 180.47 | 1364.25 | 136.73 | 48.96 | 41241.45 | 0.36 | 0.76 | 2.38 | 2.54 | 1 | 10
3 | 60 | CONCLUIDO | 4.5874 | 21.8 | 17.83 | 14.86 | 0.25 | 72 | 125.62 | 45 | 1.75 | 70 | 18.87 | 15727.09 | 173.09 | 1364.2 | 120.79 | 48.96 | 33351.1 | 0.41 | 0.78 | 2.37 | 2.06 | 1 | 10
4 | 60 | CONCLUIDO | 4.7089 | 21.24 | 17.52 | 16.95 | 0.28 | 62 | 125.95 | 45 | 2 | 60 | 18.95 | 15767.7 | 167.93 | 1364.17 | 111.49 | 48.96 | 28750.63 | 0.44 | 0.79 | 2.34 | 1.76 | 1 | 10
5 | 60 | CONCLUIDO | 4.8164 | 20.76 | 17.28 | 19.56 | 0.31 | 53 | 126.28 | 45 | 2.25 | 51 | 19.03 | 15808.34 | 162.54 | 1364.17 | 103.25 | 48.96 | 24674.82 | 0.47 | 0.8 | 2.33 | 1.51 | 1 | 10
6 | 60 | CONCLUIDO | 4.8935 | 20.44 | 17.1 | 21.83 | 0.35 | 47 | 126.61 | 45 | 2.5 | 45 | 19.11 | 15849 | 158.54 | 1364.1 | 97.47 | 48.96 | 21814.86 | 0.5 | 0.81 | 2.32 | 1.34 | 1 | 10
7 | 60 | CONCLUIDO | 4.9769 | 20.09 | 16.91 | 24.75 | 0.38 | 41 | 126.94 | 45 | 2.75 | 39 | 19.19 | 15889.69 | 152.87 | 1364.05 | 91.62 | 48.96 | 18921.4 | 0.53 | 0.82 | 2.3 | 1.15 | 1 | 10
8 | 60 | CONCLUIDO | 5.0273 | 19.89 | 16.81 | 27.27 | 0.42 | 37 | 127.27 | 45 | 3 | 35 | 19.27 | 15930.42 | 150.66 | 1364.05 | 88.41 | 48.96 | 17336.83 | 0.55 | 0.82 | 2.3 | 1.05 | 1 | 10
9 | 60 | CONCLUIDO | 5.0665 | 19.74 | 16.74 | 29.53 | 0.45 | 34 | 127.6 | 45 | 3.25 | 32 | 19.35 | 15971.17 | 145.94 | 1364.05 | 85.75 | 48.96 | 16019.38 | 0.57 | 0.83 | 2.3 | 0.98 | 1 | 10
10 | 60 | CONCLUIDO | 5.1304 | 19.49 | 16.59 | 33.19 | 0.48 | 30 | 127.93 | 45 | 3.5 | 28 | 19.43 | 16011.95 | 141.62 | 1364.1 | 81 | 48.96 | 13662.78 | 0.6 | 0.83 | 2.29 | 0.83 | 1 | 10
11 | 60 | CONCLUIDO | 5.1563 | 19.39 | 16.55 | 35.46 | 0.52 | 28 | 128.26 | 45 | 3.75 | 23 | 19.51 | 16052.76 | 139.62 | 1364.07 | 79.45 | 48.96 | 12899.87 | 0.62 | 0.84 | 2.29 | 0.79 | 1 | 10
12 | 60 | CONCLUIDO | 5.1872 | 19.28 | 16.48 | 38.03 | 0.55 | 26 | 128.59 | 45 | 4 | 16 | 19.59 | 16093.6 | 136.47 | 1364.28 | 76.82 | 48.96 | 11596.81 | 0.64 | 0.84 | 2.3 | 0.72 | 1 | 10
13 | 60 | CONCLUIDO | 5.1971 | 19.24 | 16.47 | 39.53 | 0.58 | 25 | 128.92 | 45 | 4.25 | 9 | 19.68 | 16134.46 | 134.85 | 1364.07 | 76.36 | 48.96 | 11368.02 | 0.64 | 0.84 | 2.3 | 0.71 | 1 | 10
14 | 60 | CONCLUIDO | 5.211 | 19.19 | 16.44 | 41.11 | 0.62 | 24 | 129.25 | 45 | 4.5 | 2 | 19.76 | 16175.36 | 132.5 | 1364.18 | 75.36 | 48.96 | 10876.6 | 0.65 | 0.84 | 2.31 | 0.68 | 1 | 10
15 | 60 | CONCLUIDO | 5.2113 | 19.19 | 16.44 | 41.11 | 0.65 | 24 | 129.59 | 45 | 4.75 | 1 | 19.84 | 16216.29 | 133.16 | 1364.26 | 75.27 | 48.96 | 10829.44 | 0.65 | 0.84 | 2.31 | 0.68 | 1 | 10
16 | 60 | CONCLUIDO | 5.2105 | 19.19 | 16.45 | 41.12 | 0.68 | 24 | 129.92 | 45 | 5 | 0 | 19.92 | 16257.24 | 133.48 | 1364.26 | 75.27 | 48.96 | 10827.8 | 0.65 | 0.84 | 2.31 | 0.69 | 1 | 10
0 | 135 | CONCLUIDO | 2.3075 | 43.34 | 25.01 | 4.9 | 0.07 | 306 | 263.32 | 59.89 | 1 | 304 | 67.43 | 32710.1 | 420.6 | 1364.97 | 356.35 | 48.96 | 149957.45 | 0.14 | 0.55 | 2.75 | 9.25 | 1 | 10
1 | 135 | CONCLUIDO | 2.7806 | 35.96 | 22.19 | 6.16 | 0.08 | 216 | 263.79 | 59.89 | 1.25 | 214 | 67.65 | 32767.75 | 371.91 | 1364.43 | 262.87 | 48.96 | 103671.44 | 0.19 | 0.62 | 2.63 | 6.42 | 1 | 10
2 | 135 | CONCLUIDO | 3.1293 | 31.96 | 20.66 | 7.42 | 0.1 | 167 | 264.25 | 59.89 | 1.5 | 165 | 67.87 | 32825.49 | 345.15 | 1364.38 | 213.66 | 48.96 | 79309.29 | 0.23 | 0.67 | 2.52 | 4.9 | 1 | 10
3 | 135 | CONCLUIDO | 3.3844 | 29.55 | 19.77 | 8.66 | 0.12 | 137 | 264.72 | 59.89 | 1.75 | 135 | 68.09 | 32883.31 | 329.17 | 1364.21 | 184.08 | 48.96 | 64669.88 | 0.27 | 0.7 | 2.48 | 4.01 | 1 | 10
4 | 135 | CONCLUIDO | 3.604 | 27.75 | 19.08 | 9.95 | 0.13 | 115 | 265.19 | 59.89 | 2 | 113 | 68.31 | 32941.21 | 316.71 | 1364.26 | 162.19 | 48.96 | 53836.82 | 0.3 | 0.73 | 2.43 | 3.32 | 1 | 10
5 | 135 | CONCLUIDO | 3.7668 | 26.55 | 18.64 | 11.18 | 0.15 | 100 | 265.66 | 59.89 | 2.25 | 98 | 68.53 | 32999.19 | 308.43 | 1364.28 | 147.82 | 48.96 | 46723.67 | 0.33 | 0.74 | 2.4 | 2.88 | 1 | 10
6 | 135 | CONCLUIDO | 3.9064 | 25.6 | 18.3 | 12.48 | 0.17 | 88 | 266.13 | 59.89 | 2.5 | 86 | 68.75 | 33057.26 | 301.78 | 1364.42 | 136.41 | 48.96 | 41079.82 | 0.36 | 0.76 | 2.39 | 2.54 | 1 | 10
7 | 135 | CONCLUIDO | 4.0213 | 24.87 | 18.02 | 13.69 | 0.18 | 79 | 266.6 | 59.89 | 2.75 | 77 | 68.97 | 33115.41 | 296 | 1364.19 | 127.77 | 48.96 | 36803.11 | 0.38 | 0.77 | 2.37 | 2.26 | 1 | 10
8 | 135 | CONCLUIDO | 4.1271 | 24.23 | 17.79 | 15.03 | 0.2 | 71 | 267.08 | 59.89 | 3 | 69 | 69.19 | 33173.65 | 291.41 | 1364.26 | 119.71 | 48.96 | 32816.92 | 0.41 | 0.78 | 2.37 | 2.03 | 1 | 10
9 | 135 | CONCLUIDO | 4.2128 | 23.74 | 17.6 | 16.24 | 0.22 | 65 | 267.55 | 59.89 | 3.25 | 63 | 69.41 | 33231.97 | 287.24 | 1364.08 | 114.46 | 48.96 | 30218.36 | 0.43 | 0.79 | 2.33 | 1.84 | 1 | 10
10 | 135 | CONCLUIDO | 4.283 | 23.35 | 17.46 | 17.46 | 0.23 | 60 | 268.02 | 59.89 | 3.5 | 58 | 69.64 | 33290.38 | 283.8 | 1364.06 | 109.58 | 48.96 | 27805.23 | 0.45 | 0.79 | 2.34 | 1.7 | 1 | 10
11 | 135 | CONCLUIDO | 4.3552 | 22.96 | 17.33 | 18.9 | 0.25 | 55 | 268.5 | 59.89 | 3.75 | 53 | 69.86 | 33348.87 | 280.77 | 1364.12 | 105.06 | 48.96 | 25572.03 | 0.47 | 0.8 | 2.33 | 1.57 | 1 | 10
12 | 135 | CONCLUIDO | 4.4145 | 22.65 | 17.22 | 20.26 | 0.26 | 51 | 268.97 | 59.89 | 4 | 49 | 70.09 | 33407.45 | 277.94 | 1364.14 | 101.34 | 48.96 | 23727.93 | 0.48 | 0.8 | 2.33 | 1.46 | 1 | 10
13 | 135 | CONCLUIDO | 4.4641 | 22.4 | 17.12 | 21.4 | 0.28 | 48 | 269.45 | 59.89 | 4.25 | 46 | 70.31 | 33466.11 | 275.76 | 1364.06 | 98.35 | 48.96 | 22248.67 | 0.5 | 0.81 | 2.32 | 1.36 | 1 | 10
14 | 135 | CONCLUIDO | 4.5111 | 22.17 | 17.04 | 22.72 | 0.3 | 45 | 269.92 | 59.89 | 4.5 | 43 | 70.54 | 33524.86 | 273.41 | 1364.11 | 95.5 | 48.96 | 20840.13 | 0.51 | 0.81 | 2.32 | 1.28 | 1 | 10
15 | 135 | CONCLUIDO | 4.5666 | 21.9 | 16.92 | 24.17 | 0.31 | 42 | 270.4 | 59.89 | 4.75 | 40 | 70.76 | 33583.7 | 270.54 | 1364.07 | 91.77 | 48.96 | 18992.1 | 0.53 | 0.82 | 2.31 | 1.16 | 1 | 10
16 | 135 | CONCLUIDO | 4.5944 | 21.77 | 16.89 | 25.34 | 0.33 | 40 | 270.88 | 59.89 | 5 | 38 | 70.99 | 33642.62 | 268.86 | 1364.04 | 90.52 | 48.96 | 18375.08 | 0.54 | 0.82 | 2.31 | 1.13 | 1 | 10
17 | 135 | CONCLUIDO | 4.6273 | 21.61 | 16.84 | 26.58 | 0.34 | 38 | 271.36 | 59.89 | 5.25 | 36 | 71.22 | 33701.64 | 267 | 1364.07 | 89.18 | 48.96 | 17714.32 | 0.55 | 0.82 | 2.3 | 1.08 | 1 | 10
18 | 135 | CONCLUIDO | 4.6595 | 21.46 | 16.79 | 27.98 | 0.36 | 36 | 271.84 | 59.89 | 5.5 | 34 | 71.45 | 33760.74 | 266.03 | 1364.03 | 87.5 | 48.96 | 16887.32 | 0.56 | 0.82 | 2.3 | 1.03 | 1 | 10
19 | 135 | CONCLUIDO | 4.7059 | 21.25 | 16.68 | 29.43 | 0.38 | 34 | 272.32 | 59.89 | 5.75 | 32 | 71.68 | 33820.05 | 262.7 | 1364.07 | 83.59 | 48.96 | 14939.53 | 0.59 | 0.83 | 2.3 | 0.92 | 1 | 10
20 | 135 | CONCLUIDO | 4.7168 | 21.2 | 16.68 | 30.33 | 0.39 | 33 | 272.8 | 59.89 | 6 | 31 | 71.91 | 33879.33 | 261.15 | 1364.13 | 84.16 | 48.96 | 15228.32 | 0.58 | 0.83 | 2.29 | 0.92 | 1 | 10
21 | 135 | CONCLUIDO | 4.7481 | 21.06 | 16.64 | 32.21 | 0.41 | 31 | 273.28 | 59.89 | 6.25 | 29 | 72.14 | 33938.7 | 260.68 | 1364.08 | 82.42 | 48.96 | 14372.24 | 0.59 | 0.83 | 2.3 | 0.88 | 1 | 10
22 | 135 | CONCLUIDO | 4.7716 | 20.96 | 16.59 | 33.17 | 0.42 | 30 | 273.76 | 59.89 | 6.5 | 28 | 72.37 | 33998.16 | 258.35 | 1364.03 | 81.08 | 48.96 | 13705.32 | 0.6 | 0.83 | 2.28 | 0.83 | 1 | 10
23 | 135 | CONCLUIDO | 4.7857 | 20.9 | 16.58 | 34.3 | 0.44 | 29 | 274.24 | 59.89 | 6.75 | 27 | 72.61 | 34057.71 | 256.66 | 1364.08 | 80.52 | 48.96 | 13430.29 | 0.61 | 0.84 | 2.29 | 0.82 | 1 | 10
24 | 135 | CONCLUIDO | 4.8079 | 20.8 | 16.53 | 35.42 | 0.45 | 28 | 274.73 | 59.89 | 7 | 26 | 72.84 | 34117.35 | 255.45 | 1364.06 | 79.02 | 48.96 | 12687.19 | 0.62 | 0.84 | 2.29 | 0.77 | 1 | 10
25 | 135 | CONCLUIDO | 4.8246 | 20.73 | 16.51 | 36.69 | 0.47 | 27 | 275.21 | 59.89 | 7.25 | 25 | 73.08 | 34177.09 | 254.22 | 1364.02 | 78.36 | 48.96 | 12360.62 | 0.62 | 0.84 | 2.29 | 0.75 | 1 | 10
26 | 135 | CONCLUIDO | 4.8429 | 20.65 | 16.48 | 38.03 | 0.48 | 26 | 275.7 | 59.89 | 7.5 | 24 | 73.31 | 34236.91 | 252.43 | 1364 | 77.62 | 48.96 | 11993.82 | 0.63 | 0.84 | 2.28 | 0.72 | 1 | 10
27 | 135 | CONCLUIDO | 4.8608 | 20.57 | 16.46 | 39.49 | 0.5 | 25 | 276.18 | 59.89 | 7.75 | 23 | 73.55 | 34296.82 | 251.28 | 1364.04 | 76.69 | 48.96 | 11537.41 | 0.64 | 0.84 | 2.28 | 0.7 | 1 | 10
28 | 135 | CONCLUIDO | 4.8818 | 20.48 | 16.42 | 41.04 | 0.51 | 24 | 276.67 | 59.89 | 8 | 22 | 73.78 | 34356.83 | 249.67 | 1364.01 | 75.37 | 48.96 | 10879.48 | 0.65 | 0.84 | 2.28 | 0.66 | 1 | 10
29 | 135 | CONCLUIDO | 4.901 | 20.4 | 16.39 | 42.75 | 0.53 | 23 | 277.16 | 59.89 | 8.25 | 21 | 74.02 | 34416.93 | 248.18 | 1364.04 | 74.46 | 48.96 | 10429.95 | 0.66 | 0.85 | 2.28 | 0.63 | 1 | 10
30 | 135 | CONCLUIDO | 4.9241 | 20.31 | 16.34 | 44.57 | 0.55 | 22 | 277.65 | 59.89 | 8.5 | 20 | 74.26 | 34477.13 | 246.64 | 1364 | 73.15 | 48.96 | 9781.16 | 0.67 | 0.85 | 2.27 | 0.58 | 1 | 10
31 | 135 | CONCLUIDO | 4.9406 | 20.24 | 16.33 | 46.65 | 0.56 | 21 | 278.13 | 59.89 | 8.75 | 19 | 74.5 | 34537.41 | 244.44 | 1364.07 | 72.37 | 48.96 | 9396.4 | 0.68 | 0.85 | 2.27 | 0.57 | 1 | 10
32 | 135 | CONCLUIDO | 4.9417 | 20.24 | 16.32 | 46.63 | 0.58 | 21 | 278.62 | 59.89 | 9 | 19 | 74.74 | 34597.8 | 243.85 | 1364 | 72.25 | 48.96 | 9336.68 | 0.68 | 0.85 | 2.27 | 0.56 | 1 | 10
33 | 135 | CONCLUIDO | 4.9602 | 20.16 | 16.3 | 48.89 | 0.59 | 20 | 279.11 | 59.89 | 9.25 | 18 | 74.98 | 34658.27 | 241.83 | 1364 | 71.41 | 48.96 | 8921.44 | 0.69 | 0.85 | 2.27 | 0.54 | 1 | 10
34 | 135 | CONCLUIDO | 4.9569 | 20.17 | 16.31 | 48.93 | 0.6 | 20 | 279.61 | 59.89 | 9.5 | 18 | 75.22 | 34718.84 | 240.91 | 1364 | 72.03 | 48.96 | 9230.37 | 0.68 | 0.85 | 2.27 | 0.55 | 1 | 10
35 | 135 | CONCLUIDO | 4.9804 | 20.08 | 16.27 | 51.36 | 0.62 | 19 | 280.1 | 59.89 | 9.75 | 17 | 75.46 | 34779.51 | 239.71 | 1364 | 70.53 | 48.96 | 8485.19 | 0.69 | 0.85 | 2.27 | 0.51 | 1 | 10
36 | 135 | CONCLUIDO | 4.9742 | 20.1 | 16.29 | 51.44 | 0.63 | 19 | 280.59 | 59.89 | 10 | 17 | 75.7 | 34840.27 | 238.42 | 1364.01 | 71.08 | 48.96 | 8758.11 | 0.69 | 0.85 | 2.28 | 0.53 | 1 | 10
37 | 135 | CONCLUIDO | 4.9993 | 20 | 16.24 | 54.13 | 0.65 | 18 | 281.08 | 59.89 | 10.25 | 16 | 75.95 | 34901.13 | 237.76 | 1364.04 | 69.74 | 48.96 | 8094.27 | 0.7 | 0.85 | 2.27 | 0.48 | 1 | 10
38 | 135 | CONCLUIDO | 4.9949 | 20.02 | 16.26 | 54.19 | 0.66 | 18 | 281.58 | 59.89 | 10.5 | 16 | 76.19 | 34962.08 | 235.77 | 1364.1 | 70.02 | 48.96 | 8235.04 | 0.7 | 0.85 | 2.27 | 0.5 | 1 | 10
39 | 135 | CONCLUIDO | 5.0171 | 19.93 | 16.22 | 57.25 | 0.68 | 17 | 282.07 | 59.89 | 10.75 | 15 | 76.44 | 35023.13 | 234.06 | 1364 | 68.97 | 48.96 | 7713.57 | 0.71 | 0.85 | 2.27 | 0.46 | 1 | 10
40 | 135 | CONCLUIDO | 5.0144 | 19.94 | 16.23 | 57.28 | 0.69 | 17 | 282.57 | 59.89 | 11 | 15 | 76.68 | 35084.28 | 233 | 1364.1 | 69.33 | 48.96 | 7894.95 | 0.71 | 0.85 | 2.27 | 0.47 | 1 | 10
41 | 135 | CONCLUIDO | 5.0402 | 19.84 | 16.18 | 60.67 | 0.71 | 16 | 283.06 | 59.89 | 11.25 | 14 | 76.93 | 35145.53 | 231.61 | 1364.02 | 67.67 | 48.96 | 7068.49 | 0.72 | 0.86 | 2.26 | 0.42 | 1 | 10
42 | 135 | CONCLUIDO | 5.036 | 19.86 | 16.2 | 60.73 | 0.72 | 16 | 283.56 | 59.89 | 11.5 | 14 | 77.18 | 35206.88 | 230.59 | 1364.01 | 68.17 | 48.96 | 7320.33 | 0.72 | 0.86 | 2.27 | 0.44 | 1 | 10
43 | 135 | CONCLUIDO | 5.0593 | 19.77 | 16.15 | 64.62 | 0.74 | 15 | 284.06 | 59.89 | 11.75 | 13 | 77.42 | 35268.32 | 229 | 1364.12 | 66.84 | 48.96 | 6657.61 | 0.73 | 0.86 | 2.26 | 0.39 | 1 | 10
44 | 135 | CONCLUIDO | 5.0606 | 19.76 | 16.15 | 64.6 | 0.75 | 15 | 284.56 | 59.89 | 12 | 13 | 77.67 | 35329.87 | 227.58 | 1364.05 | 66.73 | 48.96 | 6605.52 | 0.73 | 0.86 | 2.26 | 0.39 | 1 | 10
45 | 135 | CONCLUIDO | 5.0585 | 19.77 | 16.16 | 64.63 | 0.77 | 15 | 285.06 | 59.89 | 12.25 | 13 | 77.92 | 35391.51 | 225.38 | 1364.03 | 66.88 | 48.96 | 6680.45 | 0.73 | 0.86 | 2.26 | 0.4 | 1 | 10
46 | 135 | CONCLUIDO | 5.0781 | 19.69 | 16.13 | 69.14 | 0.78 | 14 | 285.56 | 59.89 | 12.5 | 12 | 78.17 | 35453.26 | 223.96 | 1364.02 | 66.04 | 48.96 | 6266.05 | 0.74 | 0.86 | 2.27 | 0.37 | 1 | 10
47 | 135 | CONCLUIDO | 5.0806 | 19.68 | 16.12 | 69.09 | 0.79 | 14 | 286.06 | 59.89 | 12.75 | 12 | 78.42 | 35515.1 | 222.87 | 1364.08 | 65.9 | 48.96 | 6193.31 | 0.74 | 0.86 | 2.26 | 0.36 | 1 | 10
48 | 135 | CONCLUIDO | 5.0791 | 19.69 | 16.13 | 69.12 | 0.81 | 14 | 286.56 | 59.89 | 13 | 12 | 78.68 | 35577.18 | 221.54 | 1364.05 | 66.16 | 48.96 | 6325.87 | 0.74 | 0.86 | 2.26 | 0.37 | 1 | 10
49 | 135 | CONCLUIDO | 5.0935 | 19.63 | 16.12 | 74.41 | 0.82 | 13 | 287.07 | 59.89 | 13.25 | 11 | 78.93 | 35639.23 | 220.92 | 1364.06 | 65.92 | 48.96 | 6212.03 | 0.74 | 0.86 | 2.26 | 0.36 | 1 | 10
50 | 135 | CONCLUIDO | 5.0968 | 19.62 | 16.11 | 74.35 | 0.84 | 13 | 287.57 | 59.89 | 13.5 | 11 | 79.18 | 35701.38 | 220.51 | 1364.15 | 65.22 | 48.96 | 5860.94 | 0.75 | 0.86 | 2.27 | 0.35 | 1 | 10
51 | 135 | CONCLUIDO | 5.0991 | 19.61 | 16.1 | 74.31 | 0.85 | 13 | 288.08 | 59.89 | 13.75 | 9 | 79.44 | 35763.64 | 219.32 | 1364.01 | 65.12 | 48.96 | 5809.67 | 0.75 | 0.86 | 2.26 | 0.34 | 1 | 10
52 | 135 | CONCLUIDO | 5.0978 | 19.62 | 16.11 | 74.34 | 0.86 | 13 | 288.58 | 59.89 | 14 | 8 | 79.69 | 35826 | 218.23 | 1364 | 65.21 | 48.96 | 5854 | 0.75 | 0.86 | 2.26 | 0.35 | 1 | 10
53 | 135 | CONCLUIDO | 5.1226 | 19.52 | 16.06 | 80.31 | 0.88 | 12 | 289.09 | 59.89 | 14.25 | 7 | 79.95 | 35888.47 | 215.41 | 1364.07 | 63.66 | 48.96 | 5084.19 | 0.77 | 0.86 | 2.26 | 0.3 | 1 | 10
54 | 135 | CONCLUIDO | 5.1209 | 19.53 | 16.07 | 80.34 | 0.89 | 12 | 289.6 | 59.89 | 14.5 | 6 | 80.21 | 35951.04 | 215.08 | 1364.07 | 63.77 | 48.96 | 5137.64 | 0.77 | 0.86 | 2.27 | 0.31 | 1 | 10
55 | 135 | CONCLUIDO | 5.1197 | 19.53 | 16.07 | 80.36 | 0.91 | 12 | 290.1 | 59.89 | 14.75 | 6 | 80.47 | 36013.72 | 214.58 | 1364 | 64.04 | 48.96 | 5273.08 | 0.76 | 0.86 | 2.26 | 0.31 | 1 | 10
56 | 135 | CONCLUIDO | 5.1212 | 19.53 | 16.07 | 80.33 | 0.92 | 12 | 290.61 | 59.89 | 15 | 5 | 80.73 | 36076.5 | 215.08 | 1364 | 63.67 | 48.96 | 5090.96 | 0.77 | 0.86 | 2.27 | 0.31 | 1 | 10
57 | 135 | CONCLUIDO | 5.1174 | 19.54 | 16.08 | 80.41 | 0.93 | 12 | 291.12 | 59.89 | 15.25 | 5 | 80.99 | 36139.39 | 215.61 | 1364.03 | 64.13 | 48.96 | 5318.43 | 0.76 | 0.86 | 2.27 | 0.32 | 1 | 10
58 | 135 | CONCLUIDO | 5.1181 | 19.54 | 16.08 | 80.39 | 0.95 | 12 | 291.63 | 59.89 | 15.5 | 4 | 81.25 | 36202.38 | 215.71 | 1364 | 64.12 | 48.96 | 5317.27 | 0.76 | 0.86 | 2.27 | 0.32 | 1 | 10
59 | 135 | CONCLUIDO | 5.1176 | 19.54 | 16.08 | 80.4 | 0.96 | 12 | 292.15 | 59.89 | 15.75 | 2 | 81.51 | 36265.48 | 213.6 | 1364 | 63.99 | 48.96 | 5247.65 | 0.77 | 0.86 | 2.27 | 0.32 | 1 | 10
60 | 135 | CONCLUIDO | 5.1197 | 19.53 | 16.07 | 80.36 | 0.97 | 12 | 292.66 | 59.89 | 16 | 2 | 81.77 | 36328.69 | 213.04 | 1364.01 | 63.93 | 48.96 | 5219.27 | 0.77 | 0.86 | 2.27 | 0.31 | 1 | 10
61 | 135 | CONCLUIDO | 5.1196 | 19.53 | 16.07 | 80.37 | 0.99 | 12 | 293.17 | 59.89 | 16.25 | 0 | 82.03 | 36392.01 | 213.05 | 1364.02 | 63.88 | 48.96 | 5193.71 | 0.77 | 0.86 | 2.27 | 0.31 | 1 | 10
0 | 80 | CONCLUIDO | 3.3814 | 29.57 | 21.26 | 6.86 | 0.11 | 186 | 159.12 | 50.28 | 1 | 184 | 27.84 | 19859.16 | 256.13 | 1364.43 | 233.23 | 48.96 | 89001.25 | 0.21 | 0.65 | 2.55 | 5.49 | 1 | 10
1 | 80 | CONCLUIDO | 3.775 | 26.49 | 19.75 | 8.65 | 0.14 | 137 | 159.48 | 50.28 | 1.25 | 135 | 27.95 | 19902.91 | 236.01 | 1364.12 | 184.08 | 48.96 | 64671.3 | 0.27 | 0.7 | 2.46 | 3.99 | 1 | 10
2 | 80 | CONCLUIDO | 4.0451 | 24.72 | 18.88 | 10.4 | 0.17 | 109 | 159.83 | 50.28 | 1.5 | 107 | 28.05 | 19946.71 | 223.8 | 1364.29 | 156.2 | 48.96 | 50867.97 | 0.31 | 0.73 | 2.41 | 3.12 | 1 | 10
3 | 80 | CONCLUIDO | 4.2424 | 23.57 | 18.35 | 12.23 | 0.19 | 90 | 160.19 | 50.28 | 1.75 | 88 | 28.16 | 19990.53 | 215.44 | 1364.24 | 138.37 | 48.96 | 42048.71 | 0.35 | 0.76 | 2.38 | 2.58 | 1 | 10
4 | 80 | CONCLUIDO | 4.4043 | 22.71 | 17.93 | 14.16 | 0.22 | 76 | 160.54 | 50.28 | 2 | 74 | 28.26 | 20034.4 | 208.69 | 1364.13 | 124.81 | 48.96 | 35342.22 | 0.39 | 0.77 | 2.36 | 2.17 | 1 | 10
5 | 80 | CONCLUIDO | 4.5239 | 22.1 | 17.65 | 16.05 | 0.25 | 66 | 160.9 | 50.28 | 2.25 | 64 | 28.37 | 20078.3 | 203.47 | 1364.12 | 115.51 | 48.96 | 30739.01 | 0.42 | 0.78 | 2.35 | 1.89 | 1 | 10
6 | 80 | CONCLUIDO | 4.6339 | 21.58 | 17.39 | 17.99 | 0.27 | 58 | 161.26 | 50.28 | 2.5 | 56 | 28.48 | 20122.23 | 198.5 | 1364.14 | 107.05 | 48.96 | 26551.94 | 0.46 | 0.8 | 2.33 | 1.63 | 1 | 10
7 | 80 | CONCLUIDO | 4.7112 | 21.23 | 17.23 | 19.88 | 0.3 | 52 | 161.61 | 50.28 | 2.75 | 50 | 28.58 | 20166.2 | 194.73 | 1364.04 | 101.74 | 48.96 | 23923.48 | 0.48 | 0.8 | 2.32 | 1.47 | 1 | 10
8 | 80 | CONCLUIDO | 4.7782 | 20.93 | 17.09 | 21.82 | 0.33 | 47 | 161.97 | 50.28 | 3 | 45 | 28.69 | 20210.21 | 191.11 | 1364.29 | 97.22 | 48.96 | 21688.39 | 0.5 | 0.81 | 2.32 | 1.33 | 1 | 10
9 | 80 | CONCLUIDO | 4.8349 | 20.68 | 16.97 | 23.68 | 0.35 | 43 | 162.33 | 50.28 | 3.25 | 41 | 28.8 | 20254.26 | 188.16 | 1364.11 | 93.41 | 48.96 | 19802.7 | 0.52 | 0.82 | 2.31 | 1.21 | 1 | 10
10 | 80 | CONCLUIDO | 4.8902 | 20.45 | 16.87 | 25.95 | 0.38 | 39 | 162.68 | 50.28 | 3.5 | 37 | 28.9 | 20298.34 | 184.91 | 1364.07 | 89.97 | 48.96 | 18102.84 | 0.54 | 0.82 | 2.31 | 1.11 | 1 | 10
11 | 80 | CONCLUIDO | 4.9348 | 20.26 | 16.78 | 27.97 | 0.41 | 36 | 163.04 | 50.28 | 3.75 | 34 | 29.01 | 20342.46 | 182.24 | 1364.08 | 87.26 | 48.96 | 16766.26 | 0.56 | 0.83 | 2.3 | 1.02 | 1 | 10
12 | 80 | CONCLUIDO | 4.9816 | 20.07 | 16.69 | 30.34 | 0.43 | 33 | 163.4 | 50.28 | 4 | 31 | 29.12 | 20386.62 | 178.3 | 1364.02 | 84.16 | 48.96 | 15230.81 | 0.58 | 0.83 | 2.29 | 0.93 | 1 | 10
13 | 80 | CONCLUIDO | 5.0113 | 19.95 | 16.63 | 32.19 | 0.46 | 31 | 163.76 | 50.28 | 4.25 | 29 | 29.23 | 20430.81 | 176.27 | 1364.15 | 82.45 | 48.96 | 14385.51 | 0.59 | 0.83 | 2.29 | 0.87 | 1 | 10
14 | 80 | CONCLUIDO | 5.0419 | 19.83 | 16.57 | 34.29 | 0.49 | 29 | 164.12 | 50.28 | 4.5 | 27 | 29.34 | 20475.04 | 172.65 | 1364.02 | 80.49 | 48.96 | 13413.17 | 0.61 | 0.84 | 2.29 | 0.82 | 1 | 10
15 | 80 | CONCLUIDO | 5.0742 | 19.71 | 16.51 | 36.7 | 0.51 | 27 | 164.48 | 50.28 | 4.75 | 25 | 29.45 | 20519.3 | 170 | 1364.06 | 78.69 | 48.96 | 12525.34 | 0.62 | 0.84 | 2.28 | 0.75 | 1 | 10
16 | 80 | CONCLUIDO | 5.1073 | 19.58 | 16.45 | 39.48 | 0.54 | 25 | 164.83 | 50.28 | 5 | 23 | 29.55 | 20563.61 | 167.35 | 1364.02 | 76.33 | 48.96 | 11355.81 | 0.64 | 0.84 | 2.28 | 0.69 | 1 | 10
17 | 80 | CONCLUIDO | 5.1242 | 19.52 | 16.42 | 41.04 | 0.56 | 24 | 165.19 | 50.28 | 5.25 | 22 | 29.66 | 20607.95 | 165.33 | 1364.02 | 75.54 | 48.96 | 10965.18 | 0.65 | 0.84 | 2.28 | 0.66 | 1 | 10
18 | 80 | CONCLUIDO | 5.1558 | 19.4 | 16.36 | 44.62 | 0.59 | 22 | 165.55 | 50.28 | 5.5 | 20 | 29.77 | 20652.33 | 161.39 | 1364.08 | 73.53 | 48.96 | 9971.38 | 0.67 | 0.85 | 2.28 | 0.6 | 1 | 10
19 | 80 | CONCLUIDO | 5.1716 | 19.34 | 16.34 | 46.67 | 0.61 | 21 | 165.91 | 50.28 | 5.75 | 18 | 29.88 | 20696.74 | 158.46 | 1364 | 72.64 | 48.96 | 9529.92 | 0.67 | 0.85 | 2.28 | 0.58 | 1 | 10
20 | 80 | CONCLUIDO | 5.1871 | 19.28 | 16.31 | 48.93 | 0.64 | 20 | 166.27 | 50.28 | 6 | 14 | 29.99 | 20741.2 | 155.89 | 1364.11 | 71.55 | 48.96 | 8987.77 | 0.68 | 0.85 | 2.28 | 0.55 | 1 | 10
21 | 80 | CONCLUIDO | 5.1839 | 19.29 | 16.32 | 48.97 | 0.66 | 20 | 166.64 | 50.28 | 6.25 | 10 | 30.11 | 20785.69 | 155.63 | 1364 | 71.8 | 48.96 | 9112.56 | 0.68 | 0.85 | 2.29 | 0.56 | 1 | 10
22 | 80 | CONCLUIDO | 5.2001 | 19.23 | 16.29 | 51.45 | 0.69 | 19 | 167 | 50.28 | 6.5 | 7 | 30.22 | 20830.22 | 152.73 | 1364 | 70.94 | 48.96 | 8690.02 | 0.69 | 0.85 | 2.29 | 0.53 | 1 | 10
23 | 80 | CONCLUIDO | 5.1977 | 19.24 | 16.3 | 51.48 | 0.71 | 19 | 167.36 | 50.28 | 6.75 | 3 | 30.33 | 20874.78 | 152.81 | 1364.07 | 70.97 | 48.96 | 8704.05 | 0.69 | 0.85 | 2.29 | 0.54 | 1 | 10
24 | 80 | CONCLUIDO | 5.1973 | 19.24 | 16.3 | 51.49 | 0.74 | 19 | 167.72 | 50.28 | 7 | 1 | 30.44 | 20919.39 | 152.85 | 1364.05 | 71.04 | 48.96 | 8739.33 | 0.69 | 0.85 | 2.29 | 0.54 | 1 | 10
25 | 80 | CONCLUIDO | 5.1968 | 19.24 | 16.31 | 51.49 | 0.76 | 19 | 168.08 | 50.28 | 7.25 | 0 | 30.55 | 20964.03 | 152.91 | 1364.07 | 71.09 | 48.96 | 8763.64 | 0.69 | 0.85 | 2.29 | 0.55 | 1 | 10
0 | 115 | CONCLUIDO | 2.6681 | 37.48 | 23.5 | 5.46 | 0.08 | 258 | 222.93 | 56.94 | 1 | 256 | 49.99 | 27728.69 | 354.73 | 1364.6 | 306.54 | 48.96 | 125293.91 | 0.16 | 0.59 | 2.66 | 7.73 | 1 | 10
1 | 115 | CONCLUIDO | 3.1264 | 31.99 | 21.21 | 6.88 | 0.1 | 185 | 223.35 | 56.94 | 1.25 | 183 | 50.15 | 27780.03 | 318.7 | 1364.54 | 231.94 | 48.96 | 88360.38 | 0.21 | 0.65 | 2.53 | 5.44 | 1 | 10
2 | 115 | CONCLUIDO | 3.4449 | 29.03 | 20 | 8.28 | 0.12 | 145 | 223.76 | 56.94 | 1.5 | 143 | 50.32 | 27831.42 | 299.29 | 1364.32 | 192.64 | 48.96 | 68910.43 | 0.25 | 0.69 | 2.47 | 4.24 | 1 | 10
3 | 115 | CONCLUIDO | 3.6948 | 27.07 | 19.18 | 9.67 | 0.14 | 119 | 224.18 | 56.94 | 1.75 | 117 | 50.49 | 27882.87 | 285.81 | 1364.23 | 165.83 | 48.96 | 55634.78 | 0.3 | 0.72 | 2.42 | 3.42 | 1 | 10
4 | 115 | CONCLUIDO | 3.8826 | 25.76 | 18.66 | 11.09 | 0.16 | 101 | 224.6 | 56.94 | 2 | 99 | 50.65 | 27934.37 | 276.54 | 1364.16 | 148.7 | 48.96 | 47159.89 | 0.33 | 0.74 | 2.4 | 2.9 | 1 | 10
5 | 115 | CONCLUIDO | 4.0254 | 24.84 | 18.32 | 12.49 | 0.18 | 88 | 225.01 | 56.94 | 2.25 | 86 | 50.82 | 27985.94 | 270.33 | 1364.14 | 137.27 | 48.96 | 41512.02 | 0.36 | 0.76 | 2.39 | 2.56 | 1 | 10
6 | 115 | CONCLUIDO | 4.1687 | 23.99 | 17.95 | 13.99 | 0.2 | 77 | 225.43 | 56.94 | 2.5 | 75 | 50.99 | 28037.57 | 263.7 | 1364.18 | 125.04 | 48.96 | 35450.59 | 0.39 | 0.77 | 2.37 | 2.19 | 1 | 10
7 | 115 | CONCLUIDO | 4.2695 | 23.42 | 17.73 | 15.42 | 0.22 | 69 | 225.85 | 56.94 | 2.75 | 67 | 51.16 | 28089.25 | 259.25 | 1364.3 | 118.17 | 48.96 | 32053.16 | 0.41 | 0.78 | 2.35 | 1.97 | 1 | 10
8 | 115 | CONCLUIDO | 4.3696 | 22.89 | 17.5 | 16.94 | 0.24 | 62 | 226.27 | 56.94 | 3 | 60 | 51.33 | 28140.99 | 254.42 | 1364.11 | 110.78 | 48.96 | 28397.43 | 0.44 | 0.79 | 2.34 | 1.74 | 1 | 10
9 | 115 | CONCLUIDO | 4.4374 | 22.54 | 17.37 | 18.29 | 0.25 | 57 | 226.69 | 56.94 | 3.25 | 55 | 51.5 | 28192.8 | 251.59 | 1364.18 | 106.58 | 48.96 | 26317.98 | 0.46 | 0.8 | 2.33 | 1.61 | 1 | 10
10 | 115 | CONCLUIDO | 4.5131 | 22.16 | 17.21 | 19.86 | 0.27 | 52 | 227.11 | 56.94 | 3.5 | 50 | 51.67 | 28244.66 | 247.92 | 1364.23 | 101.58 | 48.96 | 23845.4 | 0.48 | 0.8 | 2.32 | 1.45 | 1 | 10
11 | 115 | CONCLUIDO | 4.568 | 21.89 | 17.12 | 21.4 | 0.29 | 48 | 227.53 | 56.94 | 3.75 | 46 | 51.84 | 28296.58 | 245.27 | 1364.1 | 98.24 | 48.96 | 22197.35 | 0.5 | 0.81 | 2.32 | 1.36 | 1 | 10
12 | 115 | CONCLUIDO | 4.615 | 21.67 | 17.03 | 22.71 | 0.31 | 45 | 227.95 | 56.94 | 4 | 43 | 52.01 | 28348.56 | 242.93 | 1364.16 | 95.41 | 48.96 | 20795.44 | 0.51 | 0.81 | 2.31 | 1.27 | 1 | 10
13 | 115 | CONCLUIDO | 4.6651 | 21.44 | 16.93 | 24.19 | 0.33 | 42 | 228.38 | 56.94 | 4.25 | 40 | 52.18 | 28400.61 | 240.46 | 1364.07 | 92.07 | 48.96 | 19140.5 | 0.53 | 0.82 | 2.31 | 1.17 | 1 | 10
14 | 115 | CONCLUIDO | 4.7078 | 21.24 | 16.87 | 25.95 | 0.35 | 39 | 228.8 | 56.94 | 4.5 | 37 | 52.36 | 28452.71 | 237.95 | 1364.14 | 89.85 | 48.96 | 18045.92 | 0.54 | 0.82 | 2.31 | 1.11 | 1 | 10
15 | 115 | CONCLUIDO | 4.7384 | 21.1 | 16.82 | 27.27 | 0.37 | 37 | 229.22 | 56.94 | 4.75 | 35 | 52.53 | 28504.87 | 236.82 | 1364.06 | 88.12 | 48.96 | 17190.37 | 0.56 | 0.82 | 2.31 | 1.06 | 1 | 10
16 | 115 | CONCLUIDO | 4.7755 | 20.94 | 16.74 | 28.7 | 0.39 | 35 | 229.65 | 56.94 | 5 | 33 | 52.7 | 28557.1 | 233.88 | 1364.05 | 86.29 | 48.96 | 16285.9 | 0.57 | 0.83 | 2.29 | 0.98 | 1 | 10
17 | 115 | CONCLUIDO | 4.8154 | 20.77 | 16.66 | 30.29 | 0.41 | 33 | 230.07 | 56.94 | 5.25 | 31 | 52.88 | 28609.38 | 231.38 | 1364 | 83.26 | 48.96 | 14779.38 | 0.59 | 0.83 | 2.29 | 0.9 | 1 | 10
18 | 115 | CONCLUIDO | 4.8427 | 20.65 | 16.63 | 32.18 | 0.42 | 31 | 230.49 | 56.94 | 5.5 | 29 | 53.05 | 28661.73 | 229.85 | 1364.13 | 82.25 | 48.96 | 14287.05 | 0.6 | 0.83 | 2.29 | 0.87 | 1 | 10
19 | 115 | CONCLUIDO | 4.8626 | 20.57 | 16.59 | 33.18 | 0.44 | 30 | 230.92 | 56.94 | 5.75 | 28 | 53.23 | 28714.14 | 227.77 | 1364.03 | 81.09 | 48.96 | 13709.35 | 0.6 | 0.83 | 2.28 | 0.83 | 1 | 10
20 | 115 | CONCLUIDO | 4.8973 | 20.42 | 16.53 | 35.42 | 0.46 | 28 | 231.34 | 56.94 | 6 | 26 | 53.4 | 28766.61 | 225.6 | 1364.07 | 79.3 | 48.96 | 12825.86 | 0.62 | 0.84 | 2.28 | 0.77 | 1 | 10
21 | 115 | CONCLUIDO | 4.9129 | 20.35 | 16.51 | 36.69 | 0.48 | 27 | 231.77 | 56.94 | 6.25 | 25 | 53.58 | 28819.14 | 223.5 | 1364.01 | 78.43 | 48.96 | 12393.33 | 0.62 | 0.84 | 2.28 | 0.75 | 1 | 10
22 | 115 | CONCLUIDO | 4.9293 | 20.29 | 16.48 | 38.04 | 0.5 | 26 | 232.2 | 56.94 | 6.5 | 24 | 53.75 | 28871.74 | 222.55 | 1364.07 | 77.33 | 48.96 | 11852.23 | 0.63 | 0.84 | 2.29 | 0.72 | 1 | 10
23 | 115 | CONCLUIDO | 4.9463 | 20.22 | 16.46 | 39.5 | 0.52 | 25 | 232.62 | 56.94 | 6.75 | 23 | 53.93 | 28924.39 | 220.39 | 1364 | 76.69 | 48.96 | 11532.71 | 0.64 | 0.84 | 2.28 | 0.7 | 1 | 10
24 | 115 | CONCLUIDO | 4.9676 | 20.13 | 16.42 | 41.04 | 0.53 | 24 | 233.05 | 56.94 | 7 | 22 | 54.11 | 28977.11 | 218.87 | 1364.14 | 75.36 | 48.96 | 10875.57 | 0.65 | 0.84 | 2.28 | 0.66 | 1 | 10
25 | 115 | CONCLUIDO | 4.9869 | 20.05 | 16.38 | 42.74 | 0.55 | 23 | 233.48 | 56.94 | 7.25 | 21 | 54.29 | 29029.89 | 216.59 | 1364.02 | 74.18 | 48.96 | 10289.18 | 0.66 | 0.85 | 2.28 | 0.62 | 1 | 10
26 | 115 | CONCLUIDO | 5.0035 | 19.99 | 16.36 | 44.62 | 0.57 | 22 | 233.91 | 56.94 | 7.5 | 20 | 54.46 | 29082.74 | 215.17 | 1364.08 | 73.51 | 48.96 | 9959.49 | 0.67 | 0.85 | 2.27 | 0.6 | 1 | 10
27 | 115 | CONCLUIDO | 5.0184 | 19.93 | 16.34 | 46.7 | 0.59 | 21 | 234.34 | 56.94 | 7.75 | 19 | 54.64 | 29135.65 | 212.95 | 1364.03 | 73.02 | 48.96 | 9718.09 | 0.67 | 0.85 | 2.27 | 0.58 | 1 | 10
28 | 115 | CONCLUIDO | 5.0391 | 19.84 | 16.31 | 48.92 | 0.61 | 20 | 234.77 | 56.94 | 8 | 18 | 54.82 | 29188.62 | 211.01 | 1364.01 | 71.73 | 48.96 | 9079.98 | 0.68 | 0.85 | 2.27 | 0.55 | 1 | 10
29 | 115 | CONCLUIDO | 5.0364 | 19.86 | 16.32 | 48.95 | 0.62 | 20 | 235.2 | 56.94 | 8.25 | 18 | 55 | 29241.66 | 209.59 | 1364.12 | 72 | 48.96 | 9214.56 | 0.68 | 0.85 | 2.28 | 0.56 | 1 | 10
30 | 115 | CONCLUIDO | 5.0588 | 19.77 | 16.27 | 51.39 | 0.64 | 19 | 235.63 | 56.94 | 8.5 | 17 | 55.18 | 29294.76 | 207.77 | 1364.13 | 70.68 | 48.96 | 8560.65 | 0.69 | 0.85 | 2.27 | 0.51 | 1 | 10
31 | 115 | CONCLUIDO | 5.0762 | 19.7 | 16.25 | 54.16 | 0.66 | 18 | 236.06 | 56.94 | 8.75 | 16 | 55.36 | 29347.92 | 206.13 | 1364.05 | 69.91 | 48.96 | 8180.19 | 0.7 | 0.85 | 2.27 | 0.49 | 1 | 10
32 | 115 | CONCLUIDO | 5.0794 | 19.69 | 16.24 | 54.12 | 0.68 | 18 | 236.49 | 56.94 | 9 | 16 | 55.55 | 29401.15 | 205.11 | 1364.05 | 69.39 | 48.96 | 7917.77 | 0.71 | 0.85 | 2.27 | 0.48 | 1 | 10
33 | 115 | CONCLUIDO | 5.0951 | 19.63 | 16.22 | 57.25 | 0.69 | 17 | 236.92 | 56.94 | 9.25 | 15 | 55.73 | 29454.44 | 202.03 | 1364.04 | 68.97 | 48.96 | 7714.1 | 0.71 | 0.85 | 2.27 | 0.46 | 1 | 10
34 | 115 | CONCLUIDO | 5.0979 | 19.62 | 16.21 | 57.21 | 0.71 | 17 | 237.35 | 56.94 | 9.5 | 15 | 55.91 | 29507.8 | 200.87 | 1364.02 | 68.79 | 48.96 | 7622.64 | 0.71 | 0.85 | 2.26 | 0.45 | 1 | 10
35 | 115 | CONCLUIDO | 5.1149 | 19.55 | 16.19 | 60.7 | 0.73 | 16 | 237.79 | 56.94 | 9.75 | 14 | 56.09 | 29561.22 | 199.14 | 1364.05 | 67.92 | 48.96 | 7197.24 | 0.72 | 0.86 | 2.27 | 0.43 | 1 | 10
36 | 115 | CONCLUIDO | 5.1146 | 19.55 | 16.19 | 60.71 | 0.75 | 16 | 238.22 | 56.94 | 10 | 14 | 56.28 | 29614.71 | 198.27 | 1364.02 | 67.96 | 48.96 | 7214.82 | 0.72 | 0.86 | 2.27 | 0.43 | 1 | 10
37 | 115 | CONCLUIDO | 5.1337 | 19.48 | 16.16 | 64.64 | 0.76 | 15 | 238.66 | 56.94 | 10.25 | 12 | 56.46 | 29668.27 | 195.29 | 1364.12 | 66.82 | 48.96 | 6648.21 | 0.73 | 0.86 | 2.27 | 0.4 | 1 | 10
38 | 115 | CONCLUIDO | 5.1314 | 19.49 | 16.17 | 64.67 | 0.78 | 15 | 239.09 | 56.94 | 10.5 | 12 | 56.65 | 29721.89 | 191.92 | 1364.02 | 67.28 | 48.96 | 6880.16 | 0.73 | 0.86 | 2.27 | 0.41 | 1 | 10
39 | 115 | CONCLUIDO | 5.155 | 19.4 | 16.12 | 69.1 | 0.8 | 14 | 239.53 | 56.94 | 10.75 | 8 | 56.83 | 29775.57 | 191.47 | 1364.02 | 65.63 | 48.96 | 6060.49 | 0.75 | 0.86 | 2.27 | 0.36 | 1 | 10
40 | 115 | CONCLUIDO | 5.1503 | 19.42 | 16.14 | 69.18 | 0.82 | 14 | 239.96 | 56.94 | 11 | 6 | 57.02 | 29829.32 | 191.6 | 1364.1 | 66.08 | 48.96 | 6282.62 | 0.74 | 0.86 | 2.27 | 0.38 | 1 | 10
41 | 115 | CONCLUIDO | 5.1521 | 19.41 | 16.13 | 69.15 | 0.83 | 14 | 240.4 | 56.94 | 11.25 | 6 | 57.21 | 29883.27 | 189.96 | 1364.07 | 65.92 | 48.96 | 6204.4 | 0.74 | 0.86 | 2.27 | 0.37 | 1 | 10
42 | 115 | CONCLUIDO | 5.1525 | 19.41 | 16.13 | 69.14 | 0.85 | 14 | 240.84 | 56.94 | 11.5 | 4 | 57.39 | 29937.16 | 188.5 | 1364.02 | 65.79 | 48.96 | 6141.75 | 0.74 | 0.86 | 2.27 | 0.37 | 1 | 10
43 | 115 | CONCLUIDO | 5.1482 | 19.42 | 16.15 | 69.21 | 0.87 | 14 | 241.27 | 56.94 | 11.75 | 4 | 57.58 | 29991.11 | 188.57 | 1364.02 | 66.31 | 48.96 | 6401.47 | 0.74 | 0.86 | 2.27 | 0.39 | 1 | 10
44 | 115 | CONCLUIDO | 5.1708 | 19.34 | 16.11 | 74.34 | 0.88 | 13 | 241.71 | 56.94 | 12 | 2 | 57.77 | 30045.13 | 186.78 | 1364.02 | 65.06 | 48.96 | 5777.46 | 0.75 | 0.86 | 2.27 | 0.35 | 1 | 10
45 | 115 | CONCLUIDO | 5.1651 | 19.36 | 16.13 | 74.44 | 0.9 | 13 | 242.15 | 56.94 | 12.25 | 1 | 57.96 | 30099.23 | 188.03 | 1364.02 | 65.6 | 48.96 | 6047.91 | 0.75 | 0.86 | 2.28 | 0.37 | 1 | 10
46 | 115 | CONCLUIDO | 5.1654 | 19.36 | 16.13 | 74.44 | 0.92 | 13 | 242.59 | 56.94 | 12.5 | 0 | 58.15 | 30153.38 | 188.52 | 1364.14 | 65.61 | 48.96 | 6054.8 | 0.75 | 0.86 | 2.27 | 0.37 | 1 | 10
0 | 35 | CONCLUIDO | 4.505 | 22.2 | 18.62 | 11.4 | 0.22 | 98 | 80.84 | 35.1 | 1 | 96 | 9.74 | 10204.21 | 134.04 | 1364.03 | 147.2 | 48.96 | 46423.29 | 0.33 | 0.74 | 2.4 | 2.86 | 1 | 10
1 | 35 | CONCLUIDO | 4.7577 | 21.02 | 17.87 | 14.69 | 0.27 | 73 | 81.14 | 35.1 | 1.25 | 71 | 9.79 | 10241.25 | 124.14 | 1364.19 | 122.21 | 48.96 | 34053.41 | 0.4 | 0.78 | 2.37 | 2.11 | 1 | 10
2 | 35 | CONCLUIDO | 4.9398 | 20.24 | 17.37 | 18.28 | 0.32 | 57 | 81.44 | 35.1 | 1.5 | 55 | 9.84 | 10278.32 | 115.79 | 1364.19 | 106.34 | 48.96 | 26199.98 | 0.46 | 0.8 | 2.33 | 1.61 | 1 | 10
3 | 35 | CONCLUIDO | 5.048 | 19.81 | 17.11 | 21.84 | 0.38 | 47 | 81.74 | 35.1 | 1.75 | 38 | 9.89 | 10315.41 | 109.97 | 1364.04 | 97.59 | 48.96 | 21875.81 | 0.5 | 0.81 | 2.33 | 1.35 | 1 | 10
4 | 35 | CONCLUIDO | 5.1061 | 19.58 | 16.97 | 24.24 | 0.43 | 42 | 82.04 | 35.1 | 2 | 14 | 9.94 | 10352.53 | 106.56 | 1364.26 | 92.06 | 48.96 | 19135.01 | 0.53 | 0.82 | 2.35 | 1.21 | 1 | 10
5 | 35 | CONCLUIDO | 5.1338 | 19.48 | 16.9 | 25.35 | 0.48 | 40 | 82.34 | 35.1 | 2.25 | 1 | 9.99 | 10389.66 | 105.84 | 1364.07 | 89.22 | 48.96 | 17726.49 | 0.55 | 0.82 | 2.36 | 1.14 | 1 | 10
6 | 35 | CONCLUIDO | 5.1294 | 19.5 | 16.91 | 25.37 | 0.53 | 40 | 82.65 | 35.1 | 2.5 | 0 | 10.04 | 10426.82 | 106.34 | 1364 | 89.91 | 48.96 | 18069.72 | 0.54 | 0.82 | 2.35 | 1.16 | 1 | 10
0 | 50 | CONCLUIDO | 4.0955 | 24.42 | 19.51 | 9.08 | 0.16 | 129 | 107.41 | 41.65 | 1 | 127 | 14.77 | 13481.73 | 177.02 | 1364.31 | 176.2 | 48.96 | 60771.98 | 0.28 | 0.71 | 2.46 | 3.75 | 1 | 10
1 | 50 | CONCLUIDO | 4.4098 | 22.68 | 18.51 | 11.57 | 0.2 | 96 | 107.73 | 41.65 | 1.25 | 94 | 14.83 | 13520.81 | 164.76 | 1364.27 | 143.93 | 48.96 | 44799.73 | 0.34 | 0.75 | 2.38 | 2.74 | 1 | 10
2 | 50 | CONCLUIDO | 4.6186 | 21.65 | 17.93 | 14.15 | 0.24 | 76 | 108.05 | 41.65 | 1.5 | 74 | 14.9 | 13559.91 | 156.59 | 1364.14 | 124.65 | 48.96 | 35259.21 | 0.39 | 0.77 | 2.36 | 2.17 | 1 | 10
3 | 50 | CONCLUIDO | 4.7646 | 20.99 | 17.55 | 16.72 | 0.28 | 63 | 108.37 | 41.65 | 1.75 | 61 | 14.97 | 13599.17 | 150.38 | 1364.1 | 112.38 | 48.96 | 29190.83 | 0.44 | 0.79 | 2.34 | 1.79 | 1 | 10
4 | 50 | CONCLUIDO | 4.8779 | 20.5 | 17.29 | 19.57 | 0.32 | 53 | 108.68 | 41.65 | 2 | 51 | 15.03 | 13638.32 | 144.63 | 1364.13 | 103.44 | 48.96 | 24770.85 | 0.47 | 0.8 | 2.33 | 1.53 | 1 | 10
5 | 50 | CONCLUIDO | 4.9718 | 20.11 | 17.06 | 22.25 | 0.36 | 46 | 109 | 41.65 | 2.25 | 44 | 15.1 | 13677.51 | 139.44 | 1364.08 | 95.96 | 48.96 | 21062.83 | 0.51 | 0.81 | 2.32 | 1.29 | 1 | 10
6 | 50 | CONCLUIDO | 5.0538 | 19.79 | 16.86 | 25.29 | 0.4 | 40 | 109.32 | 41.65 | 2.5 | 38 | 15.17 | 13716.72 | 134.13 | 1364.04 | 89.77 | 48.96 | 17998.41 | 0.55 | 0.82 | 2.31 | 1.1 | 1 | 10
7 | 50 | CONCLUIDO | 5.1107 | 19.57 | 16.75 | 28.72 | 0.44 | 35 | 109.64 | 41.65 | 2.75 | 31 | 15.24 | 13755.95 | 129.67 | 1364.18 | 86.37 | 48.96 | 16322.96 | 0.57 | 0.83 | 2.3 | 0.99 | 1 | 10
8 | 50 | CONCLUIDO | 5.1526 | 19.41 | 16.66 | 31.24 | 0.48 | 32 | 109.96 | 41.65 | 3 | 21 | 15.31 | 13795.21 | 126.05 | 1364.14 | 82.89 | 48.96 | 14601.32 | 0.59 | 0.83 | 2.3 | 0.9 | 1 | 10
9 | 50 | CONCLUIDO | 5.1731 | 19.33 | 16.63 | 33.26 | 0.52 | 30 | 110.27 | 41.65 | 3.25 | 11 | 15.37 | 13834.5 | 123.7 | 1364.03 | 81.54 | 48.96 | 13934.21 | 0.6 | 0.83 | 2.31 | 0.87 | 1 | 10
10 | 50 | CONCLUIDO | 5.1845 | 19.29 | 16.61 | 34.36 | 0.56 | 29 | 110.59 | 41.65 | 3.5 | 5 | 15.44 | 13873.81 | 123.34 | 1364.16 | 80.57 | 48.96 | 13454.31 | 0.61 | 0.83 | 2.32 | 0.85 | 1 | 10
11 | 50 | CONCLUIDO | 5.1835 | 19.29 | 16.61 | 34.37 | 0.6 | 29 | 110.91 | 41.65 | 3.75 | 1 | 15.51 | 13913.15 | 122.98 | 1364.09 | 80.65 | 48.96 | 13497.29 | 0.61 | 0.83 | 2.32 | 0.85 | 1 | 10
12 | 50 | CONCLUIDO | 5.184 | 19.29 | 16.61 | 34.36 | 0.63 | 29 | 111.23 | 41.65 | 4 | 0 | 15.58 | 13952.52 | 123.23 | 1364.06 | 80.56 | 48.96 | 13450.36 | 0.61 | 0.83 | 2.32 | 0.85 | 1 | 10
0 | 25 | CONCLUIDO | 4.8387 | 20.67 | 17.86 | 14.68 | 0.28 | 73 | 61.76 | 28.92 | 1 | 65 | 6.84 | 7851.41 | 98.74 | 1364.32 | 121.91 | 48.96 | 33903.69 | 0.4 | 0.78 | 2.37 | 2.1 | 1 | 10
1 | 25 | CONCLUIDO | 4.9808 | 20.08 | 17.46 | 17.76 | 0.35 | 59 | 62.05 | 28.92 | 1.25 | 22 | 6.88 | 7887.12 | 92.56 | 1364.14 | 107.61 | 48.96 | 26823.22 | 0.46 | 0.79 | 2.39 | 1.7 | 1 | 10
2 | 25 | CONCLUIDO | 5.0065 | 19.97 | 17.4 | 18.64 | 0.42 | 56 | 62.34 | 28.92 | 1.5 | 2 | 6.92 | 7922.85 | 91.61 | 1364.11 | 105.01 | 48.96 | 25541.82 | 0.47 | 0.8 | 2.4 | 1.64 | 1 | 10
3 | 25 | CONCLUIDO | 5.0075 | 19.97 | 17.4 | 18.64 | 0.49 | 56 | 62.63 | 28.92 | 1.75 | 0 | 6.96 | 7958.6 | 91.96 | 1364.07 | 104.87 | 48.96 | 25468.25 | 0.47 | 0.8 | 2.4 | 1.64 | 1 | 10
0 | 85 | CONCLUIDO | 3.2701 | 30.58 | 21.57 | 6.6 | 0.11 | 196 | 167.88 | 51.39 | 1 | 194 | 30.49 | 20939.59 | 269.56 | 1364.44 | 243.37 | 48.96 | 94020.01 | 0.2 | 0.64 | 2.56 | 5.8 | 1 | 10
1 | 85 | CONCLUIDO | 3.6737 | 27.22 | 19.97 | 8.32 | 0.13 | 144 | 168.25 | 51.39 | 1.25 | 142 | 30.6 | 20984.25 | 247.82 | 1364.66 | 190.9 | 48.96 | 68046.61 | 0.26 | 0.69 | 2.48 | 4.2 | 1 | 10
2 | 85 | CONCLUIDO | 3.9551 | 25.28 | 19.05 | 10.03 | 0.16 | 114 | 168.61 | 51.39 | 1.5 | 112 | 30.71 | 21028.94 | 234.37 | 1364.41 | 161.08 | 48.96 | 53283.86 | 0.3 | 0.73 | 2.42 | 3.28 | 1 | 10
3 | 85 | CONCLUIDO | 4.1631 | 24.02 | 18.46 | 11.78 | 0.18 | 94 | 168.97 | 51.39 | 1.75 | 92 | 30.83 | 21073.68 | 225.6 | 1364.27 | 141.63 | 48.96 | 43661.05 | 0.35 | 0.75 | 2.4 | 2.7 | 1 | 10
4 | 85 | CONCLUIDO | 4.3219 | 23.14 | 18.05 | 13.54 | 0.21 | 80 | 169.33 | 51.39 | 2 | 78 | 30.94 | 21118.46 | 218.64 | 1364.08 | 128.92 | 48.96 | 37375.12 | 0.38 | 0.77 | 2.37 | 2.29 | 1 | 10
5 | 85 | CONCLUIDO | 4.4549 | 22.45 | 17.74 | 15.42 | 0.24 | 69 | 169.7 | 51.39 | 2.25 | 67 | 31.05 | 21163.27 | 212.92 | 1364.27 | 118.08 | 48.96 | 32009.96 | 0.41 | 0.78 | 2.36 | 1.97 | 1 | 10
6 | 85 | CONCLUIDO | 4.557 | 21.94 | 17.5 | 17.22 | 0.26 | 61 | 170.06 | 51.39 | 2.5 | 59 | 31.17 | 21208.12 | 208.66 | 1364.09 | 111.22 | 48.96 | 28620.92 | 0.44 | 0.79 | 2.33 | 1.74 | 1 | 10
7 | 85 | CONCLUIDO | 4.6349 | 21.58 | 17.34 | 18.92 | 0.29 | 55 | 170.42 | 51.39 | 2.75 | 53 | 31.28 | 21253.01 | 204.7 | 1364.39 | 105.04 | 48.96 | 25557.47 | 0.47 | 0.8 | 2.34 | 1.58 | 1 | 10
8 | 85 | CONCLUIDO | 4.7226 | 21.18 | 17.14 | 20.99 | 0.31 | 49 | 170.79 | 51.39 | 3 | 47 | 31.4 | 21297.94 | 200.55 | 1364.26 | 98.91 | 48.96 | 22524.66 | 0.5 | 0.81 | 2.32 | 1.38 | 1 | 10
9 | 85 | CONCLUIDO | 4.778 | 20.93 | 17.03 | 22.71 | 0.34 | 45 | 171.15 | 51.39 | 3.25 | 43 | 31.51 | 21342.91 | 197.44 | 1364.21 | 95.45 | 48.96 | 20816.75 | 0.51 | 0.81 | 2.31 | 1.27 | 1 | 10
10 | 85 | CONCLUIDO | 4.8359 | 20.68 | 16.92 | 24.76 | 0.36 | 41 | 171.52 | 51.39 | 3.5 | 39 | 31.63 | 21387.92 | 193.72 | 1364.11 | 91.91 | 48.96 | 19067.22 | 0.53 | 0.82 | 2.3 | 1.16 | 1 | 10
11 | 85 | CONCLUIDO | 4.8798 | 20.49 | 16.83 | 26.58 | 0.39 | 38 | 171.88 | 51.39 | 3.75 | 36 | 31.74 | 21432.96 | 191.44 | 1364.06 | 89.03 | 48.96 | 17641.93 | 0.55 | 0.82 | 2.3 | 1.07 | 1 | 10
12 | 85 | CONCLUIDO | 4.9252 | 20.3 | 16.75 | 28.71 | 0.41 | 35 | 172.25 | 51.39 | 4 | 33 | 31.86 | 21478.05 | 188.41 | 1364.09 | 86.23 | 48.96 | 16254.54 | 0.57 | 0.83 | 2.29 | 0.99 | 1 | 10
13 | 85 | CONCLUIDO | 4.9543 | 20.18 | 16.69 | 30.35 | 0.44 | 33 | 172.61 | 51.39 | 4.25 | 31 | 31.97 | 21523.17 | 185.56 | 1364.04 | 84.32 | 48.96 | 15309.86 | 0.58 | 0.83 | 2.3 | 0.93 | 1 | 10
14 | 85 | CONCLUIDO | 5.0067 | 19.97 | 16.58 | 33.17 | 0.46 | 30 | 172.98 | 51.39 | 4.5 | 28 | 32.09 | 21568.34 | 181.99 | 1364.06 | 80.9 | 48.96 | 13613.6 | 0.61 | 0.84 | 2.29 | 0.82 | 1 | 10
15 | 85 | CONCLUIDO | 5.0246 | 19.9 | 16.55 | 34.23 | 0.49 | 29 | 173.35 | 51.39 | 4.75 | 27 | 32.2 | 21613.54 | 180.35 | 1364.06 | 79.79 | 48.96 | 13065.35 | 0.61 | 0.84 | 2.28 | 0.79 | 1 | 10
16 | 85 | CONCLUIDO | 5.0472 | 19.81 | 16.53 | 36.72 | 0.51 | 27 | 173.71 | 51.39 | 5 | 25 | 32.32 | 21658.78 | 178.19 | 1364.09 | 78.81 | 48.96 | 12586.15 | 0.62 | 0.84 | 2.29 | 0.77 | 1 | 10
17 | 85 | CONCLUIDO | 5.0824 | 19.68 | 16.46 | 39.49 | 0.53 | 25 | 174.08 | 51.39 | 5.25 | 23 | 32.44 | 21704.07 | 175.21 | 1364.06 | 76.56 | 48.96 | 11472 | 0.64 | 0.84 | 2.28 | 0.7 | 1 | 10
18 | 85 | CONCLUIDO | 5.0981 | 19.61 | 16.43 | 41.07 | 0.56 | 24 | 174.45 | 51.39 | 5.5 | 22 | 32.56 | 21749.39 | 173.46 | 1364.03 | 75.44 | 48.96 | 10916.84 | 0.65 | 0.84 | 2.29 | 0.67 | 1 | 10
19 | 85 | CONCLUIDO | 5.118 | 19.54 | 16.39 | 42.75 | 0.58 | 23 | 174.82 | 51.39 | 5.75 | 21 | 32.67 | 21794.75 | 170.28 | 1364.06 | 74.67 | 48.96 | 10535.91 | 0.66 | 0.85 | 2.27 | 0.63 | 1 | 10
20 | 85 | CONCLUIDO | 5.1486 | 19.42 | 16.34 | 46.68 | 0.61 | 21 | 175.18 | 51.39 | 6 | 19 | 32.79 | 21840.16 | 166.49 | 1364 | 72.93 | 48.96 | 9676.79 | 0.67 | 0.85 | 2.27 | 0.58 | 1 | 10
21 | 85 | CONCLUIDO | 5.1665 | 19.36 | 16.3 | 48.91 | 0.63 | 20 | 175.55 | 51.39 | 6.25 | 18 | 32.91 | 21885.6 | 163.89 | 1364.04 | 71.68 | 48.96 | 9054.3 | 0.68 | 0.85 | 2.27 | 0.55 | 1 | 10
22 | 85 | CONCLUIDO | 5.1605 | 19.38 | 16.33 | 48.98 | 0.66 | 20 | 175.92 | 51.39 | 6.5 | 12 | 33.03 | 21931.08 | 163.04 | 1364.11 | 72.21 | 48.96 | 9319.85 | 0.68 | 0.85 | 2.28 | 0.57 | 1 | 10
23 | 85 | CONCLUIDO | 5.1799 | 19.31 | 16.29 | 51.44 | 0.68 | 19 | 176.29 | 51.39 | 6.75 | 11 | 33.15 | 21976.61 | 161.25 | 1364.02 | 71.06 | 48.96 | 8752 | 0.69 | 0.85 | 2.28 | 0.53 | 1 | 10
24 | 85 | CONCLUIDO | 5.1928 | 19.26 | 16.27 | 54.25 | 0.7 | 18 | 176.66 | 51.39 | 7 | 8 | 33.27 | 22022.17 | 159.7 | 1364 | 70.45 | 48.96 | 8452.36 | 0.69 | 0.85 | 2.28 | 0.52 | 1 | 10
25 | 85 | CONCLUIDO | 5.1947 | 19.25 | 16.27 | 54.23 | 0.73 | 18 | 177.03 | 51.39 | 7.25 | 5 | 33.39 | 22067.77 | 159.57 | 1364.02 | 70.04 | 48.96 | 8245.84 | 0.7 | 0.85 | 2.28 | 0.51 | 1 | 10
26 | 85 | CONCLUIDO | 5.1965 | 19.24 | 16.26 | 54.2 | 0.75 | 18 | 177.4 | 51.39 | 7.5 | 1 | 33.51 | 22113.42 | 158.71 | 1364.12 | 69.55 | 48.96 | 8000.73 | 0.7 | 0.85 | 2.29 | 0.5 | 1 | 10
27 | 85 | CONCLUIDO | 5.1951 | 19.25 | 16.27 | 54.22 | 0.77 | 18 | 177.77 | 51.39 | 7.75 | 0 | 33.63 | 22159.1 | 159.07 | 1364.05 | 69.58 | 48.96 | 8013.51 | 0.7 | 0.85 | 2.3 | 0.51 | 1 | 10
0 | 20 | CONCLUIDO | 4.879 | 20.5 | 17.88 | 15.11 | 0.34 | 71 | 51.33 | 24.83 | 1 | 9 | 5.51 | 6564.78 | 83.63 | 1364.21 | 120.27 | 48.96 | 33092.85 | 0.41 | 0.77 | 2.44 | 2.12 | 1 | 10
1 | 20 | CONCLUIDO | 4.8947 | 20.43 | 17.83 | 15.28 | 0.42 | 70 | 51.62 | 24.83 | 1.25 | 0 | 5.54 | 6599.8 | 83.47 | 1364.33 | 118.34 | 48.96 | 32135.63 | 0.41 | 0.78 | 2.44 | 2.07 | 1 | 10
0 | 120 | CONCLUIDO | 2.5763 | 38.82 | 23.85 | 5.32 | 0.08 | 269 | 232.68 | 57.72 | 1 | 267 | 53.95 | 28931.02 | 370.34 | 1364.77 | 317.71 | 48.96 | 130825.38 | 0.15 | 0.58 | 2.71 | 8.09 | 1 | 10
1 | 120 | CONCLUIDO | 3.0317 | 32.99 | 21.48 | 6.68 | 0.1 | 193 | 233.1 | 57.72 | 1.25 | 191 | 54.13 | 28983.75 | 332.15 | 1364.47 | 240.41 | 48.96 | 92555.98 | 0.2 | 0.64 | 2.57 | 5.72 | 1 | 10
2 | 120 | CONCLUIDO | 3.3687 | 29.68 | 20.14 | 8.06 | 0.11 | 150 | 233.53 | 57.72 | 1.5 | 148 | 54.31 | 29036.54 | 310.15 | 1364.43 | 196.88 | 48.96 | 71005.95 | 0.25 | 0.69 | 2.48 | 4.38 | 1 | 10
3 | 120 | CONCLUIDO | 3.6181 | 27.64 | 19.33 | 9.43 | 0.13 | 123 | 233.96 | 57.72 | 1.75 | 121 | 54.49 | 29089.39 | 296.36 | 1364.25 | 170.16 | 48.96 | 57780.58 | 0.29 | 0.72 | 2.44 | 3.56 | 1 | 10
4 | 120 | CONCLUIDO | 3.8148 | 26.21 | 18.77 | 10.83 | 0.15 | 104 | 234.39 | 57.72 | 2 | 102 | 54.67 | 29142.31 | 286.48 | 1364.37 | 151.95 | 48.96 | 48768.24 | 0.32 | 0.74 | 2.41 | 3 | 1 | 10
5 | 120 | CONCLUIDO | 3.9594 | 25.26 | 18.4 | 12.13 | 0.17 | 91 | 234.82 | 57.72 | 2.25 | 89 | 54.85 | 29195.29 | 279.71 | 1364.42 | 139.94 | 48.96 | 42829.73 | 0.35 | 0.75 | 2.39 | 2.64 | 1 | 10
6 | 120 | CONCLUIDO | 4.0946 | 24.42 | 18.07 | 13.55 | 0.19 | 80 | 235.25 | 57.72 | 2.5 | 78 | 55.03 | 29248.33 | 273.52 | 1364.23 | 128.92 | 48.96 | 37373.21 | 0.38 | 0.77 | 2.38 | 2.31 | 1 | 10
7 | 120 | CONCLUIDO | 4.2168 | 23.71 | 17.77 | 15.02 | 0.21 | 71 | 235.68 | 57.72 | 2.75 | 69 | 55.21 | 29301.44 | 268.1 | 1364.22 | 119.4 | 48.96 | 32659.89 | 0.41 | 0.78 | 2.36 | 2.01 | 1 | 10
8 | 120 | CONCLUIDO | 4.3098 | 23.2 | 17.58 | 16.48 | 0.23 | 64 | 236.11 | 57.72 | 3 | 62 | 55.39 | 29354.61 | 263.42 | 1364.17 | 113.26 | 48.96 | 29626.31 | 0.43 | 0.79 | 2.34 | 1.82 | 1 | 10
9 | 120 | CONCLUIDO | 4.3792 | 22.84 | 17.44 | 17.73 | 0.24 | 59 | 236.54 | 57.72 | 3.25 | 57 | 55.57 | 29407.85 | 260.61 | 1364.15 | 108.56 | 48.96 | 27299.17 | 0.45 | 0.79 | 2.34 | 1.68 | 1 | 10
10 | 120 | CONCLUIDO | 4.4565 | 22.44 | 17.27 | 19.19 | 0.26 | 54 | 236.98 | 57.72 | 3.5 | 52 | 55.75 | 29461.15 | 256.83 | 1364.06 | 103.36 | 48.96 | 24725.86 | 0.47 | 0.8 | 2.32 | 1.51 | 1 | 10
11 | 120 | CONCLUIDO | 4.514 | 22.15 | 17.17 | 20.6 | 0.28 | 50 | 237.41 | 57.72 | 3.75 | 48 | 55.93 | 29514.51 | 254.1 | 1364.11 | 99.71 | 48.96 | 22920.93 | 0.49 | 0.81 | 2.32 | 1.41 | 1 | 10
12 | 120 | CONCLUIDO | 4.5556 | 21.95 | 17.1 | 21.83 | 0.3 | 47 | 237.84 | 57.72 | 4 | 45 | 56.12 | 29567.95 | 252.1 | 1364.09 | 97.36 | 48.96 | 21762.05 | 0.5 | 0.81 | 2.33 | 1.34 | 1 | 10
13 | 120 | CONCLUIDO | 4.6253 | 21.62 | 16.95 | 23.65 | 0.32 | 43 | 238.28 | 57.72 | 4.25 | 41 | 56.3 | 29621.44 | 248.71 | 1364.03 | 92.94 | 48.96 | 19570.27 | 0.53 | 0.82 | 2.31 | 1.19 | 1 | 10
14 | 120 | CONCLUIDO | 4.651 | 21.5 | 16.92 | 24.77 | 0.34 | 41 | 238.71 | 57.72 | 4.5 | 39 | 56.49 | 29675.01 | 246.43 | 1364.12 | 92.02 | 48.96 | 19117.54 | 0.53 | 0.82 | 2.3 | 1.16 | 1 | 10
15 | 120 | CONCLUIDO | 4.7071 | 21.24 | 16.8 | 26.53 | 0.35 | 38 | 239.14 | 57.72 | 4.75 | 36 | 56.67 | 29728.63 | 244.27 | 1364.1 | 88.19 | 48.96 | 17219.84 | 0.56 | 0.82 | 2.29 | 1.04 | 1 | 10
16 | 120 | CONCLUIDO | 4.7327 | 21.13 | 16.78 | 27.97 | 0.37 | 36 | 239.58 | 57.72 | 5 | 34 | 56.86 | 29782.33 | 242.83 | 1364.1 | 87.13 | 48.96 | 16699.87 | 0.56 | 0.83 | 2.3 | 1.02 | 1 | 10
17 | 120 | CONCLUIDO | 4.7775 | 20.93 | 16.67 | 29.42 | 0.39 | 34 | 240.02 | 57.72 | 5.25 | 32 | 57.04 | 29836.09 | 239.85 | 1364.04 | 83.57 | 48.96 | 14928.56 | 0.59 | 0.83 | 2.3 | 0.91 | 1 | 10
18 | 120 | CONCLUIDO | 4.7805 | 20.92 | 16.71 | 30.37 | 0.41 | 33 | 240.45 | 57.72 | 5.5 | 31 | 57.23 | 29890.04 | 238.72 | 1364.13 | 84.76 | 48.96 | 15528.1 | 0.58 | 0.83 | 2.3 | 0.95 | 1 | 10
19 | 120 | CONCLUIDO | 4.8181 | 20.76 | 16.63 | 32.19 | 0.42 | 31 | 240.89 | 57.72 | 5.75 | 29 | 57.42 | 29943.94 | 236.89 | 1364.1 | 82.34 | 48.96 | 14328.59 | 0.59 | 0.83 | 2.29 | 0.87 | 1 | 10
20 | 120 | CONCLUIDO | 4.8555 | 20.6 | 16.57 | 34.27 | 0.44 | 29 | 241.33 | 57.72 | 6 | 27 | 57.6 | 29997.9 | 234.66 | 1364.03 | 80.03 | 48.96 | 13184.83 | 0.61 | 0.84 | 2.29 | 0.8 | 1 | 10
21 | 120 | CONCLUIDO | 4.8734 | 20.52 | 16.54 | 35.43 | 0.46 | 28 | 241.77 | 57.72 | 6.25 | 26 | 57.79 | 30051.93 | 233.63 | 1364.13 | 79.16 | 48.96 | 12756.9 | 0.62 | 0.84 | 2.29 | 0.78 | 1 | 10
22 | 120 | CONCLUIDO | 4.8888 | 20.45 | 16.52 | 36.7 | 0.48 | 27 | 242.2 | 57.72 | 6.5 | 25 | 57.98 | 30106.03 | 231.33 | 1364.13 | 78.77 | 48.96 | 12566.23 | 0.62 | 0.84 | 2.28 | 0.76 | 1 | 10
23 | 120 | CONCLUIDO | 4.9068 | 20.38 | 16.49 | 38.05 | 0.49 | 26 | 242.64 | 57.72 | 6.75 | 24 | 58.17 | 30160.2 | 230.36 | 1364.1 | 77.58 | 48.96 | 11973.49 | 0.63 | 0.84 | 2.28 | 0.73 | 1 | 10
24 | 120 | CONCLUIDO | 4.9262 | 20.3 | 16.45 | 39.48 | 0.51 | 25 | 243.08 | 57.72 | 7 | 23 | 58.36 | 30214.44 | 227.96 | 1364.05 | 76.63 | 48.96 | 11507.3 | 0.64 | 0.84 | 2.28 | 0.69 | 1 | 10
25 | 120 | CONCLUIDO | 4.9454 | 20.22 | 16.42 | 41.05 | 0.53 | 24 | 243.52 | 57.72 | 7.25 | 22 | 58.55 | 30268.74 | 226.47 | 1364.08 | 75.37 | 48.96 | 10879.76 | 0.65 | 0.84 | 2.28 | 0.66 | 1 | 10
26 | 120 | CONCLUIDO | 4.9656 | 20.14 | 16.38 | 42.74 | 0.55 | 23 | 243.96 | 57.72 | 7.5 | 21 | 58.74 | 30323.11 | 224.29 | 1364 | 74.13 | 48.96 | 10266.15 | 0.66 | 0.85 | 2.28 | 0.62 | 1 | 10
27 | 120 | CONCLUIDO | 4.9819 | 20.07 | 16.36 | 44.62 | 0.56 | 22 | 244.41 | 57.72 | 7.75 | 20 | 58.93 | 30377.55 | 223.15 | 1364 | 73.56 | 48.96 | 9985.89 | 0.67 | 0.85 | 2.28 | 0.6 | 1 | 10
28 | 120 | CONCLUIDO | 4.9964 | 20.01 | 16.35 | 46.71 | 0.58 | 21 | 244.85 | 57.72 | 8 | 19 | 59.12 | 30432.06 | 220.83 | 1364.04 | 73.13 | 48.96 | 9776.41 | 0.67 | 0.85 | 2.28 | 0.59 | 1 | 10
29 | 120 | CONCLUIDO | 4.9987 | 20.01 | 16.34 | 46.68 | 0.6 | 21 | 245.29 | 57.72 | 8.25 | 19 | 59.32 | 30486.64 | 219.74 | 1364 | 72.61 | 48.96 | 9513.68 | 0.67 | 0.85 | 2.28 | 0.58 | 1 | 10
30 | 120 | CONCLUIDO | 5.0185 | 19.93 | 16.31 | 48.92 | 0.62 | 20 | 245.73 | 57.72 | 8.5 | 18 | 59.51 | 30541.29 | 218.38 | 1364 | 71.62 | 48.96 | 9026.02 | 0.68 | 0.85 | 2.28 | 0.55 | 1 | 10
31 | 120 | CONCLUIDO | 5.0379 | 19.85 | 16.28 | 51.4 | 0.63 | 19 | 246.18 | 57.72 | 8.75 | 17 | 59.7 | 30596.01 | 217.02 | 1364.07 | 71.02 | 48.96 | 8727.72 | 0.69 | 0.85 | 2.26 | 0.52 | 1 | 10
32 | 120 | CONCLUIDO | 5.0332 | 19.87 | 16.29 | 51.45 | 0.65 | 19 | 246.62 | 57.72 | 9 | 17 | 59.9 | 30650.8 | 214.53 | 1364.02 | 71.07 | 48.96 | 8754.71 | 0.69 | 0.85 | 2.28 | 0.53 | 1 | 10
33 | 120 | CONCLUIDO | 5.0559 | 19.78 | 16.25 | 54.17 | 0.67 | 18 | 247.07 | 57.72 | 9.25 | 16 | 60.09 | 30705.66 | 213.91 | 1364 | 69.66 | 48.96 | 8055.29 | 0.7 | 0.85 | 2.28 | 0.49 | 1 | 10
34 | 120 | CONCLUIDO | 5.0763 | 19.7 | 16.22 | 57.23 | 0.68 | 17 | 247.51 | 57.72 | 9.5 | 15 | 60.29 | 30760.6 | 210.65 | 1364.04 | 68.76 | 48.96 | 7610.89 | 0.71 | 0.85 | 2.27 | 0.46 | 1 | 10
35 | 120 | CONCLUIDO | 5.0746 | 19.71 | 16.22 | 57.26 | 0.7 | 17 | 247.96 | 57.72 | 9.75 | 15 | 60.48 | 30815.6 | 209.37 | 1364.01 | 69.06 | 48.96 | 7760.62 | 0.71 | 0.85 | 2.27 | 0.46 | 1 | 10
36 | 120 | CONCLUIDO | 5.0959 | 19.62 | 16.19 | 60.7 | 0.72 | 16 | 248.4 | 57.72 | 10 | 14 | 60.68 | 30870.67 | 208.48 | 1364.01 | 67.74 | 48.96 | 7102.74 | 0.72 | 0.86 | 2.27 | 0.43 | 1 | 10
37 | 120 | CONCLUIDO | 5.093 | 19.63 | 16.2 | 60.74 | 0.73 | 16 | 248.85 | 57.72 | 10.25 | 14 | 60.88 | 30925.82 | 206.52 | 1364.03 | 68.15 | 48.96 | 7311.28 | 0.72 | 0.86 | 2.27 | 0.44 | 1 | 10
38 | 120 | CONCLUIDO | 5.1145 | 19.55 | 16.16 | 64.64 | 0.75 | 15 | 249.3 | 57.72 | 10.5 | 13 | 61.07 | 30981.04 | 204.71 | 1364.02 | 66.99 | 48.96 | 6733.24 | 0.73 | 0.86 | 2.26 | 0.4 | 1 | 10
39 | 120 | CONCLUIDO | 5.1134 | 19.56 | 16.16 | 64.66 | 0.77 | 15 | 249.75 | 57.72 | 10.75 | 13 | 61.27 | 31036.33 | 203.09 | 1364.02 | 67.2 | 48.96 | 6840.63 | 0.73 | 0.86 | 2.26 | 0.4 | 1 | 10
40 | 120 | CONCLUIDO | 5.1341 | 19.48 | 16.13 | 69.13 | 0.78 | 14 | 250.2 | 57.72 | 11 | 11 | 61.47 | 31091.69 | 198.97 | 1364 | 66.09 | 48.96 | 6288.18 | 0.74 | 0.86 | 2.26 | 0.37 | 1 | 10
41 | 120 | CONCLUIDO | 5.1338 | 19.48 | 16.13 | 69.14 | 0.8 | 14 | 250.65 | 57.72 | 11.25 | 10 | 61.67 | 31147.12 | 199.7 | 1364.06 | 65.94 | 48.96 | 6214.14 | 0.74 | 0.86 | 2.27 | 0.37 | 1 | 10
42 | 120 | CONCLUIDO | 5.1315 | 19.49 | 16.14 | 69.17 | 0.81 | 14 | 251.1 | 57.72 | 11.5 | 8 | 61.87 | 31202.63 | 197.01 | 1364.09 | 66.25 | 48.96 | 6372.39 | 0.74 | 0.86 | 2.27 | 0.38 | 1 | 10
43 | 120 | CONCLUIDO | 5.1309 | 19.49 | 16.14 | 69.18 | 0.83 | 14 | 251.55 | 57.72 | 11.75 | 6 | 62.07 | 31258.21 | 195.53 | 1364.06 | 66.31 | 48.96 | 6400.68 | 0.74 | 0.86 | 2.27 | 0.38 | 1 | 10
44 | 120 | CONCLUIDO | 5.1437 | 19.44 | 16.14 | 74.49 | 0.85 | 13 | 252 | 57.72 | 12 | 6 | 62.27 | 31313.87 | 196.14 | 1364 | 66 | 48.96 | 6249.47 | 0.74 | 0.86 | 2.27 | 0.38 | 1 | 10
45 | 120 | CONCLUIDO | 5.1493 | 19.42 | 16.12 | 74.39 | 0.86 | 13 | 252.45 | 57.72 | 12.25 | 5 | 62.48 | 31369.6 | 195.24 | 1364 | 65.34 | 48.96 | 5919.75 | 0.75 | 0.86 | 2.27 | 0.36 | 1 | 10
46 | 120 | CONCLUIDO | 5.1453 | 19.44 | 16.13 | 74.47 | 0.88 | 13 | 252.9 | 57.72 | 12.5 | 3 | 62.68 | 31425.4 | 196.16 | 1364.14 | 65.75 | 48.96 | 6124.71 | 0.74 | 0.86 | 2.27 | 0.37 | 1 | 10
47 | 120 | CONCLUIDO | 5.1471 | 19.43 | 16.13 | 74.43 | 0.9 | 13 | 253.35 | 57.72 | 12.75 | 2 | 62.88 | 31481.28 | 196.1 | 1364.03 | 65.52 | 48.96 | 6007.7 | 0.75 | 0.86 | 2.28 | 0.37 | 1 | 10
48 | 120 | CONCLUIDO | 5.1481 | 19.42 | 16.12 | 74.42 | 0.91 | 13 | 253.81 | 57.72 | 13 | 1 | 63.08 | 31537.23 | 196.28 | 1364.03 | 65.36 | 48.96 | 5931.14 | 0.75 | 0.86 | 2.28 | 0.36 | 1 | 10
49 | 120 | CONCLUIDO | 5.1472 | 19.43 | 16.13 | 74.43 | 0.93 | 13 | 254.26 | 57.72 | 13.25 | 1 | 63.29 | 31593.26 | 196.43 | 1364.03 | 65.41 | 48.96 | 5955.69 | 0.75 | 0.86 | 2.28 | 0.37 | 1 | 10
50 | 120 | CONCLUIDO | 5.1468 | 19.43 | 16.13 | 74.44 | 0.94 | 13 | 254.72 | 57.72 | 13.5 | 0 | 63.49 | 31649.36 | 196.6 | 1364.03 | 65.43 | 48.96 | 5963.22 | 0.75 | 0.86 | 2.28 | 0.37 | 1 | 10
0 | 145 | CONCLUIDO | 2.1328 | 46.89 | 25.94 | 4.66 | 0.06 | 334 | 285.18 | 61.2 | 1 | 332 | 77.98 | 35406.83 | 458.98 | 1365.15 | 386.82 | 48.96 | 165054.9 | 0.13 | 0.53 | 2.8 | 10.17 | 1 | 10
1 | 145 | CONCLUIDO | 2.6162 | 38.22 | 22.72 | 5.85 | 0.08 | 233 | 285.68 | 61.2 | 1.25 | 231 | 78.24 | 35468.6 | 400.83 | 1364.41 | 281.03 | 48.96 | 112666.98 | 0.17 | 0.61 | 2.63 | 6.95 | 1 | 10
2 | 145 | CONCLUIDO | 2.9751 | 33.61 | 21.02 | 7.04 | 0.09 | 179 | 286.19 | 61.2 | 1.5 | 177 | 78.49 | 35530.47 | 369.78 | 1364.42 | 225.75 | 48.96 | 85292.67 | 0.22 | 0.66 | 2.52 | 5.25 | 1 | 10
3 | 145 | CONCLUIDO | 3.2423 | 30.84 | 20.03 | 8.23 | 0.11 | 146 | 286.69 | 61.2 | 1.75 | 144 | 78.74 | 35592.57 | 351.42 | 1364.32 | 192.9 | 48.96 | 69036.03 | 0.25 | 0.69 | 2.49 | 4.26 | 1 | 10
4 | 145 | CONCLUIDO | 3.4606 | 28.9 | 19.32 | 9.42 | 0.12 | 123 | 287.19 | 61.2 | 2 | 121 | 78.99 | 35654.65 | 338.08 | 1364.16 | 170.14 | 48.96 | 57771.22 | 0.29 | 0.72 | 2.44 | 3.56 | 1 | 10
5 | 145 | CONCLUIDO | 3.624 | 27.59 | 18.88 | 10.59 | 0.14 | 107 | 287.7 | 61.2 | 2.25 | 105 | 79.25 | 35716.83 | 329.49 | 1364.27 | 155.38 | 48.96 | 50471.92 | 0.32 | 0.73 | 2.42 | 3.11 | 1 | 10
6 | 145 | CONCLUIDO | 3.7749 | 26.49 | 18.48 | 11.79 | 0.15 | 94 | 288.2 | 61.2 | 2.5 | 92 | 79.5 | 35779.11 | 321.7 | 1364.32 | 142.14 | 48.96 | 43913.53 | 0.34 | 0.75 | 2.4 | 2.71 | 1 | 10
7 | 145 | CONCLUIDO | 3.9011 | 25.63 | 18.16 | 12.97 | 0.17 | 84 | 288.71 | 61.2 | 2.75 | 82 | 79.76 | 35841.5 | 315.05 | 1364.24 | 132.1 | 48.96 | 38944.79 | 0.37 | 0.76 | 2.37 | 2.4 | 1 | 10
8 | 145 | CONCLUIDO | 4.0012 | 24.99 | 17.95 | 14.17 | 0.18 | 76 | 289.21 | 61.2 | 3 | 74 | 80.02 | 35903.99 | 310.73 | 1364.06 | 125.25 | 48.96 | 35558.43 | 0.39 | 0.77 | 2.37 | 2.19 | 1 | 10
9 | 145 | CONCLUIDO | 4.0984 | 24.4 | 17.73 | 15.42 | 0.2 | 69 | 289.72 | 61.2 | 3.25 | 67 | 80.27 | 35966.59 | 306.04 | 1364.1 | 118.26 | 48.96 | 32102.14 | 0.41 | 0.78 | 2.35 | 1.97 | 1 | 10
10 | 145 | CONCLUIDO | 4.1853 | 23.89 | 17.55 | 16.71 | 0.21 | 63 | 290.23 | 61.2 | 3.5 | 61 | 80.53 | 36029.29 | 302.03 | 1364.12 | 112.09 | 48.96 | 29042.97 | 0.44 | 0.79 | 2.34 | 1.79 | 1 | 10
11 | 145 | CONCLUIDO | 4.2626 | 23.46 | 17.39 | 17.98 | 0.23 | 58 | 290.74 | 61.2 | 3.75 | 56 | 80.79 | 36092.1 | 298.11 | 1364.02 | 106.91 | 48.96 | 26477.75 | 0.46 | 0.8 | 2.34 | 1.62 | 1 | 10
12 | 145 | CONCLUIDO | 4.322 | 23.14 | 17.28 | 19.2 | 0.24 | 54 | 291.25 | 61.2 | 4 | 52 | 81.05 | 36155.02 | 295.58 | 1364.1 | 103.5 | 48.96 | 24793.62 | 0.47 | 0.8 | 2.32 | 1.52 | 1 | 10
13 | 145 | CONCLUIDO | 4.3679 | 22.89 | 17.2 | 20.23 | 0.26 | 51 | 291.76 | 61.2 | 4.25 | 49 | 81.31 | 36218.04 | 293.32 | 1364.18 | 100.89 | 48.96 | 23502.94 | 0.49 | 0.81 | 2.32 | 1.44 | 1 | 10
14 | 145 | CONCLUIDO | 4.4151 | 22.65 | 17.11 | 21.39 | 0.27 | 48 | 292.27 | 61.2 | 4.5 | 46 | 81.57 | 36281.16 | 291.25 | 1364.16 | 98.11 | 48.96 | 22127.85 | 0.5 | 0.81 | 2.32 | 1.35 | 1 | 10
15 | 145 | CONCLUIDO | 4.4644 | 22.4 | 17.03 | 22.7 | 0.29 | 45 | 292.79 | 61.2 | 4.75 | 43 | 81.84 | 36344.4 | 288.91 | 1364.07 | 95.35 | 48.96 | 20767.26 | 0.51 | 0.81 | 2.31 | 1.27 | 1 | 10
16 | 145 | CONCLUIDO | 4.4939 | 22.25 | 16.99 | 23.7 | 0.3 | 43 | 293.3 | 61.2 | 5 | 41 | 82.1 | 36407.75 | 287.28 | 1364.09 | 93.83 | 48.96 | 20016.29 | 0.52 | 0.82 | 2.31 | 1.23 | 1 | 10
17 | 145 | CONCLUIDO | 4.5479 | 21.99 | 16.88 | 25.32 | 0.32 | 40 | 293.81 | 61.2 | 5.25 | 38 | 82.36 | 36471.2 | 284.38 | 1364.09 | 90.41 | 48.96 | 18317.6 | 0.54 | 0.82 | 2.31 | 1.12 | 1 | 10
18 | 145 | CONCLUIDO | 4.5863 | 21.8 | 16.81 | 26.54 | 0.33 | 38 | 294.33 | 61.2 | 5.5 | 36 | 82.63 | 36534.76 | 282.6 | 1364.07 | 88.33 | 48.96 | 17287.83 | 0.55 | 0.82 | 2.29 | 1.05 | 1 | 10
19 | 145 | CONCLUIDO | 4.6184 | 21.65 | 16.76 | 27.94 | 0.35 | 36 | 294.84 | 61.2 | 5.75 | 34 | 82.9 | 36598.44 | 280.39 | 1364.1 | 86.42 | 48.96 | 16345.44 | 0.57 | 0.83 | 2.3 | 1 | 1 | 10
20 | 145 | CONCLUIDO | 4.6333 | 21.58 | 16.75 | 28.71 | 0.36 | 35 | 295.36 | 61.2 | 6 | 33 | 83.16 | 36662.22 | 280.16 | 1364.27 | 86.25 | 48.96 | 16264.94 | 0.57 | 0.83 | 2.29 | 0.99 | 1 | 10
21 | 145 | CONCLUIDO | 4.672 | 21.4 | 16.68 | 30.32 | 0.38 | 33 | 295.88 | 61.2 | 6.25 | 31 | 83.43 | 36726.12 | 277.68 | 1364.09 | 83.82 | 48.96 | 15061.36 | 0.58 | 0.83 | 2.29 | 0.92 | 1 | 10
22 | 145 | CONCLUIDO | 4.6874 | 21.33 | 16.66 | 31.24 | 0.39 | 32 | 296.4 | 61.2 | 6.5 | 30 | 83.7 | 36790.13 | 276.41 | 1364.11 | 83.25 | 48.96 | 14780.04 | 0.59 | 0.83 | 2.29 | 0.9 | 1 | 10
23 | 145 | CONCLUIDO | 4.7083 | 21.24 | 16.62 | 32.17 | 0.4 | 31 | 296.92 | 61.2 | 6.75 | 29 | 83.97 | 36854.25 | 274.94 | 1364 | 81.87 | 48.96 | 14092.57 | 0.6 | 0.83 | 2.29 | 0.86 | 1 | 10
24 | 145 | CONCLUIDO | 4.7442 | 21.08 | 16.57 | 34.28 | 0.42 | 29 | 297.44 | 61.2 | 7 | 27 | 84.24 | 36918.48 | 273.4 | 1364.05 | 80.16 | 48.96 | 13251.17 | 0.61 | 0.84 | 2.29 | 0.81 | 1 | 10
25 | 145 | CONCLUIDO | 4.7628 | 21 | 16.54 | 35.44 | 0.43 | 28 | 297.96 | 61.2 | 7.25 | 26 | 84.51 | 36982.83 | 272.04 | 1364.11 | 79.21 | 48.96 | 12777.54 | 0.62 | 0.84 | 2.29 | 0.78 | 1 | 10
26 | 145 | CONCLUIDO | 4.7856 | 20.9 | 16.49 | 36.65 | 0.45 | 27 | 298.48 | 61.2 | 7.5 | 25 | 84.79 | 37047.29 | 270.12 | 1364.02 | 77.92 | 48.96 | 12140.91 | 0.63 | 0.84 | 2.28 | 0.73 | 1 | 10
27 | 145 | CONCLUIDO | 4.8036 | 20.82 | 16.47 | 38 | 0.46 | 26 | 299.01 | 61.2 | 7.75 | 24 | 85.06 | 37111.87 | 269.56 | 1364.03 | 77.16 | 48.96 | 11763.05 | 0.63 | 0.84 | 2.28 | 0.71 | 1 | 10
28 | 145 | CONCLUIDO | 4.8205 | 20.74 | 16.45 | 39.48 | 0.48 | 25 | 299.53 | 61.2 | 8 | 23 | 85.33 | 37176.68 | 267.73 | 1364.01 | 76.5 | 48.96 | 11437.5 | 0.64 | 0.84 | 2.28 | 0.69 | 1 | 10
29 | 145 | CONCLUIDO | 4.8174 | 20.76 | 16.46 | 39.51 | 0.49 | 25 | 300.06 | 61.2 | 8.25 | 23 | 85.61 | 37241.49 | 267.35 | 1364.07 | 76.83 | 48.96 | 11607.42 | 0.64 | 0.84 | 2.28 | 0.7 | 1 | 10
30 | 145 | CONCLUIDO | 4.8386 | 20.67 | 16.42 | 41.06 | 0.5 | 24 | 300.59 | 61.2 | 8.5 | 22 | 85.89 | 37306.42 | 265.98 | 1364.08 | 75.47 | 48.96 | 10930.71 | 0.65 | 0.84 | 2.28 | 0.66 | 1 | 10
31 | 145 | CONCLUIDO | 4.8587 | 20.58 | 16.39 | 42.76 | 0.52 | 23 | 301.11 | 61.2 | 8.75 | 21 | 86.16 | 37371.47 | 264.46 | 1364.07 | 74.45 | 48.96 | 10427.16 | 0.66 | 0.84 | 2.28 | 0.63 | 1 | 10
32 | 145 | CONCLUIDO | 4.8818 | 20.48 | 16.35 | 44.59 | 0.53 | 22 | 301.64 | 61.2 | 9 | 20 | 86.44 | 37436.63 | 262.85 | 1364.04 | 73.24 | 48.96 | 9823.35 | 0.67 | 0.85 | 2.27 | 0.59 | 1 | 10
33 | 145 | CONCLUIDO | 4.878 | 20.5 | 16.37 | 44.63 | 0.55 | 22 | 302.17 | 61.2 | 9.25 | 20 | 86.72 | 37501.91 | 262.34 | 1364.02 | 73.68 | 48.96 | 10047.28 | 0.66 | 0.85 | 2.28 | 0.61 | 1 | 10
34 | 145 | CONCLUIDO | 4.8958 | 20.43 | 16.34 | 46.7 | 0.56 | 21 | 302.7 | 61.2 | 9.5 | 19 | 87 | 37567.32 | 260.41 | 1364.05 | 73.13 | 48.96 | 9774.14 | 0.67 | 0.85 | 2.27 | 0.59 | 1 | 10
35 | 145 | CONCLUIDO | 4.9204 | 20.32 | 16.3 | 48.89 | 0.57 | 20 | 303.23 | 61.2 | 9.75 | 18 | 87.28 | 37632.84 | 258.88 | 1364 | 71.2 | 48.96 | 8814.04 | 0.69 | 0.85 | 2.28 | 0.54 | 1 | 10
36 | 145 | CONCLUIDO | 4.9207 | 20.32 | 16.3 | 48.89 | 0.59 | 20 | 303.76 | 61.2 | 10 | 18 | 87.57 | 37698.48 | 257.97 | 1364 | 71.56 | 48.96 | 8996.81 | 0.68 | 0.85 | 2.27 | 0.54 | 1 | 10
37 | 145 | CONCLUIDO | 4.9365 | 20.26 | 16.28 | 51.42 | 0.6 | 19 | 304.3 | 61.2 | 10.25 | 17 | 87.85 | 37764.25 | 257.03 | 1364.04 | 71.04 | 48.96 | 8740.51 | 0.69 | 0.85 | 2.27 | 0.52 | 1 | 10
38 | 145 | CONCLUIDO | 4.9361 | 20.26 | 16.29 | 51.43 | 0.61 | 19 | 304.83 | 61.2 | 10.5 | 17 | 88.13 | 37830.13 | 255.97 | 1364.17 | 70.98 | 48.96 | 8709.82 | 0.69 | 0.85 | 2.27 | 0.53 | 1 | 10
39 | 145 | CONCLUIDO | 4.9587 | 20.17 | 16.25 | 54.16 | 0.63 | 18 | 305.37 | 61.2 | 10.75 | 16 | 88.42 | 37896.14 | 254.02 | 1364.03 | 69.92 | 48.96 | 8186.6 | 0.7 | 0.85 | 2.27 | 0.49 | 1 | 10
40 | 145 | CONCLUIDO | 4.9616 | 20.15 | 16.24 | 54.12 | 0.64 | 18 | 305.9 | 61.2 | 11 | 16 | 88.7 | 37962.28 | 254.12 | 1364 | 69.48 | 48.96 | 7965.81 | 0.7 | 0.85 | 2.27 | 0.48 | 1 | 10
41 | 145 | CONCLUIDO | 4.9788 | 20.09 | 16.22 | 57.25 | 0.65 | 17 | 306.44 | 61.2 | 11.25 | 15 | 88.99 | 38028.53 | 251.59 | 1364 | 68.83 | 48.96 | 7647.31 | 0.71 | 0.85 | 2.27 | 0.46 | 1 | 10
42 | 145 | CONCLUIDO | 4.9794 | 20.08 | 16.22 | 57.24 | 0.67 | 17 | 306.98 | 61.2 | 11.5 | 15 | 89.28 | 38094.91 | 250.74 | 1364 | 68.9 | 48.96 | 7681.9 | 0.71 | 0.85 | 2.27 | 0.46 | 1 | 10
43 | 145 | CONCLUIDO | 4.9759 | 20.1 | 16.23 | 57.29 | 0.68 | 17 | 307.52 | 61.2 | 11.75 | 15 | 89.57 | 38161.42 | 249.76 | 1364.01 | 69.31 | 48.96 | 7884.27 | 0.71 | 0.85 | 2.27 | 0.47 | 1 | 10
44 | 145 | CONCLUIDO | 5.002 | 19.99 | 16.18 | 60.68 | 0.69 | 16 | 308.06 | 61.2 | 12 | 14 | 89.86 | 38228.06 | 249.27 | 1364 | 67.77 | 48.96 | 7117.69 | 0.72 | 0.86 | 2.26 | 0.42 | 1 | 10
45 | 145 | CONCLUIDO | 4.9997 | 20 | 16.19 | 60.71 | 0.71 | 16 | 308.6 | 61.2 | 12.25 | 14 | 90.15 | 38294.82 | 247.84 | 1364.1 | 67.91 | 48.96 | 7190.87 | 0.72 | 0.86 | 2.27 | 0.43 | 1 | 10
46 | 145 | CONCLUIDO | 4.9989 | 20 | 16.19 | 60.72 | 0.72 | 16 | 309.14 | 61.2 | 12.5 | 14 | 90.44 | 38361.7 | 247.48 | 1364.06 | 68.11 | 48.96 | 7292.32 | 0.72 | 0.86 | 2.27 | 0.43 | 1 | 10
47 | 145 | CONCLUIDO | 5.0202 | 19.92 | 16.16 | 64.65 | 0.73 | 15 | 309.68 | 61.2 | 12.75 | 13 | 90.74 | 38428.72 | 245.2 | 1364 | 67.17 | 48.96 | 6827 | 0.73 | 0.86 | 2.26 | 0.4 | 1 | 10
48 | 145 | CONCLUIDO | 5.0197 | 19.92 | 16.16 | 64.66 | 0.75 | 15 | 310.23 | 61.2 | 13 | 13 | 91.03 | 38495.87 | 244.69 | 1364.07 | 67.18 | 48.96 | 6830.98 | 0.73 | 0.86 | 2.26 | 0.4 | 1 | 10
49 | 145 | CONCLUIDO | 5.0185 | 19.93 | 16.17 | 64.67 | 0.76 | 15 | 310.77 | 61.2 | 13.25 | 13 | 91.33 | 38563.14 | 242 | 1364.09 | 67.26 | 48.96 | 6870.06 | 0.73 | 0.86 | 2.27 | 0.41 | 1 | 10
50 | 145 | CONCLUIDO | 5.0419 | 19.83 | 16.13 | 69.13 | 0.77 | 14 | 311.32 | 61.2 | 13.5 | 12 | 91.62 | 38630.55 | 241.28 | 1364.02 | 66.04 | 48.96 | 6267.27 | 0.74 | 0.86 | 2.26 | 0.37 | 1 | 10
51 | 145 | CONCLUIDO | 5.0441 | 19.83 | 16.12 | 69.09 | 0.79 | 14 | 311.87 | 61.2 | 13.75 | 12 | 91.92 | 38698.21 | 240.04 | 1364.04 | 65.93 | 48.96 | 6208.83 | 0.74 | 0.86 | 2.26 | 0.36 | 1 | 10
52 | 145 | CONCLUIDO | 5.0412 | 19.84 | 16.13 | 69.14 | 0.8 | 14 | 312.42 | 61.2 | 14 | 12 | 92.22 | 38765.89 | 239.7 | 1364.06 | 66.2 | 48.96 | 6346.13 | 0.74 | 0.86 | 2.26 | 0.37 | 1 | 10
53 | 145 | CONCLUIDO | 5.0563 | 19.78 | 16.13 | 74.44 | 0.81 | 13 | 312.97 | 61.2 | 14.25 | 11 | 92.52 | 38833.69 | 238.06 | 1364.05 | 65.94 | 48.96 | 6219.26 | 0.74 | 0.86 | 2.26 | 0.37 | 1 | 10
54 | 145 | CONCLUIDO | 5.0633 | 19.75 | 16.1 | 74.31 | 0.82 | 13 | 313.52 | 61.2 | 14.5 | 11 | 92.82 | 38901.63 | 237.32 | 1364 | 65.1 | 48.96 | 5801.36 | 0.75 | 0.86 | 2.26 | 0.34 | 1 | 10
55 | 145 | CONCLUIDO | 5.0595 | 19.76 | 16.11 | 74.38 | 0.84 | 13 | 314.07 | 61.2 | 14.75 | 11 | 93.12 | 38969.71 | 238.6 | 1364.18 | 65.52 | 48.96 | 6009.98 | 0.75 | 0.86 | 2.26 | 0.36 | 1 | 10
56 | 145 | CONCLUIDO | 5.0637 | 19.75 | 16.1 | 74.3 | 0.85 | 13 | 314.62 | 61.2 | 15 | 11 | 93.43 | 39037.92 | 236.45 | 1364.05 | 64.99 | 48.96 | 5747.1 | 0.75 | 0.86 | 2.26 | 0.34 | 1 | 10
57 | 145 | CONCLUIDO | 5.0878 | 19.66 | 16.06 | 80.3 | 0.86 | 12 | 315.18 | 61.2 | 15.25 | 10 | 93.73 | 39106.27 | 233.17 | 1364.06 | 63.65 | 48.96 | 5081.23 | 0.77 | 0.86 | 2.26 | 0.3 | 1 | 10
58 | 145 | CONCLUIDO | 5.0847 | 19.67 | 16.07 | 80.35 | 0.87 | 12 | 315.73 | 61.2 | 15.5 | 10 | 94.03 | 39174.75 | 233.37 | 1364 | 64.18 | 48.96 | 5344.43 | 0.76 | 0.86 | 2.26 | 0.31 | 1 | 10
59 | 145 | CONCLUIDO | 5.0853 | 19.66 | 16.07 | 80.34 | 0.89 | 12 | 316.29 | 61.2 | 15.75 | 8 | 94.34 | 39243.37 | 232.65 | 1364 | 63.91 | 48.96 | 5209.15 | 0.77 | 0.86 | 2.26 | 0.31 | 1 | 10
60 | 145 | CONCLUIDO | 5.0845 | 19.67 | 16.07 | 80.36 | 0.9 | 12 | 316.85 | 61.2 | 16 | 8 | 94.65 | 39312.13 | 233.04 | 1364.05 | 64.1 | 48.96 | 5306.32 | 0.76 | 0.86 | 2.26 | 0.31 | 1 | 10
61 | 145 | CONCLUIDO | 5.0824 | 19.68 | 16.08 | 80.4 | 0.91 | 12 | 317.41 | 61.2 | 16.25 | 7 | 94.96 | 39381.03 | 229.95 | 1364 | 64.41 | 48.96 | 5461.21 | 0.76 | 0.86 | 2.26 | 0.32 | 1 | 10
62 | 145 | CONCLUIDO | 5.1059 | 19.58 | 16.04 | 87.51 | 0.92 | 11 | 317.97 | 61.2 | 16.5 | 6 | 95.27 | 39450.07 | 227.72 | 1364.01 | 63.15 | 48.96 | 4834.16 | 0.78 | 0.86 | 2.26 | 0.28 | 1 | 10
63 | 145 | CONCLUIDO | 5.1059 | 19.59 | 16.04 | 87.51 | 0.94 | 11 | 318.53 | 61.2 | 16.75 | 5 | 95.58 | 39519.26 | 228.33 | 1364.02 | 63 | 48.96 | 4758.53 | 0.78 | 0.86 | 2.26 | 0.28 | 1 | 10
64 | 145 | CONCLUIDO | 5.1063 | 19.58 | 16.04 | 87.5 | 0.95 | 11 | 319.09 | 61.2 | 17 | 4 | 95.89 | 39588.58 | 228.62 | 1364 | 63.01 | 48.96 | 4764.55 | 0.78 | 0.86 | 2.26 | 0.28 | 1 | 10
65 | 145 | CONCLUIDO | 5.104 | 19.59 | 16.05 | 87.55 | 0.96 | 11 | 319.65 | 61.2 | 17.25 | 4 | 96.2 | 39658.05 | 229.16 | 1364.04 | 63.24 | 48.96 | 4878.62 | 0.77 | 0.86 | 2.26 | 0.29 | 1 | 10
66 | 145 | CONCLUIDO | 5.1026 | 19.6 | 16.06 | 87.58 | 0.97 | 11 | 320.22 | 61.2 | 17.5 | 4 | 96.52 | 39727.66 | 228.81 | 1364 | 63.41 | 48.96 | 4965.39 | 0.77 | 0.86 | 2.27 | 0.3 | 1 | 10
67 | 145 | CONCLUIDO | 5.1028 | 19.6 | 16.05 | 87.57 | 0.99 | 11 | 320.78 | 61.2 | 17.75 | 2 | 96.83 | 39797.41 | 228.5 | 1364 | 63.26 | 48.96 | 4891.84 | 0.77 | 0.86 | 2.27 | 0.3 | 1 | 10
68 | 145 | CONCLUIDO | 5.1025 | 19.6 | 16.06 | 87.58 | 1 | 11 | 321.35 | 61.2 | 18 | 1 | 97.15 | 39867.32 | 228.57 | 1364.04 | 63.29 | 48.96 | 4906.93 | 0.77 | 0.86 | 2.27 | 0.3 | 1 | 10
69 | 145 | CONCLUIDO | 5.1028 | 19.6 | 16.06 | 87.57 | 1.01 | 11 | 321.92 | 61.2 | 18.25 | 1 | 97.47 | 39937.36 | 228.96 | 1364.03 | 63.31 | 48.96 | 4917.01 | 0.77 | 0.86 | 2.27 | 0.3 | 1 | 10
70 | 145 | CONCLUIDO | 5.104 | 19.59 | 16.05 | 87.55 | 1.02 | 11 | 322.49 | 61.2 | 18.5 | 1 | 97.79 | 40007.56 | 229.16 | 1364 | 63.22 | 48.96 | 4870.77 | 0.77 | 0.86 | 2.27 | 0.29 | 1 | 10
71 | 145 | CONCLUIDO | 5.1046 | 19.59 | 16.05 | 87.54 | 1.03 | 11 | 323.06 | 61.2 | 18.75 | 1 | 98.11 | 40077.9 | 229.04 | 1364 | 63.16 | 48.96 | 4838.42 | 0.78 | 0.86 | 2.26 | 0.29 | 1 | 10
72 | 145 | CONCLUIDO | 5.1031 | 19.6 | 16.05 | 87.57 | 1.05 | 11 | 323.63 | 61.2 | 19 | 1 | 98.43 | 40148.52 | 229.61 | 1364.06 | 63.17 | 48.96 | 4844.91 | 0.78 | 0.86 | 2.27 | 0.29 | 1 | 10
73 | 145 | CONCLUIDO | 5.1028 | 19.6 | 16.05 | 87.57 | 1.06 | 11 | 324.2 | 61.2 | 19.25 | 0 | 98.75 | 40219.17 | 230.06 | 1364.07 | 63.12 | 48.96 | 4819.67 | 0.78 | 0.86 | 2.27 | 0.3 | 1 | 10
0 | 65 | CONCLUIDO | 3.7195 | 26.88 | 20.4 | 7.75 | 0.13 | 158 | 133.21 | 46.47 | 1 | 156 | 20.75 | 16663.42 | 217.06 | 1364.4 | 205.48 | 48.96 | 75264.99 | 0.24 | 0.68 | 2.5 | 4.64 | 1 | 10
1 | 65 | CONCLUIDO | 4.0779 | 24.52 | 19.16 | 9.82 | 0.17 | 117 | 133.55 | 46.47 | 1.25 | 115 | 20.83 | 16704.7 | 201.38 | 1364.5 | 164.59 | 48.96 | 55022.76 | 0.3 | 0.72 | 2.44 | 3.39 | 1 | 10
2 | 65 | CONCLUIDO | 4.3226 | 23.13 | 18.42 | 11.89 | 0.2 | 93 | 133.88 | 46.47 | 1.5 | 91 | 20.91 | 16746.01 | 191.33 | 1364.21 | 140.62 | 48.96 | 43160.26 | 0.35 | 0.75 | 2.39 | 2.66 | 1 | 10
3 | 65 | CONCLUIDO | 4.4961 | 22.24 | 17.96 | 14 | 0.23 | 77 | 134.22 | 46.47 | 1.75 | 75 | 21 | 16787.35 | 184.11 | 1364.29 | 126.13 | 48.96 | 35997.37 | 0.39 | 0.77 | 2.36 | 2.2 | 1 | 10
4 | 65 | CONCLUIDO | 4.6383 | 21.56 | 17.61 | 16.26 | 0.26 | 65 | 134.55 | 46.47 | 2 | 63 | 21.09 | 16828.84 | 178.15 | 1364.23 | 114.26 | 48.96 | 30118.5 | 0.43 | 0.79 | 2.34 | 1.85 | 1 | 10
5 | 65 | CONCLUIDO | 4.739 | 21.1 | 17.37 | 18.28 | 0.29 | 57 | 134.89 | 46.47 | 2.25 | 55 | 21.17 | 16870.25 | 173.15 | 1364.18 | 106.34 | 48.96 | 26201.76 | 0.46 | 0.8 | 2.34 | 1.61 | 1 | 10
6 | 65 | CONCLUIDO | 4.8246 | 20.73 | 17.19 | 20.62 | 0.33 | 50 | 135.22 | 46.47 | 2.5 | 48 | 21.26 | 16911.68 | 169.07 | 1364.08 | 100.48 | 48.96 | 23303.17 | 0.49 | 0.81 | 2.32 | 1.43 | 1 | 10
7 | 65 | CONCLUIDO | 4.9094 | 20.37 | 16.99 | 23.17 | 0.36 | 44 | 135.56 | 46.47 | 2.75 | 42 | 21.34 | 16953.14 | 164.84 | 1364.16 | 93.85 | 48.96 | 20017.87 | 0.52 | 0.82 | 2.32 | 1.23 | 1 | 10
8 | 65 | CONCLUIDO | 4.9654 | 20.14 | 16.87 | 25.31 | 0.39 | 40 | 135.9 | 46.47 | 3 | 38 | 21.43 | 16994.64 | 160.72 | 1364.06 | 90.25 | 48.96 | 18238.31 | 0.54 | 0.82 | 2.3 | 1.11 | 1 | 10
9 | 65 | CONCLUIDO | 5.015 | 19.94 | 16.78 | 27.97 | 0.42 | 36 | 136.23 | 46.47 | 3.25 | 34 | 21.52 | 17036.16 | 158.02 | 1364.05 | 87.39 | 48.96 | 16827.79 | 0.56 | 0.83 | 2.3 | 1.02 | 1 | 10
10 | 65 | CONCLUIDO | 5.0619 | 19.76 | 16.68 | 30.32 | 0.45 | 33 | 136.57 | 46.47 | 3.5 | 31 | 21.6 | 17077.72 | 153.28 | 1364.03 | 84.07 | 48.96 | 15184.37 | 0.58 | 0.83 | 2.29 | 0.92 | 1 | 10
11 | 65 | CONCLUIDO | 5.1046 | 19.59 | 16.59 | 33.19 | 0.48 | 30 | 136.91 | 46.47 | 3.75 | 28 | 21.69 | 17119.3 | 150.32 | 1364.02 | 81.18 | 48.96 | 13753.4 | 0.6 | 0.83 | 2.29 | 0.83 | 1 | 10
12 | 65 | CONCLUIDO | 5.133 | 19.48 | 16.54 | 35.44 | 0.52 | 28 | 137.25 | 46.47 | 4 | 26 | 21.78 | 17160.92 | 147.31 | 1364.04 | 79.06 | 48.96 | 12703.65 | 0.62 | 0.84 | 2.29 | 0.78 | 1 | 10
13 | 65 | CONCLUIDO | 5.159 | 19.38 | 16.5 | 38.07 | 0.55 | 26 | 137.58 | 46.47 | 4.25 | 20 | 21.87 | 17202.57 | 143.41 | 1364.24 | 77.88 | 48.96 | 12123.21 | 0.63 | 0.84 | 2.28 | 0.74 | 1 | 10
14 | 65 | CONCLUIDO | 5.1914 | 19.26 | 16.43 | 41.07 | 0.58 | 24 | 137.92 | 46.47 | 4.5 | 14 | 21.95 | 17244.24 | 140.99 | 1364.04 | 75.35 | 48.96 | 10867.5 | 0.65 | 0.84 | 2.29 | 0.67 | 1 | 10
15 | 65 | CONCLUIDO | 5.2056 | 19.21 | 16.4 | 42.79 | 0.61 | 23 | 138.26 | 46.47 | 4.75 | 8 | 22.04 | 17285.95 | 139.18 | 1364.03 | 74.46 | 48.96 | 10431.44 | 0.66 | 0.84 | 2.29 | 0.64 | 1 | 10
16 | 65 | CONCLUIDO | 5.2048 | 19.21 | 16.41 | 42.8 | 0.64 | 23 | 138.6 | 46.47 | 5 | 4 | 22.13 | 17327.69 | 138.12 | 1364 | 74.43 | 48.96 | 10413.17 | 0.66 | 0.84 | 2.3 | 0.65 | 1 | 10
17 | 65 | CONCLUIDO | 5.2 | 19.23 | 16.42 | 42.85 | 0.67 | 23 | 138.94 | 46.47 | 5.25 | 3 | 22.22 | 17369.47 | 138.14 | 1364.02 | 74.92 | 48.96 | 10660.5 | 0.65 | 0.84 | 2.3 | 0.67 | 1 | 10
18 | 65 | CONCLUIDO | 5.2138 | 19.18 | 16.4 | 44.73 | 0.7 | 22 | 139.28 | 46.47 | 5.5 | 0 | 22.31 | 17411.27 | 138.27 | 1364.04 | 74.06 | 48.96 | 10236.61 | 0.66 | 0.84 | 2.3 | 0.64 | 1 | 10
0 | 130 | CONCLUIDO | 2.4026 | 41.62 | 24.54 | 5.04 | 0.07 | 292 | 252.85 | 59.19 | 1 | 290 | 62.65 | 31418.63 | 401.97 | 1364.59 | 341.29 | 48.96 | 142499.05 | 0.14 | 0.56 | 2.71 | 8.77 | 1 | 10
1 | 130 | CONCLUIDO | 2.8646 | 34.91 | 21.94 | 6.33 | 0.09 | 208 | 253.3 | 59.19 | 1.25 | 206 | 62.86 | 31474.5 | 358.06 | 1364.8 | 255.31 | 48.96 | 99930.23 | 0.19 | 0.63 | 2.59 | 6.17 | 1 | 10
2 | 130 | CONCLUIDO | 3.2006 | 31.24 | 20.52 | 7.6 | 0.11 | 162 | 253.75 | 59.19 | 1.5 | 160 | 63.06 | 31530.44 | 333.77 | 1364.6 | 208.84 | 48.96 | 76925.97 | 0.23 | 0.68 | 2.51 | 4.75 | 1 | 10
3 | 130 | CONCLUIDO | 3.4653 | 28.86 | 19.6 | 8.91 | 0.12 | 132 | 254.21 | 59.19 | 1.75 | 130 | 63.26 | 31586.46 | 317.75 | 1364.16 | 179.42 | 48.96 | 62363.86 | 0.27 | 0.71 | 2.45 | 3.84 | 1 | 10
4 | 130 | CONCLUIDO | 3.663 | 27.3 | 19.02 | 10.19 | 0.14 | 112 | 254.66 | 59.19 | 2 | 110 | 63.47 | 31642.55 | 307.14 | 1364.25 | 159.69 | 48.96 | 52601.99 | 0.31 | 0.73 | 2.44 | 3.26 | 1 | 10
5 | 130 | CONCLUIDO | 3.8291 | 26.12 | 18.57 | 11.49 | 0.16 | 97 | 255.12 | 59.19 | 2.25 | 95 | 63.67 | 31698.72 | 298.93 | 1364.29 | 145.2 | 48.96 | 45428.76 | 0.34 | 0.75 | 2.41 | 2.81 | 1 | 10
6 | 130 | CONCLUIDO | 3.976 | 25.15 | 18.19 | 12.84 | 0.17 | 85 | 255.57 | 59.19 | 2.5 | 83 | 63.88 | 31754.97 | 291.75 | 1364.29 | 133.04 | 48.96 | 39408.15 | 0.37 | 0.76 | 2.38 | 2.43 | 1 | 10
7 | 130 | CONCLUIDO | 4.0896 | 24.45 | 17.93 | 14.16 | 0.19 | 76 | 256.03 | 59.19 | 2.75 | 74 | 64.09 | 31811.29 | 286.58 | 1364.22 | 124.98 | 48.96 | 35423.59 | 0.39 | 0.77 | 2.35 | 2.17 | 1 | 10
8 | 130 | CONCLUIDO | 4.1816 | 23.91 | 17.74 | 15.42 | 0.21 | 69 | 256.49 | 59.19 | 3 | 67 | 64.29 | 31867.69 | 282.35 | 1364.16 | 118.22 | 48.96 | 32081 | 0.41 | 0.78 | 2.36 | 1.98 | 1 | 10
9 | 130 | CONCLUIDO | 4.2671 | 23.44 | 17.55 | 16.71 | 0.23 | 63 | 256.95 | 59.19 | 3.25 | 61 | 64.5 | 31924.29 | 278.52 | 1364.06 | 112.42 | 48.96 | 29210.31 | 0.44 | 0.79 | 2.34 | 1.79 | 1 | 10
10 | 130 | CONCLUIDO | 4.337 | 23.06 | 17.42 | 18.02 | 0.24 | 58 | 257.41 | 59.19 | 3.5 | 56 | 64.71 | 31980.84 | 275.15 | 1364.14 | 107.67 | 48.96 | 26861.49 | 0.45 | 0.8 | 2.34 | 1.66 | 1 | 10
11 | 130 | CONCLUIDO | 4.4137 | 22.66 | 17.26 | 19.54 | 0.26 | 53 | 257.86 | 59.19 | 3.75 | 51 | 64.92 | 32037.48 | 271.82 | 1364.26 | 102.65 | 48.96 | 24373.73 | 0.48 | 0.8 | 2.33 | 1.5 | 1 | 10
12 | 130 | CONCLUIDO | 4.4559 | 22.44 | 17.19 | 20.63 | 0.28 | 50 | 258.32 | 59.19 | 4 | 48 | 65.13 | 32094.19 | 269.65 | 1364.17 | 100.43 | 48.96 | 23279.08 | 0.49 | 0.81 | 2.33 | 1.43 | 1 | 10
13 | 130 | CONCLUIDO | 4.5249 | 22.1 | 17.05 | 22.23 | 0.29 | 46 | 258.78 | 59.19 | 4.25 | 44 | 65.34 | 32150.98 | 266.23 | 1364.13 | 95.82 | 48.96 | 20996.55 | 0.51 | 0.81 | 2.32 | 1.29 | 1 | 10
14 | 130 | CONCLUIDO | 4.5547 | 21.96 | 17 | 23.18 | 0.31 | 44 | 259.25 | 59.19 | 4.5 | 42 | 65.55 | 32207.85 | 264.53 | 1364.06 | 94.23 | 48.96 | 20211.03 | 0.52 | 0.81 | 2.31 | 1.24 | 1 | 10
15 | 130 | CONCLUIDO | 4.6012 | 21.73 | 16.92 | 24.77 | 0.33 | 41 | 259.71 | 59.19 | 4.75 | 39 | 65.76 | 32264.79 | 261.66 | 1364 | 91.87 | 48.96 | 19047.11 | 0.53 | 0.82 | 2.31 | 1.16 | 1 | 10
16 | 130 | CONCLUIDO | 4.637 | 21.57 | 16.85 | 25.93 | 0.34 | 39 | 260.17 | 59.19 | 5 | 37 | 65.98 | 32321.82 | 259.5 | 1364.08 | 89.49 | 48.96 | 17867.21 | 0.55 | 0.82 | 2.31 | 1.09 | 1 | 10
17 | 130 | CONCLUIDO | 4.6924 | 21.31 | 16.75 | 27.91 | 0.36 | 36 | 260.63 | 59.19 | 5.25 | 34 | 66.19 | 32378.93 | 256.56 | 1364 | 86.02 | 48.96 | 16143.12 | 0.57 | 0.83 | 2.3 | 0.99 | 1 | 10
18 | 130 | CONCLUIDO | 4.7043 | 21.26 | 16.74 | 28.7 | 0.37 | 35 | 261.1 | 59.19 | 5.5 | 33 | 66.4 | 32436.11 | 256.67 | 1364.02 | 86.07 | 48.96 | 16173.32 | 0.57 | 0.83 | 2.29 | 0.98 | 1 | 10
19 | 130 | CONCLUIDO | 4.7397 | 21.1 | 16.68 | 30.33 | 0.39 | 33 | 261.56 | 59.19 | 5.75 | 31 | 66.62 | 32493.38 | 254.42 | 1364.06 | 83.98 | 48.96 | 15138.61 | 0.58 | 0.83 | 2.29 | 0.92 | 1 | 10
20 | 130 | CONCLUIDO | 4.7562 | 21.02 | 16.66 | 31.23 | 0.41 | 32 | 262.03 | 59.19 | 6 | 30 | 66.83 | 32550.72 | 252.64 | 1364.17 | 82.69 | 48.96 | 14499.7 | 0.59 | 0.83 | 2.3 | 0.89 | 1 | 10
21 | 130 | CONCLUIDO | 4.7909 | 20.87 | 16.6 | 33.2 | 0.42 | 30 | 262.49 | 59.19 | 6.25 | 28 | 67.05 | 32608.15 | 250.64 | 1364.08 | 81.14 | 48.96 | 13734.05 | 0.6 | 0.83 | 2.3 | 0.84 | 1 | 10
22 | 130 | CONCLUIDO | 4.8105 | 20.79 | 16.57 | 34.27 | 0.44 | 29 | 262.96 | 59.19 | 6.5 | 27 | 67.26 | 32665.66 | 248.87 | 1364.01 | 80.32 | 48.96 | 13330.33 | 0.61 | 0.84 | 2.28 | 0.81 | 1 | 10
23 | 130 | CONCLUIDO | 4.8305 | 20.7 | 16.53 | 35.42 | 0.46 | 28 | 263.42 | 59.19 | 6.75 | 26 | 67.48 | 32723.25 | 248.18 | 1364.22 | 78.92 | 48.96 | 12636.13 | 0.62 | 0.84 | 2.29 | 0.77 | 1 | 10
24 | 130 | CONCLUIDO | 4.8466 | 20.63 | 16.51 | 36.68 | 0.47 | 27 | 263.89 | 59.19 | 7 | 25 | 67.7 | 32780.92 | 246.54 | 1364.05 | 78.17 | 48.96 | 12264.36 | 0.63 | 0.84 | 2.29 | 0.75 | 1 | 10
25 | 130 | CONCLUIDO | 4.8664 | 20.55 | 16.47 | 38.01 | 0.49 | 26 | 264.36 | 59.19 | 7.25 | 24 | 67.92 | 32838.68 | 244.36 | 1364.1 | 77.48 | 48.96 | 11923.71 | 0.63 | 0.84 | 2.27 | 0.71 | 1 | 10
26 | 130 | CONCLUIDO | 4.8806 | 20.49 | 16.46 | 39.51 | 0.5 | 25 | 264.83 | 59.19 | 7.5 | 23 | 68.14 | 32896.51 | 243.55 | 1364.04 | 76.9 | 48.96 | 11638.36 | 0.64 | 0.84 | 2.28 | 0.7 | 1 | 10
27 | 130 | CONCLUIDO | 4.9028 | 20.4 | 16.42 | 41.05 | 0.52 | 24 | 265.3 | 59.19 | 7.75 | 22 | 68.36 | 32954.43 | 241.72 | 1364 | 75.39 | 48.96 | 10888.16 | 0.65 | 0.84 | 2.28 | 0.66 | 1 | 10
28 | 130 | CONCLUIDO | 4.9221 | 20.32 | 16.39 | 42.75 | 0.54 | 23 | 265.77 | 59.19 | 8 | 21 | 68.58 | 33012.44 | 240.34 | 1364.05 | 74.38 | 48.96 | 10388.94 | 0.66 | 0.85 | 2.28 | 0.63 | 1 | 10
29 | 130 | CONCLUIDO | 4.9417 | 20.24 | 16.36 | 44.61 | 0.55 | 22 | 266.24 | 59.19 | 8.25 | 20 | 68.8 | 33070.52 | 238.9 | 1364.02 | 73.6 | 48.96 | 10003.15 | 0.67 | 0.85 | 2.27 | 0.6 | 1 | 10
30 | 130 | CONCLUIDO | 4.9609 | 20.16 | 16.33 | 46.65 | 0.57 | 21 | 266.71 | 59.19 | 8.5 | 19 | 69.02 | 33128.7 | 236.37 | 1364.09 | 72.39 | 48.96 | 9402.51 | 0.68 | 0.85 | 2.28 | 0.57 | 1 | 10
31 | 130 | CONCLUIDO | 4.9601 | 20.16 | 16.33 | 46.65 | 0.58 | 21 | 267.18 | 59.19 | 8.75 | 19 | 69.24 | 33186.95 | 235.8 | 1364.06 | 72.66 | 48.96 | 9538.76 | 0.67 | 0.85 | 2.27 | 0.57 | 1 | 10
32 | 130 | CONCLUIDO | 4.9782 | 20.09 | 16.3 | 48.91 | 0.6 | 20 | 267.66 | 59.19 | 9 | 18 | 69.46 | 33245.29 | 233.82 | 1364.09 | 71.6 | 48.96 | 9014.71 | 0.68 | 0.85 | 2.28 | 0.54 | 1 | 10
33 | 130 | CONCLUIDO | 4.9757 | 20.1 | 16.32 | 48.95 | 0.61 | 20 | 268.13 | 59.19 | 9.25 | 18 | 69.69 | 33303.72 | 233.39 | 1364.15 | 72.16 | 48.96 | 9296.61 | 0.68 | 0.85 | 2.27 | 0.56 | 1 | 10
34 | 130 | CONCLUIDO | 4.9979 | 20.01 | 16.27 | 51.39 | 0.63 | 19 | 268.61 | 59.19 | 9.5 | 17 | 69.91 | 33362.23 | 231.62 | 1364.05 | 70.83 | 48.96 | 8635.68 | 0.69 | 0.85 | 2.27 | 0.52 | 1 | 10
35 | 130 | CONCLUIDO | 5.0154 | 19.94 | 16.25 | 54.18 | 0.64 | 18 | 269.08 | 59.19 | 9.75 | 16 | 70.14 | 33420.83 | 229.77 | 1364.09 | 70.06 | 48.96 | 8255.11 | 0.7 | 0.85 | 2.27 | 0.49 | 1 | 10
36 | 130 | CONCLUIDO | 5.0229 | 19.91 | 16.22 | 54.08 | 0.66 | 18 | 269.56 | 59.19 | 10 | 16 | 70.36 | 33479.51 | 228.97 | 1364.03 | 69.06 | 48.96 | 7755.77 | 0.71 | 0.85 | 2.27 | 0.46 | 1 | 10
37 | 130 | CONCLUIDO | 5.0371 | 19.85 | 16.22 | 57.24 | 0.68 | 17 | 270.03 | 59.19 | 10.25 | 15 | 70.59 | 33538.28 | 226.84 | 1364.03 | 68.77 | 48.96 | 7612.71 | 0.71 | 0.85 | 2.27 | 0.46 | 1 | 10
38 | 130 | CONCLUIDO | 5.036 | 19.86 | 16.22 | 57.25 | 0.69 | 17 | 270.51 | 59.19 | 10.5 | 15 | 70.82 | 33597.14 | 225.34 | 1364.08 | 69.13 | 48.96 | 7793.7 | 0.71 | 0.85 | 2.26 | 0.46 | 1 | 10
39 | 130 | CONCLUIDO | 5.0571 | 19.77 | 16.19 | 60.7 | 0.71 | 16 | 270.99 | 59.19 | 10.75 | 14 | 71.04 | 33656.08 | 224.39 | 1364.13 | 67.95 | 48.96 | 7210.6 | 0.72 | 0.86 | 2.26 | 0.43 | 1 | 10
40 | 130 | CONCLUIDO | 5.0572 | 19.77 | 16.19 | 60.7 | 0.72 | 16 | 271.47 | 59.19 | 11 | 14 | 71.27 | 33715.11 | 222.77 | 1364.06 | 67.98 | 48.96 | 7223.08 | 0.72 | 0.86 | 2.26 | 0.43 | 1 | 10
41 | 130 | CONCLUIDO | 5.0558 | 19.78 | 16.19 | 60.72 | 0.74 | 16 | 271.95 | 59.19 | 11.25 | 14 | 71.5 | 33774.23 | 222.39 | 1364.05 | 68.07 | 48.96 | 7272.01 | 0.72 | 0.86 | 2.27 | 0.43 | 1 | 10
42 | 130 | CONCLUIDO | 5.0759 | 19.7 | 16.16 | 64.65 | 0.75 | 15 | 272.43 | 59.19 | 11.5 | 13 | 71.73 | 33833.57 | 219.5 | 1364.01 | 67.03 | 48.96 | 6755.72 | 0.73 | 0.86 | 2.27 | 0.4 | 1 | 10
43 | 130 | CONCLUIDO | 5.0756 | 19.7 | 16.16 | 64.65 | 0.77 | 15 | 272.91 | 59.19 | 11.75 | 13 | 71.96 | 33892.87 | 217.83 | 1364.04 | 67.05 | 48.96 | 6764.02 | 0.73 | 0.86 | 2.27 | 0.4 | 1 | 10
44 | 130 | CONCLUIDO | 5.0975 | 19.62 | 16.13 | 69.12 | 0.78 | 14 | 273.39 | 59.19 | 12 | 12 | 72.2 | 33952.26 | 215.23 | 1364 | 66.01 | 48.96 | 6250.36 | 0.74 | 0.86 | 2.26 | 0.37 | 1 | 10
45 | 130 | CONCLUIDO | 5.0994 | 19.61 | 16.12 | 69.09 | 0.8 | 14 | 273.87 | 59.19 | 12.25 | 12 | 72.43 | 34011.74 | 214.35 | 1364.01 | 65.74 | 48.96 | 6115.03 | 0.74 | 0.86 | 2.26 | 0.36 | 1 | 10
46 | 130 | CONCLUIDO | 5.0986 | 19.61 | 16.12 | 69.1 | 0.81 | 14 | 274.35 | 59.19 | 12.5 | 12 | 72.66 | 34071.31 | 213.77 | 1364 | 66.08 | 48.96 | 6284.69 | 0.74 | 0.86 | 2.26 | 0.36 | 1 | 10
47 | 130 | CONCLUIDO | 5.1112 | 19.57 | 16.12 | 74.42 | 0.83 | 13 | 274.84 | 59.19 | 12.75 | 10 | 72.89 | 34130.98 | 212.42 | 1364.03 | 65.86 | 48.96 | 6177.87 | 0.74 | 0.86 | 2.26 | 0.36 | 1 | 10
48 | 130 | CONCLUIDO | 5.1138 | 19.56 | 16.11 | 74.37 | 0.84 | 13 | 275.32 | 59.19 | 13 | 9 | 73.13 | 34190.73 | 211.91 | 1364.05 | 65.43 | 48.96 | 5965.47 | 0.75 | 0.86 | 2.26 | 0.35 | 1 | 10
49 | 130 | CONCLUIDO | 5.1128 | 19.56 | 16.12 | 74.39 | 0.86 | 13 | 275.81 | 59.19 | 13.25 | 7 | 73.36 | 34250.57 | 212.97 | 1364.07 | 65.57 | 48.96 | 6033.97 | 0.75 | 0.86 | 2.27 | 0.36 | 1 | 10
50 | 130 | CONCLUIDO | 5.1147 | 19.55 | 16.11 | 74.36 | 0.87 | 13 | 276.29 | 59.19 | 13.5 | 7 | 73.6 | 34310.51 | 210.96 | 1364.01 | 65.17 | 48.96 | 5835.89 | 0.75 | 0.86 | 2.27 | 0.35 | 1 | 10
51 | 130 | CONCLUIDO | 5.1112 | 19.57 | 16.12 | 74.42 | 0.88 | 13 | 276.78 | 59.19 | 13.75 | 5 | 73.84 | 34370.54 | 209.58 | 1364.02 | 65.65 | 48.96 | 6075.96 | 0.75 | 0.86 | 2.27 | 0.36 | 1 | 10
52 | 130 | CONCLUIDO | 5.1353 | 19.47 | 16.08 | 80.41 | 0.9 | 12 | 277.27 | 59.19 | 14 | 4 | 74.07 | 34430.66 | 207.86 | 1364.05 | 64.19 | 48.96 | 5347.98 | 0.76 | 0.86 | 2.27 | 0.32 | 1 | 10
53 | 130 | CONCLUIDO | 5.1365 | 19.47 | 16.08 | 80.38 | 0.91 | 12 | 277.76 | 59.19 | 14.25 | 3 | 74.31 | 34490.87 | 207.19 | 1364.09 | 64.13 | 48.96 | 5318.09 | 0.76 | 0.86 | 2.27 | 0.32 | 1 | 10
54 | 130 | CONCLUIDO | 5.1346 | 19.48 | 16.08 | 80.42 | 0.93 | 12 | 278.25 | 59.19 | 14.5 | 2 | 74.55 | 34551.18 | 207.34 | 1364.01 | 64.28 | 48.96 | 5395.34 | 0.76 | 0.86 | 2.27 | 0.32 | 1 | 10
55 | 130 | CONCLUIDO | 5.1342 | 19.48 | 16.09 | 80.43 | 0.94 | 12 | 278.74 | 59.19 | 14.75 | 1 | 74.79 | 34611.59 | 207.58 | 1364.02 | 64.34 | 48.96 | 5426.1 | 0.76 | 0.86 | 2.27 | 0.33 | 1 | 10
56 | 130 | CONCLUIDO | 5.1322 | 19.48 | 16.09 | 80.47 | 0.96 | 12 | 279.23 | 59.19 | 15 | 1 | 75.03 | 34672.08 | 207.85 | 1364.02 | 64.54 | 48.96 | 5526.51 | 0.76 | 0.86 | 2.27 | 0.33 | 1 | 10
57 | 130 | CONCLUIDO | 5.1315 | 19.49 | 16.1 | 80.48 | 0.97 | 12 | 279.72 | 59.19 | 15.25 | 1 | 75.27 | 34732.68 | 208.39 | 1364.08 | 64.64 | 48.96 | 5575.22 | 0.76 | 0.86 | 2.27 | 0.34 | 1 | 10
58 | 130 | CONCLUIDO | 5.1311 | 19.49 | 16.1 | 80.49 | 0.98 | 12 | 280.21 | 59.19 | 15.5 | 0 | 75.52 | 34793.36 | 208.81 | 1364.02 | 64.69 | 48.96 | 5602.4 | 0.76 | 0.86 | 2.27 | 0.34 | 1 | 10
0 | 75 | CONCLUIDO | 3.4993 | 28.58 | 20.92 | 7.13 | 0.12 | 176 | 150.44 | 49.1 | 1 | 174 | 25.34 | 18787.76 | 242.47 | 1364.3 | 222.74 | 48.96 | 83804.67 | 0.22 | 0.66 | 2.52 | 5.16 | 1 | 10
1 | 75 | CONCLUIDO | 3.8673 | 25.86 | 19.58 | 8.97 | 0.15 | 131 | 150.78 | 49.1 | 1.25 | 129 | 25.44 | 18830.65 | 224.83 | 1364.43 | 178.51 | 48.96 | 61916.41 | 0.27 | 0.71 | 2.46 | 3.82 | 1 | 10
2 | 75 | CONCLUIDO | 4.1415 | 24.15 | 18.72 | 10.91 | 0.18 | 103 | 151.13 | 49.1 | 1.5 | 101 | 25.54 | 18873.58 | 212.91 | 1364.26 | 150.56 | 48.96 | 48082.1 | 0.33 | 0.74 | 2.41 | 2.96 | 1 | 10
3 | 75 | CONCLUIDO | 4.3382 | 23.05 | 18.18 | 12.83 | 0.2 | 85 | 151.48 | 49.1 | 1.75 | 83 | 25.64 | 18916.54 | 204.7 | 1364.26 | 132.62 | 48.96 | 39200.46 | 0.37 | 0.76 | 2.38 | 2.42 | 1 | 10
4 | 75 | CONCLUIDO | 4.4727 | 22.36 | 17.85 | 14.67 | 0.23 | 73 | 151.83 | 49.1 | 2 | 71 | 25.73 | 18959.54 | 199.12 | 1364.18 | 121.8 | 48.96 | 33848.52 | 0.4 | 0.78 | 2.37 | 2.09 | 1 | 10
5 | 75 | CONCLUIDO | 4.6 | 21.74 | 17.54 | 16.7 | 0.26 | 63 | 152.18 | 49.1 | 2.25 | 61 | 25.83 | 19002.56 | 193.67 | 1364.17 | 112.07 | 48.96 | 29036.15 | 0.44 | 0.79 | 2.33 | 1.78 | 1 | 10
6 | 75 | CONCLUIDO | 4.686 | 21.34 | 17.35 | 18.59 | 0.29 | 56 | 152.53 | 49.1 | 2.5 | 54 | 25.93 | 19045.63 | 189.6 | 1364.08 | 105.78 | 48.96 | 25926.12 | 0.46 | 0.8 | 2.33 | 1.59 | 1 | 10
7 | 75 | CONCLUIDO | 4.7606 | 21.01 | 17.2 | 20.64 | 0.32 | 50 | 152.88 | 49.1 | 2.75 | 48 | 26.03 | 19088.72 | 185.73 | 1364.24 | 100.64 | 48.96 | 23384.82 | 0.49 | 0.81 | 2.33 | 1.44 | 1 | 10
8 | 75 | CONCLUIDO | 4.8351 | 20.68 | 17.03 | 22.71 | 0.35 | 45 | 153.23 | 49.1 | 3 | 43 | 26.13 | 19131.85 | 181.4 | 1364.18 | 95.42 | 48.96 | 20801.81 | 0.51 | 0.81 | 2.31 | 1.27 | 1 | 10
9 | 75 | CONCLUIDO | 4.8898 | 20.45 | 16.92 | 24.76 | 0.37 | 41 | 153.58 | 49.1 | 3.25 | 39 | 26.23 | 19175.02 | 177.85 | 1364.11 | 92 | 48.96 | 19108.76 | 0.53 | 0.82 | 2.3 | 1.16 | 1 | 10
10 | 75 | CONCLUIDO | 4.9434 | 20.23 | 16.82 | 27.28 | 0.4 | 37 | 153.93 | 49.1 | 3.5 | 35 | 26.33 | 19218.22 | 175.55 | 1364.19 | 88.62 | 48.96 | 17437.87 | 0.55 | 0.82 | 2.3 | 1.06 | 1 | 10
11 | 75 | CONCLUIDO | 5.0015 | 19.99 | 16.68 | 29.43 | 0.43 | 34 | 154.28 | 49.1 | 3.75 | 32 | 26.43 | 19261.45 | 171.43 | 1364.02 | 83.96 | 48.96 | 15126.33 | 0.58 | 0.83 | 2.29 | 0.92 | 1 | 10
12 | 75 | CONCLUIDO | 5.021 | 19.92 | 16.66 | 31.24 | 0.46 | 32 | 154.63 | 49.1 | 4 | 30 | 26.53 | 19304.72 | 168.65 | 1364.07 | 82.9 | 48.96 | 14603.57 | 0.59 | 0.83 | 2.31 | 0.9 | 1 | 10
13 | 75 | CONCLUIDO | 5.0682 | 19.73 | 16.57 | 34.28 | 0.49 | 29 | 154.98 | 49.1 | 4.25 | 27 | 26.63 | 19348.03 | 165.34 | 1364.11 | 80.35 | 48.96 | 13346.71 | 0.61 | 0.84 | 2.29 | 0.81 | 1 | 10
14 | 75 | CONCLUIDO | 5.1021 | 19.6 | 16.5 | 36.66 | 0.51 | 27 | 155.33 | 49.1 | 4.5 | 25 | 26.74 | 19391.36 | 161.91 | 1364 | 78.02 | 48.96 | 12191.73 | 0.63 | 0.84 | 2.28 | 0.74 | 1 | 10
15 | 75 | CONCLUIDO | 5.1126 | 19.56 | 16.49 | 38.05 | 0.54 | 26 | 155.68 | 49.1 | 4.75 | 24 | 26.84 | 19434.74 | 159.86 | 1364 | 77.76 | 48.96 | 12063.77 | 0.63 | 0.84 | 2.28 | 0.73 | 1 | 10
16 | 75 | CONCLUIDO | 5.1494 | 19.42 | 16.41 | 41.02 | 0.57 | 24 | 156.03 | 49.1 | 5 | 22 | 26.94 | 19478.15 | 156.79 | 1364.01 | 75.08 | 48.96 | 10733.15 | 0.65 | 0.84 | 2.28 | 0.65 | 1 | 10
17 | 75 | CONCLUIDO | 5.1802 | 19.3 | 16.36 | 44.61 | 0.59 | 22 | 156.39 | 49.1 | 5.25 | 17 | 27.04 | 19521.59 | 153.05 | 1364.04 | 73.29 | 48.96 | 9852.17 | 0.67 | 0.85 | 2.28 | 0.6 | 1 | 10
18 | 75 | CONCLUIDO | 5.1949 | 19.25 | 16.33 | 46.66 | 0.62 | 21 | 156.74 | 49.1 | 5.5 | 14 | 27.14 | 19565.07 | 150.8 | 1364.01 | 72.34 | 48.96 | 9379.42 | 0.68 | 0.85 | 2.28 | 0.57 | 1 | 10
19 | 75 | CONCLUIDO | 5.2123 | 19.19 | 16.3 | 48.89 | 0.65 | 20 | 157.09 | 49.1 | 5.75 | 8 | 27.25 | 19608.58 | 148.83 | 1364 | 70.9 | 48.96 | 8665.64 | 0.69 | 0.85 | 2.29 | 0.54 | 1 | 10
20 | 75 | CONCLUIDO | 5.2055 | 19.21 | 16.32 | 48.97 | 0.67 | 20 | 157.44 | 49.1 | 6 | 4 | 27.35 | 19652.13 | 147.88 | 1364 | 71.81 | 48.96 | 9119.7 | 0.68 | 0.85 | 2.29 | 0.56 | 1 | 10
21 | 75 | CONCLUIDO | 5.2088 | 19.2 | 16.31 | 48.93 | 0.7 | 20 | 157.8 | 49.1 | 6.25 | 3 | 27.45 | 19695.71 | 148.22 | 1364.2 | 71.44 | 48.96 | 8934.31 | 0.69 | 0.85 | 2.29 | 0.55 | 1 | 10
22 | 75 | CONCLUIDO | 5.2095 | 19.2 | 16.31 | 48.92 | 0.73 | 20 | 158.15 | 49.1 | 6.5 | 1 | 27.56 | 19739.33 | 148.16 | 1364.09 | 70.96 | 48.96 | 8697.17 | 0.69 | 0.85 | 2.3 | 0.55 | 1 | 10
23 | 75 | CONCLUIDO | 5.2091 | 19.2 | 16.31 | 48.93 | 0.75 | 20 | 158.51 | 49.1 | 6.75 | 0 | 27.66 | 19782.99 | 148.35 | 1364 | 70.95 | 48.96 | 8690.53 | 0.69 | 0.85 | 2.3 | 0.55 | 1 | 10
0 | 95 | CONCLUIDO | 3.058 | 32.7 | 22.19 | 6.16 | 0.1 | 216 | 185.69 | 53.44 | 1 | 214 | 36.26 | 23136.14 | 296.94 | 1364.48 | 263.62 | 48.96 | 104045.64 | 0.19 | 0.62 | 2.61 | 6.43 | 1 | 10
1 | 95 | CONCLUIDO | 3.479 | 28.74 | 20.39 | 7.74 | 0.12 | 158 | 186.07 | 53.44 | 1.25 | 156 | 36.39 | 23182.76 | 271.17 | 1364.38 | 205.17 | 48.96 | 75110.39 | 0.24 | 0.68 | 2.5 | 4.63 | 1 | 10
2 | 95 | CONCLUIDO | 3.7818 | 26.44 | 19.36 | 9.37 | 0.14 | 124 | 186.45 | 53.44 | 1.5 | 122 | 36.51 | 23229.42 | 255.68 | 1364.24 | 171.48 | 48.96 | 58434.55 | 0.29 | 0.72 | 2.44 | 3.6 | 1 | 10
3 | 95 | CONCLUIDO | 4.0052 | 24.97 | 18.7 | 11 | 0.17 | 102 | 186.83 | 53.44 | 1.75 | 100 | 36.64 | 23276.13 | 245.61 | 1364.34 | 149.8 | 48.96 | 47704.89 | 0.33 | 0.74 | 2.41 | 2.94 | 1 | 10
4 | 95 | CONCLUIDO | 4.1743 | 23.96 | 18.25 | 12.59 | 0.19 | 87 | 187.21 | 53.44 | 2 | 85 | 36.77 | 23322.88 | 237.98 | 1364.14 | 135.06 | 48.96 | 40410.4 | 0.36 | 0.76 | 2.38 | 2.49 | 1 | 10
5 | 95 | CONCLUIDO | 4.3185 | 23.16 | 17.9 | 14.32 | 0.21 | 75 | 187.59 | 53.44 | 2.25 | 73 | 36.9 | 23369.68 | 231.73 | 1364.13 | 123.73 | 48.96 | 34802.9 | 0.4 | 0.77 | 2.36 | 2.13 | 1 | 10
6 | 95 | CONCLUIDO | 4.4141 | 22.65 | 17.69 | 15.84 | 0.24 | 67 | 187.97 | 53.44 | 2.5 | 65 | 37.03 | 23416.52 | 227.63 | 1364.21 | 116.68 | 48.96 | 31322.16 | 0.42 | 0.78 | 2.35 | 1.93 | 1 | 10
7 | 95 | CONCLUIDO | 4.5243 | 22.1 | 17.44 | 17.73 | 0.26 | 59 | 188.35 | 53.44 | 2.75 | 57 | 37.16 | 23463.4 | 222.29 | 1364.12 | 108.84 | 48.96 | 27440.73 | 0.45 | 0.79 | 2.33 | 1.68 | 1 | 10
8 | 95 | CONCLUIDO | 4.5965 | 21.76 | 17.28 | 19.2 | 0.28 | 54 | 188.73 | 53.44 | 3 | 52 | 37.29 | 23510.33 | 219.12 | 1364.16 | 103.4 | 48.96 | 24747.37 | 0.47 | 0.8 | 2.33 | 1.52 | 1 | 10
9 | 95 | CONCLUIDO | 4.6659 | 21.43 | 17.14 | 20.99 | 0.3 | 49 | 189.11 | 53.44 | 3.25 | 47 | 37.42 | 23557.3 | 215.89 | 1364.09 | 98.93 | 48.96 | 22535.85 | 0.49 | 0.81 | 2.32 | 1.38 | 1 | 10
10 | 95 | CONCLUIDO | 4.7204 | 21.18 | 17.04 | 22.72 | 0.33 | 45 | 189.49 | 53.44 | 3.5 | 43 | 37.55 | 23604.32 | 213.18 | 1364.07 | 95.53 | 48.96 | 20854.32 | 0.51 | 0.81 | 2.32 | 1.28 | 1 | 10
11 | 95 | CONCLUIDO | 4.7872 | 20.89 | 16.89 | 24.72 | 0.35 | 41 | 189.87 | 53.44 | 3.75 | 39 | 37.69 | 23651.38 | 209.13 | 1364.03 | 90.71 | 48.96 | 18463.88 | 0.54 | 0.82 | 2.31 | 1.13 | 1 | 10
12 | 95 | CONCLUIDO | 4.8288 | 20.71 | 16.83 | 26.57 | 0.37 | 38 | 190.25 | 53.44 | 4 | 36 | 37.82 | 23698.48 | 206.51 | 1364.07 | 88.45 | 48.96 | 17351.17 | 0.55 | 0.82 | 2.31 | 1.06 | 1 | 10
13 | 95 | CONCLUIDO | 4.8531 | 20.61 | 16.8 | 27.99 | 0.4 | 36 | 190.63 | 53.44 | 4.25 | 34 | 37.95 | 23745.63 | 205.81 | 1364.26 | 87.68 | 48.96 | 16974.1 | 0.56 | 0.82 | 2.31 | 1.04 | 1 | 10
14 | 95 | CONCLUIDO | 4.8863 | 20.47 | 16.73 | 29.53 | 0.42 | 34 | 191.02 | 53.44 | 4.5 | 32 | 38.08 | 23792.83 | 202.5 | 1364.03 | 85.42 | 48.96 | 15854.09 | 0.57 | 0.83 | 2.3 | 0.97 | 1 | 10
15 | 95 | CONCLUIDO | 4.9242 | 20.31 | 16.65 | 31.22 | 0.44 | 32 | 191.4 | 53.44 | 4.75 | 30 | 38.22 | 23840.07 | 199.57 | 1364.05 | 82.88 | 48.96 | 14592.59 | 0.59 | 0.83 | 2.29 | 0.89 | 1 | 10
16 | 95 | CONCLUIDO | 4.9566 | 20.18 | 16.59 | 33.18 | 0.46 | 30 | 191.78 | 53.44 | 5 | 28 | 38.35 | 23887.36 | 197.95 | 1364 | 81.06 | 48.96 | 13694.68 | 0.6 | 0.83 | 2.29 | 0.83 | 1 | 10
17 | 95 | CONCLUIDO | 4.9867 | 20.05 | 16.54 | 35.45 | 0.48 | 28 | 192.17 | 53.44 | 5.25 | 26 | 38.48 | 23934.69 | 195.57 | 1364.09 | 79.47 | 48.96 | 12907.64 | 0.62 | 0.84 | 2.29 | 0.78 | 1 | 10
18 | 95 | CONCLUIDO | 5.0038 | 19.98 | 16.51 | 36.69 | 0.51 | 27 | 192.55 | 53.44 | 5.5 | 25 | 38.62 | 23982.06 | 193.5 | 1364.06 | 78.42 | 48.96 | 12387.85 | 0.62 | 0.84 | 2.28 | 0.75 | 1 | 10
19 | 95 | CONCLUIDO | 5.0358 | 19.86 | 16.46 | 39.5 | 0.53 | 25 | 192.94 | 53.44 | 5.75 | 23 | 38.75 | 24029.48 | 191.05 | 1364.03 | 76.71 | 48.96 | 11543.54 | 0.64 | 0.84 | 2.28 | 0.7 | 1 | 10
20 | 95 | CONCLUIDO | 5.0531 | 19.79 | 16.43 | 41.07 | 0.55 | 24 | 193.32 | 53.44 | 6 | 22 | 38.89 | 24076.95 | 188.67 | 1364 | 75.6 | 48.96 | 10994.18 | 0.65 | 0.84 | 2.28 | 0.67 | 1 | 10
21 | 95 | CONCLUIDO | 5.0729 | 19.71 | 16.39 | 42.75 | 0.57 | 23 | 193.71 | 53.44 | 6.25 | 21 | 39.02 | 24124.47 | 185.82 | 1364.03 | 74.48 | 48.96 | 10438.45 | 0.66 | 0.85 | 2.28 | 0.63 | 1 | 10
22 | 95 | CONCLUIDO | 5.0881 | 19.65 | 16.37 | 44.63 | 0.59 | 22 | 194.09 | 53.44 | 6.5 | 20 | 39.16 | 24172.03 | 183.55 | 1364.06 | 73.67 | 48.96 | 10041.77 | 0.66 | 0.85 | 2.28 | 0.61 | 1 | 10
23 | 95 | CONCLUIDO | 5.1033 | 19.6 | 16.34 | 46.7 | 0.62 | 21 | 194.48 | 53.44 | 6.75 | 19 | 39.29 | 24219.63 | 181.85 | 1364.11 | 72.85 | 48.96 | 9633.08 | 0.67 | 0.85 | 2.28 | 0.59 | 1 | 10
24 | 95 | CONCLUIDO | 5.1222 | 19.52 | 16.31 | 48.93 | 0.64 | 20 | 194.86 | 53.44 | 7 | 18 | 39.43 | 24267.28 | 178.48 | 1364.03 | 71.97 | 48.96 | 9200.31 | 0.68 | 0.85 | 2.27 | 0.55 | 1 | 10
25 | 95 | CONCLUIDO | 5.1402 | 19.45 | 16.28 | 51.41 | 0.66 | 19 | 195.25 | 53.44 | 7.25 | 17 | 39.57 | 24314.98 | 177.14 | 1364.03 | 70.89 | 48.96 | 8664.75 | 0.69 | 0.85 | 2.27 | 0.52 | 1 | 10
26 | 95 | CONCLUIDO | 5.1573 | 19.39 | 16.25 | 54.17 | 0.68 | 18 | 195.64 | 53.44 | 7.5 | 16 | 39.7 | 24362.73 | 175.23 | 1364.06 | 69.84 | 48.96 | 8143.76 | 0.7 | 0.85 | 2.27 | 0.49 | 1 | 10
27 | 95 | CONCLUIDO | 5.1759 | 19.32 | 16.22 | 57.24 | 0.7 | 17 | 196.03 | 53.44 | 7.75 | 12 | 39.84 | 24410.52 | 171.33 | 1364 | 68.68 | 48.96 | 7571 | 0.71 | 0.85 | 2.27 | 0.46 | 1 | 10
28 | 95 | CONCLUIDO | 5.1731 | 19.33 | 16.23 | 57.28 | 0.72 | 17 | 196.41 | 53.44 | 8 | 10 | 39.98 | 24458.36 | 169.88 | 1364.09 | 69.2 | 48.96 | 7830.97 | 0.71 | 0.85 | 2.27 | 0.47 | 1 | 10
29 | 95 | CONCLUIDO | 5.1723 | 19.33 | 16.23 | 57.29 | 0.74 | 17 | 196.8 | 53.44 | 8.25 | 7 | 40.12 | 24506.24 | 169.35 | 1364.05 | 68.95 | 48.96 | 7702.81 | 0.71 | 0.85 | 2.28 | 0.47 | 1 | 10
30 | 95 | CONCLUIDO | 5.186 | 19.28 | 16.22 | 60.82 | 0.77 | 16 | 197.19 | 53.44 | 8.5 | 5 | 40.26 | 24554.18 | 168.94 | 1364 | 68.6 | 48.96 | 7536.49 | 0.71 | 0.85 | 2.28 | 0.46 | 1 | 10
31 | 95 | CONCLUIDO | 5.1869 | 19.28 | 16.22 | 60.81 | 0.79 | 16 | 197.58 | 53.44 | 8.75 | 4 | 40.39 | 24602.15 | 169.64 | 1364 | 68.32 | 48.96 | 7393.14 | 0.72 | 0.85 | 2.28 | 0.46 | 1 | 10
32 | 95 | CONCLUIDO | 5.1851 | 19.29 | 16.22 | 60.83 | 0.81 | 16 | 197.97 | 53.44 | 9 | 1 | 40.53 | 24650.18 | 168.52 | 1364.06 | 68.44 | 48.96 | 7454.69 | 0.72 | 0.85 | 2.29 | 0.46 | 1 | 10
33 | 95 | CONCLUIDO | 5.1852 | 19.29 | 16.22 | 60.83 | 0.83 | 16 | 198.36 | 53.44 | 9.25 | 0 | 40.67 | 24698.26 | 168.79 | 1364.06 | 68.48 | 48.96 | 7473.17 | 0.72 | 0.85 | 2.28 | 0.46 | 1 | 10
0 | 55 | CONCLUIDO | 3.9609 | 25.25 | 19.84 | 8.56 | 0.15 | 139 | 116.05 | 43.4 | 1 | 137 | 16.65 | 14546.17 | 190.83 | 1364.38 | 186.69 | 48.96 | 65966.51 | 0.26 | 0.7 | 2.48 | 4.08 | 1 | 10
1 | 55 | CONCLUIDO | 4.3024 | 23.24 | 18.7 | 10.89 | 0.19 | 103 | 116.37 | 43.4 | 1.25 | 101 | 16.72 | 14585.96 | 177.19 | 1364.14 | 150.09 | 48.96 | 47847.15 | 0.33 | 0.74 | 2.4 | 2.94 | 1 | 10
2 | 55 | CONCLUIDO | 4.5144 | 22.15 | 18.11 | 13.25 | 0.23 | 82 | 116.69 | 43.4 | 1.5 | 80 | 16.79 | 14625.77 | 168.58 | 1364.32 | 130.6 | 48.96 | 38203.43 | 0.37 | 0.77 | 2.37 | 2.35 | 1 | 10
3 | 55 | CONCLUIDO | 4.6677 | 21.42 | 17.72 | 15.63 | 0.26 | 68 | 117.01 | 43.4 | 1.75 | 66 | 16.86 | 14665.62 | 162.31 | 1364.11 | 117.77 | 48.96 | 31860.6 | 0.42 | 0.78 | 2.35 | 1.95 | 1 | 10
4 | 55 | CONCLUIDO | 4.7897 | 20.88 | 17.41 | 18.01 | 0.3 | 58 | 117.34 | 43.4 | 2 | 56 | 16.94 | 14705.49 | 156.86 | 1364.07 | 107.78 | 48.96 | 26914.36 | 0.45 | 0.8 | 2.33 | 1.65 | 1 | 10
5 | 55 | CONCLUIDO | 4.8905 | 20.45 | 17.17 | 20.6 | 0.34 | 50 | 117.66 | 43.4 | 2.25 | 48 | 17.01 | 14745.39 | 151.49 | 1364.17 | 100.02 | 48.96 | 23075.8 | 0.49 | 0.81 | 2.32 | 1.41 | 1 | 10
6 | 55 | CONCLUIDO | 4.9691 | 20.12 | 16.99 | 23.17 | 0.37 | 44 | 117.98 | 43.4 | 2.5 | 42 | 17.08 | 14785.31 | 146.97 | 1364.11 | 94.12 | 48.96 | 20154.72 | 0.52 | 0.82 | 2.31 | 1.23 | 1 | 10
7 | 55 | CONCLUIDO | 5.0353 | 19.86 | 16.84 | 25.91 | 0.41 | 39 | 118.31 | 43.4 | 2.75 | 37 | 17.16 | 14825.26 | 142.44 | 1364.08 | 89.6 | 48.96 | 17920.99 | 0.55 | 0.82 | 2.3 | 1.08 | 1 | 10
8 | 55 | CONCLUIDO | 5.1065 | 19.58 | 16.69 | 29.45 | 0.45 | 34 | 118.63 | 43.4 | 3 | 32 | 17.23 | 14865.24 | 138.25 | 1364.15 | 84.11 | 48.96 | 15198.5 | 0.58 | 0.83 | 2.29 | 0.93 | 1 | 10
9 | 55 | CONCLUIDO | 5.1427 | 19.44 | 16.62 | 32.17 | 0.48 | 31 | 118.96 | 43.4 | 3.25 | 27 | 17.31 | 14905.25 | 134 | 1364.06 | 81.91 | 48.96 | 14114.4 | 0.6 | 0.83 | 2.29 | 0.86 | 1 | 10
10 | 55 | CONCLUIDO | 5.1834 | 19.29 | 16.54 | 35.44 | 0.52 | 28 | 119.28 | 43.4 | 3.5 | 19 | 17.38 | 14945.29 | 130.08 | 1364.14 | 79.04 | 48.96 | 12695.32 | 0.62 | 0.84 | 2.29 | 0.78 | 1 | 10
11 | 55 | CONCLUIDO | 5.1938 | 19.25 | 16.52 | 36.72 | 0.55 | 27 | 119.61 | 43.4 | 3.75 | 8 | 17.46 | 14985.35 | 128.78 | 1364.07 | 77.83 | 48.96 | 12094.11 | 0.63 | 0.84 | 2.31 | 0.76 | 1 | 10
12 | 55 | CONCLUIDO | 5.2065 | 19.21 | 16.5 | 38.08 | 0.59 | 26 | 119.93 | 43.4 | 4 | 2 | 17.53 | 15025.44 | 127.8 | 1364.1 | 77.11 | 48.96 | 11739.66 | 0.63 | 0.84 | 2.31 | 0.74 | 1 | 10
13 | 55 | CONCLUIDO | 5.2002 | 19.23 | 16.52 | 38.13 | 0.62 | 26 | 120.26 | 43.4 | 4.25 | 0 | 17.61 | 15065.56 | 128.08 | 1364.16 | 77.55 | 48.96 | 11960.31 | 0.63 | 0.84 | 2.32 | 0.76 | 1 | 10

## gráficos
Selecione o eixo X:
Selecione o eixo Y:
Selecione o eixo Z:
Eixo X | Eixo Y | Eixo Z
0 | 0 | 0
0 | 0 | 0
0 | 0 | 0
0 | 0 | 0
0 | 0 | 0
0 | 0 | 0
0 | 0 | 0
0 | 0 | 0
0 | 0 | 0
0 | 0 | 0
0 | 0 | 0
0 | 0 | 0
0 | 0 | 0
0 | 0 | 0
0 | 0 | 0
0 | 0 | 0
0 | 0 | 0
0 | 0 | 0
0 | 0 | 0
0 | 0 | 0
0 | 0 | 0
0 | 0 | 0
0 | 0 | 0
0 | 0 | 0
0 | 0 | 0
0 | 0 | 0
0 | 0 | 0
0 | 0 | 0
0 | 0 | 0
0 | 0 | 0
0 | 0 | 0
0 | 0 | 0
0 | 0 | 0
0 | 0 | 0
0 | 0 | 0
0 | 0 | 0
0 | 0 | 0
0 | 0 | 0
0 | 0 | 0
0 | 0 | 0
0 | 0 | 0
0 | 0 | 0
0 | 0 | 0
0 | 0 | 0
0 | 0 | 0
0 | 0 | 0
0 | 0 | 0
0 | 0 | 0
0 | 0 | 0
0 | 0 | 0
0 | 0 | 0
0 | 0 | 0
0 | 0 | 0
0 | 0 | 0
0 | 0 | 0
0 | 0 | 0
0 | 0 | 0
0 | 0 | 0
0 | 0 | 0
0 | 0 | 0
0 | 0 | 0
0 | 0 | 0
0 | 0 | 0
0 | 0 | 0
0 | 0 | 0
0 | 0 | 0
0 | 0 | 0
0 | 0 | 0
0 | 0 | 0
0 | 0 | 0
0 | 0 | 0
0 | 0 | 0
0 | 0 | 0
0 | 0 | 0
0 | 0 | 0
0 | 0 | 0
0 | 0 | 0
0 | 0 | 0
0 | 0 | 0
0 | 0 | 0
0 | 0 | 0
0 | 0 | 0
0 | 0 | 0
0 | 0 | 0
0 | 0 | 0
0 | 0 | 0
0 | 0 | 0
0 | 0 | 0
0 | 0 | 0
0 | 0 | 0
0 | 0 | 0
0 | 0 | 0
0 | 0 | 0
0 | 0 | 0
0 | 0 | 0
0 | 0 | 0
0 | 0 | 0
0 | 0 | 0
0 | 0 | 0
0 | 0 | 0
0 | 0 | 0
0 | 0 | 0
0 | 0 | 0
0 | 0 | 0
0 | 0 | 0
0 | 0 | 0
0 | 0 | 0
0 | 0 | 0
0 | 0 | 0
0 | 0 | 0
0 | 0 | 0
0 | 0 | 0
0 | 0 | 0
0 | 0 | 0
0 | 0 | 0
0 | 0 | 0
0 | 0 | 0
0 | 0 | 0
0 | 0 | 0
0 | 0 | 0
0 | 0 | 0
0 | 0 | 0
0 | 0 | 0
0 | 0 | 0
0 | 0 | 0
0 | 0 | 0
0 | 0 | 0
0 | 0 | 0
0 | 0 | 0
0 | 0 | 0
0 | 0 | 0
0 | 0 | 0
0 | 0 | 0
0 | 0 | 0
0 | 0 | 0
0 | 0 | 0
0 | 0 | 0
0 | 0 | 0
0 | 0 | 0
0 | 0 | 0
0 | 0 | 0
0 | 0 | 0
0 | 0 | 0
0 | 0 | 0
0 | 0 | 0
0 | 0 | 0
0 | 0 | 0
0 | 0 | 0
0 | 0 | 0
0 | 0 | 0
0 | 0 | 0
0 | 0 | 0
0 | 0 | 0
0 | 0 | 0
0 | 0 | 0
0 | 0 | 0
0 | 0 | 0
0 | 0 | 0
0 | 0 | 0
0 | 0 | 0
0 | 0 | 0
0 | 0 | 0
0 | 0 | 0
0 | 0 | 0
0 | 0 | 0
0 | 0 | 0
0 | 0 | 0
0 | 0 | 0
0 | 0 | 0
0 | 0 | 0
0 | 0 | 0
0 | 0 | 0
0 | 0 | 0
0 | 0 | 0
0 | 0 | 0
0 | 0 | 0
0 | 0 | 0
0 | 0 | 0
0 | 0 | 0
0 | 0 | 0
0 | 0 | 0
0 | 0 | 0
0 | 0 | 0
0 | 0 | 0
0 | 0 | 0
0 | 0 | 0
0 | 0 | 0
0 | 0 | 0
0 | 0 | 0
0 | 0 | 0
0 | 0 | 0
0 | 0 | 0
0 | 0 | 0
0 | 0 | 0
0 | 0 | 0
0 | 0 | 0
0 | 0 | 0
0 | 0 | 0
0 | 0 | 0
0 | 0 | 0
0 | 0 | 0
0 | 0 | 0
0 | 0 | 0
0 | 0 | 0
0 | 0 | 0
0 | 0 | 0
0 | 0 | 0
0 | 0 | 0
0 | 0 | 0
0 | 0 | 0
0 | 0 | 0
0 | 0 | 0
0 | 0 | 0
0 | 0 | 0
0 | 0 | 0
0 | 0 | 0
0 | 0 | 0
0 | 0 | 0
0 | 0 | 0
0 | 0 | 0
0 | 0 | 0
0 | 0 | 0
0 | 0 | 0
0 | 0 | 0
0 | 0 | 0
0 | 0 | 0
0 | 0 | 0
0 | 0 | 0
0 | 0 | 0
0 | 0 | 0
0 | 0 | 0
0 | 0 | 0
0 | 0 | 0
0 | 0 | 0
0 | 0 | 0
0 | 0 | 0
0 | 0 | 0
0 | 0 | 0
0 | 0 | 0
0 | 0 | 0
0 | 0 | 0
0 | 0 | 0
0 | 0 | 0
0 | 0 | 0
0 | 0 | 0
0 | 0 | 0
0 | 0 | 0
0 | 0 | 0
0 | 0 | 0
0 | 0 | 0
0 | 0 | 0
0 | 0 | 0
0 | 0 | 0
0 | 0 | 0
0 | 0 | 0
0 | 0 | 0
0 | 0 | 0
0 | 0 | 0
0 | 0 | 0
0 | 0 | 0
0 | 0 | 0
0 | 0 | 0
0 | 0 | 0
0 | 0 | 0
0 | 0 | 0
0 | 0 | 0
0 | 0 | 0
0 | 0 | 0
0 | 0 | 0
0 | 0 | 0
0 | 0 | 0
0 | 0 | 0
0 | 0 | 0
0 | 0 | 0
0 | 0 | 0
0 | 0 | 0
0 | 0 | 0
0 | 0 | 0
0 | 0 | 0
0 | 0 | 0
0 | 0 | 0
0 | 0 | 0
0 | 0 | 0
0 | 0 | 0
0 | 0 | 0
0 | 0 | 0
0 | 0 | 0
0 | 0 | 0
0 | 0 | 0
0 | 0 | 0
0 | 0 | 0
0 | 0 | 0
0 | 0 | 0
0 | 0 | 0
0 | 0 | 0
0 | 0 | 0
0 | 0 | 0
0 | 0 | 0
0 | 0 | 0
0 | 0 | 0
0 | 0 | 0
0 | 0 | 0
0 | 0 | 0
0 | 0 | 0
0 | 0 | 0
0 | 0 | 0
0 | 0 | 0
0 | 0 | 0
0 | 0 | 0
0 | 0 | 0
0 | 0 | 0
0 | 0 | 0
0 | 0 | 0
0 | 0 | 0
0 | 0 | 0
0 | 0 | 0
0 | 0 | 0
0 | 0 | 0
0 | 0 | 0
0 | 0 | 0
0 | 0 | 0
0 | 0 | 0
0 | 0 | 0
0 | 0 | 0
0 | 0 | 0
0 | 0 | 0
0 | 0 | 0
0 | 0 | 0
0 | 0 | 0
0 | 0 | 0
0 | 0 | 0
0 | 0 | 0
0 | 0 | 0
0 | 0 | 0
0 | 0 | 0
0 | 0 | 0
0 | 0 | 0
0 | 0 | 0
0 | 0 | 0
0 | 0 | 0
0 | 0 | 0
0 | 0 | 0
0 | 0 | 0
0 | 0 | 0
0 | 0 | 0
0 | 0 | 0
0 | 0 | 0
0 | 0 | 0
0 | 0 | 0
0 | 0 | 0
0 | 0 | 0
0 | 0 | 0
0 | 0 | 0
0 | 0 | 0
0 | 0 | 0
0 | 0 | 0
0 | 0 | 0
0 | 0 | 0
0 | 0 | 0
0 | 0 | 0
0 | 0 | 0
0 | 0 | 0
0 | 0 | 0
0 | 0 | 0
0 | 0 | 0
0 | 0 | 0
0 | 0 | 0
0 | 0 | 0
0 | 0 | 0
0 | 0 | 0
0 | 0 | 0
0 | 0 | 0
0 | 0 | 0
0 | 0 | 0
0 | 0 | 0
0 | 0 | 0
0 | 0 | 0
0 | 0 | 0
0 | 0 | 0
0 | 0 | 0
0 | 0 | 0
0 | 0 | 0
0 | 0 | 0
0 | 0 | 0
0 | 0 | 0
0 | 0 | 0
0 | 0 | 0
0 | 0 | 0
0 | 0 | 0
0 | 0 | 0
0 | 0 | 0
0 | 0 | 0
0 | 0 | 0
0 | 0 | 0
0 | 0 | 0
0 | 0 | 0
0 | 0 | 0
0 | 0 | 0
0 | 0 | 0
0 | 0 | 0
0 | 0 | 0
0 | 0 | 0
0 | 0 | 0
0 | 0 | 0
0 | 0 | 0
0 | 0 | 0
0 | 0 | 0
0 | 0 | 0
0 | 0 | 0
0 | 0 | 0
0 | 0 | 0
0 | 0 | 0
0 | 0 | 0
0 | 0 | 0
0 | 0 | 0
0 | 0 | 0
0 | 0 | 0
0 | 0 | 0
0 | 0 | 0
0 | 0 | 0
0 | 0 | 0
0 | 0 | 0
0 | 0 | 0
0 | 0 | 0
0 | 0 | 0
0 | 0 | 0
0 | 0 | 0
0 | 0 | 0
0 | 0 | 0
0 | 0 | 0
0 | 0 | 0
0 | 0 | 0
0 | 0 | 0
0 | 0 | 0
0 | 0 | 0
0 | 0 | 0
0 | 0 | 0
0 | 0 | 0
0 | 0 | 0
0 | 0 | 0
0 | 0 | 0
0 | 0 | 0
0 | 0 | 0
0 | 0 | 0
0 | 0 | 0
0 | 0 | 0
0 | 0 | 0
0 | 0 | 0
0 | 0 | 0
0 | 0 | 0
0 | 0 | 0
0 | 0 | 0
0 | 0 | 0
0 | 0 | 0
0 | 0 | 0
0 | 0 | 0
0 | 0 | 0
0 | 0 | 0
0 | 0 | 0
0 | 0 | 0
0 | 0 | 0
0 | 0 | 0
0 | 0 | 0
0 | 0 | 0
0 | 0 | 0
0 | 0 | 0
0 | 0 | 0
0 | 0 | 0
0 | 0 | 0
0 | 0 | 0
0 | 0 | 0
0 | 0 | 0
0 | 0 | 0
0 | 0 | 0
0 | 0 | 0
0 | 0 | 0
0 | 0 | 0
0 | 0 | 0
0 | 0 | 0
0 | 0 | 0
0 | 0 | 0
0 | 0 | 0
0 | 0 | 0
0 | 0 | 0
0 | 0 | 0
0 | 0 | 0
0 | 0 | 0
0 | 0 | 0
0 | 0 | 0
0 | 0 | 0
0 | 0 | 0
0 | 0 | 0
0 | 0 | 0
0 | 0 | 0
0 | 0 | 0
0 | 0 | 0
0 | 0 | 0
0 | 0 | 0
0 | 0 | 0
0 | 0 | 0
0 | 0 | 0
0 | 0 | 0
0 | 0 | 0
0 | 0 | 0
0 | 0 | 0
0 | 0 | 0
0 | 0 | 0
0 | 0 | 0
0 | 0 | 0
0 | 0 | 0
0 | 0 | 0
0 | 0 | 0
0 | 0 | 0
0 | 0 | 0
0 | 0 | 0
0 | 0 | 0
0 | 0 | 0
0 | 0 | 0
0 | 0 | 0
0 | 0 | 0
0 | 0 | 0
0 | 0 | 0
0 | 0 | 0
0 | 0 | 0
0 | 0 | 0
0 | 0 | 0
0 | 0 | 0
0 | 0 | 0
0 | 0 | 0
0 | 0 | 0
0 | 0 | 0
0 | 0 | 0
0 | 0 | 0
0 | 0 | 0
0 | 0 | 0
0 | 0 | 0
0 | 0 | 0
0 | 0 | 0
0 | 0 | 0
0 | 0 | 0
0 | 0 | 0
0 | 0 | 0
0 | 0 | 0
0 | 0 | 0
0 | 0 | 0
0 | 0 | 0
0 | 0 | 0
0 | 0 | 0
0 | 0 | 0
0 | 0 | 0
0 | 0 | 0
0 | 0 | 0
0 | 0 | 0
0 | 0 | 0
0 | 0 | 0
0 | 0 | 0
0 | 0 | 0
0 | 0 | 0
0 | 0 | 0
0 | 0 | 0
0 | 0 | 0
0 | 0 | 0
0 | 0 | 0
0 | 0 | 0
0 | 0 | 0
0 | 0 | 0
0 | 0 | 0
0 | 0 | 0
0 | 0 | 0
0 | 0 | 0
0 | 0 | 0
0 | 0 | 0
0 | 0 | 0
0 | 0 | 0
0 | 0 | 0
0 | 0 | 0
0 | 0 | 0
0 | 0 | 0
0 | 0 | 0
0 | 0 | 0
0 | 0 | 0
0 | 0 | 0
0 | 0 | 0
0 | 0 | 0
0 | 0 | 0
0 | 0 | 0
0 | 0 | 0
0 | 0 | 0
0 | 0 | 0
0 | 0 | 0
0 | 0 | 0
0 | 0 | 0
0 | 0 | 0
0 | 0 | 0
0 | 0 | 0
0 | 0 | 0
0 | 0 | 0
0 | 0 | 0
0 | 0 | 0
0 | 0 | 0
0 | 0 | 0
0 | 0 | 0
0 | 0 | 0
0 | 0 | 0
0 | 0 | 0
0 | 0 | 0
0 | 0 | 0
0 | 0 | 0
0 | 0 | 0
0 | 0 | 0
0 | 0 | 0
0 | 0 | 0
0 | 0 | 0
0 | 0 | 0
0 | 0 | 0
0 | 0 | 0
0 | 0 | 0
0 | 0 | 0
0 | 0 | 0
0 | 0 | 0
0 | 0 | 0
0 | 0 | 0
0 | 0 | 0
0 | 0 | 0
0 | 0 | 0
0 | 0 | 0
0 | 0 | 0
0 | 0 | 0
0 | 0 | 0
0 | 0 | 0
0 | 0 | 0
0 | 0 | 0
0 | 0 | 0
0 | 0 | 0
0 | 0 | 0
0 | 0 | 0
0 | 0 | 0
0 | 0 | 0
0 | 0 | 0
0 | 0 | 0
0 | 0 | 0
0 | 0 | 0
0 | 0 | 0
0 | 0 | 0
0 | 0 | 0
0 | 0 | 0
0 | 0 | 0
0 | 0 | 0
0 | 0 | 0
0 | 0 | 0
0 | 0 | 0
0 | 0 | 0
0 | 0 | 0
0 | 0 | 0
0 | 0 | 0
0 | 0 | 0
0 | 0 | 0
0 | 0 | 0
0 | 0 | 0
0 | 0 | 0
0 | 0 | 0
0 | 0 | 0
0 | 0 | 0
0 | 0 | 0
0 | 0 | 0
0 | 0 | 0
0 | 0 | 0
0 | 0 | 0
0 | 0 | 0
0 | 0 | 0
0 | 0 | 0
0 | 0 | 0
0 | 0 | 0
0 | 0 | 0
0 | 0 | 0
0 | 0 | 0
0 | 0 | 0
0 | 0 | 0
0 | 0 | 0
0 | 0 | 0
0 | 0 | 0
0 | 0 | 0
0 | 0 | 0
0 | 0 | 0
0 | 0 | 0
0 | 0 | 0
0 | 0 | 0
0 | 0 | 0
0 | 0 | 0
0 | 0 | 0
0 | 0 | 0
0 | 0 | 0
0 | 0 | 0
0 | 0 | 0
0 | 0 | 0
0 | 0 | 0
0 | 0 | 0
0 | 0 | 0
0 | 0 | 0
0 | 0 | 0
0 | 0 | 0
0 | 0 | 0
0 | 0 | 0
0 | 0 | 0
0 | 0 | 0
0 | 0 | 0
0 | 0 | 0
0 | 0 | 0
0 | 0 | 0
0 | 0 | 0
0 | 0 | 0
0 | 0 | 0
0 | 0 | 0
0 | 0 | 0
0 | 0 | 0
0 | 0 | 0
0 | 0 | 0
0 | 0 | 0
0 | 0 | 0
0 | 0 | 0
0 | 0 | 0
0 | 0 | 0
0 | 0 | 0
0 | 0 | 0
0 | 0 | 0
0 | 0 | 0
0 | 0 | 0
0 | 0 | 0
0 | 0 | 0
0 | 0 | 0
0 | 0 | 0
0 | 0 | 0
0 | 0 | 0
0 | 0 | 0
0 | 0 | 0
0 | 0 | 0
0 | 0 | 0
0 | 0 | 0
0 | 0 | 0
0 | 0 | 0
0 | 0 | 0
0 | 0 | 0
0 | 0 | 0
0 | 0 | 0
0 | 0 | 0
0 | 0 | 0
0 | 0 | 0
0 | 0 | 0
0 | 0 | 0
0 | 0 | 0
0 | 0 | 0
0 | 0 | 0
0 | 0 | 0
0 | 0 | 0
0 | 0 | 0
0 | 0 | 0
0 | 0 | 0
0 | 0 | 0
0 | 0 | 0
0 | 0 | 0
0 | 0 | 0
0 | 0 | 0
0 | 0 | 0
0 | 0 | 0
0 | 0 | 0
0 | 0 | 0
0 | 0 | 0
0 | 0 | 0
0 | 0 | 0
0 | 0 | 0
0 | 0 | 0
0 | 0 | 0
0 | 0 | 0
0 | 0 | 0
0 | 0 | 0
0 | 0 | 0
0 | 0 | 0
0 | 0 | 0
0 | 0 | 0
0 | 0 | 0
0 | 0 | 0
0 | 0 | 0
0 | 0 | 0
0 | 0 | 0
0 | 0 | 0
0 | 0 | 0
0 | 0 | 0
0 | 0 | 0
0 | 0 | 0
0 | 0 | 0
0 | 0 | 0
0 | 0 | 0
0 | 0 | 0
0 | 0 | 0
0 | 0 | 0
0 | 0 | 0
0 | 0 | 0
0 | 0 | 0
0 | 0 | 0
0 | 0 | 0
0 | 0 | 0
0 | 0 | 0
0 | 0 | 0
0 | 0 | 0
0 | 0 | 0
0 | 0 | 0
0 | 0 | 0
0 | 0 | 0
0 | 0 | 0
0 | 0 | 0
0 | 0 | 0
0 | 0 | 0
0 | 0 | 0
0 | 0 | 0
0 | 0 | 0
0 | 0 | 0
0 | 0 | 0
0 | 0 | 0
0 | 0 | 0
0 | 0 | 0
0 | 0 | 0
0 | 0 | 0
0 | 0 | 0
0 | 0 | 0
0 | 0 | 0
0 | 0 | 0
0 | 0 | 0
0 | 0 | 0
0 | 0 | 0
0 | 0 | 0
0 | 0 | 0
0 | 0 | 0
0 | 0 | 0
0 | 0 | 0
0 | 0 | 0
0 | 0 | 0
0 | 0 | 0
0 | 0 | 0
0 | 0 | 0
0 | 0 | 0
0 | 0 | 0
0 | 0 | 0
0 | 0 | 0
0 | 0 | 0
0 | 0 | 0
0 | 0 | 0
0 | 0 | 0
0 | 0 | 0
0 | 0 | 0
0 | 0 | 0
0 | 0 | 0
0 | 0 | 0
0 | 0 | 0
0 | 0 | 0
0 | 0 | 0
0 | 0 | 0
0 | 0 | 0
0 | 0 | 0
0 | 0 | 0
0 | 0 | 0
0 | 0 | 0
0 | 0 | 0
0 | 0 | 0
0 | 0 | 0
0 | 0 | 0
0 | 0 | 0
0 | 0 | 0
0 | 0 | 0
0 | 0 | 0
0 | 0 | 0
0 | 0 | 0
0 | 0 | 0
0 | 0 | 0
0 | 0 | 0
0 | 0 | 0
0 | 0 | 0
0 | 0 | 0
0 | 0 | 0
0 | 0 | 0
0 | 0 | 0
0 | 0 | 0
0 | 0 | 0

## hidden (hidden)
Unnamed: 0
Volume de calda [L]
STATUS
Capacidade operacional [ha/h]
Tempo de missao [h]
Tempo util [h]
Tempo por voo [min]
Autonomia Projetada [h]
N° Voos
MTOW [kg]
Massa Estrutura [kg]
Combustível [kg]
Abastecimentos
Massa gerador
Potência gerador [W]
Combustível consumido [L]
Calda cons [L]
Distância percorrida [km]
Distância Pulverizando [km]
RTL ACUMULADO[m]
EOC [km/km]
EOC [h/h]
Tempo de manobra [h]
Tempo rtl_rtw [h]
V pulv [m/s]
V desloc [m/s]