## RESULTADOS_18
Unnamed: 0 | Volume de calda [L] | STATUS | Capacidade operacional [ha/h] | Tempo de missao [h] | Tempo util [h] | Tempo por voo [min] | Autonomia Projetada [h] | N° Voos | MTOW [kg] | Massa Estrutura [kg] | Combustível [kg] | Abastecimentos | Massa gerador | Potência gerador [W] | Combustível consumido [L] | Calda cons [L] | Distância percorrida [km] | Distância Pulverizando [km] | RTL ACUMULADO[m] | EOC [km/km] | EOC [h/h] | Tempo de manobra [h] | Tempo rtl_rtw [h] | V pulv [m/s] | V desloc [m/s]
0 | 100 | CONCLUIDO | 10.7479 | 9.3 | 4.92 | 6.15 | 0.09 | 48 | 194.77 | 54.38 | 1 | 46 | 39.4 | 24256.19 | 64.86 | 942.82 | 56.52 | 27.17 | 14705.93 | 0.48 | 0.8 | 0.18 | 0.94 | 2 | 10
1 | 100 | CONCLUIDO | 13.0866 | 7.64 | 4.35 | 13.04 | 0.18 | 20 | 196.32 | 54.38 | 2 | 18 | 39.95 | 24447.22 | 52.47 | 942.5 | 38.41 | 27.17 | 5792.32 | 0.71 | 0.91 | 0.14 | 0.36 | 2 | 10
2 | 100 | CONCLUIDO | 13.8696 | 7.21 | 4.23 | 21.13 | 0.27 | 12 | 197.88 | 54.38 | 3 | 10 | 40.5 | 24639 | 45.26 | 942.46 | 35.06 | 27.17 | 4159.54 | 0.77 | 0.93 | 0.13 | 0.24 | 2 | 10
3 | 100 | CONCLUIDO | 14.0029 | 7.14 | 4.2 | 22.89 | 0.36 | 11 | 199.44 | 54.38 | 4 | 0 | 41.06 | 24831.54 | 43.71 | 942.35 | 33.64 | 27.17 | 3452.81 | 0.81 | 0.94 | 0.14 | 0.21 | 2 | 10

## RESULTADOS_6
Unnamed: 0 | Volume de calda [L] | STATUS | Capacidade operacional [ha/h] | Tempo de missao [h] | Tempo util [h] | Tempo por voo [min] | Autonomia Projetada [h] | N° Voos | MTOW [kg] | Massa Estrutura [kg] | Combustível [kg] | Abastecimentos | Massa gerador | Potência gerador [W] | Combustível consumido [L] | Calda cons [L] | Distância percorrida [km] | Distância Pulverizando [km] | RTL ACUMULADO[m] | EOC [km/km] | EOC [h/h] | Tempo de manobra [h] | Tempo rtl_rtw [h] | V pulv [m/s] | V desloc [m/s]
0 | 40 | CONCLUIDO | 14.4788 | 6.91 | 4.49 | 10.79 | 0.2 | 25 | 89.87 | 37.55 | 1 | 0 | 11.32 | 11317.98 | 29.19 | 942.86 | 42.26 | 27.17 | 7694.52 | 0.64 | 0.88 | 0.18 | 0.51 | 2 | 10

## RESULTADOS_4
Unnamed: 0 | Volume de calda [L] | STATUS | Capacidade operacional [ha/h] | Tempo de missao [h] | Tempo util [h] | Tempo por voo [min] | Autonomia Projetada [h] | N° Voos | MTOW [kg] | Massa Estrutura [kg] | Combustível [kg] | Abastecimentos | Massa gerador | Potência gerador [W] | Combustível consumido [L] | Calda cons [L] | Distância percorrida [km] | Distância Pulverizando [km] | RTL ACUMULADO[m] | EOC [km/km] | EOC [h/h] | Tempo de manobra [h] | Tempo rtl_rtw [h] | V pulv [m/s] | V desloc [m/s]
0 | 30 | CONCLUIDO | 14.2874 | 7 | 4.64 | 8.44 | 0.24 | 33 | 71.52 | 32.27 | 1 | 0 | 8.25 | 9054.6 | 26.54 | 943.01 | 46.63 | 27.17 | 9836.95 | 0.58 | 0.85 | 0.19 | 0.66 | 2 | 10

## RESULTADOS_1
Unnamed: 0 | Volume de calda [L] | STATUS | Capacidade operacional [ha/h] | Tempo de missao [h] | Tempo util [h] | Tempo por voo [min] | Autonomia Projetada [h] | N° Voos | MTOW [kg] | Massa Estrutura [kg] | Combustível [kg] | Abastecimentos | Massa gerador | Potência gerador [W] | Combustível consumido [L] | Calda cons [L] | Distância percorrida [km] | Distância Pulverizando [km] | RTL ACUMULADO[m] | EOC [km/km] | EOC [h/h] | Tempo de manobra [h] | Tempo rtl_rtw [h] | V pulv [m/s] | V desloc [m/s]
0 | 15 | CONCLUIDO | 12.9194 | 7.74 | 5.33 | 5 | 0.43 | 64 | 39.78 | 19.54 | 1 | 0 | 4.24 | 5140 | 21.01 | 943.7 | 66.54 | 27.17 | 19636.86 | 0.41 | 0.74 | 0.29 | 1.34 | 2 | 10

## RESULTADOS_12
Unnamed: 0 | Volume de calda [L] | STATUS | Capacidade operacional [ha/h] | Tempo de missao [h] | Tempo util [h] | Tempo por voo [min] | Autonomia Projetada [h] | N° Voos | MTOW [kg] | Massa Estrutura [kg] | Combustível [kg] | Abastecimentos | Massa gerador | Potência gerador [W] | Combustível consumido [L] | Calda cons [L] | Distância percorrida [km] | Distância Pulverizando [km] | RTL ACUMULADO[m] | EOC [km/km] | EOC [h/h] | Tempo de manobra [h] | Tempo rtl_rtw [h] | V pulv [m/s] | V desloc [m/s]
0 | 70 | CONCLUIDO | 12.6908 | 7.88 | 4.64 | 7.95 | 0.12 | 35 | 141.81 | 47.83 | 1 | 33 | 22.98 | 17723.39 | 47.32 | 943.08 | 48.08 | 27.17 | 10551.41 | 0.57 | 0.85 | 0.15 | 0.66 | 2 | 10
1 | 70 | CONCLUIDO | 14.3827 | 6.95 | 4.29 | 17.16 | 0.25 | 15 | 143.17 | 47.83 | 2 | 1 | 23.34 | 17891.86 | 36.48 | 942.27 | 36.43 | 27.17 | 4826.35 | 0.75 | 0.92 | 0.15 | 0.31 | 2 | 10
2 | 70 | CONCLUIDO | 14.3776 | 6.96 | 4.29 | 17.17 | 0.37 | 15 | 144.54 | 47.83 | 3 | 0 | 23.71 | 18060.85 | 36.85 | 942.52 | 36.46 | 27.17 | 4840.62 | 0.75 | 0.92 | 0.15 | 0.31 | 2 | 10

## RESULTADOS_16
Unnamed: 0 | Volume de calda [L] | STATUS | Capacidade operacional [ha/h] | Tempo de missao [h] | Tempo util [h] | Tempo por voo [min] | Autonomia Projetada [h] | N° Voos | MTOW [kg] | Massa Estrutura [kg] | Combustível [kg] | Abastecimentos | Massa gerador | Potência gerador [W] | Combustível consumido [L] | Calda cons [L] | Distância percorrida [km] | Distância Pulverizando [km] | RTL ACUMULADO[m] | EOC [km/km] | EOC [h/h] | Tempo de manobra [h] | Tempo rtl_rtw [h] | V pulv [m/s] | V desloc [m/s]
0 | 90 | CONCLUIDO | 11.4395 | 8.74 | 4.79 | 6.69 | 0.1 | 43 | 176.73 | 52.44 | 1 | 41 | 33.29 | 22031.19 | 58.67 | 942.67 | 52.22 | 27.17 | 12584.32 | 0.52 | 0.82 | 0.18 | 0.81 | 2 | 10
1 | 90 | CONCLUIDO | 13.5885 | 7.36 | 4.3 | 14.33 | 0.2 | 18 | 178.21 | 52.44 | 2 | 16 | 33.77 | 22213.89 | 47.05 | 942.33 | 37.36 | 27.17 | 5275.78 | 0.73 | 0.92 | 0.13 | 0.32 | 2 | 10
2 | 90 | CONCLUIDO | 14.1732 | 7.06 | 4.21 | 21.04 | 0.3 | 12 | 179.7 | 52.44 | 3 | 0 | 34.26 | 22397.24 | 41.08 | 942.31 | 33.87 | 27.17 | 3562.69 | 0.8 | 0.93 | 0.14 | 0.23 | 2 | 10

## RESULTADOS_0
Unnamed: 0 | Volume de calda [L] | STATUS | Capacidade operacional [ha/h] | Tempo de missao [h] | Tempo util [h] | Tempo por voo [min] | Autonomia Projetada [h] | N° Voos | MTOW [kg] | Massa Estrutura [kg] | Combustível [kg] | Abastecimentos | Massa gerador | Potência gerador [W] | Combustível consumido [L] | Calda cons [L] | Distância percorrida [km] | Distância Pulverizando [km] | RTL ACUMULADO[m] | EOC [km/km] | EOC [h/h] | Tempo de manobra [h] | Tempo rtl_rtw [h] | V pulv [m/s] | V desloc [m/s]
0 | 10 | CONCLUIDO | 11.488 | 8.7 | 6 | 3.79 | 0.64 | 95 | 26.11 | 12.1 | 1 | 0 | 3.01 | 3454.41 | 17.47 | 943.55 | 86.28 | 27.17 | 29350.63 | 0.31 | 0.66 | 0.38 | 2.02 | 2 | 10

## RESULTADOS_7
Unnamed: 0 | Volume de calda [L] | STATUS | Capacidade operacional [ha/h] | Tempo de missao [h] | Tempo util [h] | Tempo por voo [min] | Autonomia Projetada [h] | N° Voos | MTOW [kg] | Massa Estrutura [kg] | Combustível [kg] | Abastecimentos | Massa gerador | Potência gerador [W] | Combustível consumido [L] | Calda cons [L] | Distância percorrida [km] | Distância Pulverizando [km] | RTL ACUMULADO[m] | EOC [km/km] | EOC [h/h] | Tempo de manobra [h] | Tempo rtl_rtw [h] | V pulv [m/s] | V desloc [m/s]
0 | 45 | CONCLUIDO | 14.3983 | 6.95 | 4.46 | 11.16 | 0.18 | 24 | 98.71 | 39.72 | 1 | 14 | 12.99 | 12407.75 | 31.25 | 942.6 | 41.91 | 27.17 | 7524.29 | 0.65 | 0.88 | 0.16 | 0.48 | 2 | 10
1 | 45 | CONCLUIDO | 14.5749 | 6.86 | 4.42 | 12.06 | 0.35 | 22 | 99.95 | 39.72 | 2 | 0 | 13.24 | 12561.45 | 30.66 | 942.63 | 40 | 27.17 | 6575.75 | 0.68 | 0.89 | 0.17 | 0.44 | 2 | 10

## RESULTADOS_10
Unnamed: 0 | Volume de calda [L] | STATUS | Capacidade operacional [ha/h] | Tempo de missao [h] | Tempo util [h] | Tempo por voo [min] | Autonomia Projetada [h] | N° Voos | MTOW [kg] | Massa Estrutura [kg] | Combustível [kg] | Abastecimentos | Massa gerador | Potência gerador [W] | Combustível consumido [L] | Calda cons [L] | Distância percorrida [km] | Distância Pulverizando [km] | RTL ACUMULADO[m] | EOC [km/km] | EOC [h/h] | Tempo de manobra [h] | Tempo rtl_rtw [h] | V pulv [m/s] | V desloc [m/s]
0 | 60 | CONCLUIDO | 13.1334 | 7.61 | 4.66 | 8.75 | 0.14 | 32 | 124.63 | 45 | 1 | 30 | 18.64 | 15605.44 | 42.32 | 942.51 | 48.84 | 27.17 | 10949.02 | 0.56 | 0.84 | 0.16 | 0.68 | 2 | 10
1 | 60 | CONCLUIDO | 14.5566 | 6.87 | 4.3 | 15.19 | 0.28 | 17 | 125.95 | 45 | 2 | 0 | 18.95 | 15767.7 | 34.18 | 942.43 | 36.66 | 27.17 | 4933.01 | 0.74 | 0.91 | 0.15 | 0.32 | 2 | 10

## RESULTADOS_14
Unnamed: 0 | Volume de calda [L] | STATUS | Capacidade operacional [ha/h] | Tempo de missao [h] | Tempo util [h] | Tempo por voo [min] | Autonomia Projetada [h] | N° Voos | MTOW [kg] | Massa Estrutura [kg] | Combustível [kg] | Abastecimentos | Massa gerador | Potência gerador [W] | Combustível consumido [L] | Calda cons [L] | Distância percorrida [km] | Distância Pulverizando [km] | RTL ACUMULADO[m] | EOC [km/km] | EOC [h/h] | Tempo de manobra [h] | Tempo rtl_rtw [h] | V pulv [m/s] | V desloc [m/s]
0 | 80 | CONCLUIDO | 12.1433 | 8.24 | 4.65 | 7.16 | 0.11 | 39 | 159.12 | 50.28 | 1 | 37 | 27.84 | 19859.16 | 52.27 | 942.8 | 47.91 | 27.17 | 10448.13 | 0.57 | 0.85 | 0.17 | 0.67 | 2 | 10
1 | 80 | CONCLUIDO | 14.0018 | 7.14 | 4.3 | 16.13 | 0.22 | 16 | 160.54 | 50.28 | 2 | 14 | 28.26 | 20034.4 | 41.82 | 942.29 | 37.33 | 27.17 | 5271.92 | 0.73 | 0.91 | 0.13 | 0.32 | 2 | 10
2 | 80 | CONCLUIDO | 14.3215 | 6.98 | 4.24 | 19.57 | 0.33 | 13 | 161.97 | 50.28 | 3 | 0 | 28.69 | 20210.21 | 38.87 | 942.35 | 34.85 | 27.17 | 4049.1 | 0.78 | 0.93 | 0.14 | 0.26 | 2 | 10

## RESULTADOS_5
Unnamed: 0 | Volume de calda [L] | STATUS | Capacidade operacional [ha/h] | Tempo de missao [h] | Tempo util [h] | Tempo por voo [min] | Autonomia Projetada [h] | N° Voos | MTOW [kg] | Massa Estrutura [kg] | Combustível [kg] | Abastecimentos | Massa gerador | Potência gerador [W] | Combustível consumido [L] | Calda cons [L] | Distância percorrida [km] | Distância Pulverizando [km] | RTL ACUMULADO[m] | EOC [km/km] | EOC [h/h] | Tempo de manobra [h] | Tempo rtl_rtw [h] | V pulv [m/s] | V desloc [m/s]
0 | 35 | CONCLUIDO | 14.3914 | 6.95 | 4.57 | 9.8 | 0.22 | 28 | 80.84 | 35.1 | 1 | 0 | 9.74 | 10204.21 | 27.97 | 943.11 | 44.67 | 27.17 | 8885.07 | 0.61 | 0.86 | 0.19 | 0.59 | 2 | 10

## RESULTADOS_8
Unnamed: 0 | Volume de calda [L] | STATUS | Capacidade operacional [ha/h] | Tempo de missao [h] | Tempo util [h] | Tempo por voo [min] | Autonomia Projetada [h] | N° Voos | MTOW [kg] | Massa Estrutura [kg] | Combustível [kg] | Abastecimentos | Massa gerador | Potência gerador [W] | Combustível consumido [L] | Calda cons [L] | Distância percorrida [km] | Distância Pulverizando [km] | RTL ACUMULADO[m] | EOC [km/km] | EOC [h/h] | Tempo de manobra [h] | Tempo rtl_rtw [h] | V pulv [m/s] | V desloc [m/s]
0 | 50 | CONCLUIDO | 14.0543 | 7.12 | 4.5 | 10.39 | 0.16 | 26 | 107.41 | 41.65 | 1 | 24 | 14.77 | 13481.73 | 34.74 | 942.45 | 43.52 | 27.17 | 8320.33 | 0.62 | 0.87 | 0.15 | 0.52 | 2 | 10
1 | 50 | CONCLUIDO | 14.5537 | 6.87 | 4.39 | 13.17 | 0.32 | 20 | 108.68 | 41.65 | 2 | 0 | 15.03 | 13638.32 | 32.01 | 942.62 | 39.36 | 27.17 | 6265.58 | 0.69 | 0.9 | 0.16 | 0.41 | 2 | 10

## RESULTADOS_3
Unnamed: 0 | Volume de calda [L] | STATUS | Capacidade operacional [ha/h] | Tempo de missao [h] | Tempo util [h] | Tempo por voo [min] | Autonomia Projetada [h] | N° Voos | MTOW [kg] | Massa Estrutura [kg] | Combustível [kg] | Abastecimentos | Massa gerador | Potência gerador [W] | Combustível consumido [L] | Calda cons [L] | Distância percorrida [km] | Distância Pulverizando [km] | RTL ACUMULADO[m] | EOC [km/km] | EOC [h/h] | Tempo de manobra [h] | Tempo rtl_rtw [h] | V pulv [m/s] | V desloc [m/s]
0 | 25 | CONCLUIDO | 14.0307 | 7.13 | 4.79 | 7.37 | 0.28 | 39 | 61.76 | 28.92 | 1 | 0 | 6.84 | 7851.41 | 25.06 | 943.39 | 50.75 | 27.17 | 11866 | 0.54 | 0.82 | 0.22 | 0.8 | 2 | 10

## RESULTADOS_15
Unnamed: 0 | Volume de calda [L] | STATUS | Capacidade operacional [ha/h] | Tempo de missao [h] | Tempo util [h] | Tempo por voo [min] | Autonomia Projetada [h] | N° Voos | MTOW [kg] | Massa Estrutura [kg] | Combustível [kg] | Abastecimentos | Massa gerador | Potência gerador [W] | Combustível consumido [L] | Calda cons [L] | Distância percorrida [km] | Distância Pulverizando [km] | RTL ACUMULADO[m] | EOC [km/km] | EOC [h/h] | Tempo de manobra [h] | Tempo rtl_rtw [h] | V pulv [m/s] | V desloc [m/s]
0 | 85 | CONCLUIDO | 11.794 | 8.48 | 4.72 | 6.9 | 0.11 | 41 | 167.88 | 51.39 | 1 | 39 | 30.49 | 20939.59 | 55.38 | 942.53 | 49.88 | 27.17 | 11425.09 | 0.54 | 0.83 | 0.17 | 0.73 | 2 | 10
1 | 85 | CONCLUIDO | 13.6126 | 7.35 | 4.36 | 14.55 | 0.21 | 18 | 169.33 | 51.39 | 2 | 16 | 30.94 | 21118.46 | 45.38 | 942.48 | 39.34 | 27.17 | 6269.61 | 0.69 | 0.9 | 0.14 | 0.38 | 2 | 10
2 | 85 | CONCLUIDO | 14.2778 | 7 | 4.19 | 19.34 | 0.31 | 13 | 170.79 | 51.39 | 3 | 0 | 31.4 | 21297.94 | 39.6 | 942.38 | 33.03 | 27.17 | 3138.48 | 0.82 | 0.94 | 0.14 | 0.21 | 2 | 10

## RESULTADOS_2
Unnamed: 0 | Volume de calda [L] | STATUS | Capacidade operacional [ha/h] | Tempo de missao [h] | Tempo util [h] | Tempo por voo [min] | Autonomia Projetada [h] | N° Voos | MTOW [kg] | Massa Estrutura [kg] | Combustível [kg] | Abastecimentos | Massa gerador | Potência gerador [W] | Combustível consumido [L] | Calda cons [L] | Distância percorrida [km] | Distância Pulverizando [km] | RTL ACUMULADO[m] | EOC [km/km] | EOC [h/h] | Tempo de manobra [h] | Tempo rtl_rtw [h] | V pulv [m/s] | V desloc [m/s]
0 | 20 | CONCLUIDO | 13.5834 | 7.36 | 5.02 | 6.14 | 0.34 | 49 | 51.33 | 24.83 | 1 | 0 | 5.51 | 6564.78 | 23.35 | 943.13 | 57.53 | 27.17 | 15207.65 | 0.47 | 0.78 | 0.25 | 1.03 | 2 | 10

## RESULTADOS_11
Unnamed: 0 | Volume de calda [L] | STATUS | Capacidade operacional [ha/h] | Tempo de missao [h] | Tempo util [h] | Tempo por voo [min] | Autonomia Projetada [h] | N° Voos | MTOW [kg] | Massa Estrutura [kg] | Combustível [kg] | Abastecimentos | Massa gerador | Potência gerador [W] | Combustível consumido [L] | Calda cons [L] | Distância percorrida [km] | Distância Pulverizando [km] | RTL ACUMULADO[m] | EOC [km/km] | EOC [h/h] | Tempo de manobra [h] | Tempo rtl_rtw [h] | V pulv [m/s] | V desloc [m/s]
0 | 65 | CONCLUIDO | 12.6108 | 7.93 | 4.8 | 8.22 | 0.13 | 35 | 133.21 | 46.47 | 1 | 33 | 20.75 | 16663.42 | 46.62 | 942.56 | 53.94 | 27.17 | 13484.38 | 0.5 | 0.82 | 0.14 | 0.81 | 2 | 10
1 | 65 | CONCLUIDO | 14.4631 | 6.91 | 4.3 | 16.12 | 0.26 | 16 | 134.55 | 46.47 | 2 | 0 | 21.09 | 16828.84 | 35.52 | 942.96 | 36.48 | 27.17 | 4845.52 | 0.74 | 0.92 | 0.15 | 0.31 | 2 | 10

## RESULTADOS_13
Unnamed: 0 | Volume de calda [L] | STATUS | Capacidade operacional [ha/h] | Tempo de missao [h] | Tempo util [h] | Tempo por voo [min] | Autonomia Projetada [h] | N° Voos | MTOW [kg] | Massa Estrutura [kg] | Combustível [kg] | Abastecimentos | Massa gerador | Potência gerador [W] | Combustível consumido [L] | Calda cons [L] | Distância percorrida [km] | Distância Pulverizando [km] | RTL ACUMULADO[m] | EOC [km/km] | EOC [h/h] | Tempo de manobra [h] | Tempo rtl_rtw [h] | V pulv [m/s] | V desloc [m/s]
0 | 75 | CONCLUIDO | 12.4507 | 8.03 | 4.62 | 7.5 | 0.12 | 37 | 150.44 | 49.1 | 1 | 35 | 25.34 | 18787.76 | 49.59 | 942.55 | 47.16 | 27.17 | 10083.26 | 0.58 | 0.85 | 0.16 | 0.64 | 2 | 10
1 | 75 | CONCLUIDO | 14.267 | 7.01 | 4.27 | 17.1 | 0.23 | 15 | 151.83 | 49.1 | 2 | 12 | 25.73 | 18959.54 | 38.62 | 942.38 | 36.36 | 27.17 | 4794.44 | 0.75 | 0.92 | 0.13 | 0.29 | 2 | 10
2 | 75 | CONCLUIDO | 14.3409 | 6.97 | 4.27 | 18.3 | 0.35 | 14 | 153.23 | 49.1 | 3 | 0 | 26.13 | 19131.85 | 38.1 | 942.54 | 35.69 | 27.17 | 4463.66 | 0.76 | 0.92 | 0.15 | 0.29 | 2 | 10

## RESULTADOS_17
Unnamed: 0 | Volume de calda [L] | STATUS | Capacidade operacional [ha/h] | Tempo de missao [h] | Tempo util [h] | Tempo por voo [min] | Autonomia Projetada [h] | N° Voos | MTOW [kg] | Massa Estrutura [kg] | Combustível [kg] | Abastecimentos | Massa gerador | Potência gerador [W] | Combustível consumido [L] | Calda cons [L] | Distância percorrida [km] | Distância Pulverizando [km] | RTL ACUMULADO[m] | EOC [km/km] | EOC [h/h] | Tempo de manobra [h] | Tempo rtl_rtw [h] | V pulv [m/s] | V desloc [m/s]
0 | 95 | CONCLUIDO | 11.0433 | 9.06 | 4.87 | 6.36 | 0.1 | 46 | 185.69 | 53.44 | 1 | 44 | 36.26 | 23136.14 | 61.98 | 942.61 | 54.95 | 27.17 | 13931.16 | 0.49 | 0.81 | 0.18 | 0.89 | 2 | 10
1 | 95 | CONCLUIDO | 13.3819 | 7.47 | 4.3 | 13.57 | 0.19 | 19 | 187.21 | 53.44 | 2 | 17 | 36.77 | 23322.88 | 49.53 | 942.54 | 36.87 | 27.17 | 5030.11 | 0.74 | 0.92 | 0.14 | 0.31 | 2 | 10
2 | 95 | CONCLUIDO | 14.0269 | 7.13 | 4.21 | 21.07 | 0.28 | 12 | 188.73 | 53.44 | 3 | 5 | 37.29 | 23510.33 | 42.5 | 942.27 | 34.21 | 27.17 | 3730.79 | 0.79 | 0.93 | 0.14 | 0.23 | 2 | 10
3 | 95 | CONCLUIDO | 14.1326 | 7.08 | 4.2 | 22.9 | 0.37 | 11 | 190.25 | 53.44 | 4 | 0 | 37.82 | 23698.48 | 42.17 | 942.36 | 33.6 | 27.17 | 3432.44 | 0.81 | 0.94 | 0.14 | 0.22 | 2 | 10

## RESULTADOS_9
Unnamed: 0 | Volume de calda [L] | STATUS | Capacidade operacional [ha/h] | Tempo de missao [h] | Tempo util [h] | Tempo por voo [min] | Autonomia Projetada [h] | N° Voos | MTOW [kg] | Massa Estrutura [kg] | Combustível [kg] | Abastecimentos | Massa gerador | Potência gerador [W] | Combustível consumido [L] | Calda cons [L] | Distância percorrida [km] | Distância Pulverizando [km] | RTL ACUMULADO[m] | EOC [km/km] | EOC [h/h] | Tempo de manobra [h] | Tempo rtl_rtw [h] | V pulv [m/s] | V desloc [m/s]
0 | 55 | CONCLUIDO | 13.5803 | 7.36 | 4.59 | 9.49 | 0.15 | 29 | 116.05 | 43.4 | 1 | 27 | 16.65 | 14546.17 | 38.76 | 942.5 | 46.28 | 27.17 | 9683.94 | 0.59 | 0.86 | 0.15 | 0.6 | 2 | 10
1 | 55 | CONCLUIDO | 14.437 | 6.93 | 4.39 | 13.86 | 0.3 | 19 | 117.34 | 43.4 | 2 | 0 | 16.94 | 14705.49 | 33.46 | 942.62 | 39.28 | 27.17 | 6231.42 | 0.69 | 0.9 | 0.16 | 0.41 | 2 | 10

## resultados
Unnamed: 0 | Volume de calda [L] | STATUS | Capacidade operacional [ha/h] | Tempo de missao [h] | Tempo util [h] | Tempo por voo [min] | Autonomia Projetada [h] | N° Voos | MTOW [kg] | Massa Estrutura [kg] | Combustível [kg] | Abastecimentos | Massa gerador | Potência gerador [W] | Combustível consumido [L] | Calda cons [L] | Distância percorrida [km] | Distância Pulverizando [km] | RTL ACUMULADO[m] | EOC [km/km] | EOC [h/h] | Tempo de manobra [h] | Tempo rtl_rtw [h] | V pulv [m/s] | V desloc [m/s]
0 | 100 | CONCLUIDO | 10.7479 | 9.3 | 4.92 | 6.15 | 0.09 | 48 | 194.77 | 54.38 | 1 | 46 | 39.4 | 24256.19 | 64.86 | 942.82 | 56.52 | 27.17 | 14705.93 | 0.48 | 0.8 | 0.18 | 0.94 | 2 | 10
1 | 100 | CONCLUIDO | 13.0866 | 7.64 | 4.35 | 13.04 | 0.18 | 20 | 196.32 | 54.38 | 2 | 18 | 39.95 | 24447.22 | 52.47 | 942.5 | 38.41 | 27.17 | 5792.32 | 0.71 | 0.91 | 0.14 | 0.36 | 2 | 10
2 | 100 | CONCLUIDO | 13.8696 | 7.21 | 4.23 | 21.13 | 0.27 | 12 | 197.88 | 54.38 | 3 | 10 | 40.5 | 24639 | 45.26 | 942.46 | 35.06 | 27.17 | 4159.54 | 0.77 | 0.93 | 0.13 | 0.24 | 2 | 10
3 | 100 | CONCLUIDO | 14.0029 | 7.14 | 4.2 | 22.89 | 0.36 | 11 | 199.44 | 54.38 | 4 | 0 | 41.06 | 24831.54 | 43.71 | 942.35 | 33.64 | 27.17 | 3452.81 | 0.81 | 0.94 | 0.14 | 0.21 | 2 | 10
0 | 40 | CONCLUIDO | 14.4788 | 6.91 | 4.49 | 10.79 | 0.2 | 25 | 89.87 | 37.55 | 1 | 0 | 11.32 | 11317.98 | 29.19 | 942.86 | 42.26 | 27.17 | 7694.52 | 0.64 | 0.88 | 0.18 | 0.51 | 2 | 10
0 | 30 | CONCLUIDO | 14.2874 | 7 | 4.64 | 8.44 | 0.24 | 33 | 71.52 | 32.27 | 1 | 0 | 8.25 | 9054.6 | 26.54 | 943.01 | 46.63 | 27.17 | 9836.95 | 0.58 | 0.85 | 0.19 | 0.66 | 2 | 10
0 | 15 | CONCLUIDO | 12.9194 | 7.74 | 5.33 | 5 | 0.43 | 64 | 39.78 | 19.54 | 1 | 0 | 4.24 | 5140 | 21.01 | 943.7 | 66.54 | 27.17 | 19636.86 | 0.41 | 0.74 | 0.29 | 1.34 | 2 | 10
0 | 70 | CONCLUIDO | 12.6908 | 7.88 | 4.64 | 7.95 | 0.12 | 35 | 141.81 | 47.83 | 1 | 33 | 22.98 | 17723.39 | 47.32 | 943.08 | 48.08 | 27.17 | 10551.41 | 0.57 | 0.85 | 0.15 | 0.66 | 2 | 10
1 | 70 | CONCLUIDO | 14.3827 | 6.95 | 4.29 | 17.16 | 0.25 | 15 | 143.17 | 47.83 | 2 | 1 | 23.34 | 17891.86 | 36.48 | 942.27 | 36.43 | 27.17 | 4826.35 | 0.75 | 0.92 | 0.15 | 0.31 | 2 | 10
2 | 70 | CONCLUIDO | 14.3776 | 6.96 | 4.29 | 17.17 | 0.37 | 15 | 144.54 | 47.83 | 3 | 0 | 23.71 | 18060.85 | 36.85 | 942.52 | 36.46 | 27.17 | 4840.62 | 0.75 | 0.92 | 0.15 | 0.31 | 2 | 10
0 | 90 | CONCLUIDO | 11.4395 | 8.74 | 4.79 | 6.69 | 0.1 | 43 | 176.73 | 52.44 | 1 | 41 | 33.29 | 22031.19 | 58.67 | 942.67 | 52.22 | 27.17 | 12584.32 | 0.52 | 0.82 | 0.18 | 0.81 | 2 | 10
1 | 90 | CONCLUIDO | 13.5885 | 7.36 | 4.3 | 14.33 | 0.2 | 18 | 178.21 | 52.44 | 2 | 16 | 33.77 | 22213.89 | 47.05 | 942.33 | 37.36 | 27.17 | 5275.78 | 0.73 | 0.92 | 0.13 | 0.32 | 2 | 10
2 | 90 | CONCLUIDO | 14.1732 | 7.06 | 4.21 | 21.04 | 0.3 | 12 | 179.7 | 52.44 | 3 | 0 | 34.26 | 22397.24 | 41.08 | 942.31 | 33.87 | 27.17 | 3562.69 | 0.8 | 0.93 | 0.14 | 0.23 | 2 | 10
0 | 10 | CONCLUIDO | 11.488 | 8.7 | 6 | 3.79 | 0.64 | 95 | 26.11 | 12.1 | 1 | 0 | 3.01 | 3454.41 | 17.47 | 943.55 | 86.28 | 27.17 | 29350.63 | 0.31 | 0.66 | 0.38 | 2.02 | 2 | 10
0 | 45 | CONCLUIDO | 14.3983 | 6.95 | 4.46 | 11.16 | 0.18 | 24 | 98.71 | 39.72 | 1 | 14 | 12.99 | 12407.75 | 31.25 | 942.6 | 41.91 | 27.17 | 7524.29 | 0.65 | 0.88 | 0.16 | 0.48 | 2 | 10
1 | 45 | CONCLUIDO | 14.5749 | 6.86 | 4.42 | 12.06 | 0.35 | 22 | 99.95 | 39.72 | 2 | 0 | 13.24 | 12561.45 | 30.66 | 942.63 | 40 | 27.17 | 6575.75 | 0.68 | 0.89 | 0.17 | 0.44 | 2 | 10
0 | 60 | CONCLUIDO | 13.1334 | 7.61 | 4.66 | 8.75 | 0.14 | 32 | 124.63 | 45 | 1 | 30 | 18.64 | 15605.44 | 42.32 | 942.51 | 48.84 | 27.17 | 10949.02 | 0.56 | 0.84 | 0.16 | 0.68 | 2 | 10
1 | 60 | CONCLUIDO | 14.5566 | 6.87 | 4.3 | 15.19 | 0.28 | 17 | 125.95 | 45 | 2 | 0 | 18.95 | 15767.7 | 34.18 | 942.43 | 36.66 | 27.17 | 4933.01 | 0.74 | 0.91 | 0.15 | 0.32 | 2 | 10
0 | 80 | CONCLUIDO | 12.1433 | 8.24 | 4.65 | 7.16 | 0.11 | 39 | 159.12 | 50.28 | 1 | 37 | 27.84 | 19859.16 | 52.27 | 942.8 | 47.91 | 27.17 | 10448.13 | 0.57 | 0.85 | 0.17 | 0.67 | 2 | 10
1 | 80 | CONCLUIDO | 14.0018 | 7.14 | 4.3 | 16.13 | 0.22 | 16 | 160.54 | 50.28 | 2 | 14 | 28.26 | 20034.4 | 41.82 | 942.29 | 37.33 | 27.17 | 5271.92 | 0.73 | 0.91 | 0.13 | 0.32 | 2 | 10
2 | 80 | CONCLUIDO | 14.3215 | 6.98 | 4.24 | 19.57 | 0.33 | 13 | 161.97 | 50.28 | 3 | 0 | 28.69 | 20210.21 | 38.87 | 942.35 | 34.85 | 27.17 | 4049.1 | 0.78 | 0.93 | 0.14 | 0.26 | 2 | 10
0 | 35 | CONCLUIDO | 14.3914 | 6.95 | 4.57 | 9.8 | 0.22 | 28 | 80.84 | 35.1 | 1 | 0 | 9.74 | 10204.21 | 27.97 | 943.11 | 44.67 | 27.17 | 8885.07 | 0.61 | 0.86 | 0.19 | 0.59 | 2 | 10
0 | 50 | CONCLUIDO | 14.0543 | 7.12 | 4.5 | 10.39 | 0.16 | 26 | 107.41 | 41.65 | 1 | 24 | 14.77 | 13481.73 | 34.74 | 942.45 | 43.52 | 27.17 | 8320.33 | 0.62 | 0.87 | 0.15 | 0.52 | 2 | 10
1 | 50 | CONCLUIDO | 14.5537 | 6.87 | 4.39 | 13.17 | 0.32 | 20 | 108.68 | 41.65 | 2 | 0 | 15.03 | 13638.32 | 32.01 | 942.62 | 39.36 | 27.17 | 6265.58 | 0.69 | 0.9 | 0.16 | 0.41 | 2 | 10
0 | 25 | CONCLUIDO | 14.0307 | 7.13 | 4.79 | 7.37 | 0.28 | 39 | 61.76 | 28.92 | 1 | 0 | 6.84 | 7851.41 | 25.06 | 943.39 | 50.75 | 27.17 | 11866 | 0.54 | 0.82 | 0.22 | 0.8 | 2 | 10
0 | 85 | CONCLUIDO | 11.794 | 8.48 | 4.72 | 6.9 | 0.11 | 41 | 167.88 | 51.39 | 1 | 39 | 30.49 | 20939.59 | 55.38 | 942.53 | 49.88 | 27.17 | 11425.09 | 0.54 | 0.83 | 0.17 | 0.73 | 2 | 10
1 | 85 | CONCLUIDO | 13.6126 | 7.35 | 4.36 | 14.55 | 0.21 | 18 | 169.33 | 51.39 | 2 | 16 | 30.94 | 21118.46 | 45.38 | 942.48 | 39.34 | 27.17 | 6269.61 | 0.69 | 0.9 | 0.14 | 0.38 | 2 | 10
2 | 85 | CONCLUIDO | 14.2778 | 7 | 4.19 | 19.34 | 0.31 | 13 | 170.79 | 51.39 | 3 | 0 | 31.4 | 21297.94 | 39.6 | 942.38 | 33.03 | 27.17 | 3138.48 | 0.82 | 0.94 | 0.14 | 0.21 | 2 | 10
0 | 20 | CONCLUIDO | 13.5834 | 7.36 | 5.02 | 6.14 | 0.34 | 49 | 51.33 | 24.83 | 1 | 0 | 5.51 | 6564.78 | 23.35 | 943.13 | 57.53 | 27.17 | 15207.65 | 0.47 | 0.78 | 0.25 | 1.03 | 2 | 10
0 | 65 | CONCLUIDO | 12.6108 | 7.93 | 4.8 | 8.22 | 0.13 | 35 | 133.21 | 46.47 | 1 | 33 | 20.75 | 16663.42 | 46.62 | 942.56 | 53.94 | 27.17 | 13484.38 | 0.5 | 0.82 | 0.14 | 0.81 | 2 | 10
1 | 65 | CONCLUIDO | 14.4631 | 6.91 | 4.3 | 16.12 | 0.26 | 16 | 134.55 | 46.47 | 2 | 0 | 21.09 | 16828.84 | 35.52 | 942.96 | 36.48 | 27.17 | 4845.52 | 0.74 | 0.92 | 0.15 | 0.31 | 2 | 10
0 | 75 | CONCLUIDO | 12.4507 | 8.03 | 4.62 | 7.5 | 0.12 | 37 | 150.44 | 49.1 | 1 | 35 | 25.34 | 18787.76 | 49.59 | 942.55 | 47.16 | 27.17 | 10083.26 | 0.58 | 0.85 | 0.16 | 0.64 | 2 | 10
1 | 75 | CONCLUIDO | 14.267 | 7.01 | 4.27 | 17.1 | 0.23 | 15 | 151.83 | 49.1 | 2 | 12 | 25.73 | 18959.54 | 38.62 | 942.38 | 36.36 | 27.17 | 4794.44 | 0.75 | 0.92 | 0.13 | 0.29 | 2 | 10
2 | 75 | CONCLUIDO | 14.3409 | 6.97 | 4.27 | 18.3 | 0.35 | 14 | 153.23 | 49.1 | 3 | 0 | 26.13 | 19131.85 | 38.1 | 942.54 | 35.69 | 27.17 | 4463.66 | 0.76 | 0.92 | 0.15 | 0.29 | 2 | 10
0 | 95 | CONCLUIDO | 11.0433 | 9.06 | 4.87 | 6.36 | 0.1 | 46 | 185.69 | 53.44 | 1 | 44 | 36.26 | 23136.14 | 61.98 | 942.61 | 54.95 | 27.17 | 13931.16 | 0.49 | 0.81 | 0.18 | 0.89 | 2 | 10
1 | 95 | CONCLUIDO | 13.3819 | 7.47 | 4.3 | 13.57 | 0.19 | 19 | 187.21 | 53.44 | 2 | 17 | 36.77 | 23322.88 | 49.53 | 942.54 | 36.87 | 27.17 | 5030.11 | 0.74 | 0.92 | 0.14 | 0.31 | 2 | 10
2 | 95 | CONCLUIDO | 14.0269 | 7.13 | 4.21 | 21.07 | 0.28 | 12 | 188.73 | 53.44 | 3 | 5 | 37.29 | 23510.33 | 42.5 | 942.27 | 34.21 | 27.17 | 3730.79 | 0.79 | 0.93 | 0.14 | 0.23 | 2 | 10
3 | 95 | CONCLUIDO | 14.1326 | 7.08 | 4.2 | 22.9 | 0.37 | 11 | 190.25 | 53.44 | 4 | 0 | 37.82 | 23698.48 | 42.17 | 942.36 | 33.6 | 27.17 | 3432.44 | 0.81 | 0.94 | 0.14 | 0.22 | 2 | 10
0 | 55 | CONCLUIDO | 13.5803 | 7.36 | 4.59 | 9.49 | 0.15 | 29 | 116.05 | 43.4 | 1 | 27 | 16.65 | 14546.17 | 38.76 | 942.5 | 46.28 | 27.17 | 9683.94 | 0.59 | 0.86 | 0.15 | 0.6 | 2 | 10
1 | 55 | CONCLUIDO | 14.437 | 6.93 | 4.39 | 13.86 | 0.3 | 19 | 117.34 | 43.4 | 2 | 0 | 16.94 | 14705.49 | 33.46 | 942.62 | 39.28 | 27.17 | 6231.42 | 0.69 | 0.9 | 0.16 | 0.41 | 2 | 10

## gráficos
Selecione o eixo X:
Selecione o eixo Y:
Selecione o eixo Z:
Eixo X | Eixo Y | Eixo Z
0 | 0 | 0
0 | 0 | 0
0 | 0 | 0
0 | 0 | 0
0 | 0 | 0
0 | 0 | 0
0 | 0 | 0
0 | 0 | 0
0 | 0 | 0
0 | 0 | 0
0 | 0 | 0
0 | 0 | 0
0 | 0 | 0
0 | 0 | 0
0 | 0 | 0
0 | 0 | 0
0 | 0 | 0
0 | 0 | 0
0 | 0 | 0
0 | 0 | 0
0 | 0 | 0
0 | 0 | 0
0 | 0 | 0
0 | 0 | 0
0 | 0 | 0
0 | 0 | 0
0 | 0 | 0
0 | 0 | 0
0 | 0 | 0
0 | 0 | 0
0 | 0 | 0
0 | 0 | 0
0 | 0 | 0
0 | 0 | 0
0 | 0 | 0
0 | 0 | 0
0 | 0 | 0
0 | 0 | 0
0 | 0 | 0
0 | 0 | 0

## hidden (hidden)
Unnamed: 0
Volume de calda [L]
STATUS
Capacidade operacional [ha/h]
Tempo de missao [h]
Tempo util [h]
Tempo por voo [min]
Autonomia Projetada [h]
N° Voos
MTOW [kg]
Massa Estrutura [kg]
Combustível [kg]
Abastecimentos
Massa gerador
Potência gerador [W]
Combustível consumido [L]
Calda cons [L]
Distância percorrida [km]
Distância Pulverizando [km]
RTL ACUMULADO[m]
EOC [km/km]
EOC [h/h]
Tempo de manobra [h]
Tempo rtl_rtw [h]
V pulv [m/s]
V desloc [m/s]