## RESULTADOS_18
Unnamed: 0 | Volume de calda [L] | STATUS | Capacidade operacional [ha/h] | Tempo de missao [h] | Tempo util [h] | Tempo por voo [min] | Autonomia Projetada [h] | N° Voos | MTOW [kg] | Massa Estrutura [kg] | Combustível [kg] | Abastecimentos | Massa gerador | Potência gerador [W] | Combustível consumido [L] | Calda cons [L] | Distância percorrida [km] | Distância Pulverizando [km] | RTL ACUMULADO[m] | EOC [km/km] | EOC [h/h] | Tempo de manobra [h] | Tempo rtl_rtw [h] | V pulv [m/s] | V desloc [m/s]
0 | 100 | CONCLUIDO | 6.6047 | 15.14 | 9.01 | 5.81 | 0.09 | 93 | 194.77 | 54.38 | 1 | 91 | 39.4 | 24256.19 | 127.57 | 190.67 | 85.51 | 24.3 | 29360.64 | 0.28 | 0.7 | 3.08 | 1.89 | 2 | 10
1 | 100 | CONCLUIDO | 8.2686 | 12.09 | 7.94 | 11.35 | 0.18 | 42 | 196.32 | 54.38 | 2 | 40 | 39.95 | 24447.22 | 112.18 | 190.4 | 52.07 | 24.3 | 12899.67 | 0.47 | 0.79 | 3.01 | 0.83 | 2 | 10
2 | 100 | CONCLUIDO | 8.9142 | 11.22 | 7.65 | 17 | 0.27 | 27 | 197.88 | 54.38 | 3 | 25 | 40.5 | 24639 | 107.59 | 190.1 | 42.86 | 24.3 | 8366.05 | 0.57 | 0.82 | 2.99 | 0.54 | 2 | 10
3 | 100 | CONCLUIDO | 9.2752 | 10.78 | 7.49 | 22.46 | 0.36 | 20 | 199.44 | 54.38 | 4 | 18 | 41.06 | 24831.54 | 104.86 | 190.15 | 38.07 | 24.3 | 6008.53 | 0.64 | 0.84 | 2.97 | 0.38 | 2 | 10
4 | 100 | CONCLUIDO | 9.4859 | 10.54 | 7.4 | 27.76 | 0.44 | 16 | 201.01 | 54.38 | 5 | 14 | 41.63 | 25024.84 | 103.14 | 190.13 | 35.35 | 24.3 | 4667.76 | 0.69 | 0.85 | 2.96 | 0.29 | 2 | 10
5 | 100 | CONCLUIDO | 9.5798 | 10.44 | 7.38 | 31.62 | 0.53 | 14 | 202.58 | 54.38 | 6 | 12 | 42.2 | 25218.93 | 102.28 | 190.02 | 34.63 | 24.3 | 4315.77 | 0.7 | 0.85 | 2.96 | 0.27 | 2 | 10
6 | 100 | CONCLUIDO | 9.6917 | 10.32 | 7.33 | 36.67 | 0.61 | 12 | 204.16 | 54.38 | 7 | 10 | 42.78 | 25413.94 | 101.27 | 190.11 | 33.26 | 24.3 | 3643.54 | 0.73 | 0.85 | 2.96 | 0.23 | 2 | 10
7 | 100 | CONCLUIDO | 9.8143 | 10.19 | 7.28 | 43.7 | 0.69 | 10 | 205.75 | 54.38 | 8 | 8 | 43.37 | 25609.61 | 100.05 | 189.99 | 31.69 | 24.3 | 2866.1 | 0.77 | 0.86 | 2.95 | 0.17 | 2 | 10
8 | 100 | CONCLUIDO | 9.8622 | 10.14 | 7.27 | 48.49 | 0.77 | 9 | 207.34 | 54.38 | 9 | 7 | 43.96 | 25806.1 | 99.41 | 189.97 | 31.22 | 24.3 | 2637.95 | 0.78 | 0.86 | 2.96 | 0.17 | 2 | 10
9 | 100 | CONCLUIDO | 9.8714 | 10.13 | 7.26 | 48.42 | 0.85 | 9 | 208.94 | 54.38 | 10 | 7 | 44.56 | 26003.41 | 98.84 | 189.98 | 31.01 | 24.3 | 2529.9 | 0.78 | 0.86 | 2.95 | 0.15 | 2 | 10
10 | 100 | CONCLUIDO | 9.9343 | 10.07 | 7.24 | 54.29 | 0.93 | 8 | 210.55 | 54.38 | 11 | 6 | 45.17 | 26201.54 | 98.17 | 189.96 | 30.29 | 24.3 | 2177.34 | 0.8 | 0.86 | 2.95 | 0.13 | 2 | 10
11 | 100 | CONCLUIDO | 9.9798 | 10.02 | 7.23 | 61.98 | 1 | 7 | 212.16 | 54.38 | 12 | 5 | 45.78 | 26400.51 | 97.74 | 190.01 | 30.12 | 24.3 | 2098.12 | 0.81 | 0.87 | 2.95 | 0.12 | 2 | 10
12 | 100 | CONCLUIDO | 9.9825 | 10.02 | 7.23 | 61.96 | 1.08 | 7 | 213.78 | 54.38 | 13 | 5 | 46.4 | 26600.32 | 97.17 | 189.97 | 30.03 | 24.3 | 2053.78 | 0.81 | 0.87 | 2.95 | 0.12 | 2 | 10
13 | 100 | CONCLUIDO | 10.0494 | 9.95 | 7.2 | 72.01 | 1.15 | 6 | 215.41 | 54.38 | 14 | 4 | 47.03 | 26801 | 95.95 | 190.01 | 29.09 | 24.3 | 1585.53 | 0.84 | 0.87 | 2.95 | 0.09 | 2 | 10
14 | 100 | CONCLUIDO | 10.0497 | 9.95 | 7.2 | 72.01 | 1.23 | 6 | 217.04 | 54.38 | 15 | 4 | 47.66 | 27002.55 | 96.07 | 190 | 29.03 | 24.3 | 1558.75 | 0.84 | 0.87 | 2.95 | 0.09 | 2 | 10
15 | 100 | CONCLUIDO | 10.0491 | 9.95 | 7.2 | 72.01 | 1.3 | 6 | 218.68 | 54.38 | 16 | 4 | 48.31 | 27204.98 | 95.47 | 189.98 | 29.12 | 24.3 | 1602.65 | 0.83 | 0.87 | 2.95 | 0.09 | 2 | 10
16 | 100 | CONCLUIDO | 10.1002 | 9.9 | 7.19 | 86.28 | 1.37 | 5 | 220.33 | 54.38 | 17 | 3 | 48.95 | 27408.3 | 94.42 | 190.03 | 28.83 | 24.3 | 1460.19 | 0.84 | 0.87 | 2.95 | 0.08 | 2 | 10
17 | 100 | CONCLUIDO | 10.0985 | 9.9 | 7.19 | 86.3 | 1.44 | 5 | 221.99 | 54.38 | 18 | 3 | 49.61 | 27612.53 | 94.6 | 189.97 | 28.81 | 24.3 | 1452.8 | 0.84 | 0.87 | 2.95 | 0.08 | 2 | 10
18 | 100 | CONCLUIDO | 10.103 | 9.9 | 7.19 | 86.24 | 1.51 | 5 | 223.65 | 54.38 | 19 | 3 | 50.27 | 27817.81 | 94.29 | 189.96 | 28.67 | 24.3 | 1382.42 | 0.85 | 0.87 | 2.95 | 0.08 | 2 | 10
19 | 100 | CONCLUIDO | 10.109 | 9.89 | 7.18 | 86.17 | 1.58 | 5 | 225.32 | 54.38 | 20 | 3 | 50.95 | 28023.89 | 93.65 | 189.96 | 28.53 | 24.3 | 1310.37 | 0.85 | 0.87 | 2.95 | 0.07 | 2 | 10
20 | 100 | CONCLUIDO | 10.1021 | 9.9 | 7.19 | 86.25 | 1.64 | 5 | 227 | 54.38 | 21 | 3 | 51.62 | 28230.92 | 92.66 | 189.96 | 28.71 | 24.3 | 1403.23 | 0.85 | 0.87 | 2.95 | 0.08 | 2 | 10
21 | 100 | CONCLUIDO | 10.1695 | 9.83 | 7.16 | 107.42 | 1.71 | 4 | 228.69 | 54.38 | 22 | 2 | 52.31 | 28438.91 | 91.45 | 189.96 | 27.83 | 24.3 | 969.78 | 0.87 | 0.87 | 2.95 | 0.05 | 2 | 10
22 | 100 | CONCLUIDO | 10.1698 | 9.83 | 7.16 | 107.41 | 1.77 | 4 | 230.38 | 54.38 | 23 | 2 | 53 | 28647.87 | 91.85 | 189.96 | 27.83 | 24.3 | 966.94 | 0.87 | 0.87 | 2.95 | 0.05 | 2 | 10
23 | 100 | CONCLUIDO | 10.1701 | 9.83 | 7.16 | 107.41 | 1.84 | 4 | 232.08 | 54.38 | 24 | 2 | 53.71 | 28857.81 | 91.67 | 189.97 | 27.87 | 24.3 | 985.44 | 0.87 | 0.87 | 2.94 | 0.05 | 2 | 10
24 | 100 | CONCLUIDO | 10.1692 | 9.83 | 7.16 | 107.42 | 1.9 | 4 | 233.79 | 54.38 | 25 | 2 | 54.42 | 29068.74 | 91.45 | 190.03 | 27.9 | 24.3 | 1000.74 | 0.87 | 0.87 | 2.94 | 0.05 | 2 | 10
25 | 100 | CONCLUIDO | 10.1681 | 9.83 | 7.16 | 107.44 | 1.96 | 4 | 235.51 | 54.38 | 26 | 2 | 55.14 | 29280.69 | 90.88 | 189.99 | 27.83 | 24.3 | 967.2 | 0.87 | 0.87 | 2.95 | 0.06 | 2 | 10
26 | 100 | CONCLUIDO | 10.1669 | 9.84 | 7.16 | 107.45 | 2.02 | 4 | 237.24 | 54.38 | 27 | 2 | 55.86 | 29493.67 | 90.43 | 189.98 | 27.99 | 24.3 | 1045.42 | 0.87 | 0.87 | 2.94 | 0.06 | 2 | 10
27 | 100 | CONCLUIDO | 10.177 | 9.83 | 7.15 | 107.31 | 2.08 | 4 | 238.97 | 54.38 | 28 | 2 | 56.6 | 29707.68 | 89.34 | 189.97 | 27.62 | 24.3 | 863.7 | 0.88 | 0.88 | 2.94 | 0.05 | 2 | 10
28 | 100 | CONCLUIDO | 10.1752 | 9.83 | 7.16 | 107.33 | 2.14 | 4 | 240.72 | 54.38 | 29 | 2 | 57.34 | 29922.88 | 88.09 | 189.96 | 27.63 | 24.3 | 866.47 | 0.88 | 0.87 | 2.95 | 0.05 | 2 | 10
29 | 100 | CONCLUIDO | 10.1813 | 9.82 | 7.15 | 107.25 | 2.2 | 4 | 242.47 | 54.38 | 30 | 2 | 58.1 | 30139.04 | 86.66 | 189.98 | 27.53 | 24.3 | 815.37 | 0.88 | 0.88 | 2.94 | 0.04 | 2 | 10
30 | 100 | CONCLUIDO | 10.2366 | 9.77 | 7.14 | 142.71 | 2.26 | 3 | 244.23 | 54.38 | 31 | 1 | 58.86 | 30356.28 | 85.8 | 189.96 | 27.1 | 24.3 | 609.44 | 0.9 | 0.88 | 2.94 | 0.03 | 2 | 10
31 | 100 | CONCLUIDO | 10.2316 | 9.77 | 7.14 | 142.81 | 2.31 | 3 | 246 | 54.38 | 32 | 0 | 59.63 | 30574.64 | 86.34 | 189.96 | 27.15 | 24.3 | 633.94 | 0.89 | 0.88 | 2.95 | 0.03 | 2 | 10

## RESULTADOS_6
Unnamed: 0 | Volume de calda [L] | STATUS | Capacidade operacional [ha/h] | Tempo de missao [h] | Tempo util [h] | Tempo por voo [min] | Autonomia Projetada [h] | N° Voos | MTOW [kg] | Massa Estrutura [kg] | Combustível [kg] | Abastecimentos | Massa gerador | Potência gerador [W] | Combustível consumido [L] | Calda cons [L] | Distância percorrida [km] | Distância Pulverizando [km] | RTL ACUMULADO[m] | EOC [km/km] | EOC [h/h] | Tempo de manobra [h] | Tempo rtl_rtw [h] | V pulv [m/s] | V desloc [m/s]
0 | 40 | CONCLUIDO | 9.0735 | 11.02 | 8.12 | 9.55 | 0.2 | 51 | 89.87 | 37.55 | 1 | 49 | 11.32 | 11317.98 | 68.81 | 190.45 | 57.69 | 24.3 | 15664.14 | 0.42 | 0.77 | 3.01 | 1 | 2 | 10
1 | 40 | CONCLUIDO | 10.0242 | 9.98 | 7.58 | 18.96 | 0.39 | 24 | 91.1 | 37.55 | 2 | 22 | 11.54 | 11468.97 | 62.97 | 190.17 | 40.91 | 24.3 | 7409.31 | 0.59 | 0.83 | 2.98 | 0.47 | 2 | 10
2 | 40 | CONCLUIDO | 10.3496 | 9.66 | 7.42 | 27.82 | 0.57 | 16 | 92.32 | 37.55 | 3 | 14 | 11.77 | 11620.34 | 60.21 | 190.07 | 35.89 | 24.3 | 4938.58 | 0.68 | 0.84 | 2.97 | 0.31 | 2 | 10
3 | 40 | CONCLUIDO | 10.5322 | 9.49 | 7.33 | 36.64 | 0.75 | 12 | 93.55 | 37.55 | 4 | 10 | 12 | 11772.07 | 57.89 | 190 | 33.15 | 24.3 | 3585.5 | 0.73 | 0.85 | 2.96 | 0.22 | 2 | 10
4 | 40 | CONCLUIDO | 10.6645 | 9.38 | 7.27 | 48.45 | 0.93 | 9 | 94.79 | 37.55 | 5 | 7 | 12.23 | 11924.18 | 55.7 | 190.03 | 31.12 | 24.3 | 2586.31 | 0.78 | 0.86 | 2.96 | 0.16 | 2 | 10
5 | 40 | CONCLUIDO | 10.7223 | 9.33 | 7.24 | 54.26 | 1.1 | 8 | 96.02 | 37.55 | 6 | 6 | 12.47 | 12076.67 | 54.15 | 190.04 | 30.19 | 24.3 | 2128.66 | 0.8 | 0.87 | 2.95 | 0.13 | 2 | 10
6 | 40 | CONCLUIDO | 10.7565 | 9.3 | 7.22 | 61.92 | 1.27 | 7 | 97.26 | 37.55 | 7 | 5 | 12.71 | 12229.54 | 52.48 | 189.96 | 29.89 | 24.3 | 1983.17 | 0.81 | 0.87 | 2.95 | 0.12 | 2 | 10
7 | 40 | CONCLUIDO | 10.7949 | 9.26 | 7.21 | 72.1 | 1.43 | 6 | 98.5 | 37.55 | 8 | 0 | 12.95 | 12382.79 | 51.41 | 190.08 | 29.17 | 24.3 | 1629.65 | 0.83 | 0.87 | 2.96 | 0.1 | 2 | 10

## RESULTADOS_4
Unnamed: 0 | Volume de calda [L] | STATUS | Capacidade operacional [ha/h] | Tempo de missao [h] | Tempo util [h] | Tempo por voo [min] | Autonomia Projetada [h] | N° Voos | MTOW [kg] | Massa Estrutura [kg] | Combustível [kg] | Abastecimentos | Massa gerador | Potência gerador [W] | Combustível consumido [L] | Calda cons [L] | Distância percorrida [km] | Distância Pulverizando [km] | RTL ACUMULADO[m] | EOC [km/km] | EOC [h/h] | Tempo de manobra [h] | Tempo rtl_rtw [h] | V pulv [m/s] | V desloc [m/s]
0 | 30 | CONCLUIDO | 9.5826 | 10.44 | 7.94 | 11.34 | 0.24 | 42 | 71.52 | 32.27 | 1 | 40 | 8.25 | 9054.6 | 57.03 | 190.33 | 51.85 | 24.3 | 12789.18 | 0.47 | 0.79 | 3.01 | 0.83 | 2 | 10
1 | 30 | CONCLUIDO | 10.3758 | 9.64 | 7.48 | 22.45 | 0.48 | 20 | 72.7 | 32.27 | 2 | 18 | 8.43 | 9200.25 | 52.03 | 190.13 | 37.93 | 24.3 | 5934.96 | 0.64 | 0.84 | 2.97 | 0.37 | 2 | 10
2 | 30 | CONCLUIDO | 10.6367 | 9.4 | 7.36 | 33.95 | 0.71 | 13 | 73.88 | 32.27 | 3 | 11 | 8.61 | 9346.23 | 49.31 | 190.03 | 34.03 | 24.3 | 4022.29 | 0.71 | 0.85 | 2.96 | 0.25 | 2 | 10
3 | 30 | CONCLUIDO | 10.7688 | 9.29 | 7.29 | 43.72 | 0.93 | 10 | 75.07 | 32.27 | 4 | 8 | 8.8 | 9492.55 | 46.66 | 190.05 | 31.75 | 24.3 | 2899.64 | 0.77 | 0.86 | 2.95 | 0.18 | 2 | 10
4 | 30 | CONCLUIDO | 10.847 | 9.22 | 7.25 | 54.38 | 1.15 | 8 | 76.26 | 32.27 | 5 | 2 | 8.99 | 9639.2 | 44.75 | 190.07 | 30.41 | 24.3 | 2239.15 | 0.8 | 0.86 | 2.96 | 0.14 | 2 | 10
5 | 30 | CONCLUIDO | 10.8535 | 9.21 | 7.25 | 54.34 | 1.36 | 8 | 77.45 | 32.27 | 6 | 0 | 9.18 | 9786.19 | 44.96 | 190.05 | 30.23 | 24.3 | 2148.96 | 0.8 | 0.86 | 2.96 | 0.14 | 2 | 10

## RESULTADOS_1
Unnamed: 0 | Volume de calda [L] | STATUS | Capacidade operacional [ha/h] | Tempo de missao [h] | Tempo util [h] | Tempo por voo [min] | Autonomia Projetada [h] | N° Voos | MTOW [kg] | Massa Estrutura [kg] | Combustível [kg] | Abastecimentos | Massa gerador | Potência gerador [W] | Combustível consumido [L] | Calda cons [L] | Distância percorrida [km] | Distância Pulverizando [km] | RTL ACUMULADO[m] | EOC [km/km] | EOC [h/h] | Tempo de manobra [h] | Tempo rtl_rtw [h] | V pulv [m/s] | V desloc [m/s]
0 | 15 | CONCLUIDO | 10.4466 | 9.57 | 7.6 | 18.23 | 0.43 | 25 | 39.78 | 19.54 | 1 | 23 | 4.24 | 5140 | 33.44 | 190.11 | 41.34 | 24.3 | 7615.66 | 0.59 | 0.82 | 2.98 | 0.49 | 2 | 10
1 | 15 | CONCLUIDO | 10.8398 | 9.23 | 7.37 | 31.59 | 0.84 | 14 | 40.89 | 19.54 | 2 | 0 | 4.35 | 5277.26 | 30.04 | 190.05 | 33.81 | 24.3 | 3906.23 | 0.72 | 0.85 | 2.98 | 0.26 | 2 | 10

## RESULTADOS_12
Unnamed: 0 | Volume de calda [L] | STATUS | Capacidade operacional [ha/h] | Tempo de missao [h] | Tempo util [h] | Tempo por voo [min] | Autonomia Projetada [h] | N° Voos | MTOW [kg] | Massa Estrutura [kg] | Combustível [kg] | Abastecimentos | Massa gerador | Potência gerador [W] | Combustível consumido [L] | Calda cons [L] | Distância percorrida [km] | Distância Pulverizando [km] | RTL ACUMULADO[m] | EOC [km/km] | EOC [h/h] | Tempo de manobra [h] | Tempo rtl_rtw [h] | V pulv [m/s] | V desloc [m/s]
0 | 70 | CONCLUIDO | 7.7725 | 12.87 | 8.56 | 7.13 | 0.12 | 72 | 141.81 | 47.83 | 1 | 70 | 22.98 | 17723.39 | 98.81 | 190.73 | 71.11 | 24.3 | 22265.84 | 0.34 | 0.73 | 3.05 | 1.44 | 2 | 10
1 | 70 | CONCLUIDO | 9.1389 | 10.94 | 7.76 | 14.11 | 0.25 | 33 | 143.17 | 47.83 | 2 | 31 | 23.34 | 17891.86 | 88.96 | 190.27 | 46.21 | 24.3 | 10011.48 | 0.53 | 0.81 | 3 | 0.65 | 2 | 10
2 | 70 | CONCLUIDO | 9.6164 | 10.4 | 7.54 | 20.55 | 0.37 | 22 | 144.54 | 47.83 | 3 | 20 | 23.71 | 18060.85 | 85.61 | 190.11 | 39.39 | 24.3 | 6657.43 | 0.62 | 0.83 | 2.98 | 0.43 | 2 | 10
3 | 70 | CONCLUIDO | 9.8947 | 10.11 | 7.42 | 27.81 | 0.49 | 16 | 145.92 | 47.83 | 4 | 14 | 24.09 | 18230.35 | 83.46 | 190.04 | 35.63 | 24.3 | 4809.65 | 0.68 | 0.84 | 2.97 | 0.31 | 2 | 10
4 | 70 | CONCLUIDO | 10.0399 | 9.96 | 7.36 | 33.95 | 0.6 | 13 | 147.3 | 47.83 | 5 | 11 | 24.47 | 18400.38 | 82.13 | 190.09 | 33.99 | 24.3 | 4000.29 | 0.71 | 0.85 | 2.96 | 0.25 | 2 | 10
5 | 70 | CONCLUIDO | 10.1514 | 9.85 | 7.3 | 39.84 | 0.71 | 11 | 148.68 | 47.83 | 6 | 9 | 24.85 | 18570.94 | 80.53 | 190.03 | 32.32 | 24.3 | 3175.58 | 0.75 | 0.86 | 2.96 | 0.2 | 2 | 10
6 | 70 | CONCLUIDO | 10.2009 | 9.8 | 7.29 | 43.72 | 0.83 | 10 | 150.07 | 47.83 | 7 | 8 | 25.24 | 18742.03 | 79.46 | 190.06 | 31.77 | 24.3 | 2905.19 | 0.76 | 0.86 | 2.95 | 0.18 | 2 | 10
7 | 70 | CONCLUIDO | 10.301 | 9.71 | 7.25 | 54.36 | 0.94 | 8 | 151.46 | 47.83 | 8 | 6 | 25.63 | 18913.66 | 78.21 | 190.03 | 30.52 | 24.3 | 2293.89 | 0.8 | 0.86 | 2.95 | 0.14 | 2 | 10
8 | 70 | CONCLUIDO | 10.3078 | 9.7 | 7.24 | 54.31 | 1.04 | 8 | 152.85 | 47.83 | 9 | 6 | 26.03 | 19085.83 | 77.41 | 190.02 | 30.32 | 24.3 | 2192.77 | 0.8 | 0.86 | 2.95 | 0.13 | 2 | 10
9 | 70 | CONCLUIDO | 10.3523 | 9.66 | 7.23 | 61.96 | 1.15 | 7 | 154.25 | 47.83 | 10 | 5 | 26.43 | 19258.55 | 76.81 | 190 | 29.99 | 24.3 | 2034.17 | 0.81 | 0.87 | 2.95 | 0.12 | 2 | 10
10 | 70 | CONCLUIDO | 10.4179 | 9.6 | 7.2 | 71.97 | 1.25 | 6 | 155.66 | 47.83 | 11 | 4 | 26.83 | 19431.82 | 75.08 | 189.97 | 29.02 | 24.3 | 1552.1 | 0.84 | 0.87 | 2.95 | 0.09 | 2 | 10
11 | 70 | CONCLUIDO | 10.4115 | 9.6 | 7.2 | 72.03 | 1.35 | 6 | 157.07 | 47.83 | 12 | 4 | 27.24 | 19605.66 | 74.89 | 190 | 29.29 | 24.3 | 1687.39 | 0.83 | 0.87 | 2.95 | 0.1 | 2 | 10
12 | 70 | CONCLUIDO | 10.4016 | 9.61 | 7.21 | 72.12 | 1.45 | 6 | 158.48 | 47.83 | 13 | 4 | 27.65 | 19780.06 | 73.3 | 189.99 | 29.47 | 24.3 | 1779.77 | 0.82 | 0.87 | 2.95 | 0.1 | 2 | 10
13 | 70 | CONCLUIDO | 10.463 | 9.56 | 7.18 | 86.22 | 1.55 | 5 | 159.9 | 47.83 | 14 | 3 | 28.07 | 19955.16 | 72.94 | 190.03 | 28.63 | 24.3 | 1362.12 | 0.85 | 0.87 | 2.95 | 0.08 | 2 | 10
14 | 70 | CONCLUIDO | 10.4666 | 9.55 | 7.18 | 86.18 | 1.65 | 5 | 161.32 | 47.83 | 15 | 3 | 28.5 | 20130.71 | 72.12 | 189.99 | 28.48 | 24.3 | 1289.39 | 0.85 | 0.87 | 2.95 | 0.07 | 2 | 10
15 | 70 | CONCLUIDO | 10.4612 | 9.56 | 7.19 | 86.24 | 1.74 | 5 | 162.75 | 47.83 | 16 | 3 | 28.92 | 20306.85 | 70.49 | 189.98 | 28.69 | 24.3 | 1391.63 | 0.85 | 0.87 | 2.95 | 0.08 | 2 | 10
16 | 70 | CONCLUIDO | 10.5217 | 9.5 | 7.16 | 107.4 | 1.83 | 4 | 164.19 | 47.83 | 17 | 1 | 29.36 | 20483.57 | 69.44 | 189.97 | 27.84 | 24.3 | 970.6 | 0.87 | 0.87 | 2.95 | 0.05 | 2 | 10
17 | 70 | CONCLUIDO | 10.5137 | 9.51 | 7.17 | 107.51 | 1.93 | 4 | 165.62 | 47.83 | 18 | 0 | 29.8 | 20660.89 | 69.89 | 189.97 | 28 | 24.3 | 1054.55 | 0.87 | 0.87 | 2.95 | 0.06 | 2 | 10

## RESULTADOS_16
Unnamed: 0 | Volume de calda [L] | STATUS | Capacidade operacional [ha/h] | Tempo de missao [h] | Tempo util [h] | Tempo por voo [min] | Autonomia Projetada [h] | N° Voos | MTOW [kg] | Massa Estrutura [kg] | Combustível [kg] | Abastecimentos | Massa gerador | Potência gerador [W] | Combustível consumido [L] | Calda cons [L] | Distância percorrida [km] | Distância Pulverizando [km] | RTL ACUMULADO[m] | EOC [km/km] | EOC [h/h] | Tempo de manobra [h] | Tempo rtl_rtw [h] | V pulv [m/s] | V desloc [m/s]
0 | 90 | CONCLUIDO | 6.9628 | 14.36 | 8.88 | 6.2 | 0.1 | 86 | 176.73 | 52.44 | 1 | 84 | 33.29 | 22031.19 | 118.29 | 190.62 | 81.12 | 24.3 | 27202.1 | 0.3 | 0.71 | 3.08 | 1.77 | 2 | 10
1 | 90 | CONCLUIDO | 8.5557 | 11.69 | 7.88 | 12.12 | 0.2 | 39 | 178.21 | 52.44 | 2 | 37 | 33.77 | 22213.89 | 104.49 | 190.27 | 50.12 | 24.3 | 11938.15 | 0.48 | 0.79 | 3 | 0.77 | 2 | 10
2 | 90 | CONCLUIDO | 9.1738 | 10.9 | 7.59 | 18.22 | 0.3 | 25 | 179.7 | 52.44 | 3 | 23 | 34.26 | 22397.24 | 100.1 | 190.04 | 41.31 | 24.3 | 7600.06 | 0.59 | 0.82 | 2.98 | 0.48 | 2 | 10
3 | 90 | CONCLUIDO | 9.459 | 10.57 | 7.48 | 23.61 | 0.39 | 19 | 181.19 | 52.44 | 4 | 17 | 34.75 | 22581.25 | 98.1 | 190.13 | 37.65 | 24.3 | 5802.42 | 0.65 | 0.84 | 2.97 | 0.37 | 2 | 10
4 | 90 | CONCLUIDO | 9.6665 | 10.34 | 7.39 | 29.56 | 0.49 | 15 | 182.69 | 52.44 | 5 | 13 | 35.25 | 22766.06 | 96.42 | 190.05 | 35.09 | 24.3 | 4543.99 | 0.69 | 0.85 | 2.96 | 0.28 | 2 | 10
5 | 90 | CONCLUIDO | 9.7863 | 10.22 | 7.34 | 33.86 | 0.58 | 13 | 184.19 | 52.44 | 6 | 11 | 35.75 | 22951.43 | 95.16 | 190 | 33.38 | 24.3 | 3695.65 | 0.73 | 0.85 | 2.96 | 0.23 | 2 | 10
6 | 90 | CONCLUIDO | 9.882 | 10.12 | 7.31 | 39.86 | 0.67 | 11 | 185.7 | 52.44 | 7 | 9 | 36.26 | 23137.49 | 94.09 | 190.04 | 32.32 | 24.3 | 3176.51 | 0.75 | 0.86 | 2.96 | 0.2 | 2 | 10
7 | 90 | CONCLUIDO | 9.9415 | 10.06 | 7.28 | 43.7 | 0.76 | 10 | 187.22 | 52.44 | 8 | 8 | 36.78 | 23324.24 | 93.33 | 189.96 | 31.66 | 24.3 | 2853.04 | 0.77 | 0.86 | 2.95 | 0.17 | 2 | 10
8 | 90 | CONCLUIDO | 9.9883 | 10.01 | 7.27 | 48.47 | 0.85 | 9 | 188.74 | 52.44 | 9 | 7 | 37.3 | 23511.69 | 92.56 | 189.99 | 31.29 | 24.3 | 2671.35 | 0.78 | 0.86 | 2.95 | 0.16 | 2 | 10
9 | 90 | CONCLUIDO | 10.0503 | 9.95 | 7.25 | 54.34 | 0.93 | 8 | 190.26 | 52.44 | 10 | 6 | 37.82 | 23699.85 | 91.83 | 190.01 | 30.41 | 24.3 | 2237.96 | 0.8 | 0.86 | 2.95 | 0.14 | 2 | 10
10 | 90 | CONCLUIDO | 10.1072 | 9.89 | 7.22 | 61.92 | 1.02 | 7 | 191.79 | 52.44 | 11 | 5 | 38.35 | 23888.73 | 90.89 | 190 | 29.81 | 24.3 | 1940.7 | 0.82 | 0.87 | 2.95 | 0.12 | 2 | 10
11 | 90 | CONCLUIDO | 10.1053 | 9.9 | 7.23 | 61.94 | 1.1 | 7 | 193.33 | 52.44 | 12 | 5 | 38.89 | 24078.33 | 90.45 | 189.96 | 29.92 | 24.3 | 1995.12 | 0.81 | 0.87 | 2.95 | 0.12 | 2 | 10
12 | 90 | CONCLUIDO | 10.1678 | 9.84 | 7.2 | 72.01 | 1.18 | 6 | 194.88 | 52.44 | 13 | 4 | 39.43 | 24268.67 | 89.15 | 189.98 | 29.1 | 24.3 | 1593.05 | 0.83 | 0.87 | 2.95 | 0.09 | 2 | 10
13 | 90 | CONCLUIDO | 10.1683 | 9.83 | 7.2 | 72.01 | 1.27 | 6 | 196.42 | 52.44 | 14 | 4 | 39.98 | 24459.75 | 89.22 | 190 | 29.1 | 24.3 | 1590.43 | 0.84 | 0.87 | 2.95 | 0.09 | 2 | 10
14 | 90 | CONCLUIDO | 10.166 | 9.84 | 7.2 | 72.03 | 1.35 | 6 | 197.98 | 52.44 | 15 | 4 | 40.54 | 24651.58 | 88.37 | 189.98 | 29.22 | 24.3 | 1653.73 | 0.83 | 0.87 | 2.95 | 0.1 | 2 | 10
15 | 90 | CONCLUIDO | 10.2081 | 9.8 | 7.2 | 86.37 | 1.42 | 5 | 199.54 | 52.44 | 16 | 3 | 41.1 | 24844.17 | 87.63 | 189.96 | 28.99 | 24.3 | 1543.59 | 0.84 | 0.87 | 2.95 | 0.09 | 2 | 10
16 | 90 | CONCLUIDO | 10.222 | 9.78 | 7.18 | 86.21 | 1.5 | 5 | 201.11 | 52.44 | 17 | 3 | 41.67 | 25037.53 | 87.39 | 189.96 | 28.64 | 24.3 | 1368.11 | 0.85 | 0.87 | 2.95 | 0.08 | 2 | 10
17 | 90 | CONCLUIDO | 10.2218 | 9.78 | 7.18 | 86.22 | 1.58 | 5 | 202.68 | 52.44 | 18 | 3 | 42.24 | 25231.66 | 86.87 | 189.96 | 28.65 | 24.3 | 1372.07 | 0.85 | 0.87 | 2.95 | 0.08 | 2 | 10
18 | 90 | CONCLUIDO | 10.2279 | 9.78 | 7.18 | 86.15 | 1.65 | 5 | 204.26 | 52.44 | 19 | 3 | 42.82 | 25426.72 | 85.55 | 189.96 | 28.4 | 24.3 | 1249.42 | 0.86 | 0.87 | 2.95 | 0.07 | 2 | 10
19 | 90 | CONCLUIDO | 10.2212 | 9.78 | 7.19 | 86.22 | 1.73 | 5 | 205.85 | 52.44 | 20 | 3 | 43.41 | 25622.45 | 84.45 | 189.98 | 28.6 | 24.3 | 1348.57 | 0.85 | 0.87 | 2.95 | 0.08 | 2 | 10
20 | 90 | CONCLUIDO | 10.284 | 9.72 | 7.16 | 107.42 | 1.8 | 4 | 207.45 | 52.44 | 21 | 2 | 44 | 25818.99 | 84.5 | 189.96 | 27.89 | 24.3 | 998.57 | 0.87 | 0.87 | 2.94 | 0.05 | 2 | 10
21 | 90 | CONCLUIDO | 10.2834 | 9.72 | 7.16 | 107.42 | 1.87 | 4 | 209.05 | 52.44 | 22 | 2 | 44.6 | 26016.35 | 84.24 | 189.97 | 27.88 | 24.3 | 991.5 | 0.87 | 0.87 | 2.95 | 0.05 | 2 | 10
22 | 90 | CONCLUIDO | 10.2857 | 9.72 | 7.16 | 107.39 | 1.94 | 4 | 210.65 | 52.44 | 23 | 2 | 45.21 | 26214.54 | 83.85 | 189.96 | 27.84 | 24.3 | 974.3 | 0.87 | 0.87 | 2.94 | 0.05 | 2 | 10
23 | 90 | CONCLUIDO | 10.2851 | 9.72 | 7.16 | 107.4 | 2.01 | 4 | 212.27 | 52.44 | 24 | 2 | 45.82 | 26413.56 | 83.14 | 189.96 | 27.91 | 24.3 | 1007.37 | 0.87 | 0.87 | 2.94 | 0.05 | 2 | 10
24 | 90 | CONCLUIDO | 10.2945 | 9.71 | 7.15 | 107.27 | 2.08 | 4 | 213.89 | 52.44 | 25 | 2 | 46.44 | 26613.43 | 82.06 | 190 | 27.51 | 24.3 | 805.32 | 0.88 | 0.88 | 2.95 | 0.04 | 2 | 10
25 | 90 | CONCLUIDO | 10.2889 | 9.72 | 7.16 | 107.35 | 2.14 | 4 | 215.51 | 52.44 | 26 | 2 | 47.07 | 26814.17 | 80.88 | 190.01 | 27.71 | 24.3 | 907.66 | 0.88 | 0.87 | 2.94 | 0.05 | 2 | 10
26 | 90 | CONCLUIDO | 10.2904 | 9.72 | 7.16 | 107.33 | 2.21 | 4 | 217.15 | 52.44 | 27 | 1 | 47.71 | 27015.77 | 80.2 | 189.97 | 27.58 | 24.3 | 840.87 | 0.88 | 0.87 | 2.95 | 0.05 | 2 | 10
27 | 90 | CONCLUIDO | 10.2907 | 9.72 | 7.15 | 107.32 | 2.27 | 4 | 218.79 | 52.44 | 28 | 0 | 48.35 | 27218.26 | 80.73 | 189.97 | 27.57 | 24.3 | 837.52 | 0.88 | 0.87 | 2.95 | 0.05 | 2 | 10

## RESULTADOS_0
Unnamed: 0 | Volume de calda [L] | STATUS | Capacidade operacional [ha/h] | Tempo de missao [h] | Tempo util [h] | Tempo por voo [min] | Autonomia Projetada [h] | N° Voos | MTOW [kg] | Massa Estrutura [kg] | Combustível [kg] | Abastecimentos | Massa gerador | Potência gerador [W] | Combustível consumido [L] | Calda cons [L] | Distância percorrida [km] | Distância Pulverizando [km] | RTL ACUMULADO[m] | EOC [km/km] | EOC [h/h] | Tempo de manobra [h] | Tempo rtl_rtw [h] | V pulv [m/s] | V desloc [m/s]
0 | 10 | CONCLUIDO | 10.6173 | 9.42 | 7.54 | 21.54 | 0.64 | 21 | 26.11 | 12.1 | 1 | 0 | 3.01 | 3454.41 | 21.87 | 190.31 | 38.61 | 24.3 | 6273.96 | 0.63 | 0.83 | 3 | 0.43 | 2 | 10

## RESULTADOS_7
Unnamed: 0 | Volume de calda [L] | STATUS | Capacidade operacional [ha/h] | Tempo de missao [h] | Tempo util [h] | Tempo por voo [min] | Autonomia Projetada [h] | N° Voos | MTOW [kg] | Massa Estrutura [kg] | Combustível [kg] | Abastecimentos | Massa gerador | Potência gerador [W] | Combustível consumido [L] | Calda cons [L] | Distância percorrida [km] | Distância Pulverizando [km] | RTL ACUMULADO[m] | EOC [km/km] | EOC [h/h] | Tempo de manobra [h] | Tempo rtl_rtw [h] | V pulv [m/s] | V desloc [m/s]
0 | 45 | CONCLUIDO | 8.8292 | 11.33 | 8.21 | 8.95 | 0.18 | 55 | 98.71 | 39.72 | 1 | 53 | 12.99 | 12407.75 | 74.31 | 190.3 | 60.38 | 24.3 | 16985.83 | 0.4 | 0.76 | 3.03 | 1.09 | 2 | 10
1 | 45 | CONCLUIDO | 9.8717 | 10.13 | 7.61 | 17.56 | 0.35 | 26 | 99.95 | 39.72 | 2 | 24 | 13.24 | 12561.45 | 67.68 | 190.1 | 41.84 | 24.3 | 7863.73 | 0.58 | 0.82 | 2.98 | 0.5 | 2 | 10
2 | 45 | CONCLUIDO | 10.2203 | 9.78 | 7.45 | 26.28 | 0.52 | 17 | 101.2 | 39.72 | 3 | 15 | 13.49 | 12715.54 | 64.98 | 190.08 | 36.82 | 24.3 | 5396.17 | 0.66 | 0.84 | 2.97 | 0.34 | 2 | 10
3 | 45 | CONCLUIDO | 10.4109 | 9.61 | 7.35 | 33.92 | 0.69 | 13 | 102.45 | 39.72 | 4 | 11 | 13.74 | 12870.03 | 62.89 | 190.04 | 33.74 | 24.3 | 3875.5 | 0.72 | 0.85 | 2.96 | 0.24 | 2 | 10
4 | 45 | CONCLUIDO | 10.5578 | 9.47 | 7.28 | 43.67 | 0.85 | 10 | 103.71 | 39.72 | 5 | 8 | 14 | 13024.91 | 61.02 | 190 | 31.52 | 24.3 | 2780.4 | 0.77 | 0.86 | 2.95 | 0.17 | 2 | 10
5 | 45 | CONCLUIDO | 10.5951 | 9.44 | 7.27 | 48.44 | 1.01 | 9 | 104.97 | 39.72 | 6 | 7 | 14.25 | 13180.19 | 59.34 | 190.01 | 31.04 | 24.3 | 2546.84 | 0.78 | 0.86 | 2.95 | 0.16 | 2 | 10
6 | 45 | CONCLUIDO | 10.6866 | 9.36 | 7.23 | 61.93 | 1.16 | 7 | 106.23 | 39.72 | 7 | 5 | 14.52 | 13335.87 | 57.81 | 189.97 | 29.91 | 24.3 | 1990.19 | 0.81 | 0.87 | 2.95 | 0.12 | 2 | 10
7 | 45 | CONCLUIDO | 10.7315 | 9.32 | 7.21 | 72.07 | 1.31 | 6 | 107.5 | 39.72 | 8 | 4 | 14.78 | 13491.96 | 55.63 | 189.96 | 29.31 | 24.3 | 1696.66 | 0.83 | 0.87 | 2.95 | 0.1 | 2 | 10
8 | 45 | CONCLUIDO | 10.7379 | 9.31 | 7.2 | 72.01 | 1.46 | 6 | 108.77 | 39.72 | 9 | 2 | 15.05 | 13648.58 | 55.18 | 189.99 | 29.08 | 24.3 | 1582.35 | 0.84 | 0.87 | 2.95 | 0.09 | 2 | 10
9 | 45 | CONCLUIDO | 10.7363 | 9.31 | 7.2 | 72.03 | 1.6 | 6 | 110.04 | 39.72 | 10 | 0 | 15.32 | 13805.5 | 54.93 | 190 | 29.03 | 24.3 | 1558.66 | 0.84 | 0.87 | 2.95 | 0.09 | 2 | 10

## RESULTADOS_10
Unnamed: 0 | Volume de calda [L] | STATUS | Capacidade operacional [ha/h] | Tempo de missao [h] | Tempo util [h] | Tempo por voo [min] | Autonomia Projetada [h] | N° Voos | MTOW [kg] | Massa Estrutura [kg] | Combustível [kg] | Abastecimentos | Massa gerador | Potência gerador [W] | Combustível consumido [L] | Calda cons [L] | Distância percorrida [km] | Distância Pulverizando [km] | RTL ACUMULADO[m] | EOC [km/km] | EOC [h/h] | Tempo de manobra [h] | Tempo rtl_rtw [h] | V pulv [m/s] | V desloc [m/s]
0 | 60 | CONCLUIDO | 8.1396 | 12.29 | 8.47 | 7.7 | 0.14 | 66 | 124.63 | 45 | 1 | 64 | 18.64 | 15605.44 | 89.81 | 190.51 | 68.21 | 24.3 | 20847.23 | 0.36 | 0.74 | 3.05 | 1.35 | 2 | 10
1 | 60 | CONCLUIDO | 9.4303 | 10.6 | 7.71 | 15.41 | 0.28 | 30 | 125.95 | 45 | 2 | 28 | 18.95 | 15767.7 | 80.86 | 190.23 | 44.83 | 24.3 | 9338.67 | 0.54 | 0.81 | 2.99 | 0.59 | 2 | 10
2 | 60 | CONCLUIDO | 9.8801 | 10.12 | 7.48 | 22.43 | 0.42 | 20 | 127.27 | 45 | 3 | 18 | 19.27 | 15930.42 | 77.6 | 190.05 | 37.63 | 24.3 | 5787.61 | 0.65 | 0.84 | 2.97 | 0.37 | 2 | 10
3 | 60 | CONCLUIDO | 10.1004 | 9.9 | 7.38 | 29.54 | 0.55 | 15 | 128.59 | 45 | 4 | 13 | 19.59 | 16093.6 | 75.7 | 190.02 | 34.82 | 24.3 | 4407.57 | 0.7 | 0.85 | 2.96 | 0.28 | 2 | 10
4 | 60 | CONCLUIDO | 10.2404 | 9.77 | 7.33 | 36.63 | 0.68 | 12 | 129.92 | 45 | 5 | 10 | 19.92 | 16257.24 | 74.16 | 190.02 | 33 | 24.3 | 3509.84 | 0.74 | 0.85 | 2.96 | 0.22 | 2 | 10
5 | 60 | CONCLUIDO | 10.3451 | 9.67 | 7.28 | 43.67 | 0.81 | 10 | 131.25 | 45 | 6 | 8 | 20.25 | 16421.36 | 72.73 | 190.02 | 31.5 | 24.3 | 2771.23 | 0.77 | 0.86 | 2.95 | 0.17 | 2 | 10
6 | 60 | CONCLUIDO | 10.3863 | 9.63 | 7.27 | 48.44 | 0.93 | 9 | 132.58 | 45 | 7 | 7 | 20.59 | 16585.95 | 71.48 | 190.03 | 31.21 | 24.3 | 2630.92 | 0.78 | 0.86 | 2.95 | 0.16 | 2 | 10
7 | 60 | CONCLUIDO | 10.4293 | 9.59 | 7.25 | 54.39 | 1.06 | 8 | 133.92 | 45 | 8 | 6 | 20.93 | 16751.02 | 70.53 | 190.03 | 30.58 | 24.3 | 2320.68 | 0.79 | 0.86 | 2.96 | 0.14 | 2 | 10
8 | 60 | CONCLUIDO | 10.4807 | 9.54 | 7.23 | 61.97 | 1.18 | 7 | 135.27 | 45 | 9 | 5 | 21.27 | 16916.71 | 69.5 | 189.98 | 30.16 | 24.3 | 2119 | 0.81 | 0.87 | 2.95 | 0.12 | 2 | 10
9 | 60 | CONCLUIDO | 10.5399 | 9.49 | 7.2 | 72.02 | 1.29 | 6 | 136.61 | 45 | 10 | 4 | 21.61 | 17082.76 | 67.67 | 189.96 | 29.19 | 24.3 | 1636.5 | 0.83 | 0.87 | 2.95 | 0.09 | 2 | 10
10 | 60 | CONCLUIDO | 10.5334 | 9.49 | 7.21 | 72.08 | 1.41 | 6 | 137.96 | 45 | 11 | 4 | 21.96 | 17249.3 | 67.18 | 189.97 | 29.29 | 24.3 | 1688.88 | 0.83 | 0.87 | 2.95 | 0.1 | 2 | 10
11 | 60 | CONCLUIDO | 10.5755 | 9.46 | 7.2 | 86.35 | 1.52 | 5 | 139.32 | 45 | 12 | 3 | 22.32 | 17416.34 | 65.59 | 189.96 | 29.03 | 24.3 | 1562.92 | 0.84 | 0.87 | 2.95 | 0.09 | 2 | 10
12 | 60 | CONCLUIDO | 10.5845 | 9.45 | 7.19 | 86.25 | 1.63 | 5 | 140.67 | 45 | 13 | 3 | 22.68 | 17583.88 | 65 | 189.96 | 28.71 | 24.3 | 1401.06 | 0.85 | 0.87 | 2.95 | 0.08 | 2 | 10
13 | 60 | CONCLUIDO | 10.5942 | 9.44 | 7.18 | 86.15 | 1.74 | 5 | 142.04 | 45 | 14 | 2 | 23.04 | 17751.93 | 63.75 | 189.96 | 28.38 | 24.3 | 1238.97 | 0.86 | 0.87 | 2.95 | 0.07 | 2 | 10
14 | 60 | CONCLUIDO | 10.5942 | 9.44 | 7.18 | 86.15 | 1.85 | 5 | 143.4 | 45 | 15 | 0 | 23.41 | 17920.49 | 63.63 | 189.97 | 28.29 | 24.3 | 1194.42 | 0.86 | 0.87 | 2.95 | 0.07 | 2 | 10

## RESULTADOS_14
Unnamed: 0 | Volume de calda [L] | STATUS | Capacidade operacional [ha/h] | Tempo de missao [h] | Tempo util [h] | Tempo por voo [min] | Autonomia Projetada [h] | N° Voos | MTOW [kg] | Massa Estrutura [kg] | Combustível [kg] | Abastecimentos | Massa gerador | Potência gerador [W] | Combustível consumido [L] | Calda cons [L] | Distância percorrida [km] | Distância Pulverizando [km] | RTL ACUMULADO[m] | EOC [km/km] | EOC [h/h] | Tempo de manobra [h] | Tempo rtl_rtw [h] | V pulv [m/s] | V desloc [m/s]
0 | 80 | CONCLUIDO | 7.3654 | 13.58 | 8.71 | 6.61 | 0.11 | 79 | 159.12 | 50.28 | 1 | 77 | 27.84 | 19859.16 | 108.38 | 190.69 | 75.82 | 24.3 | 24587.45 | 0.32 | 0.72 | 3.07 | 1.59 | 2 | 10
1 | 80 | CONCLUIDO | 8.8459 | 11.3 | 7.82 | 13.03 | 0.22 | 36 | 160.54 | 50.28 | 2 | 34 | 28.26 | 20034.4 | 96.77 | 190.25 | 48.17 | 24.3 | 10976.96 | 0.5 | 0.8 | 3 | 0.71 | 2 | 10
2 | 80 | CONCLUIDO | 9.3579 | 10.69 | 7.59 | 18.97 | 0.33 | 24 | 161.97 | 50.28 | 3 | 22 | 28.69 | 20210.21 | 93.21 | 190.08 | 41.1 | 24.3 | 7501.32 | 0.59 | 0.83 | 2.98 | 0.48 | 2 | 10
3 | 80 | CONCLUIDO | 9.6556 | 10.36 | 7.45 | 24.84 | 0.43 | 18 | 163.4 | 50.28 | 4 | 16 | 29.12 | 20386.62 | 90.92 | 189.99 | 37 | 24.3 | 5482.62 | 0.66 | 0.84 | 2.97 | 0.34 | 2 | 10
4 | 80 | CONCLUIDO | 9.8652 | 10.14 | 7.36 | 31.55 | 0.54 | 14 | 164.83 | 50.28 | 5 | 12 | 29.55 | 20563.61 | 89.18 | 190.03 | 34.09 | 24.3 | 4048.04 | 0.71 | 0.85 | 2.96 | 0.25 | 2 | 10
5 | 80 | CONCLUIDO | 9.9541 | 10.05 | 7.33 | 36.67 | 0.64 | 12 | 166.27 | 50.28 | 6 | 10 | 29.99 | 20741.2 | 88.2 | 190.03 | 33.17 | 24.3 | 3599.35 | 0.73 | 0.85 | 2.96 | 0.23 | 2 | 10
6 | 80 | CONCLUIDO | 10.0708 | 9.93 | 7.28 | 43.7 | 0.74 | 10 | 167.72 | 50.28 | 7 | 8 | 30.44 | 20919.39 | 86.86 | 190.02 | 31.64 | 24.3 | 2842.7 | 0.77 | 0.86 | 2.96 | 0.17 | 2 | 10
7 | 80 | CONCLUIDO | 10.1118 | 9.89 | 7.28 | 48.5 | 0.84 | 9 | 169.17 | 50.28 | 8 | 7 | 30.89 | 21098.19 | 86.08 | 190.06 | 31.36 | 24.3 | 2706.03 | 0.77 | 0.86 | 2.96 | 0.17 | 2 | 10
8 | 80 | CONCLUIDO | 10.1816 | 9.82 | 7.24 | 54.3 | 0.94 | 8 | 170.62 | 50.28 | 9 | 6 | 31.34 | 21277.6 | 85.07 | 189.99 | 30.27 | 24.3 | 2168.31 | 0.8 | 0.86 | 2.95 | 0.13 | 2 | 10
9 | 80 | CONCLUIDO | 10.1615 | 9.84 | 7.26 | 54.44 | 1.03 | 8 | 172.08 | 50.28 | 10 | 6 | 31.8 | 21457.64 | 84.37 | 190 | 30.75 | 24.3 | 2409.47 | 0.79 | 0.86 | 2.96 | 0.15 | 2 | 10
10 | 80 | CONCLUIDO | 10.2334 | 9.77 | 7.22 | 61.9 | 1.12 | 7 | 173.55 | 50.28 | 11 | 5 | 32.27 | 21638.31 | 83.73 | 190.02 | 29.83 | 24.3 | 1953.57 | 0.81 | 0.87 | 2.95 | 0.11 | 2 | 10
11 | 80 | CONCLUIDO | 10.2898 | 9.72 | 7.2 | 72.01 | 1.22 | 6 | 175.02 | 50.28 | 12 | 4 | 32.74 | 21819.6 | 82.24 | 190.03 | 29.09 | 24.3 | 1586.54 | 0.84 | 0.87 | 2.95 | 0.09 | 2 | 10
12 | 80 | CONCLUIDO | 10.2866 | 9.72 | 7.2 | 72.04 | 1.31 | 6 | 176.49 | 50.28 | 13 | 4 | 33.21 | 22001.54 | 82.2 | 189.98 | 29.28 | 24.3 | 1680.12 | 0.83 | 0.87 | 2.95 | 0.1 | 2 | 10
13 | 80 | CONCLUIDO | 10.2851 | 9.72 | 7.21 | 72.05 | 1.4 | 6 | 177.97 | 50.28 | 14 | 4 | 33.69 | 22184.13 | 81.1 | 189.98 | 29.25 | 24.3 | 1665.73 | 0.83 | 0.87 | 2.95 | 0.1 | 2 | 10
14 | 80 | CONCLUIDO | 10.3365 | 9.67 | 7.19 | 86.27 | 1.48 | 5 | 179.46 | 50.28 | 15 | 3 | 34.18 | 22367.38 | 80.38 | 189.96 | 28.77 | 24.3 | 1433.03 | 0.84 | 0.87 | 2.95 | 0.08 | 2 | 10
15 | 80 | CONCLUIDO | 10.3392 | 9.67 | 7.19 | 86.24 | 1.57 | 5 | 180.95 | 50.28 | 16 | 3 | 34.67 | 22551.28 | 80.06 | 189.98 | 28.69 | 24.3 | 1393.71 | 0.85 | 0.87 | 2.95 | 0.08 | 2 | 10
16 | 80 | CONCLUIDO | 10.3505 | 9.66 | 7.18 | 86.11 | 1.65 | 5 | 182.45 | 50.28 | 17 | 3 | 35.17 | 22735.98 | 78.94 | 189.99 | 28.36 | 24.3 | 1224.96 | 0.86 | 0.87 | 2.95 | 0.07 | 2 | 10
17 | 80 | CONCLUIDO | 10.3398 | 9.67 | 7.19 | 86.23 | 1.74 | 5 | 183.95 | 50.28 | 18 | 3 | 35.67 | 22921.24 | 77.49 | 189.96 | 28.64 | 24.3 | 1366.8 | 0.85 | 0.87 | 2.95 | 0.08 | 2 | 10
18 | 80 | CONCLUIDO | 10.3998 | 9.62 | 7.16 | 107.43 | 1.82 | 4 | 185.46 | 50.28 | 19 | 2 | 36.18 | 23107.19 | 77.06 | 190.01 | 27.95 | 24.3 | 1027.06 | 0.87 | 0.87 | 2.94 | 0.05 | 2 | 10
19 | 80 | CONCLUIDO | 10.4022 | 9.61 | 7.16 | 107.4 | 1.9 | 4 | 186.97 | 50.28 | 20 | 2 | 36.69 | 23293.82 | 76.73 | 189.96 | 27.88 | 24.3 | 992.16 | 0.87 | 0.87 | 2.94 | 0.05 | 2 | 10
20 | 80 | CONCLUIDO | 10.4007 | 9.61 | 7.16 | 107.42 | 1.98 | 4 | 188.49 | 50.28 | 21 | 2 | 37.21 | 23481.16 | 76.23 | 189.97 | 27.94 | 24.3 | 1023.99 | 0.87 | 0.87 | 2.94 | 0.05 | 2 | 10
21 | 80 | CONCLUIDO | 10.398 | 9.62 | 7.16 | 107.46 | 2.05 | 4 | 190.01 | 50.28 | 22 | 0 | 37.74 | 23669.2 | 75.89 | 190.05 | 27.89 | 24.3 | 995.97 | 0.87 | 0.87 | 2.95 | 0.06 | 2 | 10

## RESULTADOS_5
Unnamed: 0 | Volume de calda [L] | STATUS | Capacidade operacional [ha/h] | Tempo de missao [h] | Tempo util [h] | Tempo por voo [min] | Autonomia Projetada [h] | N° Voos | MTOW [kg] | Massa Estrutura [kg] | Combustível [kg] | Abastecimentos | Massa gerador | Potência gerador [W] | Combustível consumido [L] | Calda cons [L] | Distância percorrida [km] | Distância Pulverizando [km] | RTL ACUMULADO[m] | EOC [km/km] | EOC [h/h] | Tempo de manobra [h] | Tempo rtl_rtw [h] | V pulv [m/s] | V desloc [m/s]
0 | 35 | CONCLUIDO | 9.2973 | 10.76 | 8.05 | 10.28 | 0.22 | 47 | 80.84 | 35.1 | 1 | 45 | 9.74 | 10204.21 | 63.31 | 190.29 | 55.27 | 24.3 | 14474.54 | 0.44 | 0.78 | 3.02 | 0.94 | 2 | 10
1 | 35 | CONCLUIDO | 10.2136 | 9.79 | 7.52 | 20.51 | 0.43 | 22 | 82.04 | 35.1 | 2 | 20 | 9.94 | 10352.53 | 57.61 | 190.07 | 39.15 | 24.3 | 6535.28 | 0.62 | 0.83 | 2.97 | 0.41 | 2 | 10
2 | 35 | CONCLUIDO | 10.5014 | 9.52 | 7.37 | 29.49 | 0.63 | 15 | 83.25 | 35.1 | 3 | 13 | 10.15 | 10501.19 | 54.84 | 190.02 | 34.58 | 24.3 | 4288.47 | 0.7 | 0.85 | 2.96 | 0.26 | 2 | 10
3 | 35 | CONCLUIDO | 10.6458 | 9.39 | 7.31 | 39.88 | 0.83 | 11 | 84.46 | 35.1 | 4 | 9 | 10.36 | 10650.22 | 52.74 | 190.02 | 32.49 | 24.3 | 3262.55 | 0.75 | 0.86 | 2.96 | 0.2 | 2 | 10
4 | 35 | CONCLUIDO | 10.7344 | 9.32 | 7.27 | 48.46 | 1.02 | 9 | 85.67 | 35.1 | 5 | 7 | 10.57 | 10799.59 | 50.42 | 190.02 | 31.41 | 24.3 | 2734.76 | 0.77 | 0.86 | 2.95 | 0.16 | 2 | 10
5 | 35 | CONCLUIDO | 10.8232 | 9.24 | 7.23 | 61.95 | 1.21 | 7 | 86.88 | 35.1 | 6 | 4 | 10.78 | 10949.33 | 48.65 | 189.96 | 29.91 | 24.3 | 1994.13 | 0.81 | 0.87 | 2.95 | 0.12 | 2 | 10
6 | 35 | CONCLUIDO | 10.816 | 9.25 | 7.23 | 62 | 1.39 | 7 | 88.1 | 35.1 | 7 | 0 | 11 | 11099.43 | 48.83 | 190.01 | 29.77 | 24.3 | 1924.76 | 0.82 | 0.87 | 2.96 | 0.13 | 2 | 10

## RESULTADOS_8
Unnamed: 0 | Volume de calda [L] | STATUS | Capacidade operacional [ha/h] | Tempo de missao [h] | Tempo util [h] | Tempo por voo [min] | Autonomia Projetada [h] | N° Voos | MTOW [kg] | Massa Estrutura [kg] | Combustível [kg] | Abastecimentos | Massa gerador | Potência gerador [W] | Combustível consumido [L] | Calda cons [L] | Distância percorrida [km] | Distância Pulverizando [km] | RTL ACUMULADO[m] | EOC [km/km] | EOC [h/h] | Tempo de manobra [h] | Tempo rtl_rtw [h] | V pulv [m/s] | V desloc [m/s]
0 | 50 | CONCLUIDO | 8.6188 | 11.6 | 8.28 | 8.56 | 0.16 | 58 | 107.41 | 41.65 | 1 | 56 | 14.77 | 13481.73 | 79.43 | 190.61 | 62.43 | 24.3 | 17999.24 | 0.39 | 0.76 | 3.03 | 1.16 | 2 | 10
1 | 50 | CONCLUIDO | 9.7239 | 10.28 | 7.65 | 17 | 0.32 | 27 | 108.68 | 41.65 | 2 | 25 | 15.03 | 13638.32 | 72.31 | 190.13 | 42.81 | 24.3 | 8339.88 | 0.57 | 0.82 | 2.99 | 0.54 | 2 | 10
2 | 50 | CONCLUIDO | 10.1226 | 9.88 | 7.44 | 24.81 | 0.48 | 18 | 109.96 | 41.65 | 3 | 16 | 15.31 | 13795.21 | 69.3 | 190.05 | 36.62 | 24.3 | 5291.21 | 0.66 | 0.84 | 2.97 | 0.33 | 2 | 10
3 | 50 | CONCLUIDO | 10.2813 | 9.73 | 7.38 | 31.62 | 0.63 | 14 | 111.23 | 41.65 | 4 | 12 | 15.58 | 13952.52 | 67.46 | 190.06 | 34.74 | 24.3 | 4372.19 | 0.7 | 0.85 | 2.96 | 0.27 | 2 | 10
4 | 50 | CONCLUIDO | 10.4293 | 9.59 | 7.31 | 39.86 | 0.78 | 11 | 112.51 | 41.65 | 5 | 9 | 15.86 | 14110.24 | 65.78 | 190.06 | 32.42 | 24.3 | 3225 | 0.75 | 0.86 | 2.96 | 0.2 | 2 | 10
5 | 50 | CONCLUIDO | 10.5248 | 9.5 | 7.27 | 48.44 | 0.93 | 9 | 113.79 | 41.65 | 6 | 7 | 16.14 | 14268.39 | 64.08 | 190.14 | 31.31 | 24.3 | 2680.72 | 0.78 | 0.86 | 2.95 | 0.16 | 2 | 10
6 | 50 | CONCLUIDO | 10.5817 | 9.45 | 7.24 | 54.27 | 1.07 | 8 | 115.08 | 41.65 | 7 | 6 | 16.43 | 14426.96 | 62.66 | 189.98 | 30.28 | 24.3 | 2172.09 | 0.8 | 0.87 | 2.95 | 0.13 | 2 | 10
7 | 50 | CONCLUIDO | 10.622 | 9.41 | 7.22 | 61.91 | 1.21 | 7 | 116.37 | 41.65 | 8 | 5 | 16.72 | 14585.96 | 61.38 | 190 | 29.82 | 24.3 | 1946.35 | 0.81 | 0.87 | 2.95 | 0.11 | 2 | 10
8 | 50 | CONCLUIDO | 10.6679 | 9.37 | 7.2 | 72.04 | 1.35 | 6 | 117.66 | 41.65 | 9 | 4 | 17.01 | 14745.39 | 59.9 | 189.96 | 29.2 | 24.3 | 1642.69 | 0.83 | 0.87 | 2.95 | 0.1 | 2 | 10
9 | 50 | CONCLUIDO | 10.667 | 9.37 | 7.21 | 72.05 | 1.48 | 6 | 118.96 | 41.65 | 10 | 4 | 17.31 | 14905.25 | 58.28 | 190 | 29.3 | 24.3 | 1694.49 | 0.83 | 0.87 | 2.95 | 0.1 | 2 | 10
10 | 50 | CONCLUIDO | 10.7019 | 9.34 | 7.2 | 86.36 | 1.61 | 5 | 120.26 | 41.65 | 11 | 0 | 17.61 | 15065.56 | 57.79 | 190.04 | 28.93 | 24.3 | 1510.51 | 0.84 | 0.87 | 2.95 | 0.09 | 2 | 10

## RESULTADOS_3
Unnamed: 0 | Volume de calda [L] | STATUS | Capacidade operacional [ha/h] | Tempo de missao [h] | Tempo util [h] | Tempo por voo [min] | Autonomia Projetada [h] | N° Voos | MTOW [kg] | Massa Estrutura [kg] | Combustível [kg] | Abastecimentos | Massa gerador | Potência gerador [W] | Combustível consumido [L] | Calda cons [L] | Distância percorrida [km] | Distância Pulverizando [km] | RTL ACUMULADO[m] | EOC [km/km] | EOC [h/h] | Tempo de manobra [h] | Tempo rtl_rtw [h] | V pulv [m/s] | V desloc [m/s]
0 | 25 | CONCLUIDO | 9.8069 | 10.2 | 7.87 | 12.43 | 0.28 | 38 | 61.76 | 28.92 | 1 | 36 | 6.84 | 7851.41 | 50.63 | 190.29 | 49.82 | 24.3 | 11790.14 | 0.49 | 0.8 | 3.01 | 0.76 | 2 | 10
1 | 25 | CONCLUIDO | 10.5208 | 9.51 | 7.46 | 24.86 | 0.55 | 18 | 62.92 | 28.92 | 2 | 16 | 7 | 7994.37 | 45.69 | 190.11 | 37.08 | 24.3 | 5520.91 | 0.66 | 0.84 | 2.97 | 0.35 | 2 | 10
2 | 25 | CONCLUIDO | 10.7582 | 9.3 | 7.33 | 36.66 | 0.81 | 12 | 64.08 | 28.92 | 3 | 10 | 7.16 | 8137.65 | 42.38 | 190 | 33.16 | 24.3 | 3592.45 | 0.73 | 0.85 | 2.96 | 0.23 | 2 | 10
3 | 25 | CONCLUIDO | 10.865 | 9.2 | 7.28 | 48.55 | 1.07 | 9 | 65.25 | 28.92 | 4 | 1 | 7.33 | 8281.25 | 40.48 | 190.19 | 31.45 | 24.3 | 2752.3 | 0.77 | 0.86 | 2.96 | 0.17 | 2 | 10
4 | 25 | CONCLUIDO | 10.8666 | 9.2 | 7.28 | 48.54 | 1.31 | 9 | 66.42 | 28.92 | 5 | 0 | 7.49 | 8425.16 | 41.11 | 190.22 | 31.38 | 24.3 | 2719.78 | 0.77 | 0.86 | 2.96 | 0.17 | 2 | 10

## RESULTADOS_15
Unnamed: 0 | Volume de calda [L] | STATUS | Capacidade operacional [ha/h] | Tempo de missao [h] | Tempo util [h] | Tempo por voo [min] | Autonomia Projetada [h] | N° Voos | MTOW [kg] | Massa Estrutura [kg] | Combustível [kg] | Abastecimentos | Massa gerador | Potência gerador [W] | Combustível consumido [L] | Calda cons [L] | Distância percorrida [km] | Distância Pulverizando [km] | RTL ACUMULADO[m] | EOC [km/km] | EOC [h/h] | Tempo de manobra [h] | Tempo rtl_rtw [h] | V pulv [m/s] | V desloc [m/s]
0 | 85 | CONCLUIDO | 7.1743 | 13.94 | 8.79 | 6.43 | 0.11 | 82 | 167.88 | 51.39 | 1 | 80 | 30.49 | 20939.59 | 113.21 | 190.6 | 78.24 | 24.3 | 25782.32 | 0.31 | 0.71 | 3.08 | 1.67 | 2 | 10
1 | 85 | CONCLUIDO | 8.7233 | 11.46 | 7.84 | 12.71 | 0.21 | 37 | 169.33 | 51.39 | 2 | 35 | 30.94 | 21118.46 | 100.5 | 190.13 | 48.82 | 24.3 | 11296.46 | 0.5 | 0.8 | 3 | 0.73 | 2 | 10
2 | 85 | CONCLUIDO | 9.2994 | 10.75 | 7.57 | 18.92 | 0.31 | 24 | 170.79 | 51.39 | 3 | 22 | 31.4 | 21297.94 | 96.42 | 190.15 | 40.23 | 24.3 | 7066.91 | 0.6 | 0.83 | 2.98 | 0.46 | 2 | 10
3 | 85 | CONCLUIDO | 9.5903 | 10.43 | 7.44 | 24.82 | 0.41 | 18 | 172.25 | 51.39 | 4 | 16 | 31.86 | 21478.05 | 94.25 | 190.06 | 36.68 | 24.3 | 5323.91 | 0.66 | 0.84 | 2.97 | 0.34 | 2 | 10
4 | 85 | CONCLUIDO | 9.7339 | 10.27 | 7.39 | 29.57 | 0.51 | 15 | 173.71 | 51.39 | 5 | 13 | 32.32 | 21658.78 | 93.03 | 190.15 | 34.97 | 24.3 | 4484.15 | 0.69 | 0.85 | 2.97 | 0.28 | 2 | 10
5 | 85 | CONCLUIDO | 9.8901 | 10.11 | 7.33 | 36.66 | 0.61 | 12 | 175.18 | 51.39 | 6 | 10 | 32.79 | 21840.16 | 91.56 | 190.04 | 33.21 | 24.3 | 3616.62 | 0.73 | 0.85 | 2.96 | 0.22 | 2 | 10
6 | 85 | CONCLUIDO | 9.9502 | 10.05 | 7.3 | 39.84 | 0.7 | 11 | 176.66 | 51.39 | 7 | 9 | 33.27 | 22022.17 | 90.77 | 189.98 | 32.36 | 24.3 | 3195.16 | 0.75 | 0.86 | 2.96 | 0.2 | 2 | 10
7 | 85 | CONCLUIDO | 10.0643 | 9.94 | 7.26 | 48.39 | 0.8 | 9 | 178.14 | 51.39 | 8 | 7 | 33.75 | 22204.83 | 89.25 | 190.04 | 30.94 | 24.3 | 2495.16 | 0.79 | 0.86 | 2.95 | 0.15 | 2 | 10
8 | 85 | CONCLUIDO | 10.0584 | 9.94 | 7.26 | 48.43 | 0.89 | 9 | 179.63 | 51.39 | 9 | 7 | 34.24 | 22388.15 | 88.85 | 190.02 | 31.09 | 24.3 | 2570.31 | 0.78 | 0.86 | 2.95 | 0.16 | 2 | 10
9 | 85 | CONCLUIDO | 10.1126 | 9.89 | 7.25 | 54.34 | 0.98 | 8 | 181.12 | 51.39 | 10 | 6 | 34.73 | 22572.13 | 88.15 | 190 | 30.46 | 24.3 | 2263.58 | 0.8 | 0.86 | 2.95 | 0.14 | 2 | 10
10 | 85 | CONCLUIDO | 10.177 | 9.83 | 7.22 | 61.85 | 1.07 | 7 | 182.62 | 51.39 | 11 | 5 | 35.22 | 22756.91 | 87.4 | 189.99 | 29.64 | 24.3 | 1859.13 | 0.82 | 0.87 | 2.95 | 0.11 | 2 | 10
11 | 85 | CONCLUIDO | 10.1632 | 9.84 | 7.23 | 61.97 | 1.16 | 7 | 184.12 | 51.39 | 12 | 5 | 35.73 | 22942.24 | 86.51 | 190 | 30.04 | 24.3 | 2058.69 | 0.81 | 0.87 | 2.95 | 0.12 | 2 | 10
12 | 85 | CONCLUIDO | 10.2264 | 9.78 | 7.2 | 72.03 | 1.24 | 6 | 185.63 | 51.39 | 13 | 4 | 36.24 | 23128.27 | 85.9 | 190.01 | 29.28 | 24.3 | 1681.61 | 0.83 | 0.87 | 2.95 | 0.1 | 2 | 10
13 | 85 | CONCLUIDO | 10.222 | 9.78 | 7.21 | 72.07 | 1.33 | 6 | 187.14 | 51.39 | 14 | 4 | 36.75 | 23314.98 | 85.44 | 189.99 | 29.27 | 24.3 | 1679.45 | 0.83 | 0.87 | 2.95 | 0.1 | 2 | 10
14 | 85 | CONCLUIDO | 10.2719 | 9.74 | 7.19 | 86.32 | 1.41 | 5 | 188.66 | 51.39 | 15 | 3 | 37.27 | 23502.4 | 83.84 | 189.99 | 28.84 | 24.3 | 1469.11 | 0.84 | 0.87 | 2.95 | 0.09 | 2 | 10
15 | 85 | CONCLUIDO | 10.2775 | 9.73 | 7.19 | 86.26 | 1.49 | 5 | 190.19 | 51.39 | 16 | 3 | 37.79 | 23690.52 | 83.98 | 189.96 | 28.74 | 24.3 | 1416.58 | 0.85 | 0.87 | 2.95 | 0.08 | 2 | 10
16 | 85 | CONCLUIDO | 10.279 | 9.73 | 7.19 | 86.24 | 1.57 | 5 | 191.72 | 51.39 | 17 | 3 | 38.33 | 23879.37 | 83.51 | 189.98 | 28.7 | 24.3 | 1396.16 | 0.85 | 0.87 | 2.95 | 0.08 | 2 | 10
17 | 85 | CONCLUIDO | 10.2889 | 9.72 | 7.18 | 86.13 | 1.65 | 5 | 193.26 | 51.39 | 18 | 3 | 38.86 | 24068.93 | 82.22 | 189.98 | 28.39 | 24.3 | 1242.89 | 0.86 | 0.87 | 2.95 | 0.07 | 2 | 10
18 | 85 | CONCLUIDO | 10.2837 | 9.72 | 7.18 | 86.19 | 1.73 | 5 | 194.8 | 51.39 | 19 | 3 | 39.41 | 24259.23 | 80.93 | 190.01 | 28.57 | 24.3 | 1331.3 | 0.85 | 0.87 | 2.95 | 0.07 | 2 | 10
19 | 85 | CONCLUIDO | 10.3442 | 9.67 | 7.16 | 107.39 | 1.81 | 4 | 196.35 | 51.39 | 20 | 2 | 39.96 | 24450.27 | 80.76 | 189.96 | 27.89 | 24.3 | 997.99 | 0.87 | 0.87 | 2.94 | 0.05 | 2 | 10
20 | 85 | CONCLUIDO | 10.3445 | 9.67 | 7.16 | 107.38 | 1.88 | 4 | 197.9 | 51.39 | 21 | 2 | 40.51 | 24642.07 | 80.47 | 189.98 | 27.89 | 24.3 | 995.63 | 0.87 | 0.87 | 2.94 | 0.05 | 2 | 10
21 | 85 | CONCLUIDO | 10.3427 | 9.67 | 7.16 | 107.41 | 1.96 | 4 | 199.46 | 51.39 | 22 | 2 | 41.07 | 24834.62 | 80.05 | 189.98 | 27.88 | 24.3 | 990.71 | 0.87 | 0.87 | 2.94 | 0.05 | 2 | 10
22 | 85 | CONCLUIDO | 10.3442 | 9.67 | 7.16 | 107.39 | 2.03 | 4 | 201.03 | 51.39 | 23 | 2 | 41.64 | 25027.94 | 79.28 | 190.01 | 27.89 | 24.3 | 998.89 | 0.87 | 0.87 | 2.94 | 0.05 | 2 | 10
23 | 85 | CONCLUIDO | 10.3526 | 9.66 | 7.15 | 107.27 | 2.1 | 4 | 202.61 | 51.39 | 24 | 1 | 42.21 | 25222.04 | 78.12 | 189.96 | 27.52 | 24.3 | 812.4 | 0.88 | 0.88 | 2.95 | 0.04 | 2 | 10
24 | 85 | CONCLUIDO | 10.349 | 9.66 | 7.15 | 107.32 | 2.17 | 4 | 204.19 | 51.39 | 25 | 0 | 42.79 | 25417.05 | 78.61 | 189.96 | 27.55 | 24.3 | 827.07 | 0.88 | 0.87 | 2.95 | 0.05 | 2 | 10

## RESULTADOS_2
Unnamed: 0 | Volume de calda [L] | STATUS | Capacidade operacional [ha/h] | Tempo de missao [h] | Tempo util [h] | Tempo por voo [min] | Autonomia Projetada [h] | N° Voos | MTOW [kg] | Massa Estrutura [kg] | Combustível [kg] | Abastecimentos | Massa gerador | Potência gerador [W] | Combustível consumido [L] | Calda cons [L] | Distância percorrida [km] | Distância Pulverizando [km] | RTL ACUMULADO[m] | EOC [km/km] | EOC [h/h] | Tempo de manobra [h] | Tempo rtl_rtw [h] | V pulv [m/s] | V desloc [m/s]
0 | 20 | CONCLUIDO | 10.1229 | 9.88 | 7.74 | 14.51 | 0.34 | 32 | 51.33 | 24.83 | 1 | 30 | 5.51 | 6564.78 | 42.82 | 190.31 | 45.86 | 24.3 | 9842.07 | 0.53 | 0.81 | 2.99 | 0.63 | 2 | 10
1 | 20 | CONCLUIDO | 10.7261 | 9.32 | 7.39 | 29.57 | 0.66 | 15 | 52.47 | 24.83 | 2 | 13 | 5.64 | 6705.1 | 38.03 | 190.08 | 34.92 | 24.3 | 4456.68 | 0.7 | 0.85 | 2.97 | 0.28 | 2 | 10
2 | 20 | CONCLUIDO | 10.8705 | 9.2 | 7.32 | 39.91 | 0.97 | 11 | 53.61 | 24.83 | 3 | 0 | 5.78 | 6845.59 | 35.73 | 190.13 | 32.23 | 24.3 | 3133.06 | 0.75 | 0.86 | 2.97 | 0.21 | 2 | 10

## RESULTADOS_11
Unnamed: 0 | Volume de calda [L] | STATUS | Capacidade operacional [ha/h] | Tempo de missao [h] | Tempo util [h] | Tempo por voo [min] | Autonomia Projetada [h] | N° Voos | MTOW [kg] | Massa Estrutura [kg] | Combustível [kg] | Abastecimentos | Massa gerador | Potência gerador [W] | Combustível consumido [L] | Calda cons [L] | Distância percorrida [km] | Distância Pulverizando [km] | RTL ACUMULADO[m] | EOC [km/km] | EOC [h/h] | Tempo de manobra [h] | Tempo rtl_rtw [h] | V pulv [m/s] | V desloc [m/s]
0 | 65 | CONCLUIDO | 7.9512 | 12.58 | 8.52 | 7.41 | 0.13 | 69 | 133.21 | 46.47 | 1 | 67 | 20.75 | 16663.42 | 94.44 | 190.52 | 69.35 | 24.3 | 21401.79 | 0.35 | 0.74 | 3.07 | 1.4 | 2 | 10
1 | 65 | CONCLUIDO | 9.2578 | 10.8 | 7.75 | 14.53 | 0.26 | 32 | 134.55 | 46.47 | 2 | 30 | 21.09 | 16828.84 | 85.16 | 190.08 | 45.92 | 24.3 | 9870.56 | 0.53 | 0.81 | 3 | 0.64 | 2 | 10
2 | 65 | CONCLUIDO | 9.7342 | 10.27 | 7.52 | 21.49 | 0.39 | 21 | 135.9 | 46.47 | 3 | 19 | 21.43 | 16994.64 | 81.82 | 190 | 38.83 | 24.3 | 6384.26 | 0.63 | 0.83 | 2.98 | 0.41 | 2 | 10
3 | 65 | CONCLUIDO | 9.9679 | 10.03 | 7.42 | 27.81 | 0.52 | 16 | 137.25 | 46.47 | 4 | 14 | 21.78 | 17160.92 | 79.85 | 190.05 | 35.92 | 24.3 | 4952.47 | 0.68 | 0.84 | 2.96 | 0.31 | 2 | 10
4 | 65 | CONCLUIDO | 10.1178 | 9.88 | 7.35 | 33.92 | 0.64 | 13 | 138.6 | 46.47 | 5 | 11 | 22.13 | 17327.69 | 78.21 | 190.1 | 33.76 | 24.3 | 3887.29 | 0.72 | 0.85 | 2.96 | 0.24 | 2 | 10
5 | 65 | CONCLUIDO | 10.2252 | 9.78 | 7.3 | 39.82 | 0.76 | 11 | 139.95 | 46.47 | 6 | 9 | 22.49 | 17494.97 | 76.76 | 190.09 | 32.12 | 24.3 | 3078.61 | 0.76 | 0.86 | 2.96 | 0.19 | 2 | 10
6 | 65 | CONCLUIDO | 10.3113 | 9.7 | 7.27 | 48.49 | 0.88 | 9 | 141.31 | 46.47 | 7 | 7 | 22.85 | 17662.75 | 75.57 | 190 | 31.34 | 24.3 | 2699.16 | 0.78 | 0.86 | 2.96 | 0.17 | 2 | 10
7 | 65 | CONCLUIDO | 10.3672 | 9.65 | 7.25 | 54.36 | 0.99 | 8 | 142.68 | 46.47 | 8 | 6 | 23.21 | 17831.04 | 74.6 | 189.99 | 30.56 | 24.3 | 2313.31 | 0.8 | 0.86 | 2.95 | 0.14 | 2 | 10
8 | 65 | CONCLUIDO | 10.4115 | 9.6 | 7.23 | 62 | 1.11 | 7 | 144.05 | 46.47 | 9 | 5 | 23.58 | 17999.83 | 73.63 | 190.05 | 30.17 | 24.3 | 2123.33 | 0.81 | 0.87 | 2.95 | 0.13 | 2 | 10
9 | 65 | CONCLUIDO | 10.417 | 9.6 | 7.23 | 61.96 | 1.22 | 7 | 145.42 | 46.47 | 10 | 5 | 23.95 | 18169.15 | 72.29 | 190 | 30.06 | 24.3 | 2066.85 | 0.81 | 0.87 | 2.95 | 0.12 | 2 | 10
10 | 65 | CONCLUIDO | 10.4736 | 9.55 | 7.2 | 72.04 | 1.33 | 6 | 146.8 | 46.47 | 11 | 4 | 24.33 | 18338.99 | 71.54 | 189.96 | 29.22 | 24.3 | 1654.28 | 0.83 | 0.87 | 2.95 | 0.1 | 2 | 10
11 | 65 | CONCLUIDO | 10.4746 | 9.55 | 7.2 | 72.03 | 1.43 | 6 | 148.18 | 46.47 | 12 | 4 | 24.71 | 18509.36 | 70.26 | 190.03 | 29.13 | 24.3 | 1606.68 | 0.83 | 0.87 | 2.95 | 0.1 | 2 | 10
12 | 65 | CONCLUIDO | 10.5211 | 9.5 | 7.19 | 86.26 | 1.54 | 5 | 149.56 | 46.47 | 13 | 3 | 25.1 | 18680.25 | 69.35 | 189.99 | 28.76 | 24.3 | 1428.7 | 0.84 | 0.87 | 2.95 | 0.08 | 2 | 10
13 | 65 | CONCLUIDO | 10.5266 | 9.5 | 7.18 | 86.2 | 1.64 | 5 | 150.95 | 46.47 | 14 | 3 | 25.49 | 18851.69 | 68.61 | 189.97 | 28.61 | 24.3 | 1350.45 | 0.85 | 0.87 | 2.95 | 0.08 | 2 | 10
14 | 65 | CONCLUIDO | 10.5229 | 9.5 | 7.19 | 86.24 | 1.74 | 5 | 152.35 | 46.47 | 15 | 3 | 25.88 | 19023.66 | 66.89 | 189.97 | 28.69 | 24.3 | 1391.23 | 0.85 | 0.87 | 2.95 | 0.08 | 2 | 10
15 | 65 | CONCLUIDO | 10.5752 | 9.46 | 7.17 | 107.5 | 1.84 | 4 | 153.75 | 46.47 | 16 | 0 | 26.28 | 19196.18 | 65.55 | 189.97 | 27.98 | 24.3 | 1042.34 | 0.87 | 0.87 | 2.95 | 0.06 | 2 | 10

## RESULTADOS_13
Unnamed: 0 | Volume de calda [L] | STATUS | Capacidade operacional [ha/h] | Tempo de missao [h] | Tempo util [h] | Tempo por voo [min] | Autonomia Projetada [h] | N° Voos | MTOW [kg] | Massa Estrutura [kg] | Combustível [kg] | Abastecimentos | Massa gerador | Potência gerador [W] | Combustível consumido [L] | Calda cons [L] | Distância percorrida [km] | Distância Pulverizando [km] | RTL ACUMULADO[m] | EOC [km/km] | EOC [h/h] | Tempo de manobra [h] | Tempo rtl_rtw [h] | V pulv [m/s] | V desloc [m/s]
0 | 75 | CONCLUIDO | 7.5348 | 13.27 | 8.67 | 6.85 | 0.12 | 76 | 150.44 | 49.1 | 1 | 74 | 25.34 | 18787.76 | 104.11 | 190.45 | 74.39 | 24.3 | 23888.54 | 0.33 | 0.72 | 3.08 | 1.56 | 2 | 10
1 | 75 | CONCLUIDO | 8.9807 | 11.14 | 7.79 | 13.35 | 0.23 | 35 | 151.83 | 49.1 | 2 | 33 | 25.73 | 18959.54 | 92.88 | 190.25 | 47.2 | 24.3 | 10498.78 | 0.51 | 0.8 | 3 | 0.68 | 2 | 10
2 | 75 | CONCLUIDO | 9.4902 | 10.54 | 7.56 | 19.72 | 0.35 | 23 | 153.23 | 49.1 | 3 | 21 | 26.13 | 19131.85 | 89.43 | 190.16 | 40.08 | 24.3 | 6994.94 | 0.61 | 0.83 | 2.98 | 0.45 | 2 | 10
3 | 75 | CONCLUIDO | 9.7699 | 10.24 | 7.44 | 26.26 | 0.46 | 17 | 154.63 | 49.1 | 4 | 15 | 26.53 | 19304.72 | 87.27 | 190.17 | 36.55 | 24.3 | 5264.55 | 0.66 | 0.84 | 2.97 | 0.33 | 2 | 10
4 | 75 | CONCLUIDO | 9.9228 | 10.08 | 7.37 | 31.6 | 0.57 | 14 | 156.03 | 49.1 | 5 | 12 | 26.94 | 19478.15 | 85.73 | 190.05 | 34.35 | 24.3 | 4175.88 | 0.71 | 0.85 | 2.96 | 0.26 | 2 | 10
5 | 75 | CONCLUIDO | 10.0265 | 9.97 | 7.33 | 36.65 | 0.67 | 12 | 157.44 | 49.1 | 6 | 10 | 27.35 | 19652.13 | 84.43 | 190.12 | 33.05 | 24.3 | 3537.35 | 0.74 | 0.85 | 2.96 | 0.22 | 2 | 10
6 | 75 | CONCLUIDO | 10.1434 | 9.86 | 7.28 | 43.66 | 0.78 | 10 | 158.86 | 49.1 | 7 | 8 | 27.77 | 19826.68 | 83.28 | 189.99 | 31.43 | 24.3 | 2737.16 | 0.77 | 0.86 | 2.96 | 0.17 | 2 | 10
7 | 75 | CONCLUIDO | 10.1816 | 9.82 | 7.27 | 48.47 | 0.88 | 9 | 160.28 | 49.1 | 8 | 7 | 28.19 | 20001.93 | 82.4 | 190.02 | 31.29 | 24.3 | 2673.87 | 0.78 | 0.86 | 2.95 | 0.16 | 2 | 10
8 | 75 | CONCLUIDO | 10.2468 | 9.76 | 7.24 | 54.29 | 0.99 | 8 | 161.71 | 49.1 | 9 | 6 | 28.61 | 20177.64 | 81.39 | 190.06 | 30.3 | 24.3 | 2180.98 | 0.8 | 0.86 | 2.95 | 0.13 | 2 | 10
9 | 75 | CONCLUIDO | 10.2887 | 9.72 | 7.23 | 61.96 | 1.09 | 7 | 163.13 | 49.1 | 10 | 5 | 29.04 | 20353.94 | 80.74 | 190.01 | 29.96 | 24.3 | 2019.06 | 0.81 | 0.87 | 2.95 | 0.12 | 2 | 10
10 | 75 | CONCLUIDO | 10.2884 | 9.72 | 7.23 | 61.97 | 1.18 | 7 | 164.57 | 49.1 | 11 | 5 | 29.47 | 20530.82 | 79.6 | 190.06 | 30.04 | 24.3 | 2057.21 | 0.81 | 0.87 | 2.95 | 0.12 | 2 | 10
11 | 75 | CONCLUIDO | 10.3469 | 9.66 | 7.21 | 72.05 | 1.28 | 6 | 166.01 | 49.1 | 12 | 4 | 29.91 | 20708.3 | 78.97 | 190.06 | 29.22 | 24.3 | 1650.53 | 0.83 | 0.87 | 2.95 | 0.1 | 2 | 10
12 | 75 | CONCLUIDO | 10.3448 | 9.67 | 7.21 | 72.07 | 1.38 | 6 | 167.45 | 49.1 | 13 | 4 | 30.36 | 20886.38 | 78.1 | 189.99 | 29.28 | 24.3 | 1682.87 | 0.83 | 0.87 | 2.95 | 0.1 | 2 | 10
13 | 75 | CONCLUIDO | 10.3857 | 9.63 | 7.2 | 86.39 | 1.47 | 5 | 168.9 | 49.1 | 14 | 3 | 30.81 | 21065.06 | 76.93 | 190.01 | 29.04 | 24.3 | 1568.93 | 0.84 | 0.87 | 2.95 | 0.09 | 2 | 10
14 | 75 | CONCLUIDO | 10.3998 | 9.62 | 7.19 | 86.24 | 1.56 | 5 | 170.35 | 49.1 | 15 | 3 | 31.26 | 21244.37 | 76.59 | 189.96 | 28.75 | 24.3 | 1424.61 | 0.85 | 0.87 | 2.95 | 0.08 | 2 | 10
15 | 75 | CONCLUIDO | 10.4073 | 9.61 | 7.18 | 86.15 | 1.65 | 5 | 171.81 | 49.1 | 16 | 3 | 31.72 | 21424.29 | 75.59 | 189.97 | 28.51 | 24.3 | 1302.32 | 0.85 | 0.87 | 2.94 | 0.07 | 2 | 10
16 | 75 | CONCLUIDO | 10.4037 | 9.61 | 7.18 | 86.19 | 1.74 | 5 | 173.28 | 49.1 | 17 | 3 | 32.18 | 21604.83 | 74.01 | 189.97 | 28.62 | 24.3 | 1358.65 | 0.85 | 0.87 | 2.94 | 0.08 | 2 | 10
17 | 75 | CONCLUIDO | 10.4587 | 9.56 | 7.16 | 107.44 | 1.83 | 4 | 174.75 | 49.1 | 18 | 2 | 32.65 | 21786.02 | 73.28 | 189.97 | 27.91 | 24.3 | 1005.12 | 0.87 | 0.87 | 2.95 | 0.06 | 2 | 10
18 | 75 | CONCLUIDO | 10.4596 | 9.56 | 7.16 | 107.43 | 1.91 | 4 | 176.22 | 49.1 | 19 | 2 | 33.13 | 21967.84 | 72.97 | 189.98 | 27.86 | 24.3 | 983.73 | 0.87 | 0.87 | 2.95 | 0.05 | 2 | 10
19 | 75 | CONCLUIDO | 10.4536 | 9.57 | 7.17 | 107.51 | 2 | 4 | 177.7 | 49.1 | 20 | 0 | 33.61 | 22150.3 | 73.16 | 189.96 | 28.04 | 24.3 | 1070.24 | 0.87 | 0.87 | 2.95 | 0.06 | 2 | 10

## RESULTADOS_17
Unnamed: 0 | Volume de calda [L] | STATUS | Capacidade operacional [ha/h] | Tempo de missao [h] | Tempo util [h] | Tempo por voo [min] | Autonomia Projetada [h] | N° Voos | MTOW [kg] | Massa Estrutura [kg] | Combustível [kg] | Abastecimentos | Massa gerador | Potência gerador [W] | Combustível consumido [L] | Calda cons [L] | Distância percorrida [km] | Distância Pulverizando [km] | RTL ACUMULADO[m] | EOC [km/km] | EOC [h/h] | Tempo de manobra [h] | Tempo rtl_rtw [h] | V pulv [m/s] | V desloc [m/s]
0 | 95 | CONCLUIDO | 6.7985 | 14.71 | 8.93 | 6.02 | 0.1 | 89 | 185.69 | 53.44 | 1 | 87 | 36.26 | 23136.14 | 122.69 | 190.57 | 82.51 | 24.3 | 27883.44 | 0.29 | 0.7 | 3.09 | 1.81 | 2 | 10
1 | 95 | CONCLUIDO | 8.4175 | 11.88 | 7.92 | 11.88 | 0.19 | 40 | 187.21 | 53.44 | 2 | 38 | 36.77 | 23322.88 | 108.46 | 190.17 | 51.22 | 24.3 | 12484.23 | 0.47 | 0.79 | 3.01 | 0.81 | 2 | 10
2 | 95 | CONCLUIDO | 9.0518 | 11.05 | 7.61 | 17.56 | 0.28 | 26 | 188.73 | 53.44 | 3 | 24 | 37.29 | 23510.33 | 103.7 | 190.06 | 41.73 | 24.3 | 7806.97 | 0.58 | 0.82 | 2.98 | 0.5 | 2 | 10
3 | 95 | CONCLUIDO | 9.3419 | 10.7 | 7.49 | 22.47 | 0.37 | 20 | 190.25 | 53.44 | 4 | 18 | 37.82 | 23698.48 | 101.57 | 190.1 | 38.02 | 24.3 | 5983.61 | 0.64 | 0.84 | 2.97 | 0.38 | 2 | 10
4 | 95 | CONCLUIDO | 9.5397 | 10.48 | 7.42 | 27.82 | 0.46 | 16 | 191.78 | 53.44 | 5 | 14 | 38.35 | 23887.36 | 100.1 | 190.13 | 35.98 | 24.3 | 4981.4 | 0.68 | 0.84 | 2.96 | 0.31 | 2 | 10
5 | 95 | CONCLUIDO | 9.7004 | 10.31 | 7.36 | 33.95 | 0.55 | 13 | 193.32 | 53.44 | 6 | 11 | 38.89 | 24076.95 | 98.83 | 190.11 | 33.88 | 24.3 | 3946.41 | 0.72 | 0.85 | 2.96 | 0.25 | 2 | 10
6 | 95 | CONCLUIDO | 9.8181 | 10.19 | 7.31 | 39.86 | 0.64 | 11 | 194.86 | 53.44 | 7 | 9 | 39.43 | 24267.28 | 97.45 | 190 | 32.54 | 24.3 | 3285.1 | 0.75 | 0.86 | 2.95 | 0.2 | 2 | 10
7 | 95 | CONCLUIDO | 9.8817 | 10.12 | 7.28 | 43.67 | 0.72 | 10 | 196.41 | 53.44 | 8 | 8 | 39.98 | 24458.36 | 96.73 | 189.99 | 31.39 | 24.3 | 2717.9 | 0.77 | 0.86 | 2.96 | 0.17 | 2 | 10
8 | 95 | CONCLUIDO | 9.9245 | 10.08 | 7.27 | 48.48 | 0.81 | 9 | 197.97 | 53.44 | 9 | 7 | 40.53 | 24650.18 | 96.09 | 190.09 | 31.28 | 24.3 | 2668.34 | 0.78 | 0.86 | 2.96 | 0.16 | 2 | 10
9 | 95 | CONCLUIDO | 9.9944 | 10.01 | 7.24 | 54.29 | 0.89 | 8 | 199.53 | 53.44 | 10 | 6 | 41.1 | 24842.77 | 95.1 | 190.01 | 30.3 | 24.3 | 2184.1 | 0.8 | 0.86 | 2.95 | 0.13 | 2 | 10
10 | 95 | CONCLUIDO | 9.9908 | 10.01 | 7.24 | 54.32 | 0.97 | 8 | 201.1 | 53.44 | 11 | 6 | 41.66 | 25036.12 | 94.57 | 190.05 | 30.3 | 24.3 | 2179.82 | 0.8 | 0.86 | 2.95 | 0.13 | 2 | 10
11 | 95 | CONCLUIDO | 10.0424 | 9.96 | 7.23 | 61.96 | 1.05 | 7 | 202.67 | 53.44 | 12 | 5 | 42.24 | 25230.25 | 94.26 | 190 | 29.94 | 24.3 | 2007.23 | 0.81 | 0.87 | 2.95 | 0.12 | 2 | 10
12 | 95 | CONCLUIDO | 10.0385 | 9.96 | 7.23 | 61.99 | 1.13 | 7 | 204.25 | 53.44 | 13 | 5 | 42.82 | 25425.3 | 93.34 | 189.99 | 30.11 | 24.3 | 2089.95 | 0.81 | 0.87 | 2.95 | 0.12 | 2 | 10
13 | 95 | CONCLUIDO | 10.1064 | 9.89 | 7.2 | 72.03 | 1.21 | 6 | 205.84 | 53.44 | 14 | 4 | 43.4 | 25621.03 | 92.76 | 189.98 | 29.22 | 24.3 | 1652.84 | 0.83 | 0.87 | 2.95 | 0.1 | 2 | 10
14 | 95 | CONCLUIDO | 10.1019 | 9.9 | 7.21 | 72.07 | 1.28 | 6 | 207.43 | 53.44 | 15 | 4 | 44 | 25817.56 | 92.51 | 190.06 | 29.32 | 24.3 | 1702.35 | 0.83 | 0.87 | 2.95 | 0.1 | 2 | 10
15 | 95 | CONCLUIDO | 10.1055 | 9.9 | 7.2 | 72.04 | 1.36 | 6 | 209.03 | 53.44 | 16 | 4 | 44.6 | 26014.91 | 91.32 | 190.01 | 29.2 | 24.3 | 1644.44 | 0.83 | 0.87 | 2.95 | 0.1 | 2 | 10
16 | 95 | CONCLUIDO | 10.1574 | 9.85 | 7.19 | 86.28 | 1.43 | 5 | 210.64 | 53.44 | 17 | 3 | 45.21 | 26213.09 | 91.03 | 190 | 28.79 | 24.3 | 1442.94 | 0.84 | 0.87 | 2.95 | 0.08 | 2 | 10
17 | 95 | CONCLUIDO | 10.1609 | 9.84 | 7.19 | 86.24 | 1.51 | 5 | 212.25 | 53.44 | 18 | 3 | 45.82 | 26412.11 | 90.84 | 190.01 | 28.78 | 24.3 | 1436.73 | 0.84 | 0.87 | 2.95 | 0.08 | 2 | 10
18 | 95 | CONCLUIDO | 10.1689 | 9.83 | 7.18 | 86.15 | 1.58 | 5 | 213.87 | 53.44 | 19 | 3 | 46.44 | 26611.98 | 90.17 | 189.96 | 28.45 | 24.3 | 1271.44 | 0.85 | 0.87 | 2.95 | 0.07 | 2 | 10
19 | 95 | CONCLUIDO | 10.1669 | 9.84 | 7.18 | 86.17 | 1.65 | 5 | 215.5 | 53.44 | 20 | 3 | 47.07 | 26812.71 | 89.06 | 189.97 | 28.57 | 24.3 | 1331.85 | 0.85 | 0.87 | 2.94 | 0.07 | 2 | 10
20 | 95 | CONCLUIDO | 10.2264 | 9.78 | 7.16 | 107.42 | 1.72 | 4 | 217.14 | 53.44 | 21 | 2 | 47.7 | 27014.3 | 87.73 | 190.04 | 27.89 | 24.3 | 997.72 | 0.87 | 0.87 | 2.94 | 0.05 | 2 | 10
21 | 95 | CONCLUIDO | 10.2264 | 9.78 | 7.16 | 107.42 | 1.79 | 4 | 218.78 | 53.44 | 22 | 2 | 48.34 | 27216.79 | 88.19 | 189.96 | 27.86 | 24.3 | 981.86 | 0.87 | 0.87 | 2.95 | 0.05 | 2 | 10
22 | 95 | CONCLUIDO | 10.2252 | 9.78 | 7.16 | 107.43 | 1.85 | 4 | 220.43 | 53.44 | 23 | 2 | 48.99 | 27420.16 | 87.96 | 189.97 | 27.89 | 24.3 | 995.85 | 0.87 | 0.87 | 2.95 | 0.05 | 2 | 10
23 | 95 | CONCLUIDO | 10.2261 | 9.78 | 7.16 | 107.42 | 1.92 | 4 | 222.08 | 53.44 | 24 | 2 | 49.65 | 27624.44 | 87.67 | 189.96 | 27.93 | 24.3 | 1018.14 | 0.87 | 0.87 | 2.94 | 0.05 | 2 | 10
24 | 95 | CONCLUIDO | 10.2264 | 9.78 | 7.16 | 107.42 | 1.99 | 4 | 223.75 | 53.44 | 25 | 2 | 50.31 | 27829.77 | 87.06 | 189.99 | 27.89 | 24.3 | 999.48 | 0.87 | 0.87 | 2.94 | 0.05 | 2 | 10
25 | 95 | CONCLUIDO | 10.2328 | 9.77 | 7.16 | 107.33 | 2.05 | 4 | 225.42 | 53.44 | 26 | 2 | 50.98 | 28035.92 | 86.14 | 190 | 27.66 | 24.3 | 880.67 | 0.88 | 0.87 | 2.95 | 0.05 | 2 | 10
26 | 95 | CONCLUIDO | 10.2308 | 9.77 | 7.16 | 107.35 | 2.11 | 4 | 227.1 | 53.44 | 27 | 2 | 51.66 | 28243 | 85.12 | 189.96 | 27.76 | 24.3 | 931.34 | 0.88 | 0.87 | 2.94 | 0.05 | 2 | 10
27 | 95 | CONCLUIDO | 10.2366 | 9.77 | 7.15 | 107.27 | 2.18 | 4 | 228.79 | 53.44 | 28 | 2 | 52.35 | 28451.04 | 83.73 | 189.98 | 27.54 | 24.3 | 824.49 | 0.88 | 0.88 | 2.94 | 0.04 | 2 | 10
28 | 95 | CONCLUIDO | 10.2337 | 9.77 | 7.15 | 107.31 | 2.24 | 4 | 230.48 | 53.44 | 29 | 1 | 53.05 | 28660.06 | 82.2 | 189.96 | 27.6 | 24.3 | 852.56 | 0.88 | 0.87 | 2.95 | 0.05 | 2 | 10
29 | 95 | CONCLUIDO | 10.2945 | 9.71 | 7.13 | 142.67 | 2.3 | 3 | 232.18 | 53.44 | 30 | 0 | 53.75 | 28870.05 | 81.86 | 189.96 | 26.98 | 24.3 | 546.95 | 0.9 | 0.88 | 2.94 | 0.03 | 2 | 10

## RESULTADOS_9
Unnamed: 0 | Volume de calda [L] | STATUS | Capacidade operacional [ha/h] | Tempo de missao [h] | Tempo util [h] | Tempo por voo [min] | Autonomia Projetada [h] | N° Voos | MTOW [kg] | Massa Estrutura [kg] | Combustível [kg] | Abastecimentos | Massa gerador | Potência gerador [W] | Combustível consumido [L] | Calda cons [L] | Distância percorrida [km] | Distância Pulverizando [km] | RTL ACUMULADO[m] | EOC [km/km] | EOC [h/h] | Tempo de manobra [h] | Tempo rtl_rtw [h] | V pulv [m/s] | V desloc [m/s]
0 | 55 | CONCLUIDO | 8.3871 | 11.92 | 8.36 | 8.09 | 0.15 | 62 | 116.05 | 43.4 | 1 | 60 | 16.65 | 14546.17 | 84.5 | 190.53 | 64.88 | 24.3 | 19204.58 | 0.37 | 0.75 | 3.04 | 1.24 | 2 | 10
1 | 55 | CONCLUIDO | 9.5458 | 10.48 | 7.7 | 15.93 | 0.3 | 29 | 117.34 | 43.4 | 2 | 27 | 16.94 | 14705.49 | 76.91 | 190.27 | 44.48 | 24.3 | 9166.29 | 0.55 | 0.81 | 2.99 | 0.59 | 2 | 10
2 | 55 | CONCLUIDO | 9.9845 | 10.02 | 7.48 | 23.61 | 0.45 | 19 | 118.63 | 43.4 | 3 | 17 | 17.23 | 14865.24 | 73.75 | 190.16 | 37.62 | 24.3 | 5784.81 | 0.65 | 0.84 | 2.97 | 0.37 | 2 | 10
3 | 55 | CONCLUIDO | 10.2194 | 9.79 | 7.37 | 31.57 | 0.59 | 14 | 119.93 | 43.4 | 4 | 12 | 17.53 | 15025.44 | 71.56 | 189.99 | 34.15 | 24.3 | 4075.29 | 0.71 | 0.85 | 2.96 | 0.26 | 2 | 10
4 | 55 | CONCLUIDO | 10.3579 | 9.65 | 7.31 | 39.86 | 0.73 | 11 | 121.23 | 43.4 | 5 | 9 | 17.83 | 15186.08 | 69.78 | 190.2 | 32.56 | 24.3 | 3299.14 | 0.75 | 0.86 | 2.95 | 0.2 | 2 | 10
5 | 55 | CONCLUIDO | 10.4049 | 9.61 | 7.29 | 43.73 | 0.86 | 10 | 122.54 | 43.4 | 6 | 8 | 18.14 | 15347.16 | 68.57 | 190 | 31.91 | 24.3 | 2978.27 | 0.76 | 0.86 | 2.95 | 0.18 | 2 | 10
6 | 55 | CONCLUIDO | 10.5079 | 9.52 | 7.24 | 54.31 | 1 | 8 | 123.85 | 43.4 | 7 | 6 | 18.45 | 15508.69 | 67.05 | 190.08 | 30.3 | 24.3 | 2181.72 | 0.8 | 0.86 | 2.95 | 0.13 | 2 | 10
7 | 55 | CONCLUIDO | 10.5532 | 9.48 | 7.22 | 61.92 | 1.13 | 7 | 125.16 | 43.4 | 8 | 5 | 18.76 | 15670.68 | 65.98 | 190.05 | 29.91 | 24.3 | 1993.78 | 0.81 | 0.87 | 2.95 | 0.12 | 2 | 10
8 | 55 | CONCLUIDO | 10.5417 | 9.49 | 7.23 | 62.01 | 1.26 | 7 | 126.48 | 43.4 | 9 | 5 | 19.08 | 15833.12 | 64.55 | 190.03 | 30.1 | 24.3 | 2089.12 | 0.81 | 0.87 | 2.95 | 0.13 | 2 | 10
9 | 55 | CONCLUIDO | 10.6029 | 9.43 | 7.2 | 72.04 | 1.38 | 6 | 127.8 | 43.4 | 10 | 4 | 19.4 | 15996.02 | 63.64 | 189.98 | 29.22 | 24.3 | 1654.52 | 0.83 | 0.87 | 2.95 | 0.1 | 2 | 10
10 | 55 | CONCLUIDO | 10.6449 | 9.39 | 7.19 | 86.29 | 1.5 | 5 | 129.13 | 43.4 | 11 | 3 | 19.73 | 16159.39 | 61.46 | 190.07 | 28.86 | 24.3 | 1476.98 | 0.84 | 0.87 | 2.95 | 0.08 | 2 | 10
11 | 55 | CONCLUIDO | 10.6449 | 9.39 | 7.19 | 86.29 | 1.63 | 5 | 130.45 | 43.4 | 12 | 2 | 20.05 | 16323.22 | 61.34 | 189.98 | 28.72 | 24.3 | 1409.51 | 0.85 | 0.87 | 2.95 | 0.08 | 2 | 10
12 | 55 | CONCLUIDO | 10.6377 | 9.4 | 7.2 | 86.36 | 1.74 | 5 | 131.79 | 43.4 | 13 | 0 | 20.39 | 16487.53 | 61.63 | 189.97 | 28.83 | 24.3 | 1464.25 | 0.84 | 0.87 | 2.95 | 0.09 | 2 | 10

## resultados
Unnamed: 0 | Volume de calda [L] | STATUS | Capacidade operacional [ha/h] | Tempo de missao [h] | Tempo util [h] | Tempo por voo [min] | Autonomia Projetada [h] | N° Voos | MTOW [kg] | Massa Estrutura [kg] | Combustível [kg] | Abastecimentos | Massa gerador | Potência gerador [W] | Combustível consumido [L] | Calda cons [L] | Distância percorrida [km] | Distância Pulverizando [km] | RTL ACUMULADO[m] | EOC [km/km] | EOC [h/h] | Tempo de manobra [h] | Tempo rtl_rtw [h] | V pulv [m/s] | V desloc [m/s]
0 | 100 | CONCLUIDO | 6.6047 | 15.14 | 9.01 | 5.81 | 0.09 | 93 | 194.77 | 54.38 | 1 | 91 | 39.4 | 24256.19 | 127.57 | 190.67 | 85.51 | 24.3 | 29360.64 | 0.28 | 0.7 | 3.08 | 1.89 | 2 | 10
1 | 100 | CONCLUIDO | 8.2686 | 12.09 | 7.94 | 11.35 | 0.18 | 42 | 196.32 | 54.38 | 2 | 40 | 39.95 | 24447.22 | 112.18 | 190.4 | 52.07 | 24.3 | 12899.67 | 0.47 | 0.79 | 3.01 | 0.83 | 2 | 10
2 | 100 | CONCLUIDO | 8.9142 | 11.22 | 7.65 | 17 | 0.27 | 27 | 197.88 | 54.38 | 3 | 25 | 40.5 | 24639 | 107.59 | 190.1 | 42.86 | 24.3 | 8366.05 | 0.57 | 0.82 | 2.99 | 0.54 | 2 | 10
3 | 100 | CONCLUIDO | 9.2752 | 10.78 | 7.49 | 22.46 | 0.36 | 20 | 199.44 | 54.38 | 4 | 18 | 41.06 | 24831.54 | 104.86 | 190.15 | 38.07 | 24.3 | 6008.53 | 0.64 | 0.84 | 2.97 | 0.38 | 2 | 10
4 | 100 | CONCLUIDO | 9.4859 | 10.54 | 7.4 | 27.76 | 0.44 | 16 | 201.01 | 54.38 | 5 | 14 | 41.63 | 25024.84 | 103.14 | 190.13 | 35.35 | 24.3 | 4667.76 | 0.69 | 0.85 | 2.96 | 0.29 | 2 | 10
5 | 100 | CONCLUIDO | 9.5798 | 10.44 | 7.38 | 31.62 | 0.53 | 14 | 202.58 | 54.38 | 6 | 12 | 42.2 | 25218.93 | 102.28 | 190.02 | 34.63 | 24.3 | 4315.77 | 0.7 | 0.85 | 2.96 | 0.27 | 2 | 10
6 | 100 | CONCLUIDO | 9.6917 | 10.32 | 7.33 | 36.67 | 0.61 | 12 | 204.16 | 54.38 | 7 | 10 | 42.78 | 25413.94 | 101.27 | 190.11 | 33.26 | 24.3 | 3643.54 | 0.73 | 0.85 | 2.96 | 0.23 | 2 | 10
7 | 100 | CONCLUIDO | 9.8143 | 10.19 | 7.28 | 43.7 | 0.69 | 10 | 205.75 | 54.38 | 8 | 8 | 43.37 | 25609.61 | 100.05 | 189.99 | 31.69 | 24.3 | 2866.1 | 0.77 | 0.86 | 2.95 | 0.17 | 2 | 10
8 | 100 | CONCLUIDO | 9.8622 | 10.14 | 7.27 | 48.49 | 0.77 | 9 | 207.34 | 54.38 | 9 | 7 | 43.96 | 25806.1 | 99.41 | 189.97 | 31.22 | 24.3 | 2637.95 | 0.78 | 0.86 | 2.96 | 0.17 | 2 | 10
9 | 100 | CONCLUIDO | 9.8714 | 10.13 | 7.26 | 48.42 | 0.85 | 9 | 208.94 | 54.38 | 10 | 7 | 44.56 | 26003.41 | 98.84 | 189.98 | 31.01 | 24.3 | 2529.9 | 0.78 | 0.86 | 2.95 | 0.15 | 2 | 10
10 | 100 | CONCLUIDO | 9.9343 | 10.07 | 7.24 | 54.29 | 0.93 | 8 | 210.55 | 54.38 | 11 | 6 | 45.17 | 26201.54 | 98.17 | 189.96 | 30.29 | 24.3 | 2177.34 | 0.8 | 0.86 | 2.95 | 0.13 | 2 | 10
11 | 100 | CONCLUIDO | 9.9798 | 10.02 | 7.23 | 61.98 | 1 | 7 | 212.16 | 54.38 | 12 | 5 | 45.78 | 26400.51 | 97.74 | 190.01 | 30.12 | 24.3 | 2098.12 | 0.81 | 0.87 | 2.95 | 0.12 | 2 | 10
12 | 100 | CONCLUIDO | 9.9825 | 10.02 | 7.23 | 61.96 | 1.08 | 7 | 213.78 | 54.38 | 13 | 5 | 46.4 | 26600.32 | 97.17 | 189.97 | 30.03 | 24.3 | 2053.78 | 0.81 | 0.87 | 2.95 | 0.12 | 2 | 10
13 | 100 | CONCLUIDO | 10.0494 | 9.95 | 7.2 | 72.01 | 1.15 | 6 | 215.41 | 54.38 | 14 | 4 | 47.03 | 26801 | 95.95 | 190.01 | 29.09 | 24.3 | 1585.53 | 0.84 | 0.87 | 2.95 | 0.09 | 2 | 10
14 | 100 | CONCLUIDO | 10.0497 | 9.95 | 7.2 | 72.01 | 1.23 | 6 | 217.04 | 54.38 | 15 | 4 | 47.66 | 27002.55 | 96.07 | 190 | 29.03 | 24.3 | 1558.75 | 0.84 | 0.87 | 2.95 | 0.09 | 2 | 10
15 | 100 | CONCLUIDO | 10.0491 | 9.95 | 7.2 | 72.01 | 1.3 | 6 | 218.68 | 54.38 | 16 | 4 | 48.31 | 27204.98 | 95.47 | 189.98 | 29.12 | 24.3 | 1602.65 | 0.83 | 0.87 | 2.95 | 0.09 | 2 | 10
16 | 100 | CONCLUIDO | 10.1002 | 9.9 | 7.19 | 86.28 | 1.37 | 5 | 220.33 | 54.38 | 17 | 3 | 48.95 | 27408.3 | 94.42 | 190.03 | 28.83 | 24.3 | 1460.19 | 0.84 | 0.87 | 2.95 | 0.08 | 2 | 10
17 | 100 | CONCLUIDO | 10.0985 | 9.9 | 7.19 | 86.3 | 1.44 | 5 | 221.99 | 54.38 | 18 | 3 | 49.61 | 27612.53 | 94.6 | 189.97 | 28.81 | 24.3 | 1452.8 | 0.84 | 0.87 | 2.95 | 0.08 | 2 | 10
18 | 100 | CONCLUIDO | 10.103 | 9.9 | 7.19 | 86.24 | 1.51 | 5 | 223.65 | 54.38 | 19 | 3 | 50.27 | 27817.81 | 94.29 | 189.96 | 28.67 | 24.3 | 1382.42 | 0.85 | 0.87 | 2.95 | 0.08 | 2 | 10
19 | 100 | CONCLUIDO | 10.109 | 9.89 | 7.18 | 86.17 | 1.58 | 5 | 225.32 | 54.38 | 20 | 3 | 50.95 | 28023.89 | 93.65 | 189.96 | 28.53 | 24.3 | 1310.37 | 0.85 | 0.87 | 2.95 | 0.07 | 2 | 10
20 | 100 | CONCLUIDO | 10.1021 | 9.9 | 7.19 | 86.25 | 1.64 | 5 | 227 | 54.38 | 21 | 3 | 51.62 | 28230.92 | 92.66 | 189.96 | 28.71 | 24.3 | 1403.23 | 0.85 | 0.87 | 2.95 | 0.08 | 2 | 10
21 | 100 | CONCLUIDO | 10.1695 | 9.83 | 7.16 | 107.42 | 1.71 | 4 | 228.69 | 54.38 | 22 | 2 | 52.31 | 28438.91 | 91.45 | 189.96 | 27.83 | 24.3 | 969.78 | 0.87 | 0.87 | 2.95 | 0.05 | 2 | 10
22 | 100 | CONCLUIDO | 10.1698 | 9.83 | 7.16 | 107.41 | 1.77 | 4 | 230.38 | 54.38 | 23 | 2 | 53 | 28647.87 | 91.85 | 189.96 | 27.83 | 24.3 | 966.94 | 0.87 | 0.87 | 2.95 | 0.05 | 2 | 10
23 | 100 | CONCLUIDO | 10.1701 | 9.83 | 7.16 | 107.41 | 1.84 | 4 | 232.08 | 54.38 | 24 | 2 | 53.71 | 28857.81 | 91.67 | 189.97 | 27.87 | 24.3 | 985.44 | 0.87 | 0.87 | 2.94 | 0.05 | 2 | 10
24 | 100 | CONCLUIDO | 10.1692 | 9.83 | 7.16 | 107.42 | 1.9 | 4 | 233.79 | 54.38 | 25 | 2 | 54.42 | 29068.74 | 91.45 | 190.03 | 27.9 | 24.3 | 1000.74 | 0.87 | 0.87 | 2.94 | 0.05 | 2 | 10
25 | 100 | CONCLUIDO | 10.1681 | 9.83 | 7.16 | 107.44 | 1.96 | 4 | 235.51 | 54.38 | 26 | 2 | 55.14 | 29280.69 | 90.88 | 189.99 | 27.83 | 24.3 | 967.2 | 0.87 | 0.87 | 2.95 | 0.06 | 2 | 10
26 | 100 | CONCLUIDO | 10.1669 | 9.84 | 7.16 | 107.45 | 2.02 | 4 | 237.24 | 54.38 | 27 | 2 | 55.86 | 29493.67 | 90.43 | 189.98 | 27.99 | 24.3 | 1045.42 | 0.87 | 0.87 | 2.94 | 0.06 | 2 | 10
27 | 100 | CONCLUIDO | 10.177 | 9.83 | 7.15 | 107.31 | 2.08 | 4 | 238.97 | 54.38 | 28 | 2 | 56.6 | 29707.68 | 89.34 | 189.97 | 27.62 | 24.3 | 863.7 | 0.88 | 0.88 | 2.94 | 0.05 | 2 | 10
28 | 100 | CONCLUIDO | 10.1752 | 9.83 | 7.16 | 107.33 | 2.14 | 4 | 240.72 | 54.38 | 29 | 2 | 57.34 | 29922.88 | 88.09 | 189.96 | 27.63 | 24.3 | 866.47 | 0.88 | 0.87 | 2.95 | 0.05 | 2 | 10
29 | 100 | CONCLUIDO | 10.1813 | 9.82 | 7.15 | 107.25 | 2.2 | 4 | 242.47 | 54.38 | 30 | 2 | 58.1 | 30139.04 | 86.66 | 189.98 | 27.53 | 24.3 | 815.37 | 0.88 | 0.88 | 2.94 | 0.04 | 2 | 10
30 | 100 | CONCLUIDO | 10.2366 | 9.77 | 7.14 | 142.71 | 2.26 | 3 | 244.23 | 54.38 | 31 | 1 | 58.86 | 30356.28 | 85.8 | 189.96 | 27.1 | 24.3 | 609.44 | 0.9 | 0.88 | 2.94 | 0.03 | 2 | 10
31 | 100 | CONCLUIDO | 10.2316 | 9.77 | 7.14 | 142.81 | 2.31 | 3 | 246 | 54.38 | 32 | 0 | 59.63 | 30574.64 | 86.34 | 189.96 | 27.15 | 24.3 | 633.94 | 0.89 | 0.88 | 2.95 | 0.03 | 2 | 10
0 | 40 | CONCLUIDO | 9.0735 | 11.02 | 8.12 | 9.55 | 0.2 | 51 | 89.87 | 37.55 | 1 | 49 | 11.32 | 11317.98 | 68.81 | 190.45 | 57.69 | 24.3 | 15664.14 | 0.42 | 0.77 | 3.01 | 1 | 2 | 10
1 | 40 | CONCLUIDO | 10.0242 | 9.98 | 7.58 | 18.96 | 0.39 | 24 | 91.1 | 37.55 | 2 | 22 | 11.54 | 11468.97 | 62.97 | 190.17 | 40.91 | 24.3 | 7409.31 | 0.59 | 0.83 | 2.98 | 0.47 | 2 | 10
2 | 40 | CONCLUIDO | 10.3496 | 9.66 | 7.42 | 27.82 | 0.57 | 16 | 92.32 | 37.55 | 3 | 14 | 11.77 | 11620.34 | 60.21 | 190.07 | 35.89 | 24.3 | 4938.58 | 0.68 | 0.84 | 2.97 | 0.31 | 2 | 10
3 | 40 | CONCLUIDO | 10.5322 | 9.49 | 7.33 | 36.64 | 0.75 | 12 | 93.55 | 37.55 | 4 | 10 | 12 | 11772.07 | 57.89 | 190 | 33.15 | 24.3 | 3585.5 | 0.73 | 0.85 | 2.96 | 0.22 | 2 | 10
4 | 40 | CONCLUIDO | 10.6645 | 9.38 | 7.27 | 48.45 | 0.93 | 9 | 94.79 | 37.55 | 5 | 7 | 12.23 | 11924.18 | 55.7 | 190.03 | 31.12 | 24.3 | 2586.31 | 0.78 | 0.86 | 2.96 | 0.16 | 2 | 10
5 | 40 | CONCLUIDO | 10.7223 | 9.33 | 7.24 | 54.26 | 1.1 | 8 | 96.02 | 37.55 | 6 | 6 | 12.47 | 12076.67 | 54.15 | 190.04 | 30.19 | 24.3 | 2128.66 | 0.8 | 0.87 | 2.95 | 0.13 | 2 | 10
6 | 40 | CONCLUIDO | 10.7565 | 9.3 | 7.22 | 61.92 | 1.27 | 7 | 97.26 | 37.55 | 7 | 5 | 12.71 | 12229.54 | 52.48 | 189.96 | 29.89 | 24.3 | 1983.17 | 0.81 | 0.87 | 2.95 | 0.12 | 2 | 10
7 | 40 | CONCLUIDO | 10.7949 | 9.26 | 7.21 | 72.1 | 1.43 | 6 | 98.5 | 37.55 | 8 | 0 | 12.95 | 12382.79 | 51.41 | 190.08 | 29.17 | 24.3 | 1629.65 | 0.83 | 0.87 | 2.96 | 0.1 | 2 | 10
0 | 30 | CONCLUIDO | 9.5826 | 10.44 | 7.94 | 11.34 | 0.24 | 42 | 71.52 | 32.27 | 1 | 40 | 8.25 | 9054.6 | 57.03 | 190.33 | 51.85 | 24.3 | 12789.18 | 0.47 | 0.79 | 3.01 | 0.83 | 2 | 10
1 | 30 | CONCLUIDO | 10.3758 | 9.64 | 7.48 | 22.45 | 0.48 | 20 | 72.7 | 32.27 | 2 | 18 | 8.43 | 9200.25 | 52.03 | 190.13 | 37.93 | 24.3 | 5934.96 | 0.64 | 0.84 | 2.97 | 0.37 | 2 | 10
2 | 30 | CONCLUIDO | 10.6367 | 9.4 | 7.36 | 33.95 | 0.71 | 13 | 73.88 | 32.27 | 3 | 11 | 8.61 | 9346.23 | 49.31 | 190.03 | 34.03 | 24.3 | 4022.29 | 0.71 | 0.85 | 2.96 | 0.25 | 2 | 10
3 | 30 | CONCLUIDO | 10.7688 | 9.29 | 7.29 | 43.72 | 0.93 | 10 | 75.07 | 32.27 | 4 | 8 | 8.8 | 9492.55 | 46.66 | 190.05 | 31.75 | 24.3 | 2899.64 | 0.77 | 0.86 | 2.95 | 0.18 | 2 | 10
4 | 30 | CONCLUIDO | 10.847 | 9.22 | 7.25 | 54.38 | 1.15 | 8 | 76.26 | 32.27 | 5 | 2 | 8.99 | 9639.2 | 44.75 | 190.07 | 30.41 | 24.3 | 2239.15 | 0.8 | 0.86 | 2.96 | 0.14 | 2 | 10
5 | 30 | CONCLUIDO | 10.8535 | 9.21 | 7.25 | 54.34 | 1.36 | 8 | 77.45 | 32.27 | 6 | 0 | 9.18 | 9786.19 | 44.96 | 190.05 | 30.23 | 24.3 | 2148.96 | 0.8 | 0.86 | 2.96 | 0.14 | 2 | 10
0 | 15 | CONCLUIDO | 10.4466 | 9.57 | 7.6 | 18.23 | 0.43 | 25 | 39.78 | 19.54 | 1 | 23 | 4.24 | 5140 | 33.44 | 190.11 | 41.34 | 24.3 | 7615.66 | 0.59 | 0.82 | 2.98 | 0.49 | 2 | 10
1 | 15 | CONCLUIDO | 10.8398 | 9.23 | 7.37 | 31.59 | 0.84 | 14 | 40.89 | 19.54 | 2 | 0 | 4.35 | 5277.26 | 30.04 | 190.05 | 33.81 | 24.3 | 3906.23 | 0.72 | 0.85 | 2.98 | 0.26 | 2 | 10
0 | 70 | CONCLUIDO | 7.7725 | 12.87 | 8.56 | 7.13 | 0.12 | 72 | 141.81 | 47.83 | 1 | 70 | 22.98 | 17723.39 | 98.81 | 190.73 | 71.11 | 24.3 | 22265.84 | 0.34 | 0.73 | 3.05 | 1.44 | 2 | 10
1 | 70 | CONCLUIDO | 9.1389 | 10.94 | 7.76 | 14.11 | 0.25 | 33 | 143.17 | 47.83 | 2 | 31 | 23.34 | 17891.86 | 88.96 | 190.27 | 46.21 | 24.3 | 10011.48 | 0.53 | 0.81 | 3 | 0.65 | 2 | 10
2 | 70 | CONCLUIDO | 9.6164 | 10.4 | 7.54 | 20.55 | 0.37 | 22 | 144.54 | 47.83 | 3 | 20 | 23.71 | 18060.85 | 85.61 | 190.11 | 39.39 | 24.3 | 6657.43 | 0.62 | 0.83 | 2.98 | 0.43 | 2 | 10
3 | 70 | CONCLUIDO | 9.8947 | 10.11 | 7.42 | 27.81 | 0.49 | 16 | 145.92 | 47.83 | 4 | 14 | 24.09 | 18230.35 | 83.46 | 190.04 | 35.63 | 24.3 | 4809.65 | 0.68 | 0.84 | 2.97 | 0.31 | 2 | 10
4 | 70 | CONCLUIDO | 10.0399 | 9.96 | 7.36 | 33.95 | 0.6 | 13 | 147.3 | 47.83 | 5 | 11 | 24.47 | 18400.38 | 82.13 | 190.09 | 33.99 | 24.3 | 4000.29 | 0.71 | 0.85 | 2.96 | 0.25 | 2 | 10
5 | 70 | CONCLUIDO | 10.1514 | 9.85 | 7.3 | 39.84 | 0.71 | 11 | 148.68 | 47.83 | 6 | 9 | 24.85 | 18570.94 | 80.53 | 190.03 | 32.32 | 24.3 | 3175.58 | 0.75 | 0.86 | 2.96 | 0.2 | 2 | 10
6 | 70 | CONCLUIDO | 10.2009 | 9.8 | 7.29 | 43.72 | 0.83 | 10 | 150.07 | 47.83 | 7 | 8 | 25.24 | 18742.03 | 79.46 | 190.06 | 31.77 | 24.3 | 2905.19 | 0.76 | 0.86 | 2.95 | 0.18 | 2 | 10
7 | 70 | CONCLUIDO | 10.301 | 9.71 | 7.25 | 54.36 | 0.94 | 8 | 151.46 | 47.83 | 8 | 6 | 25.63 | 18913.66 | 78.21 | 190.03 | 30.52 | 24.3 | 2293.89 | 0.8 | 0.86 | 2.95 | 0.14 | 2 | 10
8 | 70 | CONCLUIDO | 10.3078 | 9.7 | 7.24 | 54.31 | 1.04 | 8 | 152.85 | 47.83 | 9 | 6 | 26.03 | 19085.83 | 77.41 | 190.02 | 30.32 | 24.3 | 2192.77 | 0.8 | 0.86 | 2.95 | 0.13 | 2 | 10
9 | 70 | CONCLUIDO | 10.3523 | 9.66 | 7.23 | 61.96 | 1.15 | 7 | 154.25 | 47.83 | 10 | 5 | 26.43 | 19258.55 | 76.81 | 190 | 29.99 | 24.3 | 2034.17 | 0.81 | 0.87 | 2.95 | 0.12 | 2 | 10
10 | 70 | CONCLUIDO | 10.4179 | 9.6 | 7.2 | 71.97 | 1.25 | 6 | 155.66 | 47.83 | 11 | 4 | 26.83 | 19431.82 | 75.08 | 189.97 | 29.02 | 24.3 | 1552.1 | 0.84 | 0.87 | 2.95 | 0.09 | 2 | 10
11 | 70 | CONCLUIDO | 10.4115 | 9.6 | 7.2 | 72.03 | 1.35 | 6 | 157.07 | 47.83 | 12 | 4 | 27.24 | 19605.66 | 74.89 | 190 | 29.29 | 24.3 | 1687.39 | 0.83 | 0.87 | 2.95 | 0.1 | 2 | 10
12 | 70 | CONCLUIDO | 10.4016 | 9.61 | 7.21 | 72.12 | 1.45 | 6 | 158.48 | 47.83 | 13 | 4 | 27.65 | 19780.06 | 73.3 | 189.99 | 29.47 | 24.3 | 1779.77 | 0.82 | 0.87 | 2.95 | 0.1 | 2 | 10
13 | 70 | CONCLUIDO | 10.463 | 9.56 | 7.18 | 86.22 | 1.55 | 5 | 159.9 | 47.83 | 14 | 3 | 28.07 | 19955.16 | 72.94 | 190.03 | 28.63 | 24.3 | 1362.12 | 0.85 | 0.87 | 2.95 | 0.08 | 2 | 10
14 | 70 | CONCLUIDO | 10.4666 | 9.55 | 7.18 | 86.18 | 1.65 | 5 | 161.32 | 47.83 | 15 | 3 | 28.5 | 20130.71 | 72.12 | 189.99 | 28.48 | 24.3 | 1289.39 | 0.85 | 0.87 | 2.95 | 0.07 | 2 | 10
15 | 70 | CONCLUIDO | 10.4612 | 9.56 | 7.19 | 86.24 | 1.74 | 5 | 162.75 | 47.83 | 16 | 3 | 28.92 | 20306.85 | 70.49 | 189.98 | 28.69 | 24.3 | 1391.63 | 0.85 | 0.87 | 2.95 | 0.08 | 2 | 10
16 | 70 | CONCLUIDO | 10.5217 | 9.5 | 7.16 | 107.4 | 1.83 | 4 | 164.19 | 47.83 | 17 | 1 | 29.36 | 20483.57 | 69.44 | 189.97 | 27.84 | 24.3 | 970.6 | 0.87 | 0.87 | 2.95 | 0.05 | 2 | 10
17 | 70 | CONCLUIDO | 10.5137 | 9.51 | 7.17 | 107.51 | 1.93 | 4 | 165.62 | 47.83 | 18 | 0 | 29.8 | 20660.89 | 69.89 | 189.97 | 28 | 24.3 | 1054.55 | 0.87 | 0.87 | 2.95 | 0.06 | 2 | 10
0 | 90 | CONCLUIDO | 6.9628 | 14.36 | 8.88 | 6.2 | 0.1 | 86 | 176.73 | 52.44 | 1 | 84 | 33.29 | 22031.19 | 118.29 | 190.62 | 81.12 | 24.3 | 27202.1 | 0.3 | 0.71 | 3.08 | 1.77 | 2 | 10
1 | 90 | CONCLUIDO | 8.5557 | 11.69 | 7.88 | 12.12 | 0.2 | 39 | 178.21 | 52.44 | 2 | 37 | 33.77 | 22213.89 | 104.49 | 190.27 | 50.12 | 24.3 | 11938.15 | 0.48 | 0.79 | 3 | 0.77 | 2 | 10
2 | 90 | CONCLUIDO | 9.1738 | 10.9 | 7.59 | 18.22 | 0.3 | 25 | 179.7 | 52.44 | 3 | 23 | 34.26 | 22397.24 | 100.1 | 190.04 | 41.31 | 24.3 | 7600.06 | 0.59 | 0.82 | 2.98 | 0.48 | 2 | 10
3 | 90 | CONCLUIDO | 9.459 | 10.57 | 7.48 | 23.61 | 0.39 | 19 | 181.19 | 52.44 | 4 | 17 | 34.75 | 22581.25 | 98.1 | 190.13 | 37.65 | 24.3 | 5802.42 | 0.65 | 0.84 | 2.97 | 0.37 | 2 | 10
4 | 90 | CONCLUIDO | 9.6665 | 10.34 | 7.39 | 29.56 | 0.49 | 15 | 182.69 | 52.44 | 5 | 13 | 35.25 | 22766.06 | 96.42 | 190.05 | 35.09 | 24.3 | 4543.99 | 0.69 | 0.85 | 2.96 | 0.28 | 2 | 10
5 | 90 | CONCLUIDO | 9.7863 | 10.22 | 7.34 | 33.86 | 0.58 | 13 | 184.19 | 52.44 | 6 | 11 | 35.75 | 22951.43 | 95.16 | 190 | 33.38 | 24.3 | 3695.65 | 0.73 | 0.85 | 2.96 | 0.23 | 2 | 10
6 | 90 | CONCLUIDO | 9.882 | 10.12 | 7.31 | 39.86 | 0.67 | 11 | 185.7 | 52.44 | 7 | 9 | 36.26 | 23137.49 | 94.09 | 190.04 | 32.32 | 24.3 | 3176.51 | 0.75 | 0.86 | 2.96 | 0.2 | 2 | 10
7 | 90 | CONCLUIDO | 9.9415 | 10.06 | 7.28 | 43.7 | 0.76 | 10 | 187.22 | 52.44 | 8 | 8 | 36.78 | 23324.24 | 93.33 | 189.96 | 31.66 | 24.3 | 2853.04 | 0.77 | 0.86 | 2.95 | 0.17 | 2 | 10
8 | 90 | CONCLUIDO | 9.9883 | 10.01 | 7.27 | 48.47 | 0.85 | 9 | 188.74 | 52.44 | 9 | 7 | 37.3 | 23511.69 | 92.56 | 189.99 | 31.29 | 24.3 | 2671.35 | 0.78 | 0.86 | 2.95 | 0.16 | 2 | 10
9 | 90 | CONCLUIDO | 10.0503 | 9.95 | 7.25 | 54.34 | 0.93 | 8 | 190.26 | 52.44 | 10 | 6 | 37.82 | 23699.85 | 91.83 | 190.01 | 30.41 | 24.3 | 2237.96 | 0.8 | 0.86 | 2.95 | 0.14 | 2 | 10
10 | 90 | CONCLUIDO | 10.1072 | 9.89 | 7.22 | 61.92 | 1.02 | 7 | 191.79 | 52.44 | 11 | 5 | 38.35 | 23888.73 | 90.89 | 190 | 29.81 | 24.3 | 1940.7 | 0.82 | 0.87 | 2.95 | 0.12 | 2 | 10
11 | 90 | CONCLUIDO | 10.1053 | 9.9 | 7.23 | 61.94 | 1.1 | 7 | 193.33 | 52.44 | 12 | 5 | 38.89 | 24078.33 | 90.45 | 189.96 | 29.92 | 24.3 | 1995.12 | 0.81 | 0.87 | 2.95 | 0.12 | 2 | 10
12 | 90 | CONCLUIDO | 10.1678 | 9.84 | 7.2 | 72.01 | 1.18 | 6 | 194.88 | 52.44 | 13 | 4 | 39.43 | 24268.67 | 89.15 | 189.98 | 29.1 | 24.3 | 1593.05 | 0.83 | 0.87 | 2.95 | 0.09 | 2 | 10
13 | 90 | CONCLUIDO | 10.1683 | 9.83 | 7.2 | 72.01 | 1.27 | 6 | 196.42 | 52.44 | 14 | 4 | 39.98 | 24459.75 | 89.22 | 190 | 29.1 | 24.3 | 1590.43 | 0.84 | 0.87 | 2.95 | 0.09 | 2 | 10
14 | 90 | CONCLUIDO | 10.166 | 9.84 | 7.2 | 72.03 | 1.35 | 6 | 197.98 | 52.44 | 15 | 4 | 40.54 | 24651.58 | 88.37 | 189.98 | 29.22 | 24.3 | 1653.73 | 0.83 | 0.87 | 2.95 | 0.1 | 2 | 10
15 | 90 | CONCLUIDO | 10.2081 | 9.8 | 7.2 | 86.37 | 1.42 | 5 | 199.54 | 52.44 | 16 | 3 | 41.1 | 24844.17 | 87.63 | 189.96 | 28.99 | 24.3 | 1543.59 | 0.84 | 0.87 | 2.95 | 0.09 | 2 | 10
16 | 90 | CONCLUIDO | 10.222 | 9.78 | 7.18 | 86.21 | 1.5 | 5 | 201.11 | 52.44 | 17 | 3 | 41.67 | 25037.53 | 87.39 | 189.96 | 28.64 | 24.3 | 1368.11 | 0.85 | 0.87 | 2.95 | 0.08 | 2 | 10
17 | 90 | CONCLUIDO | 10.2218 | 9.78 | 7.18 | 86.22 | 1.58 | 5 | 202.68 | 52.44 | 18 | 3 | 42.24 | 25231.66 | 86.87 | 189.96 | 28.65 | 24.3 | 1372.07 | 0.85 | 0.87 | 2.95 | 0.08 | 2 | 10
18 | 90 | CONCLUIDO | 10.2279 | 9.78 | 7.18 | 86.15 | 1.65 | 5 | 204.26 | 52.44 | 19 | 3 | 42.82 | 25426.72 | 85.55 | 189.96 | 28.4 | 24.3 | 1249.42 | 0.86 | 0.87 | 2.95 | 0.07 | 2 | 10
19 | 90 | CONCLUIDO | 10.2212 | 9.78 | 7.19 | 86.22 | 1.73 | 5 | 205.85 | 52.44 | 20 | 3 | 43.41 | 25622.45 | 84.45 | 189.98 | 28.6 | 24.3 | 1348.57 | 0.85 | 0.87 | 2.95 | 0.08 | 2 | 10
20 | 90 | CONCLUIDO | 10.284 | 9.72 | 7.16 | 107.42 | 1.8 | 4 | 207.45 | 52.44 | 21 | 2 | 44 | 25818.99 | 84.5 | 189.96 | 27.89 | 24.3 | 998.57 | 0.87 | 0.87 | 2.94 | 0.05 | 2 | 10
21 | 90 | CONCLUIDO | 10.2834 | 9.72 | 7.16 | 107.42 | 1.87 | 4 | 209.05 | 52.44 | 22 | 2 | 44.6 | 26016.35 | 84.24 | 189.97 | 27.88 | 24.3 | 991.5 | 0.87 | 0.87 | 2.95 | 0.05 | 2 | 10
22 | 90 | CONCLUIDO | 10.2857 | 9.72 | 7.16 | 107.39 | 1.94 | 4 | 210.65 | 52.44 | 23 | 2 | 45.21 | 26214.54 | 83.85 | 189.96 | 27.84 | 24.3 | 974.3 | 0.87 | 0.87 | 2.94 | 0.05 | 2 | 10
23 | 90 | CONCLUIDO | 10.2851 | 9.72 | 7.16 | 107.4 | 2.01 | 4 | 212.27 | 52.44 | 24 | 2 | 45.82 | 26413.56 | 83.14 | 189.96 | 27.91 | 24.3 | 1007.37 | 0.87 | 0.87 | 2.94 | 0.05 | 2 | 10
24 | 90 | CONCLUIDO | 10.2945 | 9.71 | 7.15 | 107.27 | 2.08 | 4 | 213.89 | 52.44 | 25 | 2 | 46.44 | 26613.43 | 82.06 | 190 | 27.51 | 24.3 | 805.32 | 0.88 | 0.88 | 2.95 | 0.04 | 2 | 10
25 | 90 | CONCLUIDO | 10.2889 | 9.72 | 7.16 | 107.35 | 2.14 | 4 | 215.51 | 52.44 | 26 | 2 | 47.07 | 26814.17 | 80.88 | 190.01 | 27.71 | 24.3 | 907.66 | 0.88 | 0.87 | 2.94 | 0.05 | 2 | 10
26 | 90 | CONCLUIDO | 10.2904 | 9.72 | 7.16 | 107.33 | 2.21 | 4 | 217.15 | 52.44 | 27 | 1 | 47.71 | 27015.77 | 80.2 | 189.97 | 27.58 | 24.3 | 840.87 | 0.88 | 0.87 | 2.95 | 0.05 | 2 | 10
27 | 90 | CONCLUIDO | 10.2907 | 9.72 | 7.15 | 107.32 | 2.27 | 4 | 218.79 | 52.44 | 28 | 0 | 48.35 | 27218.26 | 80.73 | 189.97 | 27.57 | 24.3 | 837.52 | 0.88 | 0.87 | 2.95 | 0.05 | 2 | 10
0 | 10 | CONCLUIDO | 10.6173 | 9.42 | 7.54 | 21.54 | 0.64 | 21 | 26.11 | 12.1 | 1 | 0 | 3.01 | 3454.41 | 21.87 | 190.31 | 38.61 | 24.3 | 6273.96 | 0.63 | 0.83 | 3 | 0.43 | 2 | 10
0 | 45 | CONCLUIDO | 8.8292 | 11.33 | 8.21 | 8.95 | 0.18 | 55 | 98.71 | 39.72 | 1 | 53 | 12.99 | 12407.75 | 74.31 | 190.3 | 60.38 | 24.3 | 16985.83 | 0.4 | 0.76 | 3.03 | 1.09 | 2 | 10
1 | 45 | CONCLUIDO | 9.8717 | 10.13 | 7.61 | 17.56 | 0.35 | 26 | 99.95 | 39.72 | 2 | 24 | 13.24 | 12561.45 | 67.68 | 190.1 | 41.84 | 24.3 | 7863.73 | 0.58 | 0.82 | 2.98 | 0.5 | 2 | 10
2 | 45 | CONCLUIDO | 10.2203 | 9.78 | 7.45 | 26.28 | 0.52 | 17 | 101.2 | 39.72 | 3 | 15 | 13.49 | 12715.54 | 64.98 | 190.08 | 36.82 | 24.3 | 5396.17 | 0.66 | 0.84 | 2.97 | 0.34 | 2 | 10
3 | 45 | CONCLUIDO | 10.4109 | 9.61 | 7.35 | 33.92 | 0.69 | 13 | 102.45 | 39.72 | 4 | 11 | 13.74 | 12870.03 | 62.89 | 190.04 | 33.74 | 24.3 | 3875.5 | 0.72 | 0.85 | 2.96 | 0.24 | 2 | 10
4 | 45 | CONCLUIDO | 10.5578 | 9.47 | 7.28 | 43.67 | 0.85 | 10 | 103.71 | 39.72 | 5 | 8 | 14 | 13024.91 | 61.02 | 190 | 31.52 | 24.3 | 2780.4 | 0.77 | 0.86 | 2.95 | 0.17 | 2 | 10
5 | 45 | CONCLUIDO | 10.5951 | 9.44 | 7.27 | 48.44 | 1.01 | 9 | 104.97 | 39.72 | 6 | 7 | 14.25 | 13180.19 | 59.34 | 190.01 | 31.04 | 24.3 | 2546.84 | 0.78 | 0.86 | 2.95 | 0.16 | 2 | 10
6 | 45 | CONCLUIDO | 10.6866 | 9.36 | 7.23 | 61.93 | 1.16 | 7 | 106.23 | 39.72 | 7 | 5 | 14.52 | 13335.87 | 57.81 | 189.97 | 29.91 | 24.3 | 1990.19 | 0.81 | 0.87 | 2.95 | 0.12 | 2 | 10
7 | 45 | CONCLUIDO | 10.7315 | 9.32 | 7.21 | 72.07 | 1.31 | 6 | 107.5 | 39.72 | 8 | 4 | 14.78 | 13491.96 | 55.63 | 189.96 | 29.31 | 24.3 | 1696.66 | 0.83 | 0.87 | 2.95 | 0.1 | 2 | 10
8 | 45 | CONCLUIDO | 10.7379 | 9.31 | 7.2 | 72.01 | 1.46 | 6 | 108.77 | 39.72 | 9 | 2 | 15.05 | 13648.58 | 55.18 | 189.99 | 29.08 | 24.3 | 1582.35 | 0.84 | 0.87 | 2.95 | 0.09 | 2 | 10
9 | 45 | CONCLUIDO | 10.7363 | 9.31 | 7.2 | 72.03 | 1.6 | 6 | 110.04 | 39.72 | 10 | 0 | 15.32 | 13805.5 | 54.93 | 190 | 29.03 | 24.3 | 1558.66 | 0.84 | 0.87 | 2.95 | 0.09 | 2 | 10
0 | 60 | CONCLUIDO | 8.1396 | 12.29 | 8.47 | 7.7 | 0.14 | 66 | 124.63 | 45 | 1 | 64 | 18.64 | 15605.44 | 89.81 | 190.51 | 68.21 | 24.3 | 20847.23 | 0.36 | 0.74 | 3.05 | 1.35 | 2 | 10
1 | 60 | CONCLUIDO | 9.4303 | 10.6 | 7.71 | 15.41 | 0.28 | 30 | 125.95 | 45 | 2 | 28 | 18.95 | 15767.7 | 80.86 | 190.23 | 44.83 | 24.3 | 9338.67 | 0.54 | 0.81 | 2.99 | 0.59 | 2 | 10
2 | 60 | CONCLUIDO | 9.8801 | 10.12 | 7.48 | 22.43 | 0.42 | 20 | 127.27 | 45 | 3 | 18 | 19.27 | 15930.42 | 77.6 | 190.05 | 37.63 | 24.3 | 5787.61 | 0.65 | 0.84 | 2.97 | 0.37 | 2 | 10
3 | 60 | CONCLUIDO | 10.1004 | 9.9 | 7.38 | 29.54 | 0.55 | 15 | 128.59 | 45 | 4 | 13 | 19.59 | 16093.6 | 75.7 | 190.02 | 34.82 | 24.3 | 4407.57 | 0.7 | 0.85 | 2.96 | 0.28 | 2 | 10
4 | 60 | CONCLUIDO | 10.2404 | 9.77 | 7.33 | 36.63 | 0.68 | 12 | 129.92 | 45 | 5 | 10 | 19.92 | 16257.24 | 74.16 | 190.02 | 33 | 24.3 | 3509.84 | 0.74 | 0.85 | 2.96 | 0.22 | 2 | 10
5 | 60 | CONCLUIDO | 10.3451 | 9.67 | 7.28 | 43.67 | 0.81 | 10 | 131.25 | 45 | 6 | 8 | 20.25 | 16421.36 | 72.73 | 190.02 | 31.5 | 24.3 | 2771.23 | 0.77 | 0.86 | 2.95 | 0.17 | 2 | 10
6 | 60 | CONCLUIDO | 10.3863 | 9.63 | 7.27 | 48.44 | 0.93 | 9 | 132.58 | 45 | 7 | 7 | 20.59 | 16585.95 | 71.48 | 190.03 | 31.21 | 24.3 | 2630.92 | 0.78 | 0.86 | 2.95 | 0.16 | 2 | 10
7 | 60 | CONCLUIDO | 10.4293 | 9.59 | 7.25 | 54.39 | 1.06 | 8 | 133.92 | 45 | 8 | 6 | 20.93 | 16751.02 | 70.53 | 190.03 | 30.58 | 24.3 | 2320.68 | 0.79 | 0.86 | 2.96 | 0.14 | 2 | 10
8 | 60 | CONCLUIDO | 10.4807 | 9.54 | 7.23 | 61.97 | 1.18 | 7 | 135.27 | 45 | 9 | 5 | 21.27 | 16916.71 | 69.5 | 189.98 | 30.16 | 24.3 | 2119 | 0.81 | 0.87 | 2.95 | 0.12 | 2 | 10
9 | 60 | CONCLUIDO | 10.5399 | 9.49 | 7.2 | 72.02 | 1.29 | 6 | 136.61 | 45 | 10 | 4 | 21.61 | 17082.76 | 67.67 | 189.96 | 29.19 | 24.3 | 1636.5 | 0.83 | 0.87 | 2.95 | 0.09 | 2 | 10
10 | 60 | CONCLUIDO | 10.5334 | 9.49 | 7.21 | 72.08 | 1.41 | 6 | 137.96 | 45 | 11 | 4 | 21.96 | 17249.3 | 67.18 | 189.97 | 29.29 | 24.3 | 1688.88 | 0.83 | 0.87 | 2.95 | 0.1 | 2 | 10
11 | 60 | CONCLUIDO | 10.5755 | 9.46 | 7.2 | 86.35 | 1.52 | 5 | 139.32 | 45 | 12 | 3 | 22.32 | 17416.34 | 65.59 | 189.96 | 29.03 | 24.3 | 1562.92 | 0.84 | 0.87 | 2.95 | 0.09 | 2 | 10
12 | 60 | CONCLUIDO | 10.5845 | 9.45 | 7.19 | 86.25 | 1.63 | 5 | 140.67 | 45 | 13 | 3 | 22.68 | 17583.88 | 65 | 189.96 | 28.71 | 24.3 | 1401.06 | 0.85 | 0.87 | 2.95 | 0.08 | 2 | 10
13 | 60 | CONCLUIDO | 10.5942 | 9.44 | 7.18 | 86.15 | 1.74 | 5 | 142.04 | 45 | 14 | 2 | 23.04 | 17751.93 | 63.75 | 189.96 | 28.38 | 24.3 | 1238.97 | 0.86 | 0.87 | 2.95 | 0.07 | 2 | 10
14 | 60 | CONCLUIDO | 10.5942 | 9.44 | 7.18 | 86.15 | 1.85 | 5 | 143.4 | 45 | 15 | 0 | 23.41 | 17920.49 | 63.63 | 189.97 | 28.29 | 24.3 | 1194.42 | 0.86 | 0.87 | 2.95 | 0.07 | 2 | 10
0 | 80 | CONCLUIDO | 7.3654 | 13.58 | 8.71 | 6.61 | 0.11 | 79 | 159.12 | 50.28 | 1 | 77 | 27.84 | 19859.16 | 108.38 | 190.69 | 75.82 | 24.3 | 24587.45 | 0.32 | 0.72 | 3.07 | 1.59 | 2 | 10
1 | 80 | CONCLUIDO | 8.8459 | 11.3 | 7.82 | 13.03 | 0.22 | 36 | 160.54 | 50.28 | 2 | 34 | 28.26 | 20034.4 | 96.77 | 190.25 | 48.17 | 24.3 | 10976.96 | 0.5 | 0.8 | 3 | 0.71 | 2 | 10
2 | 80 | CONCLUIDO | 9.3579 | 10.69 | 7.59 | 18.97 | 0.33 | 24 | 161.97 | 50.28 | 3 | 22 | 28.69 | 20210.21 | 93.21 | 190.08 | 41.1 | 24.3 | 7501.32 | 0.59 | 0.83 | 2.98 | 0.48 | 2 | 10
3 | 80 | CONCLUIDO | 9.6556 | 10.36 | 7.45 | 24.84 | 0.43 | 18 | 163.4 | 50.28 | 4 | 16 | 29.12 | 20386.62 | 90.92 | 189.99 | 37 | 24.3 | 5482.62 | 0.66 | 0.84 | 2.97 | 0.34 | 2 | 10
4 | 80 | CONCLUIDO | 9.8652 | 10.14 | 7.36 | 31.55 | 0.54 | 14 | 164.83 | 50.28 | 5 | 12 | 29.55 | 20563.61 | 89.18 | 190.03 | 34.09 | 24.3 | 4048.04 | 0.71 | 0.85 | 2.96 | 0.25 | 2 | 10
5 | 80 | CONCLUIDO | 9.9541 | 10.05 | 7.33 | 36.67 | 0.64 | 12 | 166.27 | 50.28 | 6 | 10 | 29.99 | 20741.2 | 88.2 | 190.03 | 33.17 | 24.3 | 3599.35 | 0.73 | 0.85 | 2.96 | 0.23 | 2 | 10
6 | 80 | CONCLUIDO | 10.0708 | 9.93 | 7.28 | 43.7 | 0.74 | 10 | 167.72 | 50.28 | 7 | 8 | 30.44 | 20919.39 | 86.86 | 190.02 | 31.64 | 24.3 | 2842.7 | 0.77 | 0.86 | 2.96 | 0.17 | 2 | 10
7 | 80 | CONCLUIDO | 10.1118 | 9.89 | 7.28 | 48.5 | 0.84 | 9 | 169.17 | 50.28 | 8 | 7 | 30.89 | 21098.19 | 86.08 | 190.06 | 31.36 | 24.3 | 2706.03 | 0.77 | 0.86 | 2.96 | 0.17 | 2 | 10
8 | 80 | CONCLUIDO | 10.1816 | 9.82 | 7.24 | 54.3 | 0.94 | 8 | 170.62 | 50.28 | 9 | 6 | 31.34 | 21277.6 | 85.07 | 189.99 | 30.27 | 24.3 | 2168.31 | 0.8 | 0.86 | 2.95 | 0.13 | 2 | 10
9 | 80 | CONCLUIDO | 10.1615 | 9.84 | 7.26 | 54.44 | 1.03 | 8 | 172.08 | 50.28 | 10 | 6 | 31.8 | 21457.64 | 84.37 | 190 | 30.75 | 24.3 | 2409.47 | 0.79 | 0.86 | 2.96 | 0.15 | 2 | 10
10 | 80 | CONCLUIDO | 10.2334 | 9.77 | 7.22 | 61.9 | 1.12 | 7 | 173.55 | 50.28 | 11 | 5 | 32.27 | 21638.31 | 83.73 | 190.02 | 29.83 | 24.3 | 1953.57 | 0.81 | 0.87 | 2.95 | 0.11 | 2 | 10
11 | 80 | CONCLUIDO | 10.2898 | 9.72 | 7.2 | 72.01 | 1.22 | 6 | 175.02 | 50.28 | 12 | 4 | 32.74 | 21819.6 | 82.24 | 190.03 | 29.09 | 24.3 | 1586.54 | 0.84 | 0.87 | 2.95 | 0.09 | 2 | 10
12 | 80 | CONCLUIDO | 10.2866 | 9.72 | 7.2 | 72.04 | 1.31 | 6 | 176.49 | 50.28 | 13 | 4 | 33.21 | 22001.54 | 82.2 | 189.98 | 29.28 | 24.3 | 1680.12 | 0.83 | 0.87 | 2.95 | 0.1 | 2 | 10
13 | 80 | CONCLUIDO | 10.2851 | 9.72 | 7.21 | 72.05 | 1.4 | 6 | 177.97 | 50.28 | 14 | 4 | 33.69 | 22184.13 | 81.1 | 189.98 | 29.25 | 24.3 | 1665.73 | 0.83 | 0.87 | 2.95 | 0.1 | 2 | 10
14 | 80 | CONCLUIDO | 10.3365 | 9.67 | 7.19 | 86.27 | 1.48 | 5 | 179.46 | 50.28 | 15 | 3 | 34.18 | 22367.38 | 80.38 | 189.96 | 28.77 | 24.3 | 1433.03 | 0.84 | 0.87 | 2.95 | 0.08 | 2 | 10
15 | 80 | CONCLUIDO | 10.3392 | 9.67 | 7.19 | 86.24 | 1.57 | 5 | 180.95 | 50.28 | 16 | 3 | 34.67 | 22551.28 | 80.06 | 189.98 | 28.69 | 24.3 | 1393.71 | 0.85 | 0.87 | 2.95 | 0.08 | 2 | 10
16 | 80 | CONCLUIDO | 10.3505 | 9.66 | 7.18 | 86.11 | 1.65 | 5 | 182.45 | 50.28 | 17 | 3 | 35.17 | 22735.98 | 78.94 | 189.99 | 28.36 | 24.3 | 1224.96 | 0.86 | 0.87 | 2.95 | 0.07 | 2 | 10
17 | 80 | CONCLUIDO | 10.3398 | 9.67 | 7.19 | 86.23 | 1.74 | 5 | 183.95 | 50.28 | 18 | 3 | 35.67 | 22921.24 | 77.49 | 189.96 | 28.64 | 24.3 | 1366.8 | 0.85 | 0.87 | 2.95 | 0.08 | 2 | 10
18 | 80 | CONCLUIDO | 10.3998 | 9.62 | 7.16 | 107.43 | 1.82 | 4 | 185.46 | 50.28 | 19 | 2 | 36.18 | 23107.19 | 77.06 | 190.01 | 27.95 | 24.3 | 1027.06 | 0.87 | 0.87 | 2.94 | 0.05 | 2 | 10
19 | 80 | CONCLUIDO | 10.4022 | 9.61 | 7.16 | 107.4 | 1.9 | 4 | 186.97 | 50.28 | 20 | 2 | 36.69 | 23293.82 | 76.73 | 189.96 | 27.88 | 24.3 | 992.16 | 0.87 | 0.87 | 2.94 | 0.05 | 2 | 10
20 | 80 | CONCLUIDO | 10.4007 | 9.61 | 7.16 | 107.42 | 1.98 | 4 | 188.49 | 50.28 | 21 | 2 | 37.21 | 23481.16 | 76.23 | 189.97 | 27.94 | 24.3 | 1023.99 | 0.87 | 0.87 | 2.94 | 0.05 | 2 | 10
21 | 80 | CONCLUIDO | 10.398 | 9.62 | 7.16 | 107.46 | 2.05 | 4 | 190.01 | 50.28 | 22 | 0 | 37.74 | 23669.2 | 75.89 | 190.05 | 27.89 | 24.3 | 995.97 | 0.87 | 0.87 | 2.95 | 0.06 | 2 | 10
0 | 35 | CONCLUIDO | 9.2973 | 10.76 | 8.05 | 10.28 | 0.22 | 47 | 80.84 | 35.1 | 1 | 45 | 9.74 | 10204.21 | 63.31 | 190.29 | 55.27 | 24.3 | 14474.54 | 0.44 | 0.78 | 3.02 | 0.94 | 2 | 10
1 | 35 | CONCLUIDO | 10.2136 | 9.79 | 7.52 | 20.51 | 0.43 | 22 | 82.04 | 35.1 | 2 | 20 | 9.94 | 10352.53 | 57.61 | 190.07 | 39.15 | 24.3 | 6535.28 | 0.62 | 0.83 | 2.97 | 0.41 | 2 | 10
2 | 35 | CONCLUIDO | 10.5014 | 9.52 | 7.37 | 29.49 | 0.63 | 15 | 83.25 | 35.1 | 3 | 13 | 10.15 | 10501.19 | 54.84 | 190.02 | 34.58 | 24.3 | 4288.47 | 0.7 | 0.85 | 2.96 | 0.26 | 2 | 10
3 | 35 | CONCLUIDO | 10.6458 | 9.39 | 7.31 | 39.88 | 0.83 | 11 | 84.46 | 35.1 | 4 | 9 | 10.36 | 10650.22 | 52.74 | 190.02 | 32.49 | 24.3 | 3262.55 | 0.75 | 0.86 | 2.96 | 0.2 | 2 | 10
4 | 35 | CONCLUIDO | 10.7344 | 9.32 | 7.27 | 48.46 | 1.02 | 9 | 85.67 | 35.1 | 5 | 7 | 10.57 | 10799.59 | 50.42 | 190.02 | 31.41 | 24.3 | 2734.76 | 0.77 | 0.86 | 2.95 | 0.16 | 2 | 10
5 | 35 | CONCLUIDO | 10.8232 | 9.24 | 7.23 | 61.95 | 1.21 | 7 | 86.88 | 35.1 | 6 | 4 | 10.78 | 10949.33 | 48.65 | 189.96 | 29.91 | 24.3 | 1994.13 | 0.81 | 0.87 | 2.95 | 0.12 | 2 | 10
6 | 35 | CONCLUIDO | 10.816 | 9.25 | 7.23 | 62 | 1.39 | 7 | 88.1 | 35.1 | 7 | 0 | 11 | 11099.43 | 48.83 | 190.01 | 29.77 | 24.3 | 1924.76 | 0.82 | 0.87 | 2.96 | 0.13 | 2 | 10
0 | 50 | CONCLUIDO | 8.6188 | 11.6 | 8.28 | 8.56 | 0.16 | 58 | 107.41 | 41.65 | 1 | 56 | 14.77 | 13481.73 | 79.43 | 190.61 | 62.43 | 24.3 | 17999.24 | 0.39 | 0.76 | 3.03 | 1.16 | 2 | 10
1 | 50 | CONCLUIDO | 9.7239 | 10.28 | 7.65 | 17 | 0.32 | 27 | 108.68 | 41.65 | 2 | 25 | 15.03 | 13638.32 | 72.31 | 190.13 | 42.81 | 24.3 | 8339.88 | 0.57 | 0.82 | 2.99 | 0.54 | 2 | 10
2 | 50 | CONCLUIDO | 10.1226 | 9.88 | 7.44 | 24.81 | 0.48 | 18 | 109.96 | 41.65 | 3 | 16 | 15.31 | 13795.21 | 69.3 | 190.05 | 36.62 | 24.3 | 5291.21 | 0.66 | 0.84 | 2.97 | 0.33 | 2 | 10
3 | 50 | CONCLUIDO | 10.2813 | 9.73 | 7.38 | 31.62 | 0.63 | 14 | 111.23 | 41.65 | 4 | 12 | 15.58 | 13952.52 | 67.46 | 190.06 | 34.74 | 24.3 | 4372.19 | 0.7 | 0.85 | 2.96 | 0.27 | 2 | 10
4 | 50 | CONCLUIDO | 10.4293 | 9.59 | 7.31 | 39.86 | 0.78 | 11 | 112.51 | 41.65 | 5 | 9 | 15.86 | 14110.24 | 65.78 | 190.06 | 32.42 | 24.3 | 3225 | 0.75 | 0.86 | 2.96 | 0.2 | 2 | 10
5 | 50 | CONCLUIDO | 10.5248 | 9.5 | 7.27 | 48.44 | 0.93 | 9 | 113.79 | 41.65 | 6 | 7 | 16.14 | 14268.39 | 64.08 | 190.14 | 31.31 | 24.3 | 2680.72 | 0.78 | 0.86 | 2.95 | 0.16 | 2 | 10
6 | 50 | CONCLUIDO | 10.5817 | 9.45 | 7.24 | 54.27 | 1.07 | 8 | 115.08 | 41.65 | 7 | 6 | 16.43 | 14426.96 | 62.66 | 189.98 | 30.28 | 24.3 | 2172.09 | 0.8 | 0.87 | 2.95 | 0.13 | 2 | 10
7 | 50 | CONCLUIDO | 10.622 | 9.41 | 7.22 | 61.91 | 1.21 | 7 | 116.37 | 41.65 | 8 | 5 | 16.72 | 14585.96 | 61.38 | 190 | 29.82 | 24.3 | 1946.35 | 0.81 | 0.87 | 2.95 | 0.11 | 2 | 10
8 | 50 | CONCLUIDO | 10.6679 | 9.37 | 7.2 | 72.04 | 1.35 | 6 | 117.66 | 41.65 | 9 | 4 | 17.01 | 14745.39 | 59.9 | 189.96 | 29.2 | 24.3 | 1642.69 | 0.83 | 0.87 | 2.95 | 0.1 | 2 | 10
9 | 50 | CONCLUIDO | 10.667 | 9.37 | 7.21 | 72.05 | 1.48 | 6 | 118.96 | 41.65 | 10 | 4 | 17.31 | 14905.25 | 58.28 | 190 | 29.3 | 24.3 | 1694.49 | 0.83 | 0.87 | 2.95 | 0.1 | 2 | 10
10 | 50 | CONCLUIDO | 10.7019 | 9.34 | 7.2 | 86.36 | 1.61 | 5 | 120.26 | 41.65 | 11 | 0 | 17.61 | 15065.56 | 57.79 | 190.04 | 28.93 | 24.3 | 1510.51 | 0.84 | 0.87 | 2.95 | 0.09 | 2 | 10
0 | 25 | CONCLUIDO | 9.8069 | 10.2 | 7.87 | 12.43 | 0.28 | 38 | 61.76 | 28.92 | 1 | 36 | 6.84 | 7851.41 | 50.63 | 190.29 | 49.82 | 24.3 | 11790.14 | 0.49 | 0.8 | 3.01 | 0.76 | 2 | 10
1 | 25 | CONCLUIDO | 10.5208 | 9.51 | 7.46 | 24.86 | 0.55 | 18 | 62.92 | 28.92 | 2 | 16 | 7 | 7994.37 | 45.69 | 190.11 | 37.08 | 24.3 | 5520.91 | 0.66 | 0.84 | 2.97 | 0.35 | 2 | 10
2 | 25 | CONCLUIDO | 10.7582 | 9.3 | 7.33 | 36.66 | 0.81 | 12 | 64.08 | 28.92 | 3 | 10 | 7.16 | 8137.65 | 42.38 | 190 | 33.16 | 24.3 | 3592.45 | 0.73 | 0.85 | 2.96 | 0.23 | 2 | 10
3 | 25 | CONCLUIDO | 10.865 | 9.2 | 7.28 | 48.55 | 1.07 | 9 | 65.25 | 28.92 | 4 | 1 | 7.33 | 8281.25 | 40.48 | 190.19 | 31.45 | 24.3 | 2752.3 | 0.77 | 0.86 | 2.96 | 0.17 | 2 | 10
4 | 25 | CONCLUIDO | 10.8666 | 9.2 | 7.28 | 48.54 | 1.31 | 9 | 66.42 | 28.92 | 5 | 0 | 7.49 | 8425.16 | 41.11 | 190.22 | 31.38 | 24.3 | 2719.78 | 0.77 | 0.86 | 2.96 | 0.17 | 2 | 10
0 | 85 | CONCLUIDO | 7.1743 | 13.94 | 8.79 | 6.43 | 0.11 | 82 | 167.88 | 51.39 | 1 | 80 | 30.49 | 20939.59 | 113.21 | 190.6 | 78.24 | 24.3 | 25782.32 | 0.31 | 0.71 | 3.08 | 1.67 | 2 | 10
1 | 85 | CONCLUIDO | 8.7233 | 11.46 | 7.84 | 12.71 | 0.21 | 37 | 169.33 | 51.39 | 2 | 35 | 30.94 | 21118.46 | 100.5 | 190.13 | 48.82 | 24.3 | 11296.46 | 0.5 | 0.8 | 3 | 0.73 | 2 | 10
2 | 85 | CONCLUIDO | 9.2994 | 10.75 | 7.57 | 18.92 | 0.31 | 24 | 170.79 | 51.39 | 3 | 22 | 31.4 | 21297.94 | 96.42 | 190.15 | 40.23 | 24.3 | 7066.91 | 0.6 | 0.83 | 2.98 | 0.46 | 2 | 10
3 | 85 | CONCLUIDO | 9.5903 | 10.43 | 7.44 | 24.82 | 0.41 | 18 | 172.25 | 51.39 | 4 | 16 | 31.86 | 21478.05 | 94.25 | 190.06 | 36.68 | 24.3 | 5323.91 | 0.66 | 0.84 | 2.97 | 0.34 | 2 | 10
4 | 85 | CONCLUIDO | 9.7339 | 10.27 | 7.39 | 29.57 | 0.51 | 15 | 173.71 | 51.39 | 5 | 13 | 32.32 | 21658.78 | 93.03 | 190.15 | 34.97 | 24.3 | 4484.15 | 0.69 | 0.85 | 2.97 | 0.28 | 2 | 10
5 | 85 | CONCLUIDO | 9.8901 | 10.11 | 7.33 | 36.66 | 0.61 | 12 | 175.18 | 51.39 | 6 | 10 | 32.79 | 21840.16 | 91.56 | 190.04 | 33.21 | 24.3 | 3616.62 | 0.73 | 0.85 | 2.96 | 0.22 | 2 | 10
6 | 85 | CONCLUIDO | 9.9502 | 10.05 | 7.3 | 39.84 | 0.7 | 11 | 176.66 | 51.39 | 7 | 9 | 33.27 | 22022.17 | 90.77 | 189.98 | 32.36 | 24.3 | 3195.16 | 0.75 | 0.86 | 2.96 | 0.2 | 2 | 10
7 | 85 | CONCLUIDO | 10.0643 | 9.94 | 7.26 | 48.39 | 0.8 | 9 | 178.14 | 51.39 | 8 | 7 | 33.75 | 22204.83 | 89.25 | 190.04 | 30.94 | 24.3 | 2495.16 | 0.79 | 0.86 | 2.95 | 0.15 | 2 | 10
8 | 85 | CONCLUIDO | 10.0584 | 9.94 | 7.26 | 48.43 | 0.89 | 9 | 179.63 | 51.39 | 9 | 7 | 34.24 | 22388.15 | 88.85 | 190.02 | 31.09 | 24.3 | 2570.31 | 0.78 | 0.86 | 2.95 | 0.16 | 2 | 10
9 | 85 | CONCLUIDO | 10.1126 | 9.89 | 7.25 | 54.34 | 0.98 | 8 | 181.12 | 51.39 | 10 | 6 | 34.73 | 22572.13 | 88.15 | 190 | 30.46 | 24.3 | 2263.58 | 0.8 | 0.86 | 2.95 | 0.14 | 2 | 10
10 | 85 | CONCLUIDO | 10.177 | 9.83 | 7.22 | 61.85 | 1.07 | 7 | 182.62 | 51.39 | 11 | 5 | 35.22 | 22756.91 | 87.4 | 189.99 | 29.64 | 24.3 | 1859.13 | 0.82 | 0.87 | 2.95 | 0.11 | 2 | 10
11 | 85 | CONCLUIDO | 10.1632 | 9.84 | 7.23 | 61.97 | 1.16 | 7 | 184.12 | 51.39 | 12 | 5 | 35.73 | 22942.24 | 86.51 | 190 | 30.04 | 24.3 | 2058.69 | 0.81 | 0.87 | 2.95 | 0.12 | 2 | 10
12 | 85 | CONCLUIDO | 10.2264 | 9.78 | 7.2 | 72.03 | 1.24 | 6 | 185.63 | 51.39 | 13 | 4 | 36.24 | 23128.27 | 85.9 | 190.01 | 29.28 | 24.3 | 1681.61 | 0.83 | 0.87 | 2.95 | 0.1 | 2 | 10
13 | 85 | CONCLUIDO | 10.222 | 9.78 | 7.21 | 72.07 | 1.33 | 6 | 187.14 | 51.39 | 14 | 4 | 36.75 | 23314.98 | 85.44 | 189.99 | 29.27 | 24.3 | 1679.45 | 0.83 | 0.87 | 2.95 | 0.1 | 2 | 10
14 | 85 | CONCLUIDO | 10.2719 | 9.74 | 7.19 | 86.32 | 1.41 | 5 | 188.66 | 51.39 | 15 | 3 | 37.27 | 23502.4 | 83.84 | 189.99 | 28.84 | 24.3 | 1469.11 | 0.84 | 0.87 | 2.95 | 0.09 | 2 | 10
15 | 85 | CONCLUIDO | 10.2775 | 9.73 | 7.19 | 86.26 | 1.49 | 5 | 190.19 | 51.39 | 16 | 3 | 37.79 | 23690.52 | 83.98 | 189.96 | 28.74 | 24.3 | 1416.58 | 0.85 | 0.87 | 2.95 | 0.08 | 2 | 10
16 | 85 | CONCLUIDO | 10.279 | 9.73 | 7.19 | 86.24 | 1.57 | 5 | 191.72 | 51.39 | 17 | 3 | 38.33 | 23879.37 | 83.51 | 189.98 | 28.7 | 24.3 | 1396.16 | 0.85 | 0.87 | 2.95 | 0.08 | 2 | 10
17 | 85 | CONCLUIDO | 10.2889 | 9.72 | 7.18 | 86.13 | 1.65 | 5 | 193.26 | 51.39 | 18 | 3 | 38.86 | 24068.93 | 82.22 | 189.98 | 28.39 | 24.3 | 1242.89 | 0.86 | 0.87 | 2.95 | 0.07 | 2 | 10
18 | 85 | CONCLUIDO | 10.2837 | 9.72 | 7.18 | 86.19 | 1.73 | 5 | 194.8 | 51.39 | 19 | 3 | 39.41 | 24259.23 | 80.93 | 190.01 | 28.57 | 24.3 | 1331.3 | 0.85 | 0.87 | 2.95 | 0.07 | 2 | 10
19 | 85 | CONCLUIDO | 10.3442 | 9.67 | 7.16 | 107.39 | 1.81 | 4 | 196.35 | 51.39 | 20 | 2 | 39.96 | 24450.27 | 80.76 | 189.96 | 27.89 | 24.3 | 997.99 | 0.87 | 0.87 | 2.94 | 0.05 | 2 | 10
20 | 85 | CONCLUIDO | 10.3445 | 9.67 | 7.16 | 107.38 | 1.88 | 4 | 197.9 | 51.39 | 21 | 2 | 40.51 | 24642.07 | 80.47 | 189.98 | 27.89 | 24.3 | 995.63 | 0.87 | 0.87 | 2.94 | 0.05 | 2 | 10
21 | 85 | CONCLUIDO | 10.3427 | 9.67 | 7.16 | 107.41 | 1.96 | 4 | 199.46 | 51.39 | 22 | 2 | 41.07 | 24834.62 | 80.05 | 189.98 | 27.88 | 24.3 | 990.71 | 0.87 | 0.87 | 2.94 | 0.05 | 2 | 10
22 | 85 | CONCLUIDO | 10.3442 | 9.67 | 7.16 | 107.39 | 2.03 | 4 | 201.03 | 51.39 | 23 | 2 | 41.64 | 25027.94 | 79.28 | 190.01 | 27.89 | 24.3 | 998.89 | 0.87 | 0.87 | 2.94 | 0.05 | 2 | 10
23 | 85 | CONCLUIDO | 10.3526 | 9.66 | 7.15 | 107.27 | 2.1 | 4 | 202.61 | 51.39 | 24 | 1 | 42.21 | 25222.04 | 78.12 | 189.96 | 27.52 | 24.3 | 812.4 | 0.88 | 0.88 | 2.95 | 0.04 | 2 | 10
24 | 85 | CONCLUIDO | 10.349 | 9.66 | 7.15 | 107.32 | 2.17 | 4 | 204.19 | 51.39 | 25 | 0 | 42.79 | 25417.05 | 78.61 | 189.96 | 27.55 | 24.3 | 827.07 | 0.88 | 0.87 | 2.95 | 0.05 | 2 | 10
0 | 20 | CONCLUIDO | 10.1229 | 9.88 | 7.74 | 14.51 | 0.34 | 32 | 51.33 | 24.83 | 1 | 30 | 5.51 | 6564.78 | 42.82 | 190.31 | 45.86 | 24.3 | 9842.07 | 0.53 | 0.81 | 2.99 | 0.63 | 2 | 10
1 | 20 | CONCLUIDO | 10.7261 | 9.32 | 7.39 | 29.57 | 0.66 | 15 | 52.47 | 24.83 | 2 | 13 | 5.64 | 6705.1 | 38.03 | 190.08 | 34.92 | 24.3 | 4456.68 | 0.7 | 0.85 | 2.97 | 0.28 | 2 | 10
2 | 20 | CONCLUIDO | 10.8705 | 9.2 | 7.32 | 39.91 | 0.97 | 11 | 53.61 | 24.83 | 3 | 0 | 5.78 | 6845.59 | 35.73 | 190.13 | 32.23 | 24.3 | 3133.06 | 0.75 | 0.86 | 2.97 | 0.21 | 2 | 10
0 | 65 | CONCLUIDO | 7.9512 | 12.58 | 8.52 | 7.41 | 0.13 | 69 | 133.21 | 46.47 | 1 | 67 | 20.75 | 16663.42 | 94.44 | 190.52 | 69.35 | 24.3 | 21401.79 | 0.35 | 0.74 | 3.07 | 1.4 | 2 | 10
1 | 65 | CONCLUIDO | 9.2578 | 10.8 | 7.75 | 14.53 | 0.26 | 32 | 134.55 | 46.47 | 2 | 30 | 21.09 | 16828.84 | 85.16 | 190.08 | 45.92 | 24.3 | 9870.56 | 0.53 | 0.81 | 3 | 0.64 | 2 | 10
2 | 65 | CONCLUIDO | 9.7342 | 10.27 | 7.52 | 21.49 | 0.39 | 21 | 135.9 | 46.47 | 3 | 19 | 21.43 | 16994.64 | 81.82 | 190 | 38.83 | 24.3 | 6384.26 | 0.63 | 0.83 | 2.98 | 0.41 | 2 | 10
3 | 65 | CONCLUIDO | 9.9679 | 10.03 | 7.42 | 27.81 | 0.52 | 16 | 137.25 | 46.47 | 4 | 14 | 21.78 | 17160.92 | 79.85 | 190.05 | 35.92 | 24.3 | 4952.47 | 0.68 | 0.84 | 2.96 | 0.31 | 2 | 10
4 | 65 | CONCLUIDO | 10.1178 | 9.88 | 7.35 | 33.92 | 0.64 | 13 | 138.6 | 46.47 | 5 | 11 | 22.13 | 17327.69 | 78.21 | 190.1 | 33.76 | 24.3 | 3887.29 | 0.72 | 0.85 | 2.96 | 0.24 | 2 | 10
5 | 65 | CONCLUIDO | 10.2252 | 9.78 | 7.3 | 39.82 | 0.76 | 11 | 139.95 | 46.47 | 6 | 9 | 22.49 | 17494.97 | 76.76 | 190.09 | 32.12 | 24.3 | 3078.61 | 0.76 | 0.86 | 2.96 | 0.19 | 2 | 10
6 | 65 | CONCLUIDO | 10.3113 | 9.7 | 7.27 | 48.49 | 0.88 | 9 | 141.31 | 46.47 | 7 | 7 | 22.85 | 17662.75 | 75.57 | 190 | 31.34 | 24.3 | 2699.16 | 0.78 | 0.86 | 2.96 | 0.17 | 2 | 10
7 | 65 | CONCLUIDO | 10.3672 | 9.65 | 7.25 | 54.36 | 0.99 | 8 | 142.68 | 46.47 | 8 | 6 | 23.21 | 17831.04 | 74.6 | 189.99 | 30.56 | 24.3 | 2313.31 | 0.8 | 0.86 | 2.95 | 0.14 | 2 | 10
8 | 65 | CONCLUIDO | 10.4115 | 9.6 | 7.23 | 62 | 1.11 | 7 | 144.05 | 46.47 | 9 | 5 | 23.58 | 17999.83 | 73.63 | 190.05 | 30.17 | 24.3 | 2123.33 | 0.81 | 0.87 | 2.95 | 0.13 | 2 | 10
9 | 65 | CONCLUIDO | 10.417 | 9.6 | 7.23 | 61.96 | 1.22 | 7 | 145.42 | 46.47 | 10 | 5 | 23.95 | 18169.15 | 72.29 | 190 | 30.06 | 24.3 | 2066.85 | 0.81 | 0.87 | 2.95 | 0.12 | 2 | 10
10 | 65 | CONCLUIDO | 10.4736 | 9.55 | 7.2 | 72.04 | 1.33 | 6 | 146.8 | 46.47 | 11 | 4 | 24.33 | 18338.99 | 71.54 | 189.96 | 29.22 | 24.3 | 1654.28 | 0.83 | 0.87 | 2.95 | 0.1 | 2 | 10
11 | 65 | CONCLUIDO | 10.4746 | 9.55 | 7.2 | 72.03 | 1.43 | 6 | 148.18 | 46.47 | 12 | 4 | 24.71 | 18509.36 | 70.26 | 190.03 | 29.13 | 24.3 | 1606.68 | 0.83 | 0.87 | 2.95 | 0.1 | 2 | 10
12 | 65 | CONCLUIDO | 10.5211 | 9.5 | 7.19 | 86.26 | 1.54 | 5 | 149.56 | 46.47 | 13 | 3 | 25.1 | 18680.25 | 69.35 | 189.99 | 28.76 | 24.3 | 1428.7 | 0.84 | 0.87 | 2.95 | 0.08 | 2 | 10
13 | 65 | CONCLUIDO | 10.5266 | 9.5 | 7.18 | 86.2 | 1.64 | 5 | 150.95 | 46.47 | 14 | 3 | 25.49 | 18851.69 | 68.61 | 189.97 | 28.61 | 24.3 | 1350.45 | 0.85 | 0.87 | 2.95 | 0.08 | 2 | 10
14 | 65 | CONCLUIDO | 10.5229 | 9.5 | 7.19 | 86.24 | 1.74 | 5 | 152.35 | 46.47 | 15 | 3 | 25.88 | 19023.66 | 66.89 | 189.97 | 28.69 | 24.3 | 1391.23 | 0.85 | 0.87 | 2.95 | 0.08 | 2 | 10
15 | 65 | CONCLUIDO | 10.5752 | 9.46 | 7.17 | 107.5 | 1.84 | 4 | 153.75 | 46.47 | 16 | 0 | 26.28 | 19196.18 | 65.55 | 189.97 | 27.98 | 24.3 | 1042.34 | 0.87 | 0.87 | 2.95 | 0.06 | 2 | 10
0 | 75 | CONCLUIDO | 7.5348 | 13.27 | 8.67 | 6.85 | 0.12 | 76 | 150.44 | 49.1 | 1 | 74 | 25.34 | 18787.76 | 104.11 | 190.45 | 74.39 | 24.3 | 23888.54 | 0.33 | 0.72 | 3.08 | 1.56 | 2 | 10
1 | 75 | CONCLUIDO | 8.9807 | 11.14 | 7.79 | 13.35 | 0.23 | 35 | 151.83 | 49.1 | 2 | 33 | 25.73 | 18959.54 | 92.88 | 190.25 | 47.2 | 24.3 | 10498.78 | 0.51 | 0.8 | 3 | 0.68 | 2 | 10
2 | 75 | CONCLUIDO | 9.4902 | 10.54 | 7.56 | 19.72 | 0.35 | 23 | 153.23 | 49.1 | 3 | 21 | 26.13 | 19131.85 | 89.43 | 190.16 | 40.08 | 24.3 | 6994.94 | 0.61 | 0.83 | 2.98 | 0.45 | 2 | 10
3 | 75 | CONCLUIDO | 9.7699 | 10.24 | 7.44 | 26.26 | 0.46 | 17 | 154.63 | 49.1 | 4 | 15 | 26.53 | 19304.72 | 87.27 | 190.17 | 36.55 | 24.3 | 5264.55 | 0.66 | 0.84 | 2.97 | 0.33 | 2 | 10
4 | 75 | CONCLUIDO | 9.9228 | 10.08 | 7.37 | 31.6 | 0.57 | 14 | 156.03 | 49.1 | 5 | 12 | 26.94 | 19478.15 | 85.73 | 190.05 | 34.35 | 24.3 | 4175.88 | 0.71 | 0.85 | 2.96 | 0.26 | 2 | 10
5 | 75 | CONCLUIDO | 10.0265 | 9.97 | 7.33 | 36.65 | 0.67 | 12 | 157.44 | 49.1 | 6 | 10 | 27.35 | 19652.13 | 84.43 | 190.12 | 33.05 | 24.3 | 3537.35 | 0.74 | 0.85 | 2.96 | 0.22 | 2 | 10
6 | 75 | CONCLUIDO | 10.1434 | 9.86 | 7.28 | 43.66 | 0.78 | 10 | 158.86 | 49.1 | 7 | 8 | 27.77 | 19826.68 | 83.28 | 189.99 | 31.43 | 24.3 | 2737.16 | 0.77 | 0.86 | 2.96 | 0.17 | 2 | 10
7 | 75 | CONCLUIDO | 10.1816 | 9.82 | 7.27 | 48.47 | 0.88 | 9 | 160.28 | 49.1 | 8 | 7 | 28.19 | 20001.93 | 82.4 | 190.02 | 31.29 | 24.3 | 2673.87 | 0.78 | 0.86 | 2.95 | 0.16 | 2 | 10
8 | 75 | CONCLUIDO | 10.2468 | 9.76 | 7.24 | 54.29 | 0.99 | 8 | 161.71 | 49.1 | 9 | 6 | 28.61 | 20177.64 | 81.39 | 190.06 | 30.3 | 24.3 | 2180.98 | 0.8 | 0.86 | 2.95 | 0.13 | 2 | 10
9 | 75 | CONCLUIDO | 10.2887 | 9.72 | 7.23 | 61.96 | 1.09 | 7 | 163.13 | 49.1 | 10 | 5 | 29.04 | 20353.94 | 80.74 | 190.01 | 29.96 | 24.3 | 2019.06 | 0.81 | 0.87 | 2.95 | 0.12 | 2 | 10
10 | 75 | CONCLUIDO | 10.2884 | 9.72 | 7.23 | 61.97 | 1.18 | 7 | 164.57 | 49.1 | 11 | 5 | 29.47 | 20530.82 | 79.6 | 190.06 | 30.04 | 24.3 | 2057.21 | 0.81 | 0.87 | 2.95 | 0.12 | 2 | 10
11 | 75 | CONCLUIDO | 10.3469 | 9.66 | 7.21 | 72.05 | 1.28 | 6 | 166.01 | 49.1 | 12 | 4 | 29.91 | 20708.3 | 78.97 | 190.06 | 29.22 | 24.3 | 1650.53 | 0.83 | 0.87 | 2.95 | 0.1 | 2 | 10
12 | 75 | CONCLUIDO | 10.3448 | 9.67 | 7.21 | 72.07 | 1.38 | 6 | 167.45 | 49.1 | 13 | 4 | 30.36 | 20886.38 | 78.1 | 189.99 | 29.28 | 24.3 | 1682.87 | 0.83 | 0.87 | 2.95 | 0.1 | 2 | 10
13 | 75 | CONCLUIDO | 10.3857 | 9.63 | 7.2 | 86.39 | 1.47 | 5 | 168.9 | 49.1 | 14 | 3 | 30.81 | 21065.06 | 76.93 | 190.01 | 29.04 | 24.3 | 1568.93 | 0.84 | 0.87 | 2.95 | 0.09 | 2 | 10
14 | 75 | CONCLUIDO | 10.3998 | 9.62 | 7.19 | 86.24 | 1.56 | 5 | 170.35 | 49.1 | 15 | 3 | 31.26 | 21244.37 | 76.59 | 189.96 | 28.75 | 24.3 | 1424.61 | 0.85 | 0.87 | 2.95 | 0.08 | 2 | 10
15 | 75 | CONCLUIDO | 10.4073 | 9.61 | 7.18 | 86.15 | 1.65 | 5 | 171.81 | 49.1 | 16 | 3 | 31.72 | 21424.29 | 75.59 | 189.97 | 28.51 | 24.3 | 1302.32 | 0.85 | 0.87 | 2.94 | 0.07 | 2 | 10
16 | 75 | CONCLUIDO | 10.4037 | 9.61 | 7.18 | 86.19 | 1.74 | 5 | 173.28 | 49.1 | 17 | 3 | 32.18 | 21604.83 | 74.01 | 189.97 | 28.62 | 24.3 | 1358.65 | 0.85 | 0.87 | 2.94 | 0.08 | 2 | 10
17 | 75 | CONCLUIDO | 10.4587 | 9.56 | 7.16 | 107.44 | 1.83 | 4 | 174.75 | 49.1 | 18 | 2 | 32.65 | 21786.02 | 73.28 | 189.97 | 27.91 | 24.3 | 1005.12 | 0.87 | 0.87 | 2.95 | 0.06 | 2 | 10
18 | 75 | CONCLUIDO | 10.4596 | 9.56 | 7.16 | 107.43 | 1.91 | 4 | 176.22 | 49.1 | 19 | 2 | 33.13 | 21967.84 | 72.97 | 189.98 | 27.86 | 24.3 | 983.73 | 0.87 | 0.87 | 2.95 | 0.05 | 2 | 10
19 | 75 | CONCLUIDO | 10.4536 | 9.57 | 7.17 | 107.51 | 2 | 4 | 177.7 | 49.1 | 20 | 0 | 33.61 | 22150.3 | 73.16 | 189.96 | 28.04 | 24.3 | 1070.24 | 0.87 | 0.87 | 2.95 | 0.06 | 2 | 10
0 | 95 | CONCLUIDO | 6.7985 | 14.71 | 8.93 | 6.02 | 0.1 | 89 | 185.69 | 53.44 | 1 | 87 | 36.26 | 23136.14 | 122.69 | 190.57 | 82.51 | 24.3 | 27883.44 | 0.29 | 0.7 | 3.09 | 1.81 | 2 | 10
1 | 95 | CONCLUIDO | 8.4175 | 11.88 | 7.92 | 11.88 | 0.19 | 40 | 187.21 | 53.44 | 2 | 38 | 36.77 | 23322.88 | 108.46 | 190.17 | 51.22 | 24.3 | 12484.23 | 0.47 | 0.79 | 3.01 | 0.81 | 2 | 10
2 | 95 | CONCLUIDO | 9.0518 | 11.05 | 7.61 | 17.56 | 0.28 | 26 | 188.73 | 53.44 | 3 | 24 | 37.29 | 23510.33 | 103.7 | 190.06 | 41.73 | 24.3 | 7806.97 | 0.58 | 0.82 | 2.98 | 0.5 | 2 | 10
3 | 95 | CONCLUIDO | 9.3419 | 10.7 | 7.49 | 22.47 | 0.37 | 20 | 190.25 | 53.44 | 4 | 18 | 37.82 | 23698.48 | 101.57 | 190.1 | 38.02 | 24.3 | 5983.61 | 0.64 | 0.84 | 2.97 | 0.38 | 2 | 10
4 | 95 | CONCLUIDO | 9.5397 | 10.48 | 7.42 | 27.82 | 0.46 | 16 | 191.78 | 53.44 | 5 | 14 | 38.35 | 23887.36 | 100.1 | 190.13 | 35.98 | 24.3 | 4981.4 | 0.68 | 0.84 | 2.96 | 0.31 | 2 | 10
5 | 95 | CONCLUIDO | 9.7004 | 10.31 | 7.36 | 33.95 | 0.55 | 13 | 193.32 | 53.44 | 6 | 11 | 38.89 | 24076.95 | 98.83 | 190.11 | 33.88 | 24.3 | 3946.41 | 0.72 | 0.85 | 2.96 | 0.25 | 2 | 10
6 | 95 | CONCLUIDO | 9.8181 | 10.19 | 7.31 | 39.86 | 0.64 | 11 | 194.86 | 53.44 | 7 | 9 | 39.43 | 24267.28 | 97.45 | 190 | 32.54 | 24.3 | 3285.1 | 0.75 | 0.86 | 2.95 | 0.2 | 2 | 10
7 | 95 | CONCLUIDO | 9.8817 | 10.12 | 7.28 | 43.67 | 0.72 | 10 | 196.41 | 53.44 | 8 | 8 | 39.98 | 24458.36 | 96.73 | 189.99 | 31.39 | 24.3 | 2717.9 | 0.77 | 0.86 | 2.96 | 0.17 | 2 | 10
8 | 95 | CONCLUIDO | 9.9245 | 10.08 | 7.27 | 48.48 | 0.81 | 9 | 197.97 | 53.44 | 9 | 7 | 40.53 | 24650.18 | 96.09 | 190.09 | 31.28 | 24.3 | 2668.34 | 0.78 | 0.86 | 2.96 | 0.16 | 2 | 10
9 | 95 | CONCLUIDO | 9.9944 | 10.01 | 7.24 | 54.29 | 0.89 | 8 | 199.53 | 53.44 | 10 | 6 | 41.1 | 24842.77 | 95.1 | 190.01 | 30.3 | 24.3 | 2184.1 | 0.8 | 0.86 | 2.95 | 0.13 | 2 | 10
10 | 95 | CONCLUIDO | 9.9908 | 10.01 | 7.24 | 54.32 | 0.97 | 8 | 201.1 | 53.44 | 11 | 6 | 41.66 | 25036.12 | 94.57 | 190.05 | 30.3 | 24.3 | 2179.82 | 0.8 | 0.86 | 2.95 | 0.13 | 2 | 10
11 | 95 | CONCLUIDO | 10.0424 | 9.96 | 7.23 | 61.96 | 1.05 | 7 | 202.67 | 53.44 | 12 | 5 | 42.24 | 25230.25 | 94.26 | 190 | 29.94 | 24.3 | 2007.23 | 0.81 | 0.87 | 2.95 | 0.12 | 2 | 10
12 | 95 | CONCLUIDO | 10.0385 | 9.96 | 7.23 | 61.99 | 1.13 | 7 | 204.25 | 53.44 | 13 | 5 | 42.82 | 25425.3 | 93.34 | 189.99 | 30.11 | 24.3 | 2089.95 | 0.81 | 0.87 | 2.95 | 0.12 | 2 | 10
13 | 95 | CONCLUIDO | 10.1064 | 9.89 | 7.2 | 72.03 | 1.21 | 6 | 205.84 | 53.44 | 14 | 4 | 43.4 | 25621.03 | 92.76 | 189.98 | 29.22 | 24.3 | 1652.84 | 0.83 | 0.87 | 2.95 | 0.1 | 2 | 10
14 | 95 | CONCLUIDO | 10.1019 | 9.9 | 7.21 | 72.07 | 1.28 | 6 | 207.43 | 53.44 | 15 | 4 | 44 | 25817.56 | 92.51 | 190.06 | 29.32 | 24.3 | 1702.35 | 0.83 | 0.87 | 2.95 | 0.1 | 2 | 10
15 | 95 | CONCLUIDO | 10.1055 | 9.9 | 7.2 | 72.04 | 1.36 | 6 | 209.03 | 53.44 | 16 | 4 | 44.6 | 26014.91 | 91.32 | 190.01 | 29.2 | 24.3 | 1644.44 | 0.83 | 0.87 | 2.95 | 0.1 | 2 | 10
16 | 95 | CONCLUIDO | 10.1574 | 9.85 | 7.19 | 86.28 | 1.43 | 5 | 210.64 | 53.44 | 17 | 3 | 45.21 | 26213.09 | 91.03 | 190 | 28.79 | 24.3 | 1442.94 | 0.84 | 0.87 | 2.95 | 0.08 | 2 | 10
17 | 95 | CONCLUIDO | 10.1609 | 9.84 | 7.19 | 86.24 | 1.51 | 5 | 212.25 | 53.44 | 18 | 3 | 45.82 | 26412.11 | 90.84 | 190.01 | 28.78 | 24.3 | 1436.73 | 0.84 | 0.87 | 2.95 | 0.08 | 2 | 10
18 | 95 | CONCLUIDO | 10.1689 | 9.83 | 7.18 | 86.15 | 1.58 | 5 | 213.87 | 53.44 | 19 | 3 | 46.44 | 26611.98 | 90.17 | 189.96 | 28.45 | 24.3 | 1271.44 | 0.85 | 0.87 | 2.95 | 0.07 | 2 | 10
19 | 95 | CONCLUIDO | 10.1669 | 9.84 | 7.18 | 86.17 | 1.65 | 5 | 215.5 | 53.44 | 20 | 3 | 47.07 | 26812.71 | 89.06 | 189.97 | 28.57 | 24.3 | 1331.85 | 0.85 | 0.87 | 2.94 | 0.07 | 2 | 10
20 | 95 | CONCLUIDO | 10.2264 | 9.78 | 7.16 | 107.42 | 1.72 | 4 | 217.14 | 53.44 | 21 | 2 | 47.7 | 27014.3 | 87.73 | 190.04 | 27.89 | 24.3 | 997.72 | 0.87 | 0.87 | 2.94 | 0.05 | 2 | 10
21 | 95 | CONCLUIDO | 10.2264 | 9.78 | 7.16 | 107.42 | 1.79 | 4 | 218.78 | 53.44 | 22 | 2 | 48.34 | 27216.79 | 88.19 | 189.96 | 27.86 | 24.3 | 981.86 | 0.87 | 0.87 | 2.95 | 0.05 | 2 | 10
22 | 95 | CONCLUIDO | 10.2252 | 9.78 | 7.16 | 107.43 | 1.85 | 4 | 220.43 | 53.44 | 23 | 2 | 48.99 | 27420.16 | 87.96 | 189.97 | 27.89 | 24.3 | 995.85 | 0.87 | 0.87 | 2.95 | 0.05 | 2 | 10
23 | 95 | CONCLUIDO | 10.2261 | 9.78 | 7.16 | 107.42 | 1.92 | 4 | 222.08 | 53.44 | 24 | 2 | 49.65 | 27624.44 | 87.67 | 189.96 | 27.93 | 24.3 | 1018.14 | 0.87 | 0.87 | 2.94 | 0.05 | 2 | 10
24 | 95 | CONCLUIDO | 10.2264 | 9.78 | 7.16 | 107.42 | 1.99 | 4 | 223.75 | 53.44 | 25 | 2 | 50.31 | 27829.77 | 87.06 | 189.99 | 27.89 | 24.3 | 999.48 | 0.87 | 0.87 | 2.94 | 0.05 | 2 | 10
25 | 95 | CONCLUIDO | 10.2328 | 9.77 | 7.16 | 107.33 | 2.05 | 4 | 225.42 | 53.44 | 26 | 2 | 50.98 | 28035.92 | 86.14 | 190 | 27.66 | 24.3 | 880.67 | 0.88 | 0.87 | 2.95 | 0.05 | 2 | 10
26 | 95 | CONCLUIDO | 10.2308 | 9.77 | 7.16 | 107.35 | 2.11 | 4 | 227.1 | 53.44 | 27 | 2 | 51.66 | 28243 | 85.12 | 189.96 | 27.76 | 24.3 | 931.34 | 0.88 | 0.87 | 2.94 | 0.05 | 2 | 10
27 | 95 | CONCLUIDO | 10.2366 | 9.77 | 7.15 | 107.27 | 2.18 | 4 | 228.79 | 53.44 | 28 | 2 | 52.35 | 28451.04 | 83.73 | 189.98 | 27.54 | 24.3 | 824.49 | 0.88 | 0.88 | 2.94 | 0.04 | 2 | 10
28 | 95 | CONCLUIDO | 10.2337 | 9.77 | 7.15 | 107.31 | 2.24 | 4 | 230.48 | 53.44 | 29 | 1 | 53.05 | 28660.06 | 82.2 | 189.96 | 27.6 | 24.3 | 852.56 | 0.88 | 0.87 | 2.95 | 0.05 | 2 | 10
29 | 95 | CONCLUIDO | 10.2945 | 9.71 | 7.13 | 142.67 | 2.3 | 3 | 232.18 | 53.44 | 30 | 0 | 53.75 | 28870.05 | 81.86 | 189.96 | 26.98 | 24.3 | 546.95 | 0.9 | 0.88 | 2.94 | 0.03 | 2 | 10
0 | 55 | CONCLUIDO | 8.3871 | 11.92 | 8.36 | 8.09 | 0.15 | 62 | 116.05 | 43.4 | 1 | 60 | 16.65 | 14546.17 | 84.5 | 190.53 | 64.88 | 24.3 | 19204.58 | 0.37 | 0.75 | 3.04 | 1.24 | 2 | 10
1 | 55 | CONCLUIDO | 9.5458 | 10.48 | 7.7 | 15.93 | 0.3 | 29 | 117.34 | 43.4 | 2 | 27 | 16.94 | 14705.49 | 76.91 | 190.27 | 44.48 | 24.3 | 9166.29 | 0.55 | 0.81 | 2.99 | 0.59 | 2 | 10
2 | 55 | CONCLUIDO | 9.9845 | 10.02 | 7.48 | 23.61 | 0.45 | 19 | 118.63 | 43.4 | 3 | 17 | 17.23 | 14865.24 | 73.75 | 190.16 | 37.62 | 24.3 | 5784.81 | 0.65 | 0.84 | 2.97 | 0.37 | 2 | 10
3 | 55 | CONCLUIDO | 10.2194 | 9.79 | 7.37 | 31.57 | 0.59 | 14 | 119.93 | 43.4 | 4 | 12 | 17.53 | 15025.44 | 71.56 | 189.99 | 34.15 | 24.3 | 4075.29 | 0.71 | 0.85 | 2.96 | 0.26 | 2 | 10
4 | 55 | CONCLUIDO | 10.3579 | 9.65 | 7.31 | 39.86 | 0.73 | 11 | 121.23 | 43.4 | 5 | 9 | 17.83 | 15186.08 | 69.78 | 190.2 | 32.56 | 24.3 | 3299.14 | 0.75 | 0.86 | 2.95 | 0.2 | 2 | 10
5 | 55 | CONCLUIDO | 10.4049 | 9.61 | 7.29 | 43.73 | 0.86 | 10 | 122.54 | 43.4 | 6 | 8 | 18.14 | 15347.16 | 68.57 | 190 | 31.91 | 24.3 | 2978.27 | 0.76 | 0.86 | 2.95 | 0.18 | 2 | 10
6 | 55 | CONCLUIDO | 10.5079 | 9.52 | 7.24 | 54.31 | 1 | 8 | 123.85 | 43.4 | 7 | 6 | 18.45 | 15508.69 | 67.05 | 190.08 | 30.3 | 24.3 | 2181.72 | 0.8 | 0.86 | 2.95 | 0.13 | 2 | 10
7 | 55 | CONCLUIDO | 10.5532 | 9.48 | 7.22 | 61.92 | 1.13 | 7 | 125.16 | 43.4 | 8 | 5 | 18.76 | 15670.68 | 65.98 | 190.05 | 29.91 | 24.3 | 1993.78 | 0.81 | 0.87 | 2.95 | 0.12 | 2 | 10
8 | 55 | CONCLUIDO | 10.5417 | 9.49 | 7.23 | 62.01 | 1.26 | 7 | 126.48 | 43.4 | 9 | 5 | 19.08 | 15833.12 | 64.55 | 190.03 | 30.1 | 24.3 | 2089.12 | 0.81 | 0.87 | 2.95 | 0.13 | 2 | 10
9 | 55 | CONCLUIDO | 10.6029 | 9.43 | 7.2 | 72.04 | 1.38 | 6 | 127.8 | 43.4 | 10 | 4 | 19.4 | 15996.02 | 63.64 | 189.98 | 29.22 | 24.3 | 1654.52 | 0.83 | 0.87 | 2.95 | 0.1 | 2 | 10
10 | 55 | CONCLUIDO | 10.6449 | 9.39 | 7.19 | 86.29 | 1.5 | 5 | 129.13 | 43.4 | 11 | 3 | 19.73 | 16159.39 | 61.46 | 190.07 | 28.86 | 24.3 | 1476.98 | 0.84 | 0.87 | 2.95 | 0.08 | 2 | 10
11 | 55 | CONCLUIDO | 10.6449 | 9.39 | 7.19 | 86.29 | 1.63 | 5 | 130.45 | 43.4 | 12 | 2 | 20.05 | 16323.22 | 61.34 | 189.98 | 28.72 | 24.3 | 1409.51 | 0.85 | 0.87 | 2.95 | 0.08 | 2 | 10
12 | 55 | CONCLUIDO | 10.6377 | 9.4 | 7.2 | 86.36 | 1.74 | 5 | 131.79 | 43.4 | 13 | 0 | 20.39 | 16487.53 | 61.63 | 189.97 | 28.83 | 24.3 | 1464.25 | 0.84 | 0.87 | 2.95 | 0.09 | 2 | 10

## gráficos
Selecione o eixo X:
Selecione o eixo Y:
Selecione o eixo Z:
Eixo X | Eixo Y | Eixo Z
0 | 0 | 0
0 | 0 | 0
0 | 0 | 0
0 | 0 | 0
0 | 0 | 0
0 | 0 | 0
0 | 0 | 0
0 | 0 | 0
0 | 0 | 0
0 | 0 | 0
0 | 0 | 0
0 | 0 | 0
0 | 0 | 0
0 | 0 | 0
0 | 0 | 0
0 | 0 | 0
0 | 0 | 0
0 | 0 | 0
0 | 0 | 0
0 | 0 | 0
0 | 0 | 0
0 | 0 | 0
0 | 0 | 0
0 | 0 | 0
0 | 0 | 0
0 | 0 | 0
0 | 0 | 0
0 | 0 | 0
0 | 0 | 0
0 | 0 | 0
0 | 0 | 0
0 | 0 | 0
0 | 0 | 0
0 | 0 | 0
0 | 0 | 0
0 | 0 | 0
0 | 0 | 0
0 | 0 | 0
0 | 0 | 0
0 | 0 | 0
0 | 0 | 0
0 | 0 | 0
0 | 0 | 0
0 | 0 | 0
0 | 0 | 0
0 | 0 | 0
0 | 0 | 0
0 | 0 | 0
0 | 0 | 0
0 | 0 | 0
0 | 0 | 0
0 | 0 | 0
0 | 0 | 0
0 | 0 | 0
0 | 0 | 0
0 | 0 | 0
0 | 0 | 0
0 | 0 | 0
0 | 0 | 0
0 | 0 | 0
0 | 0 | 0
0 | 0 | 0
0 | 0 | 0
0 | 0 | 0
0 | 0 | 0
0 | 0 | 0
0 | 0 | 0
0 | 0 | 0
0 | 0 | 0
0 | 0 | 0
0 | 0 | 0
0 | 0 | 0
0 | 0 | 0
0 | 0 | 0
0 | 0 | 0
0 | 0 | 0
0 | 0 | 0
0 | 0 | 0
0 | 0 | 0
0 | 0 | 0
0 | 0 | 0
0 | 0 | 0
0 | 0 | 0
0 | 0 | 0
0 | 0 | 0
0 | 0 | 0
0 | 0 | 0
0 | 0 | 0
0 | 0 | 0
0 | 0 | 0
0 | 0 | 0
0 | 0 | 0
0 | 0 | 0
0 | 0 | 0
0 | 0 | 0
0 | 0 | 0
0 | 0 | 0
0 | 0 | 0
0 | 0 | 0
0 | 0 | 0
0 | 0 | 0
0 | 0 | 0
0 | 0 | 0
0 | 0 | 0
0 | 0 | 0
0 | 0 | 0
0 | 0 | 0
0 | 0 | 0
0 | 0 | 0
0 | 0 | 0
0 | 0 | 0
0 | 0 | 0
0 | 0 | 0
0 | 0 | 0
0 | 0 | 0
0 | 0 | 0
0 | 0 | 0
0 | 0 | 0
0 | 0 | 0
0 | 0 | 0
0 | 0 | 0
0 | 0 | 0
0 | 0 | 0
0 | 0 | 0
0 | 0 | 0
0 | 0 | 0
0 | 0 | 0
0 | 0 | 0
0 | 0 | 0
0 | 0 | 0
0 | 0 | 0
0 | 0 | 0
0 | 0 | 0
0 | 0 | 0
0 | 0 | 0
0 | 0 | 0
0 | 0 | 0
0 | 0 | 0
0 | 0 | 0
0 | 0 | 0
0 | 0 | 0
0 | 0 | 0
0 | 0 | 0
0 | 0 | 0
0 | 0 | 0
0 | 0 | 0
0 | 0 | 0
0 | 0 | 0
0 | 0 | 0
0 | 0 | 0
0 | 0 | 0
0 | 0 | 0
0 | 0 | 0
0 | 0 | 0
0 | 0 | 0
0 | 0 | 0
0 | 0 | 0
0 | 0 | 0
0 | 0 | 0
0 | 0 | 0
0 | 0 | 0
0 | 0 | 0
0 | 0 | 0
0 | 0 | 0
0 | 0 | 0
0 | 0 | 0
0 | 0 | 0
0 | 0 | 0
0 | 0 | 0
0 | 0 | 0
0 | 0 | 0
0 | 0 | 0
0 | 0 | 0
0 | 0 | 0
0 | 0 | 0
0 | 0 | 0
0 | 0 | 0
0 | 0 | 0
0 | 0 | 0
0 | 0 | 0
0 | 0 | 0
0 | 0 | 0
0 | 0 | 0
0 | 0 | 0
0 | 0 | 0
0 | 0 | 0
0 | 0 | 0
0 | 0 | 0
0 | 0 | 0
0 | 0 | 0
0 | 0 | 0
0 | 0 | 0
0 | 0 | 0
0 | 0 | 0
0 | 0 | 0
0 | 0 | 0
0 | 0 | 0
0 | 0 | 0
0 | 0 | 0
0 | 0 | 0
0 | 0 | 0
0 | 0 | 0
0 | 0 | 0
0 | 0 | 0
0 | 0 | 0
0 | 0 | 0
0 | 0 | 0
0 | 0 | 0
0 | 0 | 0
0 | 0 | 0
0 | 0 | 0
0 | 0 | 0
0 | 0 | 0
0 | 0 | 0
0 | 0 | 0
0 | 0 | 0
0 | 0 | 0
0 | 0 | 0
0 | 0 | 0
0 | 0 | 0
0 | 0 | 0
0 | 0 | 0
0 | 0 | 0
0 | 0 | 0
0 | 0 | 0
0 | 0 | 0
0 | 0 | 0
0 | 0 | 0
0 | 0 | 0
0 | 0 | 0
0 | 0 | 0
0 | 0 | 0
0 | 0 | 0
0 | 0 | 0
0 | 0 | 0
0 | 0 | 0
0 | 0 | 0
0 | 0 | 0
0 | 0 | 0
0 | 0 | 0
0 | 0 | 0
0 | 0 | 0
0 | 0 | 0
0 | 0 | 0
0 | 0 | 0
0 | 0 | 0
0 | 0 | 0
0 | 0 | 0
0 | 0 | 0
0 | 0 | 0
0 | 0 | 0
0 | 0 | 0
0 | 0 | 0
0 | 0 | 0
0 | 0 | 0
0 | 0 | 0
0 | 0 | 0
0 | 0 | 0
0 | 0 | 0
0 | 0 | 0
0 | 0 | 0
0 | 0 | 0
0 | 0 | 0
0 | 0 | 0
0 | 0 | 0
0 | 0 | 0
0 | 0 | 0
0 | 0 | 0
0 | 0 | 0
0 | 0 | 0
0 | 0 | 0
0 | 0 | 0

## hidden (hidden)
Unnamed: 0
Volume de calda [L]
STATUS
Capacidade operacional [ha/h]
Tempo de missao [h]
Tempo util [h]
Tempo por voo [min]
Autonomia Projetada [h]
N° Voos
MTOW [kg]
Massa Estrutura [kg]
Combustível [kg]
Abastecimentos
Massa gerador
Potência gerador [W]
Combustível consumido [L]
Calda cons [L]
Distância percorrida [km]
Distância Pulverizando [km]
RTL ACUMULADO[m]
EOC [km/km]
EOC [h/h]
Tempo de manobra [h]
Tempo rtl_rtw [h]
V pulv [m/s]
V desloc [m/s]