## RESULTADOS_18
Unnamed: 0 | Volume de calda [L] | STATUS | Capacidade operacional [ha/h] | Tempo de missao [h] | Tempo util [h] | Tempo por voo [min] | Autonomia Projetada [h] | N° Voos | MTOW [kg] | Massa Estrutura [kg] | Combustível [kg] | Abastecimentos | Massa gerador | Potência gerador [W] | Combustível consumido [L] | Calda cons [L] | Distância percorrida [km] | Distância Pulverizando [km] | RTL ACUMULADO[m] | EOC [km/km] | EOC [h/h] | Tempo de manobra [h] | Tempo rtl_rtw [h] | V pulv [m/s] | V desloc [m/s]
0 | 100 | CONCLUIDO | 0.8688 | 115.11 | 80.97 | 5.98 | 0.09 | 813 | 194.77 | 54.38 | 1 | 811 | 39.4 | 24256.19 | 1123.7 | 3691.12 | 897.04 | 97.79 | 393989.15 | 0.11 | 0.65 | 9.65 | 24.33 | 0.5 | 10
1 | 100 | CONCLUIDO | 1.2309 | 81.24 | 66.08 | 12.2 | 0.18 | 325 | 196.32 | 54.38 | 2 | 323 | 39.95 | 24447.22 | 901.81 | 3690.32 | 409.62 | 97.79 | 152719.2 | 0.24 | 0.8 | 8.86 | 9.45 | 0.5 | 10
2 | 100 | CONCLUIDO | 1.373 | 72.83 | 62.46 | 18.55 | 0.27 | 202 | 197.88 | 54.38 | 3 | 200 | 40.5 | 24639 | 837.73 | 3690.31 | 290.65 | 97.79 | 93847.68 | 0.34 | 0.85 | 8.68 | 5.83 | 0.5 | 10
3 | 100 | CONCLUIDO | 1.4515 | 68.9 | 60.74 | 25.13 | 0.36 | 145 | 199.44 | 54.38 | 4 | 143 | 41.06 | 24831.54 | 798.9 | 3690.12 | 235.67 | 97.79 | 66644.23 | 0.41 | 0.87 | 8.56 | 4.11 | 0.5 | 10
4 | 100 | CONCLUIDO | 1.4993 | 66.7 | 59.82 | 32.05 | 0.44 | 112 | 201.01 | 54.38 | 5 | 110 | 41.63 | 25024.84 | 771.88 | 3690.04 | 205.62 | 97.79 | 51784.67 | 0.48 | 0.89 | 8.51 | 3.19 | 0.5 | 10
5 | 100 | CONCLUIDO | 1.5316 | 65.29 | 59.24 | 39.06 | 0.53 | 91 | 202.58 | 54.38 | 6 | 89 | 42.2 | 25218.93 | 749.25 | 3690.13 | 186.4 | 97.79 | 42278.7 | 0.52 | 0.9 | 8.48 | 2.6 | 0.5 | 10
6 | 100 | CONCLUIDO | 1.5563 | 64.26 | 58.78 | 46.41 | 0.61 | 76 | 204.16 | 54.38 | 7 | 74 | 42.78 | 25413.94 | 727.56 | 3690.06 | 171.79 | 97.79 | 35047.89 | 0.57 | 0.9 | 8.45 | 2.15 | 0.5 | 10
7 | 100 | CONCLUIDO | 1.5744 | 63.52 | 58.47 | 53.97 | 0.69 | 65 | 205.75 | 54.38 | 8 | 63 | 43.37 | 25609.61 | 707.44 | 3690 | 161.56 | 97.79 | 29989.18 | 0.61 | 0.91 | 8.44 | 1.84 | 0.5 | 10
8 | 100 | CONCLUIDO | 1.5907 | 62.87 | 58.17 | 62.33 | 0.77 | 56 | 207.34 | 54.38 | 9 | 54 | 43.96 | 25806.1 | 685.64 | 3689.97 | 152.1 | 97.79 | 25304.54 | 0.64 | 0.91 | 8.41 | 1.54 | 0.5 | 10
9 | 100 | CONCLUIDO | 1.6017 | 62.43 | 58.01 | 71.04 | 0.85 | 49 | 208.94 | 54.38 | 10 | 47 | 44.56 | 26003.41 | 666.93 | 3689.97 | 146.54 | 97.79 | 22555.1 | 0.67 | 0.91 | 8.41 | 1.38 | 0.5 | 10
10 | 100 | CONCLUIDO | 1.6118 | 62.04 | 57.85 | 80.72 | 0.93 | 43 | 210.55 | 54.38 | 11 | 39 | 45.17 | 26201.54 | 643.4 | 3689.99 | 141.19 | 97.79 | 19910.69 | 0.69 | 0.92 | 8.41 | 1.22 | 0.5 | 10
11 | 100 | CONCLUIDO | 1.6192 | 61.76 | 57.72 | 88.81 | 1 | 39 | 212.16 | 54.38 | 12 | 18 | 45.78 | 26400.51 | 625.16 | 3690.07 | 136.31 | 97.79 | 17494.82 | 0.72 | 0.92 | 8.42 | 1.09 | 0.5 | 10
12 | 100 | CONCLUIDO | 1.6183 | 61.79 | 57.76 | 88.86 | 1.08 | 39 | 213.78 | 54.38 | 13 | 4 | 46.4 | 26600.32 | 625.93 | 3689.98 | 136.88 | 97.79 | 17778.96 | 0.71 | 0.92 | 8.44 | 1.13 | 0.5 | 10
13 | 100 | CONCLUIDO | 1.6202 | 61.72 | 57.72 | 91.14 | 1.15 | 38 | 215.41 | 54.38 | 14 | 0 | 47.03 | 26801 | 629.88 | 3689.97 | 135.65 | 97.79 | 17168.13 | 0.72 | 0.92 | 8.44 | 1.1 | 0.5 | 10

## RESULTADOS_6
Unnamed: 0 | Volume de calda [L] | STATUS | Capacidade operacional [ha/h] | Tempo de missao [h] | Tempo util [h] | Tempo por voo [min] | Autonomia Projetada [h] | N° Voos | MTOW [kg] | Massa Estrutura [kg] | Combustível [kg] | Abastecimentos | Massa gerador | Potência gerador [W] | Combustível consumido [L] | Calda cons [L] | Distância percorrida [km] | Distância Pulverizando [km] | RTL ACUMULADO[m] | EOC [km/km] | EOC [h/h] | Tempo de manobra [h] | Tempo rtl_rtw [h] | V pulv [m/s] | V desloc [m/s]
0 | 40 | CONCLUIDO | 1.2876 | 77.66 | 68.24 | 10.34 | 0.2 | 396 | 89.87 | 37.55 | 1 | 394 | 11.32 | 11317.98 | 549.25 | 3690.39 | 478.79 | 97.79 | 186946.58 | 0.2 | 0.78 | 9.02 | 11.61 | 0.5 | 10
1 | 40 | CONCLUIDO | 1.505 | 66.45 | 61.39 | 22.32 | 0.39 | 165 | 91.1 | 37.55 | 2 | 163 | 11.54 | 11468.97 | 456.01 | 3690.12 | 256.62 | 97.79 | 77019.85 | 0.38 | 0.86 | 8.6 | 4.76 | 0.5 | 10
2 | 40 | CONCLUIDO | 1.5776 | 63.39 | 59.56 | 35.73 | 0.57 | 100 | 92.32 | 37.55 | 3 | 55 | 11.77 | 11620.34 | 401.71 | 3690.06 | 194.93 | 97.79 | 46499.6 | 0.5 | 0.89 | 8.56 | 2.93 | 0.5 | 10
3 | 40 | CONCLUIDO | 1.584 | 63.13 | 59.42 | 37.93 | 0.75 | 94 | 93.55 | 37.55 | 4 | 0 | 12 | 11772.07 | 399.85 | 3690.09 | 188.56 | 97.79 | 43340.48 | 0.52 | 0.89 | 8.6 | 2.79 | 0.5 | 10

## RESULTADOS_4
Unnamed: 0 | Volume de calda [L] | STATUS | Capacidade operacional [ha/h] | Tempo de missao [h] | Tempo util [h] | Tempo por voo [min] | Autonomia Projetada [h] | N° Voos | MTOW [kg] | Massa Estrutura [kg] | Combustível [kg] | Abastecimentos | Massa gerador | Potência gerador [W] | Combustível consumido [L] | Calda cons [L] | Distância percorrida [km] | Distância Pulverizando [km] | RTL ACUMULADO[m] | EOC [km/km] | EOC [h/h] | Tempo de manobra [h] | Tempo rtl_rtw [h] | V pulv [m/s] | V desloc [m/s]
0 | 30 | CONCLUIDO | 1.3767 | 72.64 | 65.86 | 12.47 | 0.24 | 317 | 71.52 | 32.27 | 1 | 315 | 8.25 | 9054.6 | 439.7 | 3690.55 | 402.06 | 97.79 | 148976.06 | 0.24 | 0.81 | 8.86 | 9.22 | 0.5 | 10
1 | 30 | CONCLUIDO | 1.5524 | 64.41 | 60.5 | 27.29 | 0.48 | 133 | 72.7 | 32.27 | 2 | 67 | 8.43 | 9200.25 | 354.74 | 3690.21 | 224.54 | 97.79 | 61136.79 | 0.44 | 0.88 | 8.64 | 3.87 | 0.5 | 10
2 | 30 | CONCLUIDO | 1.5596 | 64.12 | 60.35 | 29.2 | 0.71 | 124 | 73.88 | 32.27 | 3 | 0 | 8.61 | 9346.23 | 353.16 | 3690.15 | 216.55 | 97.79 | 57190.05 | 0.45 | 0.88 | 8.72 | 3.72 | 0.5 | 10

## RESULTADOS_1
Unnamed: 0 | Volume de calda [L] | STATUS | Capacidade operacional [ha/h] | Tempo de missao [h] | Tempo util [h] | Tempo por voo [min] | Autonomia Projetada [h] | N° Voos | MTOW [kg] | Massa Estrutura [kg] | Combustível [kg] | Abastecimentos | Massa gerador | Potência gerador [W] | Combustível consumido [L] | Calda cons [L] | Distância percorrida [km] | Distância Pulverizando [km] | RTL ACUMULADO[m] | EOC [km/km] | EOC [h/h] | Tempo de manobra [h] | Tempo rtl_rtw [h] | V pulv [m/s] | V desloc [m/s]
0 | 15 | CONCLUIDO | 1.4609 | 68.45 | 64.01 | 15.55 | 0.43 | 247 | 39.78 | 19.54 | 1 | 3 | 4.24 | 5140 | 251.87 | 3690.37 | 331.24 | 97.79 | 113919.2 | 0.3 | 0.83 | 9.05 | 7.38 | 0.5 | 10
1 | 15 | CONCLUIDO | 1.4607 | 68.46 | 64.02 | 15.55 | 0.84 | 247 | 40.89 | 19.54 | 2 | 0 | 4.35 | 5277.26 | 257.89 | 3690.55 | 331.4 | 97.79 | 113999.61 | 0.3 | 0.83 | 9.06 | 7.38 | 0.5 | 10

## RESULTADOS_12
Unnamed: 0 | Volume de calda [L] | STATUS | Capacidade operacional [ha/h] | Tempo de missao [h] | Tempo util [h] | Tempo por voo [min] | Autonomia Projetada [h] | N° Voos | MTOW [kg] | Massa Estrutura [kg] | Combustível [kg] | Abastecimentos | Massa gerador | Potência gerador [W] | Combustível consumido [L] | Calda cons [L] | Distância percorrida [km] | Distância Pulverizando [km] | RTL ACUMULADO[m] | EOC [km/km] | EOC [h/h] | Tempo de manobra [h] | Tempo rtl_rtw [h] | V pulv [m/s] | V desloc [m/s]
0 | 70 | CONCLUIDO | 1.0617 | 94.19 | 74.51 | 7.4 | 0.12 | 604 | 141.81 | 47.83 | 1 | 602 | 22.98 | 17723.39 | 835.74 | 3690.86 | 685.43 | 97.79 | 289229.61 | 0.14 | 0.71 | 9.31 | 17.87 | 0.5 | 10
1 | 70 | CONCLUIDO | 1.3631 | 73.36 | 63.88 | 15.27 | 0.25 | 251 | 143.17 | 47.83 | 2 | 249 | 23.34 | 17891.86 | 695.03 | 3690.29 | 338.04 | 97.79 | 117298.64 | 0.29 | 0.83 | 8.73 | 7.25 | 0.5 | 10
2 | 70 | CONCLUIDO | 1.475 | 67.8 | 61.09 | 23.65 | 0.37 | 155 | 144.54 | 47.83 | 3 | 153 | 23.71 | 18060.85 | 642.08 | 3690.2 | 246.46 | 97.79 | 71989.9 | 0.4 | 0.87 | 8.59 | 4.46 | 0.5 | 10
3 | 70 | CONCLUIDO | 1.5343 | 65.18 | 59.77 | 32.6 | 0.49 | 110 | 145.92 | 47.83 | 4 | 108 | 24.09 | 18230.35 | 606.14 | 3689.9 | 203.98 | 97.79 | 50970.64 | 0.48 | 0.89 | 8.51 | 3.14 | 0.5 | 10
4 | 70 | CONCLUIDO | 1.572 | 63.61 | 58.99 | 42.64 | 0.6 | 83 | 147.3 | 47.83 | 5 | 81 | 24.47 | 18400.38 | 572.45 | 3690.02 | 178.3 | 97.79 | 38267.73 | 0.55 | 0.9 | 8.47 | 2.36 | 0.5 | 10
5 | 70 | CONCLUIDO | 1.5965 | 62.64 | 58.5 | 53.19 | 0.71 | 66 | 148.68 | 47.83 | 6 | 63 | 24.85 | 18570.94 | 540.07 | 3689.95 | 162.72 | 97.79 | 30564.02 | 0.6 | 0.91 | 8.44 | 1.88 | 0.5 | 10
6 | 70 | CONCLUIDO | 1.6105 | 62.09 | 58.25 | 62.41 | 0.83 | 56 | 150.07 | 47.83 | 7 | 22 | 25.24 | 18742.03 | 515.16 | 3689.96 | 152.83 | 97.79 | 25669.57 | 0.64 | 0.91 | 8.47 | 1.62 | 0.5 | 10
7 | 70 | CONCLUIDO | 1.613 | 62 | 58.21 | 64.67 | 0.94 | 54 | 151.46 | 47.83 | 8 | 0 | 25.63 | 18913.66 | 513.7 | 3690 | 150.77 | 97.79 | 24645.22 | 0.65 | 0.91 | 8.49 | 1.58 | 0.5 | 10

## RESULTADOS_16
Unnamed: 0 | Volume de calda [L] | STATUS | Capacidade operacional [ha/h] | Tempo de missao [h] | Tempo util [h] | Tempo por voo [min] | Autonomia Projetada [h] | N° Voos | MTOW [kg] | Massa Estrutura [kg] | Combustível [kg] | Abastecimentos | Massa gerador | Potência gerador [W] | Combustível consumido [L] | Calda cons [L] | Distância percorrida [km] | Distância Pulverizando [km] | RTL ACUMULADO[m] | EOC [km/km] | EOC [h/h] | Tempo de manobra [h] | Tempo rtl_rtw [h] | V pulv [m/s] | V desloc [m/s]
0 | 90 | CONCLUIDO | 0.93 | 107.53 | 78.76 | 6.38 | 0.1 | 741 | 176.73 | 52.44 | 1 | 739 | 33.29 | 22031.19 | 1025.05 | 3691.31 | 823.66 | 97.79 | 357655.88 | 0.12 | 0.67 | 9.57 | 22.11 | 0.5 | 10
1 | 90 | CONCLUIDO | 1.2734 | 78.53 | 65.41 | 13.04 | 0.2 | 301 | 178.21 | 52.44 | 2 | 299 | 33.77 | 22213.89 | 834.3 | 3690.31 | 386.78 | 97.79 | 141419.09 | 0.25 | 0.81 | 8.85 | 8.77 | 0.5 | 10
2 | 90 | CONCLUIDO | 1.4081 | 71.02 | 61.98 | 20 | 0.3 | 186 | 179.7 | 52.44 | 3 | 184 | 34.26 | 22397.24 | 773.71 | 3690.14 | 276.37 | 97.79 | 86785.1 | 0.35 | 0.86 | 8.62 | 5.35 | 0.5 | 10
3 | 90 | CONCLUIDO | 1.4782 | 67.65 | 60.47 | 27.07 | 0.39 | 134 | 181.19 | 52.44 | 4 | 132 | 34.75 | 22581.25 | 737.62 | 3690.07 | 226.68 | 97.79 | 62203.63 | 0.43 | 0.88 | 8.54 | 3.84 | 0.5 | 10
4 | 90 | CONCLUIDO | 1.5238 | 65.63 | 59.54 | 34.69 | 0.49 | 103 | 182.69 | 52.44 | 5 | 101 | 35.25 | 22766.06 | 709.38 | 3689.98 | 196.26 | 97.79 | 47147.13 | 0.5 | 0.89 | 8.5 | 2.91 | 0.5 | 10
5 | 90 | CONCLUIDO | 1.5539 | 64.35 | 58.98 | 42.64 | 0.58 | 83 | 184.19 | 52.44 | 6 | 81 | 35.75 | 22951.43 | 684.59 | 3690.05 | 178.05 | 97.79 | 38144.76 | 0.55 | 0.9 | 8.47 | 2.35 | 0.5 | 10
6 | 90 | CONCLUIDO | 1.5758 | 63.46 | 58.59 | 50.94 | 0.67 | 69 | 185.7 | 52.44 | 7 | 67 | 36.26 | 23137.49 | 660.66 | 3689.97 | 164.76 | 97.79 | 31569.26 | 0.59 | 0.9 | 8.46 | 1.96 | 0.5 | 10
7 | 90 | CONCLUIDO | 1.5939 | 62.74 | 58.26 | 60.26 | 0.76 | 58 | 187.22 | 52.44 | 8 | 56 | 36.78 | 23324.24 | 636.15 | 3689.96 | 153.96 | 97.79 | 26221.48 | 0.64 | 0.91 | 8.44 | 1.63 | 0.5 | 10
8 | 90 | CONCLUIDO | 1.607 | 62.23 | 58.03 | 69.63 | 0.85 | 50 | 188.74 | 52.44 | 9 | 48 | 37.3 | 23511.69 | 610.19 | 3689.97 | 147.24 | 97.79 | 22902.95 | 0.66 | 0.91 | 8.41 | 1.4 | 0.5 | 10
9 | 90 | CONCLUIDO | 1.6147 | 61.93 | 57.91 | 77.21 | 0.93 | 45 | 190.26 | 52.44 | 10 | 28 | 37.82 | 23699.85 | 592.4 | 3689.94 | 142.81 | 97.79 | 20713.13 | 0.68 | 0.92 | 8.42 | 1.28 | 0.5 | 10
10 | 90 | CONCLUIDO | 1.6171 | 61.84 | 57.89 | 80.78 | 1.02 | 43 | 191.79 | 52.44 | 11 | 4 | 38.35 | 23888.73 | 588.09 | 3689.97 | 140.79 | 97.79 | 19710.8 | 0.69 | 0.92 | 8.46 | 1.26 | 0.5 | 10
11 | 90 | CONCLUIDO | 1.6186 | 61.78 | 57.87 | 82.67 | 1.1 | 42 | 193.33 | 52.44 | 12 | 0 | 38.89 | 24078.33 | 590.09 | 3690.03 | 139.93 | 97.79 | 19289.52 | 0.7 | 0.92 | 8.46 | 1.24 | 0.5 | 10

## RESULTADOS_0
Unnamed: 0 | Volume de calda [L] | STATUS | Capacidade operacional [ha/h] | Tempo de missao [h] | Tempo util [h] | Tempo por voo [min] | Autonomia Projetada [h] | N° Voos | MTOW [kg] | Massa Estrutura [kg] | Combustível [kg] | Abastecimentos | Massa gerador | Potência gerador [W] | Combustível consumido [L] | Calda cons [L] | Distância percorrida [km] | Distância Pulverizando [km] | RTL ACUMULADO[m] | EOC [km/km] | EOC [h/h] | Tempo de manobra [h] | Tempo rtl_rtw [h] | V pulv [m/s] | V desloc [m/s]
0 | 10 | CONCLUIDO | 1.3609 | 73.48 | 67.72 | 10.98 | 0.64 | 370 | 26.11 | 12.1 | 1 | 0 | 3.01 | 3454.41 | 197.06 | 3690.55 | 446.36 | 97.79 | 170863.47 | 0.22 | 0.78 | 9.43 | 11.09 | 0.5 | 10

## RESULTADOS_7
Unnamed: 0 | Volume de calda [L] | STATUS | Capacidade operacional [ha/h] | Tempo de missao [h] | Tempo util [h] | Tempo por voo [min] | Autonomia Projetada [h] | N° Voos | MTOW [kg] | Massa Estrutura [kg] | Combustível [kg] | Abastecimentos | Massa gerador | Potência gerador [W] | Combustível consumido [L] | Calda cons [L] | Distância percorrida [km] | Distância Pulverizando [km] | RTL ACUMULADO[m] | EOC [km/km] | EOC [h/h] | Tempo de manobra [h] | Tempo rtl_rtw [h] | V pulv [m/s] | V desloc [m/s]
0 | 45 | CONCLUIDO | 1.2466 | 80.22 | 69.33 | 9.61 | 0.18 | 433 | 98.71 | 39.72 | 1 | 431 | 12.99 | 12407.75 | 599.6 | 3690.62 | 515.47 | 97.79 | 205103.99 | 0.19 | 0.76 | 9.05 | 12.69 | 0.5 | 10
1 | 45 | CONCLUIDO | 1.4806 | 67.54 | 61.83 | 20.5 | 0.35 | 181 | 99.95 | 39.72 | 2 | 179 | 13.24 | 12561.45 | 501.68 | 3690.02 | 271.11 | 97.79 | 84184.82 | 0.36 | 0.86 | 8.63 | 5.2 | 0.5 | 10
2 | 45 | CONCLUIDO | 1.5637 | 63.95 | 59.74 | 33.19 | 0.52 | 108 | 101.2 | 39.72 | 3 | 106 | 13.49 | 12715.54 | 445.07 | 3690.05 | 202.94 | 97.79 | 50461.52 | 0.48 | 0.89 | 8.51 | 3.11 | 0.5 | 10
3 | 45 | CONCLUIDO | 1.5916 | 62.83 | 59.11 | 42.22 | 0.69 | 84 | 102.45 | 39.72 | 4 | 8 | 13.74 | 12870.03 | 418.33 | 3690.11 | 179.45 | 97.79 | 38837.01 | 0.54 | 0.9 | 8.56 | 2.48 | 0.5 | 10
4 | 45 | CONCLUIDO | 1.5927 | 62.79 | 59.09 | 42.72 | 0.85 | 83 | 103.71 | 39.72 | 5 | 0 | 14 | 13024.91 | 420.55 | 3690.01 | 178.25 | 97.79 | 38243.58 | 0.55 | 0.9 | 8.57 | 2.46 | 0.5 | 10

## RESULTADOS_10
Unnamed: 0 | Volume de calda [L] | STATUS | Capacidade operacional [ha/h] | Tempo de missao [h] | Tempo util [h] | Tempo por voo [min] | Autonomia Projetada [h] | N° Voos | MTOW [kg] | Massa Estrutura [kg] | Combustível [kg] | Abastecimentos | Massa gerador | Potência gerador [W] | Combustível consumido [L] | Calda cons [L] | Distância percorrida [km] | Distância Pulverizando [km] | RTL ACUMULADO[m] | EOC [km/km] | EOC [h/h] | Tempo de manobra [h] | Tempo rtl_rtw [h] | V pulv [m/s] | V desloc [m/s]
0 | 60 | CONCLUIDO | 1.133 | 88.26 | 72.43 | 8.11 | 0.14 | 536 | 124.63 | 45 | 1 | 534 | 18.64 | 15605.44 | 742.47 | 3690.66 | 616.91 | 97.79 | 255309.38 | 0.16 | 0.73 | 9.22 | 15.79 | 0.5 | 10
1 | 60 | CONCLUIDO | 1.4081 | 71.02 | 63.13 | 16.84 | 0.28 | 225 | 125.95 | 45 | 2 | 223 | 18.95 | 15767.7 | 622.21 | 3690.24 | 313.17 | 97.79 | 104992.12 | 0.31 | 0.84 | 8.7 | 6.5 | 0.5 | 10
2 | 60 | CONCLUIDO | 1.5091 | 66.26 | 60.6 | 26.35 | 0.42 | 138 | 127.27 | 45 | 3 | 136 | 19.27 | 15930.42 | 570.66 | 3690.07 | 230.56 | 97.79 | 64122.75 | 0.42 | 0.87 | 8.57 | 3.97 | 0.5 | 10
3 | 60 | CONCLUIDO | 1.5637 | 63.95 | 59.37 | 37.1 | 0.55 | 96 | 128.59 | 45 | 4 | 94 | 19.59 | 16093.6 | 529.88 | 3690.07 | 190.12 | 97.79 | 44110.44 | 0.51 | 0.89 | 8.5 | 2.73 | 0.5 | 10
4 | 60 | CONCLUIDO | 1.5957 | 62.67 | 58.7 | 48.91 | 0.68 | 72 | 129.92 | 45 | 5 | 65 | 19.92 | 16257.24 | 493.57 | 3690.02 | 168.49 | 97.79 | 33418.98 | 0.58 | 0.9 | 8.46 | 2.07 | 0.5 | 10
5 | 60 | CONCLUIDO | 1.6074 | 62.21 | 58.47 | 55.69 | 0.81 | 63 | 131.25 | 45 | 6 | 9 | 20.25 | 16421.36 | 476.84 | 3690.24 | 159.17 | 97.79 | 28800.79 | 0.61 | 0.91 | 8.51 | 1.84 | 0.5 | 10
6 | 60 | CONCLUIDO | 1.6071 | 62.22 | 58.48 | 55.7 | 0.93 | 63 | 132.58 | 45 | 7 | 0 | 20.59 | 16585.95 | 481.1 | 3690.18 | 159.15 | 97.79 | 28794.34 | 0.61 | 0.91 | 8.51 | 1.85 | 0.5 | 10

## RESULTADOS_14
Unnamed: 0 | Volume de calda [L] | STATUS | Capacidade operacional [ha/h] | Tempo de missao [h] | Tempo util [h] | Tempo por voo [min] | Autonomia Projetada [h] | N° Voos | MTOW [kg] | Massa Estrutura [kg] | Combustível [kg] | Abastecimentos | Massa gerador | Potência gerador [W] | Combustível consumido [L] | Calda cons [L] | Distância percorrida [km] | Distância Pulverizando [km] | RTL ACUMULADO[m] | EOC [km/km] | EOC [h/h] | Tempo de manobra [h] | Tempo rtl_rtw [h] | V pulv [m/s] | V desloc [m/s]
0 | 80 | CONCLUIDO | 0.9939 | 100.62 | 76.64 | 6.84 | 0.11 | 672 | 159.12 | 50.28 | 1 | 670 | 27.84 | 19859.16 | 929.83 | 3691.02 | 753.95 | 97.79 | 323148.32 | 0.13 | 0.69 | 9.46 | 20 | 0.5 | 10
1 | 80 | CONCLUIDO | 1.3189 | 75.82 | 64.61 | 14.04 | 0.22 | 276 | 160.54 | 50.28 | 2 | 274 | 28.26 | 20034.4 | 764.79 | 3690.26 | 361.4 | 97.79 | 128850.3 | 0.27 | 0.82 | 8.78 | 7.97 | 0.5 | 10
2 | 80 | CONCLUIDO | 1.4413 | 69.38 | 61.55 | 21.6 | 0.33 | 171 | 161.97 | 50.28 | 3 | 169 | 28.69 | 20210.21 | 709.42 | 3690.11 | 261.89 | 97.79 | 79620.84 | 0.37 | 0.86 | 8.61 | 4.92 | 0.5 | 10
3 | 80 | CONCLUIDO | 1.5075 | 66.33 | 60.08 | 29.55 | 0.43 | 122 | 163.4 | 50.28 | 4 | 120 | 29.12 | 20386.62 | 672.52 | 3690.08 | 214.22 | 97.79 | 56034.09 | 0.46 | 0.88 | 8.52 | 3.45 | 0.5 | 10
4 | 80 | CONCLUIDO | 1.5478 | 64.61 | 59.28 | 38.25 | 0.54 | 93 | 164.83 | 50.28 | 5 | 91 | 29.55 | 20563.61 | 642.61 | 3689.97 | 187.58 | 97.79 | 42857.15 | 0.52 | 0.89 | 8.49 | 2.66 | 0.5 | 10
5 | 80 | CONCLUIDO | 1.5751 | 63.49 | 58.75 | 47 | 0.64 | 75 | 166.27 | 50.28 | 6 | 73 | 29.99 | 20741.2 | 614.14 | 3690.01 | 170.41 | 97.79 | 34360.45 | 0.57 | 0.9 | 8.46 | 2.12 | 0.5 | 10
6 | 80 | CONCLUIDO | 1.5966 | 62.63 | 58.34 | 57.39 | 0.74 | 61 | 167.72 | 50.28 | 7 | 59 | 30.44 | 20919.39 | 586.25 | 3690.08 | 157.38 | 97.79 | 27917.03 | 0.62 | 0.91 | 8.43 | 1.71 | 0.5 | 10
7 | 80 | CONCLUIDO | 1.6101 | 62.11 | 58.11 | 67.05 | 0.84 | 52 | 169.17 | 50.28 | 8 | 39 | 30.89 | 21098.19 | 557.97 | 3689.92 | 149.22 | 97.79 | 23881.84 | 0.66 | 0.91 | 8.43 | 1.48 | 0.5 | 10
8 | 80 | CONCLUIDO | 1.615 | 61.92 | 58.05 | 72.56 | 0.94 | 48 | 170.62 | 50.28 | 9 | 8 | 31.34 | 21277.6 | 551.16 | 3690 | 145.81 | 97.79 | 22199.65 | 0.67 | 0.91 | 8.47 | 1.42 | 0.5 | 10
9 | 80 | CONCLUIDO | 1.6149 | 61.92 | 58.05 | 72.57 | 1.03 | 48 | 172.08 | 50.28 | 10 | 0 | 31.8 | 21457.64 | 553.66 | 3690.02 | 145.9 | 97.79 | 22241.31 | 0.67 | 0.91 | 8.47 | 1.42 | 0.5 | 10

## RESULTADOS_5
Unnamed: 0 | Volume de calda [L] | STATUS | Capacidade operacional [ha/h] | Tempo de missao [h] | Tempo util [h] | Tempo por voo [min] | Autonomia Projetada [h] | N° Voos | MTOW [kg] | Massa Estrutura [kg] | Combustível [kg] | Abastecimentos | Massa gerador | Potência gerador [W] | Combustível consumido [L] | Calda cons [L] | Distância percorrida [km] | Distância Pulverizando [km] | RTL ACUMULADO[m] | EOC [km/km] | EOC [h/h] | Tempo de manobra [h] | Tempo rtl_rtw [h] | V pulv [m/s] | V desloc [m/s]
0 | 35 | CONCLUIDO | 1.3306 | 75.15 | 67.09 | 11.24 | 0.22 | 358 | 80.84 | 35.1 | 1 | 356 | 9.74 | 10204.21 | 496.41 | 3690.43 | 442.11 | 97.79 | 168796.17 | 0.22 | 0.79 | 8.94 | 10.46 | 0.5 | 10
1 | 35 | CONCLUIDO | 1.5321 | 65.27 | 60.84 | 24.83 | 0.43 | 147 | 82.04 | 35.1 | 2 | 145 | 9.94 | 10352.53 | 405.69 | 3690.21 | 238.81 | 97.79 | 68202.34 | 0.41 | 0.87 | 8.57 | 4.21 | 0.5 | 10
2 | 35 | CONCLUIDO | 1.5739 | 63.54 | 59.8 | 33.53 | 0.63 | 107 | 83.25 | 35.1 | 3 | 6 | 10.15 | 10501.19 | 374.66 | 3690.19 | 200.8 | 97.79 | 49395.09 | 0.49 | 0.89 | 8.63 | 3.17 | 0.5 | 10
3 | 35 | CONCLUIDO | 1.5737 | 63.54 | 59.81 | 33.54 | 0.83 | 107 | 84.46 | 35.1 | 4 | 0 | 10.36 | 10650.22 | 379.12 | 3690.1 | 200.72 | 97.79 | 49355.84 | 0.49 | 0.89 | 8.64 | 3.18 | 0.5 | 10

## RESULTADOS_8
Unnamed: 0 | Volume de calda [L] | STATUS | Capacidade operacional [ha/h] | Tempo de missao [h] | Tempo util [h] | Tempo por voo [min] | Autonomia Projetada [h] | N° Voos | MTOW [kg] | Massa Estrutura [kg] | Combustível [kg] | Abastecimentos | Massa gerador | Potência gerador [W] | Combustível consumido [L] | Calda cons [L] | Distância percorrida [km] | Distância Pulverizando [km] | RTL ACUMULADO[m] | EOC [km/km] | EOC [h/h] | Tempo de manobra [h] | Tempo rtl_rtw [h] | V pulv [m/s] | V desloc [m/s]
0 | 50 | CONCLUIDO | 1.2072 | 82.84 | 70.4 | 9.03 | 0.16 | 468 | 107.41 | 41.65 | 1 | 466 | 14.77 | 13481.73 | 648.41 | 3690.99 | 549.53 | 97.79 | 221955.22 | 0.18 | 0.75 | 9.13 | 13.76 | 0.5 | 10
1 | 50 | CONCLUIDO | 1.4558 | 68.69 | 62.3 | 19.07 | 0.32 | 196 | 108.68 | 41.65 | 2 | 194 | 15.03 | 13638.32 | 543.53 | 3690.09 | 285.9 | 97.79 | 91500.65 | 0.34 | 0.85 | 8.66 | 5.67 | 0.5 | 10
2 | 50 | CONCLUIDO | 1.5472 | 64.63 | 59.98 | 30.5 | 0.48 | 118 | 109.96 | 41.65 | 3 | 116 | 15.31 | 13795.21 | 490.18 | 3690 | 210.73 | 97.79 | 54308.11 | 0.46 | 0.88 | 8.51 | 3.35 | 0.5 | 10
3 | 50 | CONCLUIDO | 1.5909 | 62.86 | 59 | 43.17 | 0.63 | 82 | 111.23 | 41.65 | 4 | 60 | 15.58 | 13952.52 | 447.42 | 3690.03 | 177.5 | 97.79 | 37871.2 | 0.55 | 0.9 | 8.5 | 2.37 | 0.5 | 10
4 | 50 | CONCLUIDO | 1.5994 | 62.53 | 58.82 | 47.06 | 0.78 | 75 | 112.51 | 41.65 | 5 | 1 | 15.86 | 14110.24 | 437.26 | 3690.14 | 169.89 | 97.79 | 34100.47 | 0.58 | 0.9 | 8.55 | 2.19 | 0.5 | 10
5 | 50 | CONCLUIDO | 1.5994 | 62.52 | 58.82 | 47.06 | 0.93 | 75 | 113.79 | 41.65 | 6 | 0 | 16.14 | 14268.39 | 442.29 | 3690.01 | 169.99 | 97.79 | 34151.52 | 0.58 | 0.9 | 8.54 | 2.19 | 0.5 | 10

## RESULTADOS_3
Unnamed: 0 | Volume de calda [L] | STATUS | Capacidade operacional [ha/h] | Tempo de missao [h] | Tempo util [h] | Tempo por voo [min] | Autonomia Projetada [h] | N° Voos | MTOW [kg] | Massa Estrutura [kg] | Combustível [kg] | Abastecimentos | Massa gerador | Potência gerador [W] | Combustível consumido [L] | Calda cons [L] | Distância percorrida [km] | Distância Pulverizando [km] | RTL ACUMULADO[m] | EOC [km/km] | EOC [h/h] | Tempo de manobra [h] | Tempo rtl_rtw [h] | V pulv [m/s] | V desloc [m/s]
0 | 25 | CONCLUIDO | 1.4264 | 70.11 | 64.53 | 14.23 | 0.28 | 272 | 61.76 | 28.92 | 1 | 270 | 6.84 | 7851.41 | 376.42 | 3690.54 | 359.36 | 97.79 | 127850.11 | 0.27 | 0.82 | 8.77 | 7.9 | 0.5 | 10
1 | 25 | CONCLUIDO | 1.5394 | 64.96 | 61.09 | 24.6 | 0.55 | 149 | 62.92 | 28.92 | 2 | 0 | 7 | 7994.37 | 323.36 | 3690.32 | 240.28 | 97.79 | 68926.74 | 0.41 | 0.87 | 8.77 | 4.46 | 0.5 | 10

## RESULTADOS_15
Unnamed: 0 | Volume de calda [L] | STATUS | Capacidade operacional [ha/h] | Tempo de missao [h] | Tempo util [h] | Tempo por voo [min] | Autonomia Projetada [h] | N° Voos | MTOW [kg] | Massa Estrutura [kg] | Combustível [kg] | Abastecimentos | Massa gerador | Potência gerador [W] | Combustível consumido [L] | Calda cons [L] | Distância percorrida [km] | Distância Pulverizando [km] | RTL ACUMULADO[m] | EOC [km/km] | EOC [h/h] | Tempo de manobra [h] | Tempo rtl_rtw [h] | V pulv [m/s] | V desloc [m/s]
0 | 85 | CONCLUIDO | 0.962 | 103.95 | 77.65 | 6.6 | 0.11 | 706 | 167.88 | 51.39 | 1 | 704 | 30.49 | 20939.59 | 976.59 | 3690.87 | 787.32 | 97.79 | 339661.55 | 0.12 | 0.68 | 9.51 | 21.01 | 0.5 | 10
1 | 85 | CONCLUIDO | 1.2955 | 77.19 | 65.02 | 13.5 | 0.21 | 289 | 169.33 | 51.39 | 2 | 287 | 30.94 | 21118.46 | 800.18 | 3690.5 | 374.72 | 97.79 | 135447.1 | 0.26 | 0.82 | 8.81 | 8.39 | 0.5 | 10
2 | 85 | CONCLUIDO | 1.4244 | 70.2 | 61.77 | 20.7 | 0.31 | 179 | 170.79 | 51.39 | 3 | 177 | 31.4 | 21297.94 | 741.33 | 3690.08 | 268.5 | 97.79 | 82886.94 | 0.36 | 0.86 | 8.63 | 5.13 | 0.5 | 10
3 | 85 | CONCLUIDO | 1.4922 | 67.02 | 60.31 | 28.27 | 0.41 | 128 | 172.25 | 51.39 | 4 | 126 | 31.86 | 21478.05 | 705.75 | 3690.09 | 220.9 | 97.79 | 59345 | 0.44 | 0.88 | 8.55 | 3.68 | 0.5 | 10
4 | 85 | CONCLUIDO | 1.5357 | 65.12 | 59.42 | 36.38 | 0.51 | 98 | 173.71 | 51.39 | 5 | 96 | 32.32 | 21658.78 | 676.63 | 3690.01 | 192.48 | 97.79 | 45284.94 | 0.51 | 0.89 | 8.49 | 2.79 | 0.5 | 10
5 | 85 | CONCLUIDO | 1.5637 | 63.95 | 58.9 | 44.73 | 0.61 | 79 | 175.18 | 51.39 | 6 | 77 | 32.79 | 21840.16 | 651.16 | 3689.99 | 175.2 | 97.79 | 36738.61 | 0.56 | 0.9 | 8.47 | 2.27 | 0.5 | 10
6 | 85 | CONCLUIDO | 1.5861 | 63.05 | 58.47 | 53.98 | 0.7 | 65 | 176.66 | 51.39 | 7 | 63 | 33.27 | 22022.17 | 625.55 | 3689.93 | 161.72 | 97.79 | 30066.37 | 0.6 | 0.91 | 8.44 | 1.85 | 0.5 | 10
7 | 85 | CONCLUIDO | 1.6022 | 62.41 | 58.18 | 63.46 | 0.8 | 55 | 178.14 | 51.39 | 8 | 53 | 33.75 | 22204.83 | 597.08 | 3689.93 | 151.9 | 97.79 | 25208.02 | 0.64 | 0.91 | 8.42 | 1.55 | 0.5 | 10
8 | 85 | CONCLUIDO | 1.6128 | 62.01 | 58.01 | 72.51 | 0.89 | 48 | 179.63 | 51.39 | 9 | 29 | 34.24 | 22388.15 | 575.55 | 3690.01 | 145.53 | 97.79 | 22056.64 | 0.67 | 0.91 | 8.44 | 1.38 | 0.5 | 10
9 | 85 | CONCLUIDO | 1.6168 | 61.85 | 57.95 | 77.27 | 0.98 | 45 | 181.12 | 51.39 | 10 | 7 | 34.73 | 22572.13 | 569.24 | 3689.98 | 143.02 | 97.79 | 20819.85 | 0.68 | 0.91 | 8.46 | 1.33 | 0.5 | 10
10 | 85 | CONCLUIDO | 1.617 | 61.84 | 57.95 | 77.26 | 1.07 | 45 | 182.62 | 51.39 | 11 | 0 | 35.22 | 22756.91 | 572.83 | 3689.99 | 142.4 | 97.79 | 20505.97 | 0.69 | 0.91 | 8.47 | 1.32 | 0.5 | 10

## RESULTADOS_2
Unnamed: 0 | Volume de calda [L] | STATUS | Capacidade operacional [ha/h] | Tempo de missao [h] | Tempo util [h] | Tempo por voo [min] | Autonomia Projetada [h] | N° Voos | MTOW [kg] | Massa Estrutura [kg] | Combustível [kg] | Abastecimentos | Massa gerador | Potência gerador [W] | Combustível consumido [L] | Calda cons [L] | Distância percorrida [km] | Distância Pulverizando [km] | RTL ACUMULADO[m] | EOC [km/km] | EOC [h/h] | Tempo de manobra [h] | Tempo rtl_rtw [h] | V pulv [m/s] | V desloc [m/s]
0 | 20 | CONCLUIDO | 1.4806 | 67.54 | 63.08 | 17.05 | 0.34 | 222 | 51.33 | 24.83 | 1 | 181 | 5.51 | 6564.78 | 304.62 | 3690.19 | 309.7 | 97.79 | 103270.68 | 0.32 | 0.84 | 8.75 | 6.45 | 0.5 | 10
1 | 20 | CONCLUIDO | 1.5102 | 66.22 | 62.2 | 20.06 | 0.66 | 186 | 52.47 | 24.83 | 2 | 0 | 5.64 | 6705.1 | 295.38 | 3690.41 | 274.37 | 97.79 | 85788.4 | 0.36 | 0.85 | 8.89 | 5.56 | 0.5 | 10

## RESULTADOS_11
Unnamed: 0 | Volume de calda [L] | STATUS | Capacidade operacional [ha/h] | Tempo de missao [h] | Tempo util [h] | Tempo por voo [min] | Autonomia Projetada [h] | N° Voos | MTOW [kg] | Massa Estrutura [kg] | Combustível [kg] | Abastecimentos | Massa gerador | Potência gerador [W] | Combustível consumido [L] | Calda cons [L] | Distância percorrida [km] | Distância Pulverizando [km] | RTL ACUMULADO[m] | EOC [km/km] | EOC [h/h] | Tempo de manobra [h] | Tempo rtl_rtw [h] | V pulv [m/s] | V desloc [m/s]
0 | 65 | CONCLUIDO | 1.0966 | 91.19 | 73.49 | 7.74 | 0.13 | 570 | 133.21 | 46.47 | 1 | 568 | 20.75 | 16663.42 | 789.26 | 3690.94 | 651.69 | 97.79 | 272525.35 | 0.15 | 0.72 | 9.27 | 16.85 | 0.5 | 10
1 | 65 | CONCLUIDO | 1.385 | 72.2 | 63.54 | 16.02 | 0.26 | 238 | 134.55 | 46.47 | 2 | 236 | 21.09 | 16828.84 | 659.45 | 3690.29 | 325.57 | 97.79 | 111126.51 | 0.3 | 0.83 | 8.75 | 6.91 | 0.5 | 10
2 | 65 | CONCLUIDO | 1.4931 | 66.97 | 60.82 | 24.99 | 0.39 | 146 | 135.9 | 46.47 | 3 | 144 | 21.43 | 16994.64 | 606.6 | 3690.14 | 237.47 | 97.79 | 67539.41 | 0.41 | 0.87 | 8.58 | 4.19 | 0.5 | 10
3 | 65 | CONCLUIDO | 1.55 | 64.51 | 59.53 | 34.68 | 0.52 | 103 | 137.25 | 46.47 | 4 | 101 | 21.78 | 17160.92 | 567.99 | 3689.93 | 195.96 | 97.79 | 46995.94 | 0.5 | 0.89 | 8.5 | 2.9 | 0.5 | 10
4 | 65 | CONCLUIDO | 1.5835 | 63.15 | 58.85 | 45.27 | 0.64 | 78 | 138.6 | 46.47 | 5 | 76 | 22.13 | 17327.69 | 532.91 | 3690 | 173.39 | 97.79 | 35838.89 | 0.56 | 0.9 | 8.47 | 2.22 | 0.5 | 10
5 | 65 | CONCLUIDO | 1.6056 | 62.28 | 58.41 | 56.53 | 0.76 | 62 | 139.95 | 46.47 | 6 | 37 | 22.49 | 17494.97 | 502.83 | 3689.98 | 158.39 | 97.79 | 28415.09 | 0.62 | 0.91 | 8.47 | 1.78 | 0.5 | 10
6 | 65 | CONCLUIDO | 1.6102 | 62.11 | 58.35 | 60.36 | 0.88 | 58 | 141.31 | 46.47 | 7 | 3 | 22.85 | 17662.75 | 495.54 | 3690.01 | 155.09 | 97.79 | 26789.25 | 0.63 | 0.91 | 8.5 | 1.72 | 0.5 | 10
7 | 65 | CONCLUIDO | 1.61 | 62.11 | 58.35 | 60.37 | 0.99 | 58 | 142.68 | 46.47 | 8 | 0 | 23.21 | 17831.04 | 499.36 | 3689.94 | 155.2 | 97.79 | 26843.05 | 0.63 | 0.91 | 8.5 | 1.72 | 0.5 | 10

## RESULTADOS_13
Unnamed: 0 | Volume de calda [L] | STATUS | Capacidade operacional [ha/h] | Tempo de missao [h] | Tempo util [h] | Tempo por voo [min] | Autonomia Projetada [h] | N° Voos | MTOW [kg] | Massa Estrutura [kg] | Combustível [kg] | Abastecimentos | Massa gerador | Potência gerador [W] | Combustível consumido [L] | Calda cons [L] | Distância percorrida [km] | Distância Pulverizando [km] | RTL ACUMULADO[m] | EOC [km/km] | EOC [h/h] | Tempo de manobra [h] | Tempo rtl_rtw [h] | V pulv [m/s] | V desloc [m/s]
0 | 75 | CONCLUIDO | 1.0282 | 97.26 | 75.51 | 7.11 | 0.12 | 637 | 150.44 | 49.1 | 1 | 635 | 25.34 | 18787.76 | 881.93 | 3690.71 | 717.38 | 97.79 | 305036.84 | 0.14 | 0.7 | 9.39 | 18.87 | 0.5 | 10
1 | 75 | CONCLUIDO | 1.342 | 74.52 | 64.2 | 14.65 | 0.23 | 263 | 151.83 | 49.1 | 2 | 261 | 25.73 | 18959.54 | 729.3 | 3690.15 | 348.79 | 97.79 | 122610.71 | 0.28 | 0.83 | 8.74 | 7.57 | 0.5 | 10
2 | 75 | CONCLUIDO | 1.4581 | 68.58 | 61.33 | 22.57 | 0.35 | 163 | 153.23 | 49.1 | 3 | 161 | 26.13 | 19131.85 | 675.9 | 3690.26 | 254.48 | 97.79 | 75958.57 | 0.38 | 0.86 | 8.6 | 4.69 | 0.5 | 10
3 | 75 | CONCLUIDO | 1.5205 | 65.77 | 59.95 | 31.01 | 0.46 | 116 | 154.63 | 49.1 | 4 | 114 | 26.53 | 19304.72 | 639.49 | 3689.96 | 209.32 | 97.79 | 53613.41 | 0.47 | 0.88 | 8.53 | 3.32 | 0.5 | 10
4 | 75 | CONCLUIDO | 1.5586 | 64.16 | 59.16 | 39.89 | 0.57 | 89 | 156.03 | 49.1 | 5 | 87 | 26.94 | 19478.15 | 609.08 | 3689.98 | 183.76 | 97.79 | 40965.34 | 0.53 | 0.9 | 8.49 | 2.54 | 0.5 | 10
5 | 75 | CONCLUIDO | 1.5874 | 63 | 58.58 | 50.21 | 0.67 | 70 | 157.44 | 49.1 | 6 | 68 | 27.35 | 19652.13 | 577.86 | 3690.14 | 165.11 | 97.79 | 31739.42 | 0.59 | 0.91 | 8.44 | 1.95 | 0.5 | 10
6 | 75 | CONCLUIDO | 1.6044 | 62.33 | 58.28 | 60.29 | 0.78 | 58 | 158.86 | 49.1 | 7 | 52 | 27.77 | 19826.68 | 548.46 | 3690.03 | 155.17 | 97.79 | 26825.17 | 0.63 | 0.91 | 8.43 | 1.65 | 0.5 | 10
7 | 75 | CONCLUIDO | 1.6144 | 61.94 | 58.11 | 68.36 | 0.88 | 51 | 160.28 | 49.1 | 8 | 9 | 28.19 | 20001.93 | 531.22 | 3689.9 | 148.2 | 97.79 | 23377.47 | 0.66 | 0.91 | 8.46 | 1.48 | 0.5 | 10
8 | 75 | CONCLUIDO | 1.6135 | 61.98 | 58.14 | 68.4 | 0.99 | 51 | 161.71 | 49.1 | 9 | 0 | 28.61 | 20177.64 | 535.06 | 3690.03 | 148.73 | 97.79 | 23644.42 | 0.66 | 0.91 | 8.48 | 1.51 | 0.5 | 10

## RESULTADOS_17
Unnamed: 0 | Volume de calda [L] | STATUS | Capacidade operacional [ha/h] | Tempo de missao [h] | Tempo util [h] | Tempo por voo [min] | Autonomia Projetada [h] | N° Voos | MTOW [kg] | Massa Estrutura [kg] | Combustível [kg] | Abastecimentos | Massa gerador | Potência gerador [W] | Combustível consumido [L] | Calda cons [L] | Distância percorrida [km] | Distância Pulverizando [km] | RTL ACUMULADO[m] | EOC [km/km] | EOC [h/h] | Tempo de manobra [h] | Tempo rtl_rtw [h] | V pulv [m/s] | V desloc [m/s]
0 | 95 | CONCLUIDO | 0.8987 | 111.27 | 79.88 | 6.17 | 0.1 | 777 | 185.69 | 53.44 | 1 | 775 | 36.26 | 23136.14 | 1074.24 | 3691.03 | 860.61 | 97.79 | 375952.93 | 0.11 | 0.66 | 9.62 | 23.24 | 0.5 | 10
1 | 95 | CONCLUIDO | 1.2524 | 79.85 | 65.73 | 12.6 | 0.19 | 313 | 187.21 | 53.44 | 2 | 311 | 36.77 | 23322.88 | 868.05 | 3690.26 | 397.37 | 97.79 | 146654.36 | 0.25 | 0.81 | 8.86 | 9.09 | 0.5 | 10
2 | 95 | CONCLUIDO | 1.3903 | 71.93 | 62.24 | 19.25 | 0.28 | 194 | 188.73 | 53.44 | 3 | 192 | 37.29 | 23510.33 | 806.2 | 3690.12 | 284.45 | 97.79 | 90789.14 | 0.34 | 0.85 | 8.64 | 5.6 | 0.5 | 10
3 | 95 | CONCLUIDO | 1.4649 | 68.26 | 60.62 | 26.17 | 0.37 | 139 | 190.25 | 53.44 | 4 | 137 | 37.82 | 23698.48 | 769.05 | 3690.16 | 231.26 | 97.79 | 64468.95 | 0.42 | 0.87 | 8.57 | 3.99 | 0.5 | 10
4 | 95 | CONCLUIDO | 1.5104 | 66.21 | 59.72 | 33.18 | 0.46 | 108 | 191.78 | 53.44 | 5 | 106 | 38.35 | 23887.36 | 740.81 | 3690.08 | 202.36 | 97.79 | 50170.91 | 0.48 | 0.89 | 8.5 | 3.09 | 0.5 | 10
5 | 95 | CONCLUIDO | 1.5433 | 64.8 | 59.09 | 40.75 | 0.55 | 87 | 193.32 | 53.44 | 6 | 85 | 38.89 | 24076.95 | 716.42 | 3689.94 | 181.66 | 97.79 | 39927.23 | 0.54 | 0.9 | 8.47 | 2.46 | 0.5 | 10
6 | 95 | CONCLUIDO | 1.5671 | 63.81 | 58.66 | 48.89 | 0.64 | 72 | 194.86 | 53.44 | 7 | 70 | 39.43 | 24267.28 | 693.25 | 3690.08 | 167.51 | 97.79 | 32929.38 | 0.58 | 0.9 | 8.46 | 2.03 | 0.5 | 10
7 | 95 | CONCLUIDO | 1.5853 | 63.08 | 58.34 | 57.38 | 0.72 | 61 | 196.41 | 53.44 | 8 | 59 | 39.98 | 24458.36 | 670.11 | 3689.98 | 157.13 | 97.79 | 27790.62 | 0.62 | 0.91 | 8.43 | 1.71 | 0.5 | 10
8 | 95 | CONCLUIDO | 1.598 | 62.58 | 58.14 | 65.81 | 0.81 | 53 | 197.97 | 53.44 | 9 | 51 | 40.53 | 24650.18 | 651.28 | 3689.93 | 150.54 | 97.79 | 24537.94 | 0.65 | 0.91 | 8.42 | 1.51 | 0.5 | 10
9 | 95 | CONCLUIDO | 1.6101 | 62.11 | 57.93 | 75.56 | 0.89 | 46 | 199.53 | 53.44 | 10 | 44 | 41.1 | 24842.77 | 625.88 | 3689.9 | 143.86 | 97.79 | 21230.73 | 0.68 | 0.92 | 8.41 | 1.3 | 0.5 | 10
10 | 95 | CONCLUIDO | 1.6161 | 61.88 | 57.85 | 82.64 | 0.97 | 42 | 201.1 | 53.44 | 11 | 20 | 41.66 | 25036.12 | 609.27 | 3690.05 | 140.32 | 97.79 | 19480.42 | 0.7 | 0.92 | 8.43 | 1.22 | 0.5 | 10
11 | 95 | CONCLUIDO | 1.6201 | 61.72 | 57.77 | 86.65 | 1.05 | 40 | 202.67 | 53.44 | 12 | 2 | 42.24 | 25230.25 | 605.7 | 3690 | 136.99 | 97.79 | 17829.97 | 0.71 | 0.92 | 8.44 | 1.14 | 0.5 | 10
12 | 95 | CONCLUIDO | 1.62 | 61.73 | 57.77 | 86.65 | 1.13 | 40 | 204.25 | 53.44 | 13 | 0 | 42.82 | 25425.3 | 610.31 | 3689.99 | 137.09 | 97.79 | 17879.92 | 0.71 | 0.92 | 8.45 | 1.14 | 0.5 | 10

## RESULTADOS_9
Unnamed: 0 | Volume de calda [L] | STATUS | Capacidade operacional [ha/h] | Tempo de missao [h] | Tempo util [h] | Tempo por voo [min] | Autonomia Projetada [h] | N° Voos | MTOW [kg] | Massa Estrutura [kg] | Combustível [kg] | Abastecimentos | Massa gerador | Potência gerador [W] | Combustível consumido [L] | Calda cons [L] | Distância percorrida [km] | Distância Pulverizando [km] | RTL ACUMULADO[m] | EOC [km/km] | EOC [h/h] | Tempo de manobra [h] | Tempo rtl_rtw [h] | V pulv [m/s] | V desloc [m/s]
0 | 55 | CONCLUIDO | 1.1699 | 85.48 | 71.4 | 8.53 | 0.15 | 502 | 116.05 | 43.4 | 1 | 500 | 16.65 | 14546.17 | 695.67 | 3690.43 | 583.38 | 97.79 | 238711.63 | 0.17 | 0.74 | 9.16 | 14.76 | 0.5 | 10
1 | 55 | CONCLUIDO | 1.4316 | 69.85 | 62.73 | 17.84 | 0.3 | 211 | 117.34 | 43.4 | 2 | 209 | 16.94 | 14705.49 | 583.68 | 3690.3 | 300.2 | 97.79 | 98576.95 | 0.33 | 0.85 | 8.68 | 6.09 | 0.5 | 10
2 | 55 | CONCLUIDO | 1.5279 | 65.45 | 60.31 | 28.27 | 0.45 | 128 | 118.63 | 43.4 | 3 | 126 | 17.23 | 14865.24 | 531.26 | 3690.14 | 221.35 | 97.79 | 59567.2 | 0.44 | 0.88 | 8.54 | 3.68 | 0.5 | 10
3 | 55 | CONCLUIDO | 1.578 | 63.37 | 59.16 | 39.88 | 0.59 | 89 | 119.93 | 43.4 | 4 | 87 | 17.53 | 15025.44 | 488.57 | 3690.05 | 183.93 | 97.79 | 41050.94 | 0.53 | 0.9 | 8.48 | 2.53 | 0.5 | 10
4 | 55 | CONCLUIDO | 1.6014 | 62.44 | 58.69 | 50.3 | 0.73 | 70 | 121.23 | 43.4 | 5 | 20 | 17.83 | 15186.08 | 459.63 | 3689.97 | 166.39 | 97.79 | 32376.74 | 0.59 | 0.9 | 8.52 | 2.06 | 0.5 | 10
5 | 55 | CONCLUIDO | 1.6026 | 62.4 | 58.67 | 51.01 | 0.86 | 69 | 122.54 | 43.4 | 6 | 0 | 18.14 | 15347.16 | 460.7 | 3690.01 | 165.18 | 97.79 | 31777 | 0.59 | 0.9 | 8.53 | 2.04 | 0.5 | 10

## resultados
Unnamed: 0 | Volume de calda [L] | STATUS | Capacidade operacional [ha/h] | Tempo de missao [h] | Tempo util [h] | Tempo por voo [min] | Autonomia Projetada [h] | N° Voos | MTOW [kg] | Massa Estrutura [kg] | Combustível [kg] | Abastecimentos | Massa gerador | Potência gerador [W] | Combustível consumido [L] | Calda cons [L] | Distância percorrida [km] | Distância Pulverizando [km] | RTL ACUMULADO[m] | EOC [km/km] | EOC [h/h] | Tempo de manobra [h] | Tempo rtl_rtw [h] | V pulv [m/s] | V desloc [m/s]
0 | 100 | CONCLUIDO | 0.8688 | 115.11 | 80.97 | 5.98 | 0.09 | 813 | 194.77 | 54.38 | 1 | 811 | 39.4 | 24256.19 | 1123.7 | 3691.12 | 897.04 | 97.79 | 393989.15 | 0.11 | 0.65 | 9.65 | 24.33 | 0.5 | 10
1 | 100 | CONCLUIDO | 1.2309 | 81.24 | 66.08 | 12.2 | 0.18 | 325 | 196.32 | 54.38 | 2 | 323 | 39.95 | 24447.22 | 901.81 | 3690.32 | 409.62 | 97.79 | 152719.2 | 0.24 | 0.8 | 8.86 | 9.45 | 0.5 | 10
2 | 100 | CONCLUIDO | 1.373 | 72.83 | 62.46 | 18.55 | 0.27 | 202 | 197.88 | 54.38 | 3 | 200 | 40.5 | 24639 | 837.73 | 3690.31 | 290.65 | 97.79 | 93847.68 | 0.34 | 0.85 | 8.68 | 5.83 | 0.5 | 10
3 | 100 | CONCLUIDO | 1.4515 | 68.9 | 60.74 | 25.13 | 0.36 | 145 | 199.44 | 54.38 | 4 | 143 | 41.06 | 24831.54 | 798.9 | 3690.12 | 235.67 | 97.79 | 66644.23 | 0.41 | 0.87 | 8.56 | 4.11 | 0.5 | 10
4 | 100 | CONCLUIDO | 1.4993 | 66.7 | 59.82 | 32.05 | 0.44 | 112 | 201.01 | 54.38 | 5 | 110 | 41.63 | 25024.84 | 771.88 | 3690.04 | 205.62 | 97.79 | 51784.67 | 0.48 | 0.89 | 8.51 | 3.19 | 0.5 | 10
5 | 100 | CONCLUIDO | 1.5316 | 65.29 | 59.24 | 39.06 | 0.53 | 91 | 202.58 | 54.38 | 6 | 89 | 42.2 | 25218.93 | 749.25 | 3690.13 | 186.4 | 97.79 | 42278.7 | 0.52 | 0.9 | 8.48 | 2.6 | 0.5 | 10
6 | 100 | CONCLUIDO | 1.5563 | 64.26 | 58.78 | 46.41 | 0.61 | 76 | 204.16 | 54.38 | 7 | 74 | 42.78 | 25413.94 | 727.56 | 3690.06 | 171.79 | 97.79 | 35047.89 | 0.57 | 0.9 | 8.45 | 2.15 | 0.5 | 10
7 | 100 | CONCLUIDO | 1.5744 | 63.52 | 58.47 | 53.97 | 0.69 | 65 | 205.75 | 54.38 | 8 | 63 | 43.37 | 25609.61 | 707.44 | 3690 | 161.56 | 97.79 | 29989.18 | 0.61 | 0.91 | 8.44 | 1.84 | 0.5 | 10
8 | 100 | CONCLUIDO | 1.5907 | 62.87 | 58.17 | 62.33 | 0.77 | 56 | 207.34 | 54.38 | 9 | 54 | 43.96 | 25806.1 | 685.64 | 3689.97 | 152.1 | 97.79 | 25304.54 | 0.64 | 0.91 | 8.41 | 1.54 | 0.5 | 10
9 | 100 | CONCLUIDO | 1.6017 | 62.43 | 58.01 | 71.04 | 0.85 | 49 | 208.94 | 54.38 | 10 | 47 | 44.56 | 26003.41 | 666.93 | 3689.97 | 146.54 | 97.79 | 22555.1 | 0.67 | 0.91 | 8.41 | 1.38 | 0.5 | 10
10 | 100 | CONCLUIDO | 1.6118 | 62.04 | 57.85 | 80.72 | 0.93 | 43 | 210.55 | 54.38 | 11 | 39 | 45.17 | 26201.54 | 643.4 | 3689.99 | 141.19 | 97.79 | 19910.69 | 0.69 | 0.92 | 8.41 | 1.22 | 0.5 | 10
11 | 100 | CONCLUIDO | 1.6192 | 61.76 | 57.72 | 88.81 | 1 | 39 | 212.16 | 54.38 | 12 | 18 | 45.78 | 26400.51 | 625.16 | 3690.07 | 136.31 | 97.79 | 17494.82 | 0.72 | 0.92 | 8.42 | 1.09 | 0.5 | 10
12 | 100 | CONCLUIDO | 1.6183 | 61.79 | 57.76 | 88.86 | 1.08 | 39 | 213.78 | 54.38 | 13 | 4 | 46.4 | 26600.32 | 625.93 | 3689.98 | 136.88 | 97.79 | 17778.96 | 0.71 | 0.92 | 8.44 | 1.13 | 0.5 | 10
13 | 100 | CONCLUIDO | 1.6202 | 61.72 | 57.72 | 91.14 | 1.15 | 38 | 215.41 | 54.38 | 14 | 0 | 47.03 | 26801 | 629.88 | 3689.97 | 135.65 | 97.79 | 17168.13 | 0.72 | 0.92 | 8.44 | 1.1 | 0.5 | 10
0 | 40 | CONCLUIDO | 1.2876 | 77.66 | 68.24 | 10.34 | 0.2 | 396 | 89.87 | 37.55 | 1 | 394 | 11.32 | 11317.98 | 549.25 | 3690.39 | 478.79 | 97.79 | 186946.58 | 0.2 | 0.78 | 9.02 | 11.61 | 0.5 | 10
1 | 40 | CONCLUIDO | 1.505 | 66.45 | 61.39 | 22.32 | 0.39 | 165 | 91.1 | 37.55 | 2 | 163 | 11.54 | 11468.97 | 456.01 | 3690.12 | 256.62 | 97.79 | 77019.85 | 0.38 | 0.86 | 8.6 | 4.76 | 0.5 | 10
2 | 40 | CONCLUIDO | 1.5776 | 63.39 | 59.56 | 35.73 | 0.57 | 100 | 92.32 | 37.55 | 3 | 55 | 11.77 | 11620.34 | 401.71 | 3690.06 | 194.93 | 97.79 | 46499.6 | 0.5 | 0.89 | 8.56 | 2.93 | 0.5 | 10
3 | 40 | CONCLUIDO | 1.584 | 63.13 | 59.42 | 37.93 | 0.75 | 94 | 93.55 | 37.55 | 4 | 0 | 12 | 11772.07 | 399.85 | 3690.09 | 188.56 | 97.79 | 43340.48 | 0.52 | 0.89 | 8.6 | 2.79 | 0.5 | 10
0 | 30 | CONCLUIDO | 1.3767 | 72.64 | 65.86 | 12.47 | 0.24 | 317 | 71.52 | 32.27 | 1 | 315 | 8.25 | 9054.6 | 439.7 | 3690.55 | 402.06 | 97.79 | 148976.06 | 0.24 | 0.81 | 8.86 | 9.22 | 0.5 | 10
1 | 30 | CONCLUIDO | 1.5524 | 64.41 | 60.5 | 27.29 | 0.48 | 133 | 72.7 | 32.27 | 2 | 67 | 8.43 | 9200.25 | 354.74 | 3690.21 | 224.54 | 97.79 | 61136.79 | 0.44 | 0.88 | 8.64 | 3.87 | 0.5 | 10
2 | 30 | CONCLUIDO | 1.5596 | 64.12 | 60.35 | 29.2 | 0.71 | 124 | 73.88 | 32.27 | 3 | 0 | 8.61 | 9346.23 | 353.16 | 3690.15 | 216.55 | 97.79 | 57190.05 | 0.45 | 0.88 | 8.72 | 3.72 | 0.5 | 10
0 | 15 | CONCLUIDO | 1.4609 | 68.45 | 64.01 | 15.55 | 0.43 | 247 | 39.78 | 19.54 | 1 | 3 | 4.24 | 5140 | 251.87 | 3690.37 | 331.24 | 97.79 | 113919.2 | 0.3 | 0.83 | 9.05 | 7.38 | 0.5 | 10
1 | 15 | CONCLUIDO | 1.4607 | 68.46 | 64.02 | 15.55 | 0.84 | 247 | 40.89 | 19.54 | 2 | 0 | 4.35 | 5277.26 | 257.89 | 3690.55 | 331.4 | 97.79 | 113999.61 | 0.3 | 0.83 | 9.06 | 7.38 | 0.5 | 10
0 | 70 | CONCLUIDO | 1.0617 | 94.19 | 74.51 | 7.4 | 0.12 | 604 | 141.81 | 47.83 | 1 | 602 | 22.98 | 17723.39 | 835.74 | 3690.86 | 685.43 | 97.79 | 289229.61 | 0.14 | 0.71 | 9.31 | 17.87 | 0.5 | 10
1 | 70 | CONCLUIDO | 1.3631 | 73.36 | 63.88 | 15.27 | 0.25 | 251 | 143.17 | 47.83 | 2 | 249 | 23.34 | 17891.86 | 695.03 | 3690.29 | 338.04 | 97.79 | 117298.64 | 0.29 | 0.83 | 8.73 | 7.25 | 0.5 | 10
2 | 70 | CONCLUIDO | 1.475 | 67.8 | 61.09 | 23.65 | 0.37 | 155 | 144.54 | 47.83 | 3 | 153 | 23.71 | 18060.85 | 642.08 | 3690.2 | 246.46 | 97.79 | 71989.9 | 0.4 | 0.87 | 8.59 | 4.46 | 0.5 | 10
3 | 70 | CONCLUIDO | 1.5343 | 65.18 | 59.77 | 32.6 | 0.49 | 110 | 145.92 | 47.83 | 4 | 108 | 24.09 | 18230.35 | 606.14 | 3689.9 | 203.98 | 97.79 | 50970.64 | 0.48 | 0.89 | 8.51 | 3.14 | 0.5 | 10
4 | 70 | CONCLUIDO | 1.572 | 63.61 | 58.99 | 42.64 | 0.6 | 83 | 147.3 | 47.83 | 5 | 81 | 24.47 | 18400.38 | 572.45 | 3690.02 | 178.3 | 97.79 | 38267.73 | 0.55 | 0.9 | 8.47 | 2.36 | 0.5 | 10
5 | 70 | CONCLUIDO | 1.5965 | 62.64 | 58.5 | 53.19 | 0.71 | 66 | 148.68 | 47.83 | 6 | 63 | 24.85 | 18570.94 | 540.07 | 3689.95 | 162.72 | 97.79 | 30564.02 | 0.6 | 0.91 | 8.44 | 1.88 | 0.5 | 10
6 | 70 | CONCLUIDO | 1.6105 | 62.09 | 58.25 | 62.41 | 0.83 | 56 | 150.07 | 47.83 | 7 | 22 | 25.24 | 18742.03 | 515.16 | 3689.96 | 152.83 | 97.79 | 25669.57 | 0.64 | 0.91 | 8.47 | 1.62 | 0.5 | 10
7 | 70 | CONCLUIDO | 1.613 | 62 | 58.21 | 64.67 | 0.94 | 54 | 151.46 | 47.83 | 8 | 0 | 25.63 | 18913.66 | 513.7 | 3690 | 150.77 | 97.79 | 24645.22 | 0.65 | 0.91 | 8.49 | 1.58 | 0.5 | 10
0 | 90 | CONCLUIDO | 0.93 | 107.53 | 78.76 | 6.38 | 0.1 | 741 | 176.73 | 52.44 | 1 | 739 | 33.29 | 22031.19 | 1025.05 | 3691.31 | 823.66 | 97.79 | 357655.88 | 0.12 | 0.67 | 9.57 | 22.11 | 0.5 | 10
1 | 90 | CONCLUIDO | 1.2734 | 78.53 | 65.41 | 13.04 | 0.2 | 301 | 178.21 | 52.44 | 2 | 299 | 33.77 | 22213.89 | 834.3 | 3690.31 | 386.78 | 97.79 | 141419.09 | 0.25 | 0.81 | 8.85 | 8.77 | 0.5 | 10
2 | 90 | CONCLUIDO | 1.4081 | 71.02 | 61.98 | 20 | 0.3 | 186 | 179.7 | 52.44 | 3 | 184 | 34.26 | 22397.24 | 773.71 | 3690.14 | 276.37 | 97.79 | 86785.1 | 0.35 | 0.86 | 8.62 | 5.35 | 0.5 | 10
3 | 90 | CONCLUIDO | 1.4782 | 67.65 | 60.47 | 27.07 | 0.39 | 134 | 181.19 | 52.44 | 4 | 132 | 34.75 | 22581.25 | 737.62 | 3690.07 | 226.68 | 97.79 | 62203.63 | 0.43 | 0.88 | 8.54 | 3.84 | 0.5 | 10
4 | 90 | CONCLUIDO | 1.5238 | 65.63 | 59.54 | 34.69 | 0.49 | 103 | 182.69 | 52.44 | 5 | 101 | 35.25 | 22766.06 | 709.38 | 3689.98 | 196.26 | 97.79 | 47147.13 | 0.5 | 0.89 | 8.5 | 2.91 | 0.5 | 10
5 | 90 | CONCLUIDO | 1.5539 | 64.35 | 58.98 | 42.64 | 0.58 | 83 | 184.19 | 52.44 | 6 | 81 | 35.75 | 22951.43 | 684.59 | 3690.05 | 178.05 | 97.79 | 38144.76 | 0.55 | 0.9 | 8.47 | 2.35 | 0.5 | 10
6 | 90 | CONCLUIDO | 1.5758 | 63.46 | 58.59 | 50.94 | 0.67 | 69 | 185.7 | 52.44 | 7 | 67 | 36.26 | 23137.49 | 660.66 | 3689.97 | 164.76 | 97.79 | 31569.26 | 0.59 | 0.9 | 8.46 | 1.96 | 0.5 | 10
7 | 90 | CONCLUIDO | 1.5939 | 62.74 | 58.26 | 60.26 | 0.76 | 58 | 187.22 | 52.44 | 8 | 56 | 36.78 | 23324.24 | 636.15 | 3689.96 | 153.96 | 97.79 | 26221.48 | 0.64 | 0.91 | 8.44 | 1.63 | 0.5 | 10
8 | 90 | CONCLUIDO | 1.607 | 62.23 | 58.03 | 69.63 | 0.85 | 50 | 188.74 | 52.44 | 9 | 48 | 37.3 | 23511.69 | 610.19 | 3689.97 | 147.24 | 97.79 | 22902.95 | 0.66 | 0.91 | 8.41 | 1.4 | 0.5 | 10
9 | 90 | CONCLUIDO | 1.6147 | 61.93 | 57.91 | 77.21 | 0.93 | 45 | 190.26 | 52.44 | 10 | 28 | 37.82 | 23699.85 | 592.4 | 3689.94 | 142.81 | 97.79 | 20713.13 | 0.68 | 0.92 | 8.42 | 1.28 | 0.5 | 10
10 | 90 | CONCLUIDO | 1.6171 | 61.84 | 57.89 | 80.78 | 1.02 | 43 | 191.79 | 52.44 | 11 | 4 | 38.35 | 23888.73 | 588.09 | 3689.97 | 140.79 | 97.79 | 19710.8 | 0.69 | 0.92 | 8.46 | 1.26 | 0.5 | 10
11 | 90 | CONCLUIDO | 1.6186 | 61.78 | 57.87 | 82.67 | 1.1 | 42 | 193.33 | 52.44 | 12 | 0 | 38.89 | 24078.33 | 590.09 | 3690.03 | 139.93 | 97.79 | 19289.52 | 0.7 | 0.92 | 8.46 | 1.24 | 0.5 | 10
0 | 10 | CONCLUIDO | 1.3609 | 73.48 | 67.72 | 10.98 | 0.64 | 370 | 26.11 | 12.1 | 1 | 0 | 3.01 | 3454.41 | 197.06 | 3690.55 | 446.36 | 97.79 | 170863.47 | 0.22 | 0.78 | 9.43 | 11.09 | 0.5 | 10
0 | 45 | CONCLUIDO | 1.2466 | 80.22 | 69.33 | 9.61 | 0.18 | 433 | 98.71 | 39.72 | 1 | 431 | 12.99 | 12407.75 | 599.6 | 3690.62 | 515.47 | 97.79 | 205103.99 | 0.19 | 0.76 | 9.05 | 12.69 | 0.5 | 10
1 | 45 | CONCLUIDO | 1.4806 | 67.54 | 61.83 | 20.5 | 0.35 | 181 | 99.95 | 39.72 | 2 | 179 | 13.24 | 12561.45 | 501.68 | 3690.02 | 271.11 | 97.79 | 84184.82 | 0.36 | 0.86 | 8.63 | 5.2 | 0.5 | 10
2 | 45 | CONCLUIDO | 1.5637 | 63.95 | 59.74 | 33.19 | 0.52 | 108 | 101.2 | 39.72 | 3 | 106 | 13.49 | 12715.54 | 445.07 | 3690.05 | 202.94 | 97.79 | 50461.52 | 0.48 | 0.89 | 8.51 | 3.11 | 0.5 | 10
3 | 45 | CONCLUIDO | 1.5916 | 62.83 | 59.11 | 42.22 | 0.69 | 84 | 102.45 | 39.72 | 4 | 8 | 13.74 | 12870.03 | 418.33 | 3690.11 | 179.45 | 97.79 | 38837.01 | 0.54 | 0.9 | 8.56 | 2.48 | 0.5 | 10
4 | 45 | CONCLUIDO | 1.5927 | 62.79 | 59.09 | 42.72 | 0.85 | 83 | 103.71 | 39.72 | 5 | 0 | 14 | 13024.91 | 420.55 | 3690.01 | 178.25 | 97.79 | 38243.58 | 0.55 | 0.9 | 8.57 | 2.46 | 0.5 | 10
0 | 60 | CONCLUIDO | 1.133 | 88.26 | 72.43 | 8.11 | 0.14 | 536 | 124.63 | 45 | 1 | 534 | 18.64 | 15605.44 | 742.47 | 3690.66 | 616.91 | 97.79 | 255309.38 | 0.16 | 0.73 | 9.22 | 15.79 | 0.5 | 10
1 | 60 | CONCLUIDO | 1.4081 | 71.02 | 63.13 | 16.84 | 0.28 | 225 | 125.95 | 45 | 2 | 223 | 18.95 | 15767.7 | 622.21 | 3690.24 | 313.17 | 97.79 | 104992.12 | 0.31 | 0.84 | 8.7 | 6.5 | 0.5 | 10
2 | 60 | CONCLUIDO | 1.5091 | 66.26 | 60.6 | 26.35 | 0.42 | 138 | 127.27 | 45 | 3 | 136 | 19.27 | 15930.42 | 570.66 | 3690.07 | 230.56 | 97.79 | 64122.75 | 0.42 | 0.87 | 8.57 | 3.97 | 0.5 | 10
3 | 60 | CONCLUIDO | 1.5637 | 63.95 | 59.37 | 37.1 | 0.55 | 96 | 128.59 | 45 | 4 | 94 | 19.59 | 16093.6 | 529.88 | 3690.07 | 190.12 | 97.79 | 44110.44 | 0.51 | 0.89 | 8.5 | 2.73 | 0.5 | 10
4 | 60 | CONCLUIDO | 1.5957 | 62.67 | 58.7 | 48.91 | 0.68 | 72 | 129.92 | 45 | 5 | 65 | 19.92 | 16257.24 | 493.57 | 3690.02 | 168.49 | 97.79 | 33418.98 | 0.58 | 0.9 | 8.46 | 2.07 | 0.5 | 10
5 | 60 | CONCLUIDO | 1.6074 | 62.21 | 58.47 | 55.69 | 0.81 | 63 | 131.25 | 45 | 6 | 9 | 20.25 | 16421.36 | 476.84 | 3690.24 | 159.17 | 97.79 | 28800.79 | 0.61 | 0.91 | 8.51 | 1.84 | 0.5 | 10
6 | 60 | CONCLUIDO | 1.6071 | 62.22 | 58.48 | 55.7 | 0.93 | 63 | 132.58 | 45 | 7 | 0 | 20.59 | 16585.95 | 481.1 | 3690.18 | 159.15 | 97.79 | 28794.34 | 0.61 | 0.91 | 8.51 | 1.85 | 0.5 | 10
0 | 80 | CONCLUIDO | 0.9939 | 100.62 | 76.64 | 6.84 | 0.11 | 672 | 159.12 | 50.28 | 1 | 670 | 27.84 | 19859.16 | 929.83 | 3691.02 | 753.95 | 97.79 | 323148.32 | 0.13 | 0.69 | 9.46 | 20 | 0.5 | 10
1 | 80 | CONCLUIDO | 1.3189 | 75.82 | 64.61 | 14.04 | 0.22 | 276 | 160.54 | 50.28 | 2 | 274 | 28.26 | 20034.4 | 764.79 | 3690.26 | 361.4 | 97.79 | 128850.3 | 0.27 | 0.82 | 8.78 | 7.97 | 0.5 | 10
2 | 80 | CONCLUIDO | 1.4413 | 69.38 | 61.55 | 21.6 | 0.33 | 171 | 161.97 | 50.28 | 3 | 169 | 28.69 | 20210.21 | 709.42 | 3690.11 | 261.89 | 97.79 | 79620.84 | 0.37 | 0.86 | 8.61 | 4.92 | 0.5 | 10
3 | 80 | CONCLUIDO | 1.5075 | 66.33 | 60.08 | 29.55 | 0.43 | 122 | 163.4 | 50.28 | 4 | 120 | 29.12 | 20386.62 | 672.52 | 3690.08 | 214.22 | 97.79 | 56034.09 | 0.46 | 0.88 | 8.52 | 3.45 | 0.5 | 10
4 | 80 | CONCLUIDO | 1.5478 | 64.61 | 59.28 | 38.25 | 0.54 | 93 | 164.83 | 50.28 | 5 | 91 | 29.55 | 20563.61 | 642.61 | 3689.97 | 187.58 | 97.79 | 42857.15 | 0.52 | 0.89 | 8.49 | 2.66 | 0.5 | 10
5 | 80 | CONCLUIDO | 1.5751 | 63.49 | 58.75 | 47 | 0.64 | 75 | 166.27 | 50.28 | 6 | 73 | 29.99 | 20741.2 | 614.14 | 3690.01 | 170.41 | 97.79 | 34360.45 | 0.57 | 0.9 | 8.46 | 2.12 | 0.5 | 10
6 | 80 | CONCLUIDO | 1.5966 | 62.63 | 58.34 | 57.39 | 0.74 | 61 | 167.72 | 50.28 | 7 | 59 | 30.44 | 20919.39 | 586.25 | 3690.08 | 157.38 | 97.79 | 27917.03 | 0.62 | 0.91 | 8.43 | 1.71 | 0.5 | 10
7 | 80 | CONCLUIDO | 1.6101 | 62.11 | 58.11 | 67.05 | 0.84 | 52 | 169.17 | 50.28 | 8 | 39 | 30.89 | 21098.19 | 557.97 | 3689.92 | 149.22 | 97.79 | 23881.84 | 0.66 | 0.91 | 8.43 | 1.48 | 0.5 | 10
8 | 80 | CONCLUIDO | 1.615 | 61.92 | 58.05 | 72.56 | 0.94 | 48 | 170.62 | 50.28 | 9 | 8 | 31.34 | 21277.6 | 551.16 | 3690 | 145.81 | 97.79 | 22199.65 | 0.67 | 0.91 | 8.47 | 1.42 | 0.5 | 10
9 | 80 | CONCLUIDO | 1.6149 | 61.92 | 58.05 | 72.57 | 1.03 | 48 | 172.08 | 50.28 | 10 | 0 | 31.8 | 21457.64 | 553.66 | 3690.02 | 145.9 | 97.79 | 22241.31 | 0.67 | 0.91 | 8.47 | 1.42 | 0.5 | 10
0 | 35 | CONCLUIDO | 1.3306 | 75.15 | 67.09 | 11.24 | 0.22 | 358 | 80.84 | 35.1 | 1 | 356 | 9.74 | 10204.21 | 496.41 | 3690.43 | 442.11 | 97.79 | 168796.17 | 0.22 | 0.79 | 8.94 | 10.46 | 0.5 | 10
1 | 35 | CONCLUIDO | 1.5321 | 65.27 | 60.84 | 24.83 | 0.43 | 147 | 82.04 | 35.1 | 2 | 145 | 9.94 | 10352.53 | 405.69 | 3690.21 | 238.81 | 97.79 | 68202.34 | 0.41 | 0.87 | 8.57 | 4.21 | 0.5 | 10
2 | 35 | CONCLUIDO | 1.5739 | 63.54 | 59.8 | 33.53 | 0.63 | 107 | 83.25 | 35.1 | 3 | 6 | 10.15 | 10501.19 | 374.66 | 3690.19 | 200.8 | 97.79 | 49395.09 | 0.49 | 0.89 | 8.63 | 3.17 | 0.5 | 10
3 | 35 | CONCLUIDO | 1.5737 | 63.54 | 59.81 | 33.54 | 0.83 | 107 | 84.46 | 35.1 | 4 | 0 | 10.36 | 10650.22 | 379.12 | 3690.1 | 200.72 | 97.79 | 49355.84 | 0.49 | 0.89 | 8.64 | 3.18 | 0.5 | 10
0 | 50 | CONCLUIDO | 1.2072 | 82.84 | 70.4 | 9.03 | 0.16 | 468 | 107.41 | 41.65 | 1 | 466 | 14.77 | 13481.73 | 648.41 | 3690.99 | 549.53 | 97.79 | 221955.22 | 0.18 | 0.75 | 9.13 | 13.76 | 0.5 | 10
1 | 50 | CONCLUIDO | 1.4558 | 68.69 | 62.3 | 19.07 | 0.32 | 196 | 108.68 | 41.65 | 2 | 194 | 15.03 | 13638.32 | 543.53 | 3690.09 | 285.9 | 97.79 | 91500.65 | 0.34 | 0.85 | 8.66 | 5.67 | 0.5 | 10
2 | 50 | CONCLUIDO | 1.5472 | 64.63 | 59.98 | 30.5 | 0.48 | 118 | 109.96 | 41.65 | 3 | 116 | 15.31 | 13795.21 | 490.18 | 3690 | 210.73 | 97.79 | 54308.11 | 0.46 | 0.88 | 8.51 | 3.35 | 0.5 | 10
3 | 50 | CONCLUIDO | 1.5909 | 62.86 | 59 | 43.17 | 0.63 | 82 | 111.23 | 41.65 | 4 | 60 | 15.58 | 13952.52 | 447.42 | 3690.03 | 177.5 | 97.79 | 37871.2 | 0.55 | 0.9 | 8.5 | 2.37 | 0.5 | 10
4 | 50 | CONCLUIDO | 1.5994 | 62.53 | 58.82 | 47.06 | 0.78 | 75 | 112.51 | 41.65 | 5 | 1 | 15.86 | 14110.24 | 437.26 | 3690.14 | 169.89 | 97.79 | 34100.47 | 0.58 | 0.9 | 8.55 | 2.19 | 0.5 | 10
5 | 50 | CONCLUIDO | 1.5994 | 62.52 | 58.82 | 47.06 | 0.93 | 75 | 113.79 | 41.65 | 6 | 0 | 16.14 | 14268.39 | 442.29 | 3690.01 | 169.99 | 97.79 | 34151.52 | 0.58 | 0.9 | 8.54 | 2.19 | 0.5 | 10
0 | 25 | CONCLUIDO | 1.4264 | 70.11 | 64.53 | 14.23 | 0.28 | 272 | 61.76 | 28.92 | 1 | 270 | 6.84 | 7851.41 | 376.42 | 3690.54 | 359.36 | 97.79 | 127850.11 | 0.27 | 0.82 | 8.77 | 7.9 | 0.5 | 10
1 | 25 | CONCLUIDO | 1.5394 | 64.96 | 61.09 | 24.6 | 0.55 | 149 | 62.92 | 28.92 | 2 | 0 | 7 | 7994.37 | 323.36 | 3690.32 | 240.28 | 97.79 | 68926.74 | 0.41 | 0.87 | 8.77 | 4.46 | 0.5 | 10
0 | 85 | CONCLUIDO | 0.962 | 103.95 | 77.65 | 6.6 | 0.11 | 706 | 167.88 | 51.39 | 1 | 704 | 30.49 | 20939.59 | 976.59 | 3690.87 | 787.32 | 97.79 | 339661.55 | 0.12 | 0.68 | 9.51 | 21.01 | 0.5 | 10
1 | 85 | CONCLUIDO | 1.2955 | 77.19 | 65.02 | 13.5 | 0.21 | 289 | 169.33 | 51.39 | 2 | 287 | 30.94 | 21118.46 | 800.18 | 3690.5 | 374.72 | 97.79 | 135447.1 | 0.26 | 0.82 | 8.81 | 8.39 | 0.5 | 10
2 | 85 | CONCLUIDO | 1.4244 | 70.2 | 61.77 | 20.7 | 0.31 | 179 | 170.79 | 51.39 | 3 | 177 | 31.4 | 21297.94 | 741.33 | 3690.08 | 268.5 | 97.79 | 82886.94 | 0.36 | 0.86 | 8.63 | 5.13 | 0.5 | 10
3 | 85 | CONCLUIDO | 1.4922 | 67.02 | 60.31 | 28.27 | 0.41 | 128 | 172.25 | 51.39 | 4 | 126 | 31.86 | 21478.05 | 705.75 | 3690.09 | 220.9 | 97.79 | 59345 | 0.44 | 0.88 | 8.55 | 3.68 | 0.5 | 10
4 | 85 | CONCLUIDO | 1.5357 | 65.12 | 59.42 | 36.38 | 0.51 | 98 | 173.71 | 51.39 | 5 | 96 | 32.32 | 21658.78 | 676.63 | 3690.01 | 192.48 | 97.79 | 45284.94 | 0.51 | 0.89 | 8.49 | 2.79 | 0.5 | 10
5 | 85 | CONCLUIDO | 1.5637 | 63.95 | 58.9 | 44.73 | 0.61 | 79 | 175.18 | 51.39 | 6 | 77 | 32.79 | 21840.16 | 651.16 | 3689.99 | 175.2 | 97.79 | 36738.61 | 0.56 | 0.9 | 8.47 | 2.27 | 0.5 | 10
6 | 85 | CONCLUIDO | 1.5861 | 63.05 | 58.47 | 53.98 | 0.7 | 65 | 176.66 | 51.39 | 7 | 63 | 33.27 | 22022.17 | 625.55 | 3689.93 | 161.72 | 97.79 | 30066.37 | 0.6 | 0.91 | 8.44 | 1.85 | 0.5 | 10
7 | 85 | CONCLUIDO | 1.6022 | 62.41 | 58.18 | 63.46 | 0.8 | 55 | 178.14 | 51.39 | 8 | 53 | 33.75 | 22204.83 | 597.08 | 3689.93 | 151.9 | 97.79 | 25208.02 | 0.64 | 0.91 | 8.42 | 1.55 | 0.5 | 10
8 | 85 | CONCLUIDO | 1.6128 | 62.01 | 58.01 | 72.51 | 0.89 | 48 | 179.63 | 51.39 | 9 | 29 | 34.24 | 22388.15 | 575.55 | 3690.01 | 145.53 | 97.79 | 22056.64 | 0.67 | 0.91 | 8.44 | 1.38 | 0.5 | 10
9 | 85 | CONCLUIDO | 1.6168 | 61.85 | 57.95 | 77.27 | 0.98 | 45 | 181.12 | 51.39 | 10 | 7 | 34.73 | 22572.13 | 569.24 | 3689.98 | 143.02 | 97.79 | 20819.85 | 0.68 | 0.91 | 8.46 | 1.33 | 0.5 | 10
10 | 85 | CONCLUIDO | 1.617 | 61.84 | 57.95 | 77.26 | 1.07 | 45 | 182.62 | 51.39 | 11 | 0 | 35.22 | 22756.91 | 572.83 | 3689.99 | 142.4 | 97.79 | 20505.97 | 0.69 | 0.91 | 8.47 | 1.32 | 0.5 | 10
0 | 20 | CONCLUIDO | 1.4806 | 67.54 | 63.08 | 17.05 | 0.34 | 222 | 51.33 | 24.83 | 1 | 181 | 5.51 | 6564.78 | 304.62 | 3690.19 | 309.7 | 97.79 | 103270.68 | 0.32 | 0.84 | 8.75 | 6.45 | 0.5 | 10
1 | 20 | CONCLUIDO | 1.5102 | 66.22 | 62.2 | 20.06 | 0.66 | 186 | 52.47 | 24.83 | 2 | 0 | 5.64 | 6705.1 | 295.38 | 3690.41 | 274.37 | 97.79 | 85788.4 | 0.36 | 0.85 | 8.89 | 5.56 | 0.5 | 10
0 | 65 | CONCLUIDO | 1.0966 | 91.19 | 73.49 | 7.74 | 0.13 | 570 | 133.21 | 46.47 | 1 | 568 | 20.75 | 16663.42 | 789.26 | 3690.94 | 651.69 | 97.79 | 272525.35 | 0.15 | 0.72 | 9.27 | 16.85 | 0.5 | 10
1 | 65 | CONCLUIDO | 1.385 | 72.2 | 63.54 | 16.02 | 0.26 | 238 | 134.55 | 46.47 | 2 | 236 | 21.09 | 16828.84 | 659.45 | 3690.29 | 325.57 | 97.79 | 111126.51 | 0.3 | 0.83 | 8.75 | 6.91 | 0.5 | 10
2 | 65 | CONCLUIDO | 1.4931 | 66.97 | 60.82 | 24.99 | 0.39 | 146 | 135.9 | 46.47 | 3 | 144 | 21.43 | 16994.64 | 606.6 | 3690.14 | 237.47 | 97.79 | 67539.41 | 0.41 | 0.87 | 8.58 | 4.19 | 0.5 | 10
3 | 65 | CONCLUIDO | 1.55 | 64.51 | 59.53 | 34.68 | 0.52 | 103 | 137.25 | 46.47 | 4 | 101 | 21.78 | 17160.92 | 567.99 | 3689.93 | 195.96 | 97.79 | 46995.94 | 0.5 | 0.89 | 8.5 | 2.9 | 0.5 | 10
4 | 65 | CONCLUIDO | 1.5835 | 63.15 | 58.85 | 45.27 | 0.64 | 78 | 138.6 | 46.47 | 5 | 76 | 22.13 | 17327.69 | 532.91 | 3690 | 173.39 | 97.79 | 35838.89 | 0.56 | 0.9 | 8.47 | 2.22 | 0.5 | 10
5 | 65 | CONCLUIDO | 1.6056 | 62.28 | 58.41 | 56.53 | 0.76 | 62 | 139.95 | 46.47 | 6 | 37 | 22.49 | 17494.97 | 502.83 | 3689.98 | 158.39 | 97.79 | 28415.09 | 0.62 | 0.91 | 8.47 | 1.78 | 0.5 | 10
6 | 65 | CONCLUIDO | 1.6102 | 62.11 | 58.35 | 60.36 | 0.88 | 58 | 141.31 | 46.47 | 7 | 3 | 22.85 | 17662.75 | 495.54 | 3690.01 | 155.09 | 97.79 | 26789.25 | 0.63 | 0.91 | 8.5 | 1.72 | 0.5 | 10
7 | 65 | CONCLUIDO | 1.61 | 62.11 | 58.35 | 60.37 | 0.99 | 58 | 142.68 | 46.47 | 8 | 0 | 23.21 | 17831.04 | 499.36 | 3689.94 | 155.2 | 97.79 | 26843.05 | 0.63 | 0.91 | 8.5 | 1.72 | 0.5 | 10
0 | 75 | CONCLUIDO | 1.0282 | 97.26 | 75.51 | 7.11 | 0.12 | 637 | 150.44 | 49.1 | 1 | 635 | 25.34 | 18787.76 | 881.93 | 3690.71 | 717.38 | 97.79 | 305036.84 | 0.14 | 0.7 | 9.39 | 18.87 | 0.5 | 10
1 | 75 | CONCLUIDO | 1.342 | 74.52 | 64.2 | 14.65 | 0.23 | 263 | 151.83 | 49.1 | 2 | 261 | 25.73 | 18959.54 | 729.3 | 3690.15 | 348.79 | 97.79 | 122610.71 | 0.28 | 0.83 | 8.74 | 7.57 | 0.5 | 10
2 | 75 | CONCLUIDO | 1.4581 | 68.58 | 61.33 | 22.57 | 0.35 | 163 | 153.23 | 49.1 | 3 | 161 | 26.13 | 19131.85 | 675.9 | 3690.26 | 254.48 | 97.79 | 75958.57 | 0.38 | 0.86 | 8.6 | 4.69 | 0.5 | 10
3 | 75 | CONCLUIDO | 1.5205 | 65.77 | 59.95 | 31.01 | 0.46 | 116 | 154.63 | 49.1 | 4 | 114 | 26.53 | 19304.72 | 639.49 | 3689.96 | 209.32 | 97.79 | 53613.41 | 0.47 | 0.88 | 8.53 | 3.32 | 0.5 | 10
4 | 75 | CONCLUIDO | 1.5586 | 64.16 | 59.16 | 39.89 | 0.57 | 89 | 156.03 | 49.1 | 5 | 87 | 26.94 | 19478.15 | 609.08 | 3689.98 | 183.76 | 97.79 | 40965.34 | 0.53 | 0.9 | 8.49 | 2.54 | 0.5 | 10
5 | 75 | CONCLUIDO | 1.5874 | 63 | 58.58 | 50.21 | 0.67 | 70 | 157.44 | 49.1 | 6 | 68 | 27.35 | 19652.13 | 577.86 | 3690.14 | 165.11 | 97.79 | 31739.42 | 0.59 | 0.91 | 8.44 | 1.95 | 0.5 | 10
6 | 75 | CONCLUIDO | 1.6044 | 62.33 | 58.28 | 60.29 | 0.78 | 58 | 158.86 | 49.1 | 7 | 52 | 27.77 | 19826.68 | 548.46 | 3690.03 | 155.17 | 97.79 | 26825.17 | 0.63 | 0.91 | 8.43 | 1.65 | 0.5 | 10
7 | 75 | CONCLUIDO | 1.6144 | 61.94 | 58.11 | 68.36 | 0.88 | 51 | 160.28 | 49.1 | 8 | 9 | 28.19 | 20001.93 | 531.22 | 3689.9 | 148.2 | 97.79 | 23377.47 | 0.66 | 0.91 | 8.46 | 1.48 | 0.5 | 10
8 | 75 | CONCLUIDO | 1.6135 | 61.98 | 58.14 | 68.4 | 0.99 | 51 | 161.71 | 49.1 | 9 | 0 | 28.61 | 20177.64 | 535.06 | 3690.03 | 148.73 | 97.79 | 23644.42 | 0.66 | 0.91 | 8.48 | 1.51 | 0.5 | 10
0 | 95 | CONCLUIDO | 0.8987 | 111.27 | 79.88 | 6.17 | 0.1 | 777 | 185.69 | 53.44 | 1 | 775 | 36.26 | 23136.14 | 1074.24 | 3691.03 | 860.61 | 97.79 | 375952.93 | 0.11 | 0.66 | 9.62 | 23.24 | 0.5 | 10
1 | 95 | CONCLUIDO | 1.2524 | 79.85 | 65.73 | 12.6 | 0.19 | 313 | 187.21 | 53.44 | 2 | 311 | 36.77 | 23322.88 | 868.05 | 3690.26 | 397.37 | 97.79 | 146654.36 | 0.25 | 0.81 | 8.86 | 9.09 | 0.5 | 10
2 | 95 | CONCLUIDO | 1.3903 | 71.93 | 62.24 | 19.25 | 0.28 | 194 | 188.73 | 53.44 | 3 | 192 | 37.29 | 23510.33 | 806.2 | 3690.12 | 284.45 | 97.79 | 90789.14 | 0.34 | 0.85 | 8.64 | 5.6 | 0.5 | 10
3 | 95 | CONCLUIDO | 1.4649 | 68.26 | 60.62 | 26.17 | 0.37 | 139 | 190.25 | 53.44 | 4 | 137 | 37.82 | 23698.48 | 769.05 | 3690.16 | 231.26 | 97.79 | 64468.95 | 0.42 | 0.87 | 8.57 | 3.99 | 0.5 | 10
4 | 95 | CONCLUIDO | 1.5104 | 66.21 | 59.72 | 33.18 | 0.46 | 108 | 191.78 | 53.44 | 5 | 106 | 38.35 | 23887.36 | 740.81 | 3690.08 | 202.36 | 97.79 | 50170.91 | 0.48 | 0.89 | 8.5 | 3.09 | 0.5 | 10
5 | 95 | CONCLUIDO | 1.5433 | 64.8 | 59.09 | 40.75 | 0.55 | 87 | 193.32 | 53.44 | 6 | 85 | 38.89 | 24076.95 | 716.42 | 3689.94 | 181.66 | 97.79 | 39927.23 | 0.54 | 0.9 | 8.47 | 2.46 | 0.5 | 10
6 | 95 | CONCLUIDO | 1.5671 | 63.81 | 58.66 | 48.89 | 0.64 | 72 | 194.86 | 53.44 | 7 | 70 | 39.43 | 24267.28 | 693.25 | 3690.08 | 167.51 | 97.79 | 32929.38 | 0.58 | 0.9 | 8.46 | 2.03 | 0.5 | 10
7 | 95 | CONCLUIDO | 1.5853 | 63.08 | 58.34 | 57.38 | 0.72 | 61 | 196.41 | 53.44 | 8 | 59 | 39.98 | 24458.36 | 670.11 | 3689.98 | 157.13 | 97.79 | 27790.62 | 0.62 | 0.91 | 8.43 | 1.71 | 0.5 | 10
8 | 95 | CONCLUIDO | 1.598 | 62.58 | 58.14 | 65.81 | 0.81 | 53 | 197.97 | 53.44 | 9 | 51 | 40.53 | 24650.18 | 651.28 | 3689.93 | 150.54 | 97.79 | 24537.94 | 0.65 | 0.91 | 8.42 | 1.51 | 0.5 | 10
9 | 95 | CONCLUIDO | 1.6101 | 62.11 | 57.93 | 75.56 | 0.89 | 46 | 199.53 | 53.44 | 10 | 44 | 41.1 | 24842.77 | 625.88 | 3689.9 | 143.86 | 97.79 | 21230.73 | 0.68 | 0.92 | 8.41 | 1.3 | 0.5 | 10
10 | 95 | CONCLUIDO | 1.6161 | 61.88 | 57.85 | 82.64 | 0.97 | 42 | 201.1 | 53.44 | 11 | 20 | 41.66 | 25036.12 | 609.27 | 3690.05 | 140.32 | 97.79 | 19480.42 | 0.7 | 0.92 | 8.43 | 1.22 | 0.5 | 10
11 | 95 | CONCLUIDO | 1.6201 | 61.72 | 57.77 | 86.65 | 1.05 | 40 | 202.67 | 53.44 | 12 | 2 | 42.24 | 25230.25 | 605.7 | 3690 | 136.99 | 97.79 | 17829.97 | 0.71 | 0.92 | 8.44 | 1.14 | 0.5 | 10
12 | 95 | CONCLUIDO | 1.62 | 61.73 | 57.77 | 86.65 | 1.13 | 40 | 204.25 | 53.44 | 13 | 0 | 42.82 | 25425.3 | 610.31 | 3689.99 | 137.09 | 97.79 | 17879.92 | 0.71 | 0.92 | 8.45 | 1.14 | 0.5 | 10
0 | 55 | CONCLUIDO | 1.1699 | 85.48 | 71.4 | 8.53 | 0.15 | 502 | 116.05 | 43.4 | 1 | 500 | 16.65 | 14546.17 | 695.67 | 3690.43 | 583.38 | 97.79 | 238711.63 | 0.17 | 0.74 | 9.16 | 14.76 | 0.5 | 10
1 | 55 | CONCLUIDO | 1.4316 | 69.85 | 62.73 | 17.84 | 0.3 | 211 | 117.34 | 43.4 | 2 | 209 | 16.94 | 14705.49 | 583.68 | 3690.3 | 300.2 | 97.79 | 98576.95 | 0.33 | 0.85 | 8.68 | 6.09 | 0.5 | 10
2 | 55 | CONCLUIDO | 1.5279 | 65.45 | 60.31 | 28.27 | 0.45 | 128 | 118.63 | 43.4 | 3 | 126 | 17.23 | 14865.24 | 531.26 | 3690.14 | 221.35 | 97.79 | 59567.2 | 0.44 | 0.88 | 8.54 | 3.68 | 0.5 | 10
3 | 55 | CONCLUIDO | 1.578 | 63.37 | 59.16 | 39.88 | 0.59 | 89 | 119.93 | 43.4 | 4 | 87 | 17.53 | 15025.44 | 488.57 | 3690.05 | 183.93 | 97.79 | 41050.94 | 0.53 | 0.9 | 8.48 | 2.53 | 0.5 | 10
4 | 55 | CONCLUIDO | 1.6014 | 62.44 | 58.69 | 50.3 | 0.73 | 70 | 121.23 | 43.4 | 5 | 20 | 17.83 | 15186.08 | 459.63 | 3689.97 | 166.39 | 97.79 | 32376.74 | 0.59 | 0.9 | 8.52 | 2.06 | 0.5 | 10
5 | 55 | CONCLUIDO | 1.6026 | 62.4 | 58.67 | 51.01 | 0.86 | 69 | 122.54 | 43.4 | 6 | 0 | 18.14 | 15347.16 | 460.7 | 3690.01 | 165.18 | 97.79 | 31777 | 0.59 | 0.9 | 8.53 | 2.04 | 0.5 | 10

## gráficos
Selecione o eixo X:
Selecione o eixo Y:
Selecione o eixo Z:
Eixo X | Eixo Y | Eixo Z
0 | 0 | 0
0 | 0 | 0
0 | 0 | 0
0 | 0 | 0
0 | 0 | 0
0 | 0 | 0
0 | 0 | 0
0 | 0 | 0
0 | 0 | 0
0 | 0 | 0
0 | 0 | 0
0 | 0 | 0
0 | 0 | 0
0 | 0 | 0
0 | 0 | 0
0 | 0 | 0
0 | 0 | 0
0 | 0 | 0
0 | 0 | 0
0 | 0 | 0
0 | 0 | 0
0 | 0 | 0
0 | 0 | 0
0 | 0 | 0
0 | 0 | 0
0 | 0 | 0
0 | 0 | 0
0 | 0 | 0
0 | 0 | 0
0 | 0 | 0
0 | 0 | 0
0 | 0 | 0
0 | 0 | 0
0 | 0 | 0
0 | 0 | 0
0 | 0 | 0
0 | 0 | 0
0 | 0 | 0
0 | 0 | 0
0 | 0 | 0
0 | 0 | 0
0 | 0 | 0
0 | 0 | 0
0 | 0 | 0
0 | 0 | 0
0 | 0 | 0
0 | 0 | 0
0 | 0 | 0
0 | 0 | 0
0 | 0 | 0
0 | 0 | 0
0 | 0 | 0
0 | 0 | 0
0 | 0 | 0
0 | 0 | 0
0 | 0 | 0
0 | 0 | 0
0 | 0 | 0
0 | 0 | 0
0 | 0 | 0
0 | 0 | 0
0 | 0 | 0
0 | 0 | 0
0 | 0 | 0
0 | 0 | 0
0 | 0 | 0
0 | 0 | 0
0 | 0 | 0
0 | 0 | 0
0 | 0 | 0
0 | 0 | 0
0 | 0 | 0
0 | 0 | 0
0 | 0 | 0
0 | 0 | 0
0 | 0 | 0
0 | 0 | 0
0 | 0 | 0
0 | 0 | 0
0 | 0 | 0
0 | 0 | 0
0 | 0 | 0
0 | 0 | 0
0 | 0 | 0
0 | 0 | 0
0 | 0 | 0
0 | 0 | 0
0 | 0 | 0
0 | 0 | 0
0 | 0 | 0
0 | 0 | 0
0 | 0 | 0
0 | 0 | 0
0 | 0 | 0
0 | 0 | 0
0 | 0 | 0
0 | 0 | 0
0 | 0 | 0
0 | 0 | 0
0 | 0 | 0
0 | 0 | 0
0 | 0 | 0
0 | 0 | 0
0 | 0 | 0
0 | 0 | 0
0 | 0 | 0
0 | 0 | 0
0 | 0 | 0
0 | 0 | 0
0 | 0 | 0
0 | 0 | 0
0 | 0 | 0
0 | 0 | 0
0 | 0 | 0
0 | 0 | 0
0 | 0 | 0
0 | 0 | 0
0 | 0 | 0
0 | 0 | 0
0 | 0 | 0
0 | 0 | 0
0 | 0 | 0
0 | 0 | 0
0 | 0 | 0
0 | 0 | 0
0 | 0 | 0
0 | 0 | 0

## hidden (hidden)
Unnamed: 0
Volume de calda [L]
STATUS
Capacidade operacional [ha/h]
Tempo de missao [h]
Tempo util [h]
Tempo por voo [min]
Autonomia Projetada [h]
N° Voos
MTOW [kg]
Massa Estrutura [kg]
Combustível [kg]
Abastecimentos
Massa gerador
Potência gerador [W]
Combustível consumido [L]
Calda cons [L]
Distância percorrida [km]
Distância Pulverizando [km]
RTL ACUMULADO[m]
EOC [km/km]
EOC [h/h]
Tempo de manobra [h]
Tempo rtl_rtw [h]
V pulv [m/s]
V desloc [m/s]