## RESULTADOS_18
Unnamed: 0 | Volume de calda [L] | STATUS | Capacidade operacional [ha/h] | Tempo de missao [h] | Tempo util [h] | Tempo por voo [min] | Autonomia Projetada [h] | N° Voos | MTOW [kg] | Massa Estrutura [kg] | Combustível [kg] | Abastecimentos | Massa gerador | Potência gerador [W] | Combustível consumido [L] | Calda cons [L] | Distância percorrida [km] | Distância Pulverizando [km] | RTL ACUMULADO[m] | EOC [km/km] | EOC [h/h] | Tempo de manobra [h] | Tempo rtl_rtw [h] | V pulv [m/s] | V desloc [m/s]
0 | 100 | CONCLUIDO | 0.4205 | 237.82 | 168.72 | 5.91 | 0.09 | 1712 | 194.77 | 54.38 | 1 | 1710 | 39.4 | 24256.19 | 2345.12 | 6568.52 | 2467.09 | 173.3 | 1135519.19 | 0.07 | 0.56 | 17.65 | 68.31 | 0.5 | 10
1 | 100 | CONCLUIDO | 0.6671 | 149.89 | 123.62 | 12.14 | 0.18 | 611 | 196.32 | 54.38 | 2 | 609 | 39.95 | 24447.22 | 1689.77 | 6567.04 | 955.55 | 173.3 | 385251.75 | 0.18 | 0.76 | 15.8 | 23.23 | 0.5 | 10
2 | 100 | CONCLUIDO | 0.7628 | 131.09 | 114.23 | 18.57 | 0.27 | 369 | 197.88 | 54.38 | 3 | 367 | 40.5 | 24639 | 1534.57 | 6566.6 | 642.37 | 173.3 | 229873.45 | 0.27 | 0.82 | 15.39 | 13.85 | 0.5 | 10
3 | 100 | CONCLUIDO | 0.8138 | 122.88 | 110.17 | 25.23 | 0.36 | 262 | 199.44 | 54.38 | 4 | 260 | 41.06 | 24831.54 | 1453.14 | 6566.49 | 506.99 | 173.3 | 162717.12 | 0.34 | 0.85 | 15.21 | 9.8 | 0.5 | 10
4 | 100 | CONCLUIDO | 0.8455 | 118.28 | 107.9 | 32.05 | 0.44 | 202 | 201.01 | 54.38 | 5 | 200 | 41.63 | 25024.84 | 1395.19 | 6566.35 | 431.52 | 173.3 | 125281.91 | 0.4 | 0.87 | 15.11 | 7.53 | 0.5 | 10
5 | 100 | CONCLUIDO | 0.8683 | 115.17 | 106.35 | 39.39 | 0.53 | 162 | 202.58 | 54.38 | 6 | 160 | 42.2 | 25218.93 | 1347.81 | 6566.11 | 379.77 | 173.3 | 99609.88 | 0.46 | 0.88 | 15.05 | 5.98 | 0.5 | 10
6 | 100 | CONCLUIDO | 0.8838 | 113.15 | 105.38 | 46.84 | 0.61 | 135 | 204.16 | 54.38 | 7 | 133 | 42.78 | 25413.94 | 1306.38 | 6566.11 | 346.87 | 173.3 | 83291.29 | 0.5 | 0.89 | 15.01 | 5.01 | 0.5 | 10
7 | 100 | CONCLUIDO | 0.8957 | 111.64 | 104.65 | 54.6 | 0.69 | 115 | 205.75 | 54.38 | 8 | 113 | 43.37 | 25609.61 | 1268.32 | 6566.03 | 322.41 | 173.3 | 71161.91 | 0.54 | 0.9 | 14.99 | 4.29 | 0.5 | 10
8 | 100 | CONCLUIDO | 0.9058 | 110.39 | 104.03 | 63.05 | 0.77 | 99 | 207.34 | 54.38 | 9 | 97 | 43.96 | 25806.1 | 1228.71 | 6566.11 | 301.75 | 173.3 | 60910.03 | 0.57 | 0.9 | 14.96 | 3.66 | 0.5 | 10
9 | 100 | CONCLUIDO | 0.9142 | 109.38 | 103.52 | 72.22 | 0.85 | 86 | 208.94 | 54.38 | 10 | 84 | 44.56 | 26003.41 | 1185.57 | 6566.04 | 284.83 | 173.3 | 52517.26 | 0.61 | 0.91 | 14.93 | 3.15 | 0.5 | 10
10 | 100 | CONCLUIDO | 0.9204 | 108.64 | 103.17 | 81.45 | 0.93 | 76 | 210.55 | 54.38 | 11 | 72 | 45.17 | 26201.54 | 1145.02 | 6566.01 | 272.46 | 173.3 | 46381.66 | 0.64 | 0.91 | 14.94 | 2.8 | 0.5 | 10
11 | 100 | CONCLUIDO | 0.925 | 108.1 | 102.9 | 89.48 | 1 | 69 | 212.16 | 54.38 | 12 | 36 | 45.78 | 26400.51 | 1119.95 | 6566.1 | 262.6 | 173.3 | 41487.56 | 0.66 | 0.91 | 14.95 | 2.53 | 0.5 | 10
12 | 100 | CONCLUIDO | 0.926 | 107.99 | 102.87 | 92.12 | 1.08 | 67 | 213.78 | 54.38 | 13 | 5 | 46.4 | 26600.32 | 1115.57 | 6566.09 | 260.61 | 173.3 | 40502.78 | 0.66 | 0.91 | 14.98 | 2.5 | 0.5 | 10
13 | 100 | CONCLUIDO | 0.9258 | 108.01 | 102.89 | 92.14 | 1.15 | 67 | 215.41 | 54.38 | 14 | 0 | 47.03 | 26801 | 1123.94 | 6566.04 | 260.85 | 173.3 | 40624.34 | 0.66 | 0.91 | 14.99 | 2.52 | 0.5 | 10

## RESULTADOS_6
Unnamed: 0 | Volume de calda [L] | STATUS | Capacidade operacional [ha/h] | Tempo de missao [h] | Tempo util [h] | Tempo por voo [min] | Autonomia Projetada [h] | N° Voos | MTOW [kg] | Massa Estrutura [kg] | Combustível [kg] | Abastecimentos | Massa gerador | Potência gerador [W] | Combustível consumido [L] | Calda cons [L] | Distância percorrida [km] | Distância Pulverizando [km] | RTL ACUMULADO[m] | EOC [km/km] | EOC [h/h] | Tempo de manobra [h] | Tempo rtl_rtw [h] | V pulv [m/s] | V desloc [m/s]
0 | 40 | CONCLUIDO | 0.6865 | 145.67 | 129.44 | 10.26 | 0.2 | 757 | 89.87 | 37.55 | 1 | 755 | 11.32 | 11317.98 | 1045.59 | 6566.97 | 1149.42 | 173.3 | 481455.57 | 0.15 | 0.73 | 16.07 | 29.05 | 0.5 | 10
1 | 40 | CONCLUIDO | 0.8389 | 119.2 | 111.6 | 22.32 | 0.39 | 300 | 91.1 | 37.55 | 2 | 298 | 11.54 | 11468.97 | 831.43 | 6566.32 | 555.19 | 173.3 | 186627.87 | 0.31 | 0.84 | 15.26 | 11.22 | 0.5 | 10
2 | 40 | CONCLUIDO | 0.8898 | 112.38 | 107.08 | 36.09 | 0.57 | 178 | 92.32 | 37.55 | 3 | 103 | 11.77 | 11620.34 | 724.44 | 6566.21 | 399.5 | 173.3 | 109393.55 | 0.43 | 0.88 | 15.2 | 6.71 | 0.5 | 10
3 | 40 | CONCLUIDO | 0.8943 | 111.81 | 106.74 | 38.58 | 0.75 | 166 | 93.55 | 37.55 | 4 | 0 | 12 | 11772.07 | 716.92 | 6566.62 | 384.18 | 173.3 | 101791.21 | 0.45 | 0.88 | 15.3 | 6.37 | 0.5 | 10

## RESULTADOS_4
Unnamed: 0 | Volume de calda [L] | STATUS | Capacidade operacional [ha/h] | Tempo de missao [h] | Tempo util [h] | Tempo por voo [min] | Autonomia Projetada [h] | N° Voos | MTOW [kg] | Massa Estrutura [kg] | Combustível [kg] | Abastecimentos | Massa gerador | Potência gerador [W] | Combustível consumido [L] | Calda cons [L] | Distância percorrida [km] | Distância Pulverizando [km] | RTL ACUMULADO[m] | EOC [km/km] | EOC [h/h] | Tempo de manobra [h] | Tempo rtl_rtw [h] | V pulv [m/s] | V desloc [m/s]
0 | 30 | CONCLUIDO | 0.745 | 134.23 | 123.1 | 12.37 | 0.24 | 597 | 71.52 | 32.27 | 1 | 595 | 8.25 | 9054.6 | 825.42 | 6567 | 938.58 | 173.3 | 376839.58 | 0.18 | 0.76 | 15.77 | 22.71 | 0.5 | 10
1 | 30 | CONCLUIDO | 0.8704 | 114.89 | 109.35 | 27.57 | 0.48 | 238 | 72.7 | 32.27 | 2 | 139 | 8.43 | 9200.25 | 643.64 | 6566.54 | 473.9 | 173.3 | 146292.39 | 0.37 | 0.86 | 15.33 | 8.97 | 0.5 | 10
2 | 30 | CONCLUIDO | 0.8766 | 114.08 | 108.82 | 29.68 | 0.71 | 220 | 73.88 | 32.27 | 3 | 0 | 8.61 | 9346.23 | 635.91 | 6566.66 | 451.5 | 173.3 | 135181.69 | 0.38 | 0.86 | 15.45 | 8.44 | 0.5 | 10

## RESULTADOS_1
Unnamed: 0 | Volume de calda [L] | STATUS | Capacidade operacional [ha/h] | Tempo de missao [h] | Tempo util [h] | Tempo por voo [min] | Autonomia Projetada [h] | N° Voos | MTOW [kg] | Massa Estrutura [kg] | Combustível [kg] | Abastecimentos | Massa gerador | Potência gerador [W] | Combustível consumido [L] | Calda cons [L] | Distância percorrida [km] | Distância Pulverizando [km] | RTL ACUMULADO[m] | EOC [km/km] | EOC [h/h] | Tempo de manobra [h] | Tempo rtl_rtw [h] | V pulv [m/s] | V desloc [m/s]
0 | 15 | CONCLUIDO | 0.8077 | 123.8 | 117.23 | 16.02 | 0.43 | 439 | 39.78 | 19.54 | 1 | 5 | 4.24 | 5140 | 459.78 | 6567.22 | 722.84 | 173.3 | 269758.11 | 0.24 | 0.8 | 16.08 | 16.85 | 0.5 | 10
1 | 15 | CONCLUIDO | 0.808 | 123.76 | 117.19 | 16.05 | 0.84 | 438 | 40.89 | 19.54 | 2 | 0 | 4.35 | 5277.26 | 471.89 | 6566.97 | 720.53 | 173.3 | 268607.51 | 0.24 | 0.8 | 16.1 | 16.82 | 0.5 | 10

## RESULTADOS_12
Unnamed: 0 | Volume de calda [L] | STATUS | Capacidade operacional [ha/h] | Tempo de missao [h] | Tempo util [h] | Tempo por voo [min] | Autonomia Projetada [h] | N° Voos | MTOW [kg] | Massa Estrutura [kg] | Combustível [kg] | Abastecimentos | Massa gerador | Potência gerador [W] | Combustível consumido [L] | Calda cons [L] | Distância percorrida [km] | Distância Pulverizando [km] | RTL ACUMULADO[m] | EOC [km/km] | EOC [h/h] | Tempo de manobra [h] | Tempo rtl_rtw [h] | V pulv [m/s] | V desloc [m/s]
0 | 70 | CONCLUIDO | 0.542 | 184.5 | 147.46 | 7.34 | 0.12 | 1205 | 141.81 | 47.83 | 1 | 1203 | 22.98 | 17723.39 | 1657.5 | 6567.71 | 1755.1 | 173.3 | 782058.34 | 0.1 | 0.64 | 16.77 | 47.06 | 0.5 | 10
1 | 70 | CONCLUIDO | 0.7489 | 133.53 | 117.9 | 15.25 | 0.25 | 464 | 143.17 | 47.83 | 2 | 462 | 23.34 | 17891.86 | 1285.06 | 6566.77 | 764.44 | 173.3 | 290430.17 | 0.23 | 0.8 | 15.56 | 17.52 | 0.5 | 10
2 | 70 | CONCLUIDO | 0.8247 | 121.26 | 110.91 | 23.68 | 0.37 | 281 | 144.54 | 47.83 | 3 | 279 | 23.71 | 18060.85 | 1168.09 | 6566.49 | 531.5 | 173.3 | 174878.99 | 0.33 | 0.85 | 15.24 | 10.53 | 0.5 | 10
3 | 70 | CONCLUIDO | 0.8645 | 115.68 | 107.73 | 32.64 | 0.49 | 198 | 145.92 | 47.83 | 4 | 196 | 24.09 | 18230.35 | 1094.31 | 6566.23 | 424.94 | 173.3 | 122010.13 | 0.41 | 0.87 | 15.12 | 7.35 | 0.5 | 10
4 | 70 | CONCLUIDO | 0.8896 | 112.41 | 105.88 | 42.64 | 0.6 | 149 | 147.3 | 47.83 | 5 | 147 | 24.47 | 18400.38 | 1030.3 | 6566.07 | 363.54 | 173.3 | 91557.6 | 0.48 | 0.89 | 15.03 | 5.51 | 0.5 | 10
5 | 70 | CONCLUIDO | 0.9068 | 110.28 | 104.68 | 53.68 | 0.71 | 117 | 148.68 | 47.83 | 6 | 115 | 24.85 | 18570.94 | 965.12 | 6566.16 | 323.85 | 173.3 | 71870.1 | 0.54 | 0.9 | 14.97 | 4.3 | 0.5 | 10
6 | 70 | CONCLUIDO | 0.9167 | 109.08 | 104.03 | 63.69 | 0.83 | 98 | 150.07 | 47.83 | 7 | 46 | 25.24 | 18742.03 | 918.72 | 6566.14 | 299.65 | 173.3 | 59869.78 | 0.58 | 0.9 | 15.02 | 3.66 | 0.5 | 10
7 | 70 | CONCLUIDO | 0.9177 | 108.97 | 104 | 65.68 | 0.94 | 95 | 151.46 | 47.83 | 8 | 0 | 25.63 | 18913.66 | 918.17 | 6566.04 | 296.4 | 173.3 | 58258.76 | 0.58 | 0.9 | 15.08 | 3.63 | 0.5 | 10

## RESULTADOS_16
Unnamed: 0 | Volume de calda [L] | STATUS | Capacidade operacional [ha/h] | Tempo de missao [h] | Tempo util [h] | Tempo por voo [min] | Autonomia Projetada [h] | N° Voos | MTOW [kg] | Massa Estrutura [kg] | Combustível [kg] | Abastecimentos | Massa gerador | Potência gerador [W] | Combustível consumido [L] | Calda cons [L] | Distância percorrida [km] | Distância Pulverizando [km] | RTL ACUMULADO[m] | EOC [km/km] | EOC [h/h] | Tempo de manobra [h] | Tempo rtl_rtw [h] | V pulv [m/s] | V desloc [m/s]
0 | 90 | CONCLUIDO | 0.4591 | 217.83 | 161.01 | 6.31 | 0.1 | 1530 | 176.73 | 52.44 | 1 | 1528 | 33.29 | 22031.19 | 2099.09 | 6568 | 2208.22 | 173.3 | 1006992.64 | 0.08 | 0.58 | 17.35 | 60.61 | 0.5 | 10
1 | 90 | CONCLUIDO | 0.6938 | 144.13 | 121.73 | 13 | 0.2 | 562 | 178.21 | 52.44 | 2 | 560 | 33.77 | 22213.89 | 1555.31 | 6566.76 | 891.83 | 173.3 | 353639.63 | 0.19 | 0.77 | 15.73 | 21.35 | 0.5 | 10
2 | 90 | CONCLUIDO | 0.7828 | 127.74 | 113.19 | 19.92 | 0.3 | 341 | 179.7 | 52.44 | 3 | 339 | 34.26 | 22397.24 | 1416.22 | 6566.53 | 607.59 | 173.3 | 212623.48 | 0.29 | 0.83 | 15.36 | 12.82 | 0.5 | 10
3 | 90 | CONCLUIDO | 0.8311 | 120.32 | 109.33 | 27.22 | 0.39 | 241 | 181.19 | 52.44 | 4 | 239 | 34.75 | 22581.25 | 1335.96 | 6566.15 | 478.5 | 173.3 | 148579.1 | 0.36 | 0.86 | 15.19 | 8.96 | 0.5 | 10
4 | 90 | CONCLUIDO | 0.8603 | 116.24 | 107.24 | 34.78 | 0.49 | 185 | 182.69 | 52.44 | 5 | 183 | 35.25 | 22766.06 | 1280 | 6566.17 | 408.6 | 173.3 | 113908.05 | 0.42 | 0.88 | 15.1 | 6.87 | 0.5 | 10
5 | 90 | CONCLUIDO | 0.8806 | 113.56 | 105.87 | 42.92 | 0.58 | 148 | 184.19 | 52.44 | 6 | 146 | 35.75 | 22951.43 | 1230.27 | 6566.2 | 362.69 | 173.3 | 91136.61 | 0.48 | 0.89 | 15.05 | 5.5 | 0.5 | 10
6 | 90 | CONCLUIDO | 0.8948 | 111.76 | 104.97 | 51.2 | 0.67 | 123 | 185.7 | 52.44 | 7 | 121 | 36.26 | 23137.49 | 1185.34 | 6565.98 | 332.17 | 173.3 | 76003.63 | 0.52 | 0.9 | 15.02 | 4.6 | 0.5 | 10
7 | 90 | CONCLUIDO | 0.9071 | 110.24 | 104.16 | 60.67 | 0.76 | 103 | 187.22 | 52.44 | 8 | 101 | 36.78 | 23324.24 | 1138.26 | 6566.02 | 306.31 | 173.3 | 63170.17 | 0.57 | 0.9 | 14.95 | 3.79 | 0.5 | 10
8 | 90 | CONCLUIDO | 0.9163 | 109.13 | 103.58 | 70.63 | 0.85 | 88 | 188.74 | 52.44 | 9 | 86 | 37.3 | 23511.69 | 1092 | 6566.26 | 287.46 | 173.3 | 53824.96 | 0.6 | 0.91 | 14.92 | 3.21 | 0.5 | 10
9 | 90 | CONCLUIDO | 0.9217 | 108.49 | 103.3 | 79.46 | 0.93 | 78 | 190.26 | 52.44 | 10 | 46 | 37.82 | 23699.85 | 1053.78 | 6566.07 | 276.03 | 173.3 | 48155.02 | 0.63 | 0.91 | 14.96 | 2.93 | 0.5 | 10
10 | 90 | CONCLUIDO | 0.9234 | 108.3 | 103.21 | 82.57 | 1.02 | 75 | 191.79 | 52.44 | 11 | 8 | 38.35 | 23888.73 | 1046.92 | 6566.19 | 271.48 | 173.3 | 45896.11 | 0.64 | 0.91 | 15.01 | 2.84 | 0.5 | 10
11 | 90 | CONCLUIDO | 0.9239 | 108.23 | 103.18 | 83.66 | 1.1 | 74 | 193.33 | 52.44 | 12 | 0 | 38.89 | 24078.33 | 1052.82 | 6566.16 | 270.28 | 173.3 | 45300.35 | 0.64 | 0.91 | 15.01 | 2.81 | 0.5 | 10

## RESULTADOS_0
Unnamed: 0 | Volume de calda [L] | STATUS | Capacidade operacional [ha/h] | Tempo de missao [h] | Tempo util [h] | Tempo por voo [min] | Autonomia Projetada [h] | N° Voos | MTOW [kg] | Massa Estrutura [kg] | Combustível [kg] | Abastecimentos | Massa gerador | Potência gerador [W] | Combustível consumido [L] | Calda cons [L] | Distância percorrida [km] | Distância Pulverizando [km] | RTL ACUMULADO[m] | EOC [km/km] | EOC [h/h] | Tempo de manobra [h] | Tempo rtl_rtw [h] | V pulv [m/s] | V desloc [m/s]
0 | 10 | CONCLUIDO | 0.7429 | 134.6 | 125.66 | 11.48 | 0.64 | 657 | 26.11 | 12.1 | 1 | 0 | 3.01 | 3454.41 | 365.31 | 6567.47 | 992.53 | 173.3 | 403513.36 | 0.17 | 0.75 | 16.77 | 25.28 | 0.5 | 10

## RESULTADOS_7
Unnamed: 0 | Volume de calda [L] | STATUS | Capacidade operacional [ha/h] | Tempo de missao [h] | Tempo util [h] | Tempo por voo [min] | Autonomia Projetada [h] | N° Voos | MTOW [kg] | Massa Estrutura [kg] | Combustível [kg] | Abastecimentos | Massa gerador | Potência gerador [W] | Combustível consumido [L] | Calda cons [L] | Distância percorrida [km] | Distância Pulverizando [km] | RTL ACUMULADO[m] | EOC [km/km] | EOC [h/h] | Tempo de manobra [h] | Tempo rtl_rtw [h] | V pulv [m/s] | V desloc [m/s]
0 | 45 | CONCLUIDO | 0.6601 | 151.5 | 132.41 | 9.55 | 0.18 | 832 | 98.71 | 39.72 | 1 | 830 | 12.99 | 12407.75 | 1148.75 | 6567.09 | 1249.12 | 173.3 | 530934.65 | 0.14 | 0.71 | 16.18 | 32.02 | 0.5 | 10
1 | 45 | CONCLUIDO | 0.8223 | 121.61 | 112.82 | 20.45 | 0.35 | 331 | 99.95 | 39.72 | 2 | 329 | 13.24 | 12561.45 | 917.99 | 6566.21 | 594.78 | 173.3 | 206267.54 | 0.29 | 0.83 | 15.34 | 12.44 | 0.5 | 10
2 | 45 | CONCLUIDO | 0.8806 | 113.56 | 107.58 | 33.27 | 0.52 | 194 | 101.2 | 39.72 | 3 | 191 | 13.49 | 12715.54 | 807.32 | 6566.16 | 420.1 | 173.3 | 119612.78 | 0.41 | 0.87 | 15.11 | 7.21 | 0.5 | 10
3 | 45 | CONCLUIDO | 0.9 | 111.11 | 106.06 | 42.71 | 0.69 | 149 | 102.45 | 39.72 | 4 | 17 | 13.74 | 12870.03 | 750.06 | 6566.35 | 363.76 | 173.3 | 91668.89 | 0.48 | 0.89 | 15.21 | 5.68 | 0.5 | 10
4 | 45 | CONCLUIDO | 0.9006 | 111.03 | 106.02 | 43.28 | 0.85 | 147 | 103.71 | 39.72 | 5 | 0 | 14 | 13024.91 | 756.31 | 6566.29 | 362.04 | 173.3 | 90815.78 | 0.48 | 0.89 | 15.22 | 5.65 | 0.5 | 10

## RESULTADOS_10
Unnamed: 0 | Volume de calda [L] | STATUS | Capacidade operacional [ha/h] | Tempo de missao [h] | Tempo util [h] | Tempo por voo [min] | Autonomia Projetada [h] | N° Voos | MTOW [kg] | Massa Estrutura [kg] | Combustível [kg] | Abastecimentos | Massa gerador | Potência gerador [W] | Combustível consumido [L] | Calda cons [L] | Distância percorrida [km] | Distância Pulverizando [km] | RTL ACUMULADO[m] | EOC [km/km] | EOC [h/h] | Tempo de manobra [h] | Tempo rtl_rtw [h] | V pulv [m/s] | V desloc [m/s]
0 | 60 | CONCLUIDO | 0.587 | 170.36 | 141.29 | 8.04 | 0.14 | 1054 | 124.63 | 45 | 1 | 1052 | 18.64 | 15605.44 | 1452.03 | 6567.91 | 1547.31 | 173.3 | 678917.6 | 0.11 | 0.67 | 16.54 | 40.9 | 0.5 | 10
1 | 60 | CONCLUIDO | 0.7774 | 128.64 | 115.95 | 16.85 | 0.28 | 413 | 125.95 | 45 | 2 | 411 | 18.95 | 15767.7 | 1145.1 | 6566.44 | 699.26 | 173.3 | 258098.72 | 0.25 | 0.81 | 15.48 | 15.58 | 0.5 | 10
2 | 60 | CONCLUIDO | 0.8464 | 118.15 | 109.65 | 26.42 | 0.42 | 249 | 127.27 | 45 | 3 | 247 | 19.27 | 15930.42 | 1035.25 | 6566.41 | 489.31 | 173.3 | 153941.25 | 0.35 | 0.86 | 15.2 | 9.28 | 0.5 | 10
3 | 60 | CONCLUIDO | 0.8821 | 113.36 | 106.81 | 37.04 | 0.55 | 173 | 128.59 | 45 | 4 | 171 | 19.59 | 16093.6 | 956.61 | 6566.18 | 394.15 | 173.3 | 106743.92 | 0.44 | 0.88 | 15.09 | 6.44 | 0.5 | 10
4 | 60 | CONCLUIDO | 0.9047 | 110.54 | 105.14 | 49.28 | 0.68 | 128 | 129.92 | 45 | 5 | 121 | 19.92 | 16257.24 | 885.61 | 6566.21 | 338.23 | 173.3 | 79009.97 | 0.51 | 0.89 | 15.02 | 4.76 | 0.5 | 10
5 | 60 | CONCLUIDO | 0.9123 | 109.61 | 104.62 | 56.05 | 0.81 | 112 | 131.25 | 45 | 6 | 19 | 20.25 | 16421.36 | 853.22 | 6566.37 | 317.07 | 173.3 | 68505.22 | 0.55 | 0.9 | 15.11 | 4.25 | 0.5 | 10
6 | 60 | CONCLUIDO | 0.9127 | 109.56 | 104.59 | 56.54 | 0.93 | 111 | 132.58 | 45 | 7 | 0 | 20.59 | 16585.95 | 856.05 | 6566.17 | 315.92 | 173.3 | 67939.75 | 0.55 | 0.9 | 15.12 | 4.22 | 0.5 | 10

## RESULTADOS_14
Unnamed: 0 | Volume de calda [L] | STATUS | Capacidade operacional [ha/h] | Tempo de missao [h] | Tempo util [h] | Tempo por voo [min] | Autonomia Projetada [h] | N° Voos | MTOW [kg] | Massa Estrutura [kg] | Combustível [kg] | Abastecimentos | Massa gerador | Potência gerador [W] | Combustível consumido [L] | Calda cons [L] | Distância percorrida [km] | Distância Pulverizando [km] | RTL ACUMULADO[m] | EOC [km/km] | EOC [h/h] | Tempo de manobra [h] | Tempo rtl_rtw [h] | V pulv [m/s] | V desloc [m/s]
0 | 80 | CONCLUIDO | 0.4996 | 200.14 | 153.93 | 6.78 | 0.11 | 1362 | 159.12 | 50.28 | 1 | 1360 | 27.84 | 19859.16 | 1871.07 | 6567.92 | 1971.79 | 173.3 | 889615.61 | 0.09 | 0.61 | 17.04 | 53.53 | 0.5 | 10
1 | 80 | CONCLUIDO | 0.7212 | 138.66 | 119.81 | 14.01 | 0.22 | 513 | 160.54 | 50.28 | 2 | 511 | 28.26 | 20034.4 | 1420.8 | 6566.75 | 827.53 | 173.3 | 321731.39 | 0.21 | 0.78 | 15.66 | 19.43 | 0.5 | 10
2 | 80 | CONCLUIDO | 0.804 | 124.38 | 112.03 | 21.61 | 0.33 | 311 | 161.97 | 50.28 | 3 | 309 | 28.69 | 20210.21 | 1294.72 | 6566.42 | 568.66 | 173.3 | 193305.87 | 0.3 | 0.84 | 15.31 | 11.66 | 0.5 | 10
3 | 80 | CONCLUIDO | 0.8476 | 117.98 | 108.56 | 29.61 | 0.43 | 220 | 163.4 | 50.28 | 4 | 218 | 29.12 | 20386.62 | 1218.21 | 6566.12 | 453.19 | 173.3 | 136025.43 | 0.38 | 0.87 | 15.15 | 8.19 | 0.5 | 10
4 | 80 | CONCLUIDO | 0.875 | 114.28 | 106.58 | 38.29 | 0.54 | 167 | 164.83 | 50.28 | 5 | 165 | 29.55 | 20563.61 | 1158.19 | 6566.33 | 387.07 | 173.3 | 103233.4 | 0.45 | 0.88 | 15.06 | 6.21 | 0.5 | 10
5 | 80 | CONCLUIDO | 0.8939 | 111.87 | 105.26 | 47.48 | 0.64 | 133 | 166.27 | 50.28 | 6 | 131 | 29.99 | 20741.2 | 1104.7 | 6566.18 | 342.69 | 173.3 | 81214.91 | 0.51 | 0.89 | 15.01 | 4.89 | 0.5 | 10
6 | 80 | CONCLUIDO | 0.907 | 110.26 | 104.42 | 57.48 | 0.74 | 109 | 167.72 | 50.28 | 7 | 107 | 30.44 | 20919.39 | 1051.72 | 6566.13 | 314.18 | 173.3 | 67075.89 | 0.55 | 0.9 | 14.99 | 4.05 | 0.5 | 10
7 | 80 | CONCLUIDO | 0.9169 | 109.06 | 103.77 | 67.68 | 0.84 | 92 | 169.17 | 50.28 | 8 | 73 | 30.89 | 21098.19 | 1002.8 | 6566.05 | 292.43 | 173.3 | 56289.76 | 0.59 | 0.91 | 14.97 | 3.4 | 0.5 | 10
8 | 80 | CONCLUIDO | 0.921 | 108.58 | 103.54 | 73.96 | 0.94 | 84 | 170.62 | 50.28 | 9 | 11 | 31.34 | 21277.6 | 979.31 | 6566.05 | 282.85 | 173.3 | 51538.27 | 0.61 | 0.91 | 15.02 | 3.18 | 0.5 | 10
9 | 80 | CONCLUIDO | 0.9209 | 108.59 | 103.56 | 73.97 | 1.03 | 84 | 172.08 | 50.28 | 10 | 0 | 31.8 | 21457.64 | 986.43 | 6566.05 | 282.8 | 173.3 | 51512.3 | 0.61 | 0.91 | 15.04 | 3.19 | 0.5 | 10

## RESULTADOS_5
Unnamed: 0 | Volume de calda [L] | STATUS | Capacidade operacional [ha/h] | Tempo de missao [h] | Tempo util [h] | Tempo por voo [min] | Autonomia Projetada [h] | N° Voos | MTOW [kg] | Massa Estrutura [kg] | Combustível [kg] | Abastecimentos | Massa gerador | Potência gerador [W] | Combustível consumido [L] | Calda cons [L] | Distância percorrida [km] | Distância Pulverizando [km] | RTL ACUMULADO[m] | EOC [km/km] | EOC [h/h] | Tempo de manobra [h] | Tempo rtl_rtw [h] | V pulv [m/s] | V desloc [m/s]
0 | 35 | CONCLUIDO | 0.7146 | 139.93 | 126.34 | 11.16 | 0.22 | 679 | 80.84 | 35.1 | 1 | 677 | 9.74 | 10204.21 | 938.31 | 6567.15 | 1046.3 | 173.3 | 430285.79 | 0.17 | 0.74 | 15.93 | 25.96 | 0.5 | 10
1 | 35 | CONCLUIDO | 0.8562 | 116.8 | 110.33 | 24.89 | 0.43 | 266 | 82.04 | 35.1 | 2 | 264 | 9.94 | 10352.53 | 738.48 | 6566.39 | 511.38 | 173.3 | 164892.8 | 0.34 | 0.85 | 15.24 | 9.95 | 0.5 | 10
2 | 35 | CONCLUIDO | 0.8863 | 112.83 | 107.67 | 34 | 0.63 | 190 | 83.25 | 35.1 | 3 | 9 | 10.15 | 10501.19 | 673.92 | 6566.18 | 414.49 | 173.3 | 116826.53 | 0.42 | 0.87 | 15.36 | 7.3 | 0.5 | 10
3 | 35 | CONCLUIDO | 0.8868 | 112.76 | 107.61 | 34.16 | 0.83 | 189 | 84.46 | 35.1 | 4 | 0 | 10.36 | 10650.22 | 682.59 | 6566.16 | 412.23 | 173.3 | 115702.87 | 0.42 | 0.87 | 15.37 | 7.24 | 0.5 | 10

## RESULTADOS_8
Unnamed: 0 | Volume de calda [L] | STATUS | Capacidade operacional [ha/h] | Tempo de missao [h] | Tempo util [h] | Tempo por voo [min] | Autonomia Projetada [h] | N° Voos | MTOW [kg] | Massa Estrutura [kg] | Combustível [kg] | Abastecimentos | Massa gerador | Potência gerador [W] | Combustível consumido [L] | Calda cons [L] | Distância percorrida [km] | Distância Pulverizando [km] | RTL ACUMULADO[m] | EOC [km/km] | EOC [h/h] | Tempo de manobra [h] | Tempo rtl_rtw [h] | V pulv [m/s] | V desloc [m/s]
0 | 50 | CONCLUIDO | 0.6345 | 157.6 | 135.4 | 8.96 | 0.16 | 907 | 107.41 | 41.65 | 1 | 905 | 14.77 | 13481.73 | 1250.7 | 6567.25 | 1349.78 | 173.3 | 580886.41 | 0.13 | 0.69 | 16.31 | 35.02 | 0.5 | 10
1 | 50 | CONCLUIDO | 0.8069 | 123.93 | 113.9 | 18.98 | 0.32 | 360 | 108.68 | 41.65 | 2 | 358 | 15.03 | 13638.32 | 997.1 | 6566.29 | 631.09 | 173.3 | 224277.46 | 0.27 | 0.83 | 15.38 | 13.52 | 0.5 | 10
2 | 50 | CONCLUIDO | 0.8684 | 115.16 | 108.37 | 30.38 | 0.48 | 214 | 109.96 | 41.65 | 3 | 212 | 15.31 | 13795.21 | 889.01 | 6566.17 | 446.24 | 173.3 | 132580.51 | 0.39 | 0.87 | 15.16 | 8 | 0.5 | 10
3 | 50 | CONCLUIDO | 0.8997 | 111.15 | 105.85 | 43.2 | 0.63 | 147 | 111.23 | 41.65 | 4 | 112 | 15.58 | 13952.52 | 805.21 | 6566.39 | 361 | 173.3 | 90295.64 | 0.48 | 0.89 | 15.08 | 5.48 | 0.5 | 10
4 | 50 | CONCLUIDO | 0.9054 | 110.45 | 105.46 | 47.58 | 0.78 | 133 | 112.51 | 41.65 | 5 | 1 | 15.86 | 14110.24 | 787.67 | 6566.29 | 343.52 | 173.3 | 81628.82 | 0.5 | 0.89 | 15.19 | 5.09 | 0.5 | 10
5 | 50 | CONCLUIDO | 0.9053 | 110.47 | 105.47 | 47.58 | 0.93 | 133 | 113.79 | 41.65 | 6 | 0 | 16.14 | 14268.39 | 795.55 | 6566.33 | 343.94 | 173.3 | 81838.5 | 0.5 | 0.89 | 15.19 | 5.1 | 0.5 | 10

## RESULTADOS_3
Unnamed: 0 | Volume de calda [L] | STATUS | Capacidade operacional [ha/h] | Tempo de missao [h] | Tempo util [h] | Tempo por voo [min] | Autonomia Projetada [h] | N° Voos | MTOW [kg] | Massa Estrutura [kg] | Combustível [kg] | Abastecimentos | Massa gerador | Potência gerador [W] | Combustível consumido [L] | Calda cons [L] | Distância percorrida [km] | Distância Pulverizando [km] | RTL ACUMULADO[m] | EOC [km/km] | EOC [h/h] | Tempo de manobra [h] | Tempo rtl_rtw [h] | V pulv [m/s] | V desloc [m/s]
0 | 25 | CONCLUIDO | 0.7781 | 128.51 | 119.66 | 14.13 | 0.28 | 508 | 61.76 | 28.92 | 1 | 506 | 6.84 | 7851.41 | 703.05 | 6566.61 | 822.92 | 173.3 | 319450.92 | 0.21 | 0.79 | 15.65 | 19.28 | 0.5 | 10
1 | 25 | CONCLUIDO | 0.8622 | 115.99 | 110.52 | 25.12 | 0.55 | 264 | 62.92 | 28.92 | 2 | 1 | 7 | 7994.37 | 584.42 | 6566.83 | 506.18 | 173.3 | 162303.68 | 0.34 | 0.85 | 15.59 | 10.15 | 0.5 | 10
2 | 25 | CONCLUIDO | 0.8621 | 115.99 | 110.53 | 25.12 | 0.81 | 264 | 64.08 | 28.92 | 3 | 0 | 7.16 | 8137.65 | 594.38 | 6566.7 | 506.25 | 173.3 | 162338.42 | 0.34 | 0.85 | 15.59 | 10.16 | 0.5 | 10

## RESULTADOS_15
Unnamed: 0 | Volume de calda [L] | STATUS | Capacidade operacional [ha/h] | Tempo de missao [h] | Tempo util [h] | Tempo por voo [min] | Autonomia Projetada [h] | N° Voos | MTOW [kg] | Massa Estrutura [kg] | Combustível [kg] | Abastecimentos | Massa gerador | Potência gerador [W] | Combustível consumido [L] | Calda cons [L] | Distância percorrida [km] | Distância Pulverizando [km] | RTL ACUMULADO[m] | EOC [km/km] | EOC [h/h] | Tempo de manobra [h] | Tempo rtl_rtw [h] | V pulv [m/s] | V desloc [m/s]
0 | 85 | CONCLUIDO | 0.4789 | 208.81 | 157.47 | 6.54 | 0.11 | 1445 | 167.88 | 51.39 | 1 | 1443 | 30.49 | 20939.59 | 1984.14 | 6567.91 | 2089.2 | 173.3 | 947909.31 | 0.08 | 0.6 | 17.22 | 57.07 | 0.5 | 10
1 | 85 | CONCLUIDO | 0.7072 | 141.4 | 120.8 | 13.47 | 0.21 | 538 | 169.33 | 51.39 | 2 | 536 | 30.94 | 21118.46 | 1488.49 | 6566.57 | 861.34 | 173.3 | 338510.64 | 0.2 | 0.78 | 15.68 | 20.42 | 0.5 | 10
2 | 85 | CONCLUIDO | 0.7936 | 126.01 | 112.59 | 20.72 | 0.31 | 326 | 170.79 | 51.39 | 3 | 324 | 31.4 | 21297.94 | 1354.92 | 6566.52 | 587.31 | 173.3 | 202557.66 | 0.3 | 0.84 | 15.32 | 12.21 | 0.5 | 10
3 | 85 | CONCLUIDO | 0.8388 | 119.21 | 109.01 | 28.31 | 0.41 | 231 | 172.25 | 51.39 | 4 | 229 | 31.86 | 21478.05 | 1279.27 | 6566.3 | 467.69 | 173.3 | 143223.93 | 0.37 | 0.86 | 15.18 | 8.64 | 0.5 | 10
4 | 85 | CONCLUIDO | 0.867 | 115.34 | 106.96 | 36.26 | 0.51 | 177 | 173.71 | 51.39 | 5 | 175 | 32.32 | 21658.78 | 1221.66 | 6566.14 | 399.23 | 173.3 | 109261.32 | 0.43 | 0.88 | 15.1 | 6.59 | 0.5 | 10
5 | 85 | CONCLUIDO | 0.8871 | 112.73 | 105.58 | 44.93 | 0.61 | 141 | 175.18 | 51.39 | 6 | 139 | 32.79 | 21840.16 | 1168.92 | 6566.11 | 353.14 | 173.3 | 86399.9 | 0.49 | 0.89 | 15.03 | 5.21 | 0.5 | 10
6 | 85 | CONCLUIDO | 0.901 | 110.98 | 104.68 | 54.14 | 0.7 | 116 | 176.66 | 51.39 | 7 | 114 | 33.27 | 22022.17 | 1120.41 | 6566.09 | 323.69 | 173.3 | 71798.62 | 0.54 | 0.9 | 14.98 | 4.31 | 0.5 | 10
7 | 85 | CONCLUIDO | 0.9123 | 109.61 | 103.95 | 64.3 | 0.8 | 97 | 178.14 | 51.39 | 8 | 95 | 33.75 | 22204.83 | 1069.66 | 6566.04 | 298.88 | 173.3 | 59487.48 | 0.58 | 0.9 | 14.97 | 3.58 | 0.5 | 10
8 | 85 | CONCLUIDO | 0.9198 | 108.72 | 103.5 | 73.93 | 0.89 | 84 | 179.63 | 51.39 | 9 | 54 | 34.24 | 22388.15 | 1028.19 | 6566.04 | 282.83 | 173.3 | 51526.56 | 0.61 | 0.91 | 14.98 | 3.14 | 0.5 | 10
9 | 85 | CONCLUIDO | 0.9223 | 108.43 | 103.38 | 78.51 | 0.98 | 79 | 181.12 | 51.39 | 10 | 13 | 34.73 | 22572.13 | 1013.45 | 6566.15 | 277.35 | 173.3 | 48814.75 | 0.62 | 0.91 | 15.01 | 3.01 | 0.5 | 10
10 | 85 | CONCLUIDO | 0.9222 | 108.43 | 103.38 | 78.52 | 1.07 | 79 | 182.62 | 51.39 | 11 | 0 | 35.22 | 22756.91 | 1021.97 | 6566.16 | 276.74 | 173.3 | 48507.69 | 0.63 | 0.91 | 15.03 | 3.01 | 0.5 | 10

## RESULTADOS_2
Unnamed: 0 | Volume de calda [L] | STATUS | Capacidade operacional [ha/h] | Tempo de missao [h] | Tempo util [h] | Tempo por voo [min] | Autonomia Projetada [h] | N° Voos | MTOW [kg] | Massa Estrutura [kg] | Combustível [kg] | Abastecimentos | Massa gerador | Potência gerador [W] | Combustível consumido [L] | Calda cons [L] | Distância percorrida [km] | Distância Pulverizando [km] | RTL ACUMULADO[m] | EOC [km/km] | EOC [h/h] | Tempo de manobra [h] | Tempo rtl_rtw [h] | V pulv [m/s] | V desloc [m/s]
0 | 20 | CONCLUIDO | 0.8158 | 122.57 | 115.83 | 16.99 | 0.34 | 409 | 51.33 | 24.83 | 1 | 360 | 5.51 | 6564.78 | 562.67 | 6566.33 | 693 | 173.3 | 254989.14 | 0.25 | 0.81 | 15.54 | 15.45 | 0.5 | 10
1 | 20 | CONCLUIDO | 0.8419 | 118.78 | 113.01 | 20.61 | 0.66 | 329 | 52.47 | 24.83 | 2 | 0 | 5.64 | 6705.1 | 534.74 | 6566.9 | 586.55 | 173.3 | 202164.44 | 0.3 | 0.83 | 15.77 | 12.63 | 0.5 | 10

## RESULTADOS_11
Unnamed: 0 | Volume de calda [L] | STATUS | Capacidade operacional [ha/h] | Tempo de missao [h] | Tempo util [h] | Tempo por voo [min] | Autonomia Projetada [h] | N° Voos | MTOW [kg] | Massa Estrutura [kg] | Combustível [kg] | Abastecimentos | Massa gerador | Potência gerador [W] | Combustível consumido [L] | Calda cons [L] | Distância percorrida [km] | Distância Pulverizando [km] | RTL ACUMULADO[m] | EOC [km/km] | EOC [h/h] | Tempo de manobra [h] | Tempo rtl_rtw [h] | V pulv [m/s] | V desloc [m/s]
0 | 65 | CONCLUIDO | 0.564 | 177.31 | 144.39 | 7.67 | 0.13 | 1129 | 133.21 | 46.47 | 1 | 1127 | 20.75 | 16663.42 | 1554.44 | 6567.48 | 1650.59 | 173.3 | 730183.46 | 0.1 | 0.65 | 16.69 | 44 | 0.5 | 10
1 | 65 | CONCLUIDO | 0.7629 | 131.08 | 116.95 | 15.98 | 0.26 | 439 | 134.55 | 46.47 | 2 | 437 | 21.09 | 16828.84 | 1216.04 | 6566.58 | 733.27 | 173.3 | 274972.6 | 0.24 | 0.8 | 15.51 | 16.57 | 0.5 | 10
2 | 65 | CONCLUIDO | 0.8357 | 119.66 | 110.26 | 24.97 | 0.39 | 265 | 135.9 | 46.47 | 3 | 263 | 21.43 | 16994.64 | 1102.74 | 6566.45 | 509.81 | 173.3 | 164110.58 | 0.34 | 0.85 | 15.23 | 9.89 | 0.5 | 10
3 | 65 | CONCLUIDO | 0.8729 | 114.57 | 107.32 | 34.62 | 0.52 | 186 | 137.25 | 46.47 | 4 | 184 | 21.78 | 17160.92 | 1028.01 | 6566.26 | 411.42 | 173.3 | 115312.56 | 0.42 | 0.88 | 15.11 | 6.95 | 0.5 | 10
4 | 65 | CONCLUIDO | 0.897 | 111.48 | 105.52 | 45.55 | 0.64 | 139 | 138.6 | 46.47 | 5 | 137 | 22.13 | 17327.69 | 957.55 | 6566.15 | 351.7 | 173.3 | 85686.18 | 0.49 | 0.89 | 15.01 | 5.15 | 0.5 | 10
5 | 65 | CONCLUIDO | 0.9119 | 109.66 | 104.48 | 56.99 | 0.76 | 110 | 139.95 | 46.47 | 6 | 74 | 22.49 | 17494.97 | 898.95 | 6566.12 | 314.96 | 173.3 | 67464.71 | 0.55 | 0.9 | 15.04 | 4.11 | 0.5 | 10
6 | 65 | CONCLUIDO | 0.915 | 109.29 | 104.3 | 60.76 | 0.88 | 103 | 141.31 | 46.47 | 7 | 6 | 22.85 | 17662.75 | 886.22 | 6566.15 | 306.22 | 173.3 | 63126.98 | 0.57 | 0.9 | 15.1 | 3.93 | 0.5 | 10
7 | 65 | CONCLUIDO | 0.9155 | 109.23 | 104.27 | 61.34 | 0.99 | 102 | 142.68 | 46.47 | 8 | 0 | 23.21 | 17831.04 | 892.41 | 6566.12 | 304.91 | 173.3 | 62478.62 | 0.57 | 0.9 | 15.11 | 3.9 | 0.5 | 10

## RESULTADOS_13
Unnamed: 0 | Volume de calda [L] | STATUS | Capacidade operacional [ha/h] | Tempo de missao [h] | Tempo util [h] | Tempo por voo [min] | Autonomia Projetada [h] | N° Voos | MTOW [kg] | Massa Estrutura [kg] | Combustível [kg] | Abastecimentos | Massa gerador | Potência gerador [W] | Combustível consumido [L] | Calda cons [L] | Distância percorrida [km] | Distância Pulverizando [km] | RTL ACUMULADO[m] | EOC [km/km] | EOC [h/h] | Tempo de manobra [h] | Tempo rtl_rtw [h] | V pulv [m/s] | V desloc [m/s]
0 | 75 | CONCLUIDO | 0.5202 | 192.22 | 150.74 | 7.05 | 0.12 | 1283 | 150.44 | 49.1 | 1 | 1281 | 25.34 | 18787.76 | 1764.13 | 6567.92 | 1863.03 | 173.3 | 835633.24 | 0.09 | 0.62 | 16.95 | 50.35 | 0.5 | 10
1 | 75 | CONCLUIDO | 0.7355 | 135.96 | 118.77 | 14.6 | 0.23 | 488 | 151.83 | 49.1 | 2 | 486 | 25.73 | 18959.54 | 1352.3 | 6566.51 | 794.48 | 173.3 | 305334.49 | 0.22 | 0.79 | 15.57 | 18.4 | 0.5 | 10
2 | 75 | CONCLUIDO | 0.8144 | 122.79 | 111.47 | 22.59 | 0.35 | 296 | 153.23 | 49.1 | 3 | 294 | 26.13 | 19131.85 | 1231.57 | 6566.27 | 548.87 | 173.3 | 183485.55 | 0.32 | 0.84 | 15.31 | 11.09 | 0.5 | 10
3 | 75 | CONCLUIDO | 0.856 | 116.82 | 108.16 | 31.05 | 0.46 | 209 | 154.63 | 49.1 | 4 | 207 | 26.53 | 19304.72 | 1156 | 6566.24 | 439.36 | 173.3 | 129166.23 | 0.39 | 0.87 | 15.14 | 7.79 | 0.5 | 10
4 | 75 | CONCLUIDO | 0.8816 | 113.43 | 106.3 | 40.11 | 0.57 | 159 | 156.03 | 49.1 | 5 | 157 | 26.94 | 19478.15 | 1096.87 | 6566.12 | 377.02 | 173.3 | 98246.3 | 0.46 | 0.88 | 15.07 | 5.93 | 0.5 | 10
5 | 75 | CONCLUIDO | 0.9 | 111.11 | 105.01 | 50.41 | 0.67 | 125 | 157.44 | 49.1 | 6 | 123 | 27.35 | 19652.13 | 1037.36 | 6566.1 | 334.3 | 173.3 | 77057.64 | 0.52 | 0.9 | 15.01 | 4.64 | 0.5 | 10
6 | 75 | CONCLUIDO | 0.9131 | 109.52 | 104.12 | 61.25 | 0.78 | 102 | 158.86 | 49.1 | 7 | 96 | 27.77 | 19826.68 | 982.57 | 6566 | 305.05 | 173.3 | 62545.5 | 0.57 | 0.9 | 14.96 | 3.75 | 0.5 | 10
7 | 75 | CONCLUIDO | 0.9186 | 108.86 | 103.8 | 68.44 | 0.88 | 91 | 160.28 | 49.1 | 8 | 22 | 28.19 | 20001.93 | 950.91 | 6566.03 | 291.41 | 173.3 | 55780.17 | 0.59 | 0.91 | 15.02 | 3.43 | 0.5 | 10
8 | 75 | CONCLUIDO | 0.9196 | 108.74 | 103.75 | 69.94 | 0.99 | 89 | 161.71 | 49.1 | 9 | 0 | 28.61 | 20177.64 | 952.33 | 6566.2 | 288.06 | 173.3 | 54115.75 | 0.6 | 0.91 | 15.07 | 3.38 | 0.5 | 10

## RESULTADOS_17
Unnamed: 0 | Volume de calda [L] | STATUS | Capacidade operacional [ha/h] | Tempo de missao [h] | Tempo util [h] | Tempo por voo [min] | Autonomia Projetada [h] | N° Voos | MTOW [kg] | Massa Estrutura [kg] | Combustível [kg] | Abastecimentos | Massa gerador | Potência gerador [W] | Combustível consumido [L] | Calda cons [L] | Distância percorrida [km] | Distância Pulverizando [km] | RTL ACUMULADO[m] | EOC [km/km] | EOC [h/h] | Tempo de manobra [h] | Tempo rtl_rtw [h] | V pulv [m/s] | V desloc [m/s]
0 | 95 | CONCLUIDO | 0.4398 | 227.38 | 164.69 | 6.11 | 0.1 | 1618 | 185.69 | 53.44 | 1 | 1616 | 36.26 | 23136.14 | 2218.33 | 6569.34 | 2332.48 | 173.3 | 1068682.01 | 0.07 | 0.57 | 17.49 | 64.27 | 0.5 | 10
1 | 95 | CONCLUIDO | 0.6806 | 146.93 | 122.65 | 12.56 | 0.19 | 586 | 187.21 | 53.44 | 2 | 584 | 36.77 | 23322.88 | 1622.36 | 6566.96 | 922.76 | 173.3 | 368981.05 | 0.19 | 0.77 | 15.78 | 22.27 | 0.5 | 10
2 | 95 | CONCLUIDO | 0.7728 | 129.39 | 113.71 | 19.22 | 0.28 | 355 | 188.73 | 53.44 | 3 | 353 | 37.29 | 23510.33 | 1475.25 | 6566.4 | 624.89 | 173.3 | 221202.4 | 0.28 | 0.83 | 15.38 | 13.34 | 0.5 | 10
3 | 95 | CONCLUIDO | 0.8222 | 121.63 | 109.78 | 26.14 | 0.37 | 252 | 190.25 | 53.44 | 4 | 250 | 37.82 | 23698.48 | 1395.26 | 6566.43 | 493.73 | 173.3 | 156136.89 | 0.35 | 0.86 | 15.2 | 9.41 | 0.5 | 10
4 | 95 | CONCLUIDO | 0.8531 | 117.22 | 107.57 | 33.44 | 0.46 | 193 | 191.78 | 53.44 | 5 | 191 | 38.35 | 23887.36 | 1337.67 | 6566.37 | 419.02 | 173.3 | 119076.16 | 0.41 | 0.87 | 15.13 | 7.19 | 0.5 | 10
5 | 95 | CONCLUIDO | 0.8744 | 114.36 | 106.12 | 41.08 | 0.55 | 155 | 193.32 | 53.44 | 6 | 153 | 38.89 | 24076.95 | 1288.78 | 6566.1 | 371.48 | 173.3 | 95495.37 | 0.47 | 0.89 | 15.05 | 5.75 | 0.5 | 10
6 | 95 | CONCLUIDO | 0.8897 | 112.39 | 105.12 | 48.89 | 0.64 | 129 | 194.86 | 53.44 | 7 | 127 | 39.43 | 24267.28 | 1244.32 | 6566.26 | 338.66 | 173.3 | 79218.6 | 0.51 | 0.89 | 14.99 | 4.75 | 0.5 | 10
7 | 95 | CONCLUIDO | 0.9014 | 110.94 | 104.41 | 57.47 | 0.72 | 109 | 196.41 | 53.44 | 8 | 107 | 39.98 | 24458.36 | 1203.21 | 6566.05 | 314.21 | 173.3 | 67090.82 | 0.55 | 0.9 | 14.98 | 4.04 | 0.5 | 10
8 | 95 | CONCLUIDO | 0.9107 | 109.81 | 103.84 | 66.28 | 0.81 | 94 | 197.97 | 53.44 | 9 | 92 | 40.53 | 24650.18 | 1162.68 | 6566.01 | 295.25 | 173.3 | 57687.68 | 0.59 | 0.91 | 14.96 | 3.47 | 0.5 | 10
9 | 95 | CONCLUIDO | 0.918 | 108.93 | 103.41 | 75.66 | 0.89 | 82 | 199.53 | 53.44 | 10 | 80 | 41.1 | 24842.77 | 1119.72 | 6566.11 | 281.27 | 173.3 | 50757.44 | 0.62 | 0.91 | 14.92 | 3.04 | 0.5 | 10
10 | 95 | CONCLUIDO | 0.9234 | 108.3 | 103.11 | 84.75 | 0.97 | 73 | 201.1 | 53.44 | 11 | 40 | 41.66 | 25036.12 | 1085.49 | 6566.12 | 269.68 | 173.3 | 45006.51 | 0.64 | 0.91 | 14.96 | 2.74 | 0.5 | 10
11 | 95 | CONCLUIDO | 0.9244 | 108.18 | 103.06 | 87.1 | 1.05 | 71 | 202.67 | 53.44 | 12 | 4 | 42.24 | 25230.25 | 1081.43 | 6566.09 | 267.2 | 173.3 | 43779.38 | 0.65 | 0.91 | 14.98 | 2.69 | 0.5 | 10
12 | 95 | CONCLUIDO | 0.9244 | 108.18 | 103.07 | 87.1 | 1.13 | 71 | 204.25 | 53.44 | 13 | 0 | 42.82 | 25425.3 | 1089.35 | 6566.22 | 266.99 | 173.3 | 43671.03 | 0.65 | 0.91 | 14.99 | 2.7 | 0.5 | 10

## RESULTADOS_9
Unnamed: 0 | Volume de calda [L] | STATUS | Capacidade operacional [ha/h] | Tempo de missao [h] | Tempo util [h] | Tempo por voo [min] | Autonomia Projetada [h] | N° Voos | MTOW [kg] | Massa Estrutura [kg] | Combustível [kg] | Abastecimentos | Massa gerador | Potência gerador [W] | Combustível consumido [L] | Calda cons [L] | Distância percorrida [km] | Distância Pulverizando [km] | RTL ACUMULADO[m] | EOC [km/km] | EOC [h/h] | Tempo de manobra [h] | Tempo rtl_rtw [h] | V pulv [m/s] | V desloc [m/s]
0 | 55 | CONCLUIDO | 0.6105 | 163.8 | 138.31 | 8.47 | 0.15 | 980 | 116.05 | 43.4 | 1 | 978 | 16.65 | 14546.17 | 1351.11 | 6567.46 | 1447.85 | 173.3 | 629555.06 | 0.12 | 0.68 | 16.4 | 37.92 | 0.5 | 10
1 | 55 | CONCLUIDO | 0.792 | 126.26 | 114.93 | 17.82 | 0.3 | 387 | 117.34 | 43.4 | 2 | 385 | 16.94 | 14705.49 | 1072.81 | 6566.49 | 665.72 | 173.3 | 241456.47 | 0.26 | 0.82 | 15.42 | 14.55 | 0.5 | 10
2 | 55 | CONCLUIDO | 0.857 | 116.68 | 109.05 | 28.2 | 0.45 | 232 | 118.63 | 43.4 | 3 | 230 | 17.23 | 14865.24 | 964.8 | 6566.53 | 469.11 | 173.3 | 143925.75 | 0.37 | 0.86 | 15.18 | 8.68 | 0.5 | 10
3 | 55 | CONCLUIDO | 0.8917 | 112.15 | 106.26 | 40.1 | 0.59 | 159 | 119.93 | 43.4 | 4 | 157 | 17.53 | 15025.44 | 881.04 | 6566.1 | 376.35 | 173.3 | 97910.38 | 0.46 | 0.88 | 15.05 | 5.89 | 0.5 | 10
4 | 55 | CONCLUIDO | 0.9081 | 110.12 | 105.07 | 50.84 | 0.73 | 124 | 121.23 | 43.4 | 5 | 43 | 17.83 | 15186.08 | 821.84 | 6566.31 | 332.41 | 173.3 | 76119.55 | 0.52 | 0.89 | 15.12 | 4.7 | 0.5 | 10
5 | 55 | CONCLUIDO | 0.9092 | 109.99 | 105.01 | 52.07 | 0.86 | 121 | 122.54 | 43.4 | 6 | 0 | 18.14 | 15347.16 | 823.59 | 6566.26 | 329.27 | 173.3 | 74562.68 | 0.53 | 0.9 | 15.15 | 4.64 | 0.5 | 10

## resultados
Unnamed: 0 | Volume de calda [L] | STATUS | Capacidade operacional [ha/h] | Tempo de missao [h] | Tempo util [h] | Tempo por voo [min] | Autonomia Projetada [h] | N° Voos | MTOW [kg] | Massa Estrutura [kg] | Combustível [kg] | Abastecimentos | Massa gerador | Potência gerador [W] | Combustível consumido [L] | Calda cons [L] | Distância percorrida [km] | Distância Pulverizando [km] | RTL ACUMULADO[m] | EOC [km/km] | EOC [h/h] | Tempo de manobra [h] | Tempo rtl_rtw [h] | V pulv [m/s] | V desloc [m/s]
0 | 100 | CONCLUIDO | 0.4205 | 237.82 | 168.72 | 5.91 | 0.09 | 1712 | 194.77 | 54.38 | 1 | 1710 | 39.4 | 24256.19 | 2345.12 | 6568.52 | 2467.09 | 173.3 | 1135519.19 | 0.07 | 0.56 | 17.65 | 68.31 | 0.5 | 10
1 | 100 | CONCLUIDO | 0.6671 | 149.89 | 123.62 | 12.14 | 0.18 | 611 | 196.32 | 54.38 | 2 | 609 | 39.95 | 24447.22 | 1689.77 | 6567.04 | 955.55 | 173.3 | 385251.75 | 0.18 | 0.76 | 15.8 | 23.23 | 0.5 | 10
2 | 100 | CONCLUIDO | 0.7628 | 131.09 | 114.23 | 18.57 | 0.27 | 369 | 197.88 | 54.38 | 3 | 367 | 40.5 | 24639 | 1534.57 | 6566.6 | 642.37 | 173.3 | 229873.45 | 0.27 | 0.82 | 15.39 | 13.85 | 0.5 | 10
3 | 100 | CONCLUIDO | 0.8138 | 122.88 | 110.17 | 25.23 | 0.36 | 262 | 199.44 | 54.38 | 4 | 260 | 41.06 | 24831.54 | 1453.14 | 6566.49 | 506.99 | 173.3 | 162717.12 | 0.34 | 0.85 | 15.21 | 9.8 | 0.5 | 10
4 | 100 | CONCLUIDO | 0.8455 | 118.28 | 107.9 | 32.05 | 0.44 | 202 | 201.01 | 54.38 | 5 | 200 | 41.63 | 25024.84 | 1395.19 | 6566.35 | 431.52 | 173.3 | 125281.91 | 0.4 | 0.87 | 15.11 | 7.53 | 0.5 | 10
5 | 100 | CONCLUIDO | 0.8683 | 115.17 | 106.35 | 39.39 | 0.53 | 162 | 202.58 | 54.38 | 6 | 160 | 42.2 | 25218.93 | 1347.81 | 6566.11 | 379.77 | 173.3 | 99609.88 | 0.46 | 0.88 | 15.05 | 5.98 | 0.5 | 10
6 | 100 | CONCLUIDO | 0.8838 | 113.15 | 105.38 | 46.84 | 0.61 | 135 | 204.16 | 54.38 | 7 | 133 | 42.78 | 25413.94 | 1306.38 | 6566.11 | 346.87 | 173.3 | 83291.29 | 0.5 | 0.89 | 15.01 | 5.01 | 0.5 | 10
7 | 100 | CONCLUIDO | 0.8957 | 111.64 | 104.65 | 54.6 | 0.69 | 115 | 205.75 | 54.38 | 8 | 113 | 43.37 | 25609.61 | 1268.32 | 6566.03 | 322.41 | 173.3 | 71161.91 | 0.54 | 0.9 | 14.99 | 4.29 | 0.5 | 10
8 | 100 | CONCLUIDO | 0.9058 | 110.39 | 104.03 | 63.05 | 0.77 | 99 | 207.34 | 54.38 | 9 | 97 | 43.96 | 25806.1 | 1228.71 | 6566.11 | 301.75 | 173.3 | 60910.03 | 0.57 | 0.9 | 14.96 | 3.66 | 0.5 | 10
9 | 100 | CONCLUIDO | 0.9142 | 109.38 | 103.52 | 72.22 | 0.85 | 86 | 208.94 | 54.38 | 10 | 84 | 44.56 | 26003.41 | 1185.57 | 6566.04 | 284.83 | 173.3 | 52517.26 | 0.61 | 0.91 | 14.93 | 3.15 | 0.5 | 10
10 | 100 | CONCLUIDO | 0.9204 | 108.64 | 103.17 | 81.45 | 0.93 | 76 | 210.55 | 54.38 | 11 | 72 | 45.17 | 26201.54 | 1145.02 | 6566.01 | 272.46 | 173.3 | 46381.66 | 0.64 | 0.91 | 14.94 | 2.8 | 0.5 | 10
11 | 100 | CONCLUIDO | 0.925 | 108.1 | 102.9 | 89.48 | 1 | 69 | 212.16 | 54.38 | 12 | 36 | 45.78 | 26400.51 | 1119.95 | 6566.1 | 262.6 | 173.3 | 41487.56 | 0.66 | 0.91 | 14.95 | 2.53 | 0.5 | 10
12 | 100 | CONCLUIDO | 0.926 | 107.99 | 102.87 | 92.12 | 1.08 | 67 | 213.78 | 54.38 | 13 | 5 | 46.4 | 26600.32 | 1115.57 | 6566.09 | 260.61 | 173.3 | 40502.78 | 0.66 | 0.91 | 14.98 | 2.5 | 0.5 | 10
13 | 100 | CONCLUIDO | 0.9258 | 108.01 | 102.89 | 92.14 | 1.15 | 67 | 215.41 | 54.38 | 14 | 0 | 47.03 | 26801 | 1123.94 | 6566.04 | 260.85 | 173.3 | 40624.34 | 0.66 | 0.91 | 14.99 | 2.52 | 0.5 | 10
0 | 40 | CONCLUIDO | 0.6865 | 145.67 | 129.44 | 10.26 | 0.2 | 757 | 89.87 | 37.55 | 1 | 755 | 11.32 | 11317.98 | 1045.59 | 6566.97 | 1149.42 | 173.3 | 481455.57 | 0.15 | 0.73 | 16.07 | 29.05 | 0.5 | 10
1 | 40 | CONCLUIDO | 0.8389 | 119.2 | 111.6 | 22.32 | 0.39 | 300 | 91.1 | 37.55 | 2 | 298 | 11.54 | 11468.97 | 831.43 | 6566.32 | 555.19 | 173.3 | 186627.87 | 0.31 | 0.84 | 15.26 | 11.22 | 0.5 | 10
2 | 40 | CONCLUIDO | 0.8898 | 112.38 | 107.08 | 36.09 | 0.57 | 178 | 92.32 | 37.55 | 3 | 103 | 11.77 | 11620.34 | 724.44 | 6566.21 | 399.5 | 173.3 | 109393.55 | 0.43 | 0.88 | 15.2 | 6.71 | 0.5 | 10
3 | 40 | CONCLUIDO | 0.8943 | 111.81 | 106.74 | 38.58 | 0.75 | 166 | 93.55 | 37.55 | 4 | 0 | 12 | 11772.07 | 716.92 | 6566.62 | 384.18 | 173.3 | 101791.21 | 0.45 | 0.88 | 15.3 | 6.37 | 0.5 | 10
0 | 30 | CONCLUIDO | 0.745 | 134.23 | 123.1 | 12.37 | 0.24 | 597 | 71.52 | 32.27 | 1 | 595 | 8.25 | 9054.6 | 825.42 | 6567 | 938.58 | 173.3 | 376839.58 | 0.18 | 0.76 | 15.77 | 22.71 | 0.5 | 10
1 | 30 | CONCLUIDO | 0.8704 | 114.89 | 109.35 | 27.57 | 0.48 | 238 | 72.7 | 32.27 | 2 | 139 | 8.43 | 9200.25 | 643.64 | 6566.54 | 473.9 | 173.3 | 146292.39 | 0.37 | 0.86 | 15.33 | 8.97 | 0.5 | 10
2 | 30 | CONCLUIDO | 0.8766 | 114.08 | 108.82 | 29.68 | 0.71 | 220 | 73.88 | 32.27 | 3 | 0 | 8.61 | 9346.23 | 635.91 | 6566.66 | 451.5 | 173.3 | 135181.69 | 0.38 | 0.86 | 15.45 | 8.44 | 0.5 | 10
0 | 15 | CONCLUIDO | 0.8077 | 123.8 | 117.23 | 16.02 | 0.43 | 439 | 39.78 | 19.54 | 1 | 5 | 4.24 | 5140 | 459.78 | 6567.22 | 722.84 | 173.3 | 269758.11 | 0.24 | 0.8 | 16.08 | 16.85 | 0.5 | 10
1 | 15 | CONCLUIDO | 0.808 | 123.76 | 117.19 | 16.05 | 0.84 | 438 | 40.89 | 19.54 | 2 | 0 | 4.35 | 5277.26 | 471.89 | 6566.97 | 720.53 | 173.3 | 268607.51 | 0.24 | 0.8 | 16.1 | 16.82 | 0.5 | 10
0 | 70 | CONCLUIDO | 0.542 | 184.5 | 147.46 | 7.34 | 0.12 | 1205 | 141.81 | 47.83 | 1 | 1203 | 22.98 | 17723.39 | 1657.5 | 6567.71 | 1755.1 | 173.3 | 782058.34 | 0.1 | 0.64 | 16.77 | 47.06 | 0.5 | 10
1 | 70 | CONCLUIDO | 0.7489 | 133.53 | 117.9 | 15.25 | 0.25 | 464 | 143.17 | 47.83 | 2 | 462 | 23.34 | 17891.86 | 1285.06 | 6566.77 | 764.44 | 173.3 | 290430.17 | 0.23 | 0.8 | 15.56 | 17.52 | 0.5 | 10
2 | 70 | CONCLUIDO | 0.8247 | 121.26 | 110.91 | 23.68 | 0.37 | 281 | 144.54 | 47.83 | 3 | 279 | 23.71 | 18060.85 | 1168.09 | 6566.49 | 531.5 | 173.3 | 174878.99 | 0.33 | 0.85 | 15.24 | 10.53 | 0.5 | 10
3 | 70 | CONCLUIDO | 0.8645 | 115.68 | 107.73 | 32.64 | 0.49 | 198 | 145.92 | 47.83 | 4 | 196 | 24.09 | 18230.35 | 1094.31 | 6566.23 | 424.94 | 173.3 | 122010.13 | 0.41 | 0.87 | 15.12 | 7.35 | 0.5 | 10
4 | 70 | CONCLUIDO | 0.8896 | 112.41 | 105.88 | 42.64 | 0.6 | 149 | 147.3 | 47.83 | 5 | 147 | 24.47 | 18400.38 | 1030.3 | 6566.07 | 363.54 | 173.3 | 91557.6 | 0.48 | 0.89 | 15.03 | 5.51 | 0.5 | 10
5 | 70 | CONCLUIDO | 0.9068 | 110.28 | 104.68 | 53.68 | 0.71 | 117 | 148.68 | 47.83 | 6 | 115 | 24.85 | 18570.94 | 965.12 | 6566.16 | 323.85 | 173.3 | 71870.1 | 0.54 | 0.9 | 14.97 | 4.3 | 0.5 | 10
6 | 70 | CONCLUIDO | 0.9167 | 109.08 | 104.03 | 63.69 | 0.83 | 98 | 150.07 | 47.83 | 7 | 46 | 25.24 | 18742.03 | 918.72 | 6566.14 | 299.65 | 173.3 | 59869.78 | 0.58 | 0.9 | 15.02 | 3.66 | 0.5 | 10
7 | 70 | CONCLUIDO | 0.9177 | 108.97 | 104 | 65.68 | 0.94 | 95 | 151.46 | 47.83 | 8 | 0 | 25.63 | 18913.66 | 918.17 | 6566.04 | 296.4 | 173.3 | 58258.76 | 0.58 | 0.9 | 15.08 | 3.63 | 0.5 | 10
0 | 90 | CONCLUIDO | 0.4591 | 217.83 | 161.01 | 6.31 | 0.1 | 1530 | 176.73 | 52.44 | 1 | 1528 | 33.29 | 22031.19 | 2099.09 | 6568 | 2208.22 | 173.3 | 1006992.64 | 0.08 | 0.58 | 17.35 | 60.61 | 0.5 | 10
1 | 90 | CONCLUIDO | 0.6938 | 144.13 | 121.73 | 13 | 0.2 | 562 | 178.21 | 52.44 | 2 | 560 | 33.77 | 22213.89 | 1555.31 | 6566.76 | 891.83 | 173.3 | 353639.63 | 0.19 | 0.77 | 15.73 | 21.35 | 0.5 | 10
2 | 90 | CONCLUIDO | 0.7828 | 127.74 | 113.19 | 19.92 | 0.3 | 341 | 179.7 | 52.44 | 3 | 339 | 34.26 | 22397.24 | 1416.22 | 6566.53 | 607.59 | 173.3 | 212623.48 | 0.29 | 0.83 | 15.36 | 12.82 | 0.5 | 10
3 | 90 | CONCLUIDO | 0.8311 | 120.32 | 109.33 | 27.22 | 0.39 | 241 | 181.19 | 52.44 | 4 | 239 | 34.75 | 22581.25 | 1335.96 | 6566.15 | 478.5 | 173.3 | 148579.1 | 0.36 | 0.86 | 15.19 | 8.96 | 0.5 | 10
4 | 90 | CONCLUIDO | 0.8603 | 116.24 | 107.24 | 34.78 | 0.49 | 185 | 182.69 | 52.44 | 5 | 183 | 35.25 | 22766.06 | 1280 | 6566.17 | 408.6 | 173.3 | 113908.05 | 0.42 | 0.88 | 15.1 | 6.87 | 0.5 | 10
5 | 90 | CONCLUIDO | 0.8806 | 113.56 | 105.87 | 42.92 | 0.58 | 148 | 184.19 | 52.44 | 6 | 146 | 35.75 | 22951.43 | 1230.27 | 6566.2 | 362.69 | 173.3 | 91136.61 | 0.48 | 0.89 | 15.05 | 5.5 | 0.5 | 10
6 | 90 | CONCLUIDO | 0.8948 | 111.76 | 104.97 | 51.2 | 0.67 | 123 | 185.7 | 52.44 | 7 | 121 | 36.26 | 23137.49 | 1185.34 | 6565.98 | 332.17 | 173.3 | 76003.63 | 0.52 | 0.9 | 15.02 | 4.6 | 0.5 | 10
7 | 90 | CONCLUIDO | 0.9071 | 110.24 | 104.16 | 60.67 | 0.76 | 103 | 187.22 | 52.44 | 8 | 101 | 36.78 | 23324.24 | 1138.26 | 6566.02 | 306.31 | 173.3 | 63170.17 | 0.57 | 0.9 | 14.95 | 3.79 | 0.5 | 10
8 | 90 | CONCLUIDO | 0.9163 | 109.13 | 103.58 | 70.63 | 0.85 | 88 | 188.74 | 52.44 | 9 | 86 | 37.3 | 23511.69 | 1092 | 6566.26 | 287.46 | 173.3 | 53824.96 | 0.6 | 0.91 | 14.92 | 3.21 | 0.5 | 10
9 | 90 | CONCLUIDO | 0.9217 | 108.49 | 103.3 | 79.46 | 0.93 | 78 | 190.26 | 52.44 | 10 | 46 | 37.82 | 23699.85 | 1053.78 | 6566.07 | 276.03 | 173.3 | 48155.02 | 0.63 | 0.91 | 14.96 | 2.93 | 0.5 | 10
10 | 90 | CONCLUIDO | 0.9234 | 108.3 | 103.21 | 82.57 | 1.02 | 75 | 191.79 | 52.44 | 11 | 8 | 38.35 | 23888.73 | 1046.92 | 6566.19 | 271.48 | 173.3 | 45896.11 | 0.64 | 0.91 | 15.01 | 2.84 | 0.5 | 10
11 | 90 | CONCLUIDO | 0.9239 | 108.23 | 103.18 | 83.66 | 1.1 | 74 | 193.33 | 52.44 | 12 | 0 | 38.89 | 24078.33 | 1052.82 | 6566.16 | 270.28 | 173.3 | 45300.35 | 0.64 | 0.91 | 15.01 | 2.81 | 0.5 | 10
0 | 10 | CONCLUIDO | 0.7429 | 134.6 | 125.66 | 11.48 | 0.64 | 657 | 26.11 | 12.1 | 1 | 0 | 3.01 | 3454.41 | 365.31 | 6567.47 | 992.53 | 173.3 | 403513.36 | 0.17 | 0.75 | 16.77 | 25.28 | 0.5 | 10
0 | 45 | CONCLUIDO | 0.6601 | 151.5 | 132.41 | 9.55 | 0.18 | 832 | 98.71 | 39.72 | 1 | 830 | 12.99 | 12407.75 | 1148.75 | 6567.09 | 1249.12 | 173.3 | 530934.65 | 0.14 | 0.71 | 16.18 | 32.02 | 0.5 | 10
1 | 45 | CONCLUIDO | 0.8223 | 121.61 | 112.82 | 20.45 | 0.35 | 331 | 99.95 | 39.72 | 2 | 329 | 13.24 | 12561.45 | 917.99 | 6566.21 | 594.78 | 173.3 | 206267.54 | 0.29 | 0.83 | 15.34 | 12.44 | 0.5 | 10
2 | 45 | CONCLUIDO | 0.8806 | 113.56 | 107.58 | 33.27 | 0.52 | 194 | 101.2 | 39.72 | 3 | 191 | 13.49 | 12715.54 | 807.32 | 6566.16 | 420.1 | 173.3 | 119612.78 | 0.41 | 0.87 | 15.11 | 7.21 | 0.5 | 10
3 | 45 | CONCLUIDO | 0.9 | 111.11 | 106.06 | 42.71 | 0.69 | 149 | 102.45 | 39.72 | 4 | 17 | 13.74 | 12870.03 | 750.06 | 6566.35 | 363.76 | 173.3 | 91668.89 | 0.48 | 0.89 | 15.21 | 5.68 | 0.5 | 10
4 | 45 | CONCLUIDO | 0.9006 | 111.03 | 106.02 | 43.28 | 0.85 | 147 | 103.71 | 39.72 | 5 | 0 | 14 | 13024.91 | 756.31 | 6566.29 | 362.04 | 173.3 | 90815.78 | 0.48 | 0.89 | 15.22 | 5.65 | 0.5 | 10
0 | 60 | CONCLUIDO | 0.587 | 170.36 | 141.29 | 8.04 | 0.14 | 1054 | 124.63 | 45 | 1 | 1052 | 18.64 | 15605.44 | 1452.03 | 6567.91 | 1547.31 | 173.3 | 678917.6 | 0.11 | 0.67 | 16.54 | 40.9 | 0.5 | 10
1 | 60 | CONCLUIDO | 0.7774 | 128.64 | 115.95 | 16.85 | 0.28 | 413 | 125.95 | 45 | 2 | 411 | 18.95 | 15767.7 | 1145.1 | 6566.44 | 699.26 | 173.3 | 258098.72 | 0.25 | 0.81 | 15.48 | 15.58 | 0.5 | 10
2 | 60 | CONCLUIDO | 0.8464 | 118.15 | 109.65 | 26.42 | 0.42 | 249 | 127.27 | 45 | 3 | 247 | 19.27 | 15930.42 | 1035.25 | 6566.41 | 489.31 | 173.3 | 153941.25 | 0.35 | 0.86 | 15.2 | 9.28 | 0.5 | 10
3 | 60 | CONCLUIDO | 0.8821 | 113.36 | 106.81 | 37.04 | 0.55 | 173 | 128.59 | 45 | 4 | 171 | 19.59 | 16093.6 | 956.61 | 6566.18 | 394.15 | 173.3 | 106743.92 | 0.44 | 0.88 | 15.09 | 6.44 | 0.5 | 10
4 | 60 | CONCLUIDO | 0.9047 | 110.54 | 105.14 | 49.28 | 0.68 | 128 | 129.92 | 45 | 5 | 121 | 19.92 | 16257.24 | 885.61 | 6566.21 | 338.23 | 173.3 | 79009.97 | 0.51 | 0.89 | 15.02 | 4.76 | 0.5 | 10
5 | 60 | CONCLUIDO | 0.9123 | 109.61 | 104.62 | 56.05 | 0.81 | 112 | 131.25 | 45 | 6 | 19 | 20.25 | 16421.36 | 853.22 | 6566.37 | 317.07 | 173.3 | 68505.22 | 0.55 | 0.9 | 15.11 | 4.25 | 0.5 | 10
6 | 60 | CONCLUIDO | 0.9127 | 109.56 | 104.59 | 56.54 | 0.93 | 111 | 132.58 | 45 | 7 | 0 | 20.59 | 16585.95 | 856.05 | 6566.17 | 315.92 | 173.3 | 67939.75 | 0.55 | 0.9 | 15.12 | 4.22 | 0.5 | 10
0 | 80 | CONCLUIDO | 0.4996 | 200.14 | 153.93 | 6.78 | 0.11 | 1362 | 159.12 | 50.28 | 1 | 1360 | 27.84 | 19859.16 | 1871.07 | 6567.92 | 1971.79 | 173.3 | 889615.61 | 0.09 | 0.61 | 17.04 | 53.53 | 0.5 | 10
1 | 80 | CONCLUIDO | 0.7212 | 138.66 | 119.81 | 14.01 | 0.22 | 513 | 160.54 | 50.28 | 2 | 511 | 28.26 | 20034.4 | 1420.8 | 6566.75 | 827.53 | 173.3 | 321731.39 | 0.21 | 0.78 | 15.66 | 19.43 | 0.5 | 10
2 | 80 | CONCLUIDO | 0.804 | 124.38 | 112.03 | 21.61 | 0.33 | 311 | 161.97 | 50.28 | 3 | 309 | 28.69 | 20210.21 | 1294.72 | 6566.42 | 568.66 | 173.3 | 193305.87 | 0.3 | 0.84 | 15.31 | 11.66 | 0.5 | 10
3 | 80 | CONCLUIDO | 0.8476 | 117.98 | 108.56 | 29.61 | 0.43 | 220 | 163.4 | 50.28 | 4 | 218 | 29.12 | 20386.62 | 1218.21 | 6566.12 | 453.19 | 173.3 | 136025.43 | 0.38 | 0.87 | 15.15 | 8.19 | 0.5 | 10
4 | 80 | CONCLUIDO | 0.875 | 114.28 | 106.58 | 38.29 | 0.54 | 167 | 164.83 | 50.28 | 5 | 165 | 29.55 | 20563.61 | 1158.19 | 6566.33 | 387.07 | 173.3 | 103233.4 | 0.45 | 0.88 | 15.06 | 6.21 | 0.5 | 10
5 | 80 | CONCLUIDO | 0.8939 | 111.87 | 105.26 | 47.48 | 0.64 | 133 | 166.27 | 50.28 | 6 | 131 | 29.99 | 20741.2 | 1104.7 | 6566.18 | 342.69 | 173.3 | 81214.91 | 0.51 | 0.89 | 15.01 | 4.89 | 0.5 | 10
6 | 80 | CONCLUIDO | 0.907 | 110.26 | 104.42 | 57.48 | 0.74 | 109 | 167.72 | 50.28 | 7 | 107 | 30.44 | 20919.39 | 1051.72 | 6566.13 | 314.18 | 173.3 | 67075.89 | 0.55 | 0.9 | 14.99 | 4.05 | 0.5 | 10
7 | 80 | CONCLUIDO | 0.9169 | 109.06 | 103.77 | 67.68 | 0.84 | 92 | 169.17 | 50.28 | 8 | 73 | 30.89 | 21098.19 | 1002.8 | 6566.05 | 292.43 | 173.3 | 56289.76 | 0.59 | 0.91 | 14.97 | 3.4 | 0.5 | 10
8 | 80 | CONCLUIDO | 0.921 | 108.58 | 103.54 | 73.96 | 0.94 | 84 | 170.62 | 50.28 | 9 | 11 | 31.34 | 21277.6 | 979.31 | 6566.05 | 282.85 | 173.3 | 51538.27 | 0.61 | 0.91 | 15.02 | 3.18 | 0.5 | 10
9 | 80 | CONCLUIDO | 0.9209 | 108.59 | 103.56 | 73.97 | 1.03 | 84 | 172.08 | 50.28 | 10 | 0 | 31.8 | 21457.64 | 986.43 | 6566.05 | 282.8 | 173.3 | 51512.3 | 0.61 | 0.91 | 15.04 | 3.19 | 0.5 | 10
0 | 35 | CONCLUIDO | 0.7146 | 139.93 | 126.34 | 11.16 | 0.22 | 679 | 80.84 | 35.1 | 1 | 677 | 9.74 | 10204.21 | 938.31 | 6567.15 | 1046.3 | 173.3 | 430285.79 | 0.17 | 0.74 | 15.93 | 25.96 | 0.5 | 10
1 | 35 | CONCLUIDO | 0.8562 | 116.8 | 110.33 | 24.89 | 0.43 | 266 | 82.04 | 35.1 | 2 | 264 | 9.94 | 10352.53 | 738.48 | 6566.39 | 511.38 | 173.3 | 164892.8 | 0.34 | 0.85 | 15.24 | 9.95 | 0.5 | 10
2 | 35 | CONCLUIDO | 0.8863 | 112.83 | 107.67 | 34 | 0.63 | 190 | 83.25 | 35.1 | 3 | 9 | 10.15 | 10501.19 | 673.92 | 6566.18 | 414.49 | 173.3 | 116826.53 | 0.42 | 0.87 | 15.36 | 7.3 | 0.5 | 10
3 | 35 | CONCLUIDO | 0.8868 | 112.76 | 107.61 | 34.16 | 0.83 | 189 | 84.46 | 35.1 | 4 | 0 | 10.36 | 10650.22 | 682.59 | 6566.16 | 412.23 | 173.3 | 115702.87 | 0.42 | 0.87 | 15.37 | 7.24 | 0.5 | 10
0 | 50 | CONCLUIDO | 0.6345 | 157.6 | 135.4 | 8.96 | 0.16 | 907 | 107.41 | 41.65 | 1 | 905 | 14.77 | 13481.73 | 1250.7 | 6567.25 | 1349.78 | 173.3 | 580886.41 | 0.13 | 0.69 | 16.31 | 35.02 | 0.5 | 10
1 | 50 | CONCLUIDO | 0.8069 | 123.93 | 113.9 | 18.98 | 0.32 | 360 | 108.68 | 41.65 | 2 | 358 | 15.03 | 13638.32 | 997.1 | 6566.29 | 631.09 | 173.3 | 224277.46 | 0.27 | 0.83 | 15.38 | 13.52 | 0.5 | 10
2 | 50 | CONCLUIDO | 0.8684 | 115.16 | 108.37 | 30.38 | 0.48 | 214 | 109.96 | 41.65 | 3 | 212 | 15.31 | 13795.21 | 889.01 | 6566.17 | 446.24 | 173.3 | 132580.51 | 0.39 | 0.87 | 15.16 | 8 | 0.5 | 10
3 | 50 | CONCLUIDO | 0.8997 | 111.15 | 105.85 | 43.2 | 0.63 | 147 | 111.23 | 41.65 | 4 | 112 | 15.58 | 13952.52 | 805.21 | 6566.39 | 361 | 173.3 | 90295.64 | 0.48 | 0.89 | 15.08 | 5.48 | 0.5 | 10
4 | 50 | CONCLUIDO | 0.9054 | 110.45 | 105.46 | 47.58 | 0.78 | 133 | 112.51 | 41.65 | 5 | 1 | 15.86 | 14110.24 | 787.67 | 6566.29 | 343.52 | 173.3 | 81628.82 | 0.5 | 0.89 | 15.19 | 5.09 | 0.5 | 10
5 | 50 | CONCLUIDO | 0.9053 | 110.47 | 105.47 | 47.58 | 0.93 | 133 | 113.79 | 41.65 | 6 | 0 | 16.14 | 14268.39 | 795.55 | 6566.33 | 343.94 | 173.3 | 81838.5 | 0.5 | 0.89 | 15.19 | 5.1 | 0.5 | 10
0 | 25 | CONCLUIDO | 0.7781 | 128.51 | 119.66 | 14.13 | 0.28 | 508 | 61.76 | 28.92 | 1 | 506 | 6.84 | 7851.41 | 703.05 | 6566.61 | 822.92 | 173.3 | 319450.92 | 0.21 | 0.79 | 15.65 | 19.28 | 0.5 | 10
1 | 25 | CONCLUIDO | 0.8622 | 115.99 | 110.52 | 25.12 | 0.55 | 264 | 62.92 | 28.92 | 2 | 1 | 7 | 7994.37 | 584.42 | 6566.83 | 506.18 | 173.3 | 162303.68 | 0.34 | 0.85 | 15.59 | 10.15 | 0.5 | 10
2 | 25 | CONCLUIDO | 0.8621 | 115.99 | 110.53 | 25.12 | 0.81 | 264 | 64.08 | 28.92 | 3 | 0 | 7.16 | 8137.65 | 594.38 | 6566.7 | 506.25 | 173.3 | 162338.42 | 0.34 | 0.85 | 15.59 | 10.16 | 0.5 | 10
0 | 85 | CONCLUIDO | 0.4789 | 208.81 | 157.47 | 6.54 | 0.11 | 1445 | 167.88 | 51.39 | 1 | 1443 | 30.49 | 20939.59 | 1984.14 | 6567.91 | 2089.2 | 173.3 | 947909.31 | 0.08 | 0.6 | 17.22 | 57.07 | 0.5 | 10
1 | 85 | CONCLUIDO | 0.7072 | 141.4 | 120.8 | 13.47 | 0.21 | 538 | 169.33 | 51.39 | 2 | 536 | 30.94 | 21118.46 | 1488.49 | 6566.57 | 861.34 | 173.3 | 338510.64 | 0.2 | 0.78 | 15.68 | 20.42 | 0.5 | 10
2 | 85 | CONCLUIDO | 0.7936 | 126.01 | 112.59 | 20.72 | 0.31 | 326 | 170.79 | 51.39 | 3 | 324 | 31.4 | 21297.94 | 1354.92 | 6566.52 | 587.31 | 173.3 | 202557.66 | 0.3 | 0.84 | 15.32 | 12.21 | 0.5 | 10
3 | 85 | CONCLUIDO | 0.8388 | 119.21 | 109.01 | 28.31 | 0.41 | 231 | 172.25 | 51.39 | 4 | 229 | 31.86 | 21478.05 | 1279.27 | 6566.3 | 467.69 | 173.3 | 143223.93 | 0.37 | 0.86 | 15.18 | 8.64 | 0.5 | 10
4 | 85 | CONCLUIDO | 0.867 | 115.34 | 106.96 | 36.26 | 0.51 | 177 | 173.71 | 51.39 | 5 | 175 | 32.32 | 21658.78 | 1221.66 | 6566.14 | 399.23 | 173.3 | 109261.32 | 0.43 | 0.88 | 15.1 | 6.59 | 0.5 | 10
5 | 85 | CONCLUIDO | 0.8871 | 112.73 | 105.58 | 44.93 | 0.61 | 141 | 175.18 | 51.39 | 6 | 139 | 32.79 | 21840.16 | 1168.92 | 6566.11 | 353.14 | 173.3 | 86399.9 | 0.49 | 0.89 | 15.03 | 5.21 | 0.5 | 10
6 | 85 | CONCLUIDO | 0.901 | 110.98 | 104.68 | 54.14 | 0.7 | 116 | 176.66 | 51.39 | 7 | 114 | 33.27 | 22022.17 | 1120.41 | 6566.09 | 323.69 | 173.3 | 71798.62 | 0.54 | 0.9 | 14.98 | 4.31 | 0.5 | 10
7 | 85 | CONCLUIDO | 0.9123 | 109.61 | 103.95 | 64.3 | 0.8 | 97 | 178.14 | 51.39 | 8 | 95 | 33.75 | 22204.83 | 1069.66 | 6566.04 | 298.88 | 173.3 | 59487.48 | 0.58 | 0.9 | 14.97 | 3.58 | 0.5 | 10
8 | 85 | CONCLUIDO | 0.9198 | 108.72 | 103.5 | 73.93 | 0.89 | 84 | 179.63 | 51.39 | 9 | 54 | 34.24 | 22388.15 | 1028.19 | 6566.04 | 282.83 | 173.3 | 51526.56 | 0.61 | 0.91 | 14.98 | 3.14 | 0.5 | 10
9 | 85 | CONCLUIDO | 0.9223 | 108.43 | 103.38 | 78.51 | 0.98 | 79 | 181.12 | 51.39 | 10 | 13 | 34.73 | 22572.13 | 1013.45 | 6566.15 | 277.35 | 173.3 | 48814.75 | 0.62 | 0.91 | 15.01 | 3.01 | 0.5 | 10
10 | 85 | CONCLUIDO | 0.9222 | 108.43 | 103.38 | 78.52 | 1.07 | 79 | 182.62 | 51.39 | 11 | 0 | 35.22 | 22756.91 | 1021.97 | 6566.16 | 276.74 | 173.3 | 48507.69 | 0.63 | 0.91 | 15.03 | 3.01 | 0.5 | 10
0 | 20 | CONCLUIDO | 0.8158 | 122.57 | 115.83 | 16.99 | 0.34 | 409 | 51.33 | 24.83 | 1 | 360 | 5.51 | 6564.78 | 562.67 | 6566.33 | 693 | 173.3 | 254989.14 | 0.25 | 0.81 | 15.54 | 15.45 | 0.5 | 10
1 | 20 | CONCLUIDO | 0.8419 | 118.78 | 113.01 | 20.61 | 0.66 | 329 | 52.47 | 24.83 | 2 | 0 | 5.64 | 6705.1 | 534.74 | 6566.9 | 586.55 | 173.3 | 202164.44 | 0.3 | 0.83 | 15.77 | 12.63 | 0.5 | 10
0 | 65 | CONCLUIDO | 0.564 | 177.31 | 144.39 | 7.67 | 0.13 | 1129 | 133.21 | 46.47 | 1 | 1127 | 20.75 | 16663.42 | 1554.44 | 6567.48 | 1650.59 | 173.3 | 730183.46 | 0.1 | 0.65 | 16.69 | 44 | 0.5 | 10
1 | 65 | CONCLUIDO | 0.7629 | 131.08 | 116.95 | 15.98 | 0.26 | 439 | 134.55 | 46.47 | 2 | 437 | 21.09 | 16828.84 | 1216.04 | 6566.58 | 733.27 | 173.3 | 274972.6 | 0.24 | 0.8 | 15.51 | 16.57 | 0.5 | 10
2 | 65 | CONCLUIDO | 0.8357 | 119.66 | 110.26 | 24.97 | 0.39 | 265 | 135.9 | 46.47 | 3 | 263 | 21.43 | 16994.64 | 1102.74 | 6566.45 | 509.81 | 173.3 | 164110.58 | 0.34 | 0.85 | 15.23 | 9.89 | 0.5 | 10
3 | 65 | CONCLUIDO | 0.8729 | 114.57 | 107.32 | 34.62 | 0.52 | 186 | 137.25 | 46.47 | 4 | 184 | 21.78 | 17160.92 | 1028.01 | 6566.26 | 411.42 | 173.3 | 115312.56 | 0.42 | 0.88 | 15.11 | 6.95 | 0.5 | 10
4 | 65 | CONCLUIDO | 0.897 | 111.48 | 105.52 | 45.55 | 0.64 | 139 | 138.6 | 46.47 | 5 | 137 | 22.13 | 17327.69 | 957.55 | 6566.15 | 351.7 | 173.3 | 85686.18 | 0.49 | 0.89 | 15.01 | 5.15 | 0.5 | 10
5 | 65 | CONCLUIDO | 0.9119 | 109.66 | 104.48 | 56.99 | 0.76 | 110 | 139.95 | 46.47 | 6 | 74 | 22.49 | 17494.97 | 898.95 | 6566.12 | 314.96 | 173.3 | 67464.71 | 0.55 | 0.9 | 15.04 | 4.11 | 0.5 | 10
6 | 65 | CONCLUIDO | 0.915 | 109.29 | 104.3 | 60.76 | 0.88 | 103 | 141.31 | 46.47 | 7 | 6 | 22.85 | 17662.75 | 886.22 | 6566.15 | 306.22 | 173.3 | 63126.98 | 0.57 | 0.9 | 15.1 | 3.93 | 0.5 | 10
7 | 65 | CONCLUIDO | 0.9155 | 109.23 | 104.27 | 61.34 | 0.99 | 102 | 142.68 | 46.47 | 8 | 0 | 23.21 | 17831.04 | 892.41 | 6566.12 | 304.91 | 173.3 | 62478.62 | 0.57 | 0.9 | 15.11 | 3.9 | 0.5 | 10
0 | 75 | CONCLUIDO | 0.5202 | 192.22 | 150.74 | 7.05 | 0.12 | 1283 | 150.44 | 49.1 | 1 | 1281 | 25.34 | 18787.76 | 1764.13 | 6567.92 | 1863.03 | 173.3 | 835633.24 | 0.09 | 0.62 | 16.95 | 50.35 | 0.5 | 10
1 | 75 | CONCLUIDO | 0.7355 | 135.96 | 118.77 | 14.6 | 0.23 | 488 | 151.83 | 49.1 | 2 | 486 | 25.73 | 18959.54 | 1352.3 | 6566.51 | 794.48 | 173.3 | 305334.49 | 0.22 | 0.79 | 15.57 | 18.4 | 0.5 | 10
2 | 75 | CONCLUIDO | 0.8144 | 122.79 | 111.47 | 22.59 | 0.35 | 296 | 153.23 | 49.1 | 3 | 294 | 26.13 | 19131.85 | 1231.57 | 6566.27 | 548.87 | 173.3 | 183485.55 | 0.32 | 0.84 | 15.31 | 11.09 | 0.5 | 10
3 | 75 | CONCLUIDO | 0.856 | 116.82 | 108.16 | 31.05 | 0.46 | 209 | 154.63 | 49.1 | 4 | 207 | 26.53 | 19304.72 | 1156 | 6566.24 | 439.36 | 173.3 | 129166.23 | 0.39 | 0.87 | 15.14 | 7.79 | 0.5 | 10
4 | 75 | CONCLUIDO | 0.8816 | 113.43 | 106.3 | 40.11 | 0.57 | 159 | 156.03 | 49.1 | 5 | 157 | 26.94 | 19478.15 | 1096.87 | 6566.12 | 377.02 | 173.3 | 98246.3 | 0.46 | 0.88 | 15.07 | 5.93 | 0.5 | 10
5 | 75 | CONCLUIDO | 0.9 | 111.11 | 105.01 | 50.41 | 0.67 | 125 | 157.44 | 49.1 | 6 | 123 | 27.35 | 19652.13 | 1037.36 | 6566.1 | 334.3 | 173.3 | 77057.64 | 0.52 | 0.9 | 15.01 | 4.64 | 0.5 | 10
6 | 75 | CONCLUIDO | 0.9131 | 109.52 | 104.12 | 61.25 | 0.78 | 102 | 158.86 | 49.1 | 7 | 96 | 27.77 | 19826.68 | 982.57 | 6566 | 305.05 | 173.3 | 62545.5 | 0.57 | 0.9 | 14.96 | 3.75 | 0.5 | 10
7 | 75 | CONCLUIDO | 0.9186 | 108.86 | 103.8 | 68.44 | 0.88 | 91 | 160.28 | 49.1 | 8 | 22 | 28.19 | 20001.93 | 950.91 | 6566.03 | 291.41 | 173.3 | 55780.17 | 0.59 | 0.91 | 15.02 | 3.43 | 0.5 | 10
8 | 75 | CONCLUIDO | 0.9196 | 108.74 | 103.75 | 69.94 | 0.99 | 89 | 161.71 | 49.1 | 9 | 0 | 28.61 | 20177.64 | 952.33 | 6566.2 | 288.06 | 173.3 | 54115.75 | 0.6 | 0.91 | 15.07 | 3.38 | 0.5 | 10
0 | 95 | CONCLUIDO | 0.4398 | 227.38 | 164.69 | 6.11 | 0.1 | 1618 | 185.69 | 53.44 | 1 | 1616 | 36.26 | 23136.14 | 2218.33 | 6569.34 | 2332.48 | 173.3 | 1068682.01 | 0.07 | 0.57 | 17.49 | 64.27 | 0.5 | 10
1 | 95 | CONCLUIDO | 0.6806 | 146.93 | 122.65 | 12.56 | 0.19 | 586 | 187.21 | 53.44 | 2 | 584 | 36.77 | 23322.88 | 1622.36 | 6566.96 | 922.76 | 173.3 | 368981.05 | 0.19 | 0.77 | 15.78 | 22.27 | 0.5 | 10
2 | 95 | CONCLUIDO | 0.7728 | 129.39 | 113.71 | 19.22 | 0.28 | 355 | 188.73 | 53.44 | 3 | 353 | 37.29 | 23510.33 | 1475.25 | 6566.4 | 624.89 | 173.3 | 221202.4 | 0.28 | 0.83 | 15.38 | 13.34 | 0.5 | 10
3 | 95 | CONCLUIDO | 0.8222 | 121.63 | 109.78 | 26.14 | 0.37 | 252 | 190.25 | 53.44 | 4 | 250 | 37.82 | 23698.48 | 1395.26 | 6566.43 | 493.73 | 173.3 | 156136.89 | 0.35 | 0.86 | 15.2 | 9.41 | 0.5 | 10
4 | 95 | CONCLUIDO | 0.8531 | 117.22 | 107.57 | 33.44 | 0.46 | 193 | 191.78 | 53.44 | 5 | 191 | 38.35 | 23887.36 | 1337.67 | 6566.37 | 419.02 | 173.3 | 119076.16 | 0.41 | 0.87 | 15.13 | 7.19 | 0.5 | 10
5 | 95 | CONCLUIDO | 0.8744 | 114.36 | 106.12 | 41.08 | 0.55 | 155 | 193.32 | 53.44 | 6 | 153 | 38.89 | 24076.95 | 1288.78 | 6566.1 | 371.48 | 173.3 | 95495.37 | 0.47 | 0.89 | 15.05 | 5.75 | 0.5 | 10
6 | 95 | CONCLUIDO | 0.8897 | 112.39 | 105.12 | 48.89 | 0.64 | 129 | 194.86 | 53.44 | 7 | 127 | 39.43 | 24267.28 | 1244.32 | 6566.26 | 338.66 | 173.3 | 79218.6 | 0.51 | 0.89 | 14.99 | 4.75 | 0.5 | 10
7 | 95 | CONCLUIDO | 0.9014 | 110.94 | 104.41 | 57.47 | 0.72 | 109 | 196.41 | 53.44 | 8 | 107 | 39.98 | 24458.36 | 1203.21 | 6566.05 | 314.21 | 173.3 | 67090.82 | 0.55 | 0.9 | 14.98 | 4.04 | 0.5 | 10
8 | 95 | CONCLUIDO | 0.9107 | 109.81 | 103.84 | 66.28 | 0.81 | 94 | 197.97 | 53.44 | 9 | 92 | 40.53 | 24650.18 | 1162.68 | 6566.01 | 295.25 | 173.3 | 57687.68 | 0.59 | 0.91 | 14.96 | 3.47 | 0.5 | 10
9 | 95 | CONCLUIDO | 0.918 | 108.93 | 103.41 | 75.66 | 0.89 | 82 | 199.53 | 53.44 | 10 | 80 | 41.1 | 24842.77 | 1119.72 | 6566.11 | 281.27 | 173.3 | 50757.44 | 0.62 | 0.91 | 14.92 | 3.04 | 0.5 | 10
10 | 95 | CONCLUIDO | 0.9234 | 108.3 | 103.11 | 84.75 | 0.97 | 73 | 201.1 | 53.44 | 11 | 40 | 41.66 | 25036.12 | 1085.49 | 6566.12 | 269.68 | 173.3 | 45006.51 | 0.64 | 0.91 | 14.96 | 2.74 | 0.5 | 10
11 | 95 | CONCLUIDO | 0.9244 | 108.18 | 103.06 | 87.1 | 1.05 | 71 | 202.67 | 53.44 | 12 | 4 | 42.24 | 25230.25 | 1081.43 | 6566.09 | 267.2 | 173.3 | 43779.38 | 0.65 | 0.91 | 14.98 | 2.69 | 0.5 | 10
12 | 95 | CONCLUIDO | 0.9244 | 108.18 | 103.07 | 87.1 | 1.13 | 71 | 204.25 | 53.44 | 13 | 0 | 42.82 | 25425.3 | 1089.35 | 6566.22 | 266.99 | 173.3 | 43671.03 | 0.65 | 0.91 | 14.99 | 2.7 | 0.5 | 10
0 | 55 | CONCLUIDO | 0.6105 | 163.8 | 138.31 | 8.47 | 0.15 | 980 | 116.05 | 43.4 | 1 | 978 | 16.65 | 14546.17 | 1351.11 | 6567.46 | 1447.85 | 173.3 | 629555.06 | 0.12 | 0.68 | 16.4 | 37.92 | 0.5 | 10
1 | 55 | CONCLUIDO | 0.792 | 126.26 | 114.93 | 17.82 | 0.3 | 387 | 117.34 | 43.4 | 2 | 385 | 16.94 | 14705.49 | 1072.81 | 6566.49 | 665.72 | 173.3 | 241456.47 | 0.26 | 0.82 | 15.42 | 14.55 | 0.5 | 10
2 | 55 | CONCLUIDO | 0.857 | 116.68 | 109.05 | 28.2 | 0.45 | 232 | 118.63 | 43.4 | 3 | 230 | 17.23 | 14865.24 | 964.8 | 6566.53 | 469.11 | 173.3 | 143925.75 | 0.37 | 0.86 | 15.18 | 8.68 | 0.5 | 10
3 | 55 | CONCLUIDO | 0.8917 | 112.15 | 106.26 | 40.1 | 0.59 | 159 | 119.93 | 43.4 | 4 | 157 | 17.53 | 15025.44 | 881.04 | 6566.1 | 376.35 | 173.3 | 97910.38 | 0.46 | 0.88 | 15.05 | 5.89 | 0.5 | 10
4 | 55 | CONCLUIDO | 0.9081 | 110.12 | 105.07 | 50.84 | 0.73 | 124 | 121.23 | 43.4 | 5 | 43 | 17.83 | 15186.08 | 821.84 | 6566.31 | 332.41 | 173.3 | 76119.55 | 0.52 | 0.89 | 15.12 | 4.7 | 0.5 | 10
5 | 55 | CONCLUIDO | 0.9092 | 109.99 | 105.01 | 52.07 | 0.86 | 121 | 122.54 | 43.4 | 6 | 0 | 18.14 | 15347.16 | 823.59 | 6566.26 | 329.27 | 173.3 | 74562.68 | 0.53 | 0.9 | 15.15 | 4.64 | 0.5 | 10

## gráficos
Selecione o eixo X:
Selecione o eixo Y:
Selecione o eixo Z:
Eixo X | Eixo Y | Eixo Z
0 | 0 | 0
0 | 0 | 0
0 | 0 | 0
0 | 0 | 0
0 | 0 | 0
0 | 0 | 0
0 | 0 | 0
0 | 0 | 0
0 | 0 | 0
0 | 0 | 0
0 | 0 | 0
0 | 0 | 0
0 | 0 | 0
0 | 0 | 0
0 | 0 | 0
0 | 0 | 0
0 | 0 | 0
0 | 0 | 0
0 | 0 | 0
0 | 0 | 0
0 | 0 | 0
0 | 0 | 0
0 | 0 | 0
0 | 0 | 0
0 | 0 | 0
0 | 0 | 0
0 | 0 | 0
0 | 0 | 0
0 | 0 | 0
0 | 0 | 0
0 | 0 | 0
0 | 0 | 0
0 | 0 | 0
0 | 0 | 0
0 | 0 | 0
0 | 0 | 0
0 | 0 | 0
0 | 0 | 0
0 | 0 | 0
0 | 0 | 0
0 | 0 | 0
0 | 0 | 0
0 | 0 | 0
0 | 0 | 0
0 | 0 | 0
0 | 0 | 0
0 | 0 | 0
0 | 0 | 0
0 | 0 | 0
0 | 0 | 0
0 | 0 | 0
0 | 0 | 0
0 | 0 | 0
0 | 0 | 0
0 | 0 | 0
0 | 0 | 0
0 | 0 | 0
0 | 0 | 0
0 | 0 | 0
0 | 0 | 0
0 | 0 | 0
0 | 0 | 0
0 | 0 | 0
0 | 0 | 0
0 | 0 | 0
0 | 0 | 0
0 | 0 | 0
0 | 0 | 0
0 | 0 | 0
0 | 0 | 0
0 | 0 | 0
0 | 0 | 0
0 | 0 | 0
0 | 0 | 0
0 | 0 | 0
0 | 0 | 0
0 | 0 | 0
0 | 0 | 0
0 | 0 | 0
0 | 0 | 0
0 | 0 | 0
0 | 0 | 0
0 | 0 | 0
0 | 0 | 0
0 | 0 | 0
0 | 0 | 0
0 | 0 | 0
0 | 0 | 0
0 | 0 | 0
0 | 0 | 0
0 | 0 | 0
0 | 0 | 0
0 | 0 | 0
0 | 0 | 0
0 | 0 | 0
0 | 0 | 0
0 | 0 | 0
0 | 0 | 0
0 | 0 | 0
0 | 0 | 0
0 | 0 | 0
0 | 0 | 0
0 | 0 | 0
0 | 0 | 0
0 | 0 | 0
0 | 0 | 0
0 | 0 | 0
0 | 0 | 0
0 | 0 | 0
0 | 0 | 0
0 | 0 | 0
0 | 0 | 0
0 | 0 | 0
0 | 0 | 0
0 | 0 | 0
0 | 0 | 0
0 | 0 | 0
0 | 0 | 0
0 | 0 | 0
0 | 0 | 0
0 | 0 | 0
0 | 0 | 0
0 | 0 | 0
0 | 0 | 0
0 | 0 | 0
0 | 0 | 0
0 | 0 | 0
0 | 0 | 0

## hidden (hidden)
Unnamed: 0
Volume de calda [L]
STATUS
Capacidade operacional [ha/h]
Tempo de missao [h]
Tempo util [h]
Tempo por voo [min]
Autonomia Projetada [h]
N° Voos
MTOW [kg]
Massa Estrutura [kg]
Combustível [kg]
Abastecimentos
Massa gerador
Potência gerador [W]
Combustível consumido [L]
Calda cons [L]
Distância percorrida [km]
Distância Pulverizando [km]
RTL ACUMULADO[m]
EOC [km/km]
EOC [h/h]
Tempo de manobra [h]
Tempo rtl_rtw [h]
V pulv [m/s]
V desloc [m/s]