## RESULTADOS_18
Unnamed: 0 | Volume de calda [L] | STATUS | Capacidade operacional [ha/h] | Tempo de missao [h] | Tempo util [h] | Tempo por voo [min] | Autonomia Projetada [h] | N° Voos | MTOW [kg] | Massa Estrutura [kg] | Combustível [kg] | Abastecimentos | Massa gerador | Potência gerador [W] | Combustível consumido [L] | Calda cons [L] | Distância percorrida [km] | Distância Pulverizando [km] | RTL ACUMULADO[m] | EOC [km/km] | EOC [h/h] | Tempo de manobra [h] | Tempo rtl_rtw [h] | V pulv [m/s] | V desloc [m/s]
0 | 100 | CONCLUIDO | 8.4191 | 11.88 | 6.91 | 6.58 | 0.09 | 63 | 194.77 | 54.38 | 1 | 61 | 39.4 | 24256.19 | 85.74 | 2526.42 | 112.51 | 60.53 | 25945.76 | 0.54 | 0.76 | 0.26 | 1.6 | 4 | 10
1 | 100 | CONCLUIDO | 10.4901 | 9.53 | 5.97 | 13.26 | 0.18 | 27 | 196.32 | 54.38 | 2 | 0 | 39.95 | 24447.22 | 61.44 | 2526.4 | 80.31 | 60.53 | 10023.4 | 0.75 | 0.88 | 0.25 | 0.66 | 4 | 10

## RESULTADOS_6
Unnamed: 0 | Volume de calda [L] | STATUS | Capacidade operacional [ha/h] | Tempo de missao [h] | Tempo util [h] | Tempo por voo [min] | Autonomia Projetada [h] | N° Voos | MTOW [kg] | Massa Estrutura [kg] | Combustível [kg] | Abastecimentos | Massa gerador | Potência gerador [W] | Combustível consumido [L] | Calda cons [L] | Distância percorrida [km] | Distância Pulverizando [km] | RTL ACUMULADO[m] | EOC [km/km] | EOC [h/h] | Tempo de manobra [h] | Tempo rtl_rtw [h] | V pulv [m/s] | V desloc [m/s]
0 | 40 | CONCLUIDO | 9.6264 | 10.39 | 7.22 | 6.66 | 0.2 | 65 | 89.87 | 37.55 | 1 | 0 | 11.32 | 11317.98 | 47.37 | 2528.56 | 120.07 | 60.53 | 29715.33 | 0.5 | 0.72 | 0.35 | 1.91 | 4 | 10

## RESULTADOS_4
Unnamed: 0 | Volume de calda [L] | STATUS | Capacidade operacional [ha/h] | Tempo de missao [h] | Tempo util [h] | Tempo por voo [min] | Autonomia Projetada [h] | N° Voos | MTOW [kg] | Massa Estrutura [kg] | Combustível [kg] | Abastecimentos | Massa gerador | Potência gerador [W] | Combustível consumido [L] | Calda cons [L] | Distância percorrida [km] | Distância Pulverizando [km] | RTL ACUMULADO[m] | EOC [km/km] | EOC [h/h] | Tempo de manobra [h] | Tempo rtl_rtw [h] | V pulv [m/s] | V desloc [m/s]
0 | 30 | CONCLUIDO | 9.0491 | 11.05 | 7.87 | 5.49 | 0.24 | 86 | 71.52 | 32.27 | 1 | 0 | 8.25 | 9054.6 | 45.15 | 2530.65 | 140.3 | 60.53 | 39724.12 | 0.43 | 0.67 | 0.41 | 2.56 | 4 | 10

## RESULTADOS_1
Unnamed: 0 | Volume de calda [L] | STATUS | Capacidade operacional [ha/h] | Tempo de missao [h] | Tempo util [h] | Tempo por voo [min] | Autonomia Projetada [h] | N° Voos | MTOW [kg] | Massa Estrutura [kg] | Combustível [kg] | Abastecimentos | Massa gerador | Potência gerador [W] | Combustível consumido [L] | Calda cons [L] | Distância percorrida [km] | Distância Pulverizando [km] | RTL ACUMULADO[m] | EOC [km/km] | EOC [h/h] | Tempo de manobra [h] | Tempo rtl_rtw [h] | V pulv [m/s] | V desloc [m/s]
0 | 15 | CONCLUIDO | 7.181 | 13.93 | 10.35 | 3.67 | 0.43 | 169 | 39.78 | 19.54 | 1 | 0 | 4.24 | 5140 | 40.76 | 2534.29 | 217.34 | 60.53 | 77827.82 | 0.28 | 0.51 | 0.66 | 5.03 | 4 | 10

## RESULTADOS_12
Unnamed: 0 | Volume de calda [L] | STATUS | Capacidade operacional [ha/h] | Tempo de missao [h] | Tempo util [h] | Tempo por voo [min] | Autonomia Projetada [h] | N° Voos | MTOW [kg] | Massa Estrutura [kg] | Combustível [kg] | Abastecimentos | Massa gerador | Potência gerador [W] | Combustível consumido [L] | Calda cons [L] | Distância percorrida [km] | Distância Pulverizando [km] | RTL ACUMULADO[m] | EOC [km/km] | EOC [h/h] | Tempo de manobra [h] | Tempo rtl_rtw [h] | V pulv [m/s] | V desloc [m/s]
0 | 70 | CONCLUIDO | 9.719 | 10.29 | 6.76 | 9.01 | 0.12 | 45 | 141.81 | 47.83 | 1 | 38 | 22.98 | 17723.39 | 60.54 | 2526.4 | 108.53 | 60.53 | 24045.88 | 0.56 | 0.77 | 0.24 | 1.45 | 4 | 10
1 | 70 | CONCLUIDO | 10.2634 | 9.74 | 6.42 | 10.13 | 0.25 | 38 | 143.17 | 47.83 | 2 | 0 | 23.34 | 17891.86 | 54.78 | 2527.17 | 95.29 | 60.53 | 17460.31 | 0.64 | 0.82 | 0.27 | 1.11 | 4 | 10

## RESULTADOS_16
Unnamed: 0 | Volume de calda [L] | STATUS | Capacidade operacional [ha/h] | Tempo de missao [h] | Tempo util [h] | Tempo por voo [min] | Autonomia Projetada [h] | N° Voos | MTOW [kg] | Massa Estrutura [kg] | Combustível [kg] | Abastecimentos | Massa gerador | Potência gerador [W] | Combustível consumido [L] | Calda cons [L] | Distância percorrida [km] | Distância Pulverizando [km] | RTL ACUMULADO[m] | EOC [km/km] | EOC [h/h] | Tempo de manobra [h] | Tempo rtl_rtw [h] | V pulv [m/s] | V desloc [m/s]
0 | 90 | CONCLUIDO | 8.9606 | 11.16 | 6.75 | 7.23 | 0.1 | 56 | 176.73 | 52.44 | 1 | 54 | 33.29 | 22031.19 | 76.34 | 2526.67 | 107.59 | 60.53 | 23521.04 | 0.56 | 0.78 | 0.24 | 1.44 | 4 | 10
1 | 90 | CONCLUIDO | 10.3612 | 9.65 | 6.16 | 12.33 | 0.2 | 30 | 178.21 | 52.44 | 2 | 0 | 33.77 | 22213.89 | 60.01 | 2526.04 | 87.31 | 60.53 | 13509.9 | 0.69 | 0.85 | 0.25 | 0.86 | 4 | 10

## RESULTADOS_0
Unnamed: 0 | Volume de calda [L] | STATUS | Capacidade operacional [ha/h] | Tempo de missao [h] | Tempo util [h] | Tempo por voo [min] | Autonomia Projetada [h] | N° Voos | MTOW [kg] | Massa Estrutura [kg] | Combustível [kg] | Abastecimentos | Massa gerador | Potência gerador [W] | Combustível consumido [L] | Calda cons [L] | Distância percorrida [km] | Distância Pulverizando [km] | RTL ACUMULADO[m] | EOC [km/km] | EOC [h/h] | Tempo de manobra [h] | Tempo rtl_rtw [h] | V pulv [m/s] | V desloc [m/s]
0 | 10 | CONCLUIDO | 5.7678 | 17.34 | 12.88 | 3.05 | 0.64 | 253 | 26.11 | 12.1 | 1 | 0 | 3.01 | 3454.41 | 37.31 | 2538.48 | 295.51 | 60.53 | 116494.52 | 0.2 | 0.41 | 0.91 | 7.55 | 4 | 10

## RESULTADOS_7
Unnamed: 0 | Volume de calda [L] | STATUS | Capacidade operacional [ha/h] | Tempo de missao [h] | Tempo util [h] | Tempo por voo [min] | Autonomia Projetada [h] | N° Voos | MTOW [kg] | Massa Estrutura [kg] | Combustível [kg] | Abastecimentos | Massa gerador | Potência gerador [W] | Combustível consumido [L] | Calda cons [L] | Distância percorrida [km] | Distância Pulverizando [km] | RTL ACUMULADO[m] | EOC [km/km] | EOC [h/h] | Tempo de manobra [h] | Tempo rtl_rtw [h] | V pulv [m/s] | V desloc [m/s]
0 | 45 | CONCLUIDO | 9.8318 | 10.17 | 6.99 | 7.23 | 0.18 | 58 | 98.71 | 39.72 | 1 | 0 | 12.99 | 12407.75 | 48.37 | 2527.14 | 112.96 | 60.53 | 26196.91 | 0.54 | 0.75 | 0.33 | 1.68 | 4 | 10

## RESULTADOS_10
Unnamed: 0 | Volume de calda [L] | STATUS | Capacidade operacional [ha/h] | Tempo de missao [h] | Tempo util [h] | Tempo por voo [min] | Autonomia Projetada [h] | N° Voos | MTOW [kg] | Massa Estrutura [kg] | Combustível [kg] | Abastecimentos | Massa gerador | Potência gerador [W] | Combustível consumido [L] | Calda cons [L] | Distância percorrida [km] | Distância Pulverizando [km] | RTL ACUMULADO[m] | EOC [km/km] | EOC [h/h] | Tempo de manobra [h] | Tempo rtl_rtw [h] | V pulv [m/s] | V desloc [m/s]
0 | 60 | CONCLUIDO | 10.1477 | 9.85 | 6.6 | 9 | 0.14 | 44 | 124.63 | 45 | 1 | 1 | 18.64 | 15605.44 | 52.07 | 2527.1 | 100.84 | 60.53 | 20203.75 | 0.6 | 0.79 | 0.29 | 1.29 | 4 | 10
1 | 60 | CONCLUIDO | 10.1457 | 9.86 | 6.6 | 9 | 0.28 | 44 | 125.95 | 45 | 2 | 0 | 18.95 | 15767.7 | 52.61 | 2527.34 | 100.85 | 60.53 | 20209.4 | 0.6 | 0.79 | 0.29 | 1.29 | 4 | 10

## RESULTADOS_14
Unnamed: 0 | Volume de calda [L] | STATUS | Capacidade operacional [ha/h] | Tempo de missao [h] | Tempo util [h] | Tempo por voo [min] | Autonomia Projetada [h] | N° Voos | MTOW [kg] | Massa Estrutura [kg] | Combustível [kg] | Abastecimentos | Massa gerador | Potência gerador [W] | Combustível consumido [L] | Calda cons [L] | Distância percorrida [km] | Distância Pulverizando [km] | RTL ACUMULADO[m] | EOC [km/km] | EOC [h/h] | Tempo de manobra [h] | Tempo rtl_rtw [h] | V pulv [m/s] | V desloc [m/s]
0 | 80 | CONCLUIDO | 9.1933 | 10.88 | 6.88 | 7.94 | 0.11 | 52 | 159.12 | 50.28 | 1 | 50 | 27.84 | 19859.16 | 70.39 | 2526.36 | 113.01 | 60.53 | 26249.19 | 0.54 | 0.76 | 0.22 | 1.57 | 4 | 10
1 | 80 | CONCLUIDO | 10.366 | 9.65 | 6.26 | 11.38 | 0.22 | 33 | 160.54 | 50.28 | 2 | 0 | 28.26 | 20034.4 | 57.34 | 2526.25 | 90.33 | 60.53 | 15006.32 | 0.67 | 0.84 | 0.26 | 0.95 | 4 | 10

## RESULTADOS_5
Unnamed: 0 | Volume de calda [L] | STATUS | Capacidade operacional [ha/h] | Tempo de missao [h] | Tempo util [h] | Tempo por voo [min] | Autonomia Projetada [h] | N° Voos | MTOW [kg] | Massa Estrutura [kg] | Combustível [kg] | Abastecimentos | Massa gerador | Potência gerador [W] | Combustível consumido [L] | Calda cons [L] | Distância percorrida [km] | Distância Pulverizando [km] | RTL ACUMULADO[m] | EOC [km/km] | EOC [h/h] | Tempo de manobra [h] | Tempo rtl_rtw [h] | V pulv [m/s] | V desloc [m/s]
0 | 35 | CONCLUIDO | 9.3711 | 10.67 | 7.5 | 6.08 | 0.22 | 74 | 80.84 | 35.1 | 1 | 0 | 9.74 | 10204.21 | 46.31 | 2527.05 | 129 | 60.53 | 34134.37 | 0.47 | 0.7 | 0.38 | 2.19 | 4 | 10

## RESULTADOS_8
Unnamed: 0 | Volume de calda [L] | STATUS | Capacidade operacional [ha/h] | Tempo de missao [h] | Tempo util [h] | Tempo por voo [min] | Autonomia Projetada [h] | N° Voos | MTOW [kg] | Massa Estrutura [kg] | Combustível [kg] | Abastecimentos | Massa gerador | Potência gerador [W] | Combustível consumido [L] | Calda cons [L] | Distância percorrida [km] | Distância Pulverizando [km] | RTL ACUMULADO[m] | EOC [km/km] | EOC [h/h] | Tempo de manobra [h] | Tempo rtl_rtw [h] | V pulv [m/s] | V desloc [m/s]
0 | 50 | CONCLUIDO | 10.25 | 9.76 | 6.56 | 7.57 | 0.16 | 52 | 107.41 | 41.65 | 1 | 0 | 14.77 | 13481.73 | 47.78 | 2527.74 | 97.88 | 60.53 | 18687.12 | 0.62 | 0.8 | 0.33 | 1.26 | 4 | 10

## RESULTADOS_3
Unnamed: 0 | Volume de calda [L] | STATUS | Capacidade operacional [ha/h] | Tempo de missao [h] | Tempo util [h] | Tempo por voo [min] | Autonomia Projetada [h] | N° Voos | MTOW [kg] | Massa Estrutura [kg] | Combustível [kg] | Abastecimentos | Massa gerador | Potência gerador [W] | Combustível consumido [L] | Calda cons [L] | Distância percorrida [km] | Distância Pulverizando [km] | RTL ACUMULADO[m] | EOC [km/km] | EOC [h/h] | Tempo de manobra [h] | Tempo rtl_rtw [h] | V pulv [m/s] | V desloc [m/s]
0 | 25 | CONCLUIDO | 8.6586 | 11.55 | 8.34 | 4.9 | 0.28 | 102 | 61.76 | 28.92 | 1 | 0 | 6.84 | 7851.41 | 43.78 | 2531.2 | 154.99 | 60.53 | 46987.62 | 0.39 | 0.63 | 0.46 | 3.02 | 4 | 10

## RESULTADOS_15
Unnamed: 0 | Volume de calda [L] | STATUS | Capacidade operacional [ha/h] | Tempo de missao [h] | Tempo util [h] | Tempo por voo [min] | Autonomia Projetada [h] | N° Voos | MTOW [kg] | Massa Estrutura [kg] | Combustível [kg] | Abastecimentos | Massa gerador | Potência gerador [W] | Combustível consumido [L] | Calda cons [L] | Distância percorrida [km] | Distância Pulverizando [km] | RTL ACUMULADO[m] | EOC [km/km] | EOC [h/h] | Tempo de manobra [h] | Tempo rtl_rtw [h] | V pulv [m/s] | V desloc [m/s]
0 | 85 | CONCLUIDO | 9.1128 | 10.97 | 6.77 | 7.52 | 0.11 | 54 | 167.88 | 51.39 | 1 | 52 | 30.49 | 20939.59 | 72.9 | 2526.46 | 108.89 | 60.53 | 24179.96 | 0.56 | 0.77 | 0.23 | 1.46 | 4 | 10
1 | 85 | CONCLUIDO | 10.4085 | 9.61 | 6.18 | 11.97 | 0.21 | 31 | 169.33 | 51.39 | 2 | 0 | 30.94 | 21118.46 | 58.24 | 2526.9 | 87.93 | 60.53 | 13816.13 | 0.69 | 0.85 | 0.25 | 0.88 | 4 | 10

## RESULTADOS_2
Unnamed: 0 | Volume de calda [L] | STATUS | Capacidade operacional [ha/h] | Tempo de missao [h] | Tempo util [h] | Tempo por voo [min] | Autonomia Projetada [h] | N° Voos | MTOW [kg] | Massa Estrutura [kg] | Combustível [kg] | Abastecimentos | Massa gerador | Potência gerador [W] | Combustível consumido [L] | Calda cons [L] | Distância percorrida [km] | Distância Pulverizando [km] | RTL ACUMULADO[m] | EOC [km/km] | EOC [h/h] | Tempo de manobra [h] | Tempo rtl_rtw [h] | V pulv [m/s] | V desloc [m/s]
0 | 20 | CONCLUIDO | 8.0728 | 12.39 | 9.09 | 4.29 | 0.34 | 127 | 51.33 | 24.83 | 1 | 0 | 5.51 | 6564.78 | 42.45 | 2530.66 | 178.3 | 60.53 | 58517.5 | 0.34 | 0.58 | 0.53 | 3.77 | 4 | 10

## RESULTADOS_11
Unnamed: 0 | Volume de calda [L] | STATUS | Capacidade operacional [ha/h] | Tempo de missao [h] | Tempo util [h] | Tempo por voo [min] | Autonomia Projetada [h] | N° Voos | MTOW [kg] | Massa Estrutura [kg] | Combustível [kg] | Abastecimentos | Massa gerador | Potência gerador [W] | Combustível consumido [L] | Calda cons [L] | Distância percorrida [km] | Distância Pulverizando [km] | RTL ACUMULADO[m] | EOC [km/km] | EOC [h/h] | Tempo de manobra [h] | Tempo rtl_rtw [h] | V pulv [m/s] | V desloc [m/s]
0 | 65 | CONCLUIDO | 10.1252 | 9.88 | 6.55 | 9.36 | 0.13 | 42 | 133.21 | 46.47 | 1 | 15 | 20.75 | 16663.42 | 54.4 | 2527.5 | 100.07 | 60.53 | 19830.31 | 0.6 | 0.8 | 0.27 | 1.24 | 4 | 10
1 | 65 | CONCLUIDO | 10.2901 | 9.72 | 6.45 | 9.67 | 0.26 | 40 | 134.55 | 46.47 | 2 | 0 | 21.09 | 16828.84 | 53.35 | 2526.37 | 96.22 | 60.53 | 17916.37 | 0.63 | 0.81 | 0.28 | 1.14 | 4 | 10

## RESULTADOS_13
Unnamed: 0 | Volume de calda [L] | STATUS | Capacidade operacional [ha/h] | Tempo de missao [h] | Tempo util [h] | Tempo por voo [min] | Autonomia Projetada [h] | N° Voos | MTOW [kg] | Massa Estrutura [kg] | Combustível [kg] | Abastecimentos | Massa gerador | Potência gerador [W] | Combustível consumido [L] | Calda cons [L] | Distância percorrida [km] | Distância Pulverizando [km] | RTL ACUMULADO[m] | EOC [km/km] | EOC [h/h] | Tempo de manobra [h] | Tempo rtl_rtw [h] | V pulv [m/s] | V desloc [m/s]
0 | 75 | CONCLUIDO | 9.1473 | 10.93 | 7.1 | 8.35 | 0.12 | 51 | 150.44 | 49.1 | 1 | 49 | 25.34 | 18787.76 | 69.02 | 2527.09 | 121.01 | 60.53 | 30254.19 | 0.5 | 0.74 | 0.22 | 1.79 | 4 | 10
1 | 75 | CONCLUIDO | 10.3407 | 9.67 | 6.32 | 10.84 | 0.23 | 35 | 151.83 | 49.1 | 2 | 0 | 25.73 | 18959.54 | 56.05 | 2526.9 | 92.33 | 60.53 | 15992.7 | 0.66 | 0.83 | 0.26 | 1.02 | 4 | 10

## RESULTADOS_17
Unnamed: 0 | Volume de calda [L] | STATUS | Capacidade operacional [ha/h] | Tempo de missao [h] | Tempo util [h] | Tempo por voo [min] | Autonomia Projetada [h] | N° Voos | MTOW [kg] | Massa Estrutura [kg] | Combustível [kg] | Abastecimentos | Massa gerador | Potência gerador [W] | Combustível consumido [L] | Calda cons [L] | Distância percorrida [km] | Distância Pulverizando [km] | RTL ACUMULADO[m] | EOC [km/km] | EOC [h/h] | Tempo de manobra [h] | Tempo rtl_rtw [h] | V pulv [m/s] | V desloc [m/s]
0 | 95 | CONCLUIDO | 8.7266 | 11.46 | 6.79 | 6.91 | 0.1 | 59 | 185.69 | 53.44 | 1 | 57 | 36.26 | 23136.14 | 80.5 | 2526.7 | 108.92 | 60.53 | 24171.4 | 0.56 | 0.77 | 0.24 | 1.49 | 4 | 10
1 | 95 | CONCLUIDO | 10.3618 | 9.65 | 6.14 | 13.16 | 0.19 | 28 | 187.21 | 53.44 | 2 | 0 | 36.77 | 23322.88 | 61.5 | 2526.83 | 86.78 | 60.53 | 13255.79 | 0.7 | 0.85 | 0.24 | 0.83 | 4 | 10

## RESULTADOS_9
Unnamed: 0 | Volume de calda [L] | STATUS | Capacidade operacional [ha/h] | Tempo de missao [h] | Tempo util [h] | Tempo por voo [min] | Autonomia Projetada [h] | N° Voos | MTOW [kg] | Massa Estrutura [kg] | Combustível [kg] | Abastecimentos | Massa gerador | Potência gerador [W] | Combustível consumido [L] | Calda cons [L] | Distância percorrida [km] | Distância Pulverizando [km] | RTL ACUMULADO[m] | EOC [km/km] | EOC [h/h] | Tempo de manobra [h] | Tempo rtl_rtw [h] | V pulv [m/s] | V desloc [m/s]
0 | 55 | CONCLUIDO | 10.1583 | 9.84 | 6.64 | 8.47 | 0.15 | 47 | 116.05 | 43.4 | 1 | 0 | 16.65 | 14546.17 | 50.31 | 2527.52 | 101.81 | 60.53 | 20674.03 | 0.59 | 0.79 | 0.3 | 1.33 | 4 | 10

## resultados
Unnamed: 0 | Volume de calda [L] | STATUS | Capacidade operacional [ha/h] | Tempo de missao [h] | Tempo util [h] | Tempo por voo [min] | Autonomia Projetada [h] | N° Voos | MTOW [kg] | Massa Estrutura [kg] | Combustível [kg] | Abastecimentos | Massa gerador | Potência gerador [W] | Combustível consumido [L] | Calda cons [L] | Distância percorrida [km] | Distância Pulverizando [km] | RTL ACUMULADO[m] | EOC [km/km] | EOC [h/h] | Tempo de manobra [h] | Tempo rtl_rtw [h] | V pulv [m/s] | V desloc [m/s]
0 | 100 | CONCLUIDO | 8.4191 | 11.88 | 6.91 | 6.58 | 0.09 | 63 | 194.77 | 54.38 | 1 | 61 | 39.4 | 24256.19 | 85.74 | 2526.42 | 112.51 | 60.53 | 25945.76 | 0.54 | 0.76 | 0.26 | 1.6 | 4 | 10
1 | 100 | CONCLUIDO | 10.4901 | 9.53 | 5.97 | 13.26 | 0.18 | 27 | 196.32 | 54.38 | 2 | 0 | 39.95 | 24447.22 | 61.44 | 2526.4 | 80.31 | 60.53 | 10023.4 | 0.75 | 0.88 | 0.25 | 0.66 | 4 | 10
0 | 40 | CONCLUIDO | 9.6264 | 10.39 | 7.22 | 6.66 | 0.2 | 65 | 89.87 | 37.55 | 1 | 0 | 11.32 | 11317.98 | 47.37 | 2528.56 | 120.07 | 60.53 | 29715.33 | 0.5 | 0.72 | 0.35 | 1.91 | 4 | 10
0 | 30 | CONCLUIDO | 9.0491 | 11.05 | 7.87 | 5.49 | 0.24 | 86 | 71.52 | 32.27 | 1 | 0 | 8.25 | 9054.6 | 45.15 | 2530.65 | 140.3 | 60.53 | 39724.12 | 0.43 | 0.67 | 0.41 | 2.56 | 4 | 10
0 | 15 | CONCLUIDO | 7.181 | 13.93 | 10.35 | 3.67 | 0.43 | 169 | 39.78 | 19.54 | 1 | 0 | 4.24 | 5140 | 40.76 | 2534.29 | 217.34 | 60.53 | 77827.82 | 0.28 | 0.51 | 0.66 | 5.03 | 4 | 10
0 | 70 | CONCLUIDO | 9.719 | 10.29 | 6.76 | 9.01 | 0.12 | 45 | 141.81 | 47.83 | 1 | 38 | 22.98 | 17723.39 | 60.54 | 2526.4 | 108.53 | 60.53 | 24045.88 | 0.56 | 0.77 | 0.24 | 1.45 | 4 | 10
1 | 70 | CONCLUIDO | 10.2634 | 9.74 | 6.42 | 10.13 | 0.25 | 38 | 143.17 | 47.83 | 2 | 0 | 23.34 | 17891.86 | 54.78 | 2527.17 | 95.29 | 60.53 | 17460.31 | 0.64 | 0.82 | 0.27 | 1.11 | 4 | 10
0 | 90 | CONCLUIDO | 8.9606 | 11.16 | 6.75 | 7.23 | 0.1 | 56 | 176.73 | 52.44 | 1 | 54 | 33.29 | 22031.19 | 76.34 | 2526.67 | 107.59 | 60.53 | 23521.04 | 0.56 | 0.78 | 0.24 | 1.44 | 4 | 10
1 | 90 | CONCLUIDO | 10.3612 | 9.65 | 6.16 | 12.33 | 0.2 | 30 | 178.21 | 52.44 | 2 | 0 | 33.77 | 22213.89 | 60.01 | 2526.04 | 87.31 | 60.53 | 13509.9 | 0.69 | 0.85 | 0.25 | 0.86 | 4 | 10
0 | 10 | CONCLUIDO | 5.7678 | 17.34 | 12.88 | 3.05 | 0.64 | 253 | 26.11 | 12.1 | 1 | 0 | 3.01 | 3454.41 | 37.31 | 2538.48 | 295.51 | 60.53 | 116494.52 | 0.2 | 0.41 | 0.91 | 7.55 | 4 | 10
0 | 45 | CONCLUIDO | 9.8318 | 10.17 | 6.99 | 7.23 | 0.18 | 58 | 98.71 | 39.72 | 1 | 0 | 12.99 | 12407.75 | 48.37 | 2527.14 | 112.96 | 60.53 | 26196.91 | 0.54 | 0.75 | 0.33 | 1.68 | 4 | 10
0 | 60 | CONCLUIDO | 10.1477 | 9.85 | 6.6 | 9 | 0.14 | 44 | 124.63 | 45 | 1 | 1 | 18.64 | 15605.44 | 52.07 | 2527.1 | 100.84 | 60.53 | 20203.75 | 0.6 | 0.79 | 0.29 | 1.29 | 4 | 10
1 | 60 | CONCLUIDO | 10.1457 | 9.86 | 6.6 | 9 | 0.28 | 44 | 125.95 | 45 | 2 | 0 | 18.95 | 15767.7 | 52.61 | 2527.34 | 100.85 | 60.53 | 20209.4 | 0.6 | 0.79 | 0.29 | 1.29 | 4 | 10
0 | 80 | CONCLUIDO | 9.1933 | 10.88 | 6.88 | 7.94 | 0.11 | 52 | 159.12 | 50.28 | 1 | 50 | 27.84 | 19859.16 | 70.39 | 2526.36 | 113.01 | 60.53 | 26249.19 | 0.54 | 0.76 | 0.22 | 1.57 | 4 | 10
1 | 80 | CONCLUIDO | 10.366 | 9.65 | 6.26 | 11.38 | 0.22 | 33 | 160.54 | 50.28 | 2 | 0 | 28.26 | 20034.4 | 57.34 | 2526.25 | 90.33 | 60.53 | 15006.32 | 0.67 | 0.84 | 0.26 | 0.95 | 4 | 10
0 | 35 | CONCLUIDO | 9.3711 | 10.67 | 7.5 | 6.08 | 0.22 | 74 | 80.84 | 35.1 | 1 | 0 | 9.74 | 10204.21 | 46.31 | 2527.05 | 129 | 60.53 | 34134.37 | 0.47 | 0.7 | 0.38 | 2.19 | 4 | 10
0 | 50 | CONCLUIDO | 10.25 | 9.76 | 6.56 | 7.57 | 0.16 | 52 | 107.41 | 41.65 | 1 | 0 | 14.77 | 13481.73 | 47.78 | 2527.74 | 97.88 | 60.53 | 18687.12 | 0.62 | 0.8 | 0.33 | 1.26 | 4 | 10
0 | 25 | CONCLUIDO | 8.6586 | 11.55 | 8.34 | 4.9 | 0.28 | 102 | 61.76 | 28.92 | 1 | 0 | 6.84 | 7851.41 | 43.78 | 2531.2 | 154.99 | 60.53 | 46987.62 | 0.39 | 0.63 | 0.46 | 3.02 | 4 | 10
0 | 85 | CONCLUIDO | 9.1128 | 10.97 | 6.77 | 7.52 | 0.11 | 54 | 167.88 | 51.39 | 1 | 52 | 30.49 | 20939.59 | 72.9 | 2526.46 | 108.89 | 60.53 | 24179.96 | 0.56 | 0.77 | 0.23 | 1.46 | 4 | 10
1 | 85 | CONCLUIDO | 10.4085 | 9.61 | 6.18 | 11.97 | 0.21 | 31 | 169.33 | 51.39 | 2 | 0 | 30.94 | 21118.46 | 58.24 | 2526.9 | 87.93 | 60.53 | 13816.13 | 0.69 | 0.85 | 0.25 | 0.88 | 4 | 10
0 | 20 | CONCLUIDO | 8.0728 | 12.39 | 9.09 | 4.29 | 0.34 | 127 | 51.33 | 24.83 | 1 | 0 | 5.51 | 6564.78 | 42.45 | 2530.66 | 178.3 | 60.53 | 58517.5 | 0.34 | 0.58 | 0.53 | 3.77 | 4 | 10
0 | 65 | CONCLUIDO | 10.1252 | 9.88 | 6.55 | 9.36 | 0.13 | 42 | 133.21 | 46.47 | 1 | 15 | 20.75 | 16663.42 | 54.4 | 2527.5 | 100.07 | 60.53 | 19830.31 | 0.6 | 0.8 | 0.27 | 1.24 | 4 | 10
1 | 65 | CONCLUIDO | 10.2901 | 9.72 | 6.45 | 9.67 | 0.26 | 40 | 134.55 | 46.47 | 2 | 0 | 21.09 | 16828.84 | 53.35 | 2526.37 | 96.22 | 60.53 | 17916.37 | 0.63 | 0.81 | 0.28 | 1.14 | 4 | 10
0 | 75 | CONCLUIDO | 9.1473 | 10.93 | 7.1 | 8.35 | 0.12 | 51 | 150.44 | 49.1 | 1 | 49 | 25.34 | 18787.76 | 69.02 | 2527.09 | 121.01 | 60.53 | 30254.19 | 0.5 | 0.74 | 0.22 | 1.79 | 4 | 10
1 | 75 | CONCLUIDO | 10.3407 | 9.67 | 6.32 | 10.84 | 0.23 | 35 | 151.83 | 49.1 | 2 | 0 | 25.73 | 18959.54 | 56.05 | 2526.9 | 92.33 | 60.53 | 15992.7 | 0.66 | 0.83 | 0.26 | 1.02 | 4 | 10
0 | 95 | CONCLUIDO | 8.7266 | 11.46 | 6.79 | 6.91 | 0.1 | 59 | 185.69 | 53.44 | 1 | 57 | 36.26 | 23136.14 | 80.5 | 2526.7 | 108.92 | 60.53 | 24171.4 | 0.56 | 0.77 | 0.24 | 1.49 | 4 | 10
1 | 95 | CONCLUIDO | 10.3618 | 9.65 | 6.14 | 13.16 | 0.19 | 28 | 187.21 | 53.44 | 2 | 0 | 36.77 | 23322.88 | 61.5 | 2526.83 | 86.78 | 60.53 | 13255.79 | 0.7 | 0.85 | 0.24 | 0.83 | 4 | 10
0 | 55 | CONCLUIDO | 10.1583 | 9.84 | 6.64 | 8.47 | 0.15 | 47 | 116.05 | 43.4 | 1 | 0 | 16.65 | 14546.17 | 50.31 | 2527.52 | 101.81 | 60.53 | 20674.03 | 0.59 | 0.79 | 0.3 | 1.33 | 4 | 10

## gráficos
Selecione o eixo X:
Selecione o eixo Y:
Selecione o eixo Z:
Eixo X | Eixo Y | Eixo Z
0 | 0 | 0
0 | 0 | 0
0 | 0 | 0
0 | 0 | 0
0 | 0 | 0
0 | 0 | 0
0 | 0 | 0
0 | 0 | 0
0 | 0 | 0
0 | 0 | 0
0 | 0 | 0
0 | 0 | 0
0 | 0 | 0
0 | 0 | 0
0 | 0 | 0
0 | 0 | 0
0 | 0 | 0
0 | 0 | 0
0 | 0 | 0
0 | 0 | 0
0 | 0 | 0
0 | 0 | 0
0 | 0 | 0
0 | 0 | 0
0 | 0 | 0
0 | 0 | 0
0 | 0 | 0
0 | 0 | 0

## hidden (hidden)
Unnamed: 0
Volume de calda [L]
STATUS
Capacidade operacional [ha/h]
Tempo de missao [h]
Tempo util [h]
Tempo por voo [min]
Autonomia Projetada [h]
N° Voos
MTOW [kg]
Massa Estrutura [kg]
Combustível [kg]
Abastecimentos
Massa gerador
Potência gerador [W]
Combustível consumido [L]
Calda cons [L]
Distância percorrida [km]
Distância Pulverizando [km]
RTL ACUMULADO[m]
EOC [km/km]
EOC [h/h]
Tempo de manobra [h]
Tempo rtl_rtw [h]
V pulv [m/s]
V desloc [m/s]