## RESULTADOS_18
Unnamed: 0 | Volume de calda [L] | STATUS | Capacidade operacional [ha/h] | Tempo de missao [h] | Tempo util [h] | Tempo por voo [min] | Autonomia Projetada [h] | N° Voos | MTOW [kg] | Massa Estrutura [kg] | Combustível [kg] | Abastecimentos | Massa gerador | Potência gerador [W] | Combustível consumido [L] | Calda cons [L] | Distância percorrida [km] | Distância Pulverizando [km] | RTL ACUMULADO[m] | EOC [km/km] | EOC [h/h] | Tempo de manobra [h] | Tempo rtl_rtw [h] | V pulv [m/s] | V desloc [m/s] | Preço Total por ha Simples [R$/ha] | Preço Total por ha Presumido [R$/ha] | Preço Total por ha Real [R$/ha] | Preço Total Simples [R$] | Preço Total Presumido [R$] | Prod CAPEX [ha/h/R$] | Dias Trabalhados | Preço Total Real [R$]
0 | 100 | CONCLUIDO | 0.3561 | 280.79 | 199.14 | 5.87 | 0.09 | 2035 | 194.77 | 54.38 | 1 | 2033 | 39.4 | 24256.19 | 2753.81 | 7964.26 | 3732.68 | 167.86 | 1772878.63 | 0.04 | 0.47 | 3.56 | 104.57 | 0.5 | 10 | 10181.8686 | 13931.2818 | 12601.6998 | 10181868.5706 | 13931281.7706 | 7.4894e-07 | 58.4979 | 12601699.7911
1 | 100 | CONCLUIDO | 0.672 | 148.8 | 122.92 | 12.27 | 0.18 | 601 | 196.32 | 54.38 | 2 | 599 | 39.95 | 24447.22 | 1655.99 | 7962.42 | 1130.85 | 167.86 | 479132.73 | 0.15 | 0.77 | 1.23 | 28.37 | 0.5 | 10 | 3430.039 | 4693.1307 | 4245.2249 | 3430038.9991 | 4693130.6812 | 1.4133e-06 | 31 | 4245224.8758
2 | 100 | CONCLUIDO | 0.7873 | 127.02 | 110.85 | 18.95 | 0.27 | 351 | 197.88 | 54.38 | 3 | 349 | 40.5 | 24639 | 1455.81 | 7962.25 | 720.95 | 167.86 | 275432.65 | 0.23 | 0.85 | 0.83 | 16.31 | 0.5 | 10 | 2640.7213 | 3613.1514 | 3268.3173 | 2640721.3147 | 3613151.4031 | 1.6558e-06 | 26.4625 | 3268317.3043
3 | 100 | CONCLUIDO | 0.8488 | 117.82 | 105.81 | 26.02 | 0.36 | 244 | 199.44 | 54.38 | 4 | 242 | 41.06 | 24831.54 | 1351.81 | 7962.17 | 549.86 | 167.86 | 190421.15 | 0.31 | 0.89 | 0.67 | 11.27 | 0.5 | 10 | 2314.3129 | 3166.545 | 2864.3344 | 2314312.8905 | 3166544.997 | 1.7852e-06 | 24.5458 | 2864334.3868
4 | 100 | CONCLUIDO | 0.8871 | 112.72 | 103.01 | 33.41 | 0.44 | 185 | 201.01 | 54.38 | 5 | 183 | 41.63 | 25024.84 | 1278.23 | 7962 | 454.96 | 167.86 | 143265.44 | 0.37 | 0.91 | 0.57 | 8.47 | 0.5 | 10 | 2123.9599 | 2906.0956 | 2628.7419 | 2123959.8976 | 2906095.6344 | 1.8657e-06 | 23.4833 | 2628741.9457
5 | 100 | CONCLUIDO | 0.9135 | 109.47 | 101.24 | 41.32 | 0.53 | 147 | 202.58 | 54.38 | 6 | 145 | 42.2 | 25218.93 | 1216.01 | 7961.96 | 394.76 | 167.86 | 113355.58 | 0.43 | 0.93 | 0.51 | 6.7 | 0.5 | 10 | 1994.453 | 2728.8986 | 2468.4564 | 1994453.028 | 2728898.6219 | 1.9212e-06 | 22.8062 | 2468456.3675
6 | 100 | CONCLUIDO | 0.9333 | 107.14 | 99.96 | 49.98 | 0.61 | 120 | 204.16 | 54.38 | 7 | 118 | 42.78 | 25413.94 | 1156.59 | 7961.98 | 351.34 | 167.86 | 91780.02 | 0.48 | 0.94 | 0.47 | 5.42 | 0.5 | 10 | 1887.9958 | 2583.2392 | 2336.6985 | 1887995.8353 | 2583239.1944 | 1.9629e-06 | 22.3208 | 2336698.4713
7 | 100 | CONCLUIDO | 0.9487 | 105.41 | 99 | 59.4 | 0.69 | 100 | 205.75 | 54.38 | 8 | 98 | 43.37 | 25609.61 | 1099.92 | 7961.98 | 319.16 | 167.86 | 75791.22 | 0.53 | 0.95 | 0.43 | 4.46 | 0.5 | 10 | 1805.1471 | 2469.882 | 2234.1599 | 1805147.1428 | 2469881.9583 | 1.9953e-06 | 21.9604 | 2234159.8907
8 | 100 | CONCLUIDO | 0.9605 | 104.11 | 98.29 | 69.38 | 0.77 | 85 | 207.34 | 54.38 | 9 | 59 | 43.96 | 25806.1 | 1044.9 | 7961.96 | 295.28 | 167.86 | 63929.01 | 0.57 | 0.96 | 0.4 | 3.75 | 0.5 | 10 | 1724.7417 | 2359.8676 | 2134.6452 | 1724741.6595 | 2359867.6288 | 2.0201e-06 | 21.6896 | 2134645.1744
9 | 100 | CONCLUIDO | 0.9623 | 103.92 | 98.25 | 72.78 | 0.85 | 81 | 208.94 | 54.38 | 10 | 4 | 44.56 | 26003.41 | 1033.97 | 7961.9 | 290.72 | 167.86 | 61667.87 | 0.58 | 0.96 | 0.49 | 3.71 | 0.5 | 10 | 1711.9662 | 2342.3876 | 2118.8334 | 1711966.1656 | 2342387.6343 | 2.0239e-06 | 21.65 | 2118833.4461
10 | 100 | CONCLUIDO | 0.9622 | 103.93 | 98.26 | 72.78 | 0.93 | 81 | 210.55 | 54.38 | 11 | 0 | 45.17 | 26201.54 | 1041.7 | 7961.96 | 290.89 | 167.86 | 61749.76 | 0.58 | 0.96 | 0.5 | 3.72 | 0.5 | 10 | 1719.1588 | 2352.229 | 2127.7355 | 1719158.8493 | 2352228.9816 | 2.0237e-06 | 21.6521 | 2127735.549

## RESULTADOS_6
Unnamed: 0 | Volume de calda [L] | STATUS | Capacidade operacional [ha/h] | Tempo de missao [h] | Tempo util [h] | Tempo por voo [min] | Autonomia Projetada [h] | N° Voos | MTOW [kg] | Massa Estrutura [kg] | Combustível [kg] | Abastecimentos | Massa gerador | Potência gerador [W] | Combustível consumido [L] | Calda cons [L] | Distância percorrida [km] | Distância Pulverizando [km] | RTL ACUMULADO[m] | EOC [km/km] | EOC [h/h] | Tempo de manobra [h] | Tempo rtl_rtw [h] | V pulv [m/s] | V desloc [m/s] | Preço Total por ha Simples [R$/ha] | Preço Total por ha Presumido [R$/ha] | Preço Total por ha Real [R$/ha] | Preço Total Simples [R$] | Preço Total Presumido [R$] | Prod CAPEX [ha/h/R$] | Dias Trabalhados | Preço Total Real [R$]
0 | 40 | CONCLUIDO | 0.6822 | 146.6 | 130.47 | 10.42 | 0.2 | 751 | 89.87 | 37.55 | 1 | 749 | 11.32 | 11317.98 | 1031.62 | 7962.63 | 1388.38 | 167.86 | 607145.46 | 0.12 | 0.72 | 1.48 | 35.92 | 0.5 | 10 | 2321.913 | 3176.9438 | 2873.7407 | 2321912.989 | 3176943.7871 | 1.7339e-06 | 30.5417 | 2873740.7309
1 | 40 | CONCLUIDO | 0.8772 | 114.01 | 106.97 | 23.77 | 0.39 | 270 | 91.1 | 37.55 | 2 | 267 | 11.54 | 11468.97 | 746.97 | 7962.18 | 589.22 | 167.86 | 209973.83 | 0.28 | 0.88 | 0.7 | 12.42 | 0.5 | 10 | 1430.7439 | 1957.6069 | 1770.7757 | 1430743.8949 | 1957606.917 | 2.2295e-06 | 23.7521 | 1770775.6603
2 | 40 | CONCLUIDO | 0.912 | 109.65 | 103.91 | 31.02 | 0.57 | 201 | 92.32 | 37.55 | 3 | 1 | 11.77 | 11620.34 | 681.22 | 7962.07 | 476.39 | 167.86 | 153904.59 | 0.35 | 0.91 | 0.86 | 9.37 | 0.5 | 10 | 1305.1905 | 1785.8192 | 1615.3831 | 1305190.4793 | 1785819.1948 | 2.318e-06 | 22.8438 | 1615383.1172
3 | 40 | CONCLUIDO | 0.9127 | 109.56 | 103.84 | 31.15 | 0.75 | 200 | 93.55 | 37.55 | 4 | 0 | 12 | 11772.07 | 688.61 | 7962.07 | 473.93 | 167.86 | 152679.29 | 0.35 | 0.91 | 0.86 | 9.3 | 0.5 | 10 | 1311.1996 | 1794.0411 | 1622.8204 | 1311199.6 | 1794041.1387 | 2.3198e-06 | 22.825 | 1622820.3704

## RESULTADOS_4
Unnamed: 0 | Volume de calda [L] | STATUS | Capacidade operacional [ha/h] | Tempo de missao [h] | Tempo util [h] | Tempo por voo [min] | Autonomia Projetada [h] | N° Voos | MTOW [kg] | Massa Estrutura [kg] | Combustível [kg] | Abastecimentos | Massa gerador | Potência gerador [W] | Combustível consumido [L] | Calda cons [L] | Distância percorrida [km] | Distância Pulverizando [km] | RTL ACUMULADO[m] | EOC [km/km] | EOC [h/h] | Tempo de manobra [h] | Tempo rtl_rtw [h] | V pulv [m/s] | V desloc [m/s] | Preço Total por ha Simples [R$/ha] | Preço Total por ha Presumido [R$/ha] | Preço Total por ha Real [R$/ha] | Preço Total Simples [R$] | Preço Total Presumido [R$] | Prod CAPEX [ha/h/R$] | Dias Trabalhados | Preço Total Real [R$]
0 | 30 | CONCLUIDO | 0.7555 | 132.36 | 121.62 | 12.76 | 0.24 | 572 | 71.52 | 32.27 | 1 | 570 | 8.25 | 9054.6 | 788.57 | 7962.62 | 1086.86 | 167.86 | 457284.06 | 0.15 | 0.77 | 1.19 | 27.07 | 0.5 | 10 | 1708.3322 | 2337.4155 | 2114.3358 | 1708332.2063 | 2337415.491 | 2.0236e-06 | 27.575 | 2114335.8371
1 | 30 | CONCLUIDO | 0.8849 | 113.01 | 107.01 | 24.05 | 0.48 | 267 | 72.7 | 32.27 | 2 | 1 | 8.43 | 9200.25 | 610.46 | 7962.23 | 578.41 | 167.86 | 204581.14 | 0.29 | 0.88 | 1.05 | 12.47 | 0.5 | 10 | 1236.0023 | 1691.1528 | 1529.7516 | 1236002.2699 | 1691152.8342 | 2.3702e-06 | 23.5437 | 1529751.5813
2 | 30 | CONCLUIDO | 0.8848 | 113.01 | 107.02 | 24.05 | 0.71 | 267 | 73.88 | 32.27 | 3 | 0 | 8.61 | 9346.23 | 619.5 | 7962.23 | 578.63 | 167.86 | 204693.37 | 0.29 | 0.88 | 1.05 | 12.47 | 0.5 | 10 | 1245.0397 | 1703.5182 | 1540.9368 | 1245039.6932 | 1703518.2355 | 2.3699e-06 | 23.5437 | 1540936.846

## RESULTADOS_1
Unnamed: 0 | Volume de calda [L] | STATUS | Capacidade operacional [ha/h] | Tempo de missao [h] | Tempo util [h] | Tempo por voo [min] | Autonomia Projetada [h] | N° Voos | MTOW [kg] | Massa Estrutura [kg] | Combustível [kg] | Abastecimentos | Massa gerador | Potência gerador [W] | Combustível consumido [L] | Calda cons [L] | Distância percorrida [km] | Distância Pulverizando [km] | RTL ACUMULADO[m] | EOC [km/km] | EOC [h/h] | Tempo de manobra [h] | Tempo rtl_rtw [h] | V pulv [m/s] | V desloc [m/s] | Preço Total por ha Simples [R$/ha] | Preço Total por ha Presumido [R$/ha] | Preço Total por ha Real [R$/ha] | Preço Total Simples [R$] | Preço Total Presumido [R$] | Prod CAPEX [ha/h/R$] | Dias Trabalhados | Preço Total Real [R$]
0 | 15 | CONCLUIDO | 0.7874 | 127 | 119.39 | 13.46 | 0.43 | 532 | 39.78 | 19.54 | 1 | 1 | 4.24 | 5140 | 465.88 | 7962.87 | 984.89 | 167.86 | 406497.49 | 0.17 | 0.79 | 1.83 | 24.84 | 0.5 | 10 | 1154.9137 | 1580.2039 | 1429.3915 | 1154913.7443 | 1580203.9362 | 2.361e-06 | 26.4583 | 1429391.4904
1 | 15 | CONCLUIDO | 0.7874 | 127 | 119.39 | 13.47 | 0.84 | 532 | 40.89 | 19.54 | 2 | 0 | 4.35 | 5277.26 | 477.79 | 7962.87 | 985.02 | 167.86 | 406561.62 | 0.17 | 0.79 | 1.83 | 24.84 | 0.5 | 10 | 1168.0839 | 1598.224 | 1445.6917 | 1168083.9199 | 1598223.9514 | 2.361e-06 | 26.4583 | 1445691.7006

## RESULTADOS_12
Unnamed: 0 | Volume de calda [L] | STATUS | Capacidade operacional [ha/h] | Tempo de missao [h] | Tempo util [h] | Tempo por voo [min] | Autonomia Projetada [h] | N° Voos | MTOW [kg] | Massa Estrutura [kg] | Combustível [kg] | Abastecimentos | Massa gerador | Potência gerador [W] | Combustível consumido [L] | Calda cons [L] | Distância percorrida [km] | Distância Pulverizando [km] | RTL ACUMULADO[m] | EOC [km/km] | EOC [h/h] | Tempo de manobra [h] | Tempo rtl_rtw [h] | V pulv [m/s] | V desloc [m/s] | Preço Total por ha Simples [R$/ha] | Preço Total por ha Presumido [R$/ha] | Preço Total por ha Real [R$/ha] | Preço Total Simples [R$] | Preço Total Presumido [R$] | Prod CAPEX [ha/h/R$] | Dias Trabalhados | Preço Total Real [R$]
0 | 70 | CONCLUIDO | 0.5055 | 197.81 | 158.26 | 7.35 | 0.12 | 1292 | 141.81 | 47.83 | 1 | 1290 | 22.98 | 17723.39 | 1762.16 | 7963.08 | 2334.6 | 167.86 | 1077550.2 | 0.07 | 0.6 | 2.36 | 63.71 | 0.5 | 10 | 4859.2012 | 6648.5734 | 6014.0429 | 4859201.1633 | 6648573.4044 | 1.1491e-06 | 41.2104 | 6014042.8901
1 | 70 | CONCLUIDO | 0.767 | 130.38 | 115.32 | 15.58 | 0.25 | 444 | 143.17 | 47.83 | 2 | 442 | 23.34 | 17891.86 | 1226.46 | 7962.39 | 873 | 167.86 | 350991.4 | 0.19 | 0.82 | 0.98 | 20.78 | 0.5 | 10 | 2367.0082 | 3238.645 | 2929.5533 | 2367008.1663 | 3238644.9982 | 1.7436e-06 | 27.1625 | 2929553.265
2 | 70 | CONCLUIDO | 0.8609 | 116.16 | 106.44 | 24.66 | 0.37 | 259 | 144.54 | 47.83 | 3 | 257 | 23.71 | 18060.85 | 1075.48 | 7962.01 | 571.6 | 167.86 | 201218.35 | 0.29 | 0.89 | 0.68 | 11.9 | 0.5 | 10 | 1910.1781 | 2613.5899 | 2364.1525 | 1910178.0624 | 2613589.8961 | 1.957e-06 | 24.2 | 2364152.5446
3 | 70 | CONCLUIDO | 0.9093 | 109.97 | 102.63 | 34.79 | 0.49 | 177 | 145.92 | 47.83 | 4 | 175 | 24.09 | 18230.35 | 977.86 | 7962.11 | 442.01 | 167.86 | 136831.9 | 0.38 | 0.92 | 0.56 | 8.09 | 0.5 | 10 | 1697.4394 | 2322.5114 | 2100.8542 | 1697439.3694 | 2322511.431 | 2.0671e-06 | 22.9104 | 2100854.1997
4 | 70 | CONCLUIDO | 0.9412 | 106.24 | 100.32 | 47.02 | 0.6 | 128 | 147.3 | 47.83 | 5 | 115 | 24.47 | 18400.38 | 884.73 | 7962.02 | 363.05 | 167.86 | 97597.33 | 0.46 | 0.94 | 0.5 | 5.78 | 0.5 | 10 | 1545.2489 | 2114.2777 | 1912.494 | 1545248.9069 | 2114277.7259 | 2.1396e-06 | 22.1333 | 1912494.0272
5 | 70 | CONCLUIDO | 0.9474 | 105.55 | 99.97 | 51.71 | 0.71 | 116 | 148.68 | 47.83 | 6 | 2 | 24.85 | 18570.94 | 859.8 | 7962.02 | 346.89 | 167.86 | 89577.55 | 0.48 | 0.94 | 0.61 | 5.43 | 0.5 | 10 | 1512.3921 | 2069.3216 | 1871.8285 | 1512392.1108 | 2069321.6081 | 2.1537e-06 | 21.9896 | 1871828.4581
6 | 70 | CONCLUIDO | 0.9484 | 105.44 | 99.89 | 52.12 | 0.83 | 115 | 150.07 | 47.83 | 7 | 0 | 25.24 | 18742.03 | 866.47 | 7962.01 | 344.07 | 167.86 | 88172.18 | 0.49 | 0.94 | 0.61 | 5.35 | 0.5 | 10 | 1516.8726 | 2075.452 | 1877.3738 | 1516872.591 | 2075451.9987 | 2.1559e-06 | 21.9667 | 1877373.7728

## RESULTADOS_16
Unnamed: 0 | Volume de calda [L] | STATUS | Capacidade operacional [ha/h] | Tempo de missao [h] | Tempo util [h] | Tempo por voo [min] | Autonomia Projetada [h] | N° Voos | MTOW [kg] | Massa Estrutura [kg] | Combustível [kg] | Abastecimentos | Massa gerador | Potência gerador [W] | Combustível consumido [L] | Calda cons [L] | Distância percorrida [km] | Distância Pulverizando [km] | RTL ACUMULADO[m] | EOC [km/km] | EOC [h/h] | Tempo de manobra [h] | Tempo rtl_rtw [h] | V pulv [m/s] | V desloc [m/s] | Preço Total por ha Simples [R$/ha] | Preço Total por ha Presumido [R$/ha] | Preço Total por ha Real [R$/ha] | Preço Total Simples [R$] | Preço Total Presumido [R$] | Prod CAPEX [ha/h/R$] | Dias Trabalhados | Preço Total Real [R$]
0 | 90 | CONCLUIDO | 0.4045 | 247.24 | 182.78 | 6.28 | 0.1 | 1745 | 176.73 | 52.44 | 1 | 1743 | 33.29 | 22031.19 | 2368.05 | 7964.22 | 3172.61 | 167.86 | 1494294.61 | 0.05 | 0.52 | 3.09 | 88.21 | 0.5 | 10 | 7847.5113 | 10737.3112 | 9712.5573 | 7847511.3399 | 10737311.223 | 8.7096e-07 | 51.5083 | 9712557.3098
1 | 90 | CONCLUIDO | 0.703 | 142.24 | 120.34 | 13.18 | 0.2 | 548 | 178.21 | 52.44 | 2 | 546 | 33.77 | 22213.89 | 1511.42 | 7962.53 | 1042.93 | 167.86 | 435438.63 | 0.16 | 0.78 | 1.16 | 25.79 | 0.5 | 10 | 3044.2294 | 4165.249 | 3767.7235 | 3044229.4124 | 4165248.9839 | 1.5137e-06 | 29.6333 | 3767723.4668
2 | 90 | CONCLUIDO | 0.8115 | 123.23 | 109.4 | 20.45 | 0.3 | 321 | 179.7 | 52.44 | 3 | 319 | 34.26 | 22397.24 | 1332.24 | 7962.24 | 671.54 | 167.86 | 250875.79 | 0.25 | 0.86 | 0.79 | 14.85 | 0.5 | 10 | 2383.515 | 3261.2303 | 2949.9831 | 2383514.9555 | 3261230.3154 | 1.7473e-06 | 25.6729 | 2949983.0713
3 | 90 | CONCLUIDO | 0.8685 | 115.14 | 104.79 | 28.19 | 0.39 | 223 | 181.19 | 52.44 | 4 | 221 | 34.75 | 22581.25 | 1233.07 | 7962.13 | 515.52 | 167.86 | 173359.26 | 0.33 | 0.9 | 0.63 | 10.25 | 0.5 | 10 | 2108.011 | 2884.2736 | 2609.0026 | 2108010.9809 | 2884273.623 | 1.87e-06 | 23.9875 | 2609002.5965
4 | 90 | CONCLUIDO | 0.9052 | 110.47 | 102.12 | 36.69 | 0.49 | 167 | 182.69 | 52.44 | 5 | 165 | 35.25 | 22766.06 | 1155.62 | 7961.95 | 424.23 | 167.86 | 127993.74 | 0.4 | 0.92 | 0.55 | 7.58 | 0.5 | 10 | 1930.5717 | 2641.4934 | 2389.393 | 1930571.7083 | 2641493.3821 | 1.9491e-06 | 23.0146 | 2389392.9611
5 | 90 | CONCLUIDO | 0.9302 | 107.51 | 100.43 | 46 | 0.58 | 131 | 184.19 | 52.44 | 6 | 129 | 35.75 | 22951.43 | 1088.13 | 7962.1 | 367.06 | 167.86 | 99584.87 | 0.46 | 0.94 | 0.49 | 5.89 | 0.5 | 10 | 1806.6041 | 2471.8754 | 2235.9631 | 1806604.0944 | 2471875.4237 | 2.0029e-06 | 22.3979 | 2235963.1025
6 | 90 | CONCLUIDO | 0.9481 | 105.48 | 99.29 | 56.2 | 0.67 | 106 | 185.7 | 52.44 | 7 | 104 | 36.26 | 23137.49 | 1023.47 | 7961.99 | 328.8 | 167.86 | 80583.68 | 0.51 | 0.95 | 0.45 | 4.75 | 0.5 | 10 | 1712.9708 | 2343.7622 | 2120.0768 | 1712970.8048 | 2343762.2261 | 2.0414e-06 | 21.975 | 2120076.8487
7 | 90 | CONCLUIDO | 0.9591 | 104.26 | 98.6 | 65.01 | 0.76 | 91 | 187.22 | 52.44 | 8 | 22 | 36.78 | 23324.24 | 972.61 | 7961.88 | 302.21 | 167.86 | 67361.59 | 0.56 | 0.96 | 0.51 | 4.06 | 0.5 | 10 | 1638.8588 | 2242.359 | 2028.3514 | 1638858.8449 | 2242358.9729 | 2.0651e-06 | 21.7208 | 2028351.3797
8 | 90 | CONCLUIDO | 0.9591 | 104.26 | 98.64 | 65.76 | 0.85 | 90 | 188.74 | 52.44 | 9 | 0 | 37.3 | 23511.69 | 977.03 | 7961.94 | 302.94 | 167.86 | 67731.68 | 0.55 | 0.96 | 0.53 | 4.1 | 0.5 | 10 | 1643.0626 | 2248.1108 | 2033.5542 | 1643062.6271 | 2248110.7732 | 2.0651e-06 | 21.7208 | 2033554.2362

## RESULTADOS_0
Unnamed: 0 | Volume de calda [L] | STATUS | Capacidade operacional [ha/h] | Tempo de missao [h] | Tempo util [h] | Tempo por voo [min] | Autonomia Projetada [h] | N° Voos | MTOW [kg] | Massa Estrutura [kg] | Combustível [kg] | Abastecimentos | Massa gerador | Potência gerador [W] | Combustível consumido [L] | Calda cons [L] | Distância percorrida [km] | Distância Pulverizando [km] | RTL ACUMULADO[m] | EOC [km/km] | EOC [h/h] | Tempo de manobra [h] | Tempo rtl_rtw [h] | V pulv [m/s] | V desloc [m/s] | Preço Total por ha Simples [R$/ha] | Preço Total por ha Presumido [R$/ha] | Preço Total por ha Real [R$/ha] | Preço Total Simples [R$] | Preço Total Presumido [R$] | Prod CAPEX [ha/h/R$] | Dias Trabalhados | Preço Total Real [R$]
0 | 10 | CONCLUIDO | 0.7028 | 142.29 | 131.79 | 9.92 | 0.64 | 797 | 26.11 | 12.1 | 1 | 0 | 3.01 | 3454.41 | 382.03 | 7963.01 | 1392.82 | 167.86 | 609137.13 | 0.12 | 0.72 | 2.61 | 37.24 | 0.5 | 10 | 1151.7109 | 1575.8217 | 1425.4274 | 1151710.8935 | 1575821.6544 | 2.232e-06 | 29.6438 | 1425427.4474

## RESULTADOS_7
Unnamed: 0 | Volume de calda [L] | STATUS | Capacidade operacional [ha/h] | Tempo de missao [h] | Tempo util [h] | Tempo por voo [min] | Autonomia Projetada [h] | N° Voos | MTOW [kg] | Massa Estrutura [kg] | Combustível [kg] | Abastecimentos | Massa gerador | Potência gerador [W] | Combustível consumido [L] | Calda cons [L] | Distância percorrida [km] | Distância Pulverizando [km] | RTL ACUMULADO[m] | EOC [km/km] | EOC [h/h] | Tempo de manobra [h] | Tempo rtl_rtw [h] | V pulv [m/s] | V desloc [m/s] | Preço Total por ha Simples [R$/ha] | Preço Total por ha Presumido [R$/ha] | Preço Total por ha Real [R$/ha] | Preço Total Simples [R$] | Preço Total Presumido [R$] | Prod CAPEX [ha/h/R$] | Dias Trabalhados | Preço Total Real [R$]
0 | 45 | CONCLUIDO | 0.6495 | 153.96 | 134.77 | 9.66 | 0.18 | 837 | 98.71 | 39.72 | 1 | 835 | 12.99 | 12407.75 | 1148.51 | 7962.82 | 1534.43 | 167.86 | 679739.95 | 0.11 | 0.7 | 1.61 | 40.22 | 0.5 | 10 | 2651.968 | 3628.5397 | 3282.2369 | 2651968.0284 | 3628539.653 | 1.6142e-06 | 32.075 | 3282236.9212
1 | 45 | CONCLUIDO | 0.8561 | 116.8 | 108.59 | 21.5 | 0.35 | 303 | 99.95 | 39.72 | 2 | 301 | 13.24 | 12561.45 | 838.95 | 7962.19 | 644.22 | 167.86 | 237308.12 | 0.26 | 0.87 | 0.76 | 14.05 | 0.5 | 10 | 1590.1202 | 2175.6726 | 1968.0294 | 1590120.1623 | 2175672.5573 | 2.1276e-06 | 24.3333 | 1968029.422
2 | 45 | CONCLUIDO | 0.9204 | 108.65 | 102.94 | 34.12 | 0.52 | 181 | 101.2 | 39.72 | 3 | 36 | 13.49 | 12715.54 | 712.13 | 7962.05 | 446.2 | 167.86 | 138907.77 | 0.38 | 0.92 | 0.75 | 8.4 | 0.5 | 10 | 1342.5104 | 1836.882 | 1661.5726 | 1342510.4354 | 1836882.0051 | 2.2874e-06 | 22.6354 | 1661572.5647
3 | 45 | CONCLUIDO | 0.9216 | 108.51 | 102.86 | 34.67 | 0.69 | 178 | 102.45 | 39.72 | 4 | 0 | 13.74 | 12870.03 | 717.39 | 7962.01 | 441.76 | 167.86 | 136699.9 | 0.38 | 0.92 | 0.8 | 8.32 | 0.5 | 10 | 1345.7975 | 1841.3795 | 1665.6408 | 1345797.4956 | 1841379.5059 | 2.2904e-06 | 22.6062 | 1665640.8303

## RESULTADOS_10
Unnamed: 0 | Volume de calda [L] | STATUS | Capacidade operacional [ha/h] | Tempo de missao [h] | Tempo util [h] | Tempo por voo [min] | Autonomia Projetada [h] | N° Voos | MTOW [kg] | Massa Estrutura [kg] | Combustível [kg] | Abastecimentos | Massa gerador | Potência gerador [W] | Combustível consumido [L] | Calda cons [L] | Distância percorrida [km] | Distância Pulverizando [km] | RTL ACUMULADO[m] | EOC [km/km] | EOC [h/h] | Tempo de manobra [h] | Tempo rtl_rtw [h] | V pulv [m/s] | V desloc [m/s] | Preço Total por ha Simples [R$/ha] | Preço Total por ha Presumido [R$/ha] | Preço Total por ha Real [R$/ha] | Preço Total Simples [R$] | Preço Total Presumido [R$] | Prod CAPEX [ha/h/R$] | Dias Trabalhados | Preço Total Real [R$]
0 | 60 | CONCLUIDO | 0.5601 | 178.53 | 148.26 | 8.08 | 0.14 | 1101 | 124.63 | 45 | 1 | 1099 | 18.64 | 15605.44 | 1505.38 | 7963.36 | 1993.7 | 167.86 | 908056.15 | 0.08 | 0.64 | 2.04 | 53.7 | 0.5 | 10 | 3840.1722 | 5254.293 | 4752.8307 | 3840172.2113 | 5254293.036 | 1.3147e-06 | 37.1938 | 4752830.6831
1 | 60 | CONCLUIDO | 0.8004 | 124.93 | 112.81 | 17.31 | 0.28 | 391 | 125.95 | 45 | 2 | 389 | 18.95 | 15767.7 | 1080.21 | 7962.41 | 787.37 | 167.86 | 308442.93 | 0.21 | 0.84 | 0.9 | 18.26 | 0.5 | 10 | 2053.8327 | 2810.1446 | 2541.9483 | 2053832.7463 | 2810144.5722 | 1.8787e-06 | 26.0271 | 2541948.3183
2 | 60 | CONCLUIDO | 0.886 | 112.87 | 104.96 | 27.86 | 0.42 | 226 | 127.27 | 45 | 3 | 224 | 19.27 | 15930.42 | 937.23 | 7962.2 | 520.98 | 167.86 | 176072.16 | 0.32 | 0.9 | 0.64 | 10.42 | 0.5 | 10 | 1679.4953 | 2297.9595 | 2078.6455 | 1679495.2714 | 2297959.5245 | 2.0796e-06 | 23.5146 | 2078645.4927
3 | 60 | CONCLUIDO | 0.9313 | 107.37 | 101.41 | 40.56 | 0.55 | 150 | 128.59 | 45 | 4 | 132 | 19.59 | 16093.6 | 827.3 | 7962.06 | 399.89 | 167.86 | 115908.22 | 0.42 | 0.93 | 0.54 | 6.87 | 0.5 | 10 | 1478.159 | 2022.4824 | 1829.4595 | 1478159.0024 | 2022482.3588 | 2.1859e-06 | 22.3687 | 1829459.4811
4 | 60 | CONCLUIDO | 0.9406 | 106.31 | 100.75 | 45.11 | 0.68 | 134 | 129.92 | 45 | 5 | 1 | 19.92 | 16257.24 | 802.71 | 7961.96 | 372.47 | 167.86 | 102278.61 | 0.45 | 0.94 | 0.66 | 6.21 | 0.5 | 10 | 1440.829 | 1971.4058 | 1783.2576 | 1440829.0105 | 1971405.817 | 2.2078e-06 | 22.1479 | 1783257.6127
5 | 60 | CONCLUIDO | 0.9406 | 106.31 | 100.76 | 45.11 | 0.81 | 134 | 131.25 | 45 | 6 | 0 | 20.25 | 16421.36 | 810.74 | 7962.01 | 372.5 | 167.86 | 102292.88 | 0.45 | 0.94 | 0.67 | 6.22 | 0.5 | 10 | 1448.3037 | 1981.6331 | 1792.5088 | 1448303.7481 | 1981633.0828 | 2.2078e-06 | 22.1479 | 1792508.8026

## RESULTADOS_14
Unnamed: 0 | Volume de calda [L] | STATUS | Capacidade operacional [ha/h] | Tempo de missao [h] | Tempo util [h] | Tempo por voo [min] | Autonomia Projetada [h] | N° Voos | MTOW [kg] | Massa Estrutura [kg] | Combustível [kg] | Abastecimentos | Massa gerador | Potência gerador [W] | Combustível consumido [L] | Calda cons [L] | Distância percorrida [km] | Distância Pulverizando [km] | RTL ACUMULADO[m] | EOC [km/km] | EOC [h/h] | Tempo de manobra [h] | Tempo rtl_rtw [h] | V pulv [m/s] | V desloc [m/s] | Preço Total por ha Simples [R$/ha] | Preço Total por ha Presumido [R$/ha] | Preço Total por ha Real [R$/ha] | Preço Total Simples [R$] | Preço Total Presumido [R$] | Prod CAPEX [ha/h/R$] | Dias Trabalhados | Preço Total Real [R$]
0 | 80 | CONCLUIDO | 0.454 | 220.28 | 169.53 | 6.77 | 0.11 | 1503 | 159.12 | 50.28 | 1 | 1501 | 27.84 | 19859.16 | 2044.9 | 7963.78 | 2719.65 | 167.86 | 1269021.28 | 0.06 | 0.56 | 2.7 | 74.97 | 0.5 | 10 | 6148.0067 | 8411.9741 | 7609.1471 | 6148006.7456 | 8411974.0602 | 1.003e-06 | 45.8917 | 7609147.0622
1 | 80 | CONCLUIDO | 0.734 | 136.25 | 117.91 | 14.23 | 0.22 | 497 | 160.54 | 50.28 | 2 | 495 | 28.26 | 20034.4 | 1370.54 | 7962.39 | 960.51 | 167.86 | 394481.84 | 0.17 | 0.8 | 1.07 | 23.36 | 0.5 | 10 | 2701.8137 | 3696.7408 | 3343.929 | 2701813.75 | 3696740.7683 | 1.6217e-06 | 28.3854 | 3343929.0178
2 | 80 | CONCLUIDO | 0.8353 | 119.71 | 108.01 | 22.27 | 0.33 | 291 | 161.97 | 50.28 | 3 | 289 | 28.69 | 20210.21 | 1207.59 | 7962.25 | 624.46 | 167.86 | 227489.1 | 0.27 | 0.87 | 0.74 | 13.47 | 0.5 | 10 | 2147.1928 | 2937.8839 | 2657.4963 | 2147192.7572 | 2937883.8578 | 1.8455e-06 | 24.9396 | 2657496.3458
3 | 80 | CONCLUIDO | 0.8891 | 112.47 | 103.7 | 31.11 | 0.43 | 200 | 163.4 | 50.28 | 4 | 198 | 29.12 | 20386.62 | 1108.48 | 7961.96 | 478.25 | 167.86 | 154837.08 | 0.35 | 0.91 | 0.6 | 9.16 | 0.5 | 10 | 1901.5835 | 2601.8305 | 2353.5155 | 1901583.5496 | 2601830.5045 | 1.9643e-06 | 23.4312 | 2353515.4529
4 | 80 | CONCLUIDO | 0.9221 | 108.45 | 101.33 | 40.8 | 0.54 | 149 | 164.83 | 50.28 | 5 | 147 | 29.55 | 20563.61 | 1029.87 | 7962.06 | 397.92 | 167.86 | 114927.95 | 0.42 | 0.93 | 0.51 | 6.79 | 0.5 | 10 | 1750.6162 | 2395.2703 | 2166.6691 | 1750616.213 | 2395270.3344 | 2.0372e-06 | 22.5938 | 2166669.0955
5 | 80 | CONCLUIDO | 0.9455 | 105.77 | 99.74 | 52.04 | 0.64 | 115 | 166.27 | 50.28 | 6 | 110 | 29.99 | 20741.2 | 950.45 | 7961.97 | 344.12 | 167.86 | 88199.23 | 0.49 | 0.94 | 0.46 | 5.2 | 0.5 | 10 | 1625.7605 | 2224.4373 | 2012.1401 | 1625760.5445 | 2224437.3005 | 2.0889e-06 | 22.0354 | 2012140.1266
6 | 80 | CONCLUIDO | 0.9533 | 104.89 | 99.28 | 58.4 | 0.74 | 102 | 167.72 | 50.28 | 7 | 11 | 30.44 | 20919.39 | 917.13 | 7961.99 | 324.65 | 167.86 | 78527.85 | 0.52 | 0.95 | 0.56 | 4.74 | 0.5 | 10 | 1582.1148 | 2164.7193 | 1958.1215 | 1582114.7977 | 2164719.2642 | 2.1062e-06 | 21.8521 | 1958121.4959
7 | 80 | CONCLUIDO | 0.954 | 104.82 | 99.24 | 58.95 | 0.84 | 101 | 169.17 | 50.28 | 8 | 0 | 30.89 | 21098.19 | 922.38 | 7962.1 | 322.52 | 167.86 | 77466.47 | 0.52 | 0.95 | 0.57 | 4.7 | 0.5 | 10 | 1585.7747 | 2169.7269 | 1962.6512 | 1585774.6775 | 2169726.8732 | 2.1077e-06 | 21.8375 | 1962651.1857

## RESULTADOS_5
Unnamed: 0 | Volume de calda [L] | STATUS | Capacidade operacional [ha/h] | Tempo de missao [h] | Tempo util [h] | Tempo por voo [min] | Autonomia Projetada [h] | N° Voos | MTOW [kg] | Massa Estrutura [kg] | Combustível [kg] | Abastecimentos | Massa gerador | Potência gerador [W] | Combustível consumido [L] | Calda cons [L] | Distância percorrida [km] | Distância Pulverizando [km] | RTL ACUMULADO[m] | EOC [km/km] | EOC [h/h] | Tempo de manobra [h] | Tempo rtl_rtw [h] | V pulv [m/s] | V desloc [m/s] | Preço Total por ha Simples [R$/ha] | Preço Total por ha Presumido [R$/ha] | Preço Total por ha Real [R$/ha] | Preço Total Simples [R$] | Preço Total Presumido [R$] | Prod CAPEX [ha/h/R$] | Dias Trabalhados | Preço Total Real [R$]
0 | 35 | CONCLUIDO | 0.7175 | 139.38 | 126.07 | 11.41 | 0.22 | 663 | 80.84 | 35.1 | 1 | 661 | 9.74 | 10204.21 | 912.09 | 7962.46 | 1238.43 | 167.86 | 532611.9 | 0.14 | 0.75 | 1.33 | 31.52 | 0.5 | 10 | 2002.7161 | 2740.2045 | 2478.6833 | 2002716.112 | 2740204.5381 | 1.8693e-06 | 29.0375 | 2478683.2629
1 | 35 | CONCLUIDO | 0.8943 | 111.82 | 105.76 | 26.22 | 0.43 | 242 | 82.04 | 35.1 | 2 | 123 | 9.94 | 10352.53 | 655.2 | 7962.21 | 542.7 | 167.86 | 186850.72 | 0.31 | 0.89 | 0.82 | 11.21 | 0.5 | 10 | 1291.1113 | 1766.5555 | 1597.9579 | 1291111.341 | 1766555.4965 | 2.33e-06 | 23.2958 | 1597957.9193
2 | 35 | CONCLUIDO | 0.9005 | 111.05 | 105.21 | 27.57 | 0.63 | 229 | 83.25 | 35.1 | 3 | 0 | 10.15 | 10501.19 | 651.25 | 7962.09 | 518.99 | 167.86 | 175060.19 | 0.32 | 0.9 | 0.94 | 10.67 | 0.5 | 10 | 1278.4387 | 1749.2162 | 1582.2735 | 1278438.6696 | 1749216.1885 | 2.3461e-06 | 23.1354 | 1582273.4505

## RESULTADOS_8
Unnamed: 0 | Volume de calda [L] | STATUS | Capacidade operacional [ha/h] | Tempo de missao [h] | Tempo util [h] | Tempo por voo [min] | Autonomia Projetada [h] | N° Voos | MTOW [kg] | Massa Estrutura [kg] | Combustível [kg] | Abastecimentos | Massa gerador | Potência gerador [W] | Combustível consumido [L] | Calda cons [L] | Distância percorrida [km] | Distância Pulverizando [km] | RTL ACUMULADO[m] | EOC [km/km] | EOC [h/h] | Tempo de manobra [h] | Tempo rtl_rtw [h] | V pulv [m/s] | V desloc [m/s] | Preço Total por ha Simples [R$/ha] | Preço Total por ha Presumido [R$/ha] | Preço Total por ha Real [R$/ha] | Preço Total Simples [R$] | Preço Total Presumido [R$] | Prod CAPEX [ha/h/R$] | Dias Trabalhados | Preço Total Real [R$]
0 | 50 | CONCLUIDO | 0.6186 | 161.65 | 139.1 | 9.04 | 0.16 | 923 | 107.41 | 41.65 | 1 | 921 | 14.77 | 13481.73 | 1265.1 | 7962.85 | 1682.08 | 167.86 | 753135.32 | 0.1 | 0.68 | 1.75 | 44.55 | 0.5 | 10 | 3014.9019 | 4125.1218 | 3731.426 | 3014901.9063 | 4125121.7963 | 1.5061e-06 | 33.6771 | 3731425.9617
1 | 50 | CONCLUIDO | 0.8365 | 119.55 | 110.09 | 19.78 | 0.32 | 334 | 108.68 | 41.65 | 2 | 332 | 15.03 | 13638.32 | 924.45 | 7962.44 | 695.05 | 167.86 | 262568.37 | 0.24 | 0.86 | 0.81 | 15.55 | 0.5 | 10 | 1746.3581 | 2389.4442 | 2161.399 | 1746358.1002 | 2389444.1965 | 2.0367e-06 | 24.9062 | 2161398.996
2 | 50 | CONCLUIDO | 0.9141 | 109.39 | 103.18 | 32.93 | 0.48 | 188 | 109.96 | 41.65 | 3 | 172 | 15.31 | 13795.21 | 779.22 | 7962.12 | 460.16 | 167.86 | 145854.6 | 0.36 | 0.91 | 0.59 | 8.64 | 0.5 | 10 | 1434.3806 | 1962.5828 | 1775.2767 | 1434380.5871 | 1962582.7997 | 2.2256e-06 | 22.7896 | 1775276.6518
3 | 50 | CONCLUIDO | 0.9292 | 107.62 | 102.01 | 38.02 | 0.63 | 161 | 111.23 | 41.65 | 4 | 1 | 15.58 | 13952.52 | 742.76 | 7962.11 | 413.88 | 167.86 | 122846.04 | 0.41 | 0.92 | 0.74 | 7.47 | 0.5 | 10 | 1368.9493 | 1873.0568 | 1694.2949 | 1368949.2744 | 1873056.791 | 2.2624e-06 | 22.4208 | 1694294.8797
4 | 50 | CONCLUIDO | 0.9291 | 107.63 | 102.01 | 38.02 | 0.78 | 161 | 112.51 | 41.65 | 5 | 0 | 15.86 | 14110.24 | 750.72 | 7962.11 | 413.98 | 167.86 | 122898.56 | 0.41 | 0.92 | 0.74 | 7.47 | 0.5 | 10 | 1376.5267 | 1883.4245 | 1703.6731 | 1376526.6792 | 1883424.5305 | 2.2621e-06 | 22.4229 | 1703673.1367

## RESULTADOS_3
Unnamed: 0 | Volume de calda [L] | STATUS | Capacidade operacional [ha/h] | Tempo de missao [h] | Tempo util [h] | Tempo por voo [min] | Autonomia Projetada [h] | N° Voos | MTOW [kg] | Massa Estrutura [kg] | Combustível [kg] | Abastecimentos | Massa gerador | Potência gerador [W] | Combustível consumido [L] | Calda cons [L] | Distância percorrida [km] | Distância Pulverizando [km] | RTL ACUMULADO[m] | EOC [km/km] | EOC [h/h] | Tempo de manobra [h] | Tempo rtl_rtw [h] | V pulv [m/s] | V desloc [m/s] | Preço Total por ha Simples [R$/ha] | Preço Total por ha Presumido [R$/ha] | Preço Total por ha Real [R$/ha] | Preço Total Simples [R$] | Preço Total Presumido [R$] | Prod CAPEX [ha/h/R$] | Dias Trabalhados | Preço Total Real [R$]
0 | 25 | CONCLUIDO | 0.7984 | 125.25 | 116.87 | 14.79 | 0.28 | 474 | 61.76 | 28.92 | 1 | 471 | 6.84 | 7851.41 | 654.14 | 7962.51 | 925.58 | 167.86 | 377130.02 | 0.18 | 0.81 | 1.03 | 22.32 | 0.5 | 10 | 1419.5241 | 1942.2555 | 1756.8893 | 1419524.0674 | 1942255.4539 | 2.207e-06 | 26.0938 | 1756889.3194
1 | 25 | CONCLUIDO | 0.8643 | 115.7 | 109.46 | 20.52 | 0.55 | 320 | 62.92 | 28.92 | 2 | 0 | 7 | 7994.37 | 573.02 | 7962.43 | 658.65 | 167.86 | 244438.67 | 0.25 | 0.86 | 1.21 | 14.91 | 0.5 | 10 | 1206.621 | 1650.952 | 1493.3875 | 1206620.96 | 1650952.0299 | 2.3891e-06 | 24.1042 | 1493387.4853

## RESULTADOS_15
Unnamed: 0 | Volume de calda [L] | STATUS | Capacidade operacional [ha/h] | Tempo de missao [h] | Tempo util [h] | Tempo por voo [min] | Autonomia Projetada [h] | N° Voos | MTOW [kg] | Massa Estrutura [kg] | Combustível [kg] | Abastecimentos | Massa gerador | Potência gerador [W] | Combustível consumido [L] | Calda cons [L] | Distância percorrida [km] | Distância Pulverizando [km] | RTL ACUMULADO[m] | EOC [km/km] | EOC [h/h] | Tempo de manobra [h] | Tempo rtl_rtw [h] | V pulv [m/s] | V desloc [m/s] | Preço Total por ha Simples [R$/ha] | Preço Total por ha Presumido [R$/ha] | Preço Total por ha Real [R$/ha] | Preço Total Simples [R$] | Preço Total Presumido [R$] | Prod CAPEX [ha/h/R$] | Dias Trabalhados | Preço Total Real [R$]
0 | 85 | CONCLUIDO | 0.4289 | 233.18 | 175.91 | 6.52 | 0.11 | 1620 | 167.88 | 51.39 | 1 | 1618 | 30.49 | 20939.59 | 2201.11 | 7963.93 | 2937.66 | 167.86 | 1377444.48 | 0.06 | 0.54 | 2.89 | 81.34 | 0.5 | 10 | 6937.7143 | 9492.4868 | 8586.5372 | 6937714.2922 | 9492486.7649 | 9.3518e-07 | 48.5792 | 8586537.1509
1 | 85 | CONCLUIDO | 0.7182 | 139.24 | 119.14 | 13.67 | 0.21 | 523 | 169.33 | 51.39 | 2 | 521 | 30.94 | 21118.46 | 1441.5 | 7962.79 | 1002.41 | 167.86 | 415301.14 | 0.17 | 0.79 | 1.12 | 24.59 | 0.5 | 10 | 2867.3192 | 3923.1927 | 3548.7687 | 2867319.2449 | 3923192.6881 | 1.566e-06 | 29.0083 | 3548768.6842
2 | 85 | CONCLUIDO | 0.8233 | 121.46 | 108.72 | 21.32 | 0.31 | 306 | 170.79 | 51.39 | 3 | 304 | 31.4 | 21297.94 | 1270.25 | 7962.39 | 648.4 | 167.86 | 239383.63 | 0.26 | 0.87 | 0.77 | 14.17 | 0.5 | 10 | 2268.7287 | 3104.1747 | 2807.9167 | 2268728.7309 | 3104174.7388 | 1.7951e-06 | 25.3042 | 2807916.6585
3 | 85 | CONCLUIDO | 0.8785 | 113.83 | 104.27 | 29.51 | 0.41 | 212 | 172.25 | 51.39 | 4 | 210 | 31.86 | 21478.05 | 1172.07 | 7962.12 | 497.74 | 167.86 | 164524.16 | 0.34 | 0.9 | 0.61 | 9.73 | 0.5 | 10 | 2001.7464 | 2738.8778 | 2477.4831 | 2001746.449 | 2738877.8024 | 1.9155e-06 | 23.7146 | 2477483.149
4 | 85 | CONCLUIDO | 0.9121 | 109.64 | 101.88 | 38.45 | 0.51 | 159 | 173.71 | 51.39 | 5 | 157 | 32.32 | 21658.78 | 1095.52 | 7962.08 | 416.93 | 167.86 | 124383.31 | 0.4 | 0.93 | 0.53 | 7.34 | 0.5 | 10 | 1845.9185 | 2525.6672 | 2284.621 | 1845918.5168 | 2525667.1509 | 1.9888e-06 | 22.8417 | 2284621.0228
5 | 85 | CONCLUIDO | 0.9378 | 106.63 | 100.09 | 48.82 | 0.61 | 123 | 175.18 | 51.39 | 6 | 121 | 32.79 | 21840.16 | 1020.86 | 7961.91 | 355.81 | 167.86 | 94002.12 | 0.47 | 0.94 | 0.48 | 5.55 | 0.5 | 10 | 1717.2111 | 2349.564 | 2125.3249 | 1717211.1233 | 2349564.017 | 2.0448e-06 | 22.2146 | 2125324.9248
6 | 85 | CONCLUIDO | 0.9541 | 104.81 | 99.05 | 59.43 | 0.7 | 100 | 176.66 | 51.39 | 7 | 60 | 33.27 | 22022.17 | 955.33 | 7961.87 | 318.96 | 167.86 | 75691.55 | 0.53 | 0.95 | 0.48 | 4.51 | 0.5 | 10 | 1627.9989 | 2227.4999 | 2014.9104 | 1627998.8578 | 2227499.8594 | 2.0803e-06 | 21.8354 | 2014910.3992
7 | 85 | CONCLUIDO | 0.9571 | 104.48 | 98.89 | 62.46 | 0.8 | 95 | 178.14 | 51.39 | 8 | 0 | 33.75 | 22204.83 | 945.91 | 7961.95 | 311.21 | 167.86 | 71841.99 | 0.54 | 0.95 | 0.55 | 4.35 | 0.5 | 10 | 1606.1871 | 2197.6561 | 1987.9149 | 1606187.1323 | 2197656.0944 | 2.0869e-06 | 21.7667 | 1987914.8812

## RESULTADOS_2
Unnamed: 0 | Volume de calda [L] | STATUS | Capacidade operacional [ha/h] | Tempo de missao [h] | Tempo util [h] | Tempo por voo [min] | Autonomia Projetada [h] | N° Voos | MTOW [kg] | Massa Estrutura [kg] | Combustível [kg] | Abastecimentos | Massa gerador | Potência gerador [W] | Combustível consumido [L] | Calda cons [L] | Distância percorrida [km] | Distância Pulverizando [km] | RTL ACUMULADO[m] | EOC [km/km] | EOC [h/h] | Tempo de manobra [h] | Tempo rtl_rtw [h] | V pulv [m/s] | V desloc [m/s] | Preço Total por ha Simples [R$/ha] | Preço Total por ha Presumido [R$/ha] | Preço Total por ha Real [R$/ha] | Preço Total Simples [R$] | Preço Total Presumido [R$] | Prod CAPEX [ha/h/R$] | Dias Trabalhados | Preço Total Real [R$]
0 | 20 | CONCLUIDO | 0.8306 | 120.4 | 113.66 | 16.67 | 0.34 | 409 | 51.33 | 24.83 | 1 | 102 | 5.51 | 6564.78 | 525.64 | 7962.25 | 801.68 | 167.86 | 315506.45 | 0.21 | 0.83 | 1.33 | 19.11 | 0.5 | 10 | 1186.3482 | 1623.2139 | 1468.2966 | 1186348.1597 | 1623213.89 | 2.382e-06 | 25.0833 | 1468296.6346
1 | 20 | CONCLUIDO | 0.835 | 119.76 | 113.13 | 17.01 | 0.66 | 399 | 52.47 | 24.83 | 2 | 0 | 5.64 | 6705.1 | 531.07 | 7962.47 | 779.24 | 167.86 | 304339.61 | 0.22 | 0.83 | 1.44 | 18.59 | 0.5 | 10 | 1178.2846 | 1612.181 | 1458.3167 | 1178284.6231 | 1612181.0035 | 2.3946e-06 | 24.95 | 1458316.7113

## RESULTADOS_11
Unnamed: 0 | Volume de calda [L] | STATUS | Capacidade operacional [ha/h] | Tempo de missao [h] | Tempo util [h] | Tempo por voo [min] | Autonomia Projetada [h] | N° Voos | MTOW [kg] | Massa Estrutura [kg] | Combustível [kg] | Abastecimentos | Massa gerador | Potência gerador [W] | Combustível consumido [L] | Calda cons [L] | Distância percorrida [km] | Distância Pulverizando [km] | RTL ACUMULADO[m] | EOC [km/km] | EOC [h/h] | Tempo de manobra [h] | Tempo rtl_rtw [h] | V pulv [m/s] | V desloc [m/s] | Preço Total por ha Simples [R$/ha] | Preço Total por ha Presumido [R$/ha] | Preço Total por ha Real [R$/ha] | Preço Total Simples [R$] | Preço Total Presumido [R$] | Prod CAPEX [ha/h/R$] | Dias Trabalhados | Preço Total Real [R$]
0 | 65 | CONCLUIDO | 0.5326 | 187.75 | 153.07 | 7.69 | 0.13 | 1194 | 133.21 | 46.47 | 1 | 1192 | 20.75 | 16663.42 | 1630.57 | 7962.99 | 2158.25 | 167.86 | 989867.89 | 0.08 | 0.62 | 2.19 | 58.51 | 0.5 | 10 | 4319.3741 | 5909.9582 | 5345.9201 | 4319374.1105 | 5909958.2154 | 1.2297e-06 | 39.1146 | 5345920.098
1 | 65 | CONCLUIDO | 0.7834 | 127.65 | 114.09 | 16.38 | 0.26 | 418 | 134.55 | 46.47 | 2 | 416 | 21.09 | 16828.84 | 1154.28 | 7962.43 | 831.04 | 167.86 | 330144.44 | 0.2 | 0.83 | 0.94 | 19.54 | 0.5 | 10 | 2209.4232 | 3023.0303 | 2734.5166 | 2209423.2259 | 3023030.3306 | 1.8087e-06 | 26.5938 | 2734516.5587
2 | 65 | CONCLUIDO | 0.8732 | 114.52 | 105.73 | 26.11 | 0.39 | 243 | 135.9 | 46.47 | 3 | 241 | 21.43 | 16994.64 | 1008.69 | 7962.06 | 546.6 | 167.86 | 188795.01 | 0.31 | 0.89 | 0.68 | 11.19 | 0.5 | 10 | 1800.3751 | 2463.3527 | 2228.2538 | 1800375.1316 | 2463352.6821 | 2.016e-06 | 23.8583 | 2228253.7594
3 | 65 | CONCLUIDO | 0.9193 | 108.78 | 102.14 | 37.37 | 0.52 | 164 | 137.25 | 46.47 | 4 | 162 | 21.78 | 17160.92 | 905.79 | 7962.21 | 425.37 | 167.86 | 128575.95 | 0.39 | 0.92 | 0.54 | 7.59 | 0.5 | 10 | 1595.9142 | 2183.6002 | 1975.2004 | 1595914.1644 | 2183600.1665 | 2.1225e-06 | 22.6625 | 1975200.4313
4 | 65 | CONCLUIDO | 0.9435 | 105.98 | 100.37 | 47.8 | 0.64 | 126 | 138.6 | 46.47 | 5 | 24 | 22.13 | 17327.69 | 831.53 | 7962.09 | 361.31 | 167.86 | 96735.85 | 0.46 | 0.94 | 0.6 | 5.83 | 0.5 | 10 | 1478.1537 | 2022.4751 | 1829.4529 | 1478153.6654 | 2022475.0565 | 2.1783e-06 | 22.0792 | 1829452.8757
5 | 65 | CONCLUIDO | 0.9448 | 105.85 | 100.29 | 48.53 | 0.76 | 124 | 139.95 | 46.47 | 6 | 0 | 22.49 | 17494.97 | 835.02 | 7962.13 | 357.16 | 167.86 | 94672.85 | 0.47 | 0.94 | 0.64 | 5.75 | 0.5 | 10 | 1479.3856 | 2024.1607 | 1830.9776 | 1479385.61 | 2024160.6574 | 2.1813e-06 | 22.0521 | 1830977.6052

## RESULTADOS_13
Unnamed: 0 | Volume de calda [L] | STATUS | Capacidade operacional [ha/h] | Tempo de missao [h] | Tempo util [h] | Tempo por voo [min] | Autonomia Projetada [h] | N° Voos | MTOW [kg] | Massa Estrutura [kg] | Combustível [kg] | Abastecimentos | Massa gerador | Potência gerador [W] | Combustível consumido [L] | Calda cons [L] | Distância percorrida [km] | Distância Pulverizando [km] | RTL ACUMULADO[m] | EOC [km/km] | EOC [h/h] | Tempo de manobra [h] | Tempo rtl_rtw [h] | V pulv [m/s] | V desloc [m/s] | Preço Total por ha Simples [R$/ha] | Preço Total por ha Presumido [R$/ha] | Preço Total por ha Real [R$/ha] | Preço Total Simples [R$] | Preço Total Presumido [R$] | Prod CAPEX [ha/h/R$] | Dias Trabalhados | Preço Total Real [R$]
0 | 75 | CONCLUIDO | 0.4796 | 208.52 | 163.65 | 7.04 | 0.12 | 1394 | 150.44 | 49.1 | 1 | 1392 | 25.34 | 18787.76 | 1898.95 | 7963.42 | 2519.4 | 167.86 | 1169439.97 | 0.07 | 0.58 | 2.52 | 69.09 | 0.5 | 10 | 5456.979 | 7466.4794 | 6753.8891 | 5456978.9663 | 7466479.3666 | 1.0744e-06 | 43.4417 | 6753889.0551
1 | 75 | CONCLUIDO | 0.7502 | 133.3 | 116.64 | 14.86 | 0.23 | 471 | 151.83 | 49.1 | 2 | 469 | 25.73 | 18959.54 | 1299.32 | 7962.5 | 917.67 | 167.86 | 373191.7 | 0.18 | 0.81 | 1.02 | 22.09 | 0.5 | 10 | 2533.0797 | 3465.8714 | 3135.0935 | 2533079.6833 | 3465871.3743 | 1.6806e-06 | 27.7708 | 3135093.4747
2 | 75 | CONCLUIDO | 0.8482 | 117.9 | 107.22 | 23.39 | 0.35 | 275 | 153.23 | 49.1 | 3 | 273 | 26.13 | 19131.85 | 1142.37 | 7962.19 | 597.44 | 167.86 | 214056.93 | 0.28 | 0.88 | 0.72 | 12.67 | 0.5 | 10 | 2032.0006 | 2780.2729 | 2514.9276 | 2032000.6414 | 2780272.9231 | 1.9001e-06 | 24.5625 | 2514927.5775
3 | 75 | CONCLUIDO | 0.8989 | 111.25 | 103.2 | 32.76 | 0.46 | 189 | 154.63 | 49.1 | 4 | 187 | 26.53 | 19304.72 | 1044.74 | 7962.06 | 461.51 | 167.86 | 146521.28 | 0.36 | 0.91 | 0.57 | 8.66 | 0.5 | 10 | 1805.0076 | 2469.6911 | 2233.9872 | 1805007.6413 | 2469691.0862 | 2.0137e-06 | 23.1771 | 2233987.2351
4 | 75 | CONCLUIDO | 0.9312 | 107.38 | 100.86 | 43.54 | 0.57 | 139 | 156.03 | 49.1 | 5 | 137 | 26.94 | 19478.15 | 959.33 | 7961.95 | 382.16 | 167.86 | 107096.34 | 0.44 | 0.93 | 0.49 | 6.32 | 0.5 | 10 | 1645.674 | 2251.6837 | 2036.7862 | 1645673.9553 | 2251683.7076 | 2.0861e-06 | 22.3708 | 2036786.1748
5 | 75 | CONCLUIDO | 0.9494 | 105.33 | 99.66 | 53.87 | 0.67 | 111 | 157.44 | 49.1 | 6 | 42 | 27.35 | 19652.13 | 892.48 | 7962.13 | 338.25 | 167.86 | 85283.83 | 0.5 | 0.95 | 0.54 | 5.12 | 0.5 | 10 | 1552.777 | 2124.5779 | 1921.8112 | 1552776.9589 | 2124577.9389 | 2.1268e-06 | 21.9438 | 1921811.2023
6 | 75 | CONCLUIDO | 0.9515 | 105.1 | 99.53 | 55.29 | 0.78 | 108 | 158.86 | 49.1 | 7 | 0 | 27.77 | 19826.68 | 891.02 | 7961.96 | 332.09 | 167.86 | 82216.32 | 0.51 | 0.95 | 0.59 | 4.99 | 0.5 | 10 | 1548.0664 | 2118.1327 | 1915.9811 | 1548066.3985 | 2118132.7423 | 2.1316e-06 | 21.8958 | 1915981.1262

## RESULTADOS_17
Unnamed: 0 | Volume de calda [L] | STATUS | Capacidade operacional [ha/h] | Tempo de missao [h] | Tempo util [h] | Tempo por voo [min] | Autonomia Projetada [h] | N° Voos | MTOW [kg] | Massa Estrutura [kg] | Combustível [kg] | Abastecimentos | Massa gerador | Potência gerador [W] | Combustível consumido [L] | Calda cons [L] | Distância percorrida [km] | Distância Pulverizando [km] | RTL ACUMULADO[m] | EOC [km/km] | EOC [h/h] | Tempo de manobra [h] | Tempo rtl_rtw [h] | V pulv [m/s] | V desloc [m/s] | Preço Total por ha Simples [R$/ha] | Preço Total por ha Presumido [R$/ha] | Preço Total por ha Real [R$/ha] | Preço Total Simples [R$] | Preço Total Presumido [R$] | Prod CAPEX [ha/h/R$] | Dias Trabalhados | Preço Total Real [R$]
0 | 95 | CONCLUIDO | 0.3801 | 263.06 | 190.5 | 6.07 | 0.1 | 1883 | 185.69 | 53.44 | 1 | 1881 | 36.26 | 23136.14 | 2551.62 | 7963.84 | 3437.54 | 167.86 | 1626068.48 | 0.05 | 0.49 | 3.31 | 95.94 | 0.5 | 10 | 8919.1387 | 12203.5591 | 11038.8686 | 8919138.7366 | 12203559.104 | 8.0866e-07 | 54.8042 | 11038868.5509
1 | 95 | CONCLUIDO | 0.687 | 145.55 | 121.68 | 12.7 | 0.19 | 575 | 187.21 | 53.44 | 2 | 573 | 36.77 | 23322.88 | 1584.34 | 7962.61 | 1088.43 | 167.86 | 458049.98 | 0.15 | 0.77 | 1.21 | 27.13 | 0.5 | 10 | 3236.3165 | 4428.071 | 4005.4621 | 3236316.4886 | 4428070.9959 | 1.4616e-06 | 30.3229 | 4005462.1149
2 | 95 | CONCLUIDO | 0.7994 | 125.09 | 110.12 | 19.66 | 0.28 | 336 | 188.73 | 53.44 | 3 | 334 | 37.29 | 23510.33 | 1394.13 | 7962.59 | 696.02 | 167.86 | 263044.08 | 0.24 | 0.86 | 0.82 | 15.57 | 0.5 | 10 | 2510.6078 | 3435.1243 | 3107.2809 | 2510607.7695 | 3435124.3104 | 1.7007e-06 | 26.0604 | 3107280.8675
3 | 95 | CONCLUIDO | 0.8583 | 116.5 | 105.32 | 27.01 | 0.37 | 234 | 190.25 | 53.44 | 4 | 232 | 37.82 | 23698.48 | 1293.51 | 7962.11 | 533.4 | 167.86 | 182241.09 | 0.31 | 0.89 | 0.65 | 10.78 | 0.5 | 10 | 2207.9461 | 3021.0092 | 2732.6884 | 2207946.0835 | 3021009.2391 | 1.826e-06 | 24.2708 | 2732688.3573
4 | 95 | CONCLUIDO | 0.8964 | 111.56 | 102.54 | 34.96 | 0.46 | 176 | 191.78 | 53.44 | 5 | 174 | 38.35 | 23887.36 | 1218.95 | 7962.2 | 439.07 | 167.86 | 135365.65 | 0.38 | 0.92 | 0.55 | 8 | 0.5 | 10 | 2032.0457 | 2780.3346 | 2514.9834 | 2032045.7101 | 2780334.5881 | 1.9071e-06 | 23.2417 | 2514983.3573
5 | 95 | CONCLUIDO | 0.9217 | 108.5 | 100.85 | 43.53 | 0.55 | 139 | 193.32 | 53.44 | 6 | 137 | 38.89 | 24076.95 | 1154.39 | 7962.04 | 381.74 | 167.86 | 106887.09 | 0.44 | 0.93 | 0.5 | 6.31 | 0.5 | 10 | 1906.6817 | 2608.806 | 2359.8252 | 1906681.6846 | 2608805.9977 | 1.9609e-06 | 22.6042 | 2359825.2148
6 | 95 | CONCLUIDO | 0.9407 | 106.3 | 99.63 | 52.9 | 0.64 | 113 | 194.86 | 53.44 | 7 | 111 | 39.43 | 24267.28 | 1090.48 | 7961.96 | 340.4 | 167.86 | 86346.94 | 0.49 | 0.95 | 0.45 | 5.09 | 0.5 | 10 | 1800.4942 | 2463.5156 | 2228.4011 | 1800494.1847 | 2463515.5757 | 2.0013e-06 | 22.1458 | 2228401.1068
7 | 95 | CONCLUIDO | 0.9556 | 104.65 | 98.68 | 62.99 | 0.72 | 94 | 196.41 | 53.44 | 8 | 81 | 39.98 | 24458.36 | 1028.33 | 7962.07 | 307.48 | 167.86 | 69983.94 | 0.55 | 0.96 | 0.45 | 4.14 | 0.5 | 10 | 1715.5663 | 2347.3135 | 2123.2892 | 1715566.2838 | 2347313.4749 | 2.033e-06 | 21.8021 | 2123289.1714
8 | 95 | CONCLUIDO | 0.9592 | 104.26 | 98.59 | 68.78 | 0.81 | 86 | 197.97 | 53.44 | 9 | 10 | 40.53 | 24650.18 | 1005.4 | 7961.99 | 301.43 | 167.86 | 66996.62 | 0.56 | 0.96 | 0.52 | 4.05 | 0.5 | 10 | 1680.5691 | 2299.4288 | 2079.9745 | 1680569.0954 | 2299428.7778 | 2.0407e-06 | 21.7208 | 2079974.5225
9 | 95 | CONCLUIDO | 0.9585 | 104.33 | 98.7 | 69.67 | 0.89 | 85 | 199.53 | 53.44 | 10 | 0 | 41.1 | 24842.77 | 1010.69 | 7961.97 | 304.19 | 167.86 | 68384.07 | 0.55 | 0.95 | 0.56 | 4.16 | 0.5 | 10 | 1686.9301 | 2308.1322 | 2087.8473 | 1686930.1454 | 2308132.2471 | 2.0392e-06 | 21.7354 | 2087847.3449

## RESULTADOS_9
Unnamed: 0 | Volume de calda [L] | STATUS | Capacidade operacional [ha/h] | Tempo de missao [h] | Tempo util [h] | Tempo por voo [min] | Autonomia Projetada [h] | N° Voos | MTOW [kg] | Massa Estrutura [kg] | Combustível [kg] | Abastecimentos | Massa gerador | Potência gerador [W] | Combustível consumido [L] | Calda cons [L] | Distância percorrida [km] | Distância Pulverizando [km] | RTL ACUMULADO[m] | EOC [km/km] | EOC [h/h] | Tempo de manobra [h] | Tempo rtl_rtw [h] | V pulv [m/s] | V desloc [m/s] | Preço Total por ha Simples [R$/ha] | Preço Total por ha Presumido [R$/ha] | Preço Total por ha Real [R$/ha] | Preço Total Simples [R$] | Preço Total Presumido [R$] | Prod CAPEX [ha/h/R$] | Dias Trabalhados | Preço Total Real [R$]
0 | 55 | CONCLUIDO | 0.5888 | 169.83 | 143.6 | 8.52 | 0.15 | 1011 | 116.05 | 43.4 | 1 | 1009 | 16.65 | 14546.17 | 1384.01 | 7962.94 | 1834.94 | 167.86 | 829127.81 | 0.09 | 0.66 | 1.9 | 49.05 | 0.5 | 10 | 3404.4237 | 4658.0828 | 4213.5219 | 3404423.7488 | 4658082.7657 | 1.4066e-06 | 35.3813 | 4213521.8842
1 | 55 | CONCLUIDO | 0.8184 | 122.19 | 111.44 | 18.42 | 0.3 | 363 | 117.34 | 43.4 | 2 | 361 | 16.94 | 14705.49 | 1003.01 | 7962.32 | 741.23 | 167.86 | 285510.03 | 0.23 | 0.85 | 0.85 | 16.89 | 0.5 | 10 | 1897.9215 | 2596.8199 | 2348.9831 | 1897921.4967 | 2596819.9221 | 1.9551e-06 | 25.4563 | 2348983.0734
2 | 55 | CONCLUIDO | 0.9002 | 111.09 | 104.06 | 30.16 | 0.45 | 207 | 118.63 | 43.4 | 3 | 205 | 17.23 | 14865.24 | 860.29 | 7962.05 | 490.04 | 167.86 | 160697.34 | 0.34 | 0.91 | 0.62 | 9.52 | 0.5 | 10 | 1561.1673 | 2136.0579 | 1932.1956 | 1561167.2796 | 2136057.9457 | 2.1506e-06 | 23.1438 | 1932195.5734
3 | 55 | CONCLUIDO | 0.9343 | 107.03 | 101.41 | 41.11 | 0.59 | 148 | 119.93 | 43.4 | 4 | 23 | 17.53 | 15025.44 | 772.43 | 7961.99 | 394.74 | 167.86 | 113344.16 | 0.43 | 0.93 | 0.68 | 6.87 | 0.5 | 10 | 1406.2195 | 1924.0516 | 1740.4228 | 1406219.5305 | 1924051.5996 | 2.232e-06 | 22.2979 | 1740422.8154
4 | 55 | CONCLUIDO | 0.9357 | 106.87 | 101.3 | 41.63 | 0.73 | 146 | 121.23 | 43.4 | 5 | 0 | 17.83 | 15186.08 | 777 | 7962.03 | 390.24 | 167.86 | 111102.75 | 0.43 | 0.93 | 0.7 | 6.76 | 0.5 | 10 | 1408.3433 | 1926.9575 | 1743.0514 | 1408343.3269 | 1926957.4715 | 2.2354e-06 | 22.2646 | 1743051.3549

## resultados
Unnamed: 0 | Volume de calda [L] | STATUS | Capacidade operacional [ha/h] | Tempo de missao [h] | Tempo util [h] | Tempo por voo [min] | Autonomia Projetada [h] | N° Voos | MTOW [kg] | Massa Estrutura [kg] | Combustível [kg] | Abastecimentos | Massa gerador | Potência gerador [W] | Combustível consumido [L] | Calda cons [L] | Distância percorrida [km] | Distância Pulverizando [km] | RTL ACUMULADO[m] | EOC [km/km] | EOC [h/h] | Tempo de manobra [h] | Tempo rtl_rtw [h] | V pulv [m/s] | V desloc [m/s]
0 | 100 | CONCLUIDO | 0.3561 | 280.79 | 199.14 | 5.87 | 0.09 | 2035 | 194.77 | 54.38 | 1 | 2033 | 39.4 | 24256.19 | 2753.81 | 7964.26 | 3732.68 | 167.86 | 1772878.63 | 0.04 | 0.47 | 3.56 | 104.57 | 0.5 | 10
1 | 100 | CONCLUIDO | 0.672 | 148.8 | 122.92 | 12.27 | 0.18 | 601 | 196.32 | 54.38 | 2 | 599 | 39.95 | 24447.22 | 1655.99 | 7962.42 | 1130.85 | 167.86 | 479132.73 | 0.15 | 0.77 | 1.23 | 28.37 | 0.5 | 10
2 | 100 | CONCLUIDO | 0.7873 | 127.02 | 110.85 | 18.95 | 0.27 | 351 | 197.88 | 54.38 | 3 | 349 | 40.5 | 24639 | 1455.81 | 7962.25 | 720.95 | 167.86 | 275432.65 | 0.23 | 0.85 | 0.83 | 16.31 | 0.5 | 10
3 | 100 | CONCLUIDO | 0.8488 | 117.82 | 105.81 | 26.02 | 0.36 | 244 | 199.44 | 54.38 | 4 | 242 | 41.06 | 24831.54 | 1351.81 | 7962.17 | 549.86 | 167.86 | 190421.15 | 0.31 | 0.89 | 0.67 | 11.27 | 0.5 | 10
4 | 100 | CONCLUIDO | 0.8871 | 112.72 | 103.01 | 33.41 | 0.44 | 185 | 201.01 | 54.38 | 5 | 183 | 41.63 | 25024.84 | 1278.23 | 7962 | 454.96 | 167.86 | 143265.44 | 0.37 | 0.91 | 0.57 | 8.47 | 0.5 | 10
5 | 100 | CONCLUIDO | 0.9135 | 109.47 | 101.24 | 41.32 | 0.53 | 147 | 202.58 | 54.38 | 6 | 145 | 42.2 | 25218.93 | 1216.01 | 7961.96 | 394.76 | 167.86 | 113355.58 | 0.43 | 0.93 | 0.51 | 6.7 | 0.5 | 10
6 | 100 | CONCLUIDO | 0.9333 | 107.14 | 99.96 | 49.98 | 0.61 | 120 | 204.16 | 54.38 | 7 | 118 | 42.78 | 25413.94 | 1156.59 | 7961.98 | 351.34 | 167.86 | 91780.02 | 0.48 | 0.94 | 0.47 | 5.42 | 0.5 | 10
7 | 100 | CONCLUIDO | 0.9487 | 105.41 | 99 | 59.4 | 0.69 | 100 | 205.75 | 54.38 | 8 | 98 | 43.37 | 25609.61 | 1099.92 | 7961.98 | 319.16 | 167.86 | 75791.22 | 0.53 | 0.95 | 0.43 | 4.46 | 0.5 | 10
8 | 100 | CONCLUIDO | 0.9605 | 104.11 | 98.29 | 69.38 | 0.77 | 85 | 207.34 | 54.38 | 9 | 59 | 43.96 | 25806.1 | 1044.9 | 7961.96 | 295.28 | 167.86 | 63929.01 | 0.57 | 0.96 | 0.4 | 3.75 | 0.5 | 10
9 | 100 | CONCLUIDO | 0.9623 | 103.92 | 98.25 | 72.78 | 0.85 | 81 | 208.94 | 54.38 | 10 | 4 | 44.56 | 26003.41 | 1033.97 | 7961.9 | 290.72 | 167.86 | 61667.87 | 0.58 | 0.96 | 0.49 | 3.71 | 0.5 | 10
10 | 100 | CONCLUIDO | 0.9622 | 103.93 | 98.26 | 72.78 | 0.93 | 81 | 210.55 | 54.38 | 11 | 0 | 45.17 | 26201.54 | 1041.7 | 7961.96 | 290.89 | 167.86 | 61749.76 | 0.58 | 0.96 | 0.5 | 3.72 | 0.5 | 10
0 | 40 | CONCLUIDO | 0.6822 | 146.6 | 130.47 | 10.42 | 0.2 | 751 | 89.87 | 37.55 | 1 | 749 | 11.32 | 11317.98 | 1031.62 | 7962.63 | 1388.38 | 167.86 | 607145.46 | 0.12 | 0.72 | 1.48 | 35.92 | 0.5 | 10
1 | 40 | CONCLUIDO | 0.8772 | 114.01 | 106.97 | 23.77 | 0.39 | 270 | 91.1 | 37.55 | 2 | 267 | 11.54 | 11468.97 | 746.97 | 7962.18 | 589.22 | 167.86 | 209973.83 | 0.28 | 0.88 | 0.7 | 12.42 | 0.5 | 10
2 | 40 | CONCLUIDO | 0.912 | 109.65 | 103.91 | 31.02 | 0.57 | 201 | 92.32 | 37.55 | 3 | 1 | 11.77 | 11620.34 | 681.22 | 7962.07 | 476.39 | 167.86 | 153904.59 | 0.35 | 0.91 | 0.86 | 9.37 | 0.5 | 10
3 | 40 | CONCLUIDO | 0.9127 | 109.56 | 103.84 | 31.15 | 0.75 | 200 | 93.55 | 37.55 | 4 | 0 | 12 | 11772.07 | 688.61 | 7962.07 | 473.93 | 167.86 | 152679.29 | 0.35 | 0.91 | 0.86 | 9.3 | 0.5 | 10
0 | 30 | CONCLUIDO | 0.7555 | 132.36 | 121.62 | 12.76 | 0.24 | 572 | 71.52 | 32.27 | 1 | 570 | 8.25 | 9054.6 | 788.57 | 7962.62 | 1086.86 | 167.86 | 457284.06 | 0.15 | 0.77 | 1.19 | 27.07 | 0.5 | 10
1 | 30 | CONCLUIDO | 0.8849 | 113.01 | 107.01 | 24.05 | 0.48 | 267 | 72.7 | 32.27 | 2 | 1 | 8.43 | 9200.25 | 610.46 | 7962.23 | 578.41 | 167.86 | 204581.14 | 0.29 | 0.88 | 1.05 | 12.47 | 0.5 | 10
2 | 30 | CONCLUIDO | 0.8848 | 113.01 | 107.02 | 24.05 | 0.71 | 267 | 73.88 | 32.27 | 3 | 0 | 8.61 | 9346.23 | 619.5 | 7962.23 | 578.63 | 167.86 | 204693.37 | 0.29 | 0.88 | 1.05 | 12.47 | 0.5 | 10
0 | 15 | CONCLUIDO | 0.7874 | 127 | 119.39 | 13.46 | 0.43 | 532 | 39.78 | 19.54 | 1 | 1 | 4.24 | 5140 | 465.88 | 7962.87 | 984.89 | 167.86 | 406497.49 | 0.17 | 0.79 | 1.83 | 24.84 | 0.5 | 10
1 | 15 | CONCLUIDO | 0.7874 | 127 | 119.39 | 13.47 | 0.84 | 532 | 40.89 | 19.54 | 2 | 0 | 4.35 | 5277.26 | 477.79 | 7962.87 | 985.02 | 167.86 | 406561.62 | 0.17 | 0.79 | 1.83 | 24.84 | 0.5 | 10
0 | 70 | CONCLUIDO | 0.5055 | 197.81 | 158.26 | 7.35 | 0.12 | 1292 | 141.81 | 47.83 | 1 | 1290 | 22.98 | 17723.39 | 1762.16 | 7963.08 | 2334.6 | 167.86 | 1077550.2 | 0.07 | 0.6 | 2.36 | 63.71 | 0.5 | 10
1 | 70 | CONCLUIDO | 0.767 | 130.38 | 115.32 | 15.58 | 0.25 | 444 | 143.17 | 47.83 | 2 | 442 | 23.34 | 17891.86 | 1226.46 | 7962.39 | 873 | 167.86 | 350991.4 | 0.19 | 0.82 | 0.98 | 20.78 | 0.5 | 10
2 | 70 | CONCLUIDO | 0.8609 | 116.16 | 106.44 | 24.66 | 0.37 | 259 | 144.54 | 47.83 | 3 | 257 | 23.71 | 18060.85 | 1075.48 | 7962.01 | 571.6 | 167.86 | 201218.35 | 0.29 | 0.89 | 0.68 | 11.9 | 0.5 | 10
3 | 70 | CONCLUIDO | 0.9093 | 109.97 | 102.63 | 34.79 | 0.49 | 177 | 145.92 | 47.83 | 4 | 175 | 24.09 | 18230.35 | 977.86 | 7962.11 | 442.01 | 167.86 | 136831.9 | 0.38 | 0.92 | 0.56 | 8.09 | 0.5 | 10
4 | 70 | CONCLUIDO | 0.9412 | 106.24 | 100.32 | 47.02 | 0.6 | 128 | 147.3 | 47.83 | 5 | 115 | 24.47 | 18400.38 | 884.73 | 7962.02 | 363.05 | 167.86 | 97597.33 | 0.46 | 0.94 | 0.5 | 5.78 | 0.5 | 10
5 | 70 | CONCLUIDO | 0.9474 | 105.55 | 99.97 | 51.71 | 0.71 | 116 | 148.68 | 47.83 | 6 | 2 | 24.85 | 18570.94 | 859.8 | 7962.02 | 346.89 | 167.86 | 89577.55 | 0.48 | 0.94 | 0.61 | 5.43 | 0.5 | 10
6 | 70 | CONCLUIDO | 0.9484 | 105.44 | 99.89 | 52.12 | 0.83 | 115 | 150.07 | 47.83 | 7 | 0 | 25.24 | 18742.03 | 866.47 | 7962.01 | 344.07 | 167.86 | 88172.18 | 0.49 | 0.94 | 0.61 | 5.35 | 0.5 | 10
0 | 90 | CONCLUIDO | 0.4045 | 247.24 | 182.78 | 6.28 | 0.1 | 1745 | 176.73 | 52.44 | 1 | 1743 | 33.29 | 22031.19 | 2368.05 | 7964.22 | 3172.61 | 167.86 | 1494294.61 | 0.05 | 0.52 | 3.09 | 88.21 | 0.5 | 10
1 | 90 | CONCLUIDO | 0.703 | 142.24 | 120.34 | 13.18 | 0.2 | 548 | 178.21 | 52.44 | 2 | 546 | 33.77 | 22213.89 | 1511.42 | 7962.53 | 1042.93 | 167.86 | 435438.63 | 0.16 | 0.78 | 1.16 | 25.79 | 0.5 | 10
2 | 90 | CONCLUIDO | 0.8115 | 123.23 | 109.4 | 20.45 | 0.3 | 321 | 179.7 | 52.44 | 3 | 319 | 34.26 | 22397.24 | 1332.24 | 7962.24 | 671.54 | 167.86 | 250875.79 | 0.25 | 0.86 | 0.79 | 14.85 | 0.5 | 10
3 | 90 | CONCLUIDO | 0.8685 | 115.14 | 104.79 | 28.19 | 0.39 | 223 | 181.19 | 52.44 | 4 | 221 | 34.75 | 22581.25 | 1233.07 | 7962.13 | 515.52 | 167.86 | 173359.26 | 0.33 | 0.9 | 0.63 | 10.25 | 0.5 | 10
4 | 90 | CONCLUIDO | 0.9052 | 110.47 | 102.12 | 36.69 | 0.49 | 167 | 182.69 | 52.44 | 5 | 165 | 35.25 | 22766.06 | 1155.62 | 7961.95 | 424.23 | 167.86 | 127993.74 | 0.4 | 0.92 | 0.55 | 7.58 | 0.5 | 10
5 | 90 | CONCLUIDO | 0.9302 | 107.51 | 100.43 | 46 | 0.58 | 131 | 184.19 | 52.44 | 6 | 129 | 35.75 | 22951.43 | 1088.13 | 7962.1 | 367.06 | 167.86 | 99584.87 | 0.46 | 0.94 | 0.49 | 5.89 | 0.5 | 10
6 | 90 | CONCLUIDO | 0.9481 | 105.48 | 99.29 | 56.2 | 0.67 | 106 | 185.7 | 52.44 | 7 | 104 | 36.26 | 23137.49 | 1023.47 | 7961.99 | 328.8 | 167.86 | 80583.68 | 0.51 | 0.95 | 0.45 | 4.75 | 0.5 | 10
7 | 90 | CONCLUIDO | 0.9591 | 104.26 | 98.6 | 65.01 | 0.76 | 91 | 187.22 | 52.44 | 8 | 22 | 36.78 | 23324.24 | 972.61 | 7961.88 | 302.21 | 167.86 | 67361.59 | 0.56 | 0.96 | 0.51 | 4.06 | 0.5 | 10
8 | 90 | CONCLUIDO | 0.9591 | 104.26 | 98.64 | 65.76 | 0.85 | 90 | 188.74 | 52.44 | 9 | 0 | 37.3 | 23511.69 | 977.03 | 7961.94 | 302.94 | 167.86 | 67731.68 | 0.55 | 0.96 | 0.53 | 4.1 | 0.5 | 10
0 | 10 | CONCLUIDO | 0.7028 | 142.29 | 131.79 | 9.92 | 0.64 | 797 | 26.11 | 12.1 | 1 | 0 | 3.01 | 3454.41 | 382.03 | 7963.01 | 1392.82 | 167.86 | 609137.13 | 0.12 | 0.72 | 2.61 | 37.24 | 0.5 | 10
0 | 45 | CONCLUIDO | 0.6495 | 153.96 | 134.77 | 9.66 | 0.18 | 837 | 98.71 | 39.72 | 1 | 835 | 12.99 | 12407.75 | 1148.51 | 7962.82 | 1534.43 | 167.86 | 679739.95 | 0.11 | 0.7 | 1.61 | 40.22 | 0.5 | 10
1 | 45 | CONCLUIDO | 0.8561 | 116.8 | 108.59 | 21.5 | 0.35 | 303 | 99.95 | 39.72 | 2 | 301 | 13.24 | 12561.45 | 838.95 | 7962.19 | 644.22 | 167.86 | 237308.12 | 0.26 | 0.87 | 0.76 | 14.05 | 0.5 | 10
2 | 45 | CONCLUIDO | 0.9204 | 108.65 | 102.94 | 34.12 | 0.52 | 181 | 101.2 | 39.72 | 3 | 36 | 13.49 | 12715.54 | 712.13 | 7962.05 | 446.2 | 167.86 | 138907.77 | 0.38 | 0.92 | 0.75 | 8.4 | 0.5 | 10
3 | 45 | CONCLUIDO | 0.9216 | 108.51 | 102.86 | 34.67 | 0.69 | 178 | 102.45 | 39.72 | 4 | 0 | 13.74 | 12870.03 | 717.39 | 7962.01 | 441.76 | 167.86 | 136699.9 | 0.38 | 0.92 | 0.8 | 8.32 | 0.5 | 10
0 | 60 | CONCLUIDO | 0.5601 | 178.53 | 148.26 | 8.08 | 0.14 | 1101 | 124.63 | 45 | 1 | 1099 | 18.64 | 15605.44 | 1505.38 | 7963.36 | 1993.7 | 167.86 | 908056.15 | 0.08 | 0.64 | 2.04 | 53.7 | 0.5 | 10
1 | 60 | CONCLUIDO | 0.8004 | 124.93 | 112.81 | 17.31 | 0.28 | 391 | 125.95 | 45 | 2 | 389 | 18.95 | 15767.7 | 1080.21 | 7962.41 | 787.37 | 167.86 | 308442.93 | 0.21 | 0.84 | 0.9 | 18.26 | 0.5 | 10
2 | 60 | CONCLUIDO | 0.886 | 112.87 | 104.96 | 27.86 | 0.42 | 226 | 127.27 | 45 | 3 | 224 | 19.27 | 15930.42 | 937.23 | 7962.2 | 520.98 | 167.86 | 176072.16 | 0.32 | 0.9 | 0.64 | 10.42 | 0.5 | 10
3 | 60 | CONCLUIDO | 0.9313 | 107.37 | 101.41 | 40.56 | 0.55 | 150 | 128.59 | 45 | 4 | 132 | 19.59 | 16093.6 | 827.3 | 7962.06 | 399.89 | 167.86 | 115908.22 | 0.42 | 0.93 | 0.54 | 6.87 | 0.5 | 10
4 | 60 | CONCLUIDO | 0.9406 | 106.31 | 100.75 | 45.11 | 0.68 | 134 | 129.92 | 45 | 5 | 1 | 19.92 | 16257.24 | 802.71 | 7961.96 | 372.47 | 167.86 | 102278.61 | 0.45 | 0.94 | 0.66 | 6.21 | 0.5 | 10
5 | 60 | CONCLUIDO | 0.9406 | 106.31 | 100.76 | 45.11 | 0.81 | 134 | 131.25 | 45 | 6 | 0 | 20.25 | 16421.36 | 810.74 | 7962.01 | 372.5 | 167.86 | 102292.88 | 0.45 | 0.94 | 0.67 | 6.22 | 0.5 | 10
0 | 80 | CONCLUIDO | 0.454 | 220.28 | 169.53 | 6.77 | 0.11 | 1503 | 159.12 | 50.28 | 1 | 1501 | 27.84 | 19859.16 | 2044.9 | 7963.78 | 2719.65 | 167.86 | 1269021.28 | 0.06 | 0.56 | 2.7 | 74.97 | 0.5 | 10
1 | 80 | CONCLUIDO | 0.734 | 136.25 | 117.91 | 14.23 | 0.22 | 497 | 160.54 | 50.28 | 2 | 495 | 28.26 | 20034.4 | 1370.54 | 7962.39 | 960.51 | 167.86 | 394481.84 | 0.17 | 0.8 | 1.07 | 23.36 | 0.5 | 10
2 | 80 | CONCLUIDO | 0.8353 | 119.71 | 108.01 | 22.27 | 0.33 | 291 | 161.97 | 50.28 | 3 | 289 | 28.69 | 20210.21 | 1207.59 | 7962.25 | 624.46 | 167.86 | 227489.1 | 0.27 | 0.87 | 0.74 | 13.47 | 0.5 | 10
3 | 80 | CONCLUIDO | 0.8891 | 112.47 | 103.7 | 31.11 | 0.43 | 200 | 163.4 | 50.28 | 4 | 198 | 29.12 | 20386.62 | 1108.48 | 7961.96 | 478.25 | 167.86 | 154837.08 | 0.35 | 0.91 | 0.6 | 9.16 | 0.5 | 10
4 | 80 | CONCLUIDO | 0.9221 | 108.45 | 101.33 | 40.8 | 0.54 | 149 | 164.83 | 50.28 | 5 | 147 | 29.55 | 20563.61 | 1029.87 | 7962.06 | 397.92 | 167.86 | 114927.95 | 0.42 | 0.93 | 0.51 | 6.79 | 0.5 | 10
5 | 80 | CONCLUIDO | 0.9455 | 105.77 | 99.74 | 52.04 | 0.64 | 115 | 166.27 | 50.28 | 6 | 110 | 29.99 | 20741.2 | 950.45 | 7961.97 | 344.12 | 167.86 | 88199.23 | 0.49 | 0.94 | 0.46 | 5.2 | 0.5 | 10
6 | 80 | CONCLUIDO | 0.9533 | 104.89 | 99.28 | 58.4 | 0.74 | 102 | 167.72 | 50.28 | 7 | 11 | 30.44 | 20919.39 | 917.13 | 7961.99 | 324.65 | 167.86 | 78527.85 | 0.52 | 0.95 | 0.56 | 4.74 | 0.5 | 10
7 | 80 | CONCLUIDO | 0.954 | 104.82 | 99.24 | 58.95 | 0.84 | 101 | 169.17 | 50.28 | 8 | 0 | 30.89 | 21098.19 | 922.38 | 7962.1 | 322.52 | 167.86 | 77466.47 | 0.52 | 0.95 | 0.57 | 4.7 | 0.5 | 10
0 | 35 | CONCLUIDO | 0.7175 | 139.38 | 126.07 | 11.41 | 0.22 | 663 | 80.84 | 35.1 | 1 | 661 | 9.74 | 10204.21 | 912.09 | 7962.46 | 1238.43 | 167.86 | 532611.9 | 0.14 | 0.75 | 1.33 | 31.52 | 0.5 | 10
1 | 35 | CONCLUIDO | 0.8943 | 111.82 | 105.76 | 26.22 | 0.43 | 242 | 82.04 | 35.1 | 2 | 123 | 9.94 | 10352.53 | 655.2 | 7962.21 | 542.7 | 167.86 | 186850.72 | 0.31 | 0.89 | 0.82 | 11.21 | 0.5 | 10
2 | 35 | CONCLUIDO | 0.9005 | 111.05 | 105.21 | 27.57 | 0.63 | 229 | 83.25 | 35.1 | 3 | 0 | 10.15 | 10501.19 | 651.25 | 7962.09 | 518.99 | 167.86 | 175060.19 | 0.32 | 0.9 | 0.94 | 10.67 | 0.5 | 10
0 | 50 | CONCLUIDO | 0.6186 | 161.65 | 139.1 | 9.04 | 0.16 | 923 | 107.41 | 41.65 | 1 | 921 | 14.77 | 13481.73 | 1265.1 | 7962.85 | 1682.08 | 167.86 | 753135.32 | 0.1 | 0.68 | 1.75 | 44.55 | 0.5 | 10
1 | 50 | CONCLUIDO | 0.8365 | 119.55 | 110.09 | 19.78 | 0.32 | 334 | 108.68 | 41.65 | 2 | 332 | 15.03 | 13638.32 | 924.45 | 7962.44 | 695.05 | 167.86 | 262568.37 | 0.24 | 0.86 | 0.81 | 15.55 | 0.5 | 10
2 | 50 | CONCLUIDO | 0.9141 | 109.39 | 103.18 | 32.93 | 0.48 | 188 | 109.96 | 41.65 | 3 | 172 | 15.31 | 13795.21 | 779.22 | 7962.12 | 460.16 | 167.86 | 145854.6 | 0.36 | 0.91 | 0.59 | 8.64 | 0.5 | 10
3 | 50 | CONCLUIDO | 0.9292 | 107.62 | 102.01 | 38.02 | 0.63 | 161 | 111.23 | 41.65 | 4 | 1 | 15.58 | 13952.52 | 742.76 | 7962.11 | 413.88 | 167.86 | 122846.04 | 0.41 | 0.92 | 0.74 | 7.47 | 0.5 | 10
4 | 50 | CONCLUIDO | 0.9291 | 107.63 | 102.01 | 38.02 | 0.78 | 161 | 112.51 | 41.65 | 5 | 0 | 15.86 | 14110.24 | 750.72 | 7962.11 | 413.98 | 167.86 | 122898.56 | 0.41 | 0.92 | 0.74 | 7.47 | 0.5 | 10
0 | 25 | CONCLUIDO | 0.7984 | 125.25 | 116.87 | 14.79 | 0.28 | 474 | 61.76 | 28.92 | 1 | 471 | 6.84 | 7851.41 | 654.14 | 7962.51 | 925.58 | 167.86 | 377130.02 | 0.18 | 0.81 | 1.03 | 22.32 | 0.5 | 10
1 | 25 | CONCLUIDO | 0.8643 | 115.7 | 109.46 | 20.52 | 0.55 | 320 | 62.92 | 28.92 | 2 | 0 | 7 | 7994.37 | 573.02 | 7962.43 | 658.65 | 167.86 | 244438.67 | 0.25 | 0.86 | 1.21 | 14.91 | 0.5 | 10
0 | 85 | CONCLUIDO | 0.4289 | 233.18 | 175.91 | 6.52 | 0.11 | 1620 | 167.88 | 51.39 | 1 | 1618 | 30.49 | 20939.59 | 2201.11 | 7963.93 | 2937.66 | 167.86 | 1377444.48 | 0.06 | 0.54 | 2.89 | 81.34 | 0.5 | 10
1 | 85 | CONCLUIDO | 0.7182 | 139.24 | 119.14 | 13.67 | 0.21 | 523 | 169.33 | 51.39 | 2 | 521 | 30.94 | 21118.46 | 1441.5 | 7962.79 | 1002.41 | 167.86 | 415301.14 | 0.17 | 0.79 | 1.12 | 24.59 | 0.5 | 10
2 | 85 | CONCLUIDO | 0.8233 | 121.46 | 108.72 | 21.32 | 0.31 | 306 | 170.79 | 51.39 | 3 | 304 | 31.4 | 21297.94 | 1270.25 | 7962.39 | 648.4 | 167.86 | 239383.63 | 0.26 | 0.87 | 0.77 | 14.17 | 0.5 | 10
3 | 85 | CONCLUIDO | 0.8785 | 113.83 | 104.27 | 29.51 | 0.41 | 212 | 172.25 | 51.39 | 4 | 210 | 31.86 | 21478.05 | 1172.07 | 7962.12 | 497.74 | 167.86 | 164524.16 | 0.34 | 0.9 | 0.61 | 9.73 | 0.5 | 10
4 | 85 | CONCLUIDO | 0.9121 | 109.64 | 101.88 | 38.45 | 0.51 | 159 | 173.71 | 51.39 | 5 | 157 | 32.32 | 21658.78 | 1095.52 | 7962.08 | 416.93 | 167.86 | 124383.31 | 0.4 | 0.93 | 0.53 | 7.34 | 0.5 | 10
5 | 85 | CONCLUIDO | 0.9378 | 106.63 | 100.09 | 48.82 | 0.61 | 123 | 175.18 | 51.39 | 6 | 121 | 32.79 | 21840.16 | 1020.86 | 7961.91 | 355.81 | 167.86 | 94002.12 | 0.47 | 0.94 | 0.48 | 5.55 | 0.5 | 10
6 | 85 | CONCLUIDO | 0.9541 | 104.81 | 99.05 | 59.43 | 0.7 | 100 | 176.66 | 51.39 | 7 | 60 | 33.27 | 22022.17 | 955.33 | 7961.87 | 318.96 | 167.86 | 75691.55 | 0.53 | 0.95 | 0.48 | 4.51 | 0.5 | 10
7 | 85 | CONCLUIDO | 0.9571 | 104.48 | 98.89 | 62.46 | 0.8 | 95 | 178.14 | 51.39 | 8 | 0 | 33.75 | 22204.83 | 945.91 | 7961.95 | 311.21 | 167.86 | 71841.99 | 0.54 | 0.95 | 0.55 | 4.35 | 0.5 | 10
0 | 20 | CONCLUIDO | 0.8306 | 120.4 | 113.66 | 16.67 | 0.34 | 409 | 51.33 | 24.83 | 1 | 102 | 5.51 | 6564.78 | 525.64 | 7962.25 | 801.68 | 167.86 | 315506.45 | 0.21 | 0.83 | 1.33 | 19.11 | 0.5 | 10
1 | 20 | CONCLUIDO | 0.835 | 119.76 | 113.13 | 17.01 | 0.66 | 399 | 52.47 | 24.83 | 2 | 0 | 5.64 | 6705.1 | 531.07 | 7962.47 | 779.24 | 167.86 | 304339.61 | 0.22 | 0.83 | 1.44 | 18.59 | 0.5 | 10
0 | 65 | CONCLUIDO | 0.5326 | 187.75 | 153.07 | 7.69 | 0.13 | 1194 | 133.21 | 46.47 | 1 | 1192 | 20.75 | 16663.42 | 1630.57 | 7962.99 | 2158.25 | 167.86 | 989867.89 | 0.08 | 0.62 | 2.19 | 58.51 | 0.5 | 10
1 | 65 | CONCLUIDO | 0.7834 | 127.65 | 114.09 | 16.38 | 0.26 | 418 | 134.55 | 46.47 | 2 | 416 | 21.09 | 16828.84 | 1154.28 | 7962.43 | 831.04 | 167.86 | 330144.44 | 0.2 | 0.83 | 0.94 | 19.54 | 0.5 | 10
2 | 65 | CONCLUIDO | 0.8732 | 114.52 | 105.73 | 26.11 | 0.39 | 243 | 135.9 | 46.47 | 3 | 241 | 21.43 | 16994.64 | 1008.69 | 7962.06 | 546.6 | 167.86 | 188795.01 | 0.31 | 0.89 | 0.68 | 11.19 | 0.5 | 10
3 | 65 | CONCLUIDO | 0.9193 | 108.78 | 102.14 | 37.37 | 0.52 | 164 | 137.25 | 46.47 | 4 | 162 | 21.78 | 17160.92 | 905.79 | 7962.21 | 425.37 | 167.86 | 128575.95 | 0.39 | 0.92 | 0.54 | 7.59 | 0.5 | 10
4 | 65 | CONCLUIDO | 0.9435 | 105.98 | 100.37 | 47.8 | 0.64 | 126 | 138.6 | 46.47 | 5 | 24 | 22.13 | 17327.69 | 831.53 | 7962.09 | 361.31 | 167.86 | 96735.85 | 0.46 | 0.94 | 0.6 | 5.83 | 0.5 | 10
5 | 65 | CONCLUIDO | 0.9448 | 105.85 | 100.29 | 48.53 | 0.76 | 124 | 139.95 | 46.47 | 6 | 0 | 22.49 | 17494.97 | 835.02 | 7962.13 | 357.16 | 167.86 | 94672.85 | 0.47 | 0.94 | 0.64 | 5.75 | 0.5 | 10
0 | 75 | CONCLUIDO | 0.4796 | 208.52 | 163.65 | 7.04 | 0.12 | 1394 | 150.44 | 49.1 | 1 | 1392 | 25.34 | 18787.76 | 1898.95 | 7963.42 | 2519.4 | 167.86 | 1169439.97 | 0.07 | 0.58 | 2.52 | 69.09 | 0.5 | 10
1 | 75 | CONCLUIDO | 0.7502 | 133.3 | 116.64 | 14.86 | 0.23 | 471 | 151.83 | 49.1 | 2 | 469 | 25.73 | 18959.54 | 1299.32 | 7962.5 | 917.67 | 167.86 | 373191.7 | 0.18 | 0.81 | 1.02 | 22.09 | 0.5 | 10
2 | 75 | CONCLUIDO | 0.8482 | 117.9 | 107.22 | 23.39 | 0.35 | 275 | 153.23 | 49.1 | 3 | 273 | 26.13 | 19131.85 | 1142.37 | 7962.19 | 597.44 | 167.86 | 214056.93 | 0.28 | 0.88 | 0.72 | 12.67 | 0.5 | 10
3 | 75 | CONCLUIDO | 0.8989 | 111.25 | 103.2 | 32.76 | 0.46 | 189 | 154.63 | 49.1 | 4 | 187 | 26.53 | 19304.72 | 1044.74 | 7962.06 | 461.51 | 167.86 | 146521.28 | 0.36 | 0.91 | 0.57 | 8.66 | 0.5 | 10
4 | 75 | CONCLUIDO | 0.9312 | 107.38 | 100.86 | 43.54 | 0.57 | 139 | 156.03 | 49.1 | 5 | 137 | 26.94 | 19478.15 | 959.33 | 7961.95 | 382.16 | 167.86 | 107096.34 | 0.44 | 0.93 | 0.49 | 6.32 | 0.5 | 10
5 | 75 | CONCLUIDO | 0.9494 | 105.33 | 99.66 | 53.87 | 0.67 | 111 | 157.44 | 49.1 | 6 | 42 | 27.35 | 19652.13 | 892.48 | 7962.13 | 338.25 | 167.86 | 85283.83 | 0.5 | 0.95 | 0.54 | 5.12 | 0.5 | 10
6 | 75 | CONCLUIDO | 0.9515 | 105.1 | 99.53 | 55.29 | 0.78 | 108 | 158.86 | 49.1 | 7 | 0 | 27.77 | 19826.68 | 891.02 | 7961.96 | 332.09 | 167.86 | 82216.32 | 0.51 | 0.95 | 0.59 | 4.99 | 0.5 | 10
0 | 95 | CONCLUIDO | 0.3801 | 263.06 | 190.5 | 6.07 | 0.1 | 1883 | 185.69 | 53.44 | 1 | 1881 | 36.26 | 23136.14 | 2551.62 | 7963.84 | 3437.54 | 167.86 | 1626068.48 | 0.05 | 0.49 | 3.31 | 95.94 | 0.5 | 10
1 | 95 | CONCLUIDO | 0.687 | 145.55 | 121.68 | 12.7 | 0.19 | 575 | 187.21 | 53.44 | 2 | 573 | 36.77 | 23322.88 | 1584.34 | 7962.61 | 1088.43 | 167.86 | 458049.98 | 0.15 | 0.77 | 1.21 | 27.13 | 0.5 | 10
2 | 95 | CONCLUIDO | 0.7994 | 125.09 | 110.12 | 19.66 | 0.28 | 336 | 188.73 | 53.44 | 3 | 334 | 37.29 | 23510.33 | 1394.13 | 7962.59 | 696.02 | 167.86 | 263044.08 | 0.24 | 0.86 | 0.82 | 15.57 | 0.5 | 10
3 | 95 | CONCLUIDO | 0.8583 | 116.5 | 105.32 | 27.01 | 0.37 | 234 | 190.25 | 53.44 | 4 | 232 | 37.82 | 23698.48 | 1293.51 | 7962.11 | 533.4 | 167.86 | 182241.09 | 0.31 | 0.89 | 0.65 | 10.78 | 0.5 | 10
4 | 95 | CONCLUIDO | 0.8964 | 111.56 | 102.54 | 34.96 | 0.46 | 176 | 191.78 | 53.44 | 5 | 174 | 38.35 | 23887.36 | 1218.95 | 7962.2 | 439.07 | 167.86 | 135365.65 | 0.38 | 0.92 | 0.55 | 8 | 0.5 | 10
5 | 95 | CONCLUIDO | 0.9217 | 108.5 | 100.85 | 43.53 | 0.55 | 139 | 193.32 | 53.44 | 6 | 137 | 38.89 | 24076.95 | 1154.39 | 7962.04 | 381.74 | 167.86 | 106887.09 | 0.44 | 0.93 | 0.5 | 6.31 | 0.5 | 10
6 | 95 | CONCLUIDO | 0.9407 | 106.3 | 99.63 | 52.9 | 0.64 | 113 | 194.86 | 53.44 | 7 | 111 | 39.43 | 24267.28 | 1090.48 | 7961.96 | 340.4 | 167.86 | 86346.94 | 0.49 | 0.95 | 0.45 | 5.09 | 0.5 | 10
7 | 95 | CONCLUIDO | 0.9556 | 104.65 | 98.68 | 62.99 | 0.72 | 94 | 196.41 | 53.44 | 8 | 81 | 39.98 | 24458.36 | 1028.33 | 7962.07 | 307.48 | 167.86 | 69983.94 | 0.55 | 0.96 | 0.45 | 4.14 | 0.5 | 10
8 | 95 | CONCLUIDO | 0.9592 | 104.26 | 98.59 | 68.78 | 0.81 | 86 | 197.97 | 53.44 | 9 | 10 | 40.53 | 24650.18 | 1005.4 | 7961.99 | 301.43 | 167.86 | 66996.62 | 0.56 | 0.96 | 0.52 | 4.05 | 0.5 | 10
9 | 95 | CONCLUIDO | 0.9585 | 104.33 | 98.7 | 69.67 | 0.89 | 85 | 199.53 | 53.44 | 10 | 0 | 41.1 | 24842.77 | 1010.69 | 7961.97 | 304.19 | 167.86 | 68384.07 | 0.55 | 0.95 | 0.56 | 4.16 | 0.5 | 10
0 | 55 | CONCLUIDO | 0.5888 | 169.83 | 143.6 | 8.52 | 0.15 | 1011 | 116.05 | 43.4 | 1 | 1009 | 16.65 | 14546.17 | 1384.01 | 7962.94 | 1834.94 | 167.86 | 829127.81 | 0.09 | 0.66 | 1.9 | 49.05 | 0.5 | 10
1 | 55 | CONCLUIDO | 0.8184 | 122.19 | 111.44 | 18.42 | 0.3 | 363 | 117.34 | 43.4 | 2 | 361 | 16.94 | 14705.49 | 1003.01 | 7962.32 | 741.23 | 167.86 | 285510.03 | 0.23 | 0.85 | 0.85 | 16.89 | 0.5 | 10
2 | 55 | CONCLUIDO | 0.9002 | 111.09 | 104.06 | 30.16 | 0.45 | 207 | 118.63 | 43.4 | 3 | 205 | 17.23 | 14865.24 | 860.29 | 7962.05 | 490.04 | 167.86 | 160697.34 | 0.34 | 0.91 | 0.62 | 9.52 | 0.5 | 10
3 | 55 | CONCLUIDO | 0.9343 | 107.03 | 101.41 | 41.11 | 0.59 | 148 | 119.93 | 43.4 | 4 | 23 | 17.53 | 15025.44 | 772.43 | 7961.99 | 394.74 | 167.86 | 113344.16 | 0.43 | 0.93 | 0.68 | 6.87 | 0.5 | 10
4 | 55 | CONCLUIDO | 0.9357 | 106.87 | 101.3 | 41.63 | 0.73 | 146 | 121.23 | 43.4 | 5 | 0 | 17.83 | 15186.08 | 777 | 7962.03 | 390.24 | 167.86 | 111102.75 | 0.43 | 0.93 | 0.7 | 6.76 | 0.5 | 10

## gráficos
Selecione o eixo X:
Selecione o eixo Y:
Selecione o eixo Z:
Eixo X | Eixo Y | Eixo Z

## hidden (hidden)
Unnamed: 0
Volume de calda [L]
STATUS
Capacidade operacional [ha/h]
Tempo de missao [h]
Tempo util [h]
Tempo por voo [min]
Autonomia Projetada [h]
N° Voos
MTOW [kg]
Massa Estrutura [kg]
Combustível [kg]
Abastecimentos
Massa gerador
Potência gerador [W]
Combustível consumido [L]
Calda cons [L]
Distância percorrida [km]
Distância Pulverizando [km]
RTL ACUMULADO[m]
EOC [km/km]
EOC [h/h]
Tempo de manobra [h]
Tempo rtl_rtw [h]
V pulv [m/s]
V desloc [m/s]