## RESULTADOS_18
Unnamed: 0 | Volume de calda [L] | STATUS | Capacidade operacional [ha/h] | Tempo de missao [h] | Tempo util [h] | Tempo por voo [min] | Autonomia Projetada [h] | N° Voos | MTOW [kg] | Massa Estrutura [kg] | Combustível [kg] | Abastecimentos | Massa gerador | Potência gerador [W] | Combustível consumido [L] | Calda cons [L] | Distância percorrida [km] | Distância Pulverizando [km] | RTL ACUMULADO[m] | EOC [km/km] | EOC [h/h] | Tempo de manobra [h] | Tempo rtl_rtw [h] | V pulv [m/s] | V desloc [m/s] | Preço Total por ha Simples [R$/ha] | Preço Total por ha Presumido [R$/ha] | Preço Total por ha Real [R$/ha] | Preço Total Simples [R$] | Preço Total Presumido [R$] | Prod CAPEX [ha/h/R$] | Dias Trabalhados | Preço Total Real [R$]
0 | 100 | CONCLUIDO | 0.2145 | 466.11 | 331.21 | 5.84 | 0.09 | 3404 | 194.77 | 54.38 | 1 | 3402 | 39.4 | 24256.19 | 4612.07 | 10189.53 | 6222.29 | 269.82 | 2954372.47 | 0.04 | 0.44 | 28.76 | 174.48 | 0.5 | 10 | 27391.666 | 37478.4858 | 33901.5917 | 27391665.9825 | 37478485.8323 | 4.5113e-07 | 97.1063 | 33901591.7458
1 | 100 | CONCLUIDO | 0.4053 | 246.76 | 204.69 | 12.08 | 0.18 | 1017 | 196.32 | 54.38 | 2 | 1015 | 39.95 | 24447.22 | 2803.67 | 10186.44 | 1908.56 | 269.82 | 809445.93 | 0.14 | 0.72 | 24.78 | 48.02 | 0.5 | 10 | 9117.016 | 12474.3035 | 11283.7735 | 9117016.0032 | 12474303.51 | 8.5241e-07 | 51.4083 | 11283773.4908
2 | 100 | CONCLUIDO | 0.4757 | 210.22 | 184.45 | 18.51 | 0.27 | 598 | 197.88 | 54.38 | 3 | 596 | 40.5 | 24639 | 2482.88 | 10185.31 | 1220.79 | 269.82 | 467653.48 | 0.22 | 0.79 | 24.11 | 27.79 | 0.5 | 10 | 6982.0204 | 9553.1084 | 8641.3731 | 6982020.4455 | 9553108.3986 | 1.0005e-06 | 43.7958 | 8641373.1409
3 | 100 | CONCLUIDO | 0.5131 | 194.9 | 176.05 | 25.15 | 0.36 | 420 | 199.44 | 54.38 | 4 | 418 | 41.06 | 24831.54 | 2327.04 | 10185.17 | 938.05 | 269.82 | 327176.68 | 0.29 | 0.83 | 23.78 | 19.39 | 0.5 | 10 | 6129.5614 | 8386.7363 | 7586.3179 | 6129561.353 | 8386736.2604 | 1.0791e-06 | 40.6042 | 7586317.9225
4 | 100 | CONCLUIDO | 0.5364 | 186.41 | 171.41 | 32.04 | 0.44 | 321 | 201.01 | 54.38 | 5 | 319 | 41.63 | 25024.84 | 2222.86 | 10185.06 | 779.72 | 269.82 | 248504.16 | 0.35 | 0.85 | 23.64 | 14.76 | 0.5 | 10 | 5650.2289 | 7730.8925 | 6993.0669 | 5650228.8991 | 7730892.4503 | 1.1281e-06 | 38.8354 | 6993066.9252
5 | 100 | CONCLUIDO | 0.5527 | 180.93 | 168.42 | 39.32 | 0.53 | 257 | 202.58 | 54.38 | 6 | 255 | 42.2 | 25218.93 | 2139.02 | 10184.83 | 679.38 | 269.82 | 198652.65 | 0.4 | 0.87 | 23.52 | 11.77 | 0.5 | 10 | 5332.0055 | 7295.4852 | 6599.2143 | 5332005.5429 | 7295485.2153 | 1.1624e-06 | 37.6938 | 6599214.3456
6 | 100 | CONCLUIDO | 0.5644 | 177.19 | 166.39 | 46.87 | 0.61 | 213 | 204.16 | 54.38 | 7 | 211 | 42.78 | 25413.94 | 2068.82 | 10184.91 | 610.12 | 269.82 | 164245.39 | 0.44 | 0.88 | 23.45 | 9.73 | 0.5 | 10 | 5089.1844 | 6963.2466 | 6298.6841 | 5089184.3903 | 6963246.6018 | 1.187e-06 | 36.9146 | 6298684.1191
7 | 100 | CONCLUIDO | 0.5731 | 174.5 | 164.94 | 54.68 | 0.69 | 181 | 205.75 | 54.38 | 8 | 179 | 43.37 | 25609.61 | 2001.71 | 10184.7 | 561.29 | 269.82 | 139990.43 | 0.48 | 0.89 | 23.4 | 8.29 | 0.5 | 10 | 4905.1073 | 6711.3842 | 6070.8591 | 4905107.3235 | 6711384.2381 | 1.2053e-06 | 36.3542 | 6070859.1459
8 | 100 | CONCLUIDO | 0.5802 | 172.35 | 163.77 | 62.99 | 0.77 | 156 | 207.34 | 54.38 | 9 | 154 | 43.96 | 25806.1 | 1940.25 | 10184.74 | 521.46 | 269.82 | 120197.39 | 0.52 | 0.89 | 23.36 | 7.11 | 0.5 | 10 | 4740.5436 | 6486.2208 | 5867.185 | 4740543.5589 | 6486220.8353 | 1.2203e-06 | 35.9062 | 5867185.0223
9 | 100 | CONCLUIDO | 0.5859 | 170.66 | 162.86 | 71.85 | 0.85 | 136 | 208.94 | 54.38 | 10 | 134 | 44.56 | 26003.41 | 1874.1 | 10184.78 | 490.38 | 269.82 | 104759.45 | 0.55 | 0.9 | 23.33 | 6.2 | 0.5 | 10 | 4584.8913 | 6273.2505 | 5674.5403 | 4584891.2894 | 6273250.5333 | 1.2322e-06 | 35.5542 | 5674540.3069
10 | 100 | CONCLUIDO | 0.591 | 169.21 | 162.06 | 81.71 | 0.93 | 119 | 210.55 | 54.38 | 11 | 115 | 45.17 | 26201.54 | 1811.16 | 10184.7 | 463.03 | 269.82 | 91169.79 | 0.58 | 0.9 | 23.32 | 5.41 | 0.5 | 10 | 4450.0169 | 6088.7094 | 5507.6115 | 4450016.8629 | 6088709.3926 | 1.243e-06 | 35.2521 | 5507611.5138
11 | 100 | CONCLUIDO | 0.5942 | 168.3 | 161.58 | 89.77 | 1 | 108 | 212.16 | 54.38 | 12 | 68 | 45.78 | 26400.51 | 1762.43 | 10184.63 | 445.82 | 269.82 | 82617.54 | 0.61 | 0.91 | 23.33 | 4.93 | 0.5 | 10 | 4353.3168 | 5956.4002 | 5387.9297 | 4353316.8413 | 5956400.1571 | 1.2497e-06 | 35.0625 | 5387929.6859
12 | 100 | CONCLUIDO | 0.5953 | 167.99 | 161.43 | 93.13 | 1.08 | 104 | 213.78 | 54.38 | 13 | 10 | 46.4 | 26600.32 | 1748.3 | 10184.79 | 437.83 | 269.82 | 78642.51 | 0.62 | 0.91 | 23.4 | 4.78 | 0.5 | 10 | 4324.0997 | 5916.424 | 5351.7688 | 4324099.7031 | 5916423.9796 | 1.252e-06 | 34.9979 | 5351768.7787
13 | 100 | CONCLUIDO | 0.5956 | 167.91 | 161.39 | 94.01 | 1.15 | 103 | 215.41 | 54.38 | 14 | 0 | 47.03 | 26801 | 1756.65 | 10184.72 | 436.01 | 269.82 | 77742.06 | 0.62 | 0.91 | 23.41 | 4.74 | 0.5 | 10 | 4334.0444 | 5930.0308 | 5364.077 | 4334044.4498 | 5930030.8208 | 1.2526e-06 | 34.9813 | 5364077.0021

## RESULTADOS_6
Unnamed: 0 | Volume de calda [L] | STATUS | Capacidade operacional [ha/h] | Tempo de missao [h] | Tempo util [h] | Tempo por voo [min] | Autonomia Projetada [h] | N° Voos | MTOW [kg] | Massa Estrutura [kg] | Combustível [kg] | Abastecimentos | Massa gerador | Potência gerador [W] | Combustível consumido [L] | Calda cons [L] | Distância percorrida [km] | Distância Pulverizando [km] | RTL ACUMULADO[m] | EOC [km/km] | EOC [h/h] | Tempo de manobra [h] | Tempo rtl_rtw [h] | V pulv [m/s] | V desloc [m/s] | Preço Total por ha Simples [R$/ha] | Preço Total por ha Presumido [R$/ha] | Preço Total por ha Real [R$/ha] | Preço Total Simples [R$] | Preço Total Presumido [R$] | Prod CAPEX [ha/h/R$] | Dias Trabalhados | Preço Total Real [R$]
0 | 40 | CONCLUIDO | 0.4091 | 244.44 | 218.19 | 10.17 | 0.2 | 1287 | 89.87 | 37.55 | 1 | 1285 | 11.32 | 11317.98 | 1769.57 | 10186.6 | 2367.08 | 269.82 | 1037354.97 | 0.11 | 0.67 | 25.24 | 61.52 | 0.5 | 10 | 6146.896 | 8410.4543 | 7607.7724 | 6146896.0391 | 8410454.3426 | 1.0398e-06 | 50.925 | 7607772.3843
1 | 40 | CONCLUIDO | 0.5258 | 190.17 | 179.09 | 22.2 | 0.39 | 484 | 91.1 | 37.55 | 2 | 482 | 11.54 | 11468.97 | 1342.31 | 10185.12 | 1040.7 | 269.82 | 378180.51 | 0.26 | 0.82 | 23.89 | 22.43 | 0.5 | 10 | 3832.2164 | 5243.4076 | 4742.9841 | 3832216.4374 | 5243407.5951 | 1.3364e-06 | 39.6187 | 4742984.1334
2 | 40 | CONCLUIDO | 0.5651 | 176.96 | 169.7 | 36.11 | 0.57 | 282 | 92.32 | 37.55 | 3 | 187 | 11.77 | 11620.34 | 1156.32 | 10184.84 | 717.17 | 269.82 | 217425.7 | 0.38 | 0.86 | 23.71 | 13.04 | 0.5 | 10 | 3218.4307 | 4403.5988 | 3983.3255 | 3218430.6792 | 4403598.8424 | 1.4363e-06 | 36.8667 | 3983325.5494
3 | 40 | CONCLUIDO | 0.5702 | 175.37 | 168.59 | 39.51 | 0.75 | 256 | 93.55 | 37.55 | 4 | 0 | 12 | 11772.07 | 1132.11 | 10185.39 | 672.49 | 269.82 | 195215.96 | 0.4 | 0.87 | 23.87 | 11.93 | 0.5 | 10 | 3150.2196 | 4310.2695 | 3898.9034 | 3150219.6451 | 4310269.4963 | 1.4492e-06 | 36.5354 | 3898903.425

## RESULTADOS_4
Unnamed: 0 | Volume de calda [L] | STATUS | Capacidade operacional [ha/h] | Tempo de missao [h] | Tempo util [h] | Tempo por voo [min] | Autonomia Projetada [h] | N° Voos | MTOW [kg] | Massa Estrutura [kg] | Combustível [kg] | Abastecimentos | Massa gerador | Potência gerador [W] | Combustível consumido [L] | Calda cons [L] | Distância percorrida [km] | Distância Pulverizando [km] | RTL ACUMULADO[m] | EOC [km/km] | EOC [h/h] | Tempo de manobra [h] | Tempo rtl_rtw [h] | V pulv [m/s] | V desloc [m/s] | Preço Total por ha Simples [R$/ha] | Preço Total por ha Presumido [R$/ha] | Preço Total por ha Real [R$/ha] | Preço Total Simples [R$] | Preço Total Presumido [R$] | Prod CAPEX [ha/h/R$] | Dias Trabalhados | Preço Total Real [R$]
0 | 30 | CONCLUIDO | 0.4521 | 221.19 | 203.84 | 12.27 | 0.24 | 997 | 71.52 | 32.27 | 1 | 995 | 8.25 | 9054.6 | 1374.66 | 10186.19 | 1879.62 | 269.82 | 795075.36 | 0.14 | 0.72 | 24.74 | 47.16 | 0.5 | 10 | 4516.1014 | 6179.1292 | 5589.4018 | 4516101.4162 | 6179129.194 | 1.2109e-06 | 46.0812 | 5589401.7762
1 | 30 | CONCLUIDO | 0.5496 | 181.96 | 174.24 | 27.66 | 0.48 | 378 | 72.7 | 32.27 | 2 | 247 | 8.43 | 9200.25 | 1030.34 | 10185.41 | 869.26 | 269.82 | 292988.93 | 0.31 | 0.84 | 23.92 | 17.58 | 0.5 | 10 | 3014.3058 | 4124.3062 | 3730.6882 | 3014305.8083 | 4124306.1887 | 1.4721e-06 | 37.9083 | 3730688.1946
2 | 30 | CONCLUIDO | 0.5564 | 179.73 | 172.58 | 30.37 | 0.71 | 341 | 73.88 | 32.27 | 3 | 0 | 8.61 | 9346.23 | 1008.72 | 10185.39 | 803.56 | 269.82 | 260323.35 | 0.34 | 0.85 | 24.12 | 15.92 | 0.5 | 10 | 2932.679 | 4012.6208 | 3629.6619 | 2932679.0232 | 4012620.8202 | 1.4903e-06 | 37.4438 | 3629661.9209

## RESULTADOS_1
Unnamed: 0 | Volume de calda [L] | STATUS | Capacidade operacional [ha/h] | Tempo de missao [h] | Tempo util [h] | Tempo por voo [min] | Autonomia Projetada [h] | N° Voos | MTOW [kg] | Massa Estrutura [kg] | Combustível [kg] | Abastecimentos | Massa gerador | Potência gerador [W] | Combustível consumido [L] | Calda cons [L] | Distância percorrida [km] | Distância Pulverizando [km] | RTL ACUMULADO[m] | EOC [km/km] | EOC [h/h] | Tempo de manobra [h] | Tempo rtl_rtw [h] | V pulv [m/s] | V desloc [m/s] | Preço Total por ha Simples [R$/ha] | Preço Total por ha Presumido [R$/ha] | Preço Total por ha Real [R$/ha] | Preço Total Simples [R$] | Preço Total Presumido [R$] | Prod CAPEX [ha/h/R$] | Dias Trabalhados | Preço Total Real [R$]
0 | 15 | CONCLUIDO | 0.5056 | 197.78 | 188.51 | 16.61 | 0.43 | 681 | 39.78 | 19.54 | 1 | 21 | 4.24 | 5140 | 739.13 | 10185.8 | 1328.27 | 269.82 | 520978.95 | 0.2 | 0.78 | 25.1 | 31.85 | 0.5 | 10 | 2566.4786 | 3511.5693 | 3176.43 | 2566478.6124 | 3511569.2626 | 1.516e-06 | 41.2042 | 3176430.0207
1 | 15 | CONCLUIDO | 0.5059 | 197.67 | 188.42 | 16.65 | 0.84 | 679 | 40.89 | 19.54 | 2 | 0 | 4.35 | 5277.26 | 757.83 | 10186.11 | 1323.05 | 269.82 | 518379.21 | 0.2 | 0.78 | 25.16 | 31.76 | 0.5 | 10 | 2597.0212 | 3553.3589 | 3214.2313 | 2597021.1652 | 3553358.9307 | 1.5169e-06 | 41.1812 | 3214231.3415

## RESULTADOS_12
Unnamed: 0 | Volume de calda [L] | STATUS | Capacidade operacional [ha/h] | Tempo de missao [h] | Tempo util [h] | Tempo por voo [min] | Autonomia Projetada [h] | N° Voos | MTOW [kg] | Massa Estrutura [kg] | Combustível [kg] | Abastecimentos | Massa gerador | Potência gerador [W] | Combustível consumido [L] | Calda cons [L] | Distância percorrida [km] | Distância Pulverizando [km] | RTL ACUMULADO[m] | EOC [km/km] | EOC [h/h] | Tempo de manobra [h] | Tempo rtl_rtw [h] | V pulv [m/s] | V desloc [m/s] | Preço Total por ha Simples [R$/ha] | Preço Total por ha Presumido [R$/ha] | Preço Total por ha Real [R$/ha] | Preço Total Simples [R$] | Preço Total Presumido [R$] | Prod CAPEX [ha/h/R$] | Dias Trabalhados | Preço Total Real [R$]
0 | 70 | CONCLUIDO | 0.3039 | 329.05 | 263.91 | 7.27 | 0.12 | 2178 | 141.81 | 47.83 | 1 | 2176 | 22.98 | 17723.39 | 2973.8 | 10188.23 | 3923.24 | 269.82 | 1810978.81 | 0.07 | 0.56 | 26.71 | 107.2 | 0.5 | 10 | 12986.2348 | 17768.3394 | 16072.554 | 12986234.8296 | 17768339.4061 | 6.9084e-07 | 68.5521 | 16072554.0312
1 | 70 | CONCLUIDO | 0.4621 | 216.39 | 192.2 | 15.17 | 0.25 | 760 | 143.17 | 47.83 | 2 | 758 | 23.34 | 17891.86 | 2101.18 | 10185.43 | 1486.06 | 269.82 | 599479.4 | 0.18 | 0.76 | 24.32 | 35.54 | 0.5 | 10 | 6259.0615 | 8563.9241 | 7746.5952 | 6259061.5325 | 8563924.1191 | 1.0505e-06 | 45.0812 | 7746595.2207
2 | 70 | CONCLUIDO | 0.5186 | 192.81 | 177.56 | 23.62 | 0.37 | 451 | 144.54 | 47.83 | 3 | 449 | 23.71 | 18060.85 | 1876.85 | 10185.16 | 987.57 | 269.82 | 351781.42 | 0.27 | 0.83 | 23.86 | 20.9 | 0.5 | 10 | 5079.8451 | 6950.4682 | 6287.1253 | 5079845.1433 | 6950468.232 | 1.1789e-06 | 40.1688 | 6287125.299
3 | 70 | CONCLUIDO | 0.5482 | 182.4 | 171.11 | 32.7 | 0.49 | 314 | 145.92 | 47.83 | 4 | 312 | 24.09 | 18230.35 | 1743.13 | 10184.81 | 768.96 | 269.82 | 243162.13 | 0.35 | 0.86 | 23.64 | 14.45 | 0.5 | 10 | 4546.8115 | 6221.1481 | 5627.4104 | 4546811.4932 | 6221148.0762 | 1.2462e-06 | 38 | 5627410.4352
4 | 70 | CONCLUIDO | 0.5666 | 176.5 | 167.45 | 42.57 | 0.6 | 236 | 147.3 | 47.83 | 5 | 234 | 24.47 | 18400.38 | 1636.71 | 10184.81 | 645.96 | 269.82 | 182047.35 | 0.42 | 0.87 | 23.5 | 10.8 | 0.5 | 10 | 4208.0514 | 5757.6416 | 5208.1403 | 4208051.398 | 5757641.5689 | 1.288e-06 | 36.7708 | 5208140.3385
5 | 70 | CONCLUIDO | 0.579 | 172.7 | 165.13 | 53.56 | 0.71 | 185 | 148.68 | 47.83 | 6 | 183 | 24.85 | 18570.94 | 1535.21 | 10184.83 | 567.06 | 269.82 | 142852.67 | 0.48 | 0.89 | 23.42 | 8.48 | 0.5 | 10 | 3950.2819 | 5404.95 | 4889.1092 | 3950281.9175 | 5404949.9936 | 1.3162e-06 | 35.9792 | 4889109.1521
6 | 70 | CONCLUIDO | 0.587 | 170.35 | 163.7 | 64.2 | 0.83 | 153 | 150.07 | 47.83 | 7 | 86 | 25.24 | 18742.03 | 1451.85 | 10184.83 | 516 | 269.82 | 117486.46 | 0.52 | 0.89 | 23.45 | 7.05 | 0.5 | 10 | 3760.6895 | 5145.5412 | 4654.458 | 3760689.4735 | 5145541.2475 | 1.3344e-06 | 35.4896 | 4654458.0127
7 | 70 | CONCLUIDO | 0.5885 | 169.94 | 163.46 | 66.72 | 0.94 | 147 | 151.46 | 47.83 | 8 | 3 | 25.63 | 18913.66 | 1444.15 | 10184.72 | 504.48 | 269.82 | 111757.11 | 0.53 | 0.9 | 23.54 | 6.81 | 0.5 | 10 | 3739.176 | 5116.1056 | 4627.8317 | 3739176.0265 | 5116105.6003 | 1.3378e-06 | 35.4042 | 4627831.6623
8 | 70 | CONCLUIDO | 0.5884 | 169.94 | 163.47 | 66.72 | 1.04 | 147 | 152.85 | 47.83 | 9 | 0 | 26.03 | 19085.83 | 1456.65 | 10184.85 | 504.51 | 269.82 | 111771.86 | 0.53 | 0.9 | 23.54 | 6.82 | 0.5 | 10 | 3758.3025 | 5142.2752 | 4651.5037 | 3758302.4714 | 5142275.246 | 1.3376e-06 | 35.4042 | 4651503.7137

## RESULTADOS_16
Unnamed: 0 | Volume de calda [L] | STATUS | Capacidade operacional [ha/h] | Tempo de missao [h] | Tempo util [h] | Tempo por voo [min] | Autonomia Projetada [h] | N° Voos | MTOW [kg] | Massa Estrutura [kg] | Combustível [kg] | Abastecimentos | Massa gerador | Potência gerador [W] | Combustível consumido [L] | Calda cons [L] | Distância percorrida [km] | Distância Pulverizando [km] | RTL ACUMULADO[m] | EOC [km/km] | EOC [h/h] | Tempo de manobra [h] | Tempo rtl_rtw [h] | V pulv [m/s] | V desloc [m/s] | Preço Total por ha Simples [R$/ha] | Preço Total por ha Presumido [R$/ha] | Preço Total por ha Real [R$/ha] | Preço Total Simples [R$] | Preço Total Presumido [R$] | Prod CAPEX [ha/h/R$] | Dias Trabalhados | Preço Total Real [R$]
0 | 90 | CONCLUIDO | 0.2435 | 410.75 | 304.29 | 6.24 | 0.1 | 2926 | 176.73 | 52.44 | 1 | 2924 | 33.29 | 22031.19 | 3975.16 | 10188.69 | 5302.37 | 269.82 | 2496802.22 | 0.05 | 0.48 | 27.93 | 147.58 | 0.5 | 10 | 21058.2109 | 28812.7731 | 26062.9225 | 21058210.8682 | 28812773.1325 | 5.243e-07 | 85.5729 | 26062922.5037
1 | 90 | CONCLUIDO | 0.4238 | 235.96 | 200.47 | 12.93 | 0.2 | 930 | 178.21 | 52.44 | 2 | 928 | 33.77 | 22213.89 | 2566.98 | 10186.12 | 1765.14 | 269.82 | 738171.47 | 0.15 | 0.73 | 24.64 | 43.8 | 0.5 | 10 | 8086.7753 | 11064.6827 | 10008.6849 | 8086775.2918 | 11064682.7177 | 9.1252e-07 | 49.1583 | 10008684.9285
2 | 90 | CONCLUIDO | 0.4898 | 204.16 | 182.19 | 19.88 | 0.3 | 550 | 179.7 | 52.44 | 3 | 548 | 34.26 | 22397.24 | 2283.69 | 10185.23 | 1145.43 | 269.82 | 430213.29 | 0.24 | 0.8 | 24.01 | 25.53 | 0.5 | 10 | 6323.6116 | 8652.2444 | 7826.4864 | 6323611.6398 | 8652244.4237 | 1.0546e-06 | 42.5333 | 7826486.3594
3 | 90 | CONCLUIDO | 0.5246 | 190.63 | 174.48 | 27.12 | 0.39 | 386 | 181.19 | 52.44 | 4 | 384 | 34.75 | 22581.25 | 2138.32 | 10185.09 | 883.68 | 269.82 | 300159.27 | 0.31 | 0.84 | 23.75 | 17.82 | 0.5 | 10 | 5598.1534 | 7659.6405 | 6928.6151 | 5598153.3975 | 7659640.4515 | 1.1296e-06 | 39.7146 | 6928615.1172
4 | 90 | CONCLUIDO | 0.5465 | 182.99 | 170.11 | 34.72 | 0.49 | 294 | 182.69 | 52.44 | 5 | 292 | 35.25 | 22766.06 | 2035.66 | 10184.91 | 735.69 | 269.82 | 226626.96 | 0.37 | 0.86 | 23.6 | 13.45 | 0.5 | 10 | 5169.0623 | 7072.5391 | 6397.5459 | 5169062.3147 | 7072539.1019 | 1.1767e-06 | 38.1229 | 6397545.8964
5 | 90 | CONCLUIDO | 0.5611 | 178.22 | 167.44 | 42.75 | 0.58 | 235 | 184.19 | 52.44 | 6 | 233 | 35.75 | 22951.43 | 1952.44 | 10184.88 | 645.05 | 269.82 | 181598.73 | 0.42 | 0.87 | 23.51 | 10.79 | 0.5 | 10 | 4887.9104 | 6687.8547 | 6049.5752 | 4887910.428 | 6687854.6869 | 1.2082e-06 | 37.1292 | 6049575.2221
6 | 90 | CONCLUIDO | 0.5722 | 174.76 | 165.47 | 51.44 | 0.67 | 193 | 185.7 | 52.44 | 7 | 191 | 36.26 | 23137.49 | 1875.18 | 10184.69 | 578.66 | 269.82 | 148614.35 | 0.47 | 0.89 | 23.44 | 8.82 | 0.5 | 10 | 4660.5674 | 6376.7939 | 5768.2017 | 4660567.4161 | 6376793.9484 | 1.2321e-06 | 36.4083 | 5768201.6838
7 | 90 | CONCLUIDO | 0.5803 | 172.31 | 164.09 | 60.4 | 0.76 | 163 | 187.22 | 52.44 | 8 | 161 | 36.78 | 23324.24 | 1803.08 | 10184.77 | 532.3 | 269.82 | 125584.94 | 0.51 | 0.89 | 23.37 | 7.44 | 0.5 | 10 | 4474.6326 | 6122.3898 | 5538.0775 | 4474632.6163 | 6122389.7525 | 1.2495e-06 | 35.8979 | 5538077.4674
8 | 90 | CONCLUIDO | 0.587 | 170.35 | 162.99 | 70.35 | 0.85 | 139 | 188.74 | 52.44 | 9 | 136 | 37.3 | 23511.69 | 1728.85 | 10184.69 | 494.92 | 269.82 | 107014.31 | 0.55 | 0.9 | 23.34 | 6.34 | 0.5 | 10 | 4301.7399 | 5885.8303 | 5324.0949 | 4301739.8995 | 5885830.3098 | 1.2639e-06 | 35.4896 | 5324094.9259
9 | 90 | CONCLUIDO | 0.5916 | 169.02 | 162.26 | 79.8 | 0.93 | 122 | 190.26 | 52.44 | 10 | 86 | 37.82 | 23699.85 | 1663.93 | 10184.66 | 468.64 | 269.82 | 93961 | 0.58 | 0.9 | 23.36 | 5.61 | 0.5 | 10 | 4170.7034 | 5706.5404 | 5161.9162 | 4170703.3962 | 5706540.3852 | 1.2738e-06 | 35.2125 | 5161916.18
10 | 90 | CONCLUIDO | 0.5936 | 168.46 | 161.95 | 84.5 | 1.02 | 115 | 191.79 | 52.44 | 11 | 13 | 38.35 | 23888.73 | 1640.02 | 10184.7 | 454.91 | 269.82 | 87127.67 | 0.59 | 0.9 | 23.44 | 5.3 | 0.5 | 10 | 4120.7525 | 5638.1954 | 5100.0939 | 4120752.5029 | 5638195.3692 | 1.2781e-06 | 35.0958 | 5100093.9164
11 | 90 | CONCLUIDO | 0.5935 | 168.49 | 161.98 | 84.51 | 1.1 | 115 | 193.33 | 52.44 | 12 | 0 | 38.89 | 24078.33 | 1651.79 | 10184.78 | 455.86 | 269.82 | 87604.28 | 0.59 | 0.9 | 23.45 | 5.33 | 0.5 | 10 | 4138.8677 | 5662.9813 | 5122.5143 | 4138867.6675 | 5662981.3366 | 1.2779e-06 | 35.1021 | 5122514.3459

## RESULTADOS_0
Unnamed: 0 | Volume de calda [L] | STATUS | Capacidade operacional [ha/h] | Tempo de missao [h] | Tempo util [h] | Tempo por voo [min] | Autonomia Projetada [h] | N° Voos | MTOW [kg] | Massa Estrutura [kg] | Combustível [kg] | Abastecimentos | Massa gerador | Potência gerador [W] | Combustível consumido [L] | Calda cons [L] | Distância percorrida [km] | Distância Pulverizando [km] | RTL ACUMULADO[m] | EOC [km/km] | EOC [h/h] | Tempo de manobra [h] | Tempo rtl_rtw [h] | V pulv [m/s] | V desloc [m/s] | Preço Total por ha Simples [R$/ha] | Preço Total por ha Presumido [R$/ha] | Preço Total por ha Real [R$/ha] | Preço Total Simples [R$] | Preço Total Presumido [R$] | Prod CAPEX [ha/h/R$] | Dias Trabalhados | Preço Total Real [R$]
0 | 10 | CONCLUIDO | 0.4604 | 217.19 | 204.23 | 12.04 | 0.64 | 1018 | 26.11 | 12.1 | 1 | 0 | 3.01 | 3454.41 | 592.12 | 10187.24 | 1843.81 | 269.82 | 777065.74 | 0.15 | 0.72 | 26.13 | 47.56 | 0.5 | 10 | 2453.8564 | 3357.4746 | 3037.042 | 2453856.4334 | 3357474.6286 | 1.4622e-06 | 45.2479 | 3037041.9623

## RESULTADOS_7
Unnamed: 0 | Volume de calda [L] | STATUS | Capacidade operacional [ha/h] | Tempo de missao [h] | Tempo util [h] | Tempo por voo [min] | Autonomia Projetada [h] | N° Voos | MTOW [kg] | Massa Estrutura [kg] | Combustível [kg] | Abastecimentos | Massa gerador | Potência gerador [W] | Combustível consumido [L] | Calda cons [L] | Distância percorrida [km] | Distância Pulverizando [km] | RTL ACUMULADO[m] | EOC [km/km] | EOC [h/h] | Tempo de manobra [h] | Tempo rtl_rtw [h] | V pulv [m/s] | V desloc [m/s] | Preço Total por ha Simples [R$/ha] | Preço Total por ha Presumido [R$/ha] | Preço Total por ha Real [R$/ha] | Preço Total Simples [R$] | Preço Total Presumido [R$] | Prod CAPEX [ha/h/R$] | Dias Trabalhados | Preço Total Real [R$]
0 | 45 | CONCLUIDO | 0.3897 | 256.58 | 225.24 | 9.46 | 0.18 | 1428 | 98.71 | 39.72 | 1 | 1426 | 12.99 | 12407.75 | 1961.53 | 10186.51 | 2606.87 | 269.82 | 1156545.98 | 0.1 | 0.65 | 25.46 | 68.56 | 0.5 | 10 | 7034.4439 | 9624.8364 | 8706.2555 | 7034443.8513 | 9624836.4151 | 9.6851e-07 | 53.4542 | 8706255.5362
1 | 45 | CONCLUIDO | 0.5139 | 194.59 | 181.59 | 20.33 | 0.35 | 536 | 99.95 | 39.72 | 2 | 534 | 13.24 | 12561.45 | 1484.04 | 10185.21 | 1123.94 | 269.82 | 419540.44 | 0.24 | 0.81 | 24.01 | 24.93 | 0.5 | 10 | 4236.02 | 5795.9095 | 5242.756 | 4236020.0451 | 5795909.5057 | 1.2772e-06 | 40.5396 | 5242756.0371
2 | 45 | CONCLUIDO | 0.5577 | 179.3 | 170.94 | 33.08 | 0.52 | 310 | 101.2 | 39.72 | 3 | 307 | 13.49 | 12715.54 | 1289.03 | 10184.87 | 763.66 | 269.82 | 240530.59 | 0.35 | 0.86 | 23.62 | 14.28 | 0.5 | 10 | 3531.7164 | 4832.2502 | 4371.067 | 3531716.3735 | 4832250.1505 | 1.386e-06 | 37.3542 | 4371066.9783
3 | 45 | CONCLUIDO | 0.5743 | 174.13 | 167.39 | 43.48 | 0.69 | 231 | 102.45 | 39.72 | 4 | 40 | 13.74 | 12870.03 | 1184.51 | 10185.12 | 634.98 | 269.82 | 176585.96 | 0.42 | 0.88 | 23.74 | 10.73 | 0.5 | 10 | 3247.0822 | 4442.8012 | 4018.7865 | 3247082.2421 | 4442801.1747 | 1.4273e-06 | 36.2771 | 4018786.4661
4 | 45 | CONCLUIDO | 0.5749 | 173.96 | 167.28 | 44.02 | 0.85 | 228 | 103.71 | 39.72 | 5 | 0 | 14 | 13024.91 | 1192.9 | 10184.97 | 629.96 | 269.82 | 174090.61 | 0.43 | 0.88 | 23.77 | 10.63 | 0.5 | 10 | 3256.1982 | 4455.274 | 4030.0689 | 3256198.1603 | 4455273.9763 | 1.4288e-06 | 36.2417 | 4030068.881

## RESULTADOS_10
Unnamed: 0 | Volume de calda [L] | STATUS | Capacidade operacional [ha/h] | Tempo de missao [h] | Tempo util [h] | Tempo por voo [min] | Autonomia Projetada [h] | N° Voos | MTOW [kg] | Massa Estrutura [kg] | Combustível [kg] | Abastecimentos | Massa gerador | Potência gerador [W] | Combustível consumido [L] | Calda cons [L] | Distância percorrida [km] | Distância Pulverizando [km] | RTL ACUMULADO[m] | EOC [km/km] | EOC [h/h] | Tempo de manobra [h] | Tempo rtl_rtw [h] | V pulv [m/s] | V desloc [m/s] | Preço Total por ha Simples [R$/ha] | Preço Total por ha Presumido [R$/ha] | Preço Total por ha Real [R$/ha] | Preço Total Simples [R$] | Preço Total Presumido [R$] | Prod CAPEX [ha/h/R$] | Dias Trabalhados | Preço Total Real [R$]
0 | 60 | CONCLUIDO | 0.3365 | 297.14 | 247.4 | 7.97 | 0.14 | 1863 | 124.63 | 45 | 1 | 1861 | 18.64 | 15605.44 | 2549.37 | 10187.43 | 3361.55 | 269.82 | 1531712.2 | 0.08 | 0.59 | 26.17 | 90.71 | 0.5 | 10 | 10231.5531 | 13999.2624 | 12663.1924 | 10231553.1318 | 13999262.3793 | 7.8983e-07 | 61.9042 | 12663192.4259
1 | 60 | CONCLUIDO | 0.4818 | 207.54 | 188.18 | 16.75 | 0.28 | 674 | 125.95 | 45 | 2 | 672 | 18.95 | 15767.7 | 1864.53 | 10185.72 | 1347.35 | 269.82 | 530556.34 | 0.2 | 0.78 | 24.24 | 31.52 | 0.5 | 10 | 5433.3348 | 7434.1284 | 6724.6256 | 5433334.792 | 7434128.3643 | 1.1309e-06 | 43.2375 | 6724625.587
2 | 60 | CONCLUIDO | 0.5337 | 187.38 | 175.05 | 26.32 | 0.42 | 399 | 127.27 | 45 | 3 | 397 | 19.27 | 15930.42 | 1658.37 | 10185.16 | 904.3 | 269.82 | 310404.65 | 0.3 | 0.84 | 23.74 | 18.39 | 0.5 | 10 | 4476.4628 | 6124.8939 | 5540.3426 | 4476462.7925 | 6124893.8804 | 1.2527e-06 | 39.0375 | 5540342.6048
3 | 60 | CONCLUIDO | 0.5607 | 178.35 | 169.22 | 37.05 | 0.55 | 274 | 128.59 | 45 | 4 | 272 | 19.59 | 16093.6 | 1520.49 | 10185.1 | 705.68 | 269.82 | 211721.01 | 0.38 | 0.87 | 23.55 | 12.56 | 0.5 | 10 | 4005.4824 | 5480.4778 | 4957.4287 | 4005482.4481 | 5480477.7949 | 1.3161e-06 | 37.1562 | 4957428.686
4 | 60 | CONCLUIDO | 0.5771 | 173.28 | 165.96 | 49.05 | 0.68 | 203 | 129.92 | 45 | 5 | 192 | 19.92 | 16257.24 | 1402.55 | 10184.81 | 594.63 | 269.82 | 156551.76 | 0.45 | 0.88 | 23.46 | 9.3 | 0.5 | 10 | 3688.7544 | 5047.1165 | 4565.4268 | 3688754.3724 | 5047116.4687 | 1.3546e-06 | 36.1 | 4565426.7566
5 | 60 | CONCLUIDO | 0.584 | 171.24 | 164.68 | 57.12 | 0.81 | 173 | 131.25 | 45 | 6 | 32 | 20.25 | 16421.36 | 1341.16 | 10184.93 | 546.16 | 269.82 | 132463.56 | 0.49 | 0.89 | 23.57 | 8.03 | 0.5 | 10 | 3550.3036 | 4857.682 | 4394.0716 | 3550303.5788 | 4857681.9849 | 1.3708e-06 | 35.675 | 4394071.634
6 | 60 | CONCLUIDO | 0.5844 | 171.13 | 164.63 | 57.76 | 0.93 | 171 | 132.58 | 45 | 7 | 0 | 20.59 | 16585.95 | 1349.57 | 10185.03 | 541.45 | 269.82 | 130119.52 | 0.5 | 0.89 | 23.64 | 7.97 | 0.5 | 10 | 3560.3813 | 4871.4708 | 4406.5445 | 3560381.3141 | 4871470.7869 | 1.3717e-06 | 35.6521 | 4406544.4521

## RESULTADOS_14
Unnamed: 0 | Volume de calda [L] | STATUS | Capacidade operacional [ha/h] | Tempo de missao [h] | Tempo util [h] | Tempo por voo [min] | Autonomia Projetada [h] | N° Voos | MTOW [kg] | Massa Estrutura [kg] | Combustível [kg] | Abastecimentos | Massa gerador | Potência gerador [W] | Combustível consumido [L] | Calda cons [L] | Distância percorrida [km] | Distância Pulverizando [km] | RTL ACUMULADO[m] | EOC [km/km] | EOC [h/h] | Tempo de manobra [h] | Tempo rtl_rtw [h] | V pulv [m/s] | V desloc [m/s] | Preço Total por ha Simples [R$/ha] | Preço Total por ha Presumido [R$/ha] | Preço Total por ha Real [R$/ha] | Preço Total Simples [R$] | Preço Total Presumido [R$] | Prod CAPEX [ha/h/R$] | Dias Trabalhados | Preço Total Real [R$]
0 | 80 | CONCLUIDO | 0.273 | 366.37 | 282.58 | 6.71 | 0.11 | 2528 | 159.12 | 50.28 | 1 | 2526 | 27.84 | 19859.16 | 3442.64 | 10188.68 | 4560.47 | 269.82 | 2127842.48 | 0.06 | 0.52 | 27.29 | 125.87 | 0.5 | 10 | 16487.3165 | 22558.6738 | 20405.7056 | 16487316.4731 | 22558673.7675 | 6.0315e-07 | 76.3271 | 20405705.6044
1 | 80 | CONCLUIDO | 0.4426 | 225.93 | 196.38 | 13.94 | 0.22 | 845 | 160.54 | 50.28 | 2 | 843 | 28.26 | 20034.4 | 2334.67 | 10185.91 | 1626.14 | 269.82 | 669096.77 | 0.17 | 0.75 | 24.5 | 39.71 | 0.5 | 10 | 7143.1978 | 9773.6384 | 8840.856 | 7143197.7924 | 9773638.3552 | 9.7786e-07 | 47.0688 | 8840856.028
2 | 80 | CONCLUIDO | 0.5042 | 198.34 | 179.87 | 21.54 | 0.33 | 501 | 161.97 | 50.28 | 3 | 499 | 28.69 | 20210.21 | 2082.54 | 10185 | 1066.14 | 269.82 | 390816.74 | 0.25 | 0.81 | 23.94 | 23.21 | 0.5 | 10 | 5690.4245 | 7785.8898 | 7042.8154 | 5690424.4735 | 7785889.8085 | 1.114e-06 | 41.3208 | 7042815.4127
3 | 80 | CONCLUIDO | 0.5363 | 186.45 | 172.82 | 29.54 | 0.43 | 351 | 163.4 | 50.28 | 4 | 349 | 29.12 | 20386.62 | 1944.62 | 10185.07 | 827.76 | 269.82 | 272374.19 | 0.33 | 0.85 | 23.69 | 16.16 | 0.5 | 10 | 5066.6549 | 6932.4207 | 6270.8002 | 5066654.8854 | 6932420.7393 | 1.1849e-06 | 38.8438 | 6270800.2336
4 | 80 | CONCLUIDO | 0.5563 | 179.77 | 168.88 | 38.09 | 0.54 | 266 | 164.83 | 50.28 | 5 | 264 | 29.55 | 20563.61 | 1842.86 | 10184.97 | 693.8 | 269.82 | 205819.17 | 0.39 | 0.87 | 23.55 | 12.22 | 0.5 | 10 | 4695.2956 | 6424.3105 | 5811.1834 | 4695295.5753 | 6424310.548 | 1.2291e-06 | 37.4521 | 5811183.3659
5 | 80 | CONCLUIDO | 0.57 | 175.43 | 166.3 | 47.29 | 0.64 | 211 | 166.27 | 50.28 | 6 | 209 | 29.99 | 20741.2 | 1752.29 | 10184.71 | 607.1 | 269.82 | 162745.01 | 0.44 | 0.88 | 23.45 | 9.65 | 0.5 | 10 | 4427.5365 | 6057.9507 | 5479.7884 | 4427536.4831 | 6057950.7453 | 1.2593e-06 | 36.5479 | 5479788.4285
6 | 80 | CONCLUIDO | 0.5801 | 172.38 | 164.51 | 57.39 | 0.74 | 172 | 167.72 | 50.28 | 7 | 170 | 30.44 | 20919.39 | 1666.83 | 10184.87 | 545.93 | 269.82 | 132354.19 | 0.49 | 0.89 | 23.41 | 7.86 | 0.5 | 10 | 4208.3909 | 5758.1061 | 5208.5605 | 4208390.8968 | 5758106.0861 | 1.2816e-06 | 35.9125 | 5208560.5228
7 | 80 | CONCLUIDO | 0.5875 | 170.21 | 163.25 | 68.02 | 0.84 | 144 | 169.17 | 50.28 | 8 | 123 | 30.89 | 21098.19 | 1584.63 | 10184.79 | 502.7 | 269.82 | 110882.01 | 0.54 | 0.9 | 23.37 | 6.59 | 0.5 | 10 | 4021.6545 | 5502.6051 | 4977.4442 | 4021654.4594 | 5502605.0542 | 1.298e-06 | 35.4604 | 4977444.1508
8 | 80 | CONCLUIDO | 0.5907 | 169.29 | 162.75 | 74.54 | 0.94 | 131 | 170.62 | 50.28 | 9 | 30 | 31.34 | 21277.6 | 1543.95 | 10184.75 | 482.32 | 269.82 | 100753.39 | 0.56 | 0.9 | 23.45 | 6.09 | 0.5 | 10 | 3938.6913 | 5389.0913 | 4874.764 | 3938691.3452 | 5389091.2613 | 1.3051e-06 | 35.2687 | 4874763.955
9 | 80 | CONCLUIDO | 0.5912 | 169.14 | 162.66 | 75.65 | 1.03 | 129 | 172.08 | 50.28 | 10 | 2 | 31.8 | 21457.64 | 1551.01 | 10184.79 | 478.15 | 269.82 | 98680.56 | 0.56 | 0.9 | 23.48 | 6 | 0.5 | 10 | 3945.481 | 5398.3812 | 4883.1673 | 3945481.0322 | 5398381.2106 | 1.3062e-06 | 35.2375 | 4883167.2845
10 | 80 | CONCLUIDO | 0.5912 | 169.14 | 162.66 | 75.66 | 1.12 | 129 | 173.55 | 50.28 | 11 | 0 | 32.27 | 21638.31 | 1563.3 | 10184.79 | 478.17 | 269.82 | 98691.38 | 0.56 | 0.9 | 23.49 | 6.01 | 0.5 | 10 | 3963.5816 | 5423.1472 | 4905.5697 | 3963581.6197 | 5423147.2329 | 1.3062e-06 | 35.2375 | 4905569.6725

## RESULTADOS_5
Unnamed: 0 | Volume de calda [L] | STATUS | Capacidade operacional [ha/h] | Tempo de missao [h] | Tempo util [h] | Tempo por voo [min] | Autonomia Projetada [h] | N° Voos | MTOW [kg] | Massa Estrutura [kg] | Combustível [kg] | Abastecimentos | Massa gerador | Potência gerador [W] | Combustível consumido [L] | Calda cons [L] | Distância percorrida [km] | Distância Pulverizando [km] | RTL ACUMULADO[m] | EOC [km/km] | EOC [h/h] | Tempo de manobra [h] | Tempo rtl_rtw [h] | V pulv [m/s] | V desloc [m/s] | Preço Total por ha Simples [R$/ha] | Preço Total por ha Presumido [R$/ha] | Preço Total por ha Real [R$/ha] | Preço Total Simples [R$] | Preço Total Presumido [R$] | Prod CAPEX [ha/h/R$] | Dias Trabalhados | Preço Total Real [R$]
0 | 35 | CONCLUIDO | 0.4298 | 232.65 | 211.06 | 11.07 | 0.22 | 1144 | 80.84 | 35.1 | 1 | 1142 | 9.74 | 10204.21 | 1575 | 10186.16 | 2125.95 | 269.82 | 917505.39 | 0.13 | 0.69 | 24.96 | 54.38 | 0.5 | 10 | 5308.2504 | 7262.9824 | 6569.8136 | 5308250.4446 | 7262982.4418 | 1.1198e-06 | 48.4688 | 6569813.5912
1 | 35 | CONCLUIDO | 0.5382 | 185.82 | 176.54 | 24.69 | 0.43 | 429 | 82.04 | 35.1 | 2 | 427 | 9.94 | 10352.53 | 1190.4 | 10184.93 | 953.6 | 269.82 | 334904.69 | 0.28 | 0.83 | 23.82 | 19.88 | 0.5 | 10 | 3415.749 | 4673.5785 | 4227.5387 | 3415748.9935 | 4673578.4651 | 1.4022e-06 | 38.7125 | 4227538.6958
2 | 35 | CONCLUIDO | 0.5639 | 177.35 | 170.39 | 34.77 | 0.63 | 294 | 83.25 | 35.1 | 3 | 20 | 10.15 | 10501.19 | 1068.61 | 10185.01 | 732.41 | 269.82 | 224982.81 | 0.37 | 0.86 | 23.97 | 13.74 | 0.5 | 10 | 3035.5038 | 4153.3102 | 3756.9241 | 3035503.794 | 4153310.2079 | 1.4692e-06 | 36.9479 | 3756924.1109
3 | 35 | CONCLUIDO | 0.5644 | 177.17 | 170.25 | 34.98 | 0.83 | 292 | 84.46 | 35.1 | 4 | 0 | 10.36 | 10650.22 | 1080.2 | 10185.08 | 726.8 | 269.82 | 222189.43 | 0.37 | 0.86 | 23.98 | 13.59 | 0.5 | 10 | 3050.3076 | 4173.5654 | 3775.2462 | 3050307.6025 | 4173565.4319 | 1.4705e-06 | 36.9104 | 3775246.2047

## RESULTADOS_8
Unnamed: 0 | Volume de calda [L] | STATUS | Capacidade operacional [ha/h] | Tempo de missao [h] | Tempo util [h] | Tempo por voo [min] | Autonomia Projetada [h] | N° Voos | MTOW [kg] | Massa Estrutura [kg] | Combustível [kg] | Abastecimentos | Massa gerador | Potência gerador [W] | Combustível consumido [L] | Calda cons [L] | Distância percorrida [km] | Distância Pulverizando [km] | RTL ACUMULADO[m] | EOC [km/km] | EOC [h/h] | Tempo de manobra [h] | Tempo rtl_rtw [h] | V pulv [m/s] | V desloc [m/s] | Preço Total por ha Simples [R$/ha] | Preço Total por ha Presumido [R$/ha] | Preço Total por ha Real [R$/ha] | Preço Total Simples [R$] | Preço Total Presumido [R$] | Prod CAPEX [ha/h/R$] | Dias Trabalhados | Preço Total Real [R$]
0 | 50 | CONCLUIDO | 0.3711 | 269.46 | 232.51 | 8.88 | 0.16 | 1571 | 107.41 | 41.65 | 1 | 1569 | 14.77 | 13481.73 | 2155.06 | 10187.21 | 2852.37 | 269.82 | 1278582.04 | 0.09 | 0.63 | 25.75 | 75.82 | 0.5 | 10 | 8017.3478 | 10969.689 | 9922.7572 | 8017347.8053 | 10969688.9677 | 9.0353e-07 | 56.1375 | 9922757.2487
1 | 50 | CONCLUIDO | 0.5027 | 198.93 | 183.91 | 18.9 | 0.32 | 584 | 108.68 | 41.65 | 2 | 582 | 15.03 | 13638.32 | 1616.36 | 10185.5 | 1202.9 | 269.82 | 458779.13 | 0.22 | 0.8 | 24.09 | 27.25 | 0.5 | 10 | 4632.44 | 6338.3088 | 5733.3895 | 4632440.0005 | 6338308.7775 | 1.2239e-06 | 41.4438 | 5733389.4836
2 | 50 | CONCLUIDO | 0.5495 | 181.99 | 172.38 | 30.33 | 0.48 | 341 | 109.96 | 41.65 | 3 | 339 | 15.31 | 13795.21 | 1420.27 | 10185.17 | 812.26 | 269.82 | 264672.85 | 0.33 | 0.85 | 23.67 | 15.72 | 0.5 | 10 | 3854.3392 | 5273.677 | 4770.3646 | 3854339.2185 | 5273676.9602 | 1.3379e-06 | 37.9146 | 4770364.6328
3 | 50 | CONCLUIDO | 0.5731 | 174.5 | 167.31 | 43.27 | 0.63 | 232 | 111.23 | 41.65 | 4 | 190 | 15.58 | 13952.52 | 1279 | 10185.08 | 639.07 | 269.82 | 178626.3 | 0.42 | 0.88 | 23.54 | 10.65 | 0.5 | 10 | 3452.1374 | 4723.3666 | 4272.5752 | 3452137.3669 | 4723366.6429 | 1.3953e-06 | 36.3542 | 4272575.1598
4 | 50 | CONCLUIDO | 0.5789 | 172.73 | 166.14 | 48.63 | 0.78 | 205 | 112.51 | 41.65 | 5 | 6 | 15.86 | 14110.24 | 1238.94 | 10184.99 | 592.85 | 269.82 | 155649.85 | 0.46 | 0.88 | 23.69 | 9.48 | 0.5 | 10 | 3346.5133 | 4578.8471 | 4141.8484 | 3346513.2976 | 4578847.1315 | 1.4095e-06 | 35.9854 | 4141848.3877
5 | 50 | CONCLUIDO | 0.5789 | 172.73 | 166.14 | 48.63 | 0.93 | 205 | 113.79 | 41.65 | 6 | 0 | 16.14 | 14268.39 | 1250.62 | 10184.99 | 591.99 | 269.82 | 155220.97 | 0.46 | 0.88 | 23.71 | 9.48 | 0.5 | 10 | 3364.081 | 4602.884 | 4163.5912 | 3364080.9814 | 4602884.0115 | 1.4095e-06 | 35.9854 | 4163591.2216

## RESULTADOS_3
Unnamed: 0 | Volume de calda [L] | STATUS | Capacidade operacional [ha/h] | Tempo de missao [h] | Tempo util [h] | Tempo por voo [min] | Autonomia Projetada [h] | N° Voos | MTOW [kg] | Massa Estrutura [kg] | Combustível [kg] | Abastecimentos | Massa gerador | Potência gerador [W] | Combustível consumido [L] | Calda cons [L] | Distância percorrida [km] | Distância Pulverizando [km] | RTL ACUMULADO[m] | EOC [km/km] | EOC [h/h] | Tempo de manobra [h] | Tempo rtl_rtw [h] | V pulv [m/s] | V desloc [m/s] | Preço Total por ha Simples [R$/ha] | Preço Total por ha Presumido [R$/ha] | Preço Total por ha Real [R$/ha] | Preço Total Simples [R$] | Preço Total Presumido [R$] | Prod CAPEX [ha/h/R$] | Dias Trabalhados | Preço Total Real [R$]
0 | 25 | CONCLUIDO | 0.4769 | 209.7 | 196.24 | 14.02 | 0.28 | 840 | 61.76 | 28.92 | 1 | 838 | 6.84 | 7851.41 | 1160.56 | 10185.73 | 1620.37 | 269.82 | 666236.89 | 0.17 | 0.75 | 24.53 | 39.57 | 0.5 | 10 | 3755.1506 | 5137.9627 | 4647.6028 | 3755150.6159 | 5137962.7382 | 1.3183e-06 | 43.6875 | 4647602.7856
1 | 25 | CONCLUIDO | 0.5458 | 183.2 | 175.73 | 25.78 | 0.55 | 409 | 62.92 | 28.92 | 2 | 8 | 7 | 7994.37 | 929.14 | 10185.74 | 907.53 | 269.82 | 311969.71 | 0.3 | 0.83 | 24.3 | 19.07 | 0.5 | 10 | 2805.4134 | 3838.4904 | 3472.1503 | 2805413.4142 | 3838490.3994 | 1.5087e-06 | 38.1667 | 3472150.2631
2 | 25 | CONCLUIDO | 0.5458 | 183.22 | 175.74 | 25.78 | 0.81 | 409 | 64.08 | 28.92 | 3 | 0 | 7.16 | 8137.65 | 945.13 | 10185.72 | 906.87 | 269.82 | 311640.37 | 0.3 | 0.83 | 24.34 | 19.08 | 0.5 | 10 | 2830.9723 | 3873.4612 | 3503.7835 | 2830972.3007 | 3873461.1956 | 1.5087e-06 | 38.1708 | 3503783.4955

## RESULTADOS_15
Unnamed: 0 | Volume de calda [L] | STATUS | Capacidade operacional [ha/h] | Tempo de missao [h] | Tempo util [h] | Tempo por voo [min] | Autonomia Projetada [h] | N° Voos | MTOW [kg] | Massa Estrutura [kg] | Combustível [kg] | Abastecimentos | Massa gerador | Potência gerador [W] | Combustível consumido [L] | Calda cons [L] | Distância percorrida [km] | Distância Pulverizando [km] | RTL ACUMULADO[m] | EOC [km/km] | EOC [h/h] | Tempo de manobra [h] | Tempo rtl_rtw [h] | V pulv [m/s] | V desloc [m/s] | Preço Total por ha Simples [R$/ha] | Preço Total por ha Presumido [R$/ha] | Preço Total por ha Real [R$/ha] | Preço Total Simples [R$] | Preço Total Presumido [R$] | Prod CAPEX [ha/h/R$] | Dias Trabalhados | Preço Total Real [R$]
0 | 85 | CONCLUIDO | 0.2581 | 387.45 | 292.93 | 6.46 | 0.11 | 2719 | 167.88 | 51.39 | 1 | 2717 | 30.49 | 20939.59 | 3698.67 | 10188.8 | 4914.03 | 269.82 | 2303670.43 | 0.05 | 0.5 | 27.61 | 136.22 | 0.5 | 10 | 18610.2826 | 25463.4096 | 23033.2175 | 18610282.5511 | 25463409.6141 | 5.6276e-07 | 80.7188 | 23033217.5387
1 | 85 | CONCLUIDO | 0.433 | 230.92 | 198.46 | 13.41 | 0.21 | 888 | 169.33 | 51.39 | 2 | 886 | 30.94 | 21118.46 | 2451.35 | 10186.36 | 1695.92 | 269.82 | 703768.8 | 0.16 | 0.74 | 24.58 | 41.78 | 0.5 | 10 | 7605.9459 | 10406.7908 | 9413.5813 | 7605945.9309 | 10406790.7733 | 9.4412e-07 | 48.1083 | 9413581.268
2 | 85 | CONCLUIDO | 0.4969 | 201.26 | 181.06 | 20.65 | 0.31 | 526 | 170.79 | 51.39 | 3 | 524 | 31.4 | 21297.94 | 2184.94 | 10185.36 | 1107.14 | 269.82 | 411189.05 | 0.24 | 0.81 | 23.95 | 24.39 | 0.5 | 10 | 6007.527 | 8219.7634 | 7435.2807 | 6007526.9555 | 8219763.4139 | 1.0834e-06 | 41.9292 | 7435280.7302
3 | 85 | CONCLUIDO | 0.5306 | 188.48 | 173.63 | 28.31 | 0.41 | 368 | 172.25 | 51.39 | 4 | 366 | 31.86 | 21478.05 | 2042.55 | 10185.04 | 854.32 | 269.82 | 285569.57 | 0.32 | 0.84 | 23.73 | 16.97 | 0.5 | 10 | 5330.2932 | 7293.1423 | 6597.0951 | 5330293.2096 | 7293142.3253 | 1.1569e-06 | 39.2667 | 6597095.0578
4 | 85 | CONCLUIDO | 0.5512 | 181.41 | 169.55 | 36.33 | 0.51 | 280 | 173.71 | 51.39 | 5 | 278 | 32.32 | 21658.78 | 1940.36 | 10185.14 | 716.27 | 269.82 | 216984.6 | 0.38 | 0.86 | 23.58 | 12.89 | 0.5 | 10 | 4938.5712 | 6757.171 | 6112.2761 | 4938571.2404 | 6757171.0455 | 1.2018e-06 | 37.7938 | 6112276.1247
5 | 85 | CONCLUIDO | 0.5656 | 176.8 | 166.87 | 44.9 | 0.61 | 223 | 175.18 | 51.39 | 6 | 221 | 32.79 | 21840.16 | 1856.11 | 10184.7 | 626.96 | 269.82 | 172614.06 | 0.43 | 0.88 | 23.46 | 10.22 | 0.5 | 10 | 4657.6008 | 6372.7348 | 5764.53 | 4657600.7513 | 6372734.8268 | 1.2332e-06 | 36.8333 | 5764529.9592
6 | 85 | CONCLUIDO | 0.5761 | 173.57 | 164.99 | 54.1 | 0.7 | 183 | 176.66 | 51.39 | 7 | 181 | 33.27 | 22022.17 | 1771.55 | 10184.7 | 563.15 | 269.82 | 140909.48 | 0.48 | 0.89 | 23.4 | 8.34 | 0.5 | 10 | 4430.5527 | 6062.0777 | 5483.5215 | 4430552.7016 | 6062077.6685 | 1.2561e-06 | 36.1604 | 5483521.484
7 | 85 | CONCLUIDO | 0.5842 | 171.18 | 163.62 | 64.17 | 0.8 | 153 | 178.14 | 51.39 | 8 | 151 | 33.75 | 22204.83 | 1694.97 | 10184.72 | 516.02 | 269.82 | 117494.59 | 0.52 | 0.9 | 23.37 | 6.97 | 0.5 | 10 | 4250.8382 | 5816.1844 | 5261.0959 | 4250838.2355 | 5816184.4075 | 1.2738e-06 | 35.6625 | 5261095.9307
8 | 85 | CONCLUIDO | 0.5901 | 169.46 | 162.65 | 74.5 | 0.89 | 131 | 179.63 | 51.39 | 9 | 100 | 34.24 | 22388.15 | 1618.02 | 10184.67 | 481.98 | 269.82 | 100584 | 0.56 | 0.9 | 23.37 | 6 | 0.5 | 10 | 4083.6633 | 5587.4483 | 5054.1901 | 4083663.3454 | 5587448.3477 | 1.2867e-06 | 35.3042 | 5054190.1194
9 | 85 | CONCLUIDO | 0.5923 | 168.83 | 162.32 | 79.83 | 0.98 | 122 | 181.12 | 51.39 | 10 | 20 | 34.73 | 22572.13 | 1592.65 | 10184.76 | 467.77 | 269.82 | 93523.92 | 0.58 | 0.9 | 23.44 | 5.67 | 0.5 | 10 | 4030.421 | 5514.5998 | 4988.2941 | 4030420.9824 | 5514599.7978 | 1.2915e-06 | 35.1729 | 4988294.1329
10 | 85 | CONCLUIDO | 0.5927 | 168.71 | 162.23 | 80.45 | 1.07 | 121 | 182.62 | 51.39 | 11 | 0 | 35.22 | 22756.91 | 1602.89 | 10184.7 | 463.78 | 269.82 | 91534.06 | 0.58 | 0.9 | 23.47 | 5.58 | 0.5 | 10 | 4042.3759 | 5530.9571 | 5003.0903 | 4042375.9498 | 5530957.1115 | 1.2923e-06 | 35.1479 | 5003090.3275

## RESULTADOS_2
Unnamed: 0 | Volume de calda [L] | STATUS | Capacidade operacional [ha/h] | Tempo de missao [h] | Tempo util [h] | Tempo por voo [min] | Autonomia Projetada [h] | N° Voos | MTOW [kg] | Massa Estrutura [kg] | Combustível [kg] | Abastecimentos | Massa gerador | Potência gerador [W] | Combustível consumido [L] | Calda cons [L] | Distância percorrida [km] | Distância Pulverizando [km] | RTL ACUMULADO[m] | EOC [km/km] | EOC [h/h] | Tempo de manobra [h] | Tempo rtl_rtw [h] | V pulv [m/s] | V desloc [m/s] | Preço Total por ha Simples [R$/ha] | Preço Total por ha Presumido [R$/ha] | Preço Total por ha Real [R$/ha] | Preço Total Simples [R$] | Preço Total Presumido [R$] | Prod CAPEX [ha/h/R$] | Dias Trabalhados | Preço Total Real [R$]
0 | 20 | CONCLUIDO | 0.5052 | 197.93 | 188.01 | 16.89 | 0.34 | 668 | 51.33 | 24.83 | 1 | 620 | 5.51 | 6564.78 | 921.4 | 10185.37 | 1339.76 | 269.82 | 526790.97 | 0.2 | 0.78 | 24.29 | 31.35 | 0.5 | 10 | 2990.9864 | 4092.3995 | 3701.8266 | 2990986.3651 | 4092399.4978 | 1.4488e-06 | 41.2354 | 3701826.6334
1 | 20 | CONCLUIDO | 0.5307 | 188.43 | 180.45 | 21.23 | 0.66 | 510 | 52.47 | 24.83 | 2 | 0 | 5.64 | 6705.1 | 853.79 | 10185.75 | 1062.32 | 269.82 | 388858.98 | 0.25 | 0.81 | 24.62 | 23.79 | 0.5 | 10 | 2701.0228 | 3695.6586 | 3342.9501 | 2701022.8192 | 3695658.5819 | 1.5219e-06 | 39.2563 | 3342950.1138

## RESULTADOS_11
Unnamed: 0 | Volume de calda [L] | STATUS | Capacidade operacional [ha/h] | Tempo de missao [h] | Tempo util [h] | Tempo por voo [min] | Autonomia Projetada [h] | N° Voos | MTOW [kg] | Massa Estrutura [kg] | Combustível [kg] | Abastecimentos | Massa gerador | Potência gerador [W] | Combustível consumido [L] | Calda cons [L] | Distância percorrida [km] | Distância Pulverizando [km] | RTL ACUMULADO[m] | EOC [km/km] | EOC [h/h] | Tempo de manobra [h] | Tempo rtl_rtw [h] | V pulv [m/s] | V desloc [m/s] | Preço Total por ha Simples [R$/ha] | Preço Total por ha Presumido [R$/ha] | Preço Total por ha Real [R$/ha] | Preço Total Simples [R$] | Preço Total Presumido [R$] | Prod CAPEX [ha/h/R$] | Dias Trabalhados | Preço Total Real [R$]
0 | 65 | CONCLUIDO | 0.3199 | 312.61 | 255.5 | 7.6 | 0.13 | 2018 | 133.21 | 46.47 | 1 | 2016 | 20.75 | 16663.42 | 2758.05 | 10187.58 | 3636.21 | 269.82 | 1668263.05 | 0.07 | 0.57 | 26.47 | 98.81 | 0.5 | 10 | 11538.5977 | 15787.6184 | 14280.8703 | 11538597.7156 | 15787618.4415 | 7.3858e-07 | 65.1271 | 14280870.2955
1 | 65 | CONCLUIDO | 0.472 | 211.88 | 190.18 | 15.91 | 0.26 | 717 | 134.55 | 46.47 | 2 | 715 | 21.09 | 16828.84 | 1983.38 | 10185.54 | 1415.82 | 269.82 | 564572.67 | 0.19 | 0.77 | 24.29 | 33.51 | 0.5 | 10 | 5834.8533 | 7983.5037 | 7221.5693 | 5834853.3102 | 7983503.7146 | 1.0897e-06 | 44.1417 | 7221569.325
2 | 65 | CONCLUIDO | 0.5258 | 190.18 | 176.4 | 24.85 | 0.39 | 426 | 135.9 | 46.47 | 3 | 424 | 21.43 | 16994.64 | 1770.24 | 10185.37 | 948.23 | 269.82 | 332232.63 | 0.28 | 0.83 | 23.82 | 19.74 | 0.5 | 10 | 4786.6194 | 6549.2638 | 5924.2113 | 4786619.4012 | 6549263.8355 | 1.214e-06 | 39.6208 | 5924211.287
3 | 65 | CONCLUIDO | 0.5544 | 180.39 | 170.18 | 34.61 | 0.52 | 295 | 137.25 | 46.47 | 4 | 293 | 21.78 | 17160.92 | 1636.23 | 10184.74 | 738.35 | 269.82 | 227950.99 | 0.37 | 0.86 | 23.59 | 13.52 | 0.5 | 10 | 4277.3527 | 5852.4627 | 5293.9119 | 4277352.7209 | 5852462.6963 | 1.28e-06 | 37.5812 | 5293911.8705
4 | 65 | CONCLUIDO | 0.5717 | 174.9 | 166.73 | 45.47 | 0.64 | 220 | 138.6 | 46.47 | 5 | 218 | 22.13 | 17327.69 | 1521.7 | 10184.87 | 621.54 | 269.82 | 169918.86 | 0.43 | 0.88 | 23.47 | 10.08 | 0.5 | 10 | 3955.0031 | 5411.4097 | 4894.9524 | 3955003.1116 | 5411409.7398 | 1.3199e-06 | 36.4375 | 4894952.3892
5 | 65 | CONCLUIDO | 0.5831 | 171.49 | 164.6 | 57.09 | 0.76 | 173 | 139.95 | 46.47 | 6 | 129 | 22.49 | 17494.97 | 1421.17 | 10184.92 | 547.06 | 269.82 | 132912.29 | 0.49 | 0.89 | 23.46 | 7.95 | 0.5 | 10 | 3713.7502 | 5081.3168 | 4596.3631 | 3713750.1847 | 5081316.8418 | 1.3462e-06 | 35.7271 | 4596363.0941
6 | 65 | CONCLUIDO | 0.5863 | 170.57 | 164.06 | 61.91 | 0.88 | 159 | 141.31 | 46.47 | 7 | 10 | 22.85 | 17662.75 | 1393.15 | 10184.96 | 524.48 | 269.82 | 121693.25 | 0.51 | 0.89 | 23.56 | 7.4 | 0.5 | 10 | 3642.5997 | 4983.9656 | 4508.3029 | 3642599.6809 | 4983965.5835 | 1.3536e-06 | 35.5354 | 4508302.9033
7 | 65 | CONCLUIDO | 0.5865 | 170.5 | 164.02 | 62.28 | 0.99 | 158 | 142.68 | 46.47 | 8 | 0 | 23.21 | 17831.04 | 1404.14 | 10184.97 | 522.55 | 269.82 | 120733.17 | 0.52 | 0.89 | 23.57 | 7.36 | 0.5 | 10 | 3657.5523 | 5004.4244 | 4526.8091 | 3657552.2773 | 5004424.3856 | 1.3541e-06 | 35.5208 | 4526809.1459

## RESULTADOS_13
Unnamed: 0 | Volume de calda [L] | STATUS | Capacidade operacional [ha/h] | Tempo de missao [h] | Tempo util [h] | Tempo por voo [min] | Autonomia Projetada [h] | N° Voos | MTOW [kg] | Massa Estrutura [kg] | Combustível [kg] | Abastecimentos | Massa gerador | Potência gerador [W] | Combustível consumido [L] | Calda cons [L] | Distância percorrida [km] | Distância Pulverizando [km] | RTL ACUMULADO[m] | EOC [km/km] | EOC [h/h] | Tempo de manobra [h] | Tempo rtl_rtw [h] | V pulv [m/s] | V desloc [m/s] | Preço Total por ha Simples [R$/ha] | Preço Total por ha Presumido [R$/ha] | Preço Total por ha Real [R$/ha] | Preço Total Simples [R$] | Preço Total Presumido [R$] | Prod CAPEX [ha/h/R$] | Dias Trabalhados | Preço Total Real [R$]
0 | 75 | CONCLUIDO | 0.2882 | 346.95 | 272.92 | 6.97 | 0.12 | 2348 | 150.44 | 49.1 | 1 | 2346 | 25.34 | 18787.76 | 3201.54 | 10188.2 | 4229.6 | 269.82 | 1963311.64 | 0.06 | 0.54 | 27.02 | 116.22 | 0.5 | 10 | 14631.1211 | 20018.9453 | 18108.3653 | 14631121.0658 | 20018945.3217 | 6.4563e-07 | 72.2812 | 18108365.277
1 | 75 | CONCLUIDO | 0.4522 | 221.15 | 194.34 | 14.52 | 0.23 | 803 | 151.83 | 49.1 | 2 | 801 | 25.73 | 18959.54 | 2218.61 | 10185.8 | 1556.84 | 269.82 | 634654.03 | 0.17 | 0.75 | 24.44 | 37.67 | 0.5 | 10 | 6692.1275 | 9156.4641 | 8282.584 | 6692127.5005 | 9156464.0819 | 1.013e-06 | 46.0729 | 8282584.0011
2 | 75 | CONCLUIDO | 0.5112 | 195.61 | 178.76 | 22.49 | 0.35 | 477 | 153.23 | 49.1 | 3 | 475 | 26.13 | 19131.85 | 1981.72 | 10185.23 | 1028.47 | 269.82 | 372098.41 | 0.26 | 0.82 | 23.9 | 22.1 | 0.5 | 10 | 5387.2837 | 7371.1193 | 6667.63 | 5387283.7161 | 7371119.2506 | 1.1452e-06 | 40.7521 | 6667629.9747
3 | 75 | CONCLUIDO | 0.5421 | 184.47 | 172.02 | 30.99 | 0.46 | 333 | 154.63 | 49.1 | 4 | 331 | 26.53 | 19304.72 | 1845.35 | 10184.92 | 799.78 | 269.82 | 258473.46 | 0.34 | 0.85 | 23.69 | 15.36 | 0.5 | 10 | 4812.6368 | 6584.862 | 5956.412 | 4812636.817 | 6584862.0116 | 1.2144e-06 | 38.4312 | 5956412.0231
4 | 75 | CONCLUIDO | 0.5615 | 178.11 | 168.16 | 40.2 | 0.57 | 251 | 156.03 | 49.1 | 5 | 249 | 26.94 | 19478.15 | 1740.14 | 10184.76 | 669.91 | 269.82 | 193949.54 | 0.4 | 0.87 | 23.52 | 11.51 | 0.5 | 10 | 4454.421 | 6094.7353 | 5513.0623 | 4454420.9561 | 6094735.2673 | 1.2579e-06 | 37.1063 | 5513062.2874
5 | 75 | CONCLUIDO | 0.5746 | 174.05 | 165.72 | 50.22 | 0.67 | 198 | 157.44 | 49.1 | 6 | 196 | 27.35 | 19652.13 | 1645.62 | 10184.76 | 587.45 | 269.82 | 152984.04 | 0.46 | 0.88 | 23.43 | 9.07 | 0.5 | 10 | 4185.8066 | 5727.2052 | 5180.6088 | 4185806.5891 | 5727205.2399 | 1.2872e-06 | 36.2604 | 5180608.81
6 | 75 | CONCLUIDO | 0.5845 | 171.1 | 163.93 | 61.48 | 0.78 | 160 | 158.86 | 49.1 | 7 | 151 | 27.77 | 19826.68 | 1550.41 | 10184.73 | 527.31 | 269.82 | 123103.71 | 0.51 | 0.89 | 23.36 | 7.28 | 0.5 | 10 | 3967.7319 | 5428.8259 | 4910.7064 | 3967731.9473 | 5428825.8943 | 1.3094e-06 | 35.6458 | 4910706.3704
7 | 75 | CONCLUIDO | 0.5891 | 169.75 | 163.17 | 69.43 | 0.88 | 141 | 160.28 | 49.1 | 8 | 46 | 28.19 | 20001.93 | 1496.08 | 10185.01 | 496.67 | 269.82 | 107880.01 | 0.54 | 0.9 | 23.46 | 6.51 | 0.5 | 10 | 3846.2207 | 5262.5688 | 4760.3166 | 3846220.6797 | 5262568.8173 | 1.3197e-06 | 35.3646 | 4760316.6354
8 | 75 | CONCLUIDO | 0.5901 | 169.47 | 163.01 | 71.39 | 0.99 | 137 | 161.71 | 49.1 | 9 | 1 | 28.61 | 20177.64 | 1496.42 | 10184.97 | 489.53 | 269.82 | 104327.81 | 0.55 | 0.9 | 23.51 | 6.35 | 0.5 | 10 | 3839.8224 | 5253.8143 | 4752.3977 | 3839822.3503 | 5253814.3407 | 1.3219e-06 | 35.3062 | 4752397.6738
9 | 75 | CONCLUIDO | 0.5901 | 169.47 | 163.01 | 71.39 | 1.09 | 137 | 163.13 | 49.1 | 10 | 0 | 29.04 | 20353.94 | 1508.93 | 10184.97 | 489.54 | 269.82 | 104332.74 | 0.55 | 0.9 | 23.51 | 6.36 | 0.5 | 10 | 3858.2813 | 5279.0707 | 4775.2436 | 3858281.2967 | 5279070.6855 | 1.3219e-06 | 35.3062 | 4775243.5885

## RESULTADOS_17
Unnamed: 0 | Volume de calda [L] | STATUS | Capacidade operacional [ha/h] | Tempo de missao [h] | Tempo util [h] | Tempo por voo [min] | Autonomia Projetada [h] | N° Voos | MTOW [kg] | Massa Estrutura [kg] | Combustível [kg] | Abastecimentos | Massa gerador | Potência gerador [W] | Combustível consumido [L] | Calda cons [L] | Distância percorrida [km] | Distância Pulverizando [km] | RTL ACUMULADO[m] | EOC [km/km] | EOC [h/h] | Tempo de manobra [h] | Tempo rtl_rtw [h] | V pulv [m/s] | V desloc [m/s] | Preço Total por ha Simples [R$/ha] | Preço Total por ha Presumido [R$/ha] | Preço Total por ha Real [R$/ha] | Preço Total Simples [R$] | Preço Total Presumido [R$] | Prod CAPEX [ha/h/R$] | Dias Trabalhados | Preço Total Real [R$]
0 | 95 | CONCLUIDO | 0.2289 | 436.81 | 316.98 | 6.03 | 0.1 | 3153 | 185.69 | 53.44 | 1 | 3151 | 36.26 | 23136.14 | 4277.96 | 10189.7 | 5735.42 | 269.82 | 2712193.27 | 0.05 | 0.46 | 28.36 | 160.25 | 0.5 | 10 | 23951.9372 | 32772.0971 | 29644.3741 | 23951937.1545 | 32772097.0997 | 4.8698e-07 | 91.0021 | 29644374.1484
1 | 95 | CONCLUIDO | 0.4145 | 241.28 | 202.6 | 12.49 | 0.19 | 973 | 187.21 | 53.44 | 2 | 971 | 36.77 | 23322.88 | 2685.11 | 10186 | 1836.78 | 269.82 | 773774.98 | 0.15 | 0.72 | 24.73 | 45.92 | 0.5 | 10 | 8595.958 | 11761.3689 | 10638.8804 | 8595957.9629 | 11761368.9118 | 8.8184e-07 | 50.2667 | 10638880.37
2 | 95 | CONCLUIDO | 0.4827 | 207.15 | 183.31 | 19.16 | 0.28 | 574 | 188.73 | 53.44 | 3 | 572 | 37.29 | 23510.33 | 2383.48 | 10185.35 | 1183.88 | 269.82 | 449320.9 | 0.23 | 0.8 | 24.03 | 26.65 | 0.5 | 10 | 6649.4307 | 9098.0444 | 8229.7398 | 6649430.6974 | 9098044.4324 | 1.0269e-06 | 43.1562 | 8229739.841
3 | 95 | CONCLUIDO | 0.5188 | 192.74 | 175.27 | 26.09 | 0.37 | 403 | 190.25 | 53.44 | 4 | 401 | 37.82 | 23698.48 | 2233.5 | 10185.17 | 910.99 | 269.82 | 313730.32 | 0.3 | 0.84 | 23.75 | 18.61 | 0.5 | 10 | 5859.1278 | 8016.7171 | 7251.6129 | 5859127.8008 | 8016717.1435 | 1.1037e-06 | 40.1542 | 7251612.9109
4 | 95 | CONCLUIDO | 0.5416 | 184.63 | 170.74 | 33.37 | 0.46 | 307 | 191.78 | 53.44 | 5 | 305 | 38.35 | 23887.36 | 2129.27 | 10184.91 | 757.5 | 269.82 | 237466.51 | 0.36 | 0.86 | 23.6 | 14.08 | 0.5 | 10 | 5410.4716 | 7402.8459 | 6696.3287 | 5410471.5761 | 7402845.9036 | 1.1522e-06 | 38.4646 | 6696328.6805
5 | 95 | CONCLUIDO | 0.5568 | 179.59 | 167.96 | 40.97 | 0.55 | 246 | 193.32 | 53.44 | 6 | 244 | 38.89 | 24076.95 | 2045.91 | 10184.76 | 662.89 | 269.82 | 190466.96 | 0.41 | 0.87 | 23.53 | 11.31 | 0.5 | 10 | 5105.814 | 6986 | 6319.266 | 5105814.0141 | 6985999.9867 | 1.1846e-06 | 37.4146 | 6319265.9529
6 | 95 | CONCLUIDO | 0.5684 | 175.94 | 165.91 | 49.04 | 0.64 | 203 | 194.86 | 53.44 | 7 | 201 | 39.43 | 24267.28 | 1972.41 | 10184.8 | 593.93 | 269.82 | 156200.14 | 0.45 | 0.88 | 23.44 | 9.26 | 0.5 | 10 | 4873.6239 | 6668.3072 | 6031.8934 | 4873623.9135 | 6668307.2476 | 1.2093e-06 | 36.6542 | 6031893.3629
7 | 95 | CONCLUIDO | 0.5769 | 173.33 | 164.46 | 57.37 | 0.72 | 172 | 196.41 | 53.44 | 8 | 170 | 39.98 | 24458.36 | 1901.08 | 10184.75 | 545.22 | 269.82 | 131999.02 | 0.49 | 0.89 | 23.37 | 7.8 | 0.5 | 10 | 4680.9526 | 6404.6858 | 5793.4316 | 4680952.5739 | 6404685.8207 | 1.2273e-06 | 36.1104 | 5793431.595
8 | 95 | CONCLUIDO | 0.5837 | 171.31 | 163.37 | 66.68 | 0.81 | 147 | 197.97 | 53.44 | 9 | 145 | 40.53 | 24650.18 | 1831.42 | 10184.69 | 508.07 | 269.82 | 113551.27 | 0.53 | 0.9 | 23.34 | 6.72 | 0.5 | 10 | 4519.1428 | 6183.2905 | 5593.1659 | 4519142.7572 | 6183290.4909 | 1.2418e-06 | 35.6896 | 5593165.9248
9 | 95 | CONCLUIDO | 0.5893 | 169.7 | 162.46 | 76.15 | 0.89 | 128 | 199.53 | 53.44 | 10 | 125 | 41.1 | 24842.77 | 1766.88 | 10184.66 | 477.47 | 269.82 | 98347.16 | 0.57 | 0.9 | 23.31 | 5.81 | 0.5 | 10 | 4369.5507 | 5978.6121 | 5408.0217 | 4369550.7136 | 5978612.0574 | 1.2537e-06 | 35.3542 | 5408021.7137
10 | 95 | CONCLUIDO | 0.5931 | 168.61 | 161.9 | 85.21 | 0.97 | 114 | 201.1 | 53.44 | 11 | 75 | 41.66 | 25036.12 | 1709.84 | 10184.61 | 455.88 | 269.82 | 87620.12 | 0.59 | 0.9 | 23.36 | 5.25 | 0.5 | 10 | 4256.3912 | 5823.7822 | 5267.9686 | 4256391.2111 | 5823782.2338 | 1.2618e-06 | 35.1271 | 5267968.6311
11 | 95 | CONCLUIDO | 0.5946 | 168.18 | 161.66 | 88.99 | 1.05 | 109 | 202.67 | 53.44 | 12 | 11 | 42.24 | 25230.25 | 1698.38 | 10184.67 | 445.63 | 269.82 | 82518.6 | 0.61 | 0.91 | 23.41 | 5.01 | 0.5 | 10 | 4228.1616 | 5785.1573 | 5233.03 | 4228161.6466 | 5785157.2982 | 1.265e-06 | 35.0375 | 5233030.0051
12 | 95 | CONCLUIDO | 0.5944 | 168.22 | 161.7 | 89.01 | 1.13 | 109 | 204.25 | 53.44 | 13 | 0 | 42.82 | 25425.3 | 1705.22 | 10184.74 | 446.74 | 269.82 | 83077.02 | 0.6 | 0.91 | 23.42 | 5.05 | 0.5 | 10 | 4239.7617 | 5801.029 | 5247.387 | 4239761.7316 | 5801029.0463 | 1.2646e-06 | 35.0458 | 5247386.9759

## RESULTADOS_9
Unnamed: 0 | Volume de calda [L] | STATUS | Capacidade operacional [ha/h] | Tempo de missao [h] | Tempo util [h] | Tempo por voo [min] | Autonomia Projetada [h] | N° Voos | MTOW [kg] | Massa Estrutura [kg] | Combustível [kg] | Abastecimentos | Massa gerador | Potência gerador [W] | Combustível consumido [L] | Calda cons [L] | Distância percorrida [km] | Distância Pulverizando [km] | RTL ACUMULADO[m] | EOC [km/km] | EOC [h/h] | Tempo de manobra [h] | Tempo rtl_rtw [h] | V pulv [m/s] | V desloc [m/s] | Preço Total por ha Simples [R$/ha] | Preço Total por ha Presumido [R$/ha] | Preço Total por ha Real [R$/ha] | Preço Total Simples [R$] | Preço Total Presumido [R$] | Prod CAPEX [ha/h/R$] | Dias Trabalhados | Preço Total Real [R$]
0 | 55 | CONCLUIDO | 0.3535 | 282.88 | 239.82 | 8.39 | 0.15 | 1715 | 116.05 | 43.4 | 1 | 1713 | 16.65 | 14546.17 | 2349.95 | 10186.77 | 3102.38 | 269.82 | 1402866.85 | 0.09 | 0.61 | 25.96 | 83.14 | 0.5 | 10 | 9071.7318 | 12412.3436 | 11227.727 | 9071731.7622 | 12412343.6137 | 8.445e-07 | 58.9333 | 11227726.96
1 | 55 | CONCLUIDO | 0.4923 | 203.12 | 186.01 | 17.74 | 0.3 | 629 | 117.34 | 43.4 | 2 | 627 | 16.94 | 14705.49 | 1741.56 | 10185.83 | 1273.55 | 269.82 | 493878.19 | 0.21 | 0.79 | 24.17 | 29.34 | 0.5 | 10 | 5030.7916 | 6883.351 | 6226.4137 | 5030791.6037 | 6883351.0151 | 1.1761e-06 | 42.3167 | 6226413.655
2 | 55 | CONCLUIDO | 0.5413 | 184.73 | 173.78 | 28.1 | 0.45 | 371 | 118.63 | 43.4 | 3 | 369 | 17.23 | 14865.24 | 1543.85 | 10185.13 | 860.43 | 269.82 | 288611.06 | 0.31 | 0.84 | 23.7 | 17.12 | 0.5 | 10 | 4171.6426 | 5707.8255 | 5163.0786 | 4171642.6198 | 5707825.4723 | 1.2932e-06 | 38.4854 | 5163078.6202
3 | 55 | CONCLUIDO | 0.5669 | 176.4 | 168.27 | 39.91 | 0.59 | 253 | 119.93 | 43.4 | 4 | 251 | 17.53 | 15025.44 | 1402.07 | 10184.93 | 674.07 | 269.82 | 196018.99 | 0.4 | 0.87 | 23.52 | 11.61 | 0.5 | 10 | 3726.4701 | 5098.7208 | 4612.1061 | 3726470.1317 | 5098720.8345 | 1.3543e-06 | 36.75 | 4612106.0742
4 | 55 | CONCLUIDO | 0.5801 | 172.37 | 165.65 | 51.23 | 0.73 | 194 | 121.23 | 43.4 | 5 | 89 | 17.83 | 15186.08 | 1300.01 | 10184.87 | 579.88 | 269.82 | 149222.12 | 0.47 | 0.88 | 23.58 | 9 | 0.5 | 10 | 3473.6718 | 4752.831 | 4299.2275 | 3473671.8183 | 4752831.0294 | 1.3858e-06 | 35.9104 | 4299227.5066
5 | 55 | CONCLUIDO | 0.5816 | 171.95 | 165.4 | 53.07 | 0.86 | 187 | 122.54 | 43.4 | 6 | 1 | 18.14 | 15347.16 | 1295.99 | 10185.05 | 567.49 | 269.82 | 143060.57 | 0.48 | 0.89 | 23.68 | 8.74 | 0.5 | 10 | 3458.2393 | 4731.7156 | 4280.1273 | 3458239.3341 | 4731715.6236 | 1.3894e-06 | 35.8229 | 4280127.3255
6 | 55 | CONCLUIDO | 0.5816 | 171.95 | 165.4 | 53.07 | 1 | 187 | 123.85 | 43.4 | 7 | 0 | 18.45 | 15508.69 | 1308.98 | 10185.09 | 567.47 | 269.82 | 143048.81 | 0.48 | 0.89 | 23.68 | 8.74 | 0.5 | 10 | 3477.6867 | 4758.3243 | 4304.1965 | 3477686.6633 | 4758324.3174 | 1.3894e-06 | 35.8229 | 4304196.5229

## resultados
Unnamed: 0 | Volume de calda [L] | STATUS | Capacidade operacional [ha/h] | Tempo de missao [h] | Tempo util [h] | Tempo por voo [min] | Autonomia Projetada [h] | N° Voos | MTOW [kg] | Massa Estrutura [kg] | Combustível [kg] | Abastecimentos | Massa gerador | Potência gerador [W] | Combustível consumido [L] | Calda cons [L] | Distância percorrida [km] | Distância Pulverizando [km] | RTL ACUMULADO[m] | EOC [km/km] | EOC [h/h] | Tempo de manobra [h] | Tempo rtl_rtw [h] | V pulv [m/s] | V desloc [m/s]
0 | 100 | CONCLUIDO | 0.2145 | 466.11 | 331.21 | 5.84 | 0.09 | 3404 | 194.77 | 54.38 | 1 | 3402 | 39.4 | 24256.19 | 4612.07 | 10189.53 | 6222.29 | 269.82 | 2954372.47 | 0.04 | 0.44 | 28.76 | 174.48 | 0.5 | 10
1 | 100 | CONCLUIDO | 0.4053 | 246.76 | 204.69 | 12.08 | 0.18 | 1017 | 196.32 | 54.38 | 2 | 1015 | 39.95 | 24447.22 | 2803.67 | 10186.44 | 1908.56 | 269.82 | 809445.93 | 0.14 | 0.72 | 24.78 | 48.02 | 0.5 | 10
2 | 100 | CONCLUIDO | 0.4757 | 210.22 | 184.45 | 18.51 | 0.27 | 598 | 197.88 | 54.38 | 3 | 596 | 40.5 | 24639 | 2482.88 | 10185.31 | 1220.79 | 269.82 | 467653.48 | 0.22 | 0.79 | 24.11 | 27.79 | 0.5 | 10
3 | 100 | CONCLUIDO | 0.5131 | 194.9 | 176.05 | 25.15 | 0.36 | 420 | 199.44 | 54.38 | 4 | 418 | 41.06 | 24831.54 | 2327.04 | 10185.17 | 938.05 | 269.82 | 327176.68 | 0.29 | 0.83 | 23.78 | 19.39 | 0.5 | 10
4 | 100 | CONCLUIDO | 0.5364 | 186.41 | 171.41 | 32.04 | 0.44 | 321 | 201.01 | 54.38 | 5 | 319 | 41.63 | 25024.84 | 2222.86 | 10185.06 | 779.72 | 269.82 | 248504.16 | 0.35 | 0.85 | 23.64 | 14.76 | 0.5 | 10
5 | 100 | CONCLUIDO | 0.5527 | 180.93 | 168.42 | 39.32 | 0.53 | 257 | 202.58 | 54.38 | 6 | 255 | 42.2 | 25218.93 | 2139.02 | 10184.83 | 679.38 | 269.82 | 198652.65 | 0.4 | 0.87 | 23.52 | 11.77 | 0.5 | 10
6 | 100 | CONCLUIDO | 0.5644 | 177.19 | 166.39 | 46.87 | 0.61 | 213 | 204.16 | 54.38 | 7 | 211 | 42.78 | 25413.94 | 2068.82 | 10184.91 | 610.12 | 269.82 | 164245.39 | 0.44 | 0.88 | 23.45 | 9.73 | 0.5 | 10
7 | 100 | CONCLUIDO | 0.5731 | 174.5 | 164.94 | 54.68 | 0.69 | 181 | 205.75 | 54.38 | 8 | 179 | 43.37 | 25609.61 | 2001.71 | 10184.7 | 561.29 | 269.82 | 139990.43 | 0.48 | 0.89 | 23.4 | 8.29 | 0.5 | 10
8 | 100 | CONCLUIDO | 0.5802 | 172.35 | 163.77 | 62.99 | 0.77 | 156 | 207.34 | 54.38 | 9 | 154 | 43.96 | 25806.1 | 1940.25 | 10184.74 | 521.46 | 269.82 | 120197.39 | 0.52 | 0.89 | 23.36 | 7.11 | 0.5 | 10
9 | 100 | CONCLUIDO | 0.5859 | 170.66 | 162.86 | 71.85 | 0.85 | 136 | 208.94 | 54.38 | 10 | 134 | 44.56 | 26003.41 | 1874.1 | 10184.78 | 490.38 | 269.82 | 104759.45 | 0.55 | 0.9 | 23.33 | 6.2 | 0.5 | 10
10 | 100 | CONCLUIDO | 0.591 | 169.21 | 162.06 | 81.71 | 0.93 | 119 | 210.55 | 54.38 | 11 | 115 | 45.17 | 26201.54 | 1811.16 | 10184.7 | 463.03 | 269.82 | 91169.79 | 0.58 | 0.9 | 23.32 | 5.41 | 0.5 | 10
11 | 100 | CONCLUIDO | 0.5942 | 168.3 | 161.58 | 89.77 | 1 | 108 | 212.16 | 54.38 | 12 | 68 | 45.78 | 26400.51 | 1762.43 | 10184.63 | 445.82 | 269.82 | 82617.54 | 0.61 | 0.91 | 23.33 | 4.93 | 0.5 | 10
12 | 100 | CONCLUIDO | 0.5953 | 167.99 | 161.43 | 93.13 | 1.08 | 104 | 213.78 | 54.38 | 13 | 10 | 46.4 | 26600.32 | 1748.3 | 10184.79 | 437.83 | 269.82 | 78642.51 | 0.62 | 0.91 | 23.4 | 4.78 | 0.5 | 10
13 | 100 | CONCLUIDO | 0.5956 | 167.91 | 161.39 | 94.01 | 1.15 | 103 | 215.41 | 54.38 | 14 | 0 | 47.03 | 26801 | 1756.65 | 10184.72 | 436.01 | 269.82 | 77742.06 | 0.62 | 0.91 | 23.41 | 4.74 | 0.5 | 10
0 | 40 | CONCLUIDO | 0.4091 | 244.44 | 218.19 | 10.17 | 0.2 | 1287 | 89.87 | 37.55 | 1 | 1285 | 11.32 | 11317.98 | 1769.57 | 10186.6 | 2367.08 | 269.82 | 1037354.97 | 0.11 | 0.67 | 25.24 | 61.52 | 0.5 | 10
1 | 40 | CONCLUIDO | 0.5258 | 190.17 | 179.09 | 22.2 | 0.39 | 484 | 91.1 | 37.55 | 2 | 482 | 11.54 | 11468.97 | 1342.31 | 10185.12 | 1040.7 | 269.82 | 378180.51 | 0.26 | 0.82 | 23.89 | 22.43 | 0.5 | 10
2 | 40 | CONCLUIDO | 0.5651 | 176.96 | 169.7 | 36.11 | 0.57 | 282 | 92.32 | 37.55 | 3 | 187 | 11.77 | 11620.34 | 1156.32 | 10184.84 | 717.17 | 269.82 | 217425.7 | 0.38 | 0.86 | 23.71 | 13.04 | 0.5 | 10
3 | 40 | CONCLUIDO | 0.5702 | 175.37 | 168.59 | 39.51 | 0.75 | 256 | 93.55 | 37.55 | 4 | 0 | 12 | 11772.07 | 1132.11 | 10185.39 | 672.49 | 269.82 | 195215.96 | 0.4 | 0.87 | 23.87 | 11.93 | 0.5 | 10
0 | 30 | CONCLUIDO | 0.4521 | 221.19 | 203.84 | 12.27 | 0.24 | 997 | 71.52 | 32.27 | 1 | 995 | 8.25 | 9054.6 | 1374.66 | 10186.19 | 1879.62 | 269.82 | 795075.36 | 0.14 | 0.72 | 24.74 | 47.16 | 0.5 | 10
1 | 30 | CONCLUIDO | 0.5496 | 181.96 | 174.24 | 27.66 | 0.48 | 378 | 72.7 | 32.27 | 2 | 247 | 8.43 | 9200.25 | 1030.34 | 10185.41 | 869.26 | 269.82 | 292988.93 | 0.31 | 0.84 | 23.92 | 17.58 | 0.5 | 10
2 | 30 | CONCLUIDO | 0.5564 | 179.73 | 172.58 | 30.37 | 0.71 | 341 | 73.88 | 32.27 | 3 | 0 | 8.61 | 9346.23 | 1008.72 | 10185.39 | 803.56 | 269.82 | 260323.35 | 0.34 | 0.85 | 24.12 | 15.92 | 0.5 | 10
0 | 15 | CONCLUIDO | 0.5056 | 197.78 | 188.51 | 16.61 | 0.43 | 681 | 39.78 | 19.54 | 1 | 21 | 4.24 | 5140 | 739.13 | 10185.8 | 1328.27 | 269.82 | 520978.95 | 0.2 | 0.78 | 25.1 | 31.85 | 0.5 | 10
1 | 15 | CONCLUIDO | 0.5059 | 197.67 | 188.42 | 16.65 | 0.84 | 679 | 40.89 | 19.54 | 2 | 0 | 4.35 | 5277.26 | 757.83 | 10186.11 | 1323.05 | 269.82 | 518379.21 | 0.2 | 0.78 | 25.16 | 31.76 | 0.5 | 10
0 | 70 | CONCLUIDO | 0.3039 | 329.05 | 263.91 | 7.27 | 0.12 | 2178 | 141.81 | 47.83 | 1 | 2176 | 22.98 | 17723.39 | 2973.8 | 10188.23 | 3923.24 | 269.82 | 1810978.81 | 0.07 | 0.56 | 26.71 | 107.2 | 0.5 | 10
1 | 70 | CONCLUIDO | 0.4621 | 216.39 | 192.2 | 15.17 | 0.25 | 760 | 143.17 | 47.83 | 2 | 758 | 23.34 | 17891.86 | 2101.18 | 10185.43 | 1486.06 | 269.82 | 599479.4 | 0.18 | 0.76 | 24.32 | 35.54 | 0.5 | 10
2 | 70 | CONCLUIDO | 0.5186 | 192.81 | 177.56 | 23.62 | 0.37 | 451 | 144.54 | 47.83 | 3 | 449 | 23.71 | 18060.85 | 1876.85 | 10185.16 | 987.57 | 269.82 | 351781.42 | 0.27 | 0.83 | 23.86 | 20.9 | 0.5 | 10
3 | 70 | CONCLUIDO | 0.5482 | 182.4 | 171.11 | 32.7 | 0.49 | 314 | 145.92 | 47.83 | 4 | 312 | 24.09 | 18230.35 | 1743.13 | 10184.81 | 768.96 | 269.82 | 243162.13 | 0.35 | 0.86 | 23.64 | 14.45 | 0.5 | 10
4 | 70 | CONCLUIDO | 0.5666 | 176.5 | 167.45 | 42.57 | 0.6 | 236 | 147.3 | 47.83 | 5 | 234 | 24.47 | 18400.38 | 1636.71 | 10184.81 | 645.96 | 269.82 | 182047.35 | 0.42 | 0.87 | 23.5 | 10.8 | 0.5 | 10
5 | 70 | CONCLUIDO | 0.579 | 172.7 | 165.13 | 53.56 | 0.71 | 185 | 148.68 | 47.83 | 6 | 183 | 24.85 | 18570.94 | 1535.21 | 10184.83 | 567.06 | 269.82 | 142852.67 | 0.48 | 0.89 | 23.42 | 8.48 | 0.5 | 10
6 | 70 | CONCLUIDO | 0.587 | 170.35 | 163.7 | 64.2 | 0.83 | 153 | 150.07 | 47.83 | 7 | 86 | 25.24 | 18742.03 | 1451.85 | 10184.83 | 516 | 269.82 | 117486.46 | 0.52 | 0.89 | 23.45 | 7.05 | 0.5 | 10
7 | 70 | CONCLUIDO | 0.5885 | 169.94 | 163.46 | 66.72 | 0.94 | 147 | 151.46 | 47.83 | 8 | 3 | 25.63 | 18913.66 | 1444.15 | 10184.72 | 504.48 | 269.82 | 111757.11 | 0.53 | 0.9 | 23.54 | 6.81 | 0.5 | 10
8 | 70 | CONCLUIDO | 0.5884 | 169.94 | 163.47 | 66.72 | 1.04 | 147 | 152.85 | 47.83 | 9 | 0 | 26.03 | 19085.83 | 1456.65 | 10184.85 | 504.51 | 269.82 | 111771.86 | 0.53 | 0.9 | 23.54 | 6.82 | 0.5 | 10
0 | 90 | CONCLUIDO | 0.2435 | 410.75 | 304.29 | 6.24 | 0.1 | 2926 | 176.73 | 52.44 | 1 | 2924 | 33.29 | 22031.19 | 3975.16 | 10188.69 | 5302.37 | 269.82 | 2496802.22 | 0.05 | 0.48 | 27.93 | 147.58 | 0.5 | 10
1 | 90 | CONCLUIDO | 0.4238 | 235.96 | 200.47 | 12.93 | 0.2 | 930 | 178.21 | 52.44 | 2 | 928 | 33.77 | 22213.89 | 2566.98 | 10186.12 | 1765.14 | 269.82 | 738171.47 | 0.15 | 0.73 | 24.64 | 43.8 | 0.5 | 10
2 | 90 | CONCLUIDO | 0.4898 | 204.16 | 182.19 | 19.88 | 0.3 | 550 | 179.7 | 52.44 | 3 | 548 | 34.26 | 22397.24 | 2283.69 | 10185.23 | 1145.43 | 269.82 | 430213.29 | 0.24 | 0.8 | 24.01 | 25.53 | 0.5 | 10
3 | 90 | CONCLUIDO | 0.5246 | 190.63 | 174.48 | 27.12 | 0.39 | 386 | 181.19 | 52.44 | 4 | 384 | 34.75 | 22581.25 | 2138.32 | 10185.09 | 883.68 | 269.82 | 300159.27 | 0.31 | 0.84 | 23.75 | 17.82 | 0.5 | 10
4 | 90 | CONCLUIDO | 0.5465 | 182.99 | 170.11 | 34.72 | 0.49 | 294 | 182.69 | 52.44 | 5 | 292 | 35.25 | 22766.06 | 2035.66 | 10184.91 | 735.69 | 269.82 | 226626.96 | 0.37 | 0.86 | 23.6 | 13.45 | 0.5 | 10
5 | 90 | CONCLUIDO | 0.5611 | 178.22 | 167.44 | 42.75 | 0.58 | 235 | 184.19 | 52.44 | 6 | 233 | 35.75 | 22951.43 | 1952.44 | 10184.88 | 645.05 | 269.82 | 181598.73 | 0.42 | 0.87 | 23.51 | 10.79 | 0.5 | 10
6 | 90 | CONCLUIDO | 0.5722 | 174.76 | 165.47 | 51.44 | 0.67 | 193 | 185.7 | 52.44 | 7 | 191 | 36.26 | 23137.49 | 1875.18 | 10184.69 | 578.66 | 269.82 | 148614.35 | 0.47 | 0.89 | 23.44 | 8.82 | 0.5 | 10
7 | 90 | CONCLUIDO | 0.5803 | 172.31 | 164.09 | 60.4 | 0.76 | 163 | 187.22 | 52.44 | 8 | 161 | 36.78 | 23324.24 | 1803.08 | 10184.77 | 532.3 | 269.82 | 125584.94 | 0.51 | 0.89 | 23.37 | 7.44 | 0.5 | 10
8 | 90 | CONCLUIDO | 0.587 | 170.35 | 162.99 | 70.35 | 0.85 | 139 | 188.74 | 52.44 | 9 | 136 | 37.3 | 23511.69 | 1728.85 | 10184.69 | 494.92 | 269.82 | 107014.31 | 0.55 | 0.9 | 23.34 | 6.34 | 0.5 | 10
9 | 90 | CONCLUIDO | 0.5916 | 169.02 | 162.26 | 79.8 | 0.93 | 122 | 190.26 | 52.44 | 10 | 86 | 37.82 | 23699.85 | 1663.93 | 10184.66 | 468.64 | 269.82 | 93961 | 0.58 | 0.9 | 23.36 | 5.61 | 0.5 | 10
10 | 90 | CONCLUIDO | 0.5936 | 168.46 | 161.95 | 84.5 | 1.02 | 115 | 191.79 | 52.44 | 11 | 13 | 38.35 | 23888.73 | 1640.02 | 10184.7 | 454.91 | 269.82 | 87127.67 | 0.59 | 0.9 | 23.44 | 5.3 | 0.5 | 10
11 | 90 | CONCLUIDO | 0.5935 | 168.49 | 161.98 | 84.51 | 1.1 | 115 | 193.33 | 52.44 | 12 | 0 | 38.89 | 24078.33 | 1651.79 | 10184.78 | 455.86 | 269.82 | 87604.28 | 0.59 | 0.9 | 23.45 | 5.33 | 0.5 | 10
0 | 10 | CONCLUIDO | 0.4604 | 217.19 | 204.23 | 12.04 | 0.64 | 1018 | 26.11 | 12.1 | 1 | 0 | 3.01 | 3454.41 | 592.12 | 10187.24 | 1843.81 | 269.82 | 777065.74 | 0.15 | 0.72 | 26.13 | 47.56 | 0.5 | 10
0 | 45 | CONCLUIDO | 0.3897 | 256.58 | 225.24 | 9.46 | 0.18 | 1428 | 98.71 | 39.72 | 1 | 1426 | 12.99 | 12407.75 | 1961.53 | 10186.51 | 2606.87 | 269.82 | 1156545.98 | 0.1 | 0.65 | 25.46 | 68.56 | 0.5 | 10
1 | 45 | CONCLUIDO | 0.5139 | 194.59 | 181.59 | 20.33 | 0.35 | 536 | 99.95 | 39.72 | 2 | 534 | 13.24 | 12561.45 | 1484.04 | 10185.21 | 1123.94 | 269.82 | 419540.44 | 0.24 | 0.81 | 24.01 | 24.93 | 0.5 | 10
2 | 45 | CONCLUIDO | 0.5577 | 179.3 | 170.94 | 33.08 | 0.52 | 310 | 101.2 | 39.72 | 3 | 307 | 13.49 | 12715.54 | 1289.03 | 10184.87 | 763.66 | 269.82 | 240530.59 | 0.35 | 0.86 | 23.62 | 14.28 | 0.5 | 10
3 | 45 | CONCLUIDO | 0.5743 | 174.13 | 167.39 | 43.48 | 0.69 | 231 | 102.45 | 39.72 | 4 | 40 | 13.74 | 12870.03 | 1184.51 | 10185.12 | 634.98 | 269.82 | 176585.96 | 0.42 | 0.88 | 23.74 | 10.73 | 0.5 | 10
4 | 45 | CONCLUIDO | 0.5749 | 173.96 | 167.28 | 44.02 | 0.85 | 228 | 103.71 | 39.72 | 5 | 0 | 14 | 13024.91 | 1192.9 | 10184.97 | 629.96 | 269.82 | 174090.61 | 0.43 | 0.88 | 23.77 | 10.63 | 0.5 | 10
0 | 60 | CONCLUIDO | 0.3365 | 297.14 | 247.4 | 7.97 | 0.14 | 1863 | 124.63 | 45 | 1 | 1861 | 18.64 | 15605.44 | 2549.37 | 10187.43 | 3361.55 | 269.82 | 1531712.2 | 0.08 | 0.59 | 26.17 | 90.71 | 0.5 | 10
1 | 60 | CONCLUIDO | 0.4818 | 207.54 | 188.18 | 16.75 | 0.28 | 674 | 125.95 | 45 | 2 | 672 | 18.95 | 15767.7 | 1864.53 | 10185.72 | 1347.35 | 269.82 | 530556.34 | 0.2 | 0.78 | 24.24 | 31.52 | 0.5 | 10
2 | 60 | CONCLUIDO | 0.5337 | 187.38 | 175.05 | 26.32 | 0.42 | 399 | 127.27 | 45 | 3 | 397 | 19.27 | 15930.42 | 1658.37 | 10185.16 | 904.3 | 269.82 | 310404.65 | 0.3 | 0.84 | 23.74 | 18.39 | 0.5 | 10
3 | 60 | CONCLUIDO | 0.5607 | 178.35 | 169.22 | 37.05 | 0.55 | 274 | 128.59 | 45 | 4 | 272 | 19.59 | 16093.6 | 1520.49 | 10185.1 | 705.68 | 269.82 | 211721.01 | 0.38 | 0.87 | 23.55 | 12.56 | 0.5 | 10
4 | 60 | CONCLUIDO | 0.5771 | 173.28 | 165.96 | 49.05 | 0.68 | 203 | 129.92 | 45 | 5 | 192 | 19.92 | 16257.24 | 1402.55 | 10184.81 | 594.63 | 269.82 | 156551.76 | 0.45 | 0.88 | 23.46 | 9.3 | 0.5 | 10
5 | 60 | CONCLUIDO | 0.584 | 171.24 | 164.68 | 57.12 | 0.81 | 173 | 131.25 | 45 | 6 | 32 | 20.25 | 16421.36 | 1341.16 | 10184.93 | 546.16 | 269.82 | 132463.56 | 0.49 | 0.89 | 23.57 | 8.03 | 0.5 | 10
6 | 60 | CONCLUIDO | 0.5844 | 171.13 | 164.63 | 57.76 | 0.93 | 171 | 132.58 | 45 | 7 | 0 | 20.59 | 16585.95 | 1349.57 | 10185.03 | 541.45 | 269.82 | 130119.52 | 0.5 | 0.89 | 23.64 | 7.97 | 0.5 | 10
0 | 80 | CONCLUIDO | 0.273 | 366.37 | 282.58 | 6.71 | 0.11 | 2528 | 159.12 | 50.28 | 1 | 2526 | 27.84 | 19859.16 | 3442.64 | 10188.68 | 4560.47 | 269.82 | 2127842.48 | 0.06 | 0.52 | 27.29 | 125.87 | 0.5 | 10
1 | 80 | CONCLUIDO | 0.4426 | 225.93 | 196.38 | 13.94 | 0.22 | 845 | 160.54 | 50.28 | 2 | 843 | 28.26 | 20034.4 | 2334.67 | 10185.91 | 1626.14 | 269.82 | 669096.77 | 0.17 | 0.75 | 24.5 | 39.71 | 0.5 | 10
2 | 80 | CONCLUIDO | 0.5042 | 198.34 | 179.87 | 21.54 | 0.33 | 501 | 161.97 | 50.28 | 3 | 499 | 28.69 | 20210.21 | 2082.54 | 10185 | 1066.14 | 269.82 | 390816.74 | 0.25 | 0.81 | 23.94 | 23.21 | 0.5 | 10
3 | 80 | CONCLUIDO | 0.5363 | 186.45 | 172.82 | 29.54 | 0.43 | 351 | 163.4 | 50.28 | 4 | 349 | 29.12 | 20386.62 | 1944.62 | 10185.07 | 827.76 | 269.82 | 272374.19 | 0.33 | 0.85 | 23.69 | 16.16 | 0.5 | 10
4 | 80 | CONCLUIDO | 0.5563 | 179.77 | 168.88 | 38.09 | 0.54 | 266 | 164.83 | 50.28 | 5 | 264 | 29.55 | 20563.61 | 1842.86 | 10184.97 | 693.8 | 269.82 | 205819.17 | 0.39 | 0.87 | 23.55 | 12.22 | 0.5 | 10
5 | 80 | CONCLUIDO | 0.57 | 175.43 | 166.3 | 47.29 | 0.64 | 211 | 166.27 | 50.28 | 6 | 209 | 29.99 | 20741.2 | 1752.29 | 10184.71 | 607.1 | 269.82 | 162745.01 | 0.44 | 0.88 | 23.45 | 9.65 | 0.5 | 10
6 | 80 | CONCLUIDO | 0.5801 | 172.38 | 164.51 | 57.39 | 0.74 | 172 | 167.72 | 50.28 | 7 | 170 | 30.44 | 20919.39 | 1666.83 | 10184.87 | 545.93 | 269.82 | 132354.19 | 0.49 | 0.89 | 23.41 | 7.86 | 0.5 | 10
7 | 80 | CONCLUIDO | 0.5875 | 170.21 | 163.25 | 68.02 | 0.84 | 144 | 169.17 | 50.28 | 8 | 123 | 30.89 | 21098.19 | 1584.63 | 10184.79 | 502.7 | 269.82 | 110882.01 | 0.54 | 0.9 | 23.37 | 6.59 | 0.5 | 10
8 | 80 | CONCLUIDO | 0.5907 | 169.29 | 162.75 | 74.54 | 0.94 | 131 | 170.62 | 50.28 | 9 | 30 | 31.34 | 21277.6 | 1543.95 | 10184.75 | 482.32 | 269.82 | 100753.39 | 0.56 | 0.9 | 23.45 | 6.09 | 0.5 | 10
9 | 80 | CONCLUIDO | 0.5912 | 169.14 | 162.66 | 75.65 | 1.03 | 129 | 172.08 | 50.28 | 10 | 2 | 31.8 | 21457.64 | 1551.01 | 10184.79 | 478.15 | 269.82 | 98680.56 | 0.56 | 0.9 | 23.48 | 6 | 0.5 | 10
10 | 80 | CONCLUIDO | 0.5912 | 169.14 | 162.66 | 75.66 | 1.12 | 129 | 173.55 | 50.28 | 11 | 0 | 32.27 | 21638.31 | 1563.3 | 10184.79 | 478.17 | 269.82 | 98691.38 | 0.56 | 0.9 | 23.49 | 6.01 | 0.5 | 10
0 | 35 | CONCLUIDO | 0.4298 | 232.65 | 211.06 | 11.07 | 0.22 | 1144 | 80.84 | 35.1 | 1 | 1142 | 9.74 | 10204.21 | 1575 | 10186.16 | 2125.95 | 269.82 | 917505.39 | 0.13 | 0.69 | 24.96 | 54.38 | 0.5 | 10
1 | 35 | CONCLUIDO | 0.5382 | 185.82 | 176.54 | 24.69 | 0.43 | 429 | 82.04 | 35.1 | 2 | 427 | 9.94 | 10352.53 | 1190.4 | 10184.93 | 953.6 | 269.82 | 334904.69 | 0.28 | 0.83 | 23.82 | 19.88 | 0.5 | 10
2 | 35 | CONCLUIDO | 0.5639 | 177.35 | 170.39 | 34.77 | 0.63 | 294 | 83.25 | 35.1 | 3 | 20 | 10.15 | 10501.19 | 1068.61 | 10185.01 | 732.41 | 269.82 | 224982.81 | 0.37 | 0.86 | 23.97 | 13.74 | 0.5 | 10
3 | 35 | CONCLUIDO | 0.5644 | 177.17 | 170.25 | 34.98 | 0.83 | 292 | 84.46 | 35.1 | 4 | 0 | 10.36 | 10650.22 | 1080.2 | 10185.08 | 726.8 | 269.82 | 222189.43 | 0.37 | 0.86 | 23.98 | 13.59 | 0.5 | 10
0 | 50 | CONCLUIDO | 0.3711 | 269.46 | 232.51 | 8.88 | 0.16 | 1571 | 107.41 | 41.65 | 1 | 1569 | 14.77 | 13481.73 | 2155.06 | 10187.21 | 2852.37 | 269.82 | 1278582.04 | 0.09 | 0.63 | 25.75 | 75.82 | 0.5 | 10
1 | 50 | CONCLUIDO | 0.5027 | 198.93 | 183.91 | 18.9 | 0.32 | 584 | 108.68 | 41.65 | 2 | 582 | 15.03 | 13638.32 | 1616.36 | 10185.5 | 1202.9 | 269.82 | 458779.13 | 0.22 | 0.8 | 24.09 | 27.25 | 0.5 | 10
2 | 50 | CONCLUIDO | 0.5495 | 181.99 | 172.38 | 30.33 | 0.48 | 341 | 109.96 | 41.65 | 3 | 339 | 15.31 | 13795.21 | 1420.27 | 10185.17 | 812.26 | 269.82 | 264672.85 | 0.33 | 0.85 | 23.67 | 15.72 | 0.5 | 10
3 | 50 | CONCLUIDO | 0.5731 | 174.5 | 167.31 | 43.27 | 0.63 | 232 | 111.23 | 41.65 | 4 | 190 | 15.58 | 13952.52 | 1279 | 10185.08 | 639.07 | 269.82 | 178626.3 | 0.42 | 0.88 | 23.54 | 10.65 | 0.5 | 10
4 | 50 | CONCLUIDO | 0.5789 | 172.73 | 166.14 | 48.63 | 0.78 | 205 | 112.51 | 41.65 | 5 | 6 | 15.86 | 14110.24 | 1238.94 | 10184.99 | 592.85 | 269.82 | 155649.85 | 0.46 | 0.88 | 23.69 | 9.48 | 0.5 | 10
5 | 50 | CONCLUIDO | 0.5789 | 172.73 | 166.14 | 48.63 | 0.93 | 205 | 113.79 | 41.65 | 6 | 0 | 16.14 | 14268.39 | 1250.62 | 10184.99 | 591.99 | 269.82 | 155220.97 | 0.46 | 0.88 | 23.71 | 9.48 | 0.5 | 10
0 | 25 | CONCLUIDO | 0.4769 | 209.7 | 196.24 | 14.02 | 0.28 | 840 | 61.76 | 28.92 | 1 | 838 | 6.84 | 7851.41 | 1160.56 | 10185.73 | 1620.37 | 269.82 | 666236.89 | 0.17 | 0.75 | 24.53 | 39.57 | 0.5 | 10
1 | 25 | CONCLUIDO | 0.5458 | 183.2 | 175.73 | 25.78 | 0.55 | 409 | 62.92 | 28.92 | 2 | 8 | 7 | 7994.37 | 929.14 | 10185.74 | 907.53 | 269.82 | 311969.71 | 0.3 | 0.83 | 24.3 | 19.07 | 0.5 | 10
2 | 25 | CONCLUIDO | 0.5458 | 183.22 | 175.74 | 25.78 | 0.81 | 409 | 64.08 | 28.92 | 3 | 0 | 7.16 | 8137.65 | 945.13 | 10185.72 | 906.87 | 269.82 | 311640.37 | 0.3 | 0.83 | 24.34 | 19.08 | 0.5 | 10
0 | 85 | CONCLUIDO | 0.2581 | 387.45 | 292.93 | 6.46 | 0.11 | 2719 | 167.88 | 51.39 | 1 | 2717 | 30.49 | 20939.59 | 3698.67 | 10188.8 | 4914.03 | 269.82 | 2303670.43 | 0.05 | 0.5 | 27.61 | 136.22 | 0.5 | 10
1 | 85 | CONCLUIDO | 0.433 | 230.92 | 198.46 | 13.41 | 0.21 | 888 | 169.33 | 51.39 | 2 | 886 | 30.94 | 21118.46 | 2451.35 | 10186.36 | 1695.92 | 269.82 | 703768.8 | 0.16 | 0.74 | 24.58 | 41.78 | 0.5 | 10
2 | 85 | CONCLUIDO | 0.4969 | 201.26 | 181.06 | 20.65 | 0.31 | 526 | 170.79 | 51.39 | 3 | 524 | 31.4 | 21297.94 | 2184.94 | 10185.36 | 1107.14 | 269.82 | 411189.05 | 0.24 | 0.81 | 23.95 | 24.39 | 0.5 | 10
3 | 85 | CONCLUIDO | 0.5306 | 188.48 | 173.63 | 28.31 | 0.41 | 368 | 172.25 | 51.39 | 4 | 366 | 31.86 | 21478.05 | 2042.55 | 10185.04 | 854.32 | 269.82 | 285569.57 | 0.32 | 0.84 | 23.73 | 16.97 | 0.5 | 10
4 | 85 | CONCLUIDO | 0.5512 | 181.41 | 169.55 | 36.33 | 0.51 | 280 | 173.71 | 51.39 | 5 | 278 | 32.32 | 21658.78 | 1940.36 | 10185.14 | 716.27 | 269.82 | 216984.6 | 0.38 | 0.86 | 23.58 | 12.89 | 0.5 | 10
5 | 85 | CONCLUIDO | 0.5656 | 176.8 | 166.87 | 44.9 | 0.61 | 223 | 175.18 | 51.39 | 6 | 221 | 32.79 | 21840.16 | 1856.11 | 10184.7 | 626.96 | 269.82 | 172614.06 | 0.43 | 0.88 | 23.46 | 10.22 | 0.5 | 10
6 | 85 | CONCLUIDO | 0.5761 | 173.57 | 164.99 | 54.1 | 0.7 | 183 | 176.66 | 51.39 | 7 | 181 | 33.27 | 22022.17 | 1771.55 | 10184.7 | 563.15 | 269.82 | 140909.48 | 0.48 | 0.89 | 23.4 | 8.34 | 0.5 | 10
7 | 85 | CONCLUIDO | 0.5842 | 171.18 | 163.62 | 64.17 | 0.8 | 153 | 178.14 | 51.39 | 8 | 151 | 33.75 | 22204.83 | 1694.97 | 10184.72 | 516.02 | 269.82 | 117494.59 | 0.52 | 0.9 | 23.37 | 6.97 | 0.5 | 10
8 | 85 | CONCLUIDO | 0.5901 | 169.46 | 162.65 | 74.5 | 0.89 | 131 | 179.63 | 51.39 | 9 | 100 | 34.24 | 22388.15 | 1618.02 | 10184.67 | 481.98 | 269.82 | 100584 | 0.56 | 0.9 | 23.37 | 6 | 0.5 | 10
9 | 85 | CONCLUIDO | 0.5923 | 168.83 | 162.32 | 79.83 | 0.98 | 122 | 181.12 | 51.39 | 10 | 20 | 34.73 | 22572.13 | 1592.65 | 10184.76 | 467.77 | 269.82 | 93523.92 | 0.58 | 0.9 | 23.44 | 5.67 | 0.5 | 10
10 | 85 | CONCLUIDO | 0.5927 | 168.71 | 162.23 | 80.45 | 1.07 | 121 | 182.62 | 51.39 | 11 | 0 | 35.22 | 22756.91 | 1602.89 | 10184.7 | 463.78 | 269.82 | 91534.06 | 0.58 | 0.9 | 23.47 | 5.58 | 0.5 | 10
0 | 20 | CONCLUIDO | 0.5052 | 197.93 | 188.01 | 16.89 | 0.34 | 668 | 51.33 | 24.83 | 1 | 620 | 5.51 | 6564.78 | 921.4 | 10185.37 | 1339.76 | 269.82 | 526790.97 | 0.2 | 0.78 | 24.29 | 31.35 | 0.5 | 10
1 | 20 | CONCLUIDO | 0.5307 | 188.43 | 180.45 | 21.23 | 0.66 | 510 | 52.47 | 24.83 | 2 | 0 | 5.64 | 6705.1 | 853.79 | 10185.75 | 1062.32 | 269.82 | 388858.98 | 0.25 | 0.81 | 24.62 | 23.79 | 0.5 | 10
0 | 65 | CONCLUIDO | 0.3199 | 312.61 | 255.5 | 7.6 | 0.13 | 2018 | 133.21 | 46.47 | 1 | 2016 | 20.75 | 16663.42 | 2758.05 | 10187.58 | 3636.21 | 269.82 | 1668263.05 | 0.07 | 0.57 | 26.47 | 98.81 | 0.5 | 10
1 | 65 | CONCLUIDO | 0.472 | 211.88 | 190.18 | 15.91 | 0.26 | 717 | 134.55 | 46.47 | 2 | 715 | 21.09 | 16828.84 | 1983.38 | 10185.54 | 1415.82 | 269.82 | 564572.67 | 0.19 | 0.77 | 24.29 | 33.51 | 0.5 | 10
2 | 65 | CONCLUIDO | 0.5258 | 190.18 | 176.4 | 24.85 | 0.39 | 426 | 135.9 | 46.47 | 3 | 424 | 21.43 | 16994.64 | 1770.24 | 10185.37 | 948.23 | 269.82 | 332232.63 | 0.28 | 0.83 | 23.82 | 19.74 | 0.5 | 10
3 | 65 | CONCLUIDO | 0.5544 | 180.39 | 170.18 | 34.61 | 0.52 | 295 | 137.25 | 46.47 | 4 | 293 | 21.78 | 17160.92 | 1636.23 | 10184.74 | 738.35 | 269.82 | 227950.99 | 0.37 | 0.86 | 23.59 | 13.52 | 0.5 | 10
4 | 65 | CONCLUIDO | 0.5717 | 174.9 | 166.73 | 45.47 | 0.64 | 220 | 138.6 | 46.47 | 5 | 218 | 22.13 | 17327.69 | 1521.7 | 10184.87 | 621.54 | 269.82 | 169918.86 | 0.43 | 0.88 | 23.47 | 10.08 | 0.5 | 10
5 | 65 | CONCLUIDO | 0.5831 | 171.49 | 164.6 | 57.09 | 0.76 | 173 | 139.95 | 46.47 | 6 | 129 | 22.49 | 17494.97 | 1421.17 | 10184.92 | 547.06 | 269.82 | 132912.29 | 0.49 | 0.89 | 23.46 | 7.95 | 0.5 | 10
6 | 65 | CONCLUIDO | 0.5863 | 170.57 | 164.06 | 61.91 | 0.88 | 159 | 141.31 | 46.47 | 7 | 10 | 22.85 | 17662.75 | 1393.15 | 10184.96 | 524.48 | 269.82 | 121693.25 | 0.51 | 0.89 | 23.56 | 7.4 | 0.5 | 10
7 | 65 | CONCLUIDO | 0.5865 | 170.5 | 164.02 | 62.28 | 0.99 | 158 | 142.68 | 46.47 | 8 | 0 | 23.21 | 17831.04 | 1404.14 | 10184.97 | 522.55 | 269.82 | 120733.17 | 0.52 | 0.89 | 23.57 | 7.36 | 0.5 | 10
0 | 75 | CONCLUIDO | 0.2882 | 346.95 | 272.92 | 6.97 | 0.12 | 2348 | 150.44 | 49.1 | 1 | 2346 | 25.34 | 18787.76 | 3201.54 | 10188.2 | 4229.6 | 269.82 | 1963311.64 | 0.06 | 0.54 | 27.02 | 116.22 | 0.5 | 10
1 | 75 | CONCLUIDO | 0.4522 | 221.15 | 194.34 | 14.52 | 0.23 | 803 | 151.83 | 49.1 | 2 | 801 | 25.73 | 18959.54 | 2218.61 | 10185.8 | 1556.84 | 269.82 | 634654.03 | 0.17 | 0.75 | 24.44 | 37.67 | 0.5 | 10
2 | 75 | CONCLUIDO | 0.5112 | 195.61 | 178.76 | 22.49 | 0.35 | 477 | 153.23 | 49.1 | 3 | 475 | 26.13 | 19131.85 | 1981.72 | 10185.23 | 1028.47 | 269.82 | 372098.41 | 0.26 | 0.82 | 23.9 | 22.1 | 0.5 | 10
3 | 75 | CONCLUIDO | 0.5421 | 184.47 | 172.02 | 30.99 | 0.46 | 333 | 154.63 | 49.1 | 4 | 331 | 26.53 | 19304.72 | 1845.35 | 10184.92 | 799.78 | 269.82 | 258473.46 | 0.34 | 0.85 | 23.69 | 15.36 | 0.5 | 10
4 | 75 | CONCLUIDO | 0.5615 | 178.11 | 168.16 | 40.2 | 0.57 | 251 | 156.03 | 49.1 | 5 | 249 | 26.94 | 19478.15 | 1740.14 | 10184.76 | 669.91 | 269.82 | 193949.54 | 0.4 | 0.87 | 23.52 | 11.51 | 0.5 | 10
5 | 75 | CONCLUIDO | 0.5746 | 174.05 | 165.72 | 50.22 | 0.67 | 198 | 157.44 | 49.1 | 6 | 196 | 27.35 | 19652.13 | 1645.62 | 10184.76 | 587.45 | 269.82 | 152984.04 | 0.46 | 0.88 | 23.43 | 9.07 | 0.5 | 10
6 | 75 | CONCLUIDO | 0.5845 | 171.1 | 163.93 | 61.48 | 0.78 | 160 | 158.86 | 49.1 | 7 | 151 | 27.77 | 19826.68 | 1550.41 | 10184.73 | 527.31 | 269.82 | 123103.71 | 0.51 | 0.89 | 23.36 | 7.28 | 0.5 | 10
7 | 75 | CONCLUIDO | 0.5891 | 169.75 | 163.17 | 69.43 | 0.88 | 141 | 160.28 | 49.1 | 8 | 46 | 28.19 | 20001.93 | 1496.08 | 10185.01 | 496.67 | 269.82 | 107880.01 | 0.54 | 0.9 | 23.46 | 6.51 | 0.5 | 10
8 | 75 | CONCLUIDO | 0.5901 | 169.47 | 163.01 | 71.39 | 0.99 | 137 | 161.71 | 49.1 | 9 | 1 | 28.61 | 20177.64 | 1496.42 | 10184.97 | 489.53 | 269.82 | 104327.81 | 0.55 | 0.9 | 23.51 | 6.35 | 0.5 | 10
9 | 75 | CONCLUIDO | 0.5901 | 169.47 | 163.01 | 71.39 | 1.09 | 137 | 163.13 | 49.1 | 10 | 0 | 29.04 | 20353.94 | 1508.93 | 10184.97 | 489.54 | 269.82 | 104332.74 | 0.55 | 0.9 | 23.51 | 6.36 | 0.5 | 10
0 | 95 | CONCLUIDO | 0.2289 | 436.81 | 316.98 | 6.03 | 0.1 | 3153 | 185.69 | 53.44 | 1 | 3151 | 36.26 | 23136.14 | 4277.96 | 10189.7 | 5735.42 | 269.82 | 2712193.27 | 0.05 | 0.46 | 28.36 | 160.25 | 0.5 | 10
1 | 95 | CONCLUIDO | 0.4145 | 241.28 | 202.6 | 12.49 | 0.19 | 973 | 187.21 | 53.44 | 2 | 971 | 36.77 | 23322.88 | 2685.11 | 10186 | 1836.78 | 269.82 | 773774.98 | 0.15 | 0.72 | 24.73 | 45.92 | 0.5 | 10
2 | 95 | CONCLUIDO | 0.4827 | 207.15 | 183.31 | 19.16 | 0.28 | 574 | 188.73 | 53.44 | 3 | 572 | 37.29 | 23510.33 | 2383.48 | 10185.35 | 1183.88 | 269.82 | 449320.9 | 0.23 | 0.8 | 24.03 | 26.65 | 0.5 | 10
3 | 95 | CONCLUIDO | 0.5188 | 192.74 | 175.27 | 26.09 | 0.37 | 403 | 190.25 | 53.44 | 4 | 401 | 37.82 | 23698.48 | 2233.5 | 10185.17 | 910.99 | 269.82 | 313730.32 | 0.3 | 0.84 | 23.75 | 18.61 | 0.5 | 10
4 | 95 | CONCLUIDO | 0.5416 | 184.63 | 170.74 | 33.37 | 0.46 | 307 | 191.78 | 53.44 | 5 | 305 | 38.35 | 23887.36 | 2129.27 | 10184.91 | 757.5 | 269.82 | 237466.51 | 0.36 | 0.86 | 23.6 | 14.08 | 0.5 | 10
5 | 95 | CONCLUIDO | 0.5568 | 179.59 | 167.96 | 40.97 | 0.55 | 246 | 193.32 | 53.44 | 6 | 244 | 38.89 | 24076.95 | 2045.91 | 10184.76 | 662.89 | 269.82 | 190466.96 | 0.41 | 0.87 | 23.53 | 11.31 | 0.5 | 10
6 | 95 | CONCLUIDO | 0.5684 | 175.94 | 165.91 | 49.04 | 0.64 | 203 | 194.86 | 53.44 | 7 | 201 | 39.43 | 24267.28 | 1972.41 | 10184.8 | 593.93 | 269.82 | 156200.14 | 0.45 | 0.88 | 23.44 | 9.26 | 0.5 | 10
7 | 95 | CONCLUIDO | 0.5769 | 173.33 | 164.46 | 57.37 | 0.72 | 172 | 196.41 | 53.44 | 8 | 170 | 39.98 | 24458.36 | 1901.08 | 10184.75 | 545.22 | 269.82 | 131999.02 | 0.49 | 0.89 | 23.37 | 7.8 | 0.5 | 10
8 | 95 | CONCLUIDO | 0.5837 | 171.31 | 163.37 | 66.68 | 0.81 | 147 | 197.97 | 53.44 | 9 | 145 | 40.53 | 24650.18 | 1831.42 | 10184.69 | 508.07 | 269.82 | 113551.27 | 0.53 | 0.9 | 23.34 | 6.72 | 0.5 | 10
9 | 95 | CONCLUIDO | 0.5893 | 169.7 | 162.46 | 76.15 | 0.89 | 128 | 199.53 | 53.44 | 10 | 125 | 41.1 | 24842.77 | 1766.88 | 10184.66 | 477.47 | 269.82 | 98347.16 | 0.57 | 0.9 | 23.31 | 5.81 | 0.5 | 10
10 | 95 | CONCLUIDO | 0.5931 | 168.61 | 161.9 | 85.21 | 0.97 | 114 | 201.1 | 53.44 | 11 | 75 | 41.66 | 25036.12 | 1709.84 | 10184.61 | 455.88 | 269.82 | 87620.12 | 0.59 | 0.9 | 23.36 | 5.25 | 0.5 | 10
11 | 95 | CONCLUIDO | 0.5946 | 168.18 | 161.66 | 88.99 | 1.05 | 109 | 202.67 | 53.44 | 12 | 11 | 42.24 | 25230.25 | 1698.38 | 10184.67 | 445.63 | 269.82 | 82518.6 | 0.61 | 0.91 | 23.41 | 5.01 | 0.5 | 10
12 | 95 | CONCLUIDO | 0.5944 | 168.22 | 161.7 | 89.01 | 1.13 | 109 | 204.25 | 53.44 | 13 | 0 | 42.82 | 25425.3 | 1705.22 | 10184.74 | 446.74 | 269.82 | 83077.02 | 0.6 | 0.91 | 23.42 | 5.05 | 0.5 | 10
0 | 55 | CONCLUIDO | 0.3535 | 282.88 | 239.82 | 8.39 | 0.15 | 1715 | 116.05 | 43.4 | 1 | 1713 | 16.65 | 14546.17 | 2349.95 | 10186.77 | 3102.38 | 269.82 | 1402866.85 | 0.09 | 0.61 | 25.96 | 83.14 | 0.5 | 10
1 | 55 | CONCLUIDO | 0.4923 | 203.12 | 186.01 | 17.74 | 0.3 | 629 | 117.34 | 43.4 | 2 | 627 | 16.94 | 14705.49 | 1741.56 | 10185.83 | 1273.55 | 269.82 | 493878.19 | 0.21 | 0.79 | 24.17 | 29.34 | 0.5 | 10
2 | 55 | CONCLUIDO | 0.5413 | 184.73 | 173.78 | 28.1 | 0.45 | 371 | 118.63 | 43.4 | 3 | 369 | 17.23 | 14865.24 | 1543.85 | 10185.13 | 860.43 | 269.82 | 288611.06 | 0.31 | 0.84 | 23.7 | 17.12 | 0.5 | 10
3 | 55 | CONCLUIDO | 0.5669 | 176.4 | 168.27 | 39.91 | 0.59 | 253 | 119.93 | 43.4 | 4 | 251 | 17.53 | 15025.44 | 1402.07 | 10184.93 | 674.07 | 269.82 | 196018.99 | 0.4 | 0.87 | 23.52 | 11.61 | 0.5 | 10
4 | 55 | CONCLUIDO | 0.5801 | 172.37 | 165.65 | 51.23 | 0.73 | 194 | 121.23 | 43.4 | 5 | 89 | 17.83 | 15186.08 | 1300.01 | 10184.87 | 579.88 | 269.82 | 149222.12 | 0.47 | 0.88 | 23.58 | 9 | 0.5 | 10
5 | 55 | CONCLUIDO | 0.5816 | 171.95 | 165.4 | 53.07 | 0.86 | 187 | 122.54 | 43.4 | 6 | 1 | 18.14 | 15347.16 | 1295.99 | 10185.05 | 567.49 | 269.82 | 143060.57 | 0.48 | 0.89 | 23.68 | 8.74 | 0.5 | 10
6 | 55 | CONCLUIDO | 0.5816 | 171.95 | 165.4 | 53.07 | 1 | 187 | 123.85 | 43.4 | 7 | 0 | 18.45 | 15508.69 | 1308.98 | 10185.09 | 567.47 | 269.82 | 143048.81 | 0.48 | 0.89 | 23.68 | 8.74 | 0.5 | 10

## gráficos
Selecione o eixo X:
Selecione o eixo Y:
Selecione o eixo Z:
Eixo X | Eixo Y | Eixo Z

## hidden (hidden)
Unnamed: 0
Volume de calda [L]
STATUS
Capacidade operacional [ha/h]
Tempo de missao [h]
Tempo util [h]
Tempo por voo [min]
Autonomia Projetada [h]
N° Voos
MTOW [kg]
Massa Estrutura [kg]
Combustível [kg]
Abastecimentos
Massa gerador
Potência gerador [W]
Combustível consumido [L]
Calda cons [L]
Distância percorrida [km]
Distância Pulverizando [km]
RTL ACUMULADO[m]
EOC [km/km]
EOC [h/h]
Tempo de manobra [h]
Tempo rtl_rtw [h]
V pulv [m/s]
V desloc [m/s]