## RESULTADOS_18
Unnamed: 0 | Volume de calda [L] | STATUS | Capacidade operacional [ha/h] | Tempo de missao [h] | Tempo util [h] | Tempo por voo [min] | Autonomia Projetada [h] | N° Voos | MTOW [kg] | Massa Estrutura [kg] | Combustível [kg] | Abastecimentos | Massa gerador | Potência gerador [W] | Combustível consumido [L] | Calda cons [L] | Distância percorrida [km] | Distância Pulverizando [km] | RTL ACUMULADO[m] | EOC [km/km] | EOC [h/h] | Tempo de manobra [h] | Tempo rtl_rtw [h] | V pulv [m/s] | V desloc [m/s] | Preço Total por ha Simples [R$/ha] | Preço Total por ha Presumido [R$/ha] | Preço Total por ha Real [R$/ha] | Preço Total Simples [R$] | Preço Total Presumido [R$] | Prod CAPEX [ha/h/R$] | Dias Trabalhados | Preço Total Real [R$]
0 | 100 | CONCLUIDO | 3.367 | 29.7 | 19.6 | 6.03 | 0.09 | 195 | 194.77 | 54.38 | 1 | 193 | 39.4 | 24256.19 | 269.96 | 942.44 | 152.46 | 27.17 | 61942.02 | 0.18 | 0.79 | 0.42 | 4 | 0.5 | 10 | 1124.3493 | 1538.3843 | 1391.5631 | 1124349.3124 | 1538384.3321 | 1.133e-06 | 38.6719 | 1391563.0905
1 | 100 | CONCLUIDO | 4.3262 | 23.12 | 17.29 | 12.21 | 0.18 | 85 | 196.32 | 54.38 | 2 | 83 | 39.95 | 24447.22 | 234.18 | 942.4 | 80.2 | 27.17 | 26360.83 | 0.34 | 0.9 | 0.24 | 1.7 | 0.5 | 10 | 815.159 | 1115.3365 | 1008.8904 | 815159.0129 | 1115336.5237 | 1.4558e-06 | 30.1042 | 1008890.3713
2 | 100 | CONCLUIDO | 4.7007 | 21.27 | 16.66 | 18.51 | 0.27 | 54 | 197.88 | 54.38 | 3 | 52 | 40.5 | 24639 | 221.74 | 942.29 | 60.31 | 27.17 | 16574.23 | 0.45 | 0.93 | 0.19 | 1.06 | 0.5 | 10 | 729.0651 | 997.539 | 902.3353 | 729065.0863 | 997539.0151 | 1.5818e-06 | 27.6953 | 902335.2916
3 | 100 | CONCLUIDO | 4.8914 | 20.44 | 16.37 | 24.56 | 0.36 | 40 | 199.44 | 54.38 | 4 | 38 | 41.06 | 24831.54 | 214.39 | 942.28 | 51.38 | 27.17 | 12180.1 | 0.53 | 0.95 | 0.17 | 0.78 | 0.5 | 10 | 696.175 | 952.5373 | 861.6285 | 696174.9521 | 952537.2825 | 1.646e-06 | 26.6146 | 861628.4612
4 | 100 | CONCLUIDO | 5.0149 | 19.94 | 16.22 | 31.39 | 0.44 | 31 | 201.01 | 54.38 | 5 | 29 | 41.63 | 25024.84 | 208.52 | 942.26 | 46.82 | 27.17 | 9942.09 | 0.58 | 0.96 | 0.16 | 0.62 | 0.5 | 10 | 671.7705 | 919.146 | 831.424 | 671770.511 | 919146.0495 | 1.6875e-06 | 25.9635 | 831424.0406
5 | 100 | CONCLUIDO | 5.0935 | 19.63 | 16.11 | 37.17 | 0.53 | 26 | 202.58 | 54.38 | 6 | 24 | 42.2 | 25218.93 | 202.93 | 942.25 | 43.21 | 27.17 | 8162.78 | 0.63 | 0.96 | 0.15 | 0.51 | 0.5 | 10 | 651.7068 | 891.6939 | 806.5919 | 651706.7652 | 891693.9474 | 1.714e-06 | 25.5599 | 806591.9286
6 | 100 | CONCLUIDO | 5.1576 | 19.39 | 16.02 | 43.68 | 0.61 | 22 | 204.16 | 54.38 | 7 | 20 | 42.78 | 25413.94 | 198.12 | 942.23 | 40.5 | 27.17 | 6827.78 | 0.67 | 0.97 | 0.14 | 0.42 | 0.5 | 10 | 642.0702 | 878.5088 | 794.6652 | 642070.2406 | 878508.8293 | 1.7356e-06 | 25.2474 | 794665.1797
7 | 100 | CONCLUIDO | 5.2141 | 19.18 | 15.92 | 50.28 | 0.69 | 19 | 205.75 | 54.38 | 8 | 17 | 43.37 | 25609.61 | 192.98 | 942.23 | 37.18 | 27.17 | 5183.93 | 0.73 | 0.98 | 0.14 | 0.33 | 0.5 | 10 | 624.2282 | 854.0966 | 772.5828 | 624228.2311 | 854096.6049 | 1.7546e-06 | 24.974 | 772582.8236
8 | 100 | CONCLUIDO | 5.2523 | 19.04 | 15.9 | 59.63 | 0.77 | 16 | 207.34 | 54.38 | 9 | 14 | 43.96 | 25806.1 | 187.95 | 942.23 | 36.91 | 27.17 | 5065.22 | 0.74 | 0.98 | 0.13 | 0.31 | 0.5 | 10 | 616.7743 | 843.8979 | 763.3574 | 616774.3328 | 843897.8523 | 1.7674e-06 | 24.7917 | 763357.4257
9 | 100 | CONCLUIDO | 5.2658 | 18.99 | 15.89 | 63.56 | 0.85 | 15 | 208.94 | 54.38 | 10 | 13 | 44.56 | 26003.41 | 182.97 | 942.27 | 36.51 | 27.17 | 4867.29 | 0.74 | 0.98 | 0.13 | 0.3 | 0.5 | 10 | 610.8398 | 835.778 | 756.0125 | 610839.8137 | 835777.9814 | 1.772e-06 | 24.7266 | 756012.5039
10 | 100 | CONCLUIDO | 5.3058 | 18.85 | 15.82 | 73.04 | 0.93 | 13 | 210.55 | 54.38 | 11 | 11 | 45.17 | 26201.54 | 178.27 | 942.23 | 34.38 | 27.17 | 3814.71 | 0.79 | 0.98 | 0.13 | 0.23 | 0.5 | 10 | 603.5196 | 825.7621 | 746.9525 | 603519.5863 | 825762.1234 | 1.7854e-06 | 24.5443 | 746952.5453
11 | 100 | CONCLUIDO | 5.3196 | 18.8 | 15.81 | 79.08 | 1 | 12 | 212.16 | 54.38 | 12 | 10 | 45.78 | 26400.51 | 171.79 | 942.23 | 34.13 | 27.17 | 3690.63 | 0.8 | 0.98 | 0.13 | 0.22 | 0.5 | 10 | 595.9583 | 815.4164 | 737.5942 | 595958.293 | 815416.4283 | 1.7901e-06 | 24.4792 | 737594.2288
12 | 100 | CONCLUIDO | 5.3304 | 18.76 | 15.82 | 86.27 | 1.08 | 11 | 213.78 | 54.38 | 13 | 1 | 46.4 | 26600.32 | 169.73 | 942.23 | 33.86 | 27.17 | 3564.29 | 0.8 | 0.98 | 0.14 | 0.22 | 0.5 | 10 | 593.3752 | 811.8822 | 734.3973 | 593375.2229 | 811882.1578 | 1.7937e-06 | 24.4271 | 734397.2641
13 | 100 | CONCLUIDO | 5.3326 | 18.75 | 15.81 | 86.23 | 1.15 | 11 | 215.41 | 54.38 | 14 | 0 | 47.03 | 26801 | 170.64 | 942.23 | 33.62 | 27.17 | 3442.94 | 0.81 | 0.98 | 0.14 | 0.21 | 0.5 | 10 | 585.6771 | 801.3492 | 724.8696 | 585677.0818 | 801349.2215 | 1.7945e-06 | 24.4141 | 724869.5765

## RESULTADOS_6
Unnamed: 0 | Volume de calda [L] | STATUS | Capacidade operacional [ha/h] | Tempo de missao [h] | Tempo util [h] | Tempo por voo [min] | Autonomia Projetada [h] | N° Voos | MTOW [kg] | Massa Estrutura [kg] | Combustível [kg] | Abastecimentos | Massa gerador | Potência gerador [W] | Combustível consumido [L] | Calda cons [L] | Distância percorrida [km] | Distância Pulverizando [km] | RTL ACUMULADO[m] | EOC [km/km] | EOC [h/h] | Tempo de manobra [h] | Tempo rtl_rtw [h] | V pulv [m/s] | V desloc [m/s] | Preço Total por ha Simples [R$/ha] | Preço Total por ha Presumido [R$/ha] | Preço Total por ha Real [R$/ha] | Preço Total Simples [R$] | Preço Total Presumido [R$] | Prod CAPEX [ha/h/R$] | Dias Trabalhados | Preço Total Real [R$]
0 | 40 | CONCLUIDO | 4.6504 | 21.5 | 17.64 | 10.37 | 0.2 | 102 | 89.87 | 37.55 | 1 | 100 | 11.32 | 11317.98 | 140.61 | 942.28 | 91.34 | 27.17 | 31847.27 | 0.3 | 0.88 | 0.26 | 2.04 | 0.5 | 10 | 584.4502 | 799.6706 | 723.3511 | 584450.2223 | 799670.5783 | 1.8912e-06 | 27.9948 | 723351.1406
1 | 40 | CONCLUIDO | 5.1905 | 19.27 | 16.48 | 21.97 | 0.39 | 45 | 91.1 | 37.55 | 2 | 43 | 11.54 | 11468.97 | 121.6 | 942.26 | 54.69 | 27.17 | 13805.92 | 0.5 | 0.94 | 0.18 | 0.88 | 0.5 | 10 | 503.0292 | 688.2668 | 622.5796 | 503029.2455 | 688266.8058 | 2.1108e-06 | 25.0911 | 622579.5878
2 | 40 | CONCLUIDO | 5.3825 | 18.58 | 16.13 | 35.84 | 0.57 | 27 | 92.32 | 37.55 | 3 | 20 | 11.77 | 11620.34 | 107.91 | 942.25 | 43.71 | 27.17 | 8405.96 | 0.62 | 0.96 | 0.16 | 0.53 | 0.5 | 10 | 465.2426 | 636.5655 | 575.8125 | 465242.6084 | 636565.4619 | 2.1889e-06 | 24.1927 | 575812.5476
3 | 40 | CONCLUIDO | 5.4003 | 18.52 | 16.11 | 38.65 | 0.75 | 25 | 93.55 | 37.55 | 4 | 0 | 12 | 11772.07 | 106.05 | 942.23 | 42.24 | 27.17 | 7681.47 | 0.64 | 0.96 | 0.18 | 0.51 | 0.5 | 10 | 462.7282 | 633.1251 | 572.7006 | 462728.2037 | 633125.1425 | 2.1961e-06 | 24.1146 | 572700.5675

## RESULTADOS_4
Unnamed: 0 | Volume de calda [L] | STATUS | Capacidade operacional [ha/h] | Tempo de missao [h] | Tempo util [h] | Tempo por voo [min] | Autonomia Projetada [h] | N° Voos | MTOW [kg] | Massa Estrutura [kg] | Combustível [kg] | Abastecimentos | Massa gerador | Potência gerador [W] | Combustível consumido [L] | Calda cons [L] | Distância percorrida [km] | Distância Pulverizando [km] | RTL ACUMULADO[m] | EOC [km/km] | EOC [h/h] | Tempo de manobra [h] | Tempo rtl_rtw [h] | V pulv [m/s] | V desloc [m/s] | Preço Total por ha Simples [R$/ha] | Preço Total por ha Presumido [R$/ha] | Preço Total por ha Real [R$/ha] | Preço Total Simples [R$] | Preço Total Presumido [R$] | Prod CAPEX [ha/h/R$] | Dias Trabalhados | Preço Total Real [R$]
0 | 30 | CONCLUIDO | 4.903 | 20.4 | 17.26 | 12.48 | 0.24 | 83 | 71.52 | 32.27 | 1 | 81 | 8.25 | 9054.6 | 114.17 | 942.25 | 79.06 | 27.17 | 25801.51 | 0.34 | 0.9 | 0.24 | 1.67 | 0.5 | 10 | 509.523 | 697.1519 | 630.6167 | 509523.0453 | 697151.9091 | 2.1012e-06 | 26.5625 | 630616.7094
1 | 30 | CONCLUIDO | 5.4015 | 18.51 | 16.12 | 27.64 | 0.48 | 35 | 72.7 | 32.27 | 2 | 22 | 8.43 | 9200.25 | 93.22 | 942.24 | 42.91 | 27.17 | 7968.32 | 0.63 | 0.96 | 0.17 | 0.53 | 0.5 | 10 | 436.0236 | 596.5867 | 539.6493 | 436023.6104 | 596586.7398 | 2.3148e-06 | 24.1016 | 539649.3386
2 | 30 | CONCLUIDO | 5.3746 | 18.61 | 16.25 | 29.54 | 0.71 | 33 | 73.88 | 32.27 | 3 | 0 | 8.61 | 9346.23 | 93.83 | 942.23 | 46.51 | 27.17 | 9777.19 | 0.58 | 0.96 | 0.19 | 0.65 | 0.5 | 10 | 437.8307 | 599.0593 | 541.8859 | 437830.7077 | 599059.29 | 2.3033e-06 | 24.2318 | 541885.9122

## RESULTADOS_1
Unnamed: 0 | Volume de calda [L] | STATUS | Capacidade operacional [ha/h] | Tempo de missao [h] | Tempo util [h] | Tempo por voo [min] | Autonomia Projetada [h] | N° Voos | MTOW [kg] | Massa Estrutura [kg] | Combustível [kg] | Abastecimentos | Massa gerador | Potência gerador [W] | Combustível consumido [L] | Calda cons [L] | Distância percorrida [km] | Distância Pulverizando [km] | RTL ACUMULADO[m] | EOC [km/km] | EOC [h/h] | Tempo de manobra [h] | Tempo rtl_rtw [h] | V pulv [m/s] | V desloc [m/s] | Preço Total por ha Simples [R$/ha] | Preço Total por ha Presumido [R$/ha] | Preço Total por ha Real [R$/ha] | Preço Total Simples [R$] | Preço Total Presumido [R$] | Prod CAPEX [ha/h/R$] | Dias Trabalhados | Preço Total Real [R$]
0 | 15 | CONCLUIDO | 5.1693 | 19.34 | 16.94 | 15.88 | 0.43 | 64 | 39.78 | 19.54 | 1 | 0 | 4.24 | 5140 | 66 | 942.3 | 66.57 | 27.17 | 19653.68 | 0.41 | 0.92 | 0.29 | 1.34 | 0.5 | 10 | 402.9241 | 551.2985 | 498.6833 | 402924.0677 | 551298.4852 | 2.48e-06 | 25.1823 | 498683.3315

## RESULTADOS_12
Unnamed: 0 | Volume de calda [L] | STATUS | Capacidade operacional [ha/h] | Tempo de missao [h] | Tempo util [h] | Tempo por voo [min] | Autonomia Projetada [h] | N° Voos | MTOW [kg] | Massa Estrutura [kg] | Combustível [kg] | Abastecimentos | Massa gerador | Potência gerador [W] | Combustível consumido [L] | Calda cons [L] | Distância percorrida [km] | Distância Pulverizando [km] | RTL ACUMULADO[m] | EOC [km/km] | EOC [h/h] | Tempo de manobra [h] | Tempo rtl_rtw [h] | V pulv [m/s] | V desloc [m/s] | Preço Total por ha Simples [R$/ha] | Preço Total por ha Presumido [R$/ha] | Preço Total por ha Real [R$/ha] | Preço Total Simples [R$] | Preço Total Presumido [R$] | Prod CAPEX [ha/h/R$] | Dias Trabalhados | Preço Total Real [R$]
0 | 70 | CONCLUIDO | 3.9666 | 25.21 | 18.65 | 7.46 | 0.12 | 150 | 141.81 | 47.83 | 1 | 148 | 22.98 | 17723.39 | 207.32 | 942.35 | 122.56 | 27.17 | 47220.16 | 0.22 | 0.83 | 0.35 | 3.05 | 0.5 | 10 | 825.1546 | 1129.0129 | 1021.2615 | 825154.5542 | 1129012.8644 | 1.4427e-06 | 32.8255 | 1021261.4612
1 | 70 | CONCLUIDO | 4.7399 | 21.1 | 16.93 | 15.16 | 0.25 | 67 | 143.17 | 47.83 | 2 | 65 | 23.34 | 17891.86 | 182.7 | 942.3 | 68.95 | 27.17 | 20826.05 | 0.39 | 0.92 | 0.22 | 1.34 | 0.5 | 10 | 654.3533 | 895.315 | 809.8674 | 654353.2924 | 895315.0427 | 1.724e-06 | 27.474 | 809867.4316
2 | 70 | CONCLUIDO | 5.0368 | 19.85 | 16.41 | 23.45 | 0.37 | 42 | 144.54 | 47.83 | 3 | 40 | 23.71 | 18060.85 | 171.19 | 942.23 | 52.62 | 27.17 | 12785.55 | 0.52 | 0.95 | 0.18 | 0.82 | 0.5 | 10 | 604.6677 | 827.333 | 748.3735 | 604667.6685 | 827332.9801 | 1.832e-06 | 25.8464 | 748373.4817
3 | 70 | CONCLUIDO | 5.1717 | 19.34 | 16.21 | 31.38 | 0.49 | 31 | 145.92 | 47.83 | 4 | 29 | 24.09 | 18230.35 | 163.33 | 942.23 | 46.61 | 27.17 | 9839.46 | 0.58 | 0.96 | 0.16 | 0.62 | 0.5 | 10 | 580.0752 | 793.6845 | 717.9364 | 580075.219 | 793684.5057 | 1.881e-06 | 25.1823 | 717936.3705
4 | 70 | CONCLUIDO | 5.2699 | 18.98 | 16.05 | 40.13 | 0.6 | 24 | 147.3 | 47.83 | 5 | 22 | 24.47 | 18400.38 | 155.71 | 942.23 | 41.52 | 27.17 | 7330.21 | 0.65 | 0.97 | 0.15 | 0.46 | 0.5 | 10 | 558.4096 | 764.0406 | 691.1217 | 558409.5776 | 764040.6194 | 1.9168e-06 | 24.7135 | 691121.655
5 | 70 | CONCLUIDO | 5.3414 | 18.72 | 15.94 | 50.35 | 0.71 | 19 | 148.68 | 47.83 | 6 | 17 | 24.85 | 18570.94 | 147.81 | 942.32 | 38 | 27.17 | 5595.23 | 0.71 | 0.97 | 0.14 | 0.35 | 0.5 | 10 | 538.3234 | 736.5578 | 666.2618 | 538323.3769 | 736557.7934 | 1.9428e-06 | 24.375 | 666261.7514
6 | 70 | CONCLUIDO | 5.3773 | 18.6 | 15.91 | 59.65 | 0.83 | 16 | 150.07 | 47.83 | 7 | 11 | 25.24 | 18742.03 | 139.6 | 942.26 | 36.8 | 27.17 | 5009.34 | 0.74 | 0.98 | 0.14 | 0.31 | 0.5 | 10 | 528.3493 | 722.9108 | 653.9172 | 528349.2966 | 722910.8168 | 1.9558e-06 | 24.2188 | 653917.223
7 | 70 | CONCLUIDO | 5.3858 | 18.57 | 15.91 | 63.62 | 0.94 | 15 | 151.46 | 47.83 | 8 | 0 | 25.63 | 18913.66 | 138.21 | 942.23 | 36.46 | 27.17 | 4844.63 | 0.75 | 0.98 | 0.15 | 0.31 | 0.5 | 10 | 526.601 | 720.5187 | 651.7534 | 526600.9914 | 720518.7084 | 1.9589e-06 | 24.1797 | 651753.4141

## RESULTADOS_16
Unnamed: 0 | Volume de calda [L] | STATUS | Capacidade operacional [ha/h] | Tempo de missao [h] | Tempo util [h] | Tempo por voo [min] | Autonomia Projetada [h] | N° Voos | MTOW [kg] | Massa Estrutura [kg] | Combustível [kg] | Abastecimentos | Massa gerador | Potência gerador [W] | Combustível consumido [L] | Calda cons [L] | Distância percorrida [km] | Distância Pulverizando [km] | RTL ACUMULADO[m] | EOC [km/km] | EOC [h/h] | Tempo de manobra [h] | Tempo rtl_rtw [h] | V pulv [m/s] | V desloc [m/s] | Preço Total por ha Simples [R$/ha] | Preço Total por ha Presumido [R$/ha] | Preço Total por ha Real [R$/ha] | Preço Total Simples [R$] | Preço Total Presumido [R$] | Prod CAPEX [ha/h/R$] | Dias Trabalhados | Preço Total Real [R$]
0 | 90 | CONCLUIDO | 3.5596 | 28.09 | 19.27 | 6.42 | 0.1 | 180 | 176.73 | 52.44 | 1 | 178 | 33.29 | 22031.19 | 248.84 | 942.29 | 142.37 | 27.17 | 56974.29 | 0.19 | 0.81 | 0.39 | 3.68 | 0.5 | 10 | 1017.6226 | 1392.3561 | 1259.4716 | 1017622.601 | 1392356.1371 | 1.2263e-06 | 36.5755 | 1259471.6215
1 | 90 | CONCLUIDO | 4.4647 | 22.4 | 17.17 | 13.04 | 0.2 | 79 | 178.21 | 52.44 | 2 | 77 | 33.77 | 22213.89 | 217.29 | 942.3 | 76.36 | 27.17 | 24474.7 | 0.36 | 0.9 | 0.23 | 1.57 | 0.5 | 10 | 762.6429 | 1043.4817 | 943.8933 | 762642.931 | 1043481.7036 | 1.5381e-06 | 29.1667 | 943893.2743
2 | 90 | CONCLUIDO | 4.7983 | 20.84 | 16.61 | 19.54 | 0.3 | 51 | 179.7 | 52.44 | 3 | 49 | 34.26 | 22397.24 | 206.01 | 942.23 | 59.05 | 27.17 | 15956.16 | 0.46 | 0.94 | 0.18 | 1.01 | 0.5 | 10 | 694.6788 | 950.4902 | 859.7768 | 694678.8437 | 950490.2411 | 1.6531e-06 | 27.1354 | 859776.7865
3 | 90 | CONCLUIDO | 4.9994 | 20 | 16.27 | 26.38 | 0.39 | 37 | 181.19 | 52.44 | 4 | 35 | 34.75 | 22581.25 | 197.46 | 942.24 | 47.75 | 27.17 | 10379.19 | 0.57 | 0.95 | 0.17 | 0.67 | 0.5 | 10 | 652.9802 | 893.4363 | 808.168 | 652980.2186 | 893436.3426 | 1.7223e-06 | 26.0417 | 808168.032
4 | 90 | CONCLUIDO | 5.0976 | 19.62 | 16.17 | 33.45 | 0.49 | 29 | 182.69 | 52.44 | 5 | 27 | 35.25 | 22766.06 | 191.89 | 942.26 | 45.09 | 27.17 | 9090.05 | 0.6 | 0.96 | 0.15 | 0.57 | 0.5 | 10 | 632.0071 | 864.7401 | 782.2105 | 632007.1396 | 864740.0505 | 1.7562e-06 | 25.5469 | 782210.4738
5 | 90 | CONCLUIDO | 5.172 | 19.33 | 16.06 | 40.15 | 0.58 | 24 | 184.19 | 52.44 | 6 | 22 | 35.75 | 22951.43 | 185.9 | 942.25 | 41.76 | 27.17 | 7446.32 | 0.65 | 0.97 | 0.15 | 0.47 | 0.5 | 10 | 620.6711 | 849.2295 | 768.1803 | 620671.0769 | 849229.5495 | 1.7818e-06 | 25.1693 | 768180.2732
6 | 90 | CONCLUIDO | 5.2336 | 19.11 | 15.98 | 47.93 | 0.67 | 20 | 185.7 | 52.44 | 7 | 18 | 36.26 | 23137.49 | 180.17 | 942.26 | 39.08 | 27.17 | 6127.94 | 0.7 | 0.97 | 0.14 | 0.38 | 0.5 | 10 | 602.3973 | 824.2265 | 745.5635 | 602397.275 | 824226.5275 | 1.803e-06 | 24.8828 | 745563.5045
7 | 90 | CONCLUIDO | 5.2778 | 18.95 | 15.92 | 56.2 | 0.76 | 17 | 187.22 | 52.44 | 8 | 15 | 36.78 | 23324.24 | 174.13 | 942.24 | 37.56 | 27.17 | 5382.71 | 0.72 | 0.98 | 0.13 | 0.33 | 0.5 | 10 | 593.5425 | 812.1111 | 734.6043 | 593542.5375 | 812111.0851 | 1.8183e-06 | 24.6745 | 734604.343
8 | 90 | CONCLUIDO | 5.3096 | 18.83 | 15.88 | 63.52 | 0.85 | 15 | 188.74 | 52.44 | 9 | 13 | 37.3 | 23511.69 | 168.74 | 942.26 | 36.16 | 27.17 | 4691.5 | 0.75 | 0.98 | 0.13 | 0.29 | 0.5 | 10 | 586.2097 | 802.078 | 725.5288 | 586209.6898 | 802077.9594 | 1.8292e-06 | 24.5182 | 725528.7646
9 | 90 | CONCLUIDO | 5.3481 | 18.7 | 15.82 | 72.99 | 0.93 | 13 | 190.26 | 52.44 | 10 | 11 | 37.82 | 23699.85 | 163.11 | 942.23 | 34.01 | 27.17 | 3630.2 | 0.8 | 0.98 | 0.13 | 0.22 | 0.5 | 10 | 569.7691 | 779.5832 | 705.1808 | 569769.0512 | 779583.1522 | 1.8425e-06 | 24.349 | 705180.8303
10 | 90 | CONCLUIDO | 5.3568 | 18.67 | 15.82 | 79.1 | 1.02 | 12 | 191.79 | 52.44 | 11 | 3 | 38.35 | 23888.73 | 159.07 | 942.23 | 34.02 | 27.17 | 3638.64 | 0.8 | 0.98 | 0.14 | 0.23 | 0.5 | 10 | 565.2577 | 773.4105 | 699.5973 | 565257.6784 | 773410.493 | 1.8455e-06 | 24.3099 | 699597.2811
11 | 90 | CONCLUIDO | 5.357 | 18.67 | 15.82 | 79.1 | 1.1 | 12 | 193.33 | 52.44 | 12 | 0 | 38.89 | 24078.33 | 159.79 | 942.23 | 33.88 | 27.17 | 3566.49 | 0.8 | 0.98 | 0.14 | 0.23 | 0.5 | 10 | 565.9799 | 774.3987 | 700.4912 | 565979.9062 | 774398.677 | 1.8455e-06 | 24.3099 | 700491.1541

## RESULTADOS_0
Unnamed: 0 | Volume de calda [L] | STATUS | Capacidade operacional [ha/h] | Tempo de missao [h] | Tempo util [h] | Tempo por voo [min] | Autonomia Projetada [h] | N° Voos | MTOW [kg] | Massa Estrutura [kg] | Combustível [kg] | Abastecimentos | Massa gerador | Potência gerador [W] | Combustível consumido [L] | Calda cons [L] | Distância percorrida [km] | Distância Pulverizando [km] | RTL ACUMULADO[m] | EOC [km/km] | EOC [h/h] | Tempo de manobra [h] | Tempo rtl_rtw [h] | V pulv [m/s] | V desloc [m/s] | Preço Total por ha Simples [R$/ha] | Preço Total por ha Presumido [R$/ha] | Preço Total por ha Real [R$/ha] | Preço Total Simples [R$] | Preço Total Presumido [R$] | Prod CAPEX [ha/h/R$] | Dias Trabalhados | Preço Total Real [R$]
0 | 10 | CONCLUIDO | 4.9133 | 20.35 | 17.64 | 11.02 | 0.64 | 96 | 26.11 | 12.1 | 1 | 0 | 3.01 | 3454.41 | 51.27 | 942.29 | 87.32 | 27.17 | 29868.77 | 0.31 | 0.88 | 0.38 | 2.04 | 0.5 | 10 | 394.4166 | 539.6582 | 488.154 | 394416.6189 | 539658.2185 | 2.4967e-06 | 26.4974 | 488153.9955

## RESULTADOS_7
Unnamed: 0 | Volume de calda [L] | STATUS | Capacidade operacional [ha/h] | Tempo de missao [h] | Tempo util [h] | Tempo por voo [min] | Autonomia Projetada [h] | N° Voos | MTOW [kg] | Massa Estrutura [kg] | Combustível [kg] | Abastecimentos | Massa gerador | Potência gerador [W] | Combustível consumido [L] | Calda cons [L] | Distância percorrida [km] | Distância Pulverizando [km] | RTL ACUMULADO[m] | EOC [km/km] | EOC [h/h] | Tempo de manobra [h] | Tempo rtl_rtw [h] | V pulv [m/s] | V desloc [m/s] | Preço Total por ha Simples [R$/ha] | Preço Total por ha Presumido [R$/ha] | Preço Total por ha Real [R$/ha] | Preço Total Simples [R$] | Preço Total Presumido [R$] | Prod CAPEX [ha/h/R$] | Dias Trabalhados | Preço Total Real [R$]
0 | 45 | CONCLUIDO | 4.5241 | 22.1 | 17.83 | 9.64 | 0.18 | 111 | 98.71 | 39.72 | 1 | 109 | 12.99 | 12407.75 | 152.66 | 942.28 | 97.2 | 27.17 | 34731.45 | 0.28 | 0.87 | 0.28 | 2.24 | 0.5 | 10 | 622.2923 | 851.4478 | 770.1868 | 622292.2967 | 851447.774 | 1.799e-06 | 28.776 | 770186.7935
1 | 45 | CONCLUIDO | 5.116 | 19.55 | 16.55 | 20.27 | 0.35 | 49 | 99.95 | 39.72 | 2 | 47 | 13.24 | 12561.45 | 133.19 | 942.29 | 57.21 | 27.17 | 15046.96 | 0.47 | 0.94 | 0.18 | 0.96 | 0.5 | 10 | 524.9914 | 718.3164 | 649.7613 | 524991.3851 | 718316.3741 | 2.0343e-06 | 25.4557 | 649761.2675
2 | 45 | CONCLUIDO | 5.3214 | 18.79 | 16.19 | 32.37 | 0.52 | 30 | 101.2 | 39.72 | 3 | 28 | 13.49 | 12715.54 | 120.6 | 942.24 | 45.77 | 27.17 | 9420.53 | 0.59 | 0.96 | 0.16 | 0.59 | 0.5 | 10 | 494.3658 | 676.4131 | 611.8571 | 494365.7683 | 676413.054 | 2.116e-06 | 24.4661 | 611857.1415
3 | 45 | CONCLUIDO | 5.3991 | 18.52 | 16.06 | 41.9 | 0.69 | 23 | 102.45 | 39.72 | 4 | 5 | 13.74 | 12870.03 | 111.59 | 942.26 | 41.13 | 27.17 | 7137.41 | 0.66 | 0.97 | 0.17 | 0.47 | 0.5 | 10 | 474.268 | 648.9143 | 586.9829 | 474267.9622 | 648914.3491 | 2.1469e-06 | 24.1146 | 586982.8744
4 | 45 | CONCLUIDO | 5.413 | 18.47 | 16.03 | 43.73 | 0.85 | 22 | 103.71 | 39.72 | 5 | 0 | 14 | 13024.91 | 112.28 | 942.32 | 39.99 | 27.17 | 6574.97 | 0.68 | 0.97 | 0.17 | 0.44 | 0.5 | 10 | 474.3874 | 649.0778 | 587.1307 | 474387.4119 | 649077.7855 | 2.1524e-06 | 24.0495 | 587130.7126

## RESULTADOS_10
Unnamed: 0 | Volume de calda [L] | STATUS | Capacidade operacional [ha/h] | Tempo de missao [h] | Tempo util [h] | Tempo por voo [min] | Autonomia Projetada [h] | N° Voos | MTOW [kg] | Massa Estrutura [kg] | Combustível [kg] | Abastecimentos | Massa gerador | Potência gerador [W] | Combustível consumido [L] | Calda cons [L] | Distância percorrida [km] | Distância Pulverizando [km] | RTL ACUMULADO[m] | EOC [km/km] | EOC [h/h] | Tempo de manobra [h] | Tempo rtl_rtw [h] | V pulv [m/s] | V desloc [m/s] | Preço Total por ha Simples [R$/ha] | Preço Total por ha Presumido [R$/ha] | Preço Total por ha Real [R$/ha] | Preço Total Simples [R$] | Preço Total Presumido [R$] | Prod CAPEX [ha/h/R$] | Dias Trabalhados | Preço Total Real [R$]
0 | 60 | CONCLUIDO | 4.1802 | 23.92 | 18.34 | 8.15 | 0.14 | 135 | 124.63 | 45 | 1 | 133 | 18.64 | 15605.44 | 186.27 | 942.39 | 112.94 | 27.17 | 42484.99 | 0.24 | 0.85 | 0.32 | 2.74 | 0.5 | 10 | 745.184 | 1019.5936 | 922.285 | 745183.9586 | 1019593.5674 | 1.5699e-06 | 31.1458 | 922284.9883
1 | 60 | CONCLUIDO | 4.8894 | 20.45 | 16.79 | 16.79 | 0.28 | 60 | 125.95 | 45 | 2 | 58 | 18.95 | 15767.7 | 164.07 | 942.24 | 64.32 | 27.17 | 18546.35 | 0.42 | 0.93 | 0.21 | 1.19 | 0.5 | 10 | 604.6124 | 827.2574 | 748.3051 | 604612.4168 | 827257.3823 | 1.8362e-06 | 26.6276 | 748305.0988
2 | 60 | CONCLUIDO | 5.1506 | 19.42 | 16.31 | 25.76 | 0.42 | 38 | 127.27 | 45 | 3 | 36 | 19.27 | 15930.42 | 152.69 | 942.27 | 49.58 | 27.17 | 11289.85 | 0.55 | 0.95 | 0.17 | 0.72 | 0.5 | 10 | 560.3238 | 766.6598 | 693.4908 | 560323.8123 | 766659.7597 | 1.9343e-06 | 25.2865 | 693490.8282
3 | 60 | CONCLUIDO | 5.2802 | 18.94 | 16.12 | 35.81 | 0.55 | 27 | 128.59 | 45 | 4 | 25 | 19.59 | 16093.6 | 143.75 | 942.28 | 43.48 | 27.17 | 8290.97 | 0.62 | 0.96 | 0.15 | 0.52 | 0.5 | 10 | 536.2189 | 733.6784 | 663.6571 | 536218.906 | 733678.3636 | 1.983e-06 | 24.6615 | 663657.1303
4 | 60 | CONCLUIDO | 5.358 | 18.66 | 15.99 | 45.7 | 0.68 | 21 | 129.92 | 45 | 5 | 19 | 19.92 | 16257.24 | 134.48 | 942.23 | 39.7 | 27.17 | 6432.35 | 0.68 | 0.97 | 0.14 | 0.4 | 0.5 | 10 | 514.8182 | 704.397 | 637.1703 | 514818.2025 | 704396.9769 | 2.0122e-06 | 24.2969 | 637170.318
5 | 60 | CONCLUIDO | 5.4065 | 18.5 | 15.93 | 56.22 | 0.81 | 17 | 131.25 | 45 | 6 | 4 | 20.25 | 16421.36 | 127.92 | 942.23 | 37.36 | 27.17 | 5283.66 | 0.73 | 0.97 | 0.15 | 0.34 | 0.5 | 10 | 506.069 | 692.4259 | 626.3417 | 506068.9701 | 692425.891 | 2.0304e-06 | 24.0885 | 626341.7358
6 | 60 | CONCLUIDO | 5.4106 | 18.48 | 15.92 | 56.17 | 0.93 | 17 | 132.58 | 45 | 7 | 0 | 20.59 | 16585.95 | 128.91 | 942.23 | 36.64 | 27.17 | 4921.26 | 0.74 | 0.98 | 0.15 | 0.32 | 0.5 | 10 | 506.8679 | 693.519 | 627.3305 | 506867.8944 | 693519.0145 | 2.032e-06 | 24.0625 | 627330.5331

## RESULTADOS_14
Unnamed: 0 | Volume de calda [L] | STATUS | Capacidade operacional [ha/h] | Tempo de missao [h] | Tempo util [h] | Tempo por voo [min] | Autonomia Projetada [h] | N° Voos | MTOW [kg] | Massa Estrutura [kg] | Combustível [kg] | Abastecimentos | Massa gerador | Potência gerador [W] | Combustível consumido [L] | Calda cons [L] | Distância percorrida [km] | Distância Pulverizando [km] | RTL ACUMULADO[m] | EOC [km/km] | EOC [h/h] | Tempo de manobra [h] | Tempo rtl_rtw [h] | V pulv [m/s] | V desloc [m/s] | Preço Total por ha Simples [R$/ha] | Preço Total por ha Presumido [R$/ha] | Preço Total por ha Real [R$/ha] | Preço Total Simples [R$] | Preço Total Presumido [R$] | Prod CAPEX [ha/h/R$] | Dias Trabalhados | Preço Total Real [R$]
0 | 80 | CONCLUIDO | 3.7592 | 26.6 | 18.96 | 6.89 | 0.11 | 165 | 159.12 | 50.28 | 1 | 163 | 27.84 | 19859.16 | 228.08 | 942.37 | 132.51 | 27.17 | 52118.12 | 0.21 | 0.82 | 0.37 | 3.36 | 0.5 | 10 | 918.4041 | 1256.601 | 1136.6728 | 918404.1043 | 1256601.0126 | 1.3289e-06 | 34.6354 | 1136672.7756
1 | 80 | CONCLUIDO | 4.6043 | 21.72 | 17.04 | 14.01 | 0.22 | 73 | 160.54 | 50.28 | 2 | 71 | 28.26 | 20034.4 | 200.16 | 942.3 | 72.51 | 27.17 | 22578.39 | 0.37 | 0.91 | 0.22 | 1.45 | 0.5 | 10 | 703.4455 | 962.4852 | 870.6269 | 703445.4964 | 962485.162 | 1.6276e-06 | 28.2812 | 870626.929
2 | 80 | CONCLUIDO | 4.9106 | 20.36 | 16.53 | 21.1 | 0.33 | 47 | 161.97 | 50.28 | 3 | 45 | 28.69 | 20210.21 | 189.2 | 942.3 | 56.23 | 27.17 | 14566.42 | 0.48 | 0.94 | 0.18 | 0.93 | 0.5 | 10 | 650.3969 | 889.9017 | 804.9707 | 650396.88 | 889901.7048 | 1.7359e-06 | 26.5104 | 804970.735
3 | 80 | CONCLUIDO | 5.0693 | 19.73 | 16.31 | 28.78 | 0.43 | 34 | 163.4 | 50.28 | 4 | 32 | 29.12 | 20386.62 | 181.83 | 942.25 | 49.63 | 27.17 | 11331.33 | 0.55 | 0.95 | 0.16 | 0.71 | 0.5 | 10 | 615.0231 | 841.5017 | 761.1899 | 615023.0552 | 841501.6771 | 1.792e-06 | 25.6901 | 761189.9381
4 | 80 | CONCLUIDO | 5.192 | 19.26 | 16.1 | 37.15 | 0.54 | 26 | 164.83 | 50.28 | 5 | 24 | 29.55 | 20563.61 | 173.96 | 942.28 | 43.04 | 27.17 | 8078.28 | 0.63 | 0.96 | 0.15 | 0.5 | 0.5 | 10 | 590.5626 | 808.0338 | 730.9162 | 590562.6092 | 808033.8157 | 1.8353e-06 | 25.0781 | 730916.2025
5 | 80 | CONCLUIDO | 5.2637 | 19 | 16 | 45.71 | 0.64 | 21 | 166.27 | 50.28 | 6 | 19 | 29.99 | 20741.2 | 167.63 | 942.25 | 39.69 | 27.17 | 6425.72 | 0.68 | 0.97 | 0.14 | 0.4 | 0.5 | 10 | 579.6915 | 793.1595 | 717.4615 | 579691.5006 | 793159.4853 | 1.8607e-06 | 24.7396 | 717461.4572
6 | 80 | CONCLUIDO | 5.293 | 18.89 | 15.99 | 53.3 | 0.74 | 18 | 167.72 | 50.28 | 7 | 16 | 30.44 | 20919.39 | 162.22 | 942.23 | 39.99 | 27.17 | 6595.05 | 0.68 | 0.97 | 0.13 | 0.39 | 0.5 | 10 | 572.6587 | 783.537 | 708.7573 | 572658.7436 | 783536.9569 | 1.871e-06 | 24.5964 | 708757.2894
7 | 80 | CONCLUIDO | 5.3528 | 18.68 | 15.87 | 63.5 | 0.84 | 15 | 169.17 | 50.28 | 8 | 13 | 30.89 | 21098.19 | 153.79 | 942.23 | 35.99 | 27.17 | 4605.63 | 0.75 | 0.98 | 0.13 | 0.28 | 0.5 | 10 | 552.2737 | 755.6453 | 683.5276 | 552273.7283 | 755645.2797 | 1.8922e-06 | 24.3229 | 683527.5548
8 | 80 | CONCLUIDO | 5.3797 | 18.59 | 15.85 | 73.13 | 0.94 | 13 | 170.62 | 50.28 | 9 | 2 | 31.34 | 21277.6 | 147.66 | 942.25 | 34.68 | 27.17 | 3964.26 | 0.78 | 0.98 | 0.14 | 0.25 | 0.5 | 10 | 544.7846 | 745.3983 | 674.2585 | 544784.5721 | 745398.2857 | 1.9017e-06 | 24.2057 | 674258.5195
9 | 80 | CONCLUIDO | 5.3778 | 18.6 | 15.85 | 73.16 | 1.03 | 13 | 172.08 | 50.28 | 10 | 0 | 31.8 | 21457.64 | 148.95 | 942.23 | 34.82 | 27.17 | 4034.06 | 0.78 | 0.98 | 0.14 | 0.26 | 0.5 | 10 | 546.1712 | 747.2955 | 675.9746 | 546171.1634 | 747295.4812 | 1.901e-06 | 24.2188 | 675974.6493

## RESULTADOS_5
Unnamed: 0 | Volume de calda [L] | STATUS | Capacidade operacional [ha/h] | Tempo de missao [h] | Tempo util [h] | Tempo por voo [min] | Autonomia Projetada [h] | N° Voos | MTOW [kg] | Massa Estrutura [kg] | Combustível [kg] | Abastecimentos | Massa gerador | Potência gerador [W] | Combustível consumido [L] | Calda cons [L] | Distância percorrida [km] | Distância Pulverizando [km] | RTL ACUMULADO[m] | EOC [km/km] | EOC [h/h] | Tempo de manobra [h] | Tempo rtl_rtw [h] | V pulv [m/s] | V desloc [m/s] | Preço Total por ha Simples [R$/ha] | Preço Total por ha Presumido [R$/ha] | Preço Total por ha Real [R$/ha] | Preço Total Simples [R$] | Preço Total Presumido [R$] | Prod CAPEX [ha/h/R$] | Dias Trabalhados | Preço Total Real [R$]
0 | 35 | CONCLUIDO | 4.7708 | 20.96 | 17.47 | 11.27 | 0.22 | 93 | 80.84 | 35.1 | 1 | 91 | 9.74 | 10204.21 | 128.08 | 942.31 | 85.53 | 27.17 | 28987.08 | 0.32 | 0.89 | 0.26 | 1.87 | 0.5 | 10 | 547.6512 | 749.3206 | 677.8065 | 547651.2285 | 749320.5715 | 1.9887e-06 | 27.2917 | 677806.4678
1 | 35 | CONCLUIDO | 5.2805 | 18.94 | 16.36 | 24.54 | 0.43 | 40 | 82.04 | 35.1 | 2 | 38 | 9.94 | 10352.53 | 108.56 | 942.24 | 50.91 | 27.17 | 11943.91 | 0.53 | 0.95 | 0.17 | 0.76 | 0.5 | 10 | 471.1637 | 644.667 | 583.1409 | 471163.7137 | 644666.9794 | 2.2012e-06 | 24.6615 | 583140.8677
2 | 35 | CONCLUIDO | 5.3879 | 18.56 | 16.19 | 34.68 | 0.63 | 28 | 83.25 | 35.1 | 3 | 0 | 10.15 | 10501.19 | 99.52 | 942.25 | 44.68 | 27.17 | 8886.14 | 0.61 | 0.96 | 0.19 | 0.59 | 0.5 | 10 | 450.2099 | 615.997 | 557.2071 | 450209.886 | 615997.0279 | 2.246e-06 | 24.1667 | 557207.1361

## RESULTADOS_8
Unnamed: 0 | Volume de calda [L] | STATUS | Capacidade operacional [ha/h] | Tempo de missao [h] | Tempo util [h] | Tempo por voo [min] | Autonomia Projetada [h] | N° Voos | MTOW [kg] | Massa Estrutura [kg] | Combustível [kg] | Abastecimentos | Massa gerador | Potência gerador [W] | Combustível consumido [L] | Calda cons [L] | Distância percorrida [km] | Distância Pulverizando [km] | RTL ACUMULADO[m] | EOC [km/km] | EOC [h/h] | Tempo de manobra [h] | Tempo rtl_rtw [h] | V pulv [m/s] | V desloc [m/s] | Preço Total por ha Simples [R$/ha] | Preço Total por ha Presumido [R$/ha] | Preço Total por ha Real [R$/ha] | Preço Total Simples [R$] | Preço Total Presumido [R$] | Prod CAPEX [ha/h/R$] | Dias Trabalhados | Preço Total Real [R$]
0 | 50 | CONCLUIDO | 4.4088 | 22.68 | 18 | 9.08 | 0.16 | 119 | 107.41 | 41.65 | 1 | 117 | 14.77 | 13481.73 | 164.25 | 942.29 | 102.37 | 27.17 | 37275.5 | 0.27 | 0.86 | 0.3 | 2.41 | 0.5 | 10 | 659.9705 | 903.0007 | 816.8196 | 659970.4643 | 903000.705 | 1.7175e-06 | 29.5312 | 816819.5851
1 | 50 | CONCLUIDO | 5.0394 | 19.84 | 16.63 | 18.83 | 0.32 | 53 | 108.68 | 41.65 | 2 | 51 | 15.03 | 13638.32 | 144.2 | 942.25 | 59.46 | 27.17 | 16151.38 | 0.46 | 0.93 | 0.19 | 1.04 | 0.5 | 10 | 554.6448 | 758.8894 | 686.4621 | 554644.7674 | 758889.4399 | 1.9631e-06 | 25.8333 | 686462.0969
2 | 50 | CONCLUIDO | 5.2503 | 19.05 | 16.28 | 29.59 | 0.48 | 33 | 109.96 | 41.65 | 3 | 31 | 15.31 | 13795.21 | 132.75 | 942.23 | 48.58 | 27.17 | 10813.3 | 0.56 | 0.95 | 0.16 | 0.68 | 0.5 | 10 | 515.9777 | 705.9834 | 638.6053 | 515977.6706 | 705983.4123 | 2.0453e-06 | 24.8047 | 638605.3463
3 | 50 | CONCLUIDO | 5.378 | 18.59 | 16.05 | 41.86 | 0.63 | 23 | 111.23 | 41.65 | 4 | 20 | 15.58 | 13952.52 | 121.19 | 942.27 | 41.36 | 27.17 | 7254.38 | 0.66 | 0.97 | 0.15 | 0.45 | 0.5 | 10 | 490.3618 | 670.9346 | 606.9015 | 490361.7561 | 670934.5879 | 2.095e-06 | 24.2057 | 606901.5325
4 | 50 | CONCLUIDO | 5.4115 | 18.48 | 16 | 48 | 0.78 | 20 | 112.51 | 41.65 | 5 | 1 | 15.86 | 14110.24 | 117.27 | 942.23 | 39.23 | 27.17 | 6202.35 | 0.69 | 0.97 | 0.16 | 0.4 | 0.5 | 10 | 485.0344 | 663.6454 | 600.308 | 485034.3501 | 663645.3959 | 2.1081e-06 | 24.0625 | 600308.0108
5 | 50 | CONCLUIDO | 5.4101 | 18.48 | 16 | 48.01 | 0.93 | 20 | 113.79 | 41.65 | 6 | 0 | 16.14 | 14268.39 | 118.66 | 942.27 | 39.32 | 27.17 | 6245.78 | 0.69 | 0.97 | 0.16 | 0.41 | 0.5 | 10 | 486.4803 | 665.6239 | 602.0977 | 486480.34 | 665623.8632 | 2.1075e-06 | 24.0625 | 602097.6559

## RESULTADOS_3
Unnamed: 0 | Volume de calda [L] | STATUS | Capacidade operacional [ha/h] | Tempo de missao [h] | Tempo util [h] | Tempo por voo [min] | Autonomia Projetada [h] | N° Voos | MTOW [kg] | Massa Estrutura [kg] | Combustível [kg] | Abastecimentos | Massa gerador | Potência gerador [W] | Combustível consumido [L] | Calda cons [L] | Distância percorrida [km] | Distância Pulverizando [km] | RTL ACUMULADO[m] | EOC [km/km] | EOC [h/h] | Tempo de manobra [h] | Tempo rtl_rtw [h] | V pulv [m/s] | V desloc [m/s] | Preço Total por ha Simples [R$/ha] | Preço Total por ha Presumido [R$/ha] | Preço Total por ha Real [R$/ha] | Preço Total Simples [R$] | Preço Total Presumido [R$] | Prod CAPEX [ha/h/R$] | Dias Trabalhados | Preço Total Real [R$]
0 | 25 | CONCLUIDO | 5.0439 | 19.83 | 17.03 | 14.19 | 0.28 | 72 | 61.76 | 28.92 | 1 | 70 | 6.84 | 7851.41 | 98.63 | 942.27 | 71.96 | 27.17 | 22307.27 | 0.38 | 0.91 | 0.23 | 1.44 | 0.5 | 10 | 469.9517 | 643.0086 | 581.6407 | 469951.6528 | 643008.5841 | 2.2308e-06 | 25.8203 | 581640.7473
1 | 25 | CONCLUIDO | 5.3374 | 18.74 | 16.4 | 25.23 | 0.55 | 39 | 62.92 | 28.92 | 2 | 0 | 7 | 7994.37 | 85.67 | 942.23 | 50.85 | 27.17 | 11917.39 | 0.53 | 0.95 | 0.22 | 0.8 | 0.5 | 10 | 423.0218 | 578.7971 | 523.5575 | 423021.775 | 578797.0549 | 2.3606e-06 | 24.401 | 523557.4764

## RESULTADOS_15
Unnamed: 0 | Volume de calda [L] | STATUS | Capacidade operacional [ha/h] | Tempo de missao [h] | Tempo util [h] | Tempo por voo [min] | Autonomia Projetada [h] | N° Voos | MTOW [kg] | Massa Estrutura [kg] | Combustível [kg] | Abastecimentos | Massa gerador | Potência gerador [W] | Combustível consumido [L] | Calda cons [L] | Distância percorrida [km] | Distância Pulverizando [km] | RTL ACUMULADO[m] | EOC [km/km] | EOC [h/h] | Tempo de manobra [h] | Tempo rtl_rtw [h] | V pulv [m/s] | V desloc [m/s] | Preço Total por ha Simples [R$/ha] | Preço Total por ha Presumido [R$/ha] | Preço Total por ha Real [R$/ha] | Preço Total Simples [R$] | Preço Total Presumido [R$] | Prod CAPEX [ha/h/R$] | Dias Trabalhados | Preço Total Real [R$]
0 | 85 | CONCLUIDO | 3.6626 | 27.3 | 19.1 | 6.66 | 0.11 | 172 | 167.88 | 51.39 | 1 | 170 | 30.49 | 20939.59 | 238.29 | 942.38 | 137.06 | 27.17 | 54358 | 0.2 | 0.81 | 0.37 | 3.51 | 0.5 | 10 | 962.1382 | 1316.44 | 1190.8008 | 962138.2488 | 1316439.9986 | 1.2778e-06 | 35.5469 | 1190800.8127
1 | 85 | CONCLUIDO | 4.5338 | 22.06 | 17.11 | 13.51 | 0.21 | 76 | 169.33 | 51.39 | 2 | 74 | 30.94 | 21118.46 | 208.69 | 942.33 | 74.47 | 27.17 | 23543.79 | 0.36 | 0.91 | 0.23 | 1.51 | 0.5 | 10 | 732.8224 | 1002.68 | 906.9856 | 732822.4359 | 1002679.9867 | 1.5817e-06 | 28.724 | 906985.616
2 | 85 | CONCLUIDO | 4.8713 | 20.53 | 16.53 | 20.66 | 0.31 | 48 | 170.79 | 51.39 | 3 | 46 | 31.4 | 21297.94 | 197.06 | 942.24 | 56.41 | 27.17 | 14651.48 | 0.48 | 0.94 | 0.18 | 0.94 | 0.5 | 10 | 666.2323 | 911.5684 | 824.5696 | 666232.2583 | 911568.3679 | 1.6994e-06 | 26.7318 | 824569.5623
3 | 85 | CONCLUIDO | 5.0751 | 19.7 | 16.15 | 27.68 | 0.41 | 35 | 172.25 | 51.39 | 4 | 33 | 31.86 | 21478.05 | 187.79 | 942.23 | 44.49 | 27.17 | 8760.1 | 0.61 | 0.96 | 0.15 | 0.55 | 0.5 | 10 | 624.5944 | 854.5977 | 773.0361 | 624594.4396 | 854597.6675 | 1.7705e-06 | 25.651 | 773036.0655
4 | 85 | CONCLUIDO | 5.1367 | 19.47 | 16.15 | 34.6 | 0.51 | 28 | 173.71 | 51.39 | 5 | 26 | 32.32 | 21658.78 | 183.29 | 942.25 | 44.6 | 27.17 | 8849.83 | 0.61 | 0.96 | 0.15 | 0.55 | 0.5 | 10 | 616.1736 | 843.0759 | 762.6139 | 616173.6115 | 843075.919 | 1.792e-06 | 25.3516 | 762613.9365
5 | 85 | CONCLUIDO | 5.2087 | 19.2 | 16.05 | 41.86 | 0.61 | 23 | 175.18 | 51.39 | 6 | 21 | 32.79 | 21840.16 | 176.85 | 942.23 | 41.46 | 27.17 | 7301.87 | 0.66 | 0.97 | 0.14 | 0.45 | 0.5 | 10 | 596.5333 | 816.2032 | 738.3059 | 596533.2989 | 816203.1767 | 1.8171e-06 | 25 | 738305.8911
6 | 85 | CONCLUIDO | 5.2775 | 18.95 | 15.93 | 50.31 | 0.7 | 19 | 176.66 | 51.39 | 7 | 17 | 33.27 | 22022.17 | 170.76 | 942.25 | 37.54 | 27.17 | 5362.36 | 0.72 | 0.97 | 0.14 | 0.34 | 0.5 | 10 | 586.0842 | 801.9062 | 725.3734 | 586084.1568 | 801906.1995 | 1.8411e-06 | 24.6745 | 725373.3973
7 | 85 | CONCLUIDO | 5.3159 | 18.81 | 15.9 | 59.61 | 0.8 | 16 | 178.14 | 51.39 | 8 | 14 | 33.75 | 22204.83 | 164.79 | 942.23 | 36.75 | 27.17 | 4980.61 | 0.74 | 0.98 | 0.13 | 0.3 | 0.5 | 10 | 577.7619 | 790.5193 | 715.0732 | 577761.8726 | 790519.2832 | 1.8545e-06 | 24.4922 | 715073.2323
8 | 85 | CONCLUIDO | 5.3439 | 18.71 | 15.87 | 68 | 0.89 | 14 | 179.63 | 51.39 | 9 | 12 | 34.24 | 22388.15 | 158.35 | 942.24 | 35.7 | 27.17 | 4467.36 | 0.76 | 0.98 | 0.13 | 0.27 | 0.5 | 10 | 561.4206 | 768.1604 | 694.8482 | 561420.5649 | 768160.385 | 1.8643e-06 | 24.362 | 694848.236
9 | 85 | CONCLUIDO | 5.3731 | 18.61 | 15.8 | 72.91 | 0.98 | 13 | 181.12 | 51.39 | 10 | 3 | 34.73 | 22572.13 | 152.93 | 942.23 | 32.9 | 27.17 | 3072.98 | 0.83 | 0.98 | 0.14 | 0.2 | 0.5 | 10 | 554.2385 | 758.3335 | 685.9592 | 554238.4721 | 758333.5287 | 1.8745e-06 | 24.2318 | 685959.2411
10 | 85 | CONCLUIDO | 5.3722 | 18.61 | 15.8 | 72.93 | 1.07 | 13 | 182.62 | 51.39 | 11 | 0 | 35.22 | 22756.91 | 153.56 | 942.3 | 33.01 | 27.17 | 3129.84 | 0.82 | 0.98 | 0.14 | 0.21 | 0.5 | 10 | 554.9164 | 759.2611 | 686.7983 | 554916.3885 | 759261.0839 | 1.8742e-06 | 24.2318 | 686798.2717

## RESULTADOS_2
Unnamed: 0 | Volume de calda [L] | STATUS | Capacidade operacional [ha/h] | Tempo de missao [h] | Tempo util [h] | Tempo por voo [min] | Autonomia Projetada [h] | N° Voos | MTOW [kg] | Massa Estrutura [kg] | Combustível [kg] | Abastecimentos | Massa gerador | Potência gerador [W] | Combustível consumido [L] | Calda cons [L] | Distância percorrida [km] | Distância Pulverizando [km] | RTL ACUMULADO[m] | EOC [km/km] | EOC [h/h] | Tempo de manobra [h] | Tempo rtl_rtw [h] | V pulv [m/s] | V desloc [m/s] | Preço Total por ha Simples [R$/ha] | Preço Total por ha Presumido [R$/ha] | Preço Total por ha Real [R$/ha] | Preço Total Simples [R$] | Preço Total Presumido [R$] | Prod CAPEX [ha/h/R$] | Dias Trabalhados | Preço Total Real [R$]
0 | 20 | CONCLUIDO | 5.2007 | 19.23 | 16.76 | 17.04 | 0.34 | 59 | 51.33 | 24.83 | 1 | 56 | 5.51 | 6564.78 | 80.54 | 942.3 | 63.59 | 27.17 | 18185.61 | 0.43 | 0.93 | 0.2 | 1.16 | 0.5 | 10 | 420.8114 | 575.7727 | 520.8218 | 420811.3768 | 575772.6906 | 2.3863e-06 | 25.0391 | 520821.7532
1 | 20 | CONCLUIDO | 5.2711 | 18.97 | 16.62 | 20.36 | 0.66 | 49 | 52.47 | 24.83 | 2 | 0 | 5.64 | 6705.1 | 77.8 | 942.28 | 57.52 | 27.17 | 15203.63 | 0.47 | 0.93 | 0.25 | 1.03 | 0.5 | 10 | 415.5997 | 568.6419 | 514.3715 | 415599.7135 | 568641.863 | 2.4186e-06 | 24.7005 | 514371.4817

## RESULTADOS_11
Unnamed: 0 | Volume de calda [L] | STATUS | Capacidade operacional [ha/h] | Tempo de missao [h] | Tempo util [h] | Tempo por voo [min] | Autonomia Projetada [h] | N° Voos | MTOW [kg] | Massa Estrutura [kg] | Combustível [kg] | Abastecimentos | Massa gerador | Potência gerador [W] | Combustível consumido [L] | Calda cons [L] | Distância percorrida [km] | Distância Pulverizando [km] | RTL ACUMULADO[m] | EOC [km/km] | EOC [h/h] | Tempo de manobra [h] | Tempo rtl_rtw [h] | V pulv [m/s] | V desloc [m/s] | Preço Total por ha Simples [R$/ha] | Preço Total por ha Presumido [R$/ha] | Preço Total por ha Real [R$/ha] | Preço Total Simples [R$] | Preço Total Presumido [R$] | Prod CAPEX [ha/h/R$] | Dias Trabalhados | Preço Total Real [R$]
0 | 65 | CONCLUIDO | 4.0777 | 24.52 | 18.48 | 7.81 | 0.13 | 142 | 133.21 | 46.47 | 1 | 140 | 20.75 | 16663.42 | 196.67 | 942.29 | 117.32 | 27.17 | 44638.43 | 0.23 | 0.84 | 0.33 | 2.88 | 0.5 | 10 | 783.741 | 1072.349 | 970.0055 | 783740.9792 | 1072348.984 | 1.5063e-06 | 31.9271 | 970005.502
1 | 65 | CONCLUIDO | 4.8077 | 20.8 | 16.88 | 15.82 | 0.26 | 64 | 134.55 | 46.47 | 2 | 62 | 21.09 | 16828.84 | 173.7 | 942.34 | 67.17 | 27.17 | 19954.12 | 0.4 | 0.92 | 0.21 | 1.28 | 0.5 | 10 | 634.272 | 867.8389 | 785.0136 | 634271.9749 | 867838.8982 | 1.776e-06 | 27.0833 | 785013.5718
2 | 65 | CONCLUIDO | 5.0942 | 19.63 | 16.36 | 24.54 | 0.39 | 40 | 135.9 | 46.47 | 3 | 38 | 21.43 | 16994.64 | 162.22 | 942.27 | 51.08 | 27.17 | 12027.19 | 0.53 | 0.95 | 0.17 | 0.77 | 0.5 | 10 | 578.7278 | 791.8409 | 716.2687 | 578727.7635 | 791840.8576 | 1.8818e-06 | 25.5599 | 716268.6775
3 | 65 | CONCLUIDO | 5.2265 | 19.13 | 16.16 | 33.44 | 0.52 | 29 | 137.25 | 46.47 | 4 | 27 | 21.78 | 17160.92 | 153.91 | 942.26 | 45.07 | 27.17 | 9080.12 | 0.6 | 0.96 | 0.15 | 0.57 | 0.5 | 10 | 554.2819 | 758.3929 | 686.013 | 554281.8804 | 758392.922 | 1.9307e-06 | 24.9089 | 686012.9659
4 | 65 | CONCLUIDO | 5.3197 | 18.8 | 16.02 | 43.69 | 0.64 | 22 | 138.6 | 46.47 | 5 | 20 | 22.13 | 17327.69 | 144.82 | 942.27 | 40.48 | 27.17 | 6816.02 | 0.67 | 0.97 | 0.14 | 0.42 | 0.5 | 10 | 539.9832 | 738.8288 | 668.316 | 539983.1783 | 738828.8069 | 1.9651e-06 | 24.4792 | 668316.0225
5 | 65 | CONCLUIDO | 5.3639 | 18.64 | 15.97 | 53.24 | 0.76 | 18 | 139.95 | 46.47 | 6 | 16 | 22.49 | 17494.97 | 137.23 | 942.25 | 39.17 | 27.17 | 6185.17 | 0.69 | 0.97 | 0.14 | 0.38 | 0.5 | 10 | 522.142 | 714.4177 | 646.2347 | 522142.0107 | 714417.7343 | 1.9814e-06 | 24.2708 | 646234.7084
6 | 65 | CONCLUIDO | 5.3982 | 18.52 | 15.91 | 59.66 | 0.88 | 16 | 141.31 | 46.47 | 7 | 0 | 22.85 | 17662.75 | 133.6 | 942.26 | 36.49 | 27.17 | 4850.91 | 0.74 | 0.98 | 0.15 | 0.31 | 0.5 | 10 | 516.8436 | 707.1682 | 639.6771 | 516843.6237 | 707168.2475 | 1.9941e-06 | 24.1146 | 639677.1024

## RESULTADOS_13
Unnamed: 0 | Volume de calda [L] | STATUS | Capacidade operacional [ha/h] | Tempo de missao [h] | Tempo util [h] | Tempo por voo [min] | Autonomia Projetada [h] | N° Voos | MTOW [kg] | Massa Estrutura [kg] | Combustível [kg] | Abastecimentos | Massa gerador | Potência gerador [W] | Combustível consumido [L] | Calda cons [L] | Distância percorrida [km] | Distância Pulverizando [km] | RTL ACUMULADO[m] | EOC [km/km] | EOC [h/h] | Tempo de manobra [h] | Tempo rtl_rtw [h] | V pulv [m/s] | V desloc [m/s] | Preço Total por ha Simples [R$/ha] | Preço Total por ha Presumido [R$/ha] | Preço Total por ha Real [R$/ha] | Preço Total Simples [R$] | Preço Total Presumido [R$] | Prod CAPEX [ha/h/R$] | Dias Trabalhados | Preço Total Real [R$]
0 | 75 | CONCLUIDO | 3.8667 | 25.86 | 18.79 | 7.18 | 0.12 | 157 | 150.44 | 49.1 | 1 | 155 | 25.34 | 18787.76 | 217.57 | 942.4 | 126.87 | 27.17 | 49340.11 | 0.21 | 0.83 | 0.36 | 3.19 | 0.5 | 10 | 874.3407 | 1196.3116 | 1082.1373 | 874340.7334 | 1196311.5646 | 1.386e-06 | 33.6719 | 1082137.2679
1 | 75 | CONCLUIDO | 4.6682 | 21.42 | 17.01 | 14.58 | 0.23 | 70 | 151.83 | 49.1 | 2 | 68 | 25.73 | 18959.54 | 191.69 | 942.29 | 71.35 | 27.17 | 22013.65 | 0.38 | 0.91 | 0.22 | 1.41 | 0.5 | 10 | 683.5129 | 935.2125 | 845.9572 | 683512.9271 | 935212.5414 | 1.6732e-06 | 27.8906 | 845957.169
2 | 75 | CONCLUIDO | 4.9823 | 20.07 | 16.45 | 22.43 | 0.35 | 44 | 153.23 | 49.1 | 3 | 42 | 26.13 | 19131.85 | 180.11 | 942.27 | 53.82 | 27.17 | 13376.62 | 0.5 | 0.94 | 0.18 | 0.86 | 0.5 | 10 | 622.5982 | 851.8663 | 770.5653 | 622598.1574 | 851866.2661 | 1.7858e-06 | 26.1328 | 770565.3453
3 | 75 | CONCLUIDO | 5.1276 | 19.5 | 16.25 | 30.47 | 0.46 | 32 | 154.63 | 49.1 | 4 | 30 | 26.53 | 19304.72 | 172.56 | 942.27 | 47.77 | 27.17 | 10411.01 | 0.57 | 0.96 | 0.16 | 0.65 | 0.5 | 10 | 596.9543 | 816.7792 | 738.8269 | 596954.2588 | 816779.1526 | 1.8379e-06 | 25.3906 | 738826.8966
4 | 75 | CONCLUIDO | 5.2296 | 19.12 | 16.08 | 38.6 | 0.57 | 25 | 156.03 | 49.1 | 5 | 23 | 26.94 | 19478.15 | 165.48 | 942.26 | 42.5 | 27.17 | 7812.21 | 0.64 | 0.97 | 0.15 | 0.49 | 0.5 | 10 | 575.1466 | 786.9409 | 711.8364 | 575146.5889 | 786940.9366 | 1.8745e-06 | 24.8958 | 711836.3981
5 | 75 | CONCLUIDO | 5.3018 | 18.86 | 15.97 | 47.92 | 0.67 | 20 | 157.44 | 49.1 | 6 | 18 | 27.35 | 19652.13 | 157.93 | 942.23 | 39.08 | 27.17 | 6130.46 | 0.7 | 0.97 | 0.14 | 0.38 | 0.5 | 10 | 563.3857 | 770.8492 | 697.2804 | 563385.7065 | 770849.1784 | 1.9003e-06 | 24.5573 | 697280.4147
6 | 75 | CONCLUIDO | 5.3412 | 18.72 | 15.93 | 56.21 | 0.78 | 17 | 158.86 | 49.1 | 7 | 15 | 27.77 | 19826.68 | 150.97 | 942.3 | 37.61 | 27.17 | 5409.38 | 0.72 | 0.98 | 0.14 | 0.33 | 0.5 | 10 | 545.9497 | 746.9924 | 675.7005 | 545949.6849 | 746992.4445 | 1.9145e-06 | 24.375 | 675700.534
7 | 75 | CONCLUIDO | 5.3705 | 18.62 | 15.89 | 63.54 | 0.88 | 15 | 160.28 | 49.1 | 8 | 7 | 28.19 | 20001.93 | 143.81 | 942.25 | 36.11 | 27.17 | 4666.76 | 0.75 | 0.98 | 0.14 | 0.29 | 0.5 | 10 | 537.2241 | 735.0537 | 664.9012 | 537224.0671 | 735053.6693 | 1.925e-06 | 24.2448 | 664901.1788
8 | 75 | CONCLUIDO | 5.381 | 18.58 | 15.88 | 68.06 | 0.99 | 14 | 161.71 | 49.1 | 9 | 0 | 28.61 | 20177.64 | 144.4 | 942.25 | 35.68 | 27.17 | 4455.68 | 0.76 | 0.98 | 0.15 | 0.29 | 0.5 | 10 | 537.3333 | 735.2032 | 665.0364 | 537333.3228 | 735203.1577 | 1.9287e-06 | 24.1927 | 665036.4002

## RESULTADOS_17
Unnamed: 0 | Volume de calda [L] | STATUS | Capacidade operacional [ha/h] | Tempo de missao [h] | Tempo util [h] | Tempo por voo [min] | Autonomia Projetada [h] | N° Voos | MTOW [kg] | Massa Estrutura [kg] | Combustível [kg] | Abastecimentos | Massa gerador | Potência gerador [W] | Combustível consumido [L] | Calda cons [L] | Distância percorrida [km] | Distância Pulverizando [km] | RTL ACUMULADO[m] | EOC [km/km] | EOC [h/h] | Tempo de manobra [h] | Tempo rtl_rtw [h] | V pulv [m/s] | V desloc [m/s] | Preço Total por ha Simples [R$/ha] | Preço Total por ha Presumido [R$/ha] | Preço Total por ha Real [R$/ha] | Preço Total Simples [R$] | Preço Total Presumido [R$] | Prod CAPEX [ha/h/R$] | Dias Trabalhados | Preço Total Real [R$]
0 | 95 | CONCLUIDO | 3.4669 | 28.84 | 19.41 | 6.23 | 0.1 | 187 | 185.69 | 53.44 | 1 | 185 | 36.26 | 23136.14 | 259.06 | 942.33 | 146.77 | 27.17 | 59138.52 | 0.19 | 0.8 | 0.4 | 3.82 | 0.5 | 10 | 1064.3957 | 1456.3531 | 1317.3608 | 1064395.6652 | 1456353.107 | 1.1801e-06 | 37.5521 | 1317360.8104
1 | 95 | CONCLUIDO | 4.3965 | 22.75 | 17.22 | 12.6 | 0.19 | 82 | 187.21 | 53.44 | 2 | 80 | 36.77 | 23322.88 | 225.72 | 942.28 | 78.2 | 27.17 | 25378.61 | 0.35 | 0.9 | 0.24 | 1.63 | 0.5 | 10 | 784.2497 | 1073.045 | 970.6351 | 784249.6864 | 1073045.0196 | 1.4966e-06 | 29.6224 | 970635.109
2 | 95 | CONCLUIDO | 4.7604 | 21.01 | 16.6 | 19.16 | 0.28 | 52 | 188.73 | 53.44 | 3 | 50 | 37.29 | 23510.33 | 213.46 | 942.25 | 58.69 | 27.17 | 15772.65 | 0.46 | 0.94 | 0.19 | 1.01 | 0.5 | 10 | 710.2133 | 971.7452 | 879.0032 | 710213.2946 | 971745.1621 | 1.6204e-06 | 27.3568 | 879003.1677
3 | 95 | CONCLUIDO | 4.9506 | 20.2 | 16.32 | 25.76 | 0.37 | 38 | 190.25 | 53.44 | 4 | 36 | 37.82 | 23698.48 | 205.88 | 942.33 | 49.53 | 27.17 | 11260.81 | 0.55 | 0.95 | 0.17 | 0.72 | 0.5 | 10 | 669.7648 | 916.4018 | 828.9417 | 669764.8429 | 916401.806 | 1.6852e-06 | 26.3021 | 828941.7038
4 | 95 | CONCLUIDO | 5.0574 | 19.77 | 16.19 | 32.38 | 0.46 | 30 | 191.78 | 53.44 | 5 | 28 | 38.35 | 23887.36 | 200.17 | 942.23 | 45.79 | 27.17 | 9434.17 | 0.59 | 0.96 | 0.16 | 0.59 | 0.5 | 10 | 655.8807 | 897.4049 | 811.7579 | 655880.7199 | 897404.9364 | 1.7215e-06 | 25.7422 | 811757.8688
5 | 95 | CONCLUIDO | 5.1332 | 19.48 | 16.08 | 38.6 | 0.55 | 25 | 193.32 | 53.44 | 6 | 23 | 38.89 | 24076.95 | 194.67 | 942.24 | 42.49 | 27.17 | 7808.6 | 0.64 | 0.97 | 0.15 | 0.49 | 0.5 | 10 | 636.2764 | 870.5815 | 787.4944 | 636276.4461 | 870581.5041 | 1.7473e-06 | 25.3646 | 787494.4272
6 | 95 | CONCLUIDO | 5.1944 | 19.25 | 16 | 45.72 | 0.64 | 21 | 194.86 | 53.44 | 7 | 19 | 39.43 | 24267.28 | 189.15 | 942.24 | 39.86 | 27.17 | 6513.79 | 0.68 | 0.97 | 0.14 | 0.41 | 0.5 | 10 | 618.1194 | 845.7382 | 765.0221 | 618119.3748 | 845738.1981 | 1.7682e-06 | 25.0651 | 765022.1315
7 | 95 | CONCLUIDO | 5.2285 | 19.13 | 15.99 | 53.29 | 0.72 | 18 | 196.41 | 53.44 | 8 | 16 | 39.98 | 24458.36 | 185.1 | 942.25 | 39.92 | 27.17 | 6556.19 | 0.68 | 0.97 | 0.13 | 0.39 | 0.5 | 10 | 611.797 | 837.0876 | 757.1972 | 611796.9998 | 837087.6457 | 1.7798e-06 | 24.9089 | 757197.1757
8 | 95 | CONCLUIDO | 5.2739 | 18.96 | 15.9 | 59.61 | 0.81 | 16 | 197.97 | 53.44 | 9 | 14 | 40.53 | 24650.18 | 178.2 | 942.26 | 36.71 | 27.17 | 4964.24 | 0.74 | 0.98 | 0.13 | 0.3 | 0.5 | 10 | 601.7485 | 823.3389 | 744.7606 | 601748.5194 | 823338.8716 | 1.7952e-06 | 24.6875 | 744760.5652
9 | 95 | CONCLUIDO | 5.3039 | 18.85 | 15.86 | 67.99 | 0.89 | 14 | 199.53 | 53.44 | 10 | 12 | 41.1 | 24842.77 | 173.33 | 942.25 | 35.63 | 27.17 | 4432.9 | 0.76 | 0.98 | 0.13 | 0.27 | 0.5 | 10 | 594.9918 | 814.094 | 736.398 | 594991.7951 | 814094.0232 | 1.8054e-06 | 24.5443 | 736398.0322
10 | 95 | CONCLUIDO | 5.3384 | 18.73 | 15.82 | 79.08 | 0.97 | 12 | 201.1 | 53.44 | 11 | 10 | 41.66 | 25036.12 | 166.87 | 942.23 | 34.22 | 27.17 | 3738.31 | 0.79 | 0.98 | 0.13 | 0.22 | 0.5 | 10 | 577.8903 | 790.695 | 715.2321 | 577890.264 | 790694.9539 | 1.8172e-06 | 24.388 | 715232.1373
11 | 95 | CONCLUIDO | 5.3542 | 18.68 | 15.8 | 86.18 | 1.05 | 11 | 202.67 | 53.44 | 12 | 2 | 42.24 | 25230.25 | 162.56 | 942.25 | 33.32 | 27.17 | 3293.01 | 0.82 | 0.98 | 0.13 | 0.2 | 0.5 | 10 | 572.6423 | 783.5145 | 708.737 | 572642.3273 | 783514.4955 | 1.8226e-06 | 24.3229 | 708736.9717
12 | 95 | CONCLUIDO | 5.3513 | 18.69 | 15.81 | 86.23 | 1.13 | 11 | 204.25 | 53.44 | 13 | 0 | 42.82 | 25425.3 | 163.91 | 942.23 | 33.59 | 27.17 | 3427.36 | 0.81 | 0.98 | 0.14 | 0.21 | 0.5 | 10 | 574.2062 | 785.6543 | 710.6726 | 574206.247 | 785654.3194 | 1.8216e-06 | 24.3359 | 710672.5738

## RESULTADOS_9
Unnamed: 0 | Volume de calda [L] | STATUS | Capacidade operacional [ha/h] | Tempo de missao [h] | Tempo util [h] | Tempo por voo [min] | Autonomia Projetada [h] | N° Voos | MTOW [kg] | Massa Estrutura [kg] | Combustível [kg] | Abastecimentos | Massa gerador | Potência gerador [W] | Combustível consumido [L] | Calda cons [L] | Distância percorrida [km] | Distância Pulverizando [km] | RTL ACUMULADO[m] | EOC [km/km] | EOC [h/h] | Tempo de manobra [h] | Tempo rtl_rtw [h] | V pulv [m/s] | V desloc [m/s] | Preço Total por ha Simples [R$/ha] | Preço Total por ha Presumido [R$/ha] | Preço Total por ha Real [R$/ha] | Preço Total Simples [R$] | Preço Total Presumido [R$] | Prod CAPEX [ha/h/R$] | Dias Trabalhados | Preço Total Real [R$]
0 | 55 | CONCLUIDO | 4.2955 | 23.28 | 18.16 | 8.58 | 0.15 | 127 | 116.05 | 43.4 | 1 | 125 | 16.65 | 14546.17 | 175.28 | 942.35 | 107.43 | 27.17 | 39768.04 | 0.25 | 0.86 | 0.31 | 2.57 | 0.5 | 10 | 697.7517 | 954.6947 | 863.5799 | 697751.7021 | 954694.6614 | 1.6419e-06 | 30.3125 | 863579.9429
1 | 55 | CONCLUIDO | 4.9561 | 20.18 | 16.73 | 17.61 | 0.3 | 57 | 117.34 | 43.4 | 2 | 55 | 16.94 | 14705.49 | 154.35 | 942.31 | 62.63 | 27.17 | 17716.68 | 0.43 | 0.93 | 0.2 | 1.14 | 0.5 | 10 | 576.2498 | 788.4504 | 713.2018 | 576249.8004 | 788450.3993 | 1.8944e-06 | 26.276 | 713201.7998
2 | 55 | CONCLUIDO | 5.247 | 19.06 | 16.14 | 27.67 | 0.45 | 35 | 118.63 | 43.4 | 3 | 33 | 17.23 | 14865.24 | 141.27 | 942.25 | 44.08 | 27.17 | 8553.61 | 0.62 | 0.96 | 0.15 | 0.54 | 0.5 | 10 | 529.8911 | 725.0203 | 655.8254 | 529891.0529 | 725020.3157 | 2.0056e-06 | 24.8177 | 655825.3944
3 | 55 | CONCLUIDO | 5.3297 | 18.76 | 16.08 | 38.6 | 0.59 | 25 | 119.93 | 43.4 | 4 | 23 | 17.53 | 15025.44 | 133 | 942.25 | 42.47 | 27.17 | 7799.3 | 0.64 | 0.97 | 0.15 | 0.49 | 0.5 | 10 | 517.6177 | 708.2274 | 640.6352 | 517617.7244 | 708227.4061 | 2.0372e-06 | 24.4271 | 640635.1765
4 | 55 | CONCLUIDO | 5.4017 | 18.51 | 15.97 | 50.45 | 0.73 | 19 | 121.23 | 43.4 | 5 | 10 | 17.83 | 15186.08 | 122.94 | 942.24 | 38.77 | 27.17 | 5975.95 | 0.7 | 0.97 | 0.15 | 0.38 | 0.5 | 10 | 496.3251 | 679.0939 | 614.2822 | 496325.1208 | 679093.9267 | 2.0647e-06 | 24.1016 | 614282.1554
5 | 55 | CONCLUIDO | 5.3949 | 18.54 | 16 | 50.52 | 0.86 | 19 | 122.54 | 43.4 | 6 | 0 | 18.14 | 15347.16 | 123.47 | 942.24 | 39.26 | 27.17 | 6221.6 | 0.69 | 0.97 | 0.16 | 0.4 | 0.5 | 10 | 497.2339 | 680.3374 | 615.4069 | 497233.9237 | 680337.3908 | 2.0621e-06 | 24.1406 | 615406.9451

## resultados
Unnamed: 0 | Volume de calda [L] | STATUS | Capacidade operacional [ha/h] | Tempo de missao [h] | Tempo util [h] | Tempo por voo [min] | Autonomia Projetada [h] | N° Voos | MTOW [kg] | Massa Estrutura [kg] | Combustível [kg] | Abastecimentos | Massa gerador | Potência gerador [W] | Combustível consumido [L] | Calda cons [L] | Distância percorrida [km] | Distância Pulverizando [km] | RTL ACUMULADO[m] | EOC [km/km] | EOC [h/h] | Tempo de manobra [h] | Tempo rtl_rtw [h] | V pulv [m/s] | V desloc [m/s]
0 | 100 | CONCLUIDO | 3.367 | 29.7 | 19.6 | 6.03 | 0.09 | 195 | 194.77 | 54.38 | 1 | 193 | 39.4 | 24256.19 | 269.96 | 942.44 | 152.46 | 27.17 | 61942.02 | 0.18 | 0.79 | 0.42 | 4 | 0.5 | 10
1 | 100 | CONCLUIDO | 4.3262 | 23.12 | 17.29 | 12.21 | 0.18 | 85 | 196.32 | 54.38 | 2 | 83 | 39.95 | 24447.22 | 234.18 | 942.4 | 80.2 | 27.17 | 26360.83 | 0.34 | 0.9 | 0.24 | 1.7 | 0.5 | 10
2 | 100 | CONCLUIDO | 4.7007 | 21.27 | 16.66 | 18.51 | 0.27 | 54 | 197.88 | 54.38 | 3 | 52 | 40.5 | 24639 | 221.74 | 942.29 | 60.31 | 27.17 | 16574.23 | 0.45 | 0.93 | 0.19 | 1.06 | 0.5 | 10
3 | 100 | CONCLUIDO | 4.8914 | 20.44 | 16.37 | 24.56 | 0.36 | 40 | 199.44 | 54.38 | 4 | 38 | 41.06 | 24831.54 | 214.39 | 942.28 | 51.38 | 27.17 | 12180.1 | 0.53 | 0.95 | 0.17 | 0.78 | 0.5 | 10
4 | 100 | CONCLUIDO | 5.0149 | 19.94 | 16.22 | 31.39 | 0.44 | 31 | 201.01 | 54.38 | 5 | 29 | 41.63 | 25024.84 | 208.52 | 942.26 | 46.82 | 27.17 | 9942.09 | 0.58 | 0.96 | 0.16 | 0.62 | 0.5 | 10
5 | 100 | CONCLUIDO | 5.0935 | 19.63 | 16.11 | 37.17 | 0.53 | 26 | 202.58 | 54.38 | 6 | 24 | 42.2 | 25218.93 | 202.93 | 942.25 | 43.21 | 27.17 | 8162.78 | 0.63 | 0.96 | 0.15 | 0.51 | 0.5 | 10
6 | 100 | CONCLUIDO | 5.1576 | 19.39 | 16.02 | 43.68 | 0.61 | 22 | 204.16 | 54.38 | 7 | 20 | 42.78 | 25413.94 | 198.12 | 942.23 | 40.5 | 27.17 | 6827.78 | 0.67 | 0.97 | 0.14 | 0.42 | 0.5 | 10
7 | 100 | CONCLUIDO | 5.2141 | 19.18 | 15.92 | 50.28 | 0.69 | 19 | 205.75 | 54.38 | 8 | 17 | 43.37 | 25609.61 | 192.98 | 942.23 | 37.18 | 27.17 | 5183.93 | 0.73 | 0.98 | 0.14 | 0.33 | 0.5 | 10
8 | 100 | CONCLUIDO | 5.2523 | 19.04 | 15.9 | 59.63 | 0.77 | 16 | 207.34 | 54.38 | 9 | 14 | 43.96 | 25806.1 | 187.95 | 942.23 | 36.91 | 27.17 | 5065.22 | 0.74 | 0.98 | 0.13 | 0.31 | 0.5 | 10
9 | 100 | CONCLUIDO | 5.2658 | 18.99 | 15.89 | 63.56 | 0.85 | 15 | 208.94 | 54.38 | 10 | 13 | 44.56 | 26003.41 | 182.97 | 942.27 | 36.51 | 27.17 | 4867.29 | 0.74 | 0.98 | 0.13 | 0.3 | 0.5 | 10
10 | 100 | CONCLUIDO | 5.3058 | 18.85 | 15.82 | 73.04 | 0.93 | 13 | 210.55 | 54.38 | 11 | 11 | 45.17 | 26201.54 | 178.27 | 942.23 | 34.38 | 27.17 | 3814.71 | 0.79 | 0.98 | 0.13 | 0.23 | 0.5 | 10
11 | 100 | CONCLUIDO | 5.3196 | 18.8 | 15.81 | 79.08 | 1 | 12 | 212.16 | 54.38 | 12 | 10 | 45.78 | 26400.51 | 171.79 | 942.23 | 34.13 | 27.17 | 3690.63 | 0.8 | 0.98 | 0.13 | 0.22 | 0.5 | 10
12 | 100 | CONCLUIDO | 5.3304 | 18.76 | 15.82 | 86.27 | 1.08 | 11 | 213.78 | 54.38 | 13 | 1 | 46.4 | 26600.32 | 169.73 | 942.23 | 33.86 | 27.17 | 3564.29 | 0.8 | 0.98 | 0.14 | 0.22 | 0.5 | 10
13 | 100 | CONCLUIDO | 5.3326 | 18.75 | 15.81 | 86.23 | 1.15 | 11 | 215.41 | 54.38 | 14 | 0 | 47.03 | 26801 | 170.64 | 942.23 | 33.62 | 27.17 | 3442.94 | 0.81 | 0.98 | 0.14 | 0.21 | 0.5 | 10
0 | 40 | CONCLUIDO | 4.6504 | 21.5 | 17.64 | 10.37 | 0.2 | 102 | 89.87 | 37.55 | 1 | 100 | 11.32 | 11317.98 | 140.61 | 942.28 | 91.34 | 27.17 | 31847.27 | 0.3 | 0.88 | 0.26 | 2.04 | 0.5 | 10
1 | 40 | CONCLUIDO | 5.1905 | 19.27 | 16.48 | 21.97 | 0.39 | 45 | 91.1 | 37.55 | 2 | 43 | 11.54 | 11468.97 | 121.6 | 942.26 | 54.69 | 27.17 | 13805.92 | 0.5 | 0.94 | 0.18 | 0.88 | 0.5 | 10
2 | 40 | CONCLUIDO | 5.3825 | 18.58 | 16.13 | 35.84 | 0.57 | 27 | 92.32 | 37.55 | 3 | 20 | 11.77 | 11620.34 | 107.91 | 942.25 | 43.71 | 27.17 | 8405.96 | 0.62 | 0.96 | 0.16 | 0.53 | 0.5 | 10
3 | 40 | CONCLUIDO | 5.4003 | 18.52 | 16.11 | 38.65 | 0.75 | 25 | 93.55 | 37.55 | 4 | 0 | 12 | 11772.07 | 106.05 | 942.23 | 42.24 | 27.17 | 7681.47 | 0.64 | 0.96 | 0.18 | 0.51 | 0.5 | 10
0 | 30 | CONCLUIDO | 4.903 | 20.4 | 17.26 | 12.48 | 0.24 | 83 | 71.52 | 32.27 | 1 | 81 | 8.25 | 9054.6 | 114.17 | 942.25 | 79.06 | 27.17 | 25801.51 | 0.34 | 0.9 | 0.24 | 1.67 | 0.5 | 10
1 | 30 | CONCLUIDO | 5.4015 | 18.51 | 16.12 | 27.64 | 0.48 | 35 | 72.7 | 32.27 | 2 | 22 | 8.43 | 9200.25 | 93.22 | 942.24 | 42.91 | 27.17 | 7968.32 | 0.63 | 0.96 | 0.17 | 0.53 | 0.5 | 10
2 | 30 | CONCLUIDO | 5.3746 | 18.61 | 16.25 | 29.54 | 0.71 | 33 | 73.88 | 32.27 | 3 | 0 | 8.61 | 9346.23 | 93.83 | 942.23 | 46.51 | 27.17 | 9777.19 | 0.58 | 0.96 | 0.19 | 0.65 | 0.5 | 10
0 | 15 | CONCLUIDO | 5.1693 | 19.34 | 16.94 | 15.88 | 0.43 | 64 | 39.78 | 19.54 | 1 | 0 | 4.24 | 5140 | 66 | 942.3 | 66.57 | 27.17 | 19653.68 | 0.41 | 0.92 | 0.29 | 1.34 | 0.5 | 10
0 | 70 | CONCLUIDO | 3.9666 | 25.21 | 18.65 | 7.46 | 0.12 | 150 | 141.81 | 47.83 | 1 | 148 | 22.98 | 17723.39 | 207.32 | 942.35 | 122.56 | 27.17 | 47220.16 | 0.22 | 0.83 | 0.35 | 3.05 | 0.5 | 10
1 | 70 | CONCLUIDO | 4.7399 | 21.1 | 16.93 | 15.16 | 0.25 | 67 | 143.17 | 47.83 | 2 | 65 | 23.34 | 17891.86 | 182.7 | 942.3 | 68.95 | 27.17 | 20826.05 | 0.39 | 0.92 | 0.22 | 1.34 | 0.5 | 10
2 | 70 | CONCLUIDO | 5.0368 | 19.85 | 16.41 | 23.45 | 0.37 | 42 | 144.54 | 47.83 | 3 | 40 | 23.71 | 18060.85 | 171.19 | 942.23 | 52.62 | 27.17 | 12785.55 | 0.52 | 0.95 | 0.18 | 0.82 | 0.5 | 10
3 | 70 | CONCLUIDO | 5.1717 | 19.34 | 16.21 | 31.38 | 0.49 | 31 | 145.92 | 47.83 | 4 | 29 | 24.09 | 18230.35 | 163.33 | 942.23 | 46.61 | 27.17 | 9839.46 | 0.58 | 0.96 | 0.16 | 0.62 | 0.5 | 10
4 | 70 | CONCLUIDO | 5.2699 | 18.98 | 16.05 | 40.13 | 0.6 | 24 | 147.3 | 47.83 | 5 | 22 | 24.47 | 18400.38 | 155.71 | 942.23 | 41.52 | 27.17 | 7330.21 | 0.65 | 0.97 | 0.15 | 0.46 | 0.5 | 10
5 | 70 | CONCLUIDO | 5.3414 | 18.72 | 15.94 | 50.35 | 0.71 | 19 | 148.68 | 47.83 | 6 | 17 | 24.85 | 18570.94 | 147.81 | 942.32 | 38 | 27.17 | 5595.23 | 0.71 | 0.97 | 0.14 | 0.35 | 0.5 | 10
6 | 70 | CONCLUIDO | 5.3773 | 18.6 | 15.91 | 59.65 | 0.83 | 16 | 150.07 | 47.83 | 7 | 11 | 25.24 | 18742.03 | 139.6 | 942.26 | 36.8 | 27.17 | 5009.34 | 0.74 | 0.98 | 0.14 | 0.31 | 0.5 | 10
7 | 70 | CONCLUIDO | 5.3858 | 18.57 | 15.91 | 63.62 | 0.94 | 15 | 151.46 | 47.83 | 8 | 0 | 25.63 | 18913.66 | 138.21 | 942.23 | 36.46 | 27.17 | 4844.63 | 0.75 | 0.98 | 0.15 | 0.31 | 0.5 | 10
0 | 90 | CONCLUIDO | 3.5596 | 28.09 | 19.27 | 6.42 | 0.1 | 180 | 176.73 | 52.44 | 1 | 178 | 33.29 | 22031.19 | 248.84 | 942.29 | 142.37 | 27.17 | 56974.29 | 0.19 | 0.81 | 0.39 | 3.68 | 0.5 | 10
1 | 90 | CONCLUIDO | 4.4647 | 22.4 | 17.17 | 13.04 | 0.2 | 79 | 178.21 | 52.44 | 2 | 77 | 33.77 | 22213.89 | 217.29 | 942.3 | 76.36 | 27.17 | 24474.7 | 0.36 | 0.9 | 0.23 | 1.57 | 0.5 | 10
2 | 90 | CONCLUIDO | 4.7983 | 20.84 | 16.61 | 19.54 | 0.3 | 51 | 179.7 | 52.44 | 3 | 49 | 34.26 | 22397.24 | 206.01 | 942.23 | 59.05 | 27.17 | 15956.16 | 0.46 | 0.94 | 0.18 | 1.01 | 0.5 | 10
3 | 90 | CONCLUIDO | 4.9994 | 20 | 16.27 | 26.38 | 0.39 | 37 | 181.19 | 52.44 | 4 | 35 | 34.75 | 22581.25 | 197.46 | 942.24 | 47.75 | 27.17 | 10379.19 | 0.57 | 0.95 | 0.17 | 0.67 | 0.5 | 10
4 | 90 | CONCLUIDO | 5.0976 | 19.62 | 16.17 | 33.45 | 0.49 | 29 | 182.69 | 52.44 | 5 | 27 | 35.25 | 22766.06 | 191.89 | 942.26 | 45.09 | 27.17 | 9090.05 | 0.6 | 0.96 | 0.15 | 0.57 | 0.5 | 10
5 | 90 | CONCLUIDO | 5.172 | 19.33 | 16.06 | 40.15 | 0.58 | 24 | 184.19 | 52.44 | 6 | 22 | 35.75 | 22951.43 | 185.9 | 942.25 | 41.76 | 27.17 | 7446.32 | 0.65 | 0.97 | 0.15 | 0.47 | 0.5 | 10
6 | 90 | CONCLUIDO | 5.2336 | 19.11 | 15.98 | 47.93 | 0.67 | 20 | 185.7 | 52.44 | 7 | 18 | 36.26 | 23137.49 | 180.17 | 942.26 | 39.08 | 27.17 | 6127.94 | 0.7 | 0.97 | 0.14 | 0.38 | 0.5 | 10
7 | 90 | CONCLUIDO | 5.2778 | 18.95 | 15.92 | 56.2 | 0.76 | 17 | 187.22 | 52.44 | 8 | 15 | 36.78 | 23324.24 | 174.13 | 942.24 | 37.56 | 27.17 | 5382.71 | 0.72 | 0.98 | 0.13 | 0.33 | 0.5 | 10
8 | 90 | CONCLUIDO | 5.3096 | 18.83 | 15.88 | 63.52 | 0.85 | 15 | 188.74 | 52.44 | 9 | 13 | 37.3 | 23511.69 | 168.74 | 942.26 | 36.16 | 27.17 | 4691.5 | 0.75 | 0.98 | 0.13 | 0.29 | 0.5 | 10
9 | 90 | CONCLUIDO | 5.3481 | 18.7 | 15.82 | 72.99 | 0.93 | 13 | 190.26 | 52.44 | 10 | 11 | 37.82 | 23699.85 | 163.11 | 942.23 | 34.01 | 27.17 | 3630.2 | 0.8 | 0.98 | 0.13 | 0.22 | 0.5 | 10
10 | 90 | CONCLUIDO | 5.3568 | 18.67 | 15.82 | 79.1 | 1.02 | 12 | 191.79 | 52.44 | 11 | 3 | 38.35 | 23888.73 | 159.07 | 942.23 | 34.02 | 27.17 | 3638.64 | 0.8 | 0.98 | 0.14 | 0.23 | 0.5 | 10
11 | 90 | CONCLUIDO | 5.357 | 18.67 | 15.82 | 79.1 | 1.1 | 12 | 193.33 | 52.44 | 12 | 0 | 38.89 | 24078.33 | 159.79 | 942.23 | 33.88 | 27.17 | 3566.49 | 0.8 | 0.98 | 0.14 | 0.23 | 0.5 | 10
0 | 10 | CONCLUIDO | 4.9133 | 20.35 | 17.64 | 11.02 | 0.64 | 96 | 26.11 | 12.1 | 1 | 0 | 3.01 | 3454.41 | 51.27 | 942.29 | 87.32 | 27.17 | 29868.77 | 0.31 | 0.88 | 0.38 | 2.04 | 0.5 | 10
0 | 45 | CONCLUIDO | 4.5241 | 22.1 | 17.83 | 9.64 | 0.18 | 111 | 98.71 | 39.72 | 1 | 109 | 12.99 | 12407.75 | 152.66 | 942.28 | 97.2 | 27.17 | 34731.45 | 0.28 | 0.87 | 0.28 | 2.24 | 0.5 | 10
1 | 45 | CONCLUIDO | 5.116 | 19.55 | 16.55 | 20.27 | 0.35 | 49 | 99.95 | 39.72 | 2 | 47 | 13.24 | 12561.45 | 133.19 | 942.29 | 57.21 | 27.17 | 15046.96 | 0.47 | 0.94 | 0.18 | 0.96 | 0.5 | 10
2 | 45 | CONCLUIDO | 5.3214 | 18.79 | 16.19 | 32.37 | 0.52 | 30 | 101.2 | 39.72 | 3 | 28 | 13.49 | 12715.54 | 120.6 | 942.24 | 45.77 | 27.17 | 9420.53 | 0.59 | 0.96 | 0.16 | 0.59 | 0.5 | 10
3 | 45 | CONCLUIDO | 5.3991 | 18.52 | 16.06 | 41.9 | 0.69 | 23 | 102.45 | 39.72 | 4 | 5 | 13.74 | 12870.03 | 111.59 | 942.26 | 41.13 | 27.17 | 7137.41 | 0.66 | 0.97 | 0.17 | 0.47 | 0.5 | 10
4 | 45 | CONCLUIDO | 5.413 | 18.47 | 16.03 | 43.73 | 0.85 | 22 | 103.71 | 39.72 | 5 | 0 | 14 | 13024.91 | 112.28 | 942.32 | 39.99 | 27.17 | 6574.97 | 0.68 | 0.97 | 0.17 | 0.44 | 0.5 | 10
0 | 60 | CONCLUIDO | 4.1802 | 23.92 | 18.34 | 8.15 | 0.14 | 135 | 124.63 | 45 | 1 | 133 | 18.64 | 15605.44 | 186.27 | 942.39 | 112.94 | 27.17 | 42484.99 | 0.24 | 0.85 | 0.32 | 2.74 | 0.5 | 10
1 | 60 | CONCLUIDO | 4.8894 | 20.45 | 16.79 | 16.79 | 0.28 | 60 | 125.95 | 45 | 2 | 58 | 18.95 | 15767.7 | 164.07 | 942.24 | 64.32 | 27.17 | 18546.35 | 0.42 | 0.93 | 0.21 | 1.19 | 0.5 | 10
2 | 60 | CONCLUIDO | 5.1506 | 19.42 | 16.31 | 25.76 | 0.42 | 38 | 127.27 | 45 | 3 | 36 | 19.27 | 15930.42 | 152.69 | 942.27 | 49.58 | 27.17 | 11289.85 | 0.55 | 0.95 | 0.17 | 0.72 | 0.5 | 10
3 | 60 | CONCLUIDO | 5.2802 | 18.94 | 16.12 | 35.81 | 0.55 | 27 | 128.59 | 45 | 4 | 25 | 19.59 | 16093.6 | 143.75 | 942.28 | 43.48 | 27.17 | 8290.97 | 0.62 | 0.96 | 0.15 | 0.52 | 0.5 | 10
4 | 60 | CONCLUIDO | 5.358 | 18.66 | 15.99 | 45.7 | 0.68 | 21 | 129.92 | 45 | 5 | 19 | 19.92 | 16257.24 | 134.48 | 942.23 | 39.7 | 27.17 | 6432.35 | 0.68 | 0.97 | 0.14 | 0.4 | 0.5 | 10
5 | 60 | CONCLUIDO | 5.4065 | 18.5 | 15.93 | 56.22 | 0.81 | 17 | 131.25 | 45 | 6 | 4 | 20.25 | 16421.36 | 127.92 | 942.23 | 37.36 | 27.17 | 5283.66 | 0.73 | 0.97 | 0.15 | 0.34 | 0.5 | 10
6 | 60 | CONCLUIDO | 5.4106 | 18.48 | 15.92 | 56.17 | 0.93 | 17 | 132.58 | 45 | 7 | 0 | 20.59 | 16585.95 | 128.91 | 942.23 | 36.64 | 27.17 | 4921.26 | 0.74 | 0.98 | 0.15 | 0.32 | 0.5 | 10
0 | 80 | CONCLUIDO | 3.7592 | 26.6 | 18.96 | 6.89 | 0.11 | 165 | 159.12 | 50.28 | 1 | 163 | 27.84 | 19859.16 | 228.08 | 942.37 | 132.51 | 27.17 | 52118.12 | 0.21 | 0.82 | 0.37 | 3.36 | 0.5 | 10
1 | 80 | CONCLUIDO | 4.6043 | 21.72 | 17.04 | 14.01 | 0.22 | 73 | 160.54 | 50.28 | 2 | 71 | 28.26 | 20034.4 | 200.16 | 942.3 | 72.51 | 27.17 | 22578.39 | 0.37 | 0.91 | 0.22 | 1.45 | 0.5 | 10
2 | 80 | CONCLUIDO | 4.9106 | 20.36 | 16.53 | 21.1 | 0.33 | 47 | 161.97 | 50.28 | 3 | 45 | 28.69 | 20210.21 | 189.2 | 942.3 | 56.23 | 27.17 | 14566.42 | 0.48 | 0.94 | 0.18 | 0.93 | 0.5 | 10
3 | 80 | CONCLUIDO | 5.0693 | 19.73 | 16.31 | 28.78 | 0.43 | 34 | 163.4 | 50.28 | 4 | 32 | 29.12 | 20386.62 | 181.83 | 942.25 | 49.63 | 27.17 | 11331.33 | 0.55 | 0.95 | 0.16 | 0.71 | 0.5 | 10
4 | 80 | CONCLUIDO | 5.192 | 19.26 | 16.1 | 37.15 | 0.54 | 26 | 164.83 | 50.28 | 5 | 24 | 29.55 | 20563.61 | 173.96 | 942.28 | 43.04 | 27.17 | 8078.28 | 0.63 | 0.96 | 0.15 | 0.5 | 0.5 | 10
5 | 80 | CONCLUIDO | 5.2637 | 19 | 16 | 45.71 | 0.64 | 21 | 166.27 | 50.28 | 6 | 19 | 29.99 | 20741.2 | 167.63 | 942.25 | 39.69 | 27.17 | 6425.72 | 0.68 | 0.97 | 0.14 | 0.4 | 0.5 | 10
6 | 80 | CONCLUIDO | 5.293 | 18.89 | 15.99 | 53.3 | 0.74 | 18 | 167.72 | 50.28 | 7 | 16 | 30.44 | 20919.39 | 162.22 | 942.23 | 39.99 | 27.17 | 6595.05 | 0.68 | 0.97 | 0.13 | 0.39 | 0.5 | 10
7 | 80 | CONCLUIDO | 5.3528 | 18.68 | 15.87 | 63.5 | 0.84 | 15 | 169.17 | 50.28 | 8 | 13 | 30.89 | 21098.19 | 153.79 | 942.23 | 35.99 | 27.17 | 4605.63 | 0.75 | 0.98 | 0.13 | 0.28 | 0.5 | 10
8 | 80 | CONCLUIDO | 5.3797 | 18.59 | 15.85 | 73.13 | 0.94 | 13 | 170.62 | 50.28 | 9 | 2 | 31.34 | 21277.6 | 147.66 | 942.25 | 34.68 | 27.17 | 3964.26 | 0.78 | 0.98 | 0.14 | 0.25 | 0.5 | 10
9 | 80 | CONCLUIDO | 5.3778 | 18.6 | 15.85 | 73.16 | 1.03 | 13 | 172.08 | 50.28 | 10 | 0 | 31.8 | 21457.64 | 148.95 | 942.23 | 34.82 | 27.17 | 4034.06 | 0.78 | 0.98 | 0.14 | 0.26 | 0.5 | 10
0 | 35 | CONCLUIDO | 4.7708 | 20.96 | 17.47 | 11.27 | 0.22 | 93 | 80.84 | 35.1 | 1 | 91 | 9.74 | 10204.21 | 128.08 | 942.31 | 85.53 | 27.17 | 28987.08 | 0.32 | 0.89 | 0.26 | 1.87 | 0.5 | 10
1 | 35 | CONCLUIDO | 5.2805 | 18.94 | 16.36 | 24.54 | 0.43 | 40 | 82.04 | 35.1 | 2 | 38 | 9.94 | 10352.53 | 108.56 | 942.24 | 50.91 | 27.17 | 11943.91 | 0.53 | 0.95 | 0.17 | 0.76 | 0.5 | 10
2 | 35 | CONCLUIDO | 5.3879 | 18.56 | 16.19 | 34.68 | 0.63 | 28 | 83.25 | 35.1 | 3 | 0 | 10.15 | 10501.19 | 99.52 | 942.25 | 44.68 | 27.17 | 8886.14 | 0.61 | 0.96 | 0.19 | 0.59 | 0.5 | 10
0 | 50 | CONCLUIDO | 4.4088 | 22.68 | 18 | 9.08 | 0.16 | 119 | 107.41 | 41.65 | 1 | 117 | 14.77 | 13481.73 | 164.25 | 942.29 | 102.37 | 27.17 | 37275.5 | 0.27 | 0.86 | 0.3 | 2.41 | 0.5 | 10
1 | 50 | CONCLUIDO | 5.0394 | 19.84 | 16.63 | 18.83 | 0.32 | 53 | 108.68 | 41.65 | 2 | 51 | 15.03 | 13638.32 | 144.2 | 942.25 | 59.46 | 27.17 | 16151.38 | 0.46 | 0.93 | 0.19 | 1.04 | 0.5 | 10
2 | 50 | CONCLUIDO | 5.2503 | 19.05 | 16.28 | 29.59 | 0.48 | 33 | 109.96 | 41.65 | 3 | 31 | 15.31 | 13795.21 | 132.75 | 942.23 | 48.58 | 27.17 | 10813.3 | 0.56 | 0.95 | 0.16 | 0.68 | 0.5 | 10
3 | 50 | CONCLUIDO | 5.378 | 18.59 | 16.05 | 41.86 | 0.63 | 23 | 111.23 | 41.65 | 4 | 20 | 15.58 | 13952.52 | 121.19 | 942.27 | 41.36 | 27.17 | 7254.38 | 0.66 | 0.97 | 0.15 | 0.45 | 0.5 | 10
4 | 50 | CONCLUIDO | 5.4115 | 18.48 | 16 | 48 | 0.78 | 20 | 112.51 | 41.65 | 5 | 1 | 15.86 | 14110.24 | 117.27 | 942.23 | 39.23 | 27.17 | 6202.35 | 0.69 | 0.97 | 0.16 | 0.4 | 0.5 | 10
5 | 50 | CONCLUIDO | 5.4101 | 18.48 | 16 | 48.01 | 0.93 | 20 | 113.79 | 41.65 | 6 | 0 | 16.14 | 14268.39 | 118.66 | 942.27 | 39.32 | 27.17 | 6245.78 | 0.69 | 0.97 | 0.16 | 0.41 | 0.5 | 10
0 | 25 | CONCLUIDO | 5.0439 | 19.83 | 17.03 | 14.19 | 0.28 | 72 | 61.76 | 28.92 | 1 | 70 | 6.84 | 7851.41 | 98.63 | 942.27 | 71.96 | 27.17 | 22307.27 | 0.38 | 0.91 | 0.23 | 1.44 | 0.5 | 10
1 | 25 | CONCLUIDO | 5.3374 | 18.74 | 16.4 | 25.23 | 0.55 | 39 | 62.92 | 28.92 | 2 | 0 | 7 | 7994.37 | 85.67 | 942.23 | 50.85 | 27.17 | 11917.39 | 0.53 | 0.95 | 0.22 | 0.8 | 0.5 | 10
0 | 85 | CONCLUIDO | 3.6626 | 27.3 | 19.1 | 6.66 | 0.11 | 172 | 167.88 | 51.39 | 1 | 170 | 30.49 | 20939.59 | 238.29 | 942.38 | 137.06 | 27.17 | 54358 | 0.2 | 0.81 | 0.37 | 3.51 | 0.5 | 10
1 | 85 | CONCLUIDO | 4.5338 | 22.06 | 17.11 | 13.51 | 0.21 | 76 | 169.33 | 51.39 | 2 | 74 | 30.94 | 21118.46 | 208.69 | 942.33 | 74.47 | 27.17 | 23543.79 | 0.36 | 0.91 | 0.23 | 1.51 | 0.5 | 10
2 | 85 | CONCLUIDO | 4.8713 | 20.53 | 16.53 | 20.66 | 0.31 | 48 | 170.79 | 51.39 | 3 | 46 | 31.4 | 21297.94 | 197.06 | 942.24 | 56.41 | 27.17 | 14651.48 | 0.48 | 0.94 | 0.18 | 0.94 | 0.5 | 10
3 | 85 | CONCLUIDO | 5.0751 | 19.7 | 16.15 | 27.68 | 0.41 | 35 | 172.25 | 51.39 | 4 | 33 | 31.86 | 21478.05 | 187.79 | 942.23 | 44.49 | 27.17 | 8760.1 | 0.61 | 0.96 | 0.15 | 0.55 | 0.5 | 10
4 | 85 | CONCLUIDO | 5.1367 | 19.47 | 16.15 | 34.6 | 0.51 | 28 | 173.71 | 51.39 | 5 | 26 | 32.32 | 21658.78 | 183.29 | 942.25 | 44.6 | 27.17 | 8849.83 | 0.61 | 0.96 | 0.15 | 0.55 | 0.5 | 10
5 | 85 | CONCLUIDO | 5.2087 | 19.2 | 16.05 | 41.86 | 0.61 | 23 | 175.18 | 51.39 | 6 | 21 | 32.79 | 21840.16 | 176.85 | 942.23 | 41.46 | 27.17 | 7301.87 | 0.66 | 0.97 | 0.14 | 0.45 | 0.5 | 10
6 | 85 | CONCLUIDO | 5.2775 | 18.95 | 15.93 | 50.31 | 0.7 | 19 | 176.66 | 51.39 | 7 | 17 | 33.27 | 22022.17 | 170.76 | 942.25 | 37.54 | 27.17 | 5362.36 | 0.72 | 0.97 | 0.14 | 0.34 | 0.5 | 10
7 | 85 | CONCLUIDO | 5.3159 | 18.81 | 15.9 | 59.61 | 0.8 | 16 | 178.14 | 51.39 | 8 | 14 | 33.75 | 22204.83 | 164.79 | 942.23 | 36.75 | 27.17 | 4980.61 | 0.74 | 0.98 | 0.13 | 0.3 | 0.5 | 10
8 | 85 | CONCLUIDO | 5.3439 | 18.71 | 15.87 | 68 | 0.89 | 14 | 179.63 | 51.39 | 9 | 12 | 34.24 | 22388.15 | 158.35 | 942.24 | 35.7 | 27.17 | 4467.36 | 0.76 | 0.98 | 0.13 | 0.27 | 0.5 | 10
9 | 85 | CONCLUIDO | 5.3731 | 18.61 | 15.8 | 72.91 | 0.98 | 13 | 181.12 | 51.39 | 10 | 3 | 34.73 | 22572.13 | 152.93 | 942.23 | 32.9 | 27.17 | 3072.98 | 0.83 | 0.98 | 0.14 | 0.2 | 0.5 | 10
10 | 85 | CONCLUIDO | 5.3722 | 18.61 | 15.8 | 72.93 | 1.07 | 13 | 182.62 | 51.39 | 11 | 0 | 35.22 | 22756.91 | 153.56 | 942.3 | 33.01 | 27.17 | 3129.84 | 0.82 | 0.98 | 0.14 | 0.21 | 0.5 | 10
0 | 20 | CONCLUIDO | 5.2007 | 19.23 | 16.76 | 17.04 | 0.34 | 59 | 51.33 | 24.83 | 1 | 56 | 5.51 | 6564.78 | 80.54 | 942.3 | 63.59 | 27.17 | 18185.61 | 0.43 | 0.93 | 0.2 | 1.16 | 0.5 | 10
1 | 20 | CONCLUIDO | 5.2711 | 18.97 | 16.62 | 20.36 | 0.66 | 49 | 52.47 | 24.83 | 2 | 0 | 5.64 | 6705.1 | 77.8 | 942.28 | 57.52 | 27.17 | 15203.63 | 0.47 | 0.93 | 0.25 | 1.03 | 0.5 | 10
0 | 65 | CONCLUIDO | 4.0777 | 24.52 | 18.48 | 7.81 | 0.13 | 142 | 133.21 | 46.47 | 1 | 140 | 20.75 | 16663.42 | 196.67 | 942.29 | 117.32 | 27.17 | 44638.43 | 0.23 | 0.84 | 0.33 | 2.88 | 0.5 | 10
1 | 65 | CONCLUIDO | 4.8077 | 20.8 | 16.88 | 15.82 | 0.26 | 64 | 134.55 | 46.47 | 2 | 62 | 21.09 | 16828.84 | 173.7 | 942.34 | 67.17 | 27.17 | 19954.12 | 0.4 | 0.92 | 0.21 | 1.28 | 0.5 | 10
2 | 65 | CONCLUIDO | 5.0942 | 19.63 | 16.36 | 24.54 | 0.39 | 40 | 135.9 | 46.47 | 3 | 38 | 21.43 | 16994.64 | 162.22 | 942.27 | 51.08 | 27.17 | 12027.19 | 0.53 | 0.95 | 0.17 | 0.77 | 0.5 | 10
3 | 65 | CONCLUIDO | 5.2265 | 19.13 | 16.16 | 33.44 | 0.52 | 29 | 137.25 | 46.47 | 4 | 27 | 21.78 | 17160.92 | 153.91 | 942.26 | 45.07 | 27.17 | 9080.12 | 0.6 | 0.96 | 0.15 | 0.57 | 0.5 | 10
4 | 65 | CONCLUIDO | 5.3197 | 18.8 | 16.02 | 43.69 | 0.64 | 22 | 138.6 | 46.47 | 5 | 20 | 22.13 | 17327.69 | 144.82 | 942.27 | 40.48 | 27.17 | 6816.02 | 0.67 | 0.97 | 0.14 | 0.42 | 0.5 | 10
5 | 65 | CONCLUIDO | 5.3639 | 18.64 | 15.97 | 53.24 | 0.76 | 18 | 139.95 | 46.47 | 6 | 16 | 22.49 | 17494.97 | 137.23 | 942.25 | 39.17 | 27.17 | 6185.17 | 0.69 | 0.97 | 0.14 | 0.38 | 0.5 | 10
6 | 65 | CONCLUIDO | 5.3982 | 18.52 | 15.91 | 59.66 | 0.88 | 16 | 141.31 | 46.47 | 7 | 0 | 22.85 | 17662.75 | 133.6 | 942.26 | 36.49 | 27.17 | 4850.91 | 0.74 | 0.98 | 0.15 | 0.31 | 0.5 | 10
0 | 75 | CONCLUIDO | 3.8667 | 25.86 | 18.79 | 7.18 | 0.12 | 157 | 150.44 | 49.1 | 1 | 155 | 25.34 | 18787.76 | 217.57 | 942.4 | 126.87 | 27.17 | 49340.11 | 0.21 | 0.83 | 0.36 | 3.19 | 0.5 | 10
1 | 75 | CONCLUIDO | 4.6682 | 21.42 | 17.01 | 14.58 | 0.23 | 70 | 151.83 | 49.1 | 2 | 68 | 25.73 | 18959.54 | 191.69 | 942.29 | 71.35 | 27.17 | 22013.65 | 0.38 | 0.91 | 0.22 | 1.41 | 0.5 | 10
2 | 75 | CONCLUIDO | 4.9823 | 20.07 | 16.45 | 22.43 | 0.35 | 44 | 153.23 | 49.1 | 3 | 42 | 26.13 | 19131.85 | 180.11 | 942.27 | 53.82 | 27.17 | 13376.62 | 0.5 | 0.94 | 0.18 | 0.86 | 0.5 | 10
3 | 75 | CONCLUIDO | 5.1276 | 19.5 | 16.25 | 30.47 | 0.46 | 32 | 154.63 | 49.1 | 4 | 30 | 26.53 | 19304.72 | 172.56 | 942.27 | 47.77 | 27.17 | 10411.01 | 0.57 | 0.96 | 0.16 | 0.65 | 0.5 | 10
4 | 75 | CONCLUIDO | 5.2296 | 19.12 | 16.08 | 38.6 | 0.57 | 25 | 156.03 | 49.1 | 5 | 23 | 26.94 | 19478.15 | 165.48 | 942.26 | 42.5 | 27.17 | 7812.21 | 0.64 | 0.97 | 0.15 | 0.49 | 0.5 | 10
5 | 75 | CONCLUIDO | 5.3018 | 18.86 | 15.97 | 47.92 | 0.67 | 20 | 157.44 | 49.1 | 6 | 18 | 27.35 | 19652.13 | 157.93 | 942.23 | 39.08 | 27.17 | 6130.46 | 0.7 | 0.97 | 0.14 | 0.38 | 0.5 | 10
6 | 75 | CONCLUIDO | 5.3412 | 18.72 | 15.93 | 56.21 | 0.78 | 17 | 158.86 | 49.1 | 7 | 15 | 27.77 | 19826.68 | 150.97 | 942.3 | 37.61 | 27.17 | 5409.38 | 0.72 | 0.98 | 0.14 | 0.33 | 0.5 | 10
7 | 75 | CONCLUIDO | 5.3705 | 18.62 | 15.89 | 63.54 | 0.88 | 15 | 160.28 | 49.1 | 8 | 7 | 28.19 | 20001.93 | 143.81 | 942.25 | 36.11 | 27.17 | 4666.76 | 0.75 | 0.98 | 0.14 | 0.29 | 0.5 | 10
8 | 75 | CONCLUIDO | 5.381 | 18.58 | 15.88 | 68.06 | 0.99 | 14 | 161.71 | 49.1 | 9 | 0 | 28.61 | 20177.64 | 144.4 | 942.25 | 35.68 | 27.17 | 4455.68 | 0.76 | 0.98 | 0.15 | 0.29 | 0.5 | 10
0 | 95 | CONCLUIDO | 3.4669 | 28.84 | 19.41 | 6.23 | 0.1 | 187 | 185.69 | 53.44 | 1 | 185 | 36.26 | 23136.14 | 259.06 | 942.33 | 146.77 | 27.17 | 59138.52 | 0.19 | 0.8 | 0.4 | 3.82 | 0.5 | 10
1 | 95 | CONCLUIDO | 4.3965 | 22.75 | 17.22 | 12.6 | 0.19 | 82 | 187.21 | 53.44 | 2 | 80 | 36.77 | 23322.88 | 225.72 | 942.28 | 78.2 | 27.17 | 25378.61 | 0.35 | 0.9 | 0.24 | 1.63 | 0.5 | 10
2 | 95 | CONCLUIDO | 4.7604 | 21.01 | 16.6 | 19.16 | 0.28 | 52 | 188.73 | 53.44 | 3 | 50 | 37.29 | 23510.33 | 213.46 | 942.25 | 58.69 | 27.17 | 15772.65 | 0.46 | 0.94 | 0.19 | 1.01 | 0.5 | 10
3 | 95 | CONCLUIDO | 4.9506 | 20.2 | 16.32 | 25.76 | 0.37 | 38 | 190.25 | 53.44 | 4 | 36 | 37.82 | 23698.48 | 205.88 | 942.33 | 49.53 | 27.17 | 11260.81 | 0.55 | 0.95 | 0.17 | 0.72 | 0.5 | 10
4 | 95 | CONCLUIDO | 5.0574 | 19.77 | 16.19 | 32.38 | 0.46 | 30 | 191.78 | 53.44 | 5 | 28 | 38.35 | 23887.36 | 200.17 | 942.23 | 45.79 | 27.17 | 9434.17 | 0.59 | 0.96 | 0.16 | 0.59 | 0.5 | 10
5 | 95 | CONCLUIDO | 5.1332 | 19.48 | 16.08 | 38.6 | 0.55 | 25 | 193.32 | 53.44 | 6 | 23 | 38.89 | 24076.95 | 194.67 | 942.24 | 42.49 | 27.17 | 7808.6 | 0.64 | 0.97 | 0.15 | 0.49 | 0.5 | 10
6 | 95 | CONCLUIDO | 5.1944 | 19.25 | 16 | 45.72 | 0.64 | 21 | 194.86 | 53.44 | 7 | 19 | 39.43 | 24267.28 | 189.15 | 942.24 | 39.86 | 27.17 | 6513.79 | 0.68 | 0.97 | 0.14 | 0.41 | 0.5 | 10
7 | 95 | CONCLUIDO | 5.2285 | 19.13 | 15.99 | 53.29 | 0.72 | 18 | 196.41 | 53.44 | 8 | 16 | 39.98 | 24458.36 | 185.1 | 942.25 | 39.92 | 27.17 | 6556.19 | 0.68 | 0.97 | 0.13 | 0.39 | 0.5 | 10
8 | 95 | CONCLUIDO | 5.2739 | 18.96 | 15.9 | 59.61 | 0.81 | 16 | 197.97 | 53.44 | 9 | 14 | 40.53 | 24650.18 | 178.2 | 942.26 | 36.71 | 27.17 | 4964.24 | 0.74 | 0.98 | 0.13 | 0.3 | 0.5 | 10
9 | 95 | CONCLUIDO | 5.3039 | 18.85 | 15.86 | 67.99 | 0.89 | 14 | 199.53 | 53.44 | 10 | 12 | 41.1 | 24842.77 | 173.33 | 942.25 | 35.63 | 27.17 | 4432.9 | 0.76 | 0.98 | 0.13 | 0.27 | 0.5 | 10
10 | 95 | CONCLUIDO | 5.3384 | 18.73 | 15.82 | 79.08 | 0.97 | 12 | 201.1 | 53.44 | 11 | 10 | 41.66 | 25036.12 | 166.87 | 942.23 | 34.22 | 27.17 | 3738.31 | 0.79 | 0.98 | 0.13 | 0.22 | 0.5 | 10
11 | 95 | CONCLUIDO | 5.3542 | 18.68 | 15.8 | 86.18 | 1.05 | 11 | 202.67 | 53.44 | 12 | 2 | 42.24 | 25230.25 | 162.56 | 942.25 | 33.32 | 27.17 | 3293.01 | 0.82 | 0.98 | 0.13 | 0.2 | 0.5 | 10
12 | 95 | CONCLUIDO | 5.3513 | 18.69 | 15.81 | 86.23 | 1.13 | 11 | 204.25 | 53.44 | 13 | 0 | 42.82 | 25425.3 | 163.91 | 942.23 | 33.59 | 27.17 | 3427.36 | 0.81 | 0.98 | 0.14 | 0.21 | 0.5 | 10
0 | 55 | CONCLUIDO | 4.2955 | 23.28 | 18.16 | 8.58 | 0.15 | 127 | 116.05 | 43.4 | 1 | 125 | 16.65 | 14546.17 | 175.28 | 942.35 | 107.43 | 27.17 | 39768.04 | 0.25 | 0.86 | 0.31 | 2.57 | 0.5 | 10
1 | 55 | CONCLUIDO | 4.9561 | 20.18 | 16.73 | 17.61 | 0.3 | 57 | 117.34 | 43.4 | 2 | 55 | 16.94 | 14705.49 | 154.35 | 942.31 | 62.63 | 27.17 | 17716.68 | 0.43 | 0.93 | 0.2 | 1.14 | 0.5 | 10
2 | 55 | CONCLUIDO | 5.247 | 19.06 | 16.14 | 27.67 | 0.45 | 35 | 118.63 | 43.4 | 3 | 33 | 17.23 | 14865.24 | 141.27 | 942.25 | 44.08 | 27.17 | 8553.61 | 0.62 | 0.96 | 0.15 | 0.54 | 0.5 | 10
3 | 55 | CONCLUIDO | 5.3297 | 18.76 | 16.08 | 38.6 | 0.59 | 25 | 119.93 | 43.4 | 4 | 23 | 17.53 | 15025.44 | 133 | 942.25 | 42.47 | 27.17 | 7799.3 | 0.64 | 0.97 | 0.15 | 0.49 | 0.5 | 10
4 | 55 | CONCLUIDO | 5.4017 | 18.51 | 15.97 | 50.45 | 0.73 | 19 | 121.23 | 43.4 | 5 | 10 | 17.83 | 15186.08 | 122.94 | 942.24 | 38.77 | 27.17 | 5975.95 | 0.7 | 0.97 | 0.15 | 0.38 | 0.5 | 10
5 | 55 | CONCLUIDO | 5.3949 | 18.54 | 16 | 50.52 | 0.86 | 19 | 122.54 | 43.4 | 6 | 0 | 18.14 | 15347.16 | 123.47 | 942.24 | 39.26 | 27.17 | 6221.6 | 0.69 | 0.97 | 0.16 | 0.4 | 0.5 | 10

## gráficos
Selecione o eixo X:
Selecione o eixo Y:
Selecione o eixo Z:
Eixo X | Eixo Y | Eixo Z

## hidden (hidden)
Unnamed: 0
Volume de calda [L]
STATUS
Capacidade operacional [ha/h]
Tempo de missao [h]
Tempo util [h]
Tempo por voo [min]
Autonomia Projetada [h]
N° Voos
MTOW [kg]
Massa Estrutura [kg]
Combustível [kg]
Abastecimentos
Massa gerador
Potência gerador [W]
Combustível consumido [L]
Calda cons [L]
Distância percorrida [km]
Distância Pulverizando [km]
RTL ACUMULADO[m]
EOC [km/km]
EOC [h/h]
Tempo de manobra [h]
Tempo rtl_rtw [h]
V pulv [m/s]
V desloc [m/s]