## RESULTADOS_18
Unnamed: 0 | Volume de calda [L] | STATUS | Capacidade operacional [ha/h] | Tempo de missao [h] | Tempo util [h] | Tempo por voo [min] | Autonomia Projetada [h] | N° Voos | MTOW [kg] | Massa Estrutura [kg] | Combustível [kg] | Abastecimentos | Massa gerador | Potência gerador [W] | Combustível consumido [L] | Calda cons [L] | Distância percorrida [km] | Distância Pulverizando [km] | RTL ACUMULADO[m] | EOC [km/km] | EOC [h/h] | Tempo de manobra [h] | Tempo rtl_rtw [h] | V pulv [m/s] | V desloc [m/s] | Preço Total por ha Simples [R$/ha] | Preço Total por ha Presumido [R$/ha] | Preço Total por ha Real [R$/ha] | Preço Total Simples [R$] | Preço Total Presumido [R$] | Prod CAPEX [ha/h/R$] | Dias Trabalhados | Preço Total Real [R$]
0 | 100 | CONCLUIDO | 3.674 | 27.22 | 17.86 | 6.09 | 0.09 | 176 | 194.77 | 54.38 | 1 | 174 | 39.4 | 24256.19 | 243.81 | 1634.68 | 140.75 | 26.2 | 55722.32 | 0.19 | 0.74 | 1.5 | 3.62 | 0.5 | 10 | 976.9602 | 1336.7201 | 1209.1454 | 976960.2436 | 1336720.1058 | 1.2363e-06 | 35.4427 | 1209145.415
1 | 100 | CONCLUIDO | 4.7091 | 21.24 | 15.76 | 12.44 | 0.18 | 76 | 196.32 | 54.38 | 2 | 74 | 39.95 | 24447.22 | 208.16 | 1634.52 | 75.44 | 26.2 | 23566.84 | 0.35 | 0.83 | 1.33 | 1.53 | 0.5 | 10 | 707.0136 | 967.3672 | 875.043 | 707013.6081 | 967367.2098 | 1.5846e-06 | 27.6562 | 875043.041
2 | 100 | CONCLUIDO | 5.1281 | 19.5 | 15.16 | 19.35 | 0.27 | 47 | 197.88 | 54.38 | 3 | 45 | 40.5 | 24639 | 192.49 | 1634.54 | 56.61 | 26.2 | 14297.97 | 0.46 | 0.87 | 1.28 | 0.92 | 0.5 | 10 | 632.8207 | 865.8531 | 783.2173 | 632820.6594 | 865853.1443 | 1.7256e-06 | 25.3906 | 783217.3354
3 | 100 | CONCLUIDO | 5.3364 | 18.74 | 14.9 | 26.29 | 0.36 | 34 | 199.44 | 54.38 | 4 | 32 | 41.06 | 24831.54 | 181.47 | 1634.46 | 48.75 | 26.2 | 10433.87 | 0.54 | 0.88 | 1.26 | 0.66 | 0.5 | 10 | 591.4383 | 809.232 | 732.0001 | 591438.3336 | 809232.0204 | 1.7957e-06 | 24.401 | 732000.0522
4 | 100 | CONCLUIDO | 5.4687 | 18.29 | 14.76 | 34.06 | 0.44 | 26 | 201.01 | 54.38 | 5 | 24 | 41.63 | 25024.84 | 170.71 | 1634.5 | 43.97 | 26.2 | 8080.91 | 0.6 | 0.89 | 1.26 | 0.52 | 0.5 | 10 | 573.2998 | 784.4141 | 709.5507 | 573299.7851 | 784414.0581 | 1.8403e-06 | 23.8151 | 709550.6814
5 | 100 | CONCLUIDO | 5.5665 | 17.96 | 14.63 | 41.8 | 0.53 | 21 | 202.58 | 54.38 | 6 | 17 | 42.2 | 25218.93 | 161.3 | 1634.48 | 40.06 | 26.2 | 6153.51 | 0.65 | 0.9 | 1.25 | 0.4 | 0.5 | 10 | 550.3675 | 753.0371 | 681.1683 | 550367.4948 | 753037.0869 | 1.8732e-06 | 23.3854 | 681168.2843
6 | 100 | CONCLUIDO | 5.62 | 17.79 | 14.58 | 48.59 | 0.61 | 18 | 204.16 | 54.38 | 7 | 6 | 42.78 | 25413.94 | 154.93 | 1634.51 | 38.17 | 26.2 | 5224.59 | 0.69 | 0.9 | 1.25 | 0.34 | 0.5 | 10 | 541.6846 | 741.1568 | 670.4218 | 541684.6161 | 741156.7892 | 1.8912e-06 | 23.1641 | 670421.8255
7 | 100 | CONCLUIDO | 5.6143 | 17.81 | 14.6 | 48.65 | 0.69 | 18 | 205.75 | 54.38 | 8 | 0 | 43.37 | 25609.61 | 154.87 | 1634.52 | 38.33 | 26.2 | 5304.89 | 0.68 | 0.9 | 1.26 | 0.36 | 0.5 | 10 | 541.9639 | 741.539 | 670.7675 | 541963.9329 | 741538.9628 | 1.8892e-06 | 23.1901 | 670767.5249

## RESULTADOS_6
Unnamed: 0 | Volume de calda [L] | STATUS | Capacidade operacional [ha/h] | Tempo de missao [h] | Tempo util [h] | Tempo por voo [min] | Autonomia Projetada [h] | N° Voos | MTOW [kg] | Massa Estrutura [kg] | Combustível [kg] | Abastecimentos | Massa gerador | Potência gerador [W] | Combustível consumido [L] | Calda cons [L] | Distância percorrida [km] | Distância Pulverizando [km] | RTL ACUMULADO[m] | EOC [km/km] | EOC [h/h] | Tempo de manobra [h] | Tempo rtl_rtw [h] | V pulv [m/s] | V desloc [m/s] | Preço Total por ha Simples [R$/ha] | Preço Total por ha Presumido [R$/ha] | Preço Total por ha Real [R$/ha] | Preço Total Simples [R$] | Preço Total Presumido [R$] | Prod CAPEX [ha/h/R$] | Dias Trabalhados | Preço Total Real [R$]
0 | 40 | CONCLUIDO | 5.1001 | 19.61 | 16.01 | 10.91 | 0.2 | 88 | 89.87 | 37.55 | 1 | 86 | 11.32 | 11317.98 | 120.46 | 1634.53 | 83.06 | 26.2 | 27317.78 | 0.32 | 0.82 | 1.35 | 1.77 | 0.5 | 10 | 503.5024 | 688.9142 | 623.1652 | 503502.3737 | 688914.1606 | 2.074e-06 | 25.5339 | 623165.16
1 | 40 | CONCLUIDO | 5.5921 | 17.88 | 15.13 | 21.11 | 0.39 | 43 | 91.1 | 37.55 | 2 | 9 | 11.54 | 11468.97 | 100.15 | 1634.58 | 54.48 | 26.2 | 13251.23 | 0.48 | 0.87 | 1.32 | 0.89 | 0.5 | 10 | 439.5609 | 601.4267 | 544.0273 | 439560.9271 | 601426.6525 | 2.2741e-06 | 23.2812 | 544027.3369
2 | 40 | CONCLUIDO | 5.6016 | 17.85 | 15.12 | 21.6 | 0.57 | 42 | 92.32 | 37.55 | 3 | 0 | 11.77 | 11620.34 | 100.67 | 1634.46 | 53.7 | 26.2 | 12867.46 | 0.49 | 0.87 | 1.33 | 0.88 | 0.5 | 10 | 439.7692 | 601.7116 | 544.2851 | 439769.2039 | 601711.626 | 2.278e-06 | 23.2422 | 544285.1129

## RESULTADOS_4
Unnamed: 0 | Volume de calda [L] | STATUS | Capacidade operacional [ha/h] | Tempo de missao [h] | Tempo util [h] | Tempo por voo [min] | Autonomia Projetada [h] | N° Voos | MTOW [kg] | Massa Estrutura [kg] | Combustível [kg] | Abastecimentos | Massa gerador | Potência gerador [W] | Combustível consumido [L] | Calda cons [L] | Distância percorrida [km] | Distância Pulverizando [km] | RTL ACUMULADO[m] | EOC [km/km] | EOC [h/h] | Tempo de manobra [h] | Tempo rtl_rtw [h] | V pulv [m/s] | V desloc [m/s] | Preço Total por ha Simples [R$/ha] | Preço Total por ha Presumido [R$/ha] | Preço Total por ha Real [R$/ha] | Preço Total Simples [R$] | Preço Total Presumido [R$] | Prod CAPEX [ha/h/R$] | Dias Trabalhados | Preço Total Real [R$]
0 | 30 | CONCLUIDO | 5.3912 | 18.55 | 15.63 | 13.59 | 0.24 | 69 | 71.52 | 32.27 | 1 | 55 | 8.25 | 9054.6 | 93.42 | 1634.61 | 71.02 | 26.2 | 21394.14 | 0.37 | 0.84 | 1.33 | 1.39 | 0.5 | 10 | 434.8386 | 594.9653 | 538.1827 | 434838.5788 | 594965.3272 | 2.3104e-06 | 24.1536 | 538182.6714
1 | 30 | CONCLUIDO | 5.5127 | 18.14 | 15.43 | 16.53 | 0.48 | 56 | 72.7 | 32.27 | 2 | 0 | 8.43 | 9200.25 | 89 | 1634.66 | 63.02 | 26.2 | 17457.07 | 0.42 | 0.85 | 1.36 | 1.19 | 0.5 | 10 | 418.8868 | 573.1394 | 518.4398 | 418886.7857 | 573139.3802 | 2.3625e-06 | 23.6198 | 518439.7622

## RESULTADOS_1
Unnamed: 0 | Volume de calda [L] | STATUS | Capacidade operacional [ha/h] | Tempo de missao [h] | Tempo util [h] | Tempo por voo [min] | Autonomia Projetada [h] | N° Voos | MTOW [kg] | Massa Estrutura [kg] | Combustível [kg] | Abastecimentos | Massa gerador | Potência gerador [W] | Combustível consumido [L] | Calda cons [L] | Distância percorrida [km] | Distância Pulverizando [km] | RTL ACUMULADO[m] | EOC [km/km] | EOC [h/h] | Tempo de manobra [h] | Tempo rtl_rtw [h] | V pulv [m/s] | V desloc [m/s] | Preço Total por ha Simples [R$/ha] | Preço Total por ha Presumido [R$/ha] | Preço Total por ha Real [R$/ha] | Preço Total Simples [R$] | Preço Total Presumido [R$] | Prod CAPEX [ha/h/R$] | Dias Trabalhados | Preço Total Real [R$]
0 | 15 | CONCLUIDO | 5.1285 | 19.5 | 16.58 | 9.04 | 0.43 | 110 | 39.78 | 19.54 | 1 | 0 | 4.24 | 5140 | 65.36 | 1634.86 | 96.83 | 26.2 | 34093.36 | 0.27 | 0.79 | 1.51 | 2.34 | 0.5 | 10 | 402.1843 | 550.2863 | 497.7677 | 402184.2656 | 550286.2553 | 2.4604e-06 | 25.3906 | 497767.7074

## RESULTADOS_12
Unnamed: 0 | Volume de calda [L] | STATUS | Capacidade operacional [ha/h] | Tempo de missao [h] | Tempo util [h] | Tempo por voo [min] | Autonomia Projetada [h] | N° Voos | MTOW [kg] | Massa Estrutura [kg] | Combustível [kg] | Abastecimentos | Massa gerador | Potência gerador [W] | Combustível consumido [L] | Calda cons [L] | Distância percorrida [km] | Distância Pulverizando [km] | RTL ACUMULADO[m] | EOC [km/km] | EOC [h/h] | Tempo de manobra [h] | Tempo rtl_rtw [h] | V pulv [m/s] | V desloc [m/s] | Preço Total por ha Simples [R$/ha] | Preço Total por ha Presumido [R$/ha] | Preço Total por ha Real [R$/ha] | Preço Total Simples [R$] | Preço Total Presumido [R$] | Prod CAPEX [ha/h/R$] | Dias Trabalhados | Preço Total Real [R$]
0 | 70 | CONCLUIDO | 4.333 | 23.08 | 16.98 | 7.6 | 0.12 | 134 | 141.81 | 47.83 | 1 | 132 | 22.98 | 17723.39 | 185.32 | 1634.52 | 113.05 | 26.2 | 42081.79 | 0.23 | 0.77 | 1.43 | 2.74 | 0.5 | 10 | 719.8504 | 984.931 | 890.9306 | 719850.3564 | 984931.0151 | 1.576e-06 | 30.0521 | 890930.5814
1 | 70 | CONCLUIDO | 5.1793 | 19.31 | 15.4 | 15.93 | 0.25 | 58 | 143.17 | 47.83 | 2 | 56 | 23.34 | 17891.86 | 157.3 | 1634.52 | 63.88 | 26.2 | 17879.88 | 0.41 | 0.85 | 1.31 | 1.17 | 0.5 | 10 | 569.321 | 778.9701 | 704.6263 | 569320.9731 | 778970.072 | 1.8838e-06 | 25.1432 | 704626.2616
2 | 70 | CONCLUIDO | 5.5072 | 18.16 | 14.92 | 25.57 | 0.37 | 35 | 144.54 | 47.83 | 3 | 33 | 23.71 | 18060.85 | 140.14 | 1634.48 | 49.51 | 26.2 | 10809.14 | 0.53 | 0.88 | 1.25 | 0.68 | 0.5 | 10 | 510.7953 | 698.8926 | 632.1913 | 510795.2773 | 698892.6331 | 2.0031e-06 | 23.6458 | 632191.3011
3 | 70 | CONCLUIDO | 5.6335 | 17.75 | 14.77 | 34.09 | 0.49 | 26 | 145.92 | 47.83 | 4 | 8 | 24.09 | 18230.35 | 128.81 | 1634.59 | 43.8 | 26.2 | 8000.1 | 0.6 | 0.89 | 1.27 | 0.53 | 0.5 | 10 | 494.3144 | 676.3427 | 611.7935 | 494314.3732 | 676342.733 | 2.049e-06 | 23.112 | 611793.5318
4 | 70 | CONCLUIDO | 5.6432 | 17.72 | 14.77 | 35.45 | 0.6 | 25 | 147.3 | 47.83 | 5 | 0 | 24.47 | 18400.38 | 128.39 | 1634.52 | 43.38 | 26.2 | 7794.95 | 0.6 | 0.89 | 1.29 | 0.53 | 0.5 | 10 | 485.4523 | 664.2173 | 600.8253 | 485452.3303 | 664217.295 | 2.0525e-06 | 23.0729 | 600825.3286

## RESULTADOS_16
Unnamed: 0 | Volume de calda [L] | STATUS | Capacidade operacional [ha/h] | Tempo de missao [h] | Tempo util [h] | Tempo por voo [min] | Autonomia Projetada [h] | N° Voos | MTOW [kg] | Massa Estrutura [kg] | Combustível [kg] | Abastecimentos | Massa gerador | Potência gerador [W] | Combustível consumido [L] | Calda cons [L] | Distância percorrida [km] | Distância Pulverizando [km] | RTL ACUMULADO[m] | EOC [km/km] | EOC [h/h] | Tempo de manobra [h] | Tempo rtl_rtw [h] | V pulv [m/s] | V desloc [m/s] | Preço Total por ha Simples [R$/ha] | Preço Total por ha Presumido [R$/ha] | Preço Total por ha Real [R$/ha] | Preço Total Simples [R$] | Preço Total Presumido [R$] | Prod CAPEX [ha/h/R$] | Dias Trabalhados | Preço Total Real [R$]
0 | 90 | CONCLUIDO | 3.8858 | 25.74 | 17.55 | 6.5 | 0.1 | 162 | 176.73 | 52.44 | 1 | 160 | 33.29 | 22031.19 | 224.09 | 1634.76 | 131.12 | 26.2 | 50978.35 | 0.2 | 0.75 | 1.48 | 3.32 | 0.5 | 10 | 882.5177 | 1207.4997 | 1092.2576 | 882517.7382 | 1207499.7033 | 1.3387e-06 | 33.5156 | 1092257.6264
1 | 90 | CONCLUIDO | 4.8637 | 20.56 | 15.65 | 13.42 | 0.2 | 70 | 178.21 | 52.44 | 2 | 68 | 33.77 | 22213.89 | 191.78 | 1634.48 | 71.96 | 26.2 | 21856.54 | 0.36 | 0.84 | 1.32 | 1.41 | 0.5 | 10 | 660.1004 | 903.1784 | 816.9803 | 660100.3584 | 903178.4319 | 1.6756e-06 | 26.7708 | 816980.35
2 | 90 | CONCLUIDO | 5.2406 | 19.08 | 15.1 | 20.59 | 0.3 | 44 | 179.7 | 52.44 | 3 | 42 | 34.26 | 22397.24 | 176.87 | 1634.53 | 54.66 | 26.2 | 13336.91 | 0.48 | 0.87 | 1.28 | 0.86 | 0.5 | 10 | 593.7943 | 812.4555 | 734.9159 | 593794.2567 | 812455.4983 | 1.8054e-06 | 24.8438 | 734915.8859
3 | 90 | CONCLUIDO | 5.4422 | 18.38 | 14.85 | 28.75 | 0.39 | 31 | 181.19 | 52.44 | 4 | 29 | 34.75 | 22581.25 | 164.18 | 1634.46 | 47.01 | 26.2 | 9575.81 | 0.56 | 0.88 | 1.26 | 0.62 | 0.5 | 10 | 561.2291 | 767.8984 | 694.6113 | 561229.1122 | 767898.431 | 1.8749e-06 | 23.9323 | 694611.2825
4 | 90 | CONCLUIDO | 5.5789 | 17.92 | 14.69 | 38.31 | 0.49 | 23 | 182.69 | 52.44 | 5 | 17 | 35.25 | 22766.06 | 151.8 | 1634.46 | 41.76 | 26.2 | 6993.29 | 0.63 | 0.89 | 1.25 | 0.45 | 0.5 | 10 | 533.8651 | 730.4578 | 660.7439 | 533865.12 | 730457.8096 | 1.922e-06 | 23.3333 | 660743.9415
5 | 90 | CONCLUIDO | 5.6245 | 17.78 | 14.65 | 43.94 | 0.58 | 20 | 184.19 | 52.44 | 6 | 3 | 35.75 | 22951.43 | 145.13 | 1634.52 | 40.27 | 26.2 | 6264.73 | 0.65 | 0.9 | 1.26 | 0.41 | 0.5 | 10 | 525.396 | 718.87 | 650.2621 | 525396.0248 | 718870.02 | 1.9377e-06 | 23.151 | 650262.0742
6 | 90 | CONCLUIDO | 5.6249 | 17.78 | 14.65 | 43.94 | 0.67 | 20 | 185.7 | 52.44 | 7 | 0 | 36.26 | 23137.49 | 146.11 | 1634.49 | 40.25 | 26.2 | 6252.71 | 0.65 | 0.9 | 1.26 | 0.41 | 0.5 | 10 | 526.3289 | 720.1464 | 651.4166 | 526328.8614 | 720146.3682 | 1.9378e-06 | 23.151 | 651416.6095

## RESULTADOS_0
Unnamed: 0 | Volume de calda [L] | STATUS | Capacidade operacional [ha/h] | Tempo de missao [h] | Tempo util [h] | Tempo por voo [min] | Autonomia Projetada [h] | N° Voos | MTOW [kg] | Massa Estrutura [kg] | Combustível [kg] | Abastecimentos | Massa gerador | Potência gerador [W] | Combustível consumido [L] | Calda cons [L] | Distância percorrida [km] | Distância Pulverizando [km] | RTL ACUMULADO[m] | EOC [km/km] | EOC [h/h] | Tempo de manobra [h] | Tempo rtl_rtw [h] | V pulv [m/s] | V desloc [m/s] | Preço Total por ha Simples [R$/ha] | Preço Total por ha Presumido [R$/ha] | Preço Total por ha Real [R$/ha] | Preço Total Simples [R$] | Preço Total Presumido [R$] | Prod CAPEX [ha/h/R$] | Dias Trabalhados | Preço Total Real [R$]
0 | 10 | CONCLUIDO | 4.7182 | 21.19 | 17.73 | 6.48 | 0.64 | 164 | 26.11 | 12.1 | 1 | 0 | 3.01 | 3454.41 | 51.69 | 1634.9 | 130.02 | 26.2 | 50418.58 | 0.2 | 0.74 | 1.68 | 3.49 | 0.5 | 10 | 406.6837 | 556.4425 | 503.3364 | 406683.6604 | 556442.5258 | 2.3975e-06 | 27.5911 | 503336.4321

## RESULTADOS_7
Unnamed: 0 | Volume de calda [L] | STATUS | Capacidade operacional [ha/h] | Tempo de missao [h] | Tempo util [h] | Tempo por voo [min] | Autonomia Projetada [h] | N° Voos | MTOW [kg] | Massa Estrutura [kg] | Combustível [kg] | Abastecimentos | Massa gerador | Potência gerador [W] | Combustível consumido [L] | Calda cons [L] | Distância percorrida [km] | Distância Pulverizando [km] | RTL ACUMULADO[m] | EOC [km/km] | EOC [h/h] | Tempo de manobra [h] | Tempo rtl_rtw [h] | V pulv [m/s] | V desloc [m/s] | Preço Total por ha Simples [R$/ha] | Preço Total por ha Presumido [R$/ha] | Preço Total por ha Real [R$/ha] | Preço Total Simples [R$] | Preço Total Presumido [R$] | Prod CAPEX [ha/h/R$] | Dias Trabalhados | Preço Total Real [R$]
0 | 45 | CONCLUIDO | 4.9689 | 20.13 | 16.16 | 10.1 | 0.18 | 96 | 98.71 | 39.72 | 1 | 94 | 12.99 | 12407.75 | 132.49 | 1634.72 | 88.06 | 26.2 | 29775.61 | 0.3 | 0.81 | 1.36 | 1.93 | 0.5 | 10 | 536.9062 | 734.6187 | 664.5077 | 536906.161 | 734618.6961 | 1.9758e-06 | 26.2109 | 664507.7188
1 | 45 | CONCLUIDO | 5.5921 | 17.88 | 15.05 | 22.03 | 0.35 | 41 | 99.95 | 39.72 | 2 | 22 | 13.24 | 12561.45 | 106.88 | 1634.51 | 52.66 | 26.2 | 12351.18 | 0.5 | 0.87 | 1.29 | 0.81 | 0.5 | 10 | 451.5554 | 617.8381 | 558.8725 | 451555.4295 | 617838.0599 | 2.2237e-06 | 23.2812 | 558872.4626
2 | 45 | CONCLUIDO | 5.6111 | 17.82 | 15.05 | 23.77 | 0.52 | 38 | 101.2 | 39.72 | 3 | 0 | 13.49 | 12715.54 | 105.58 | 1634.58 | 51.9 | 26.2 | 11987.27 | 0.5 | 0.87 | 1.32 | 0.82 | 0.5 | 10 | 449.7451 | 615.3611 | 556.6319 | 449745.0846 | 615361.066 | 2.2312e-06 | 23.2031 | 556631.8696

## RESULTADOS_10
Unnamed: 0 | Volume de calda [L] | STATUS | Capacidade operacional [ha/h] | Tempo de missao [h] | Tempo util [h] | Tempo por voo [min] | Autonomia Projetada [h] | N° Voos | MTOW [kg] | Massa Estrutura [kg] | Combustível [kg] | Abastecimentos | Massa gerador | Potência gerador [W] | Combustível consumido [L] | Calda cons [L] | Distância percorrida [km] | Distância Pulverizando [km] | RTL ACUMULADO[m] | EOC [km/km] | EOC [h/h] | Tempo de manobra [h] | Tempo rtl_rtw [h] | V pulv [m/s] | V desloc [m/s] | Preço Total por ha Simples [R$/ha] | Preço Total por ha Presumido [R$/ha] | Preço Total por ha Real [R$/ha] | Preço Total Simples [R$] | Preço Total Presumido [R$] | Prod CAPEX [ha/h/R$] | Dias Trabalhados | Preço Total Real [R$]
0 | 60 | CONCLUIDO | 4.5702 | 21.88 | 16.68 | 8.34 | 0.14 | 120 | 124.63 | 45 | 1 | 118 | 18.64 | 15605.44 | 165.13 | 1634.64 | 104.13 | 26.2 | 37691.25 | 0.25 | 0.79 | 1.4 | 2.44 | 0.5 | 10 | 648.3746 | 887.1347 | 802.4678 | 648374.5811 | 887134.7062 | 1.7163e-06 | 28.4896 | 802467.8149
1 | 60 | CONCLUIDO | 5.3511 | 18.69 | 15.25 | 17.94 | 0.28 | 51 | 125.95 | 45 | 2 | 49 | 18.95 | 15767.7 | 137.68 | 1634.56 | 59.59 | 26.2 | 15768.94 | 0.44 | 0.86 | 1.29 | 1.01 | 0.5 | 10 | 514.9792 | 704.6173 | 637.3696 | 514979.2299 | 704617.3017 | 2.0096e-06 | 24.3359 | 637369.6153
2 | 60 | CONCLUIDO | 5.6221 | 17.79 | 14.86 | 28.77 | 0.42 | 31 | 127.27 | 45 | 3 | 16 | 19.27 | 15930.42 | 121.14 | 1634.57 | 46.99 | 26.2 | 9568.83 | 0.56 | 0.88 | 1.27 | 0.62 | 0.5 | 10 | 478.8556 | 655.1913 | 592.6608 | 478855.5909 | 655191.3451 | 2.1114e-06 | 23.1641 | 592660.8027
3 | 60 | CONCLUIDO | 5.6478 | 17.71 | 14.83 | 30.69 | 0.55 | 29 | 128.59 | 45 | 4 | 0 | 19.59 | 16093.6 | 119.15 | 1634.5 | 45.59 | 26.2 | 8876.94 | 0.57 | 0.89 | 1.28 | 0.6 | 0.5 | 10 | 467.9873 | 640.3209 | 579.2096 | 467987.3336 | 640320.916 | 2.121e-06 | 23.0599 | 579209.5865

## RESULTADOS_14
Unnamed: 0 | Volume de calda [L] | STATUS | Capacidade operacional [ha/h] | Tempo de missao [h] | Tempo util [h] | Tempo por voo [min] | Autonomia Projetada [h] | N° Voos | MTOW [kg] | Massa Estrutura [kg] | Combustível [kg] | Abastecimentos | Massa gerador | Potência gerador [W] | Combustível consumido [L] | Calda cons [L] | Distância percorrida [km] | Distância Pulverizando [km] | RTL ACUMULADO[m] | EOC [km/km] | EOC [h/h] | Tempo de manobra [h] | Tempo rtl_rtw [h] | V pulv [m/s] | V desloc [m/s] | Preço Total por ha Simples [R$/ha] | Preço Total por ha Presumido [R$/ha] | Preço Total por ha Real [R$/ha] | Preço Total Simples [R$] | Preço Total Presumido [R$] | Prod CAPEX [ha/h/R$] | Dias Trabalhados | Preço Total Real [R$]
0 | 80 | CONCLUIDO | 4.1056 | 24.36 | 17.26 | 7 | 0.11 | 148 | 159.12 | 50.28 | 1 | 146 | 27.84 | 19859.16 | 204.72 | 1634.77 | 122.15 | 26.2 | 46562.44 | 0.21 | 0.76 | 1.45 | 3.02 | 0.5 | 10 | 802.6415 | 1098.2095 | 993.398 | 802641.526 | 1098209.5459 | 1.4513e-06 | 31.7188 | 993397.9682
1 | 80 | CONCLUIDO | 5.0207 | 19.92 | 15.53 | 14.56 | 0.22 | 64 | 160.54 | 50.28 | 2 | 62 | 28.26 | 20034.4 | 175.22 | 1634.61 | 68.02 | 26.2 | 19916.07 | 0.39 | 0.85 | 1.32 | 1.29 | 0.5 | 10 | 614.6023 | 840.926 | 760.6692 | 614602.3232 | 840926.0129 | 1.7748e-06 | 25.9375 | 760669.2145
2 | 80 | CONCLUIDO | 5.3805 | 18.59 | 15 | 23.08 | 0.33 | 39 | 161.97 | 50.28 | 3 | 37 | 28.69 | 20210.21 | 158.66 | 1634.46 | 51.92 | 26.2 | 11994.9 | 0.5 | 0.88 | 1.27 | 0.77 | 0.5 | 10 | 551.5615 | 754.6708 | 682.6461 | 551561.5282 | 754670.8161 | 1.902e-06 | 24.2057 | 682646.0926
3 | 80 | CONCLUIDO | 5.5696 | 17.95 | 14.76 | 32.8 | 0.43 | 27 | 163.4 | 50.28 | 4 | 25 | 29.12 | 20386.62 | 144.91 | 1634.46 | 44.39 | 26.2 | 8289.96 | 0.59 | 0.89 | 1.25 | 0.52 | 0.5 | 10 | 520.3284 | 711.9363 | 643.9901 | 520328.4108 | 711936.2869 | 1.9688e-06 | 23.3724 | 643990.0869
4 | 80 | CONCLUIDO | 5.6442 | 17.72 | 14.68 | 40.05 | 0.54 | 22 | 164.83 | 50.28 | 5 | 7 | 29.55 | 20563.61 | 136.96 | 1634.46 | 41.28 | 26.2 | 6757.16 | 0.63 | 0.89 | 1.26 | 0.45 | 0.5 | 10 | 501.2014 | 685.7659 | 620.3174 | 501201.4237 | 685765.8994 | 1.9952e-06 | 23.0729 | 620317.3644
5 | 80 | CONCLUIDO | 5.641 | 17.73 | 14.69 | 40.08 | 0.64 | 22 | 166.27 | 50.28 | 6 | 0 | 29.99 | 20741.2 | 136.67 | 1634.48 | 41.23 | 26.2 | 6732.67 | 0.64 | 0.89 | 1.27 | 0.46 | 0.5 | 10 | 501.0853 | 685.607 | 620.1736 | 501085.2766 | 685606.9818 | 1.9941e-06 | 23.0859 | 620173.6137

## RESULTADOS_5
Unnamed: 0 | Volume de calda [L] | STATUS | Capacidade operacional [ha/h] | Tempo de missao [h] | Tempo util [h] | Tempo por voo [min] | Autonomia Projetada [h] | N° Voos | MTOW [kg] | Massa Estrutura [kg] | Combustível [kg] | Abastecimentos | Massa gerador | Potência gerador [W] | Combustível consumido [L] | Calda cons [L] | Distância percorrida [km] | Distância Pulverizando [km] | RTL ACUMULADO[m] | EOC [km/km] | EOC [h/h] | Tempo de manobra [h] | Tempo rtl_rtw [h] | V pulv [m/s] | V desloc [m/s] | Preço Total por ha Simples [R$/ha] | Preço Total por ha Presumido [R$/ha] | Preço Total por ha Real [R$/ha] | Preço Total Simples [R$] | Preço Total Presumido [R$] | Prod CAPEX [ha/h/R$] | Dias Trabalhados | Preço Total Real [R$]
0 | 35 | CONCLUIDO | 5.2541 | 19.03 | 15.8 | 12.15 | 0.22 | 78 | 80.84 | 35.1 | 1 | 76 | 9.74 | 10204.21 | 107.6 | 1634.51 | 76.4 | 26.2 | 24035.98 | 0.34 | 0.83 | 1.34 | 1.56 | 0.5 | 10 | 468.9507 | 641.639 | 580.4019 | 468950.6569 | 641638.9774 | 2.1902e-06 | 24.7786 | 580401.8539
1 | 35 | CONCLUIDO | 5.5659 | 17.97 | 15.25 | 19.06 | 0.43 | 48 | 82.04 | 35.1 | 2 | 0 | 9.94 | 10352.53 | 94.08 | 1634.58 | 57.42 | 26.2 | 14695.35 | 0.46 | 0.86 | 1.35 | 1.01 | 0.5 | 10 | 428.5538 | 586.3662 | 530.4042 | 428553.7566 | 586366.1562 | 2.3202e-06 | 23.3984 | 530404.1932

## RESULTADOS_8
Unnamed: 0 | Volume de calda [L] | STATUS | Capacidade operacional [ha/h] | Tempo de missao [h] | Tempo util [h] | Tempo por voo [min] | Autonomia Projetada [h] | N° Voos | MTOW [kg] | Massa Estrutura [kg] | Combustível [kg] | Abastecimentos | Massa gerador | Potência gerador [W] | Combustível consumido [L] | Calda cons [L] | Distância percorrida [km] | Distância Pulverizando [km] | RTL ACUMULADO[m] | EOC [km/km] | EOC [h/h] | Tempo de manobra [h] | Tempo rtl_rtw [h] | V pulv [m/s] | V desloc [m/s] | Preço Total por ha Simples [R$/ha] | Preço Total por ha Presumido [R$/ha] | Preço Total por ha Real [R$/ha] | Preço Total Simples [R$] | Preço Total Presumido [R$] | Prod CAPEX [ha/h/R$] | Dias Trabalhados | Preço Total Real [R$]
0 | 50 | CONCLUIDO | 4.8319 | 20.7 | 16.35 | 9.43 | 0.16 | 104 | 107.41 | 41.65 | 1 | 102 | 14.77 | 13481.73 | 143.83 | 1634.59 | 93.66 | 26.2 | 32535.86 | 0.28 | 0.8 | 1.38 | 2.11 | 0.5 | 10 | 570.9998 | 781.2672 | 706.7041 | 570999.8248 | 781267.151 | 1.8823e-06 | 26.9531 | 706704.1107
1 | 50 | CONCLUIDO | 5.5258 | 18.1 | 15.11 | 21.08 | 0.32 | 43 | 108.68 | 41.65 | 2 | 40 | 15.03 | 13638.32 | 116.55 | 1634.54 | 54.62 | 26.2 | 13321.02 | 0.48 | 0.87 | 1.29 | 0.87 | 0.5 | 10 | 468.8436 | 641.4925 | 580.2694 | 468843.6008 | 641492.4986 | 2.1526e-06 | 23.5677 | 580269.3549
2 | 50 | CONCLUIDO | 5.6422 | 17.72 | 14.93 | 26.35 | 0.48 | 34 | 109.96 | 41.65 | 3 | 0 | 15.31 | 13795.21 | 110.04 | 1634.46 | 48.26 | 26.2 | 10187.88 | 0.54 | 0.88 | 1.3 | 0.7 | 0.5 | 10 | 450.1799 | 615.956 | 557.17 | 450179.8734 | 615955.9633 | 2.198e-06 | 23.0729 | 557169.9907

## RESULTADOS_3
Unnamed: 0 | Volume de calda [L] | STATUS | Capacidade operacional [ha/h] | Tempo de missao [h] | Tempo util [h] | Tempo por voo [min] | Autonomia Projetada [h] | N° Voos | MTOW [kg] | Massa Estrutura [kg] | Combustível [kg] | Abastecimentos | Massa gerador | Potência gerador [W] | Combustível consumido [L] | Calda cons [L] | Distância percorrida [km] | Distância Pulverizando [km] | RTL ACUMULADO[m] | EOC [km/km] | EOC [h/h] | Tempo de manobra [h] | Tempo rtl_rtw [h] | V pulv [m/s] | V desloc [m/s] | Preço Total por ha Simples [R$/ha] | Preço Total por ha Presumido [R$/ha] | Preço Total por ha Real [R$/ha] | Preço Total Simples [R$] | Preço Total Presumido [R$] | Prod CAPEX [ha/h/R$] | Dias Trabalhados | Preço Total Real [R$]
0 | 25 | CONCLUIDO | 5.4308 | 18.41 | 15.66 | 13.62 | 0.28 | 69 | 61.76 | 28.92 | 1 | 16 | 6.84 | 7851.41 | 82.47 | 1634.58 | 70.28 | 26.2 | 21023.25 | 0.37 | 0.84 | 1.38 | 1.42 | 0.5 | 10 | 414.9118 | 567.7007 | 513.5201 | 414911.8323 | 567700.6736 | 2.4019e-06 | 23.9714 | 513520.1181
1 | 25 | CONCLUIDO | 5.4407 | 18.38 | 15.65 | 14.02 | 0.55 | 67 | 62.92 | 28.92 | 2 | 0 | 7 | 7994.37 | 83.1 | 1634.54 | 69.26 | 26.2 | 20524.93 | 0.38 | 0.84 | 1.4 | 1.42 | 0.5 | 10 | 415.2706 | 568.1915 | 513.9641 | 415270.5703 | 568191.5148 | 2.4063e-06 | 23.9323 | 513964.1141

## RESULTADOS_15
Unnamed: 0 | Volume de calda [L] | STATUS | Capacidade operacional [ha/h] | Tempo de missao [h] | Tempo util [h] | Tempo por voo [min] | Autonomia Projetada [h] | N° Voos | MTOW [kg] | Massa Estrutura [kg] | Combustível [kg] | Abastecimentos | Massa gerador | Potência gerador [W] | Combustível consumido [L] | Calda cons [L] | Distância percorrida [km] | Distância Pulverizando [km] | RTL ACUMULADO[m] | EOC [km/km] | EOC [h/h] | Tempo de manobra [h] | Tempo rtl_rtw [h] | V pulv [m/s] | V desloc [m/s] | Preço Total por ha Simples [R$/ha] | Preço Total por ha Presumido [R$/ha] | Preço Total por ha Real [R$/ha] | Preço Total Simples [R$] | Preço Total Presumido [R$] | Prod CAPEX [ha/h/R$] | Dias Trabalhados | Preço Total Real [R$]
0 | 85 | CONCLUIDO | 3.991 | 25.06 | 17.43 | 6.75 | 0.11 | 155 | 167.88 | 51.39 | 1 | 153 | 30.49 | 20939.59 | 214.62 | 1634.74 | 127.12 | 26.2 | 49011.1 | 0.21 | 0.75 | 1.47 | 3.19 | 0.5 | 10 | 842.7714 | 1153.1171 | 1043.0652 | 842771.4347 | 1153117.0574 | 1.3923e-06 | 32.6302 | 1043065.1839
1 | 85 | CONCLUIDO | 4.9438 | 20.23 | 15.58 | 13.96 | 0.21 | 67 | 169.33 | 51.39 | 2 | 65 | 30.94 | 21118.46 | 183.25 | 1634.52 | 69.9 | 26.2 | 20840.81 | 0.37 | 0.84 | 1.32 | 1.35 | 0.5 | 10 | 632.5575 | 865.4931 | 782.8917 | 632557.531 | 865493.1204 | 1.7247e-06 | 26.3411 | 782891.6717
2 | 85 | CONCLUIDO | 5.3157 | 18.81 | 15.05 | 22.02 | 0.31 | 41 | 170.79 | 51.39 | 3 | 39 | 31.4 | 21297.94 | 167.45 | 1634.49 | 53.38 | 26.2 | 12710.74 | 0.49 | 0.87 | 1.27 | 0.81 | 0.5 | 10 | 576.0193 | 788.1351 | 712.9166 | 576019.3262 | 788135.0544 | 1.8545e-06 | 24.4922 | 712916.5509
3 | 85 | CONCLUIDO | 5.507 | 18.16 | 14.8 | 30.63 | 0.41 | 29 | 172.25 | 51.39 | 4 | 27 | 31.86 | 21478.05 | 154.73 | 1634.49 | 45.52 | 26.2 | 8841.69 | 0.58 | 0.89 | 1.25 | 0.57 | 0.5 | 10 | 536.6939 | 734.3283 | 664.2451 | 536693.9409 | 734328.3272 | 1.9212e-06 | 23.6458 | 664245.0623
4 | 85 | CONCLUIDO | 5.6203 | 17.79 | 14.67 | 40.02 | 0.51 | 22 | 173.71 | 51.39 | 5 | 12 | 32.32 | 21658.78 | 143.1 | 1634.51 | 41.1 | 26.2 | 6666.69 | 0.64 | 0.9 | 1.26 | 0.44 | 0.5 | 10 | 520.0164 | 711.5094 | 643.6039 | 520016.4055 | 711509.3875 | 1.9607e-06 | 23.1641 | 643603.9301
5 | 85 | CONCLUIDO | 5.6369 | 17.74 | 14.66 | 41.87 | 0.61 | 21 | 175.18 | 51.39 | 6 | 2 | 32.79 | 21840.16 | 140.33 | 1634.56 | 40.24 | 26.2 | 6241.14 | 0.65 | 0.9 | 1.26 | 0.42 | 0.5 | 10 | 508.3659 | 695.5686 | 629.1845 | 508365.8828 | 695568.6284 | 1.9665e-06 | 23.099 | 629184.5348
6 | 85 | CONCLUIDO | 5.6338 | 17.75 | 14.67 | 41.9 | 0.7 | 21 | 176.66 | 51.39 | 7 | 0 | 33.27 | 22022.17 | 141.62 | 1634.46 | 40.35 | 26.2 | 6295.25 | 0.65 | 0.9 | 1.27 | 0.43 | 0.5 | 10 | 518.0797 | 708.8595 | 641.207 | 518079.7308 | 708859.5437 | 1.9654e-06 | 23.112 | 641206.9837

## RESULTADOS_2
Unnamed: 0 | Volume de calda [L] | STATUS | Capacidade operacional [ha/h] | Tempo de missao [h] | Tempo util [h] | Tempo por voo [min] | Autonomia Projetada [h] | N° Voos | MTOW [kg] | Massa Estrutura [kg] | Combustível [kg] | Abastecimentos | Massa gerador | Potência gerador [W] | Combustível consumido [L] | Calda cons [L] | Distância percorrida [km] | Distância Pulverizando [km] | RTL ACUMULADO[m] | EOC [km/km] | EOC [h/h] | Tempo de manobra [h] | Tempo rtl_rtw [h] | V pulv [m/s] | V desloc [m/s] | Preço Total por ha Simples [R$/ha] | Preço Total por ha Presumido [R$/ha] | Preço Total por ha Real [R$/ha] | Preço Total Simples [R$] | Preço Total Presumido [R$] | Prod CAPEX [ha/h/R$] | Dias Trabalhados | Preço Total Real [R$]
0 | 20 | CONCLUIDO | 5.3288 | 18.77 | 16 | 11.57 | 0.34 | 83 | 51.33 | 24.83 | 1 | 0 | 5.51 | 6564.78 | 74.47 | 1634.59 | 79.63 | 26.2 | 25629.33 | 0.33 | 0.82 | 1.45 | 1.77 | 0.5 | 10 | 408.8091 | 559.3506 | 505.967 | 408809.0995 | 559350.6453 | 2.4451e-06 | 24.4401 | 505967.0048

## RESULTADOS_11
Unnamed: 0 | Volume de calda [L] | STATUS | Capacidade operacional [ha/h] | Tempo de missao [h] | Tempo util [h] | Tempo por voo [min] | Autonomia Projetada [h] | N° Voos | MTOW [kg] | Massa Estrutura [kg] | Combustível [kg] | Abastecimentos | Massa gerador | Potência gerador [W] | Combustível consumido [L] | Calda cons [L] | Distância percorrida [km] | Distância Pulverizando [km] | RTL ACUMULADO[m] | EOC [km/km] | EOC [h/h] | Tempo de manobra [h] | Tempo rtl_rtw [h] | V pulv [m/s] | V desloc [m/s] | Preço Total por ha Simples [R$/ha] | Preço Total por ha Presumido [R$/ha] | Preço Total por ha Real [R$/ha] | Preço Total Simples [R$] | Preço Total Presumido [R$] | Prod CAPEX [ha/h/R$] | Dias Trabalhados | Preço Total Real [R$]
0 | 65 | CONCLUIDO | 4.4525 | 22.46 | 16.82 | 7.95 | 0.13 | 127 | 133.21 | 46.47 | 1 | 125 | 20.75 | 16663.42 | 175.22 | 1634.71 | 108.44 | 26.2 | 39813.8 | 0.24 | 0.78 | 1.41 | 2.58 | 0.5 | 10 | 683.3814 | 935.0325 | 845.7943 | 683381.3644 | 935032.5315 | 1.6448e-06 | 29.2448 | 845794.339
1 | 65 | CONCLUIDO | 5.2724 | 18.97 | 15.32 | 17.02 | 0.26 | 54 | 134.55 | 46.47 | 2 | 52 | 21.09 | 16828.84 | 147.92 | 1634.52 | 61.48 | 26.2 | 16699.82 | 0.43 | 0.86 | 1.3 | 1.08 | 0.5 | 10 | 542.0264 | 741.6245 | 670.8449 | 542026.4444 | 741624.4938 | 1.9476e-06 | 24.7005 | 670844.893
2 | 65 | CONCLUIDO | 5.5789 | 17.92 | 14.87 | 27.89 | 0.39 | 32 | 135.9 | 46.47 | 3 | 26 | 21.43 | 16994.64 | 129.19 | 1634.5 | 47.55 | 26.2 | 9843.16 | 0.55 | 0.88 | 1.27 | 0.64 | 0.5 | 10 | 492.6959 | 674.1283 | 609.7905 | 492695.9412 | 674128.323 | 2.0609e-06 | 23.3333 | 609790.462
3 | 65 | CONCLUIDO | 5.6525 | 17.69 | 14.78 | 32.84 | 0.52 | 27 | 137.25 | 46.47 | 4 | 5 | 21.78 | 17160.92 | 123.48 | 1634.61 | 44.07 | 26.2 | 8126.9 | 0.59 | 0.89 | 1.27 | 0.54 | 0.5 | 10 | 476.2236 | 651.5902 | 589.4033 | 476223.6288 | 651590.1785 | 2.0881e-06 | 23.0339 | 589403.3264
4 | 65 | CONCLUIDO | 5.6459 | 17.71 | 14.8 | 32.88 | 0.64 | 27 | 138.6 | 46.47 | 5 | 0 | 22.13 | 17327.69 | 123.98 | 1634.53 | 44.29 | 26.2 | 8237.76 | 0.59 | 0.89 | 1.29 | 0.56 | 0.5 | 10 | 477.0103 | 652.6665 | 590.3769 | 477010.2838 | 652666.5145 | 2.0856e-06 | 23.0599 | 590376.9383

## RESULTADOS_13
Unnamed: 0 | Volume de calda [L] | STATUS | Capacidade operacional [ha/h] | Tempo de missao [h] | Tempo util [h] | Tempo por voo [min] | Autonomia Projetada [h] | N° Voos | MTOW [kg] | Massa Estrutura [kg] | Combustível [kg] | Abastecimentos | Massa gerador | Potência gerador [W] | Combustível consumido [L] | Calda cons [L] | Distância percorrida [km] | Distância Pulverizando [km] | RTL ACUMULADO[m] | EOC [km/km] | EOC [h/h] | Tempo de manobra [h] | Tempo rtl_rtw [h] | V pulv [m/s] | V desloc [m/s] | Preço Total por ha Simples [R$/ha] | Preço Total por ha Presumido [R$/ha] | Preço Total por ha Real [R$/ha] | Preço Total Simples [R$] | Preço Total Presumido [R$] | Prod CAPEX [ha/h/R$] | Dias Trabalhados | Preço Total Real [R$]
0 | 75 | CONCLUIDO | 4.2141 | 23.73 | 17.15 | 7.3 | 0.12 | 141 | 150.44 | 49.1 | 1 | 139 | 25.34 | 18787.76 | 195.3 | 1634.63 | 118.15 | 26.2 | 44598.26 | 0.22 | 0.77 | 1.45 | 2.91 | 0.5 | 10 | 757.3613 | 1036.2552 | 937.3564 | 757361.3318 | 1036255.1866 | 1.5105e-06 | 30.8984 | 937356.446
1 | 75 | CONCLUIDO | 5.103 | 19.6 | 15.46 | 15.2 | 0.23 | 61 | 151.83 | 49.1 | 2 | 59 | 25.73 | 18959.54 | 166.27 | 1634.54 | 65.86 | 26.2 | 18850.39 | 0.4 | 0.85 | 1.31 | 1.22 | 0.5 | 10 | 587.587 | 803.9625 | 727.2335 | 587587.0448 | 803962.5173 | 1.8291e-06 | 25.5208 | 727233.463
2 | 75 | CONCLUIDO | 5.4446 | 18.37 | 14.96 | 24.26 | 0.35 | 37 | 153.23 | 49.1 | 3 | 35 | 26.13 | 19131.85 | 149.44 | 1634.5 | 50.57 | 26.2 | 11325.78 | 0.52 | 0.88 | 1.26 | 0.72 | 0.5 | 10 | 535.0808 | 732.1212 | 662.2486 | 535080.8371 | 732121.2074 | 1.9515e-06 | 23.9193 | 662248.5869
3 | 75 | CONCLUIDO | 5.6117 | 17.82 | 14.75 | 34.04 | 0.46 | 26 | 154.63 | 49.1 | 4 | 17 | 26.53 | 19304.72 | 136.36 | 1634.46 | 43.59 | 26.2 | 7892.7 | 0.6 | 0.89 | 1.26 | 0.51 | 0.5 | 10 | 506.4175 | 692.9027 | 626.7731 | 506417.477 | 692902.7336 | 2.0114e-06 | 23.2031 | 626773.0692
4 | 75 | CONCLUIDO | 5.6551 | 17.68 | 14.7 | 38.36 | 0.57 | 23 | 156.03 | 49.1 | 5 | 1 | 26.94 | 19478.15 | 131.9 | 1634.62 | 41.41 | 26.2 | 6818.64 | 0.63 | 0.89 | 1.28 | 0.47 | 0.5 | 10 | 492.1509 | 673.3826 | 609.1159 | 492150.8888 | 673382.5582 | 2.027e-06 | 23.0208 | 609115.8719
5 | 75 | CONCLUIDO | 5.6518 | 17.69 | 14.71 | 38.38 | 0.67 | 23 | 157.44 | 49.1 | 6 | 0 | 27.35 | 19652.13 | 132.89 | 1634.49 | 41.81 | 26.2 | 7018.21 | 0.63 | 0.89 | 1.28 | 0.48 | 0.5 | 10 | 493.2657 | 674.9079 | 610.4956 | 493265.7106 | 674907.9066 | 2.0258e-06 | 23.0339 | 610495.6432

## RESULTADOS_17
Unnamed: 0 | Volume de calda [L] | STATUS | Capacidade operacional [ha/h] | Tempo de missao [h] | Tempo util [h] | Tempo por voo [min] | Autonomia Projetada [h] | N° Voos | MTOW [kg] | Massa Estrutura [kg] | Combustível [kg] | Abastecimentos | Massa gerador | Potência gerador [W] | Combustível consumido [L] | Calda cons [L] | Distância percorrida [km] | Distância Pulverizando [km] | RTL ACUMULADO[m] | EOC [km/km] | EOC [h/h] | Tempo de manobra [h] | Tempo rtl_rtw [h] | V pulv [m/s] | V desloc [m/s] | Preço Total por ha Simples [R$/ha] | Preço Total por ha Presumido [R$/ha] | Preço Total por ha Real [R$/ha] | Preço Total Simples [R$] | Preço Total Presumido [R$] | Prod CAPEX [ha/h/R$] | Dias Trabalhados | Preço Total Real [R$]
0 | 95 | CONCLUIDO | 3.78 | 26.46 | 17.7 | 6.28 | 0.1 | 169 | 185.69 | 53.44 | 1 | 167 | 36.26 | 23136.14 | 233.74 | 1634.72 | 136.03 | 26.2 | 53399.04 | 0.19 | 0.74 | 1.47 | 3.46 | 0.5 | 10 | 932.6052 | 1276.0316 | 1154.2489 | 932605.1794 | 1276031.5501 | 1.2867e-06 | 34.4531 | 1154248.8899
1 | 95 | CONCLUIDO | 4.7863 | 20.89 | 15.71 | 12.91 | 0.19 | 73 | 187.21 | 53.44 | 2 | 71 | 36.77 | 23322.88 | 199.52 | 1634.62 | 73.78 | 26.2 | 22753.29 | 0.36 | 0.84 | 1.32 | 1.47 | 0.5 | 10 | 687.048 | 940.0494 | 850.3324 | 687047.9883 | 940049.3681 | 1.6292e-06 | 27.2005 | 850332.3758
2 | 95 | CONCLUIDO | 5.1683 | 19.35 | 15.17 | 19.78 | 0.28 | 46 | 188.73 | 53.44 | 3 | 44 | 37.29 | 23510.33 | 185.47 | 1634.53 | 56.91 | 26.2 | 14454.28 | 0.46 | 0.87 | 1.29 | 0.93 | 0.5 | 10 | 619.4111 | 847.5056 | 766.6208 | 619411.0969 | 847505.5893 | 1.7593e-06 | 25.1953 | 766620.8453
3 | 95 | CONCLUIDO | 5.3973 | 18.53 | 14.87 | 27.88 | 0.37 | 32 | 190.25 | 53.44 | 4 | 30 | 37.82 | 23698.48 | 171.8 | 1634.53 | 47.64 | 26.2 | 9887.94 | 0.55 | 0.88 | 1.26 | 0.63 | 0.5 | 10 | 574.9059 | 786.6117 | 711.5386 | 574905.9398 | 786611.6698 | 1.8372e-06 | 24.1276 | 711538.5561
4 | 95 | CONCLUIDO | 5.5358 | 18.06 | 14.7 | 36.76 | 0.46 | 24 | 191.78 | 53.44 | 5 | 22 | 38.35 | 23887.36 | 160.59 | 1634.49 | 42.33 | 26.2 | 7272.14 | 0.62 | 0.89 | 1.25 | 0.47 | 0.5 | 10 | 548.0537 | 749.8713 | 678.3046 | 548053.6995 | 749871.25 | 1.8844e-06 | 23.5156 | 678304.5904
5 | 95 | CONCLUIDO | 5.6059 | 17.84 | 14.63 | 43.88 | 0.55 | 20 | 193.32 | 53.44 | 6 | 11 | 38.89 | 24076.95 | 152.11 | 1634.45 | 39.73 | 26.2 | 5995.05 | 0.66 | 0.9 | 1.25 | 0.39 | 0.5 | 10 | 536.3395 | 733.8434 | 663.8064 | 536339.5447 | 733843.4267 | 1.9082e-06 | 23.2292 | 663806.44
6 | 95 | CONCLUIDO | 5.6153 | 17.81 | 14.63 | 46.21 | 0.64 | 19 | 194.86 | 53.44 | 7 | 1 | 39.43 | 24267.28 | 149.29 | 1634.6 | 39.75 | 26.2 | 6007.91 | 0.66 | 0.9 | 1.26 | 0.4 | 0.5 | 10 | 533.2315 | 729.5909 | 659.9598 | 533231.5337 | 729590.909 | 1.9114e-06 | 23.1901 | 659959.7766
7 | 95 | CONCLUIDO | 5.6148 | 17.81 | 14.63 | 46.21 | 0.72 | 19 | 196.41 | 53.44 | 8 | 0 | 39.98 | 24458.36 | 150.44 | 1634.6 | 39.75 | 26.2 | 6007.61 | 0.66 | 0.9 | 1.26 | 0.4 | 0.5 | 10 | 534.3658 | 731.1429 | 661.3636 | 534365.8082 | 731142.8734 | 1.9113e-06 | 23.1901 | 661363.6237

## RESULTADOS_9
Unnamed: 0 | Volume de calda [L] | STATUS | Capacidade operacional [ha/h] | Tempo de missao [h] | Tempo util [h] | Tempo por voo [min] | Autonomia Projetada [h] | N° Voos | MTOW [kg] | Massa Estrutura [kg] | Combustível [kg] | Abastecimentos | Massa gerador | Potência gerador [W] | Combustível consumido [L] | Calda cons [L] | Distância percorrida [km] | Distância Pulverizando [km] | RTL ACUMULADO[m] | EOC [km/km] | EOC [h/h] | Tempo de manobra [h] | Tempo rtl_rtw [h] | V pulv [m/s] | V desloc [m/s] | Preço Total por ha Simples [R$/ha] | Preço Total por ha Presumido [R$/ha] | Preço Total por ha Real [R$/ha] | Preço Total Simples [R$] | Preço Total Presumido [R$] | Prod CAPEX [ha/h/R$] | Dias Trabalhados | Preço Total Real [R$]
0 | 55 | CONCLUIDO | 4.7 | 21.28 | 16.52 | 8.85 | 0.15 | 112 | 116.05 | 43.4 | 1 | 110 | 16.65 | 14546.17 | 154.61 | 1634.55 | 98.98 | 26.2 | 35158.93 | 0.26 | 0.8 | 1.39 | 2.28 | 0.5 | 10 | 605.4175 | 828.359 | 749.3015 | 605417.5162 | 828358.9548 | 1.7965e-06 | 27.7083 | 749301.5388
1 | 55 | CONCLUIDO | 5.4401 | 18.38 | 15.18 | 19.37 | 0.3 | 47 | 117.34 | 43.4 | 2 | 45 | 16.94 | 14705.49 | 128.25 | 1634.46 | 56.93 | 26.2 | 14458.02 | 0.46 | 0.87 | 1.29 | 0.94 | 0.5 | 10 | 496.6924 | 679.5964 | 614.7367 | 496692.3713 | 679596.4149 | 2.0794e-06 | 23.9323 | 614736.6869
2 | 55 | CONCLUIDO | 5.6427 | 17.72 | 14.87 | 27.89 | 0.45 | 32 | 118.63 | 43.4 | 3 | 5 | 17.23 | 14865.24 | 114.58 | 1634.64 | 46.61 | 26.2 | 9374.52 | 0.56 | 0.88 | 1.29 | 0.64 | 0.5 | 10 | 459.2391 | 628.3512 | 568.3823 | 459239.1125 | 628351.2139 | 2.1568e-06 | 23.0729 | 568382.256
3 | 55 | CONCLUIDO | 5.6499 | 17.7 | 14.87 | 28.79 | 0.59 | 31 | 119.93 | 43.4 | 4 | 0 | 17.53 | 15025.44 | 114.83 | 1634.71 | 46.83 | 26.2 | 9490.08 | 0.56 | 0.88 | 1.29 | 0.64 | 0.5 | 10 | 459.2602 | 628.3801 | 568.4084 | 459260.2379 | 628380.1187 | 2.1596e-06 | 23.0469 | 568408.4021

## resultados
Unnamed: 0 | Volume de calda [L] | STATUS | Capacidade operacional [ha/h] | Tempo de missao [h] | Tempo util [h] | Tempo por voo [min] | Autonomia Projetada [h] | N° Voos | MTOW [kg] | Massa Estrutura [kg] | Combustível [kg] | Abastecimentos | Massa gerador | Potência gerador [W] | Combustível consumido [L] | Calda cons [L] | Distância percorrida [km] | Distância Pulverizando [km] | RTL ACUMULADO[m] | EOC [km/km] | EOC [h/h] | Tempo de manobra [h] | Tempo rtl_rtw [h] | V pulv [m/s] | V desloc [m/s]
0 | 100 | CONCLUIDO | 3.674 | 27.22 | 17.86 | 6.09 | 0.09 | 176 | 194.77 | 54.38 | 1 | 174 | 39.4 | 24256.19 | 243.81 | 1634.68 | 140.75 | 26.2 | 55722.32 | 0.19 | 0.74 | 1.5 | 3.62 | 0.5 | 10
1 | 100 | CONCLUIDO | 4.7091 | 21.24 | 15.76 | 12.44 | 0.18 | 76 | 196.32 | 54.38 | 2 | 74 | 39.95 | 24447.22 | 208.16 | 1634.52 | 75.44 | 26.2 | 23566.84 | 0.35 | 0.83 | 1.33 | 1.53 | 0.5 | 10
2 | 100 | CONCLUIDO | 5.1281 | 19.5 | 15.16 | 19.35 | 0.27 | 47 | 197.88 | 54.38 | 3 | 45 | 40.5 | 24639 | 192.49 | 1634.54 | 56.61 | 26.2 | 14297.97 | 0.46 | 0.87 | 1.28 | 0.92 | 0.5 | 10
3 | 100 | CONCLUIDO | 5.3364 | 18.74 | 14.9 | 26.29 | 0.36 | 34 | 199.44 | 54.38 | 4 | 32 | 41.06 | 24831.54 | 181.47 | 1634.46 | 48.75 | 26.2 | 10433.87 | 0.54 | 0.88 | 1.26 | 0.66 | 0.5 | 10
4 | 100 | CONCLUIDO | 5.4687 | 18.29 | 14.76 | 34.06 | 0.44 | 26 | 201.01 | 54.38 | 5 | 24 | 41.63 | 25024.84 | 170.71 | 1634.5 | 43.97 | 26.2 | 8080.91 | 0.6 | 0.89 | 1.26 | 0.52 | 0.5 | 10
5 | 100 | CONCLUIDO | 5.5665 | 17.96 | 14.63 | 41.8 | 0.53 | 21 | 202.58 | 54.38 | 6 | 17 | 42.2 | 25218.93 | 161.3 | 1634.48 | 40.06 | 26.2 | 6153.51 | 0.65 | 0.9 | 1.25 | 0.4 | 0.5 | 10
6 | 100 | CONCLUIDO | 5.62 | 17.79 | 14.58 | 48.59 | 0.61 | 18 | 204.16 | 54.38 | 7 | 6 | 42.78 | 25413.94 | 154.93 | 1634.51 | 38.17 | 26.2 | 5224.59 | 0.69 | 0.9 | 1.25 | 0.34 | 0.5 | 10
7 | 100 | CONCLUIDO | 5.6143 | 17.81 | 14.6 | 48.65 | 0.69 | 18 | 205.75 | 54.38 | 8 | 0 | 43.37 | 25609.61 | 154.87 | 1634.52 | 38.33 | 26.2 | 5304.89 | 0.68 | 0.9 | 1.26 | 0.36 | 0.5 | 10
0 | 40 | CONCLUIDO | 5.1001 | 19.61 | 16.01 | 10.91 | 0.2 | 88 | 89.87 | 37.55 | 1 | 86 | 11.32 | 11317.98 | 120.46 | 1634.53 | 83.06 | 26.2 | 27317.78 | 0.32 | 0.82 | 1.35 | 1.77 | 0.5 | 10
1 | 40 | CONCLUIDO | 5.5921 | 17.88 | 15.13 | 21.11 | 0.39 | 43 | 91.1 | 37.55 | 2 | 9 | 11.54 | 11468.97 | 100.15 | 1634.58 | 54.48 | 26.2 | 13251.23 | 0.48 | 0.87 | 1.32 | 0.89 | 0.5 | 10
2 | 40 | CONCLUIDO | 5.6016 | 17.85 | 15.12 | 21.6 | 0.57 | 42 | 92.32 | 37.55 | 3 | 0 | 11.77 | 11620.34 | 100.67 | 1634.46 | 53.7 | 26.2 | 12867.46 | 0.49 | 0.87 | 1.33 | 0.88 | 0.5 | 10
0 | 30 | CONCLUIDO | 5.3912 | 18.55 | 15.63 | 13.59 | 0.24 | 69 | 71.52 | 32.27 | 1 | 55 | 8.25 | 9054.6 | 93.42 | 1634.61 | 71.02 | 26.2 | 21394.14 | 0.37 | 0.84 | 1.33 | 1.39 | 0.5 | 10
1 | 30 | CONCLUIDO | 5.5127 | 18.14 | 15.43 | 16.53 | 0.48 | 56 | 72.7 | 32.27 | 2 | 0 | 8.43 | 9200.25 | 89 | 1634.66 | 63.02 | 26.2 | 17457.07 | 0.42 | 0.85 | 1.36 | 1.19 | 0.5 | 10
0 | 15 | CONCLUIDO | 5.1285 | 19.5 | 16.58 | 9.04 | 0.43 | 110 | 39.78 | 19.54 | 1 | 0 | 4.24 | 5140 | 65.36 | 1634.86 | 96.83 | 26.2 | 34093.36 | 0.27 | 0.79 | 1.51 | 2.34 | 0.5 | 10
0 | 70 | CONCLUIDO | 4.333 | 23.08 | 16.98 | 7.6 | 0.12 | 134 | 141.81 | 47.83 | 1 | 132 | 22.98 | 17723.39 | 185.32 | 1634.52 | 113.05 | 26.2 | 42081.79 | 0.23 | 0.77 | 1.43 | 2.74 | 0.5 | 10
1 | 70 | CONCLUIDO | 5.1793 | 19.31 | 15.4 | 15.93 | 0.25 | 58 | 143.17 | 47.83 | 2 | 56 | 23.34 | 17891.86 | 157.3 | 1634.52 | 63.88 | 26.2 | 17879.88 | 0.41 | 0.85 | 1.31 | 1.17 | 0.5 | 10
2 | 70 | CONCLUIDO | 5.5072 | 18.16 | 14.92 | 25.57 | 0.37 | 35 | 144.54 | 47.83 | 3 | 33 | 23.71 | 18060.85 | 140.14 | 1634.48 | 49.51 | 26.2 | 10809.14 | 0.53 | 0.88 | 1.25 | 0.68 | 0.5 | 10
3 | 70 | CONCLUIDO | 5.6335 | 17.75 | 14.77 | 34.09 | 0.49 | 26 | 145.92 | 47.83 | 4 | 8 | 24.09 | 18230.35 | 128.81 | 1634.59 | 43.8 | 26.2 | 8000.1 | 0.6 | 0.89 | 1.27 | 0.53 | 0.5 | 10
4 | 70 | CONCLUIDO | 5.6432 | 17.72 | 14.77 | 35.45 | 0.6 | 25 | 147.3 | 47.83 | 5 | 0 | 24.47 | 18400.38 | 128.39 | 1634.52 | 43.38 | 26.2 | 7794.95 | 0.6 | 0.89 | 1.29 | 0.53 | 0.5 | 10
0 | 90 | CONCLUIDO | 3.8858 | 25.74 | 17.55 | 6.5 | 0.1 | 162 | 176.73 | 52.44 | 1 | 160 | 33.29 | 22031.19 | 224.09 | 1634.76 | 131.12 | 26.2 | 50978.35 | 0.2 | 0.75 | 1.48 | 3.32 | 0.5 | 10
1 | 90 | CONCLUIDO | 4.8637 | 20.56 | 15.65 | 13.42 | 0.2 | 70 | 178.21 | 52.44 | 2 | 68 | 33.77 | 22213.89 | 191.78 | 1634.48 | 71.96 | 26.2 | 21856.54 | 0.36 | 0.84 | 1.32 | 1.41 | 0.5 | 10
2 | 90 | CONCLUIDO | 5.2406 | 19.08 | 15.1 | 20.59 | 0.3 | 44 | 179.7 | 52.44 | 3 | 42 | 34.26 | 22397.24 | 176.87 | 1634.53 | 54.66 | 26.2 | 13336.91 | 0.48 | 0.87 | 1.28 | 0.86 | 0.5 | 10
3 | 90 | CONCLUIDO | 5.4422 | 18.38 | 14.85 | 28.75 | 0.39 | 31 | 181.19 | 52.44 | 4 | 29 | 34.75 | 22581.25 | 164.18 | 1634.46 | 47.01 | 26.2 | 9575.81 | 0.56 | 0.88 | 1.26 | 0.62 | 0.5 | 10
4 | 90 | CONCLUIDO | 5.5789 | 17.92 | 14.69 | 38.31 | 0.49 | 23 | 182.69 | 52.44 | 5 | 17 | 35.25 | 22766.06 | 151.8 | 1634.46 | 41.76 | 26.2 | 6993.29 | 0.63 | 0.89 | 1.25 | 0.45 | 0.5 | 10
5 | 90 | CONCLUIDO | 5.6245 | 17.78 | 14.65 | 43.94 | 0.58 | 20 | 184.19 | 52.44 | 6 | 3 | 35.75 | 22951.43 | 145.13 | 1634.52 | 40.27 | 26.2 | 6264.73 | 0.65 | 0.9 | 1.26 | 0.41 | 0.5 | 10
6 | 90 | CONCLUIDO | 5.6249 | 17.78 | 14.65 | 43.94 | 0.67 | 20 | 185.7 | 52.44 | 7 | 0 | 36.26 | 23137.49 | 146.11 | 1634.49 | 40.25 | 26.2 | 6252.71 | 0.65 | 0.9 | 1.26 | 0.41 | 0.5 | 10
0 | 10 | CONCLUIDO | 4.7182 | 21.19 | 17.73 | 6.48 | 0.64 | 164 | 26.11 | 12.1 | 1 | 0 | 3.01 | 3454.41 | 51.69 | 1634.9 | 130.02 | 26.2 | 50418.58 | 0.2 | 0.74 | 1.68 | 3.49 | 0.5 | 10
0 | 45 | CONCLUIDO | 4.9689 | 20.13 | 16.16 | 10.1 | 0.18 | 96 | 98.71 | 39.72 | 1 | 94 | 12.99 | 12407.75 | 132.49 | 1634.72 | 88.06 | 26.2 | 29775.61 | 0.3 | 0.81 | 1.36 | 1.93 | 0.5 | 10
1 | 45 | CONCLUIDO | 5.5921 | 17.88 | 15.05 | 22.03 | 0.35 | 41 | 99.95 | 39.72 | 2 | 22 | 13.24 | 12561.45 | 106.88 | 1634.51 | 52.66 | 26.2 | 12351.18 | 0.5 | 0.87 | 1.29 | 0.81 | 0.5 | 10
2 | 45 | CONCLUIDO | 5.6111 | 17.82 | 15.05 | 23.77 | 0.52 | 38 | 101.2 | 39.72 | 3 | 0 | 13.49 | 12715.54 | 105.58 | 1634.58 | 51.9 | 26.2 | 11987.27 | 0.5 | 0.87 | 1.32 | 0.82 | 0.5 | 10
0 | 60 | CONCLUIDO | 4.5702 | 21.88 | 16.68 | 8.34 | 0.14 | 120 | 124.63 | 45 | 1 | 118 | 18.64 | 15605.44 | 165.13 | 1634.64 | 104.13 | 26.2 | 37691.25 | 0.25 | 0.79 | 1.4 | 2.44 | 0.5 | 10
1 | 60 | CONCLUIDO | 5.3511 | 18.69 | 15.25 | 17.94 | 0.28 | 51 | 125.95 | 45 | 2 | 49 | 18.95 | 15767.7 | 137.68 | 1634.56 | 59.59 | 26.2 | 15768.94 | 0.44 | 0.86 | 1.29 | 1.01 | 0.5 | 10
2 | 60 | CONCLUIDO | 5.6221 | 17.79 | 14.86 | 28.77 | 0.42 | 31 | 127.27 | 45 | 3 | 16 | 19.27 | 15930.42 | 121.14 | 1634.57 | 46.99 | 26.2 | 9568.83 | 0.56 | 0.88 | 1.27 | 0.62 | 0.5 | 10
3 | 60 | CONCLUIDO | 5.6478 | 17.71 | 14.83 | 30.69 | 0.55 | 29 | 128.59 | 45 | 4 | 0 | 19.59 | 16093.6 | 119.15 | 1634.5 | 45.59 | 26.2 | 8876.94 | 0.57 | 0.89 | 1.28 | 0.6 | 0.5 | 10
0 | 80 | CONCLUIDO | 4.1056 | 24.36 | 17.26 | 7 | 0.11 | 148 | 159.12 | 50.28 | 1 | 146 | 27.84 | 19859.16 | 204.72 | 1634.77 | 122.15 | 26.2 | 46562.44 | 0.21 | 0.76 | 1.45 | 3.02 | 0.5 | 10
1 | 80 | CONCLUIDO | 5.0207 | 19.92 | 15.53 | 14.56 | 0.22 | 64 | 160.54 | 50.28 | 2 | 62 | 28.26 | 20034.4 | 175.22 | 1634.61 | 68.02 | 26.2 | 19916.07 | 0.39 | 0.85 | 1.32 | 1.29 | 0.5 | 10
2 | 80 | CONCLUIDO | 5.3805 | 18.59 | 15 | 23.08 | 0.33 | 39 | 161.97 | 50.28 | 3 | 37 | 28.69 | 20210.21 | 158.66 | 1634.46 | 51.92 | 26.2 | 11994.9 | 0.5 | 0.88 | 1.27 | 0.77 | 0.5 | 10
3 | 80 | CONCLUIDO | 5.5696 | 17.95 | 14.76 | 32.8 | 0.43 | 27 | 163.4 | 50.28 | 4 | 25 | 29.12 | 20386.62 | 144.91 | 1634.46 | 44.39 | 26.2 | 8289.96 | 0.59 | 0.89 | 1.25 | 0.52 | 0.5 | 10
4 | 80 | CONCLUIDO | 5.6442 | 17.72 | 14.68 | 40.05 | 0.54 | 22 | 164.83 | 50.28 | 5 | 7 | 29.55 | 20563.61 | 136.96 | 1634.46 | 41.28 | 26.2 | 6757.16 | 0.63 | 0.89 | 1.26 | 0.45 | 0.5 | 10
5 | 80 | CONCLUIDO | 5.641 | 17.73 | 14.69 | 40.08 | 0.64 | 22 | 166.27 | 50.28 | 6 | 0 | 29.99 | 20741.2 | 136.67 | 1634.48 | 41.23 | 26.2 | 6732.67 | 0.64 | 0.89 | 1.27 | 0.46 | 0.5 | 10
0 | 35 | CONCLUIDO | 5.2541 | 19.03 | 15.8 | 12.15 | 0.22 | 78 | 80.84 | 35.1 | 1 | 76 | 9.74 | 10204.21 | 107.6 | 1634.51 | 76.4 | 26.2 | 24035.98 | 0.34 | 0.83 | 1.34 | 1.56 | 0.5 | 10
1 | 35 | CONCLUIDO | 5.5659 | 17.97 | 15.25 | 19.06 | 0.43 | 48 | 82.04 | 35.1 | 2 | 0 | 9.94 | 10352.53 | 94.08 | 1634.58 | 57.42 | 26.2 | 14695.35 | 0.46 | 0.86 | 1.35 | 1.01 | 0.5 | 10
0 | 50 | CONCLUIDO | 4.8319 | 20.7 | 16.35 | 9.43 | 0.16 | 104 | 107.41 | 41.65 | 1 | 102 | 14.77 | 13481.73 | 143.83 | 1634.59 | 93.66 | 26.2 | 32535.86 | 0.28 | 0.8 | 1.38 | 2.11 | 0.5 | 10
1 | 50 | CONCLUIDO | 5.5258 | 18.1 | 15.11 | 21.08 | 0.32 | 43 | 108.68 | 41.65 | 2 | 40 | 15.03 | 13638.32 | 116.55 | 1634.54 | 54.62 | 26.2 | 13321.02 | 0.48 | 0.87 | 1.29 | 0.87 | 0.5 | 10
2 | 50 | CONCLUIDO | 5.6422 | 17.72 | 14.93 | 26.35 | 0.48 | 34 | 109.96 | 41.65 | 3 | 0 | 15.31 | 13795.21 | 110.04 | 1634.46 | 48.26 | 26.2 | 10187.88 | 0.54 | 0.88 | 1.3 | 0.7 | 0.5 | 10
0 | 25 | CONCLUIDO | 5.4308 | 18.41 | 15.66 | 13.62 | 0.28 | 69 | 61.76 | 28.92 | 1 | 16 | 6.84 | 7851.41 | 82.47 | 1634.58 | 70.28 | 26.2 | 21023.25 | 0.37 | 0.84 | 1.38 | 1.42 | 0.5 | 10
1 | 25 | CONCLUIDO | 5.4407 | 18.38 | 15.65 | 14.02 | 0.55 | 67 | 62.92 | 28.92 | 2 | 0 | 7 | 7994.37 | 83.1 | 1634.54 | 69.26 | 26.2 | 20524.93 | 0.38 | 0.84 | 1.4 | 1.42 | 0.5 | 10
0 | 85 | CONCLUIDO | 3.991 | 25.06 | 17.43 | 6.75 | 0.11 | 155 | 167.88 | 51.39 | 1 | 153 | 30.49 | 20939.59 | 214.62 | 1634.74 | 127.12 | 26.2 | 49011.1 | 0.21 | 0.75 | 1.47 | 3.19 | 0.5 | 10
1 | 85 | CONCLUIDO | 4.9438 | 20.23 | 15.58 | 13.96 | 0.21 | 67 | 169.33 | 51.39 | 2 | 65 | 30.94 | 21118.46 | 183.25 | 1634.52 | 69.9 | 26.2 | 20840.81 | 0.37 | 0.84 | 1.32 | 1.35 | 0.5 | 10
2 | 85 | CONCLUIDO | 5.3157 | 18.81 | 15.05 | 22.02 | 0.31 | 41 | 170.79 | 51.39 | 3 | 39 | 31.4 | 21297.94 | 167.45 | 1634.49 | 53.38 | 26.2 | 12710.74 | 0.49 | 0.87 | 1.27 | 0.81 | 0.5 | 10
3 | 85 | CONCLUIDO | 5.507 | 18.16 | 14.8 | 30.63 | 0.41 | 29 | 172.25 | 51.39 | 4 | 27 | 31.86 | 21478.05 | 154.73 | 1634.49 | 45.52 | 26.2 | 8841.69 | 0.58 | 0.89 | 1.25 | 0.57 | 0.5 | 10
4 | 85 | CONCLUIDO | 5.6203 | 17.79 | 14.67 | 40.02 | 0.51 | 22 | 173.71 | 51.39 | 5 | 12 | 32.32 | 21658.78 | 143.1 | 1634.51 | 41.1 | 26.2 | 6666.69 | 0.64 | 0.9 | 1.26 | 0.44 | 0.5 | 10
5 | 85 | CONCLUIDO | 5.6369 | 17.74 | 14.66 | 41.87 | 0.61 | 21 | 175.18 | 51.39 | 6 | 2 | 32.79 | 21840.16 | 140.33 | 1634.56 | 40.24 | 26.2 | 6241.14 | 0.65 | 0.9 | 1.26 | 0.42 | 0.5 | 10
6 | 85 | CONCLUIDO | 5.6338 | 17.75 | 14.67 | 41.9 | 0.7 | 21 | 176.66 | 51.39 | 7 | 0 | 33.27 | 22022.17 | 141.62 | 1634.46 | 40.35 | 26.2 | 6295.25 | 0.65 | 0.9 | 1.27 | 0.43 | 0.5 | 10
0 | 20 | CONCLUIDO | 5.3288 | 18.77 | 16 | 11.57 | 0.34 | 83 | 51.33 | 24.83 | 1 | 0 | 5.51 | 6564.78 | 74.47 | 1634.59 | 79.63 | 26.2 | 25629.33 | 0.33 | 0.82 | 1.45 | 1.77 | 0.5 | 10
0 | 65 | CONCLUIDO | 4.4525 | 22.46 | 16.82 | 7.95 | 0.13 | 127 | 133.21 | 46.47 | 1 | 125 | 20.75 | 16663.42 | 175.22 | 1634.71 | 108.44 | 26.2 | 39813.8 | 0.24 | 0.78 | 1.41 | 2.58 | 0.5 | 10
1 | 65 | CONCLUIDO | 5.2724 | 18.97 | 15.32 | 17.02 | 0.26 | 54 | 134.55 | 46.47 | 2 | 52 | 21.09 | 16828.84 | 147.92 | 1634.52 | 61.48 | 26.2 | 16699.82 | 0.43 | 0.86 | 1.3 | 1.08 | 0.5 | 10
2 | 65 | CONCLUIDO | 5.5789 | 17.92 | 14.87 | 27.89 | 0.39 | 32 | 135.9 | 46.47 | 3 | 26 | 21.43 | 16994.64 | 129.19 | 1634.5 | 47.55 | 26.2 | 9843.16 | 0.55 | 0.88 | 1.27 | 0.64 | 0.5 | 10
3 | 65 | CONCLUIDO | 5.6525 | 17.69 | 14.78 | 32.84 | 0.52 | 27 | 137.25 | 46.47 | 4 | 5 | 21.78 | 17160.92 | 123.48 | 1634.61 | 44.07 | 26.2 | 8126.9 | 0.59 | 0.89 | 1.27 | 0.54 | 0.5 | 10
4 | 65 | CONCLUIDO | 5.6459 | 17.71 | 14.8 | 32.88 | 0.64 | 27 | 138.6 | 46.47 | 5 | 0 | 22.13 | 17327.69 | 123.98 | 1634.53 | 44.29 | 26.2 | 8237.76 | 0.59 | 0.89 | 1.29 | 0.56 | 0.5 | 10
0 | 75 | CONCLUIDO | 4.2141 | 23.73 | 17.15 | 7.3 | 0.12 | 141 | 150.44 | 49.1 | 1 | 139 | 25.34 | 18787.76 | 195.3 | 1634.63 | 118.15 | 26.2 | 44598.26 | 0.22 | 0.77 | 1.45 | 2.91 | 0.5 | 10
1 | 75 | CONCLUIDO | 5.103 | 19.6 | 15.46 | 15.2 | 0.23 | 61 | 151.83 | 49.1 | 2 | 59 | 25.73 | 18959.54 | 166.27 | 1634.54 | 65.86 | 26.2 | 18850.39 | 0.4 | 0.85 | 1.31 | 1.22 | 0.5 | 10
2 | 75 | CONCLUIDO | 5.4446 | 18.37 | 14.96 | 24.26 | 0.35 | 37 | 153.23 | 49.1 | 3 | 35 | 26.13 | 19131.85 | 149.44 | 1634.5 | 50.57 | 26.2 | 11325.78 | 0.52 | 0.88 | 1.26 | 0.72 | 0.5 | 10
3 | 75 | CONCLUIDO | 5.6117 | 17.82 | 14.75 | 34.04 | 0.46 | 26 | 154.63 | 49.1 | 4 | 17 | 26.53 | 19304.72 | 136.36 | 1634.46 | 43.59 | 26.2 | 7892.7 | 0.6 | 0.89 | 1.26 | 0.51 | 0.5 | 10
4 | 75 | CONCLUIDO | 5.6551 | 17.68 | 14.7 | 38.36 | 0.57 | 23 | 156.03 | 49.1 | 5 | 1 | 26.94 | 19478.15 | 131.9 | 1634.62 | 41.41 | 26.2 | 6818.64 | 0.63 | 0.89 | 1.28 | 0.47 | 0.5 | 10
5 | 75 | CONCLUIDO | 5.6518 | 17.69 | 14.71 | 38.38 | 0.67 | 23 | 157.44 | 49.1 | 6 | 0 | 27.35 | 19652.13 | 132.89 | 1634.49 | 41.81 | 26.2 | 7018.21 | 0.63 | 0.89 | 1.28 | 0.48 | 0.5 | 10
0 | 95 | CONCLUIDO | 3.78 | 26.46 | 17.7 | 6.28 | 0.1 | 169 | 185.69 | 53.44 | 1 | 167 | 36.26 | 23136.14 | 233.74 | 1634.72 | 136.03 | 26.2 | 53399.04 | 0.19 | 0.74 | 1.47 | 3.46 | 0.5 | 10
1 | 95 | CONCLUIDO | 4.7863 | 20.89 | 15.71 | 12.91 | 0.19 | 73 | 187.21 | 53.44 | 2 | 71 | 36.77 | 23322.88 | 199.52 | 1634.62 | 73.78 | 26.2 | 22753.29 | 0.36 | 0.84 | 1.32 | 1.47 | 0.5 | 10
2 | 95 | CONCLUIDO | 5.1683 | 19.35 | 15.17 | 19.78 | 0.28 | 46 | 188.73 | 53.44 | 3 | 44 | 37.29 | 23510.33 | 185.47 | 1634.53 | 56.91 | 26.2 | 14454.28 | 0.46 | 0.87 | 1.29 | 0.93 | 0.5 | 10
3 | 95 | CONCLUIDO | 5.3973 | 18.53 | 14.87 | 27.88 | 0.37 | 32 | 190.25 | 53.44 | 4 | 30 | 37.82 | 23698.48 | 171.8 | 1634.53 | 47.64 | 26.2 | 9887.94 | 0.55 | 0.88 | 1.26 | 0.63 | 0.5 | 10
4 | 95 | CONCLUIDO | 5.5358 | 18.06 | 14.7 | 36.76 | 0.46 | 24 | 191.78 | 53.44 | 5 | 22 | 38.35 | 23887.36 | 160.59 | 1634.49 | 42.33 | 26.2 | 7272.14 | 0.62 | 0.89 | 1.25 | 0.47 | 0.5 | 10
5 | 95 | CONCLUIDO | 5.6059 | 17.84 | 14.63 | 43.88 | 0.55 | 20 | 193.32 | 53.44 | 6 | 11 | 38.89 | 24076.95 | 152.11 | 1634.45 | 39.73 | 26.2 | 5995.05 | 0.66 | 0.9 | 1.25 | 0.39 | 0.5 | 10
6 | 95 | CONCLUIDO | 5.6153 | 17.81 | 14.63 | 46.21 | 0.64 | 19 | 194.86 | 53.44 | 7 | 1 | 39.43 | 24267.28 | 149.29 | 1634.6 | 39.75 | 26.2 | 6007.91 | 0.66 | 0.9 | 1.26 | 0.4 | 0.5 | 10
7 | 95 | CONCLUIDO | 5.6148 | 17.81 | 14.63 | 46.21 | 0.72 | 19 | 196.41 | 53.44 | 8 | 0 | 39.98 | 24458.36 | 150.44 | 1634.6 | 39.75 | 26.2 | 6007.61 | 0.66 | 0.9 | 1.26 | 0.4 | 0.5 | 10
0 | 55 | CONCLUIDO | 4.7 | 21.28 | 16.52 | 8.85 | 0.15 | 112 | 116.05 | 43.4 | 1 | 110 | 16.65 | 14546.17 | 154.61 | 1634.55 | 98.98 | 26.2 | 35158.93 | 0.26 | 0.8 | 1.39 | 2.28 | 0.5 | 10
1 | 55 | CONCLUIDO | 5.4401 | 18.38 | 15.18 | 19.37 | 0.3 | 47 | 117.34 | 43.4 | 2 | 45 | 16.94 | 14705.49 | 128.25 | 1634.46 | 56.93 | 26.2 | 14458.02 | 0.46 | 0.87 | 1.29 | 0.94 | 0.5 | 10
2 | 55 | CONCLUIDO | 5.6427 | 17.72 | 14.87 | 27.89 | 0.45 | 32 | 118.63 | 43.4 | 3 | 5 | 17.23 | 14865.24 | 114.58 | 1634.64 | 46.61 | 26.2 | 9374.52 | 0.56 | 0.88 | 1.29 | 0.64 | 0.5 | 10
3 | 55 | CONCLUIDO | 5.6499 | 17.7 | 14.87 | 28.79 | 0.59 | 31 | 119.93 | 43.4 | 4 | 0 | 17.53 | 15025.44 | 114.83 | 1634.71 | 46.83 | 26.2 | 9490.08 | 0.56 | 0.88 | 1.29 | 0.64 | 0.5 | 10

## gráficos
Selecione o eixo X:
Selecione o eixo Y:
Selecione o eixo Z:
Eixo X | Eixo Y | Eixo Z

## hidden (hidden)
Unnamed: 0
Volume de calda [L]
STATUS
Capacidade operacional [ha/h]
Tempo de missao [h]
Tempo util [h]
Tempo por voo [min]
Autonomia Projetada [h]
N° Voos
MTOW [kg]
Massa Estrutura [kg]
Combustível [kg]
Abastecimentos
Massa gerador
Potência gerador [W]
Combustível consumido [L]
Calda cons [L]
Distância percorrida [km]
Distância Pulverizando [km]
RTL ACUMULADO[m]
EOC [km/km]
EOC [h/h]
Tempo de manobra [h]
Tempo rtl_rtw [h]
V pulv [m/s]
V desloc [m/s]