## RESULTADOS_18
Unnamed: 0 | Volume de calda [L] | STATUS | Capacidade operacional [ha/h] | Tempo de missao [h] | Tempo util [h] | Tempo por voo [min] | Autonomia Projetada [h] | N° Voos | MTOW [kg] | Massa Estrutura [kg] | Combustível [kg] | Abastecimentos | Massa gerador | Potência gerador [W] | Combustível consumido [L] | Calda cons [L] | Distância percorrida [km] | Distância Pulverizando [km] | RTL ACUMULADO[m] | EOC [km/km] | EOC [h/h] | Tempo de manobra [h] | Tempo rtl_rtw [h] | V pulv [m/s] | V desloc [m/s] | Preço Total por ha Simples [R$/ha] | Preço Total por ha Presumido [R$/ha] | Preço Total por ha Real [R$/ha] | Preço Total Simples [R$] | Preço Total Presumido [R$] | Prod CAPEX [ha/h/R$] | Dias Trabalhados | Preço Total Real [R$]
0 | 100 | CONCLUIDO | 6.0232 | 16.6 | 10.12 | 5.95 | 0.09 | 102 | 194.77 | 54.38 | 1 | 100 | 39.4 | 24256.19 | 140.47 | 203.66 | 79.52 | 13.05 | 32456.38 | 0.16 | 0.74 | 0.22 | 2.09 | 0.5 | 10 | 465.3603 | 636.7265 | 575.9582 | 465360.2762 | 636726.4602 | 2.0268e-06 | 21.6146 | 575958.1805
1 | 100 | CONCLUIDO | 7.5481 | 13.25 | 8.94 | 11.66 | 0.18 | 46 | 196.32 | 54.38 | 2 | 44 | 39.95 | 24447.22 | 123.45 | 203.56 | 42.75 | 13.05 | 14349.27 | 0.31 | 0.83 | 0.13 | 0.92 | 0.5 | 10 | 360.323 | 493.0099 | 445.9577 | 360323.0227 | 493009.8559 | 2.54e-06 | 17.2526 | 445957.6872
2 | 100 | CONCLUIDO | 8.133 | 12.3 | 8.61 | 17.22 | 0.27 | 30 | 197.88 | 54.38 | 3 | 28 | 40.5 | 24639 | 118.25 | 203.56 | 32.32 | 13.05 | 9213.21 | 0.4 | 0.86 | 0.1 | 0.59 | 0.5 | 10 | 329.4182 | 450.7246 | 407.708 | 329418.2326 | 450724.5587 | 2.7368e-06 | 16.0156 | 407708.0394
3 | 100 | CONCLUIDO | 8.4592 | 11.82 | 8.45 | 23.04 | 0.36 | 22 | 199.44 | 54.38 | 4 | 20 | 41.06 | 24831.54 | 115.43 | 203.58 | 27.25 | 13.05 | 6720.17 | 0.48 | 0.88 | 0.09 | 0.42 | 0.5 | 10 | 313.9639 | 429.5793 | 388.5809 | 313963.9321 | 429579.303 | 2.8466e-06 | 15.3906 | 388580.8572
4 | 100 | CONCLUIDO | 8.6005 | 11.63 | 8.41 | 28.04 | 0.44 | 18 | 201.01 | 54.38 | 5 | 16 | 41.63 | 25024.84 | 114.3 | 203.56 | 26.27 | 13.05 | 6252.38 | 0.5 | 0.89 | 0.08 | 0.39 | 0.5 | 10 | 302.9368 | 414.4915 | 374.933 | 302936.8224 | 414491.525 | 2.8941e-06 | 15.1432 | 374933.0356
5 | 100 | CONCLUIDO | 8.7587 | 11.42 | 8.32 | 33.27 | 0.53 | 15 | 202.58 | 54.38 | 6 | 13 | 42.2 | 25218.93 | 112.53 | 203.56 | 23.13 | 13.05 | 4694.3 | 0.56 | 0.9 | 0.08 | 0.29 | 0.5 | 10 | 299.5253 | 409.8238 | 370.7108 | 299525.3286 | 409823.7687 | 2.9474e-06 | 14.8698 | 370710.7634
6 | 100 | CONCLUIDO | 8.8474 | 11.3 | 8.28 | 38.22 | 0.61 | 13 | 204.16 | 54.38 | 7 | 11 | 42.78 | 25413.94 | 111.33 | 203.56 | 22.15 | 13.05 | 4213.47 | 0.59 | 0.9 | 0.07 | 0.26 | 0.5 | 10 | 297.6666 | 407.2805 | 368.4102 | 297666.5676 | 407280.5299 | 2.9772e-06 | 14.7135 | 368410.2477
7 | 100 | CONCLUIDO | 8.9519 | 11.17 | 8.23 | 44.87 | 0.69 | 11 | 205.75 | 54.38 | 8 | 9 | 43.37 | 25609.61 | 110.08 | 203.56 | 20.29 | 13.05 | 3293.28 | 0.64 | 0.91 | 0.07 | 0.2 | 0.5 | 10 | 295.6139 | 404.472 | 365.8698 | 295613.9209 | 404472.0081 | 3.0124e-06 | 14.5443 | 365869.7674
8 | 100 | CONCLUIDO | 9.0343 | 11.07 | 8.16 | 48.98 | 0.77 | 10 | 207.34 | 54.38 | 9 | 8 | 43.96 | 25806.1 | 109.06 | 203.57 | 18.04 | 13.05 | 2177.11 | 0.72 | 0.91 | 0.07 | 0.14 | 0.5 | 10 | 285.2738 | 390.3241 | 353.0721 | 285273.7553 | 390324.1374 | 3.0401e-06 | 14.4141 | 353072.1495
9 | 100 | CONCLUIDO | 9.0486 | 11.05 | 8.18 | 54.56 | 0.85 | 9 | 208.94 | 54.38 | 10 | 7 | 44.56 | 26003.41 | 108.48 | 203.56 | 19.07 | 13.05 | 2696.08 | 0.68 | 0.91 | 0.07 | 0.16 | 0.5 | 10 | 284.8445 | 389.7368 | 352.5409 | 284844.5096 | 389736.8245 | 3.0449e-06 | 14.388 | 352540.889
10 | 100 | CONCLUIDO | 9.0976 | 10.99 | 8.16 | 61.23 | 0.93 | 8 | 210.55 | 54.38 | 11 | 6 | 45.17 | 26201.54 | 107.61 | 203.56 | 18.37 | 13.05 | 2349.98 | 0.71 | 0.91 | 0.07 | 0.14 | 0.5 | 10 | 283.7615 | 388.255 | 351.2005 | 283761.5084 | 388255.0145 | 3.0614e-06 | 14.3099 | 351200.5008
11 | 100 | CONCLUIDO | 9.0973 | 10.99 | 8.16 | 61.23 | 1 | 8 | 212.16 | 54.38 | 12 | 6 | 45.78 | 26400.51 | 107.09 | 203.56 | 18.4 | 13.05 | 2365.59 | 0.71 | 0.91 | 0.07 | 0.14 | 0.5 | 10 | 283.4535 | 387.8335 | 350.8192 | 283453.4536 | 387833.5203 | 3.0613e-06 | 14.3099 | 350819.2335
12 | 100 | CONCLUIDO | 9.1659 | 10.91 | 8.12 | 69.61 | 1.08 | 7 | 213.78 | 54.38 | 13 | 5 | 46.4 | 26600.32 | 105.83 | 203.56 | 16.88 | 13.05 | 1608.65 | 0.77 | 0.92 | 0.07 | 0.1 | 0.5 | 10 | 281.8949 | 385.701 | 348.8903 | 281894.9018 | 385701.0409 | 3.0844e-06 | 14.2057 | 348890.2749
13 | 100 | CONCLUIDO | 9.1424 | 10.94 | 8.15 | 69.85 | 1.15 | 7 | 215.41 | 54.38 | 14 | 5 | 47.03 | 26801 | 106 | 203.56 | 17.92 | 13.05 | 2128.82 | 0.73 | 0.91 | 0.07 | 0.12 | 0.5 | 10 | 282.3237 | 386.2878 | 349.421 | 282323.7091 | 386287.754 | 3.0765e-06 | 14.2448 | 349420.993
14 | 100 | CONCLUIDO | 9.1968 | 10.87 | 8.12 | 81.23 | 1.23 | 6 | 217.04 | 54.38 | 15 | 4 | 47.66 | 27002.55 | 104.34 | 203.56 | 17.11 | 13.05 | 1728.38 | 0.76 | 0.92 | 0.06 | 0.1 | 0.5 | 10 | 280.7132 | 384.0842 | 347.4277 | 280713.177 | 384084.1529 | 3.0948e-06 | 14.1536 | 347427.7004
15 | 100 | CONCLUIDO | 9.1975 | 10.87 | 8.12 | 81.22 | 1.3 | 6 | 218.68 | 54.38 | 16 | 4 | 48.31 | 27204.98 | 104.56 | 203.56 | 17.11 | 13.05 | 1730.62 | 0.76 | 0.92 | 0.06 | 0.1 | 0.5 | 10 | 280.8366 | 384.2531 | 347.5805 | 280836.6392 | 384253.0794 | 3.095e-06 | 14.1536 | 347580.5048
16 | 100 | CONCLUIDO | 9.209 | 10.86 | 8.11 | 81.09 | 1.37 | 6 | 220.33 | 54.38 | 17 | 4 | 48.95 | 27408.3 | 104.04 | 203.56 | 16.5 | 13.05 | 1425.16 | 0.79 | 0.92 | 0.07 | 0.08 | 0.5 | 10 | 280.3867 | 383.6375 | 347.0236 | 280386.6985 | 383637.4507 | 3.0989e-06 | 14.1406 | 347023.6308
17 | 100 | CONCLUIDO | 9.19 | 10.88 | 8.13 | 81.31 | 1.44 | 6 | 221.99 | 54.38 | 18 | 4 | 49.61 | 27612.53 | 103.08 | 203.57 | 17.39 | 13.05 | 1869.14 | 0.75 | 0.92 | 0.06 | 0.11 | 0.5 | 10 | 280.0648 | 383.197 | 346.6252 | 280064.7778 | 383196.9846 | 3.0925e-06 | 14.1667 | 346625.2022
18 | 100 | CONCLUIDO | 9.2452 | 10.82 | 8.11 | 97.26 | 1.51 | 5 | 223.65 | 54.38 | 19 | 3 | 50.27 | 27817.81 | 102.31 | 203.56 | 16.57 | 13.05 | 1463.58 | 0.79 | 0.92 | 0.06 | 0.08 | 0.5 | 10 | 279.0246 | 381.7738 | 345.3378 | 279024.5989 | 381773.7659 | 3.1111e-06 | 14.0885 | 345337.8135
19 | 100 | CONCLUIDO | 9.2481 | 10.81 | 8.1 | 97.22 | 1.58 | 5 | 225.32 | 54.38 | 20 | 3 | 50.95 | 28023.89 | 102.75 | 203.56 | 16.47 | 13.05 | 1413.54 | 0.79 | 0.92 | 0.06 | 0.08 | 0.5 | 10 | 279.2241 | 382.0467 | 345.5847 | 279224.0956 | 382046.7261 | 3.112e-06 | 14.0755 | 345584.7227
20 | 100 | CONCLUIDO | 9.2614 | 10.8 | 8.09 | 97.04 | 1.64 | 5 | 227 | 54.38 | 21 | 3 | 51.62 | 28230.92 | 102.12 | 203.56 | 15.91 | 13.05 | 1133.87 | 0.82 | 0.92 | 0.06 | 0.06 | 0.5 | 10 | 278.6972 | 381.3258 | 344.9326 | 278697.2293 | 381325.8444 | 3.1165e-06 | 14.0625 | 344932.641
21 | 100 | CONCLUIDO | 9.2414 | 10.82 | 8.11 | 97.32 | 1.71 | 5 | 228.69 | 54.38 | 22 | 3 | 52.31 | 28438.91 | 101.39 | 203.56 | 16.7 | 13.05 | 1531.91 | 0.78 | 0.92 | 0.06 | 0.09 | 0.5 | 10 | 278.5184 | 381.0811 | 344.7113 | 278518.3828 | 381081.1388 | 3.1098e-06 | 14.0885 | 344711.2897
22 | 100 | CONCLUIDO | 9.2372 | 10.83 | 8.11 | 97.38 | 1.77 | 5 | 230.38 | 54.38 | 23 | 3 | 53 | 28647.87 | 100.23 | 203.57 | 16.88 | 13.05 | 1621.3 | 0.77 | 0.92 | 0.06 | 0.09 | 0.5 | 10 | 277.8741 | 380.1995 | 343.9138 | 277874.057 | 380199.5438 | 3.1084e-06 | 14.1016 | 343913.8329
23 | 100 | CONCLUIDO | 9.3052 | 10.75 | 8.07 | 121.12 | 1.84 | 4 | 232.08 | 54.38 | 24 | 2 | 53.71 | 28857.81 | 98.84 | 203.56 | 15.49 | 13.05 | 929.38 | 0.84 | 0.92 | 0.06 | 0.05 | 0.5 | 10 | 276.1388 | 377.8254 | 341.7662 | 276138.8486 | 377825.355 | 3.1313e-06 | 13.9974 | 341766.2334
24 | 100 | CONCLUIDO | 9.3045 | 10.75 | 8.08 | 121.13 | 1.9 | 4 | 233.79 | 54.38 | 25 | 2 | 54.42 | 29068.74 | 98.81 | 203.56 | 15.61 | 13.05 | 989.31 | 0.84 | 0.92 | 0.06 | 0.05 | 0.5 | 10 | 276.1597 | 377.8539 | 341.7921 | 276159.7178 | 377853.9092 | 3.131e-06 | 13.9974 | 341792.0624
25 | 100 | CONCLUIDO | 9.299 | 10.75 | 8.08 | 121.22 | 1.96 | 4 | 235.51 | 54.38 | 26 | 2 | 55.14 | 29280.69 | 98.69 | 203.56 | 15.81 | 13.05 | 1091.48 | 0.83 | 0.92 | 0.06 | 0.06 | 0.5 | 10 | 276.139 | 377.8256 | 341.7664 | 276139.0215 | 377825.5915 | 3.1292e-06 | 13.9974 | 341766.4474
26 | 100 | CONCLUIDO | 9.2951 | 10.76 | 8.09 | 121.29 | 2.02 | 4 | 237.24 | 54.38 | 27 | 2 | 55.86 | 29493.67 | 98.68 | 203.56 | 15.98 | 13.05 | 1174.34 | 0.82 | 0.92 | 0.06 | 0.06 | 0.5 | 10 | 276.371 | 378.143 | 342.0536 | 276371.0357 | 378143.0437 | 3.1279e-06 | 14.0104 | 342053.6023
27 | 100 | CONCLUIDO | 9.3076 | 10.74 | 8.07 | 121.08 | 2.08 | 4 | 238.97 | 54.38 | 28 | 2 | 56.6 | 29707.68 | 97.79 | 203.56 | 15.5 | 13.05 | 933.5 | 0.84 | 0.92 | 0.06 | 0.05 | 0.5 | 10 | 275.5033 | 376.9558 | 340.9797 | 275503.3478 | 376955.8348 | 3.1321e-06 | 13.9844 | 340979.699
28 | 100 | CONCLUIDO | 9.2942 | 10.76 | 8.09 | 121.31 | 2.14 | 4 | 240.72 | 54.38 | 29 | 2 | 57.34 | 29922.88 | 97.75 | 203.56 | 16.02 | 13.05 | 1193.01 | 0.81 | 0.92 | 0.06 | 0.06 | 0.5 | 10 | 275.8346 | 377.4091 | 341.3897 | 275834.6133 | 377409.0869 | 3.1276e-06 | 14.0104 | 341389.6933
29 | 100 | CONCLUIDO | 9.2956 | 10.76 | 8.09 | 121.28 | 2.2 | 4 | 242.47 | 54.38 | 30 | 2 | 58.1 | 30139.04 | 96.59 | 203.56 | 15.95 | 13.05 | 1161.74 | 0.82 | 0.92 | 0.06 | 0.06 | 0.5 | 10 | 275.143 | 376.4628 | 340.5337 | 275142.9725 | 376462.7534 | 3.128e-06 | 14.0104 | 340533.6766
30 | 100 | CONCLUIDO | 9.303 | 10.75 | 8.08 | 121.15 | 2.26 | 4 | 244.23 | 54.38 | 31 | 2 | 58.86 | 30356.28 | 94.99 | 203.57 | 15.57 | 13.05 | 971.85 | 0.84 | 0.92 | 0.06 | 0.05 | 0.5 | 10 | 273.9386 | 374.8149 | 339.0431 | 273938.6419 | 374814.9351 | 3.1305e-06 | 13.9974 | 339043.1238
31 | 100 | CONCLUIDO | 9.2925 | 10.76 | 8.09 | 121.34 | 2.31 | 4 | 246 | 54.38 | 32 | 2 | 59.63 | 30574.64 | 92.91 | 203.56 | 16.08 | 13.05 | 1226.83 | 0.81 | 0.92 | 0.06 | 0.07 | 0.5 | 10 | 273.0154 | 373.5517 | 337.9005 | 273015.3977 | 373551.7117 | 3.127e-06 | 14.0104 | 337900.4606
32 | 100 | CONCLUIDO | 9.2908 | 10.76 | 8.09 | 121.37 | 2.37 | 4 | 247.78 | 54.38 | 33 | 0 | 60.41 | 30794.11 | 93.39 | 203.56 | 16.06 | 13.05 | 1212.95 | 0.81 | 0.92 | 0.06 | 0.07 | 0.5 | 10 | 273.3113 | 373.9565 | 338.2666 | 273311.2674 | 373956.5337 | 3.1264e-06 | 14.0104 | 338266.6469

## RESULTADOS_6
Unnamed: 0 | Volume de calda [L] | STATUS | Capacidade operacional [ha/h] | Tempo de missao [h] | Tempo util [h] | Tempo por voo [min] | Autonomia Projetada [h] | N° Voos | MTOW [kg] | Massa Estrutura [kg] | Combustível [kg] | Abastecimentos | Massa gerador | Potência gerador [W] | Combustível consumido [L] | Calda cons [L] | Distância percorrida [km] | Distância Pulverizando [km] | RTL ACUMULADO[m] | EOC [km/km] | EOC [h/h] | Tempo de manobra [h] | Tempo rtl_rtw [h] | V pulv [m/s] | V desloc [m/s] | Preço Total por ha Simples [R$/ha] | Preço Total por ha Presumido [R$/ha] | Preço Total por ha Real [R$/ha] | Preço Total Simples [R$] | Preço Total Presumido [R$] | Prod CAPEX [ha/h/R$] | Dias Trabalhados | Preço Total Real [R$]
0 | 40 | CONCLUIDO | 8.2641 | 12.1 | 9.12 | 9.95 | 0.2 | 55 | 89.87 | 37.55 | 1 | 53 | 11.32 | 11317.98 | 75.27 | 203.58 | 48.16 | 13.05 | 17008.6 | 0.27 | 0.82 | 0.14 | 1.1 | 0.5 | 10 | 263.7753 | 360.909 | 326.4644 | 263775.3227 | 360909.0335 | 3.3607e-06 | 15.7552 | 326464.3819
1 | 40 | CONCLUIDO | 9.1209 | 10.96 | 8.53 | 19.69 | 0.39 | 26 | 91.1 | 37.55 | 2 | 24 | 11.54 | 11468.97 | 68.71 | 203.57 | 29.75 | 13.05 | 7949.68 | 0.44 | 0.87 | 0.1 | 0.51 | 0.5 | 10 | 235.842 | 322.6894 | 291.8924 | 235841.9844 | 322689.4077 | 3.7091e-06 | 14.2708 | 291892.3835
2 | 40 | CONCLUIDO | 9.4263 | 10.61 | 8.35 | 29.46 | 0.57 | 17 | 92.32 | 37.55 | 3 | 15 | 11.77 | 11620.34 | 65.41 | 203.56 | 24.22 | 13.05 | 5231.44 | 0.54 | 0.89 | 0.08 | 0.32 | 0.5 | 10 | 223.7305 | 306.118 | 276.9025 | 223730.5431 | 306117.9994 | 3.8333e-06 | 13.8151 | 276902.5272
3 | 40 | CONCLUIDO | 9.5638 | 10.46 | 8.27 | 38.17 | 0.75 | 13 | 93.55 | 37.55 | 4 | 11 | 12 | 11772.07 | 63.14 | 203.56 | 21.69 | 13.05 | 3983.55 | 0.6 | 0.9 | 0.08 | 0.25 | 0.5 | 10 | 221.4602 | 303.0117 | 274.0927 | 221460.2492 | 303011.6831 | 3.8893e-06 | 13.6198 | 274092.6733
4 | 40 | CONCLUIDO | 9.7161 | 10.29 | 8.16 | 48.98 | 0.93 | 10 | 94.79 | 37.55 | 5 | 8 | 12.23 | 11924.18 | 60.79 | 203.56 | 18.04 | 13.05 | 2173.2 | 0.72 | 0.91 | 0.07 | 0.14 | 0.5 | 10 | 218.8966 | 299.504 | 270.9197 | 218896.5864 | 299503.9665 | 3.9512e-06 | 13.3984 | 270919.7283
5 | 40 | CONCLUIDO | 9.7505 | 10.26 | 8.16 | 61.24 | 1.1 | 8 | 96.02 | 37.55 | 6 | 6 | 12.47 | 12076.67 | 58.41 | 203.56 | 18.39 | 13.05 | 2357.63 | 0.71 | 0.91 | 0.07 | 0.14 | 0.5 | 10 | 217.387 | 297.4384 | 269.0513 | 217386.951 | 297438.4168 | 3.9652e-06 | 13.3594 | 269051.3117
6 | 40 | CONCLUIDO | 9.8114 | 10.19 | 8.12 | 69.6 | 1.27 | 7 | 97.26 | 37.55 | 7 | 4 | 12.71 | 12229.54 | 56.04 | 203.56 | 16.93 | 13.05 | 1633.59 | 0.77 | 0.92 | 0.06 | 0.1 | 0.5 | 10 | 215.6786 | 295.101 | 266.937 | 215678.614 | 295100.9947 | 3.9899e-06 | 13.2682 | 266936.97
7 | 40 | CONCLUIDO | 9.7717 | 10.23 | 8.16 | 69.95 | 1.43 | 7 | 98.5 | 37.55 | 8 | 1 | 12.95 | 12382.79 | 54.97 | 203.56 | 18.18 | 13.05 | 2258.89 | 0.72 | 0.91 | 0.07 | 0.14 | 0.5 | 10 | 215.363 | 294.6691 | 266.5463 | 215362.9618 | 294669.1055 | 3.9738e-06 | 13.3203 | 266546.2996
8 | 40 | CONCLUIDO | 9.7669 | 10.24 | 8.17 | 70 | 1.59 | 7 | 99.75 | 37.55 | 9 | 0 | 13.2 | 12536.43 | 55.48 | 203.56 | 18.29 | 13.05 | 2316.98 | 0.71 | 0.91 | 0.07 | 0.14 | 0.5 | 10 | 215.6918 | 295.119 | 266.9533 | 215691.7875 | 295119.0193 | 3.9718e-06 | 13.3333 | 266953.2743

## RESULTADOS_4
Unnamed: 0 | Volume de calda [L] | STATUS | Capacidade operacional [ha/h] | Tempo de missao [h] | Tempo util [h] | Tempo por voo [min] | Autonomia Projetada [h] | N° Voos | MTOW [kg] | Massa Estrutura [kg] | Combustível [kg] | Abastecimentos | Massa gerador | Potência gerador [W] | Combustível consumido [L] | Calda cons [L] | Distância percorrida [km] | Distância Pulverizando [km] | RTL ACUMULADO[m] | EOC [km/km] | EOC [h/h] | Tempo de manobra [h] | Tempo rtl_rtw [h] | V pulv [m/s] | V desloc [m/s] | Preço Total por ha Simples [R$/ha] | Preço Total por ha Presumido [R$/ha] | Preço Total por ha Real [R$/ha] | Preço Total Simples [R$] | Preço Total Presumido [R$] | Prod CAPEX [ha/h/R$] | Dias Trabalhados | Preço Total Real [R$]
0 | 30 | CONCLUIDO | 8.6973 | 11.5 | 8.94 | 11.66 | 0.24 | 46 | 71.52 | 32.27 | 1 | 44 | 8.25 | 9054.6 | 62.45 | 203.58 | 42.58 | 13.05 | 14265.56 | 0.31 | 0.83 | 0.13 | 0.91 | 0.5 | 10 | 236.9999 | 324.2737 | 293.3255 | 236999.8912 | 324273.7069 | 3.7273e-06 | 14.974 | 293325.4794
1 | 30 | CONCLUIDO | 9.4096 | 10.63 | 8.44 | 23.02 | 0.48 | 22 | 72.7 | 32.27 | 2 | 20 | 8.43 | 9200.25 | 57 | 203.56 | 27 | 13.05 | 6596.46 | 0.48 | 0.88 | 0.09 | 0.42 | 0.5 | 10 | 213.1458 | 291.6355 | 263.8023 | 213145.8384 | 291635.5395 | 4.0325e-06 | 13.8411 | 263802.2529
2 | 30 | CONCLUIDO | 9.6673 | 10.34 | 8.28 | 35.5 | 0.71 | 14 | 73.88 | 32.27 | 3 | 12 | 8.61 | 9346.23 | 53.29 | 203.56 | 22.17 | 13.05 | 4219.43 | 0.59 | 0.9 | 0.07 | 0.26 | 0.5 | 10 | 209.2641 | 286.3244 | 258.998 | 209264.0854 | 286324.3537 | 4.143e-06 | 13.4635 | 258997.9592
3 | 30 | CONCLUIDO | 9.8074 | 10.2 | 8.2 | 49.18 | 0.93 | 10 | 75.07 | 32.27 | 4 | 8 | 8.8 | 9492.55 | 50.26 | 203.56 | 19.29 | 13.05 | 2802.5 | 0.68 | 0.91 | 0.07 | 0.17 | 0.5 | 10 | 206.7793 | 282.9246 | 255.9226 | 206779.3064 | 282924.5695 | 4.203e-06 | 13.2812 | 255922.6456
4 | 30 | CONCLUIDO | 9.8582 | 10.14 | 8.18 | 61.32 | 1.15 | 8 | 76.26 | 32.27 | 5 | 2 | 8.99 | 9639.2 | 47.62 | 203.56 | 18.6 | 13.05 | 2462.57 | 0.7 | 0.91 | 0.07 | 0.15 | 0.5 | 10 | 205.0617 | 280.5745 | 253.7969 | 205061.7291 | 280574.5045 | 4.2248e-06 | 13.2031 | 253796.8675
5 | 30 | CONCLUIDO | 9.8563 | 10.15 | 8.18 | 61.33 | 1.36 | 8 | 77.45 | 32.27 | 6 | 0 | 9.18 | 9786.19 | 48.25 | 203.56 | 18.6 | 13.05 | 2465.71 | 0.7 | 0.91 | 0.07 | 0.15 | 0.5 | 10 | 205.4176 | 281.0614 | 254.2373 | 205417.5795 | 281061.3947 | 4.224e-06 | 13.2161 | 254237.2896

## RESULTADOS_1
Unnamed: 0 | Volume de calda [L] | STATUS | Capacidade operacional [ha/h] | Tempo de missao [h] | Tempo util [h] | Tempo por voo [min] | Autonomia Projetada [h] | N° Voos | MTOW [kg] | Massa Estrutura [kg] | Combustível [kg] | Abastecimentos | Massa gerador | Potência gerador [W] | Combustível consumido [L] | Calda cons [L] | Distância percorrida [km] | Distância Pulverizando [km] | RTL ACUMULADO[m] | EOC [km/km] | EOC [h/h] | Tempo de manobra [h] | Tempo rtl_rtw [h] | V pulv [m/s] | V desloc [m/s] | Preço Total por ha Simples [R$/ha] | Preço Total por ha Presumido [R$/ha] | Preço Total por ha Real [R$/ha] | Preço Total Simples [R$] | Preço Total Presumido [R$] | Prod CAPEX [ha/h/R$] | Dias Trabalhados | Preço Total Real [R$]
0 | 15 | CONCLUIDO | 9.4528 | 10.58 | 8.57 | 18.36 | 0.43 | 28 | 39.78 | 19.54 | 1 | 26 | 4.24 | 5140 | 37.11 | 203.56 | 30.94 | 13.05 | 8534.25 | 0.42 | 0.87 | 0.1 | 0.55 | 0.5 | 10 | 189.7495 | 259.6237 | 234.8455 | 189749.5168 | 259623.6601 | 4.535e-06 | 13.776 | 234845.5424
1 | 15 | CONCLUIDO | 9.8087 | 10.2 | 8.33 | 33.32 | 0.84 | 15 | 40.89 | 19.54 | 2 | 0 | 4.35 | 5277.26 | 32.65 | 203.58 | 23.03 | 13.05 | 4646.84 | 0.57 | 0.89 | 0.1 | 0.31 | 0.5 | 10 | 185.5318 | 253.8528 | 229.6254 | 185531.807 | 253852.8034 | 4.7058e-06 | 13.2812 | 229625.4481

## RESULTADOS_12
Unnamed: 0 | Volume de calda [L] | STATUS | Capacidade operacional [ha/h] | Tempo de missao [h] | Tempo util [h] | Tempo por voo [min] | Autonomia Projetada [h] | N° Voos | MTOW [kg] | Massa Estrutura [kg] | Combustível [kg] | Abastecimentos | Massa gerador | Potência gerador [W] | Combustível consumido [L] | Calda cons [L] | Distância percorrida [km] | Distância Pulverizando [km] | RTL ACUMULADO[m] | EOC [km/km] | EOC [h/h] | Tempo de manobra [h] | Tempo rtl_rtw [h] | V pulv [m/s] | V desloc [m/s] | Preço Total por ha Simples [R$/ha] | Preço Total por ha Presumido [R$/ha] | Preço Total por ha Real [R$/ha] | Preço Total Simples [R$] | Preço Total Presumido [R$] | Prod CAPEX [ha/h/R$] | Dias Trabalhados | Preço Total Real [R$]
0 | 70 | CONCLUIDO | 7.0746 | 14.14 | 9.62 | 7.31 | 0.12 | 79 | 141.81 | 47.83 | 1 | 77 | 22.98 | 17723.39 | 108.53 | 203.57 | 64.21 | 13.05 | 24913.5 | 0.2 | 0.77 | 0.18 | 1.6 | 0.5 | 10 | 353.9903 | 484.3452 | 438.12 | 353990.324 | 484345.1782 | 2.5732e-06 | 18.4115 | 438119.9542
1 | 70 | CONCLUIDO | 8.3279 | 12.01 | 8.74 | 14.57 | 0.25 | 36 | 143.17 | 47.83 | 2 | 34 | 23.34 | 17891.86 | 97.46 | 203.6 | 36.48 | 13.05 | 11266.78 | 0.36 | 0.85 | 0.11 | 0.71 | 0.5 | 10 | 292.8032 | 400.6263 | 362.391 | 292803.2003 | 400626.2563 | 3.029e-06 | 15.638 | 362391.0486
2 | 70 | CONCLUIDO | 8.7617 | 11.41 | 8.49 | 21.23 | 0.37 | 24 | 144.54 | 47.83 | 3 | 22 | 23.71 | 18060.85 | 93.82 | 203.58 | 28.54 | 13.05 | 7356.51 | 0.46 | 0.88 | 0.09 | 0.47 | 0.5 | 10 | 276.8384 | 378.7825 | 342.6321 | 276838.4079 | 378782.523 | 3.1868e-06 | 14.8568 | 342632.0506
3 | 70 | CONCLUIDO | 8.9583 | 11.16 | 8.41 | 28.05 | 0.49 | 18 | 145.92 | 47.83 | 4 | 16 | 24.09 | 18230.35 | 91.97 | 203.56 | 26.54 | 13.05 | 6386.38 | 0.49 | 0.89 | 0.08 | 0.39 | 0.5 | 10 | 273.6543 | 374.4259 | 338.6912 | 273654.2925 | 374425.8757 | 3.2583e-06 | 14.5312 | 338691.1957
4 | 70 | CONCLUIDO | 9.1624 | 10.91 | 8.28 | 35.49 | 0.6 | 14 | 147.3 | 47.83 | 5 | 12 | 24.47 | 18400.38 | 89.52 | 203.56 | 22.02 | 13.05 | 4144.32 | 0.59 | 0.9 | 0.08 | 0.26 | 0.5 | 10 | 261.7491 | 358.1367 | 323.9566 | 261749.1128 | 358136.6837 | 3.3325e-06 | 14.2057 | 323956.6213
5 | 70 | CONCLUIDO | 9.2424 | 10.82 | 8.24 | 41.22 | 0.71 | 12 | 148.68 | 47.83 | 6 | 10 | 24.85 | 18570.94 | 88.17 | 203.56 | 20.94 | 13.05 | 3617.24 | 0.62 | 0.9 | 0.07 | 0.22 | 0.5 | 10 | 260.1796 | 355.9892 | 322.0141 | 260179.5737 | 355989.171 | 3.3616e-06 | 14.0885 | 322014.0642
6 | 70 | CONCLUIDO | 9.3346 | 10.71 | 8.2 | 49.17 | 0.83 | 10 | 150.07 | 47.83 | 7 | 8 | 25.24 | 18742.03 | 86.98 | 203.57 | 19.16 | 13.05 | 2737.4 | 0.68 | 0.91 | 0.07 | 0.17 | 0.5 | 10 | 258.4637 | 353.6414 | 319.8904 | 258463.6692 | 353641.3948 | 3.3952e-06 | 13.9453 | 319890.3564
7 | 70 | CONCLUIDO | 9.3628 | 10.68 | 8.19 | 54.61 | 0.94 | 9 | 151.46 | 47.83 | 8 | 7 | 25.63 | 18913.66 | 85.87 | 203.56 | 19.29 | 13.05 | 2803.48 | 0.68 | 0.91 | 0.07 | 0.17 | 0.5 | 10 | 257.5697 | 352.4182 | 318.7839 | 257569.6617 | 352418.1742 | 3.4054e-06 | 13.9062 | 318783.8783
8 | 70 | CONCLUIDO | 9.4152 | 10.62 | 8.16 | 61.21 | 1.04 | 8 | 152.85 | 47.83 | 9 | 6 | 26.03 | 19085.83 | 84.74 | 203.56 | 18.33 | 13.05 | 2328.37 | 0.71 | 0.91 | 0.07 | 0.14 | 0.5 | 10 | 248.3038 | 339.7402 | 307.3159 | 248303.7913 | 339740.2016 | 3.4245e-06 | 13.8281 | 307315.8736
9 | 70 | CONCLUIDO | 9.463 | 10.57 | 8.14 | 69.75 | 1.15 | 7 | 154.25 | 47.83 | 10 | 5 | 26.43 | 19258.55 | 82.96 | 203.56 | 17.43 | 13.05 | 1882.73 | 0.75 | 0.92 | 0.07 | 0.11 | 0.5 | 10 | 246.8648 | 337.7713 | 305.5348 | 246864.7578 | 337771.2525 | 3.4419e-06 | 13.763 | 305534.8383
10 | 70 | CONCLUIDO | 9.4563 | 10.58 | 8.14 | 69.81 | 1.25 | 7 | 155.66 | 47.83 | 11 | 5 | 26.83 | 19431.82 | 82.24 | 203.56 | 17.79 | 13.05 | 2063.23 | 0.73 | 0.91 | 0.06 | 0.12 | 0.5 | 10 | 246.5 | 337.2722 | 305.0834 | 246499.9833 | 337272.152 | 3.4394e-06 | 13.776 | 305083.3712
11 | 70 | CONCLUIDO | 9.5024 | 10.52 | 8.12 | 81.22 | 1.35 | 6 | 157.07 | 47.83 | 12 | 4 | 27.24 | 19605.66 | 80.6 | 203.56 | 17.06 | 13.05 | 1703.44 | 0.77 | 0.92 | 0.06 | 0.1 | 0.5 | 10 | 245.1686 | 335.4505 | 303.4356 | 245168.6197 | 335450.5215 | 3.4562e-06 | 13.6979 | 303435.5945
12 | 70 | CONCLUIDO | 9.513 | 10.51 | 8.11 | 81.1 | 1.45 | 6 | 158.48 | 47.83 | 13 | 4 | 27.65 | 19780.06 | 80.03 | 203.56 | 16.54 | 13.05 | 1443.93 | 0.79 | 0.92 | 0.07 | 0.09 | 0.5 | 10 | 244.7393 | 334.8631 | 302.9042 | 244739.2705 | 334863.0671 | 3.4601e-06 | 13.6849 | 302904.2059
13 | 70 | CONCLUIDO | 9.547 | 10.47 | 8.1 | 97.22 | 1.55 | 5 | 159.9 | 47.83 | 14 | 3 | 28.07 | 19955.16 | 77.73 | 203.56 | 16.42 | 13.05 | 1388.84 | 0.79 | 0.92 | 0.06 | 0.08 | 0.5 | 10 | 243.1595 | 332.7016 | 300.949 | 243159.5096 | 332701.5685 | 3.4724e-06 | 13.6328 | 300948.9977
14 | 70 | CONCLUIDO | 9.5481 | 10.47 | 8.1 | 97.21 | 1.65 | 5 | 161.32 | 47.83 | 15 | 3 | 28.5 | 20130.71 | 78.14 | 203.57 | 16.35 | 13.05 | 1356.82 | 0.8 | 0.92 | 0.06 | 0.08 | 0.5 | 10 | 243.3856 | 333.0109 | 301.2288 | 243385.5559 | 333010.855 | 3.4728e-06 | 13.6328 | 301228.7664
15 | 70 | CONCLUIDO | 9.5562 | 10.46 | 8.09 | 97.1 | 1.74 | 5 | 162.75 | 47.83 | 16 | 3 | 28.92 | 20306.85 | 77.21 | 203.56 | 16.16 | 13.05 | 1258.82 | 0.81 | 0.92 | 0.06 | 0.07 | 0.5 | 10 | 242.7725 | 332.1721 | 300.47 | 242772.5112 | 332172.0602 | 3.4758e-06 | 13.6198 | 300470.025
16 | 70 | CONCLUIDO | 9.5374 | 10.48 | 8.11 | 97.35 | 1.83 | 5 | 164.19 | 47.83 | 17 | 3 | 29.36 | 20483.57 | 74.9 | 203.56 | 16.83 | 13.05 | 1596.89 | 0.78 | 0.92 | 0.06 | 0.09 | 0.5 | 10 | 241.6386 | 330.6206 | 299.0666 | 241638.5688 | 330620.5501 | 3.4689e-06 | 13.6458 | 299066.5888
17 | 70 | CONCLUIDO | 9.591 | 10.43 | 8.08 | 121.24 | 1.93 | 4 | 165.62 | 47.83 | 18 | 0 | 29.8 | 20660.89 | 73.83 | 203.56 | 15.72 | 13.05 | 1046.52 | 0.83 | 0.92 | 0.06 | 0.06 | 0.5 | 10 | 240.5887 | 329.184 | 297.7672 | 240588.68 | 329184.046 | 3.4884e-06 | 13.5807 | 297767.1827

## RESULTADOS_16
Unnamed: 0 | Volume de calda [L] | STATUS | Capacidade operacional [ha/h] | Tempo de missao [h] | Tempo util [h] | Tempo por voo [min] | Autonomia Projetada [h] | N° Voos | MTOW [kg] | Massa Estrutura [kg] | Combustível [kg] | Abastecimentos | Massa gerador | Potência gerador [W] | Combustível consumido [L] | Calda cons [L] | Distância percorrida [km] | Distância Pulverizando [km] | RTL ACUMULADO[m] | EOC [km/km] | EOC [h/h] | Tempo de manobra [h] | Tempo rtl_rtw [h] | V pulv [m/s] | V desloc [m/s] | Preço Total por ha Simples [R$/ha] | Preço Total por ha Presumido [R$/ha] | Preço Total por ha Real [R$/ha] | Preço Total Simples [R$] | Preço Total Presumido [R$] | Prod CAPEX [ha/h/R$] | Dias Trabalhados | Preço Total Real [R$]
0 | 90 | CONCLUIDO | 6.3645 | 15.71 | 9.95 | 6.35 | 0.1 | 94 | 176.73 | 52.44 | 1 | 92 | 33.29 | 22031.19 | 129.69 | 203.6 | 74.2 | 13.05 | 29833.37 | 0.18 | 0.75 | 0.2 | 1.92 | 0.5 | 10 | 423.2293 | 579.0811 | 523.8144 | 423229.349 | 579081.0668 | 2.1926e-06 | 20.4557 | 523814.3825
1 | 90 | CONCLUIDO | 7.7956 | 12.83 | 8.88 | 12.39 | 0.2 | 43 | 178.21 | 52.44 | 2 | 41 | 33.77 | 22213.89 | 114.94 | 203.56 | 40.74 | 13.05 | 13361.17 | 0.32 | 0.84 | 0.12 | 0.85 | 0.5 | 10 | 337.4393 | 461.6993 | 417.6353 | 337439.2512 | 461699.2702 | 2.6857e-06 | 16.7057 | 417635.3399
2 | 90 | CONCLUIDO | 8.3443 | 11.98 | 8.57 | 18.36 | 0.3 | 28 | 179.7 | 52.44 | 3 | 26 | 34.26 | 22397.24 | 110.25 | 203.58 | 30.88 | 13.05 | 8505.71 | 0.42 | 0.87 | 0.1 | 0.54 | 0.5 | 10 | 308.8373 | 422.5648 | 382.2358 | 308837.2993 | 422564.8178 | 2.8747e-06 | 15.599 | 382235.8247
3 | 90 | CONCLUIDO | 8.631 | 11.59 | 8.42 | 24.05 | 0.39 | 21 | 181.19 | 52.44 | 4 | 19 | 34.75 | 22581.25 | 107.54 | 203.56 | 26.28 | 13.05 | 6239.41 | 0.5 | 0.88 | 0.09 | 0.39 | 0.5 | 10 | 294.7365 | 403.2715 | 364.7838 | 294736.4876 | 403271.4652 | 2.9735e-06 | 15.0911 | 364783.8026
4 | 90 | CONCLUIDO | 8.7822 | 11.39 | 8.36 | 29.51 | 0.49 | 17 | 182.69 | 52.44 | 5 | 15 | 35.25 | 22766.06 | 106.22 | 203.56 | 24.63 | 13.05 | 5437.35 | 0.53 | 0.89 | 0.08 | 0.34 | 0.5 | 10 | 291.9039 | 399.3958 | 361.278 | 291903.8731 | 399395.7571 | 3.0256e-06 | 14.8307 | 361277.9866
5 | 90 | CONCLUIDO | 8.9222 | 11.21 | 8.29 | 35.53 | 0.58 | 14 | 184.19 | 52.44 | 6 | 12 | 35.75 | 22951.43 | 104.62 | 203.56 | 22.33 | 13.05 | 4298.59 | 0.58 | 0.9 | 0.08 | 0.27 | 0.5 | 10 | 289.2427 | 395.7546 | 357.9844 | 289242.6986 | 395754.6207 | 3.0738e-06 | 14.5964 | 357984.3552
6 | 90 | CONCLUIDO | 9.0128 | 11.1 | 8.25 | 41.24 | 0.67 | 12 | 185.7 | 52.44 | 7 | 10 | 36.26 | 23137.49 | 103.44 | 203.56 | 20.96 | 13.05 | 3626.12 | 0.62 | 0.9 | 0.07 | 0.22 | 0.5 | 10 | 278.9653 | 381.6926 | 345.2644 | 278965.2571 | 381692.5718 | 3.105e-06 | 14.4531 | 345264.3685
7 | 90 | CONCLUIDO | 9.0625 | 11.03 | 8.22 | 44.85 | 0.76 | 11 | 187.22 | 52.44 | 8 | 9 | 36.78 | 23324.24 | 102.48 | 203.56 | 20.19 | 13.05 | 3244.37 | 0.65 | 0.91 | 0.07 | 0.2 | 0.5 | 10 | 277.8077 | 380.1087 | 343.8317 | 277807.681 | 380108.7252 | 3.1221e-06 | 14.362 | 343831.682
8 | 90 | CONCLUIDO | 9.0996 | 10.99 | 8.21 | 49.28 | 0.85 | 10 | 188.74 | 52.44 | 9 | 8 | 37.3 | 23511.69 | 101.28 | 203.56 | 19.92 | 13.05 | 3113.21 | 0.66 | 0.91 | 0.07 | 0.19 | 0.5 | 10 | 276.7017 | 378.5955 | 342.4629 | 276701.7446 | 378595.5342 | 3.1349e-06 | 14.3099 | 342462.9078
9 | 90 | CONCLUIDO | 9.1466 | 10.93 | 8.19 | 54.62 | 0.93 | 9 | 190.26 | 52.44 | 10 | 7 | 37.82 | 23699.85 | 100.69 | 203.56 | 19.27 | 13.05 | 2793.86 | 0.68 | 0.91 | 0.07 | 0.17 | 0.5 | 10 | 275.8441 | 377.422 | 341.4014 | 275844.0699 | 377422.0258 | 3.1511e-06 | 14.2318 | 341401.3974
10 | 90 | CONCLUIDO | 9.202 | 10.87 | 8.16 | 61.22 | 1.02 | 8 | 191.79 | 52.44 | 11 | 6 | 38.35 | 23888.73 | 99.69 | 203.56 | 18.28 | 13.05 | 2306.87 | 0.71 | 0.91 | 0.07 | 0.14 | 0.5 | 10 | 274.6443 | 375.7804 | 339.9164 | 274644.2508 | 375780.3804 | 3.1702e-06 | 14.1536 | 339916.4283
11 | 90 | CONCLUIDO | 9.259 | 10.8 | 8.13 | 69.69 | 1.1 | 7 | 193.33 | 52.44 | 12 | 5 | 38.89 | 24078.33 | 98.39 | 203.56 | 17.13 | 13.05 | 1737.43 | 0.76 | 0.92 | 0.07 | 0.11 | 0.5 | 10 | 273.2681 | 373.8975 | 338.2132 | 273268.0962 | 373897.4649 | 3.1898e-06 | 14.0625 | 338213.2156
12 | 90 | CONCLUIDO | 9.245 | 10.82 | 8.15 | 69.83 | 1.18 | 7 | 194.88 | 52.44 | 13 | 5 | 39.43 | 24268.67 | 98.24 | 203.56 | 17.87 | 13.05 | 2103.7 | 0.73 | 0.91 | 0.07 | 0.12 | 0.5 | 10 | 273.3674 | 374.0334 | 338.3361 | 273367.4111 | 374033.352 | 3.185e-06 | 14.0885 | 338336.1338
13 | 90 | CONCLUIDO | 9.2954 | 10.76 | 8.12 | 81.24 | 1.27 | 6 | 196.42 | 52.44 | 14 | 4 | 39.98 | 24459.75 | 96.67 | 203.56 | 17.14 | 13.05 | 1747.48 | 0.76 | 0.92 | 0.06 | 0.1 | 0.5 | 10 | 271.9054 | 372.033 | 336.5266 | 271905.3904 | 372032.9507 | 3.2024e-06 | 14.0104 | 336526.648
14 | 90 | CONCLUIDO | 9.2946 | 10.76 | 8.12 | 81.25 | 1.35 | 6 | 197.98 | 52.44 | 15 | 4 | 40.54 | 24651.58 | 96.77 | 203.56 | 17.16 | 13.05 | 1756.68 | 0.76 | 0.92 | 0.06 | 0.1 | 0.5 | 10 | 271.971 | 372.1227 | 336.6078 | 271970.9646 | 372122.6723 | 3.2021e-06 | 14.0104 | 336607.8067
15 | 90 | CONCLUIDO | 9.3132 | 10.74 | 8.1 | 81.04 | 1.42 | 6 | 199.54 | 52.44 | 16 | 4 | 41.1 | 24844.17 | 95.47 | 203.56 | 16.52 | 13.05 | 1434.72 | 0.79 | 0.92 | 0.06 | 0.08 | 0.5 | 10 | 270.8161 | 370.5426 | 335.1785 | 270816.1168 | 370542.5585 | 3.2085e-06 | 13.9844 | 335178.4968
16 | 90 | CONCLUIDO | 9.3456 | 10.7 | 8.1 | 97.22 | 1.5 | 5 | 201.11 | 52.44 | 17 | 3 | 41.67 | 25037.53 | 94.2 | 203.58 | 16.4 | 13.05 | 1381.48 | 0.8 | 0.92 | 0.06 | 0.08 | 0.5 | 10 | 269.7968 | 369.1479 | 333.917 | 269796.8355 | 369147.9329 | 3.2197e-06 | 13.9323 | 333916.9723
17 | 90 | CONCLUIDO | 9.3458 | 10.7 | 8.1 | 97.22 | 1.58 | 5 | 202.68 | 52.44 | 18 | 3 | 42.24 | 25231.66 | 94.78 | 203.56 | 16.42 | 13.05 | 1388.15 | 0.79 | 0.92 | 0.06 | 0.08 | 0.5 | 10 | 270.1329 | 369.6077 | 334.3329 | 270132.8582 | 369607.694 | 3.2197e-06 | 13.9323 | 334332.8544
18 | 90 | CONCLUIDO | 9.3526 | 10.69 | 8.09 | 97.13 | 1.65 | 5 | 204.26 | 52.44 | 19 | 3 | 42.82 | 25426.72 | 94.31 | 203.56 | 16.08 | 13.05 | 1220.23 | 0.81 | 0.92 | 0.06 | 0.07 | 0.5 | 10 | 269.7706 | 369.112 | 333.8845 | 269770.585 | 369112.0159 | 3.2221e-06 | 13.9193 | 333884.4831
19 | 90 | CONCLUIDO | 9.3361 | 10.71 | 8.11 | 97.35 | 1.73 | 5 | 205.85 | 52.44 | 20 | 3 | 43.41 | 25622.45 | 93.37 | 203.56 | 16.86 | 13.05 | 1608.54 | 0.77 | 0.92 | 0.06 | 0.09 | 0.5 | 10 | 269.4248 | 368.6389 | 333.4565 | 269424.7838 | 368638.8754 | 3.2164e-06 | 13.9453 | 333456.4985
20 | 90 | CONCLUIDO | 9.3354 | 10.71 | 8.11 | 97.36 | 1.8 | 5 | 207.45 | 52.44 | 21 | 3 | 44 | 25818.99 | 91.89 | 203.56 | 16.9 | 13.05 | 1628.25 | 0.77 | 0.92 | 0.06 | 0.09 | 0.5 | 10 | 268.568 | 367.4666 | 332.3961 | 268567.9821 | 367466.5615 | 3.2161e-06 | 13.9453 | 332396.0686
21 | 90 | CONCLUIDO | 9.4034 | 10.63 | 8.07 | 121.08 | 1.87 | 4 | 209.05 | 52.44 | 22 | 2 | 44.6 | 26016.35 | 90.35 | 203.56 | 15.4 | 13.05 | 887.06 | 0.85 | 0.92 | 0.06 | 0.05 | 0.5 | 10 | 258.6293 | 353.8681 | 320.0954 | 258629.3407 | 353868.0738 | 3.2396e-06 | 13.8411 | 320095.4015
22 | 90 | CONCLUIDO | 9.3943 | 10.64 | 8.08 | 121.23 | 1.94 | 4 | 210.65 | 52.44 | 23 | 2 | 45.21 | 26214.54 | 90.37 | 203.56 | 15.87 | 13.05 | 1119.19 | 0.82 | 0.92 | 0.06 | 0.06 | 0.5 | 10 | 258.7459 | 354.0275 | 320.2396 | 258745.8708 | 354027.5155 | 3.2364e-06 | 13.8542 | 320239.6263
23 | 90 | CONCLUIDO | 9.3919 | 10.65 | 8.08 | 121.27 | 2.01 | 4 | 212.27 | 52.44 | 24 | 2 | 45.82 | 26413.56 | 89.87 | 203.56 | 15.93 | 13.05 | 1151.67 | 0.82 | 0.92 | 0.06 | 0.06 | 0.5 | 10 | 266.8341 | 365.0942 | 330.2501 | 266834.1285 | 365094.2266 | 3.2356e-06 | 13.8672 | 330250.146
24 | 90 | CONCLUIDO | 9.4022 | 10.64 | 8.07 | 121.1 | 2.08 | 4 | 213.89 | 52.44 | 25 | 2 | 46.44 | 26613.43 | 89.24 | 203.56 | 15.47 | 13.05 | 918.76 | 0.84 | 0.92 | 0.06 | 0.05 | 0.5 | 10 | 257.9967 | 353.0024 | 319.3124 | 257996.6872 | 353002.4494 | 3.2391e-06 | 13.8542 | 319312.3911
25 | 90 | CONCLUIDO | 9.3916 | 10.65 | 8.09 | 121.28 | 2.14 | 4 | 215.51 | 52.44 | 26 | 2 | 47.07 | 26814.17 | 89.13 | 203.56 | 15.97 | 13.05 | 1170.41 | 0.82 | 0.92 | 0.06 | 0.06 | 0.5 | 10 | 266.4383 | 364.5526 | 329.7602 | 266438.2814 | 364552.611 | 3.2355e-06 | 13.8672 | 329760.2215
26 | 90 | CONCLUIDO | 9.3889 | 10.65 | 8.09 | 121.32 | 2.21 | 4 | 217.15 | 52.44 | 27 | 0 | 47.71 | 27015.77 | 87.98 | 203.56 | 15.99 | 13.05 | 1178.22 | 0.82 | 0.92 | 0.06 | 0.06 | 0.5 | 10 | 265.7937 | 363.6706 | 328.9624 | 265793.6695 | 363670.6246 | 3.2346e-06 | 13.8672 | 328962.4106

## RESULTADOS_0
Unnamed: 0 | Volume de calda [L] | STATUS | Capacidade operacional [ha/h] | Tempo de missao [h] | Tempo util [h] | Tempo por voo [min] | Autonomia Projetada [h] | N° Voos | MTOW [kg] | Massa Estrutura [kg] | Combustível [kg] | Abastecimentos | Massa gerador | Potência gerador [W] | Combustível consumido [L] | Calda cons [L] | Distância percorrida [km] | Distância Pulverizando [km] | RTL ACUMULADO[m] | EOC [km/km] | EOC [h/h] | Tempo de manobra [h] | Tempo rtl_rtw [h] | V pulv [m/s] | V desloc [m/s] | Preço Total por ha Simples [R$/ha] | Preço Total por ha Presumido [R$/ha] | Preço Total por ha Real [R$/ha] | Preço Total Simples [R$] | Preço Total Presumido [R$] | Prod CAPEX [ha/h/R$] | Dias Trabalhados | Preço Total Real [R$]
0 | 10 | CONCLUIDO | 9.6347 | 10.38 | 8.49 | 23.15 | 0.64 | 22 | 26.11 | 12.1 | 1 | 1 | 3.01 | 3454.41 | 24.52 | 203.56 | 27.73 | 13.05 | 6961.13 | 0.47 | 0.88 | 0.12 | 0.46 | 0.5 | 10 | 176.3353 | 241.2697 | 218.2433 | 176335.301 | 241269.7382 | 4.8958e-06 | 13.5156 | 218243.293
1 | 10 | CONCLUIDO | 9.6318 | 10.38 | 8.49 | 23.16 | 1.23 | 22 | 27.2 | 12.1 | 2 | 0 | 3.1 | 3588.35 | 25.4 | 203.56 | 27.84 | 13.05 | 7016.86 | 0.47 | 0.88 | 0.12 | 0.47 | 0.5 | 10 | 176.8398 | 241.96 | 218.8677 | 176839.8021 | 241960.0189 | 4.8944e-06 | 13.5156 | 218867.6943

## RESULTADOS_7
Unnamed: 0 | Volume de calda [L] | STATUS | Capacidade operacional [ha/h] | Tempo de missao [h] | Tempo util [h] | Tempo por voo [min] | Autonomia Projetada [h] | N° Voos | MTOW [kg] | Massa Estrutura [kg] | Combustível [kg] | Abastecimentos | Massa gerador | Potência gerador [W] | Combustível consumido [L] | Calda cons [L] | Distância percorrida [km] | Distância Pulverizando [km] | RTL ACUMULADO[m] | EOC [km/km] | EOC [h/h] | Tempo de manobra [h] | Tempo rtl_rtw [h] | V pulv [m/s] | V desloc [m/s] | Preço Total por ha Simples [R$/ha] | Preço Total por ha Presumido [R$/ha] | Preço Total por ha Real [R$/ha] | Preço Total Simples [R$] | Preço Total Presumido [R$] | Prod CAPEX [ha/h/R$] | Dias Trabalhados | Preço Total Real [R$]
0 | 45 | CONCLUIDO | 8.025 | 12.46 | 9.24 | 9.24 | 0.18 | 60 | 98.71 | 39.72 | 1 | 58 | 12.99 | 12407.75 | 81.41 | 203.6 | 51.84 | 13.05 | 18824.15 | 0.25 | 0.81 | 0.15 | 1.21 | 0.5 | 10 | 281.5272 | 385.198 | 348.4352 | 281527.2147 | 385197.9553 | 3.1911e-06 | 16.224 | 348435.203
1 | 45 | CONCLUIDO | 8.9827 | 11.13 | 8.57 | 18.36 | 0.35 | 28 | 99.95 | 39.72 | 2 | 26 | 13.24 | 12561.45 | 74.05 | 203.56 | 30.96 | 13.05 | 8542.99 | 0.42 | 0.87 | 0.1 | 0.54 | 0.5 | 10 | 242.9111 | 332.3617 | 300.6416 | 242911.1394 | 332361.7374 | 3.5719e-06 | 14.4922 | 300641.5996
2 | 45 | CONCLUIDO | 9.3631 | 10.68 | 8.32 | 27.74 | 0.52 | 18 | 101.2 | 39.72 | 3 | 16 | 13.49 | 12715.54 | 70.3 | 203.56 | 23.44 | 13.05 | 4837.27 | 0.56 | 0.9 | 0.07 | 0.3 | 0.5 | 10 | 237.3209 | 324.7129 | 293.7227 | 237320.8636 | 324712.8754 | 3.7232e-06 | 13.9062 | 293722.7343
3 | 45 | CONCLUIDO | 9.4657 | 10.56 | 8.29 | 35.52 | 0.69 | 14 | 102.45 | 39.72 | 4 | 12 | 13.74 | 12870.03 | 68.6 | 203.56 | 22.31 | 13.05 | 4289 | 0.58 | 0.9 | 0.08 | 0.26 | 0.5 | 10 | 227.8516 | 311.7566 | 282.003 | 227851.5772 | 311756.58 | 3.764e-06 | 13.75 | 282002.9695
4 | 45 | CONCLUIDO | 9.5806 | 10.44 | 8.22 | 44.86 | 0.85 | 11 | 103.71 | 39.72 | 5 | 9 | 14 | 13024.91 | 66.43 | 203.56 | 20.27 | 13.05 | 3286.54 | 0.64 | 0.91 | 0.07 | 0.2 | 0.5 | 10 | 225.7603 | 308.8952 | 279.4147 | 225760.3264 | 308895.2384 | 3.8097e-06 | 13.5938 | 279414.7103
5 | 45 | CONCLUIDO | 9.6471 | 10.37 | 8.19 | 54.62 | 1.01 | 9 | 104.97 | 39.72 | 6 | 7 | 14.25 | 13180.19 | 64.53 | 203.56 | 19.33 | 13.05 | 2824.58 | 0.68 | 0.91 | 0.07 | 0.17 | 0.5 | 10 | 224.233 | 306.8055 | 277.5244 | 224233.0146 | 306805.503 | 3.8361e-06 | 13.5026 | 277524.4164
6 | 45 | CONCLUIDO | 9.692 | 10.32 | 8.17 | 61.24 | 1.16 | 8 | 106.23 | 39.72 | 7 | 6 | 14.52 | 13335.87 | 62.39 | 203.56 | 18.44 | 13.05 | 2384.23 | 0.71 | 0.91 | 0.07 | 0.14 | 0.5 | 10 | 222.5623 | 304.5196 | 275.4567 | 222562.347 | 304519.6219 | 3.854e-06 | 13.4375 | 275456.6966
7 | 45 | CONCLUIDO | 9.731 | 10.28 | 8.14 | 69.81 | 1.31 | 7 | 107.5 | 39.72 | 8 | 5 | 14.78 | 13491.96 | 60.43 | 203.56 | 17.74 | 13.05 | 2042.36 | 0.74 | 0.91 | 0.07 | 0.12 | 0.5 | 10 | 221.1859 | 302.6363 | 273.7532 | 221185.9227 | 302636.3374 | 3.8695e-06 | 13.3854 | 273753.1501
8 | 45 | CONCLUIDO | 9.7654 | 10.24 | 8.13 | 81.29 | 1.46 | 6 | 108.77 | 39.72 | 9 | 2 | 15.05 | 13648.58 | 58.75 | 203.56 | 17.18 | 13.05 | 1766.21 | 0.76 | 0.92 | 0.07 | 0.1 | 0.5 | 10 | 220.0447 | 301.0748 | 272.3407 | 220044.68 | 301074.8388 | 3.8831e-06 | 13.3333 | 272340.6788
9 | 45 | CONCLUIDO | 9.772 | 10.23 | 8.12 | 81.22 | 1.6 | 6 | 110.04 | 39.72 | 10 | 0 | 15.32 | 13805.5 | 58.91 | 203.56 | 16.89 | 13.05 | 1618.82 | 0.77 | 0.92 | 0.07 | 0.1 | 0.5 | 10 | 220.0773 | 301.1195 | 272.3811 | 220077.3351 | 301119.519 | 3.8858e-06 | 13.3203 | 272381.0947

## RESULTADOS_10
Unnamed: 0 | Volume de calda [L] | STATUS | Capacidade operacional [ha/h] | Tempo de missao [h] | Tempo util [h] | Tempo por voo [min] | Autonomia Projetada [h] | N° Voos | MTOW [kg] | Massa Estrutura [kg] | Combustível [kg] | Abastecimentos | Massa gerador | Potência gerador [W] | Combustível consumido [L] | Calda cons [L] | Distância percorrida [km] | Distância Pulverizando [km] | RTL ACUMULADO[m] | EOC [km/km] | EOC [h/h] | Tempo de manobra [h] | Tempo rtl_rtw [h] | V pulv [m/s] | V desloc [m/s] | Preço Total por ha Simples [R$/ha] | Preço Total por ha Presumido [R$/ha] | Preço Total por ha Real [R$/ha] | Preço Total Simples [R$] | Preço Total Presumido [R$] | Prod CAPEX [ha/h/R$] | Dias Trabalhados | Preço Total Real [R$]
0 | 60 | CONCLUIDO | 7.4293 | 13.46 | 9.49 | 7.91 | 0.14 | 72 | 124.63 | 45 | 1 | 70 | 18.64 | 15605.44 | 98.12 | 203.58 | 59.75 | 13.05 | 22720.56 | 0.22 | 0.79 | 0.17 | 1.46 | 0.5 | 10 | 326.42 | 446.6222 | 403.9972 | 326420.0014 | 446622.2466 | 2.7901e-06 | 17.526 | 403997.2462
1 | 60 | CONCLUIDO | 8.5802 | 11.65 | 8.68 | 15.78 | 0.28 | 33 | 125.95 | 45 | 2 | 31 | 18.95 | 15767.7 | 88.52 | 203.57 | 34.46 | 13.05 | 10267.84 | 0.38 | 0.86 | 0.11 | 0.65 | 0.5 | 10 | 271.393 | 371.3318 | 335.8925 | 271392.9761 | 371331.8429 | 3.2223e-06 | 15.1693 | 335892.453
2 | 60 | CONCLUIDO | 8.9782 | 11.14 | 8.44 | 23.03 | 0.42 | 22 | 127.27 | 45 | 3 | 20 | 19.27 | 15930.42 | 85.14 | 203.57 | 27.09 | 13.05 | 6639.23 | 0.48 | 0.88 | 0.09 | 0.42 | 0.5 | 10 | 256.9487 | 351.5685 | 318.0153 | 256948.6588 | 351568.4908 | 3.3718e-06 | 14.5052 | 318015.2874
3 | 60 | CONCLUIDO | 9.2017 | 10.87 | 8.33 | 31.22 | 0.55 | 16 | 128.59 | 45 | 4 | 14 | 19.59 | 16093.6 | 82.68 | 203.56 | 23.46 | 13.05 | 4853.8 | 0.56 | 0.89 | 0.08 | 0.3 | 0.5 | 10 | 253.2238 | 346.4719 | 313.4051 | 253223.7666 | 346471.9289 | 3.4557e-06 | 14.1536 | 313405.1343
4 | 60 | CONCLUIDO | 9.3192 | 10.73 | 8.27 | 38.15 | 0.68 | 13 | 129.92 | 45 | 5 | 11 | 19.92 | 16257.24 | 80.85 | 203.56 | 21.6 | 13.05 | 3940.54 | 0.6 | 0.9 | 0.07 | 0.24 | 0.5 | 10 | 250.9339 | 343.3388 | 310.571 | 250933.8805 | 343338.8058 | 3.4998e-06 | 13.9714 | 310571.032
5 | 60 | CONCLUIDO | 9.399 | 10.64 | 8.23 | 44.87 | 0.81 | 11 | 131.25 | 45 | 6 | 9 | 20.25 | 16421.36 | 79.53 | 203.56 | 20.32 | 13.05 | 3310.61 | 0.64 | 0.91 | 0.07 | 0.2 | 0.5 | 10 | 241.4865 | 330.4125 | 298.8784 | 241486.5026 | 330412.4865 | 3.5298e-06 | 13.8542 | 298878.3825
6 | 60 | CONCLUIDO | 9.4859 | 10.54 | 8.18 | 54.53 | 0.93 | 9 | 132.58 | 45 | 7 | 7 | 20.59 | 16585.95 | 77.52 | 203.56 | 18.88 | 13.05 | 2600.58 | 0.69 | 0.91 | 0.07 | 0.16 | 0.5 | 10 | 239.5883 | 327.8153 | 296.529 | 239588.292 | 327815.2711 | 3.5624e-06 | 13.724 | 296529.0417
7 | 60 | CONCLUIDO | 9.5183 | 10.51 | 8.17 | 61.27 | 1.06 | 8 | 133.92 | 45 | 8 | 6 | 20.93 | 16751.02 | 76.58 | 203.56 | 18.54 | 13.05 | 2436.09 | 0.7 | 0.91 | 0.07 | 0.15 | 0.5 | 10 | 238.8025 | 326.7402 | 295.5566 | 238802.5439 | 326740.1758 | 3.5746e-06 | 13.6849 | 295556.552
8 | 60 | CONCLUIDO | 9.5712 | 10.45 | 8.14 | 69.75 | 1.18 | 7 | 135.27 | 45 | 9 | 5 | 21.27 | 16916.71 | 74.69 | 203.56 | 17.39 | 13.05 | 1866.34 | 0.75 | 0.92 | 0.07 | 0.11 | 0.5 | 10 | 237.2943 | 324.6766 | 293.6899 | 237294.3486 | 324676.5965 | 3.5945e-06 | 13.6068 | 293689.9178
9 | 60 | CONCLUIDO | 9.5656 | 10.45 | 8.14 | 69.8 | 1.29 | 7 | 136.61 | 45 | 10 | 5 | 21.61 | 17082.76 | 73.47 | 203.56 | 17.78 | 13.05 | 2060.12 | 0.73 | 0.91 | 0.06 | 0.12 | 0.5 | 10 | 236.6372 | 323.7775 | 292.8767 | 236637.2488 | 323777.5236 | 3.5924e-06 | 13.6068 | 292876.6511
10 | 60 | CONCLUIDO | 9.6061 | 10.41 | 8.12 | 81.24 | 1.41 | 6 | 137.96 | 45 | 11 | 4 | 21.96 | 17249.3 | 72.22 | 203.56 | 17.16 | 13.05 | 1753.86 | 0.76 | 0.92 | 0.06 | 0.1 | 0.5 | 10 | 235.615 | 322.3788 | 291.6115 | 235615.0075 | 322378.8479 | 3.6076e-06 | 13.5547 | 291611.4631
11 | 60 | CONCLUIDO | 9.609 | 10.41 | 8.12 | 81.21 | 1.52 | 6 | 139.32 | 45 | 12 | 4 | 22.32 | 17416.34 | 70.54 | 203.57 | 17.11 | 13.05 | 1731.13 | 0.76 | 0.92 | 0.06 | 0.1 | 0.5 | 10 | 234.645 | 321.0516 | 290.4109 | 234645.0051 | 321051.6478 | 3.6087e-06 | 13.5547 | 290410.9291
12 | 60 | CONCLUIDO | 9.6468 | 10.37 | 8.11 | 97.27 | 1.63 | 5 | 140.67 | 45 | 13 | 3 | 22.68 | 17583.88 | 69.55 | 203.56 | 16.59 | 13.05 | 1472.74 | 0.79 | 0.92 | 0.06 | 0.08 | 0.5 | 10 | 233.8243 | 319.9287 | 289.3951 | 233824.2541 | 319928.66 | 3.6229e-06 | 13.5026 | 289395.1178
13 | 60 | CONCLUIDO | 9.6476 | 10.37 | 8.11 | 97.26 | 1.74 | 5 | 142.04 | 45 | 14 | 1 | 23.04 | 17751.93 | 69.42 | 203.56 | 16.45 | 13.05 | 1403.79 | 0.79 | 0.92 | 0.07 | 0.08 | 0.5 | 10 | 233.746 | 319.8216 | 289.2982 | 233745.9758 | 319821.5562 | 3.6232e-06 | 13.5026 | 289298.2357
14 | 60 | CONCLUIDO | 9.6554 | 10.36 | 8.1 | 97.16 | 1.85 | 5 | 143.4 | 45 | 15 | 1 | 23.41 | 17920.49 | 69.25 | 203.56 | 16.1 | 13.05 | 1230.42 | 0.81 | 0.92 | 0.07 | 0.07 | 0.5 | 10 | 233.4062 | 319.3567 | 288.8778 | 233406.2341 | 319356.7066 | 3.6261e-06 | 13.4896 | 288877.7507
15 | 60 | CONCLUIDO | 9.6546 | 10.36 | 8.1 | 97.17 | 1.96 | 5 | 144.77 | 45 | 16 | 0 | 23.78 | 18089.56 | 69.74 | 203.56 | 16.13 | 13.05 | 1242.94 | 0.81 | 0.92 | 0.07 | 0.07 | 0.5 | 10 | 233.6874 | 319.7413 | 289.2257 | 233687.3545 | 319741.3479 | 3.6258e-06 | 13.4896 | 289225.6825

## RESULTADOS_14
Unnamed: 0 | Volume de calda [L] | STATUS | Capacidade operacional [ha/h] | Tempo de missao [h] | Tempo util [h] | Tempo por voo [min] | Autonomia Projetada [h] | N° Voos | MTOW [kg] | Massa Estrutura [kg] | Combustível [kg] | Abastecimentos | Massa gerador | Potência gerador [W] | Combustível consumido [L] | Calda cons [L] | Distância percorrida [km] | Distância Pulverizando [km] | RTL ACUMULADO[m] | EOC [km/km] | EOC [h/h] | Tempo de manobra [h] | Tempo rtl_rtw [h] | V pulv [m/s] | V desloc [m/s] | Preço Total por ha Simples [R$/ha] | Preço Total por ha Presumido [R$/ha] | Preço Total por ha Real [R$/ha] | Preço Total Simples [R$] | Preço Total Presumido [R$] | Prod CAPEX [ha/h/R$] | Dias Trabalhados | Preço Total Real [R$]
0 | 80 | CONCLUIDO | 6.6963 | 14.93 | 9.81 | 6.76 | 0.11 | 87 | 159.12 | 50.28 | 1 | 85 | 27.84 | 19859.16 | 119.35 | 203.58 | 69.64 | 13.05 | 27590.68 | 0.19 | 0.76 | 0.2 | 1.78 | 0.5 | 10 | 392.5212 | 537.0649 | 485.8082 | 392521.2409 | 537064.8786 | 2.3671e-06 | 19.4401 | 485808.1604
1 | 80 | CONCLUIDO | 8.0785 | 12.38 | 8.8 | 13.53 | 0.22 | 39 | 160.54 | 50.28 | 2 | 37 | 28.26 | 20034.4 | 106.13 | 203.57 | 38.03 | 13.05 | 12026.03 | 0.34 | 0.85 | 0.12 | 0.77 | 0.5 | 10 | 314.5032 | 430.3172 | 389.2483 | 314503.2339 | 430317.1996 | 2.8557e-06 | 16.1198 | 389248.33
2 | 80 | CONCLUIDO | 8.5527 | 11.69 | 8.53 | 19.68 | 0.33 | 26 | 161.97 | 50.28 | 3 | 24 | 28.69 | 20210.21 | 102.07 | 203.56 | 29.72 | 13.05 | 7934.64 | 0.44 | 0.87 | 0.1 | 0.51 | 0.5 | 10 | 296.8565 | 406.1721 | 367.4076 | 296856.4502 | 406172.0916 | 3.0233e-06 | 15.2214 | 367407.5972
3 | 80 | CONCLUIDO | 8.8655 | 11.28 | 8.34 | 26.35 | 0.43 | 19 | 163.4 | 50.28 | 4 | 17 | 29.12 | 20386.62 | 99.04 | 203.57 | 23.57 | 13.05 | 4895.47 | 0.55 | 0.89 | 0.09 | 0.32 | 0.5 | 10 | 282.7414 | 386.8592 | 349.9379 | 282741.3685 | 386859.214 | 3.1339e-06 | 14.6875 | 349937.9136
4 | 80 | CONCLUIDO | 8.9955 | 11.12 | 8.31 | 33.24 | 0.54 | 15 | 164.83 | 50.28 | 5 | 13 | 29.55 | 20563.61 | 97.72 | 203.56 | 22.89 | 13.05 | 4575.75 | 0.57 | 0.9 | 0.08 | 0.28 | 0.5 | 10 | 272.1845 | 372.4149 | 336.8721 | 272184.5276 | 372414.8785 | 3.1799e-06 | 14.4792 | 336872.1252
5 | 80 | CONCLUIDO | 9.079 | 11.01 | 8.27 | 38.17 | 0.64 | 13 | 166.27 | 50.28 | 6 | 11 | 29.99 | 20741.2 | 96.46 | 203.56 | 21.81 | 13.05 | 4045.02 | 0.6 | 0.9 | 0.07 | 0.25 | 0.5 | 10 | 270.5332 | 370.1555 | 334.8284 | 270533.2154 | 370155.4804 | 3.2094e-06 | 14.3359 | 334828.3609
6 | 80 | CONCLUIDO | 9.1734 | 10.9 | 8.22 | 44.85 | 0.74 | 11 | 167.72 | 50.28 | 7 | 9 | 30.44 | 20919.39 | 95.12 | 203.56 | 20.18 | 13.05 | 3238.79 | 0.65 | 0.91 | 0.07 | 0.2 | 0.5 | 10 | 268.7384 | 367.6998 | 332.607 | 268738.4365 | 367699.7848 | 3.2428e-06 | 14.1927 | 332607.0334
7 | 80 | CONCLUIDO | 9.2393 | 10.82 | 8.18 | 49.06 | 0.84 | 10 | 169.17 | 50.28 | 8 | 8 | 30.89 | 21098.19 | 93.98 | 203.56 | 18.83 | 13.05 | 2570.43 | 0.69 | 0.91 | 0.07 | 0.15 | 0.5 | 10 | 267.3717 | 365.8298 | 330.9155 | 267371.7067 | 365829.7648 | 3.266e-06 | 14.0885 | 330915.4855
8 | 80 | CONCLUIDO | 9.259 | 10.8 | 8.19 | 54.57 | 0.94 | 9 | 170.62 | 50.28 | 9 | 7 | 31.34 | 21277.6 | 93.51 | 203.56 | 19.06 | 13.05 | 2688.34 | 0.68 | 0.91 | 0.07 | 0.16 | 0.5 | 10 | 266.9557 | 365.2606 | 330.4007 | 266955.7405 | 365260.6214 | 3.273e-06 | 14.0625 | 330400.6604
9 | 80 | CONCLUIDO | 9.3023 | 10.75 | 8.17 | 61.26 | 1.03 | 8 | 172.08 | 50.28 | 10 | 6 | 31.8 | 21457.64 | 92.38 | 203.56 | 18.52 | 13.05 | 2427.48 | 0.7 | 0.91 | 0.07 | 0.14 | 0.5 | 10 | 265.6971 | 363.5385 | 328.8429 | 265697.0903 | 363538.4807 | 3.2883e-06 | 13.9974 | 328842.8784
10 | 80 | CONCLUIDO | 9.3582 | 10.69 | 8.14 | 69.74 | 1.12 | 7 | 173.55 | 50.28 | 11 | 5 | 32.27 | 21638.31 | 90.84 | 203.56 | 17.36 | 13.05 | 1851.95 | 0.75 | 0.92 | 0.07 | 0.11 | 0.5 | 10 | 264.2479 | 361.5556 | 327.0493 | 264247.8994 | 361555.6338 | 3.3081e-06 | 13.9193 | 327049.2715
11 | 80 | CONCLUIDO | 9.3494 | 10.7 | 8.15 | 69.82 | 1.22 | 7 | 175.02 | 50.28 | 12 | 5 | 32.74 | 21819.6 | 90.42 | 203.56 | 17.81 | 13.05 | 2072.6 | 0.73 | 0.91 | 0.07 | 0.12 | 0.5 | 10 | 264.1047 | 361.3597 | 326.8721 | 264104.7242 | 361359.7351 | 3.305e-06 | 13.9323 | 326872.0691
12 | 80 | CONCLUIDO | 9.3958 | 10.64 | 8.13 | 81.25 | 1.31 | 6 | 176.49 | 50.28 | 13 | 4 | 33.21 | 22001.54 | 88.72 | 203.56 | 17.15 | 13.05 | 1747.99 | 0.76 | 0.92 | 0.06 | 0.1 | 0.5 | 10 | 254.4377 | 348.1329 | 314.9076 | 254437.7464 | 348132.9497 | 3.3214e-06 | 13.8542 | 314907.6296
13 | 80 | CONCLUIDO | 9.3951 | 10.64 | 8.13 | 81.26 | 1.4 | 6 | 177.97 | 50.28 | 14 | 4 | 33.69 | 22184.13 | 88.77 | 203.56 | 17.17 | 13.05 | 1757.61 | 0.76 | 0.92 | 0.06 | 0.1 | 0.5 | 10 | 254.4723 | 348.1802 | 314.9504 | 254472.2974 | 348180.2239 | 3.3211e-06 | 13.8542 | 314950.392
14 | 80 | CONCLUIDO | 9.3911 | 10.65 | 8.13 | 81.31 | 1.48 | 6 | 179.46 | 50.28 | 15 | 4 | 34.18 | 22367.38 | 87.32 | 203.56 | 17.45 | 13.05 | 1901.2 | 0.75 | 0.92 | 0.06 | 0.11 | 0.5 | 10 | 261.9108 | 358.3579 | 324.1567 | 261910.7599 | 358357.8564 | 3.3197e-06 | 13.8672 | 324156.6856
15 | 80 | CONCLUIDO | 9.4414 | 10.59 | 8.11 | 97.27 | 1.57 | 5 | 180.95 | 50.28 | 16 | 3 | 34.67 | 22551.28 | 86.19 | 203.56 | 16.62 | 13.05 | 1489.88 | 0.79 | 0.92 | 0.06 | 0.08 | 0.5 | 10 | 252.5593 | 345.5628 | 312.5827 | 252559.2999 | 345562.7763 | 3.3375e-06 | 13.7891 | 312582.7499
16 | 80 | CONCLUIDO | 9.4456 | 10.59 | 8.1 | 97.22 | 1.65 | 5 | 182.45 | 50.28 | 17 | 3 | 35.17 | 22735.98 | 86.39 | 203.56 | 16.39 | 13.05 | 1376.25 | 0.8 | 0.92 | 0.06 | 0.08 | 0.5 | 10 | 252.6131 | 345.6364 | 312.6493 | 252613.0921 | 345636.3771 | 3.339e-06 | 13.7891 | 312649.3263
17 | 80 | CONCLUIDO | 9.4434 | 10.59 | 8.1 | 97.25 | 1.74 | 5 | 183.95 | 50.28 | 18 | 3 | 35.67 | 22921.24 | 85.28 | 203.56 | 16.59 | 13.05 | 1473.61 | 0.79 | 0.92 | 0.06 | 0.08 | 0.5 | 10 | 251.9905 | 344.7845 | 311.8787 | 251990.4826 | 344784.4954 | 3.3382e-06 | 13.7891 | 311878.747
18 | 80 | CONCLUIDO | 9.4362 | 10.6 | 8.11 | 97.34 | 1.82 | 5 | 185.46 | 50.28 | 19 | 3 | 36.18 | 23107.19 | 83.54 | 203.56 | 16.84 | 13.05 | 1602.18 | 0.77 | 0.92 | 0.06 | 0.09 | 0.5 | 10 | 251.0713 | 343.5269 | 310.7411 | 251071.3209 | 343526.8577 | 3.3357e-06 | 13.8021 | 310741.1365
19 | 80 | CONCLUIDO | 9.5034 | 10.52 | 8.07 | 121.04 | 1.9 | 4 | 186.97 | 50.28 | 20 | 2 | 36.69 | 23293.82 | 81.79 | 203.56 | 15.32 | 13.05 | 842.96 | 0.85 | 0.92 | 0.06 | 0.04 | 0.5 | 10 | 249.4476 | 341.3052 | 308.7315 | 249447.6065 | 341305.2201 | 3.3594e-06 | 13.6979 | 308731.5289
20 | 80 | CONCLUIDO | 9.4929 | 10.53 | 8.08 | 121.21 | 1.98 | 4 | 188.49 | 50.28 | 21 | 2 | 37.21 | 23481.16 | 81.49 | 203.56 | 15.78 | 13.05 | 1075.54 | 0.83 | 0.92 | 0.06 | 0.06 | 0.5 | 10 | 249.3819 | 341.2153 | 308.6501 | 249381.8529 | 341215.2531 | 3.3557e-06 | 13.7109 | 308650.1482
21 | 80 | CONCLUIDO | 9.4859 | 10.54 | 8.09 | 121.33 | 2.05 | 4 | 190.01 | 50.28 | 22 | 0 | 37.74 | 23669.2 | 81.2 | 203.56 | 15.94 | 13.05 | 1153.5 | 0.82 | 0.92 | 0.06 | 0.06 | 0.5 | 10 | 249.2959 | 341.0977 | 308.5438 | 249295.9013 | 341097.6503 | 3.3532e-06 | 13.724 | 308543.7693

## RESULTADOS_5
Unnamed: 0 | Volume de calda [L] | STATUS | Capacidade operacional [ha/h] | Tempo de missao [h] | Tempo util [h] | Tempo por voo [min] | Autonomia Projetada [h] | N° Voos | MTOW [kg] | Massa Estrutura [kg] | Combustível [kg] | Abastecimentos | Massa gerador | Potência gerador [W] | Combustível consumido [L] | Calda cons [L] | Distância percorrida [km] | Distância Pulverizando [km] | RTL ACUMULADO[m] | EOC [km/km] | EOC [h/h] | Tempo de manobra [h] | Tempo rtl_rtw [h] | V pulv [m/s] | V desloc [m/s] | Preço Total por ha Simples [R$/ha] | Preço Total por ha Presumido [R$/ha] | Preço Total por ha Real [R$/ha] | Preço Total Simples [R$] | Preço Total Presumido [R$] | Prod CAPEX [ha/h/R$] | Dias Trabalhados | Preço Total Real [R$]
0 | 35 | CONCLUIDO | 8.4555 | 11.83 | 9.06 | 10.65 | 0.22 | 51 | 80.84 | 35.1 | 1 | 49 | 9.74 | 10204.21 | 69.21 | 203.57 | 46.17 | 13.05 | 16036.26 | 0.28 | 0.82 | 0.14 | 1.03 | 0.5 | 10 | 254.5783 | 348.3252 | 315.0816 | 254578.2746 | 348325.2266 | 3.5247e-06 | 15.4036 | 315081.5558
1 | 35 | CONCLUIDO | 9.2657 | 10.79 | 8.49 | 21.22 | 0.43 | 24 | 82.04 | 35.1 | 2 | 22 | 9.94 | 10352.53 | 63.03 | 203.56 | 28.42 | 13.05 | 7294.91 | 0.46 | 0.88 | 0.09 | 0.46 | 0.5 | 10 | 228.4824 | 312.6196 | 282.7837 | 228482.361 | 312619.6463 | 3.8625e-06 | 14.0495 | 282783.666
2 | 35 | CONCLUIDO | 9.5215 | 10.5 | 8.34 | 31.26 | 0.63 | 16 | 83.25 | 35.1 | 3 | 14 | 10.15 | 10501.19 | 59.8 | 203.56 | 23.82 | 13.05 | 5036.24 | 0.55 | 0.89 | 0.08 | 0.31 | 0.5 | 10 | 217.0846 | 297.0248 | 268.6771 | 217084.6274 | 297024.7642 | 3.9691e-06 | 13.6719 | 268677.1376
3 | 35 | CONCLUIDO | 9.6668 | 10.34 | 8.25 | 41.23 | 0.83 | 12 | 84.46 | 35.1 | 4 | 10 | 10.36 | 10650.22 | 57.12 | 203.56 | 21 | 13.05 | 3646.2 | 0.62 | 0.9 | 0.07 | 0.22 | 0.5 | 10 | 214.4518 | 293.4224 | 265.4186 | 214451.8113 | 293422.4292 | 4.0297e-06 | 13.4635 | 265418.6044
4 | 35 | CONCLUIDO | 9.7712 | 10.23 | 8.19 | 54.58 | 1.02 | 9 | 85.67 | 35.1 | 5 | 7 | 10.57 | 10799.59 | 54.32 | 203.56 | 19.23 | 13.05 | 2774.96 | 0.68 | 0.91 | 0.07 | 0.16 | 0.5 | 10 | 212.2502 | 290.4102 | 262.6938 | 212250.2461 | 290410.1505 | 4.0732e-06 | 13.3203 | 262693.8133
5 | 35 | CONCLUIDO | 9.8042 | 10.2 | 8.17 | 61.27 | 1.21 | 8 | 86.88 | 35.1 | 6 | 4 | 10.78 | 10949.33 | 52.17 | 203.6 | 18.45 | 13.05 | 2388.27 | 0.71 | 0.91 | 0.07 | 0.15 | 0.5 | 10 | 210.8599 | 288.5078 | 260.9731 | 210859.913 | 288507.8354 | 4.0869e-06 | 13.2812 | 260973.0525
6 | 35 | CONCLUIDO | 9.8425 | 10.16 | 8.15 | 69.84 | 1.39 | 7 | 88.1 | 35.1 | 7 | 1 | 11 | 11099.43 | 51.71 | 203.56 | 17.61 | 13.05 | 1972.75 | 0.74 | 0.91 | 0.07 | 0.12 | 0.5 | 10 | 210.3897 | 287.8645 | 260.3911 | 210389.6862 | 287864.4505 | 4.1029e-06 | 13.2292 | 260391.0713
7 | 35 | CONCLUIDO | 9.8439 | 10.16 | 8.15 | 69.82 | 1.57 | 7 | 89.32 | 35.1 | 8 | 0 | 11.22 | 11249.89 | 52.3 | 203.56 | 17.52 | 13.05 | 1927.62 | 0.75 | 0.91 | 0.07 | 0.12 | 0.5 | 10 | 210.7095 | 288.302 | 260.7869 | 210709.4828 | 288302.0103 | 4.1035e-06 | 13.2292 | 260786.871

## RESULTADOS_8
Unnamed: 0 | Volume de calda [L] | STATUS | Capacidade operacional [ha/h] | Tempo de missao [h] | Tempo util [h] | Tempo por voo [min] | Autonomia Projetada [h] | N° Voos | MTOW [kg] | Massa Estrutura [kg] | Combustível [kg] | Abastecimentos | Massa gerador | Potência gerador [W] | Combustível consumido [L] | Calda cons [L] | Distância percorrida [km] | Distância Pulverizando [km] | RTL ACUMULADO[m] | EOC [km/km] | EOC [h/h] | Tempo de manobra [h] | Tempo rtl_rtw [h] | V pulv [m/s] | V desloc [m/s] | Preço Total por ha Simples [R$/ha] | Preço Total por ha Presumido [R$/ha] | Preço Total por ha Real [R$/ha] | Preço Total Simples [R$] | Preço Total Presumido [R$] | Prod CAPEX [ha/h/R$] | Dias Trabalhados | Preço Total Real [R$]
0 | 50 | CONCLUIDO | 7.8278 | 12.78 | 9.32 | 8.73 | 0.16 | 64 | 107.41 | 41.65 | 1 | 62 | 14.77 | 13481.73 | 87.06 | 203.58 | 54.38 | 13.05 | 20074.7 | 0.24 | 0.8 | 0.16 | 1.29 | 0.5 | 10 | 298.8092 | 408.8439 | 369.8244 | 298809.1597 | 408843.8749 | 3.0494e-06 | 16.6406 | 369824.3893
1 | 50 | CONCLUIDO | 8.8372 | 11.32 | 8.61 | 17.23 | 0.32 | 30 | 108.68 | 41.65 | 2 | 28 | 15.03 | 13638.32 | 79.14 | 203.57 | 32.33 | 13.05 | 9221.96 | 0.4 | 0.86 | 0.1 | 0.59 | 0.5 | 10 | 257.896 | 352.8647 | 319.1878 | 257896.0163 | 352864.7071 | 3.4426e-06 | 14.7396 | 319187.7947
2 | 50 | CONCLUIDO | 9.2457 | 10.82 | 8.36 | 26.39 | 0.48 | 19 | 109.96 | 41.65 | 3 | 17 | 15.31 | 13795.21 | 75.3 | 203.56 | 24.13 | 13.05 | 5173.68 | 0.54 | 0.89 | 0.09 | 0.33 | 0.5 | 10 | 243.8777 | 333.6842 | 301.8378 | 243877.6605 | 333684.1742 | 3.6017e-06 | 14.0885 | 301837.8249
3 | 50 | CONCLUIDO | 9.3601 | 10.68 | 8.31 | 33.26 | 0.63 | 15 | 111.23 | 41.65 | 4 | 13 | 15.58 | 13952.52 | 73.66 | 203.56 | 23.04 | 13.05 | 4652.43 | 0.57 | 0.9 | 0.08 | 0.29 | 0.5 | 10 | 241.8415 | 330.8982 | 299.3177 | 241841.4847 | 330898.1887 | 3.6463e-06 | 13.9062 | 299317.73
4 | 50 | CONCLUIDO | 9.4812 | 10.55 | 8.24 | 41.22 | 0.78 | 12 | 112.51 | 41.65 | 5 | 10 | 15.86 | 14110.24 | 71.49 | 203.57 | 20.95 | 13.05 | 3619.52 | 0.62 | 0.9 | 0.07 | 0.22 | 0.5 | 10 | 231.7751 | 317.125 | 286.859 | 231775.1497 | 317124.985 | 3.6935e-06 | 13.737 | 286859.0216
5 | 50 | CONCLUIDO | 9.5569 | 10.46 | 8.21 | 49.23 | 0.93 | 10 | 113.79 | 41.65 | 6 | 8 | 16.14 | 14268.39 | 69.81 | 203.56 | 19.81 | 13.05 | 3058.15 | 0.66 | 0.91 | 0.07 | 0.18 | 0.5 | 10 | 230.267 | 315.0615 | 284.9925 | 230267.0213 | 315061.4972 | 3.723e-06 | 13.6198 | 284992.4701
6 | 50 | CONCLUIDO | 9.636 | 10.38 | 8.16 | 61.23 | 1.07 | 8 | 115.08 | 41.65 | 7 | 6 | 16.43 | 14426.96 | 67.83 | 203.56 | 18.38 | 13.05 | 2354.93 | 0.71 | 0.91 | 0.07 | 0.14 | 0.5 | 10 | 228.5459 | 312.7066 | 282.8623 | 228545.9241 | 312706.6161 | 3.7538e-06 | 13.5156 | 282862.3355
7 | 50 | CONCLUIDO | 9.6928 | 10.32 | 8.13 | 69.65 | 1.21 | 7 | 116.37 | 41.65 | 8 | 5 | 16.72 | 14585.96 | 65.6 | 203.56 | 16.98 | 13.05 | 1659.08 | 0.77 | 0.92 | 0.07 | 0.1 | 0.5 | 10 | 226.7168 | 310.2039 | 280.5985 | 226716.7782 | 310203.898 | 3.7759e-06 | 13.4375 | 280598.4734
8 | 50 | CONCLUIDO | 9.6662 | 10.35 | 8.15 | 69.89 | 1.35 | 7 | 117.66 | 41.65 | 9 | 5 | 17.01 | 14745.39 | 64.02 | 203.56 | 18.1 | 13.05 | 2217.88 | 0.72 | 0.91 | 0.07 | 0.13 | 0.5 | 10 | 226.0275 | 309.2608 | 279.7454 | 226027.5102 | 309260.8111 | 3.7655e-06 | 13.4766 | 279745.3933
9 | 50 | CONCLUIDO | 9.72 | 10.29 | 8.12 | 81.19 | 1.48 | 6 | 118.96 | 41.65 | 10 | 4 | 17.31 | 14905.25 | 62.82 | 203.56 | 16.91 | 13.05 | 1628.22 | 0.77 | 0.92 | 0.07 | 0.09 | 0.5 | 10 | 224.981 | 307.8289 | 278.4502 | 224980.99 | 307828.9159 | 3.7865e-06 | 13.3984 | 278450.1562
10 | 50 | CONCLUIDO | 9.7103 | 10.3 | 8.13 | 81.29 | 1.61 | 6 | 120.26 | 41.65 | 11 | 1 | 17.61 | 15065.56 | 61.17 | 203.56 | 17.21 | 13.05 | 1778.18 | 0.76 | 0.92 | 0.07 | 0.1 | 0.5 | 10 | 224.1335 | 306.6694 | 277.4013 | 224133.5354 | 306669.3912 | 3.7827e-06 | 13.4115 | 277401.2949
11 | 50 | CONCLUIDO | 9.7095 | 10.3 | 8.13 | 81.3 | 1.74 | 6 | 121.56 | 41.65 | 12 | 0 | 17.91 | 15226.31 | 61.76 | 203.56 | 17.19 | 13.05 | 1769.98 | 0.76 | 0.92 | 0.07 | 0.11 | 0.5 | 10 | 224.4686 | 307.1278 | 277.816 | 224468.6005 | 307127.842 | 3.7824e-06 | 13.4115 | 277815.9918

## RESULTADOS_3
Unnamed: 0 | Volume de calda [L] | STATUS | Capacidade operacional [ha/h] | Tempo de missao [h] | Tempo util [h] | Tempo por voo [min] | Autonomia Projetada [h] | N° Voos | MTOW [kg] | Massa Estrutura [kg] | Combustível [kg] | Abastecimentos | Massa gerador | Potência gerador [W] | Combustível consumido [L] | Calda cons [L] | Distância percorrida [km] | Distância Pulverizando [km] | RTL ACUMULADO[m] | EOC [km/km] | EOC [h/h] | Tempo de manobra [h] | Tempo rtl_rtw [h] | V pulv [m/s] | V desloc [m/s] | Preço Total por ha Simples [R$/ha] | Preço Total por ha Presumido [R$/ha] | Preço Total por ha Real [R$/ha] | Preço Total Simples [R$] | Preço Total Presumido [R$] | Prod CAPEX [ha/h/R$] | Dias Trabalhados | Preço Total Real [R$]
0 | 25 | CONCLUIDO | 8.9237 | 11.21 | 8.84 | 12.94 | 0.28 | 41 | 61.76 | 28.92 | 1 | 39 | 6.84 | 7851.41 | 55.32 | 203.56 | 39.44 | 13.05 | 12720.93 | 0.33 | 0.84 | 0.12 | 0.82 | 0.5 | 10 | 227.1661 | 310.8186 | 281.1545 | 227166.0639 | 310818.6305 | 3.9467e-06 | 14.5964 | 281154.5367
1 | 25 | CONCLUIDO | 9.6172 | 10.4 | 8.34 | 26.33 | 0.55 | 19 | 62.92 | 28.92 | 2 | 17 | 7 | 7994.37 | 49.5 | 203.56 | 23.38 | 13.05 | 4800.15 | 0.56 | 0.89 | 0.09 | 0.31 | 0.5 | 10 | 204.2141 | 279.4148 | 252.7478 | 204214.1164 | 279414.7633 | 4.2535e-06 | 13.5417 | 252747.8104
2 | 25 | CONCLUIDO | 9.7919 | 10.21 | 8.25 | 41.25 | 0.81 | 12 | 64.08 | 28.92 | 3 | 10 | 7.16 | 8137.65 | 46.02 | 203.56 | 21.06 | 13.05 | 3675.91 | 0.62 | 0.9 | 0.07 | 0.23 | 0.5 | 10 | 201.1884 | 275.2749 | 249.003 | 201188.4114 | 275274.8603 | 4.3307e-06 | 13.2943 | 249003.014
3 | 25 | CONCLUIDO | 9.8633 | 10.14 | 8.2 | 49.22 | 1.07 | 10 | 65.25 | 28.92 | 4 | 3 | 7.33 | 8281.25 | 43.56 | 203.6 | 19.43 | 13.05 | 2868.09 | 0.67 | 0.91 | 0.07 | 0.18 | 0.5 | 10 | 199.4552 | 272.9034 | 246.8579 | 199455.1974 | 272903.4005 | 4.3623e-06 | 13.2031 | 246857.883
4 | 25 | CONCLUIDO | 9.8606 | 10.14 | 8.21 | 49.24 | 1.31 | 10 | 66.42 | 28.92 | 5 | 0 | 7.49 | 8425.16 | 44.18 | 203.6 | 19.36 | 13.05 | 2832.88 | 0.67 | 0.91 | 0.08 | 0.18 | 0.5 | 10 | 199.8252 | 273.4096 | 247.3158 | 199825.1634 | 273409.6042 | 4.3611e-06 | 13.2031 | 247315.7753

## RESULTADOS_15
Unnamed: 0 | Volume de calda [L] | STATUS | Capacidade operacional [ha/h] | Tempo de missao [h] | Tempo util [h] | Tempo por voo [min] | Autonomia Projetada [h] | N° Voos | MTOW [kg] | Massa Estrutura [kg] | Combustível [kg] | Abastecimentos | Massa gerador | Potência gerador [W] | Combustível consumido [L] | Calda cons [L] | Distância percorrida [km] | Distância Pulverizando [km] | RTL ACUMULADO[m] | EOC [km/km] | EOC [h/h] | Tempo de manobra [h] | Tempo rtl_rtw [h] | V pulv [m/s] | V desloc [m/s] | Preço Total por ha Simples [R$/ha] | Preço Total por ha Presumido [R$/ha] | Preço Total por ha Real [R$/ha] | Preço Total Simples [R$] | Preço Total Presumido [R$] | Prod CAPEX [ha/h/R$] | Dias Trabalhados | Preço Total Real [R$]
0 | 85 | CONCLUIDO | 6.5195 | 15.34 | 9.88 | 6.52 | 0.11 | 91 | 167.88 | 51.39 | 1 | 89 | 30.49 | 20939.59 | 124.54 | 203.58 | 72.34 | 13.05 | 28921.05 | 0.18 | 0.75 | 0.2 | 1.86 | 0.5 | 10 | 412.0635 | 563.8034 | 509.9948 | 412063.4864 | 563803.4411 | 2.2744e-06 | 19.974 | 509994.832
1 | 85 | CONCLUIDO | 7.9355 | 12.6 | 8.84 | 12.94 | 0.21 | 41 | 169.33 | 51.39 | 2 | 39 | 30.94 | 21118.46 | 110.59 | 203.57 | 39.45 | 13.05 | 12725.07 | 0.33 | 0.84 | 0.12 | 0.82 | 0.5 | 10 | 321.696 | 440.1587 | 398.1505 | 321696.0108 | 440158.6743 | 2.7684e-06 | 16.4062 | 398150.5482
2 | 85 | CONCLUIDO | 8.442 | 11.85 | 8.56 | 19.02 | 0.31 | 27 | 170.79 | 51.39 | 3 | 25 | 31.4 | 21297.94 | 106.24 | 203.56 | 30.66 | 13.05 | 8401.17 | 0.43 | 0.87 | 0.1 | 0.53 | 0.5 | 10 | 302.8982 | 414.4387 | 374.8852 | 302898.1805 | 414438.6535 | 2.9451e-06 | 15.4297 | 374885.2101
3 | 85 | CONCLUIDO | 8.737 | 11.45 | 8.4 | 25.19 | 0.41 | 20 | 172.25 | 51.39 | 4 | 18 | 31.86 | 21478.05 | 103.55 | 203.57 | 25.42 | 13.05 | 5814.07 | 0.51 | 0.89 | 0.09 | 0.37 | 0.5 | 10 | 288.9655 | 395.3754 | 357.6413 | 288965.5153 | 395375.3664 | 3.048e-06 | 14.9089 | 357641.2963
4 | 85 | CONCLUIDO | 8.8946 | 11.24 | 8.33 | 31.23 | 0.51 | 16 | 173.71 | 51.39 | 5 | 14 | 32.32 | 21658.78 | 101.83 | 203.56 | 23.53 | 13.05 | 4890.24 | 0.55 | 0.89 | 0.08 | 0.3 | 0.5 | 10 | 286.0733 | 391.4182 | 354.0618 | 286073.3462 | 391418.1729 | 3.103e-06 | 14.6354 | 354061.7719
5 | 85 | CONCLUIDO | 9.0271 | 11.08 | 8.26 | 38.14 | 0.61 | 13 | 175.18 | 51.39 | 6 | 11 | 32.79 | 21840.16 | 100.41 | 203.56 | 21.51 | 13.05 | 3896.17 | 0.61 | 0.9 | 0.07 | 0.24 | 0.5 | 10 | 275.227 | 376.5777 | 340.6377 | 275226.9937 | 376577.715 | 3.1492e-06 | 14.4271 | 340637.6664
6 | 85 | CONCLUIDO | 9.0701 | 11.03 | 8.25 | 41.23 | 0.7 | 12 | 176.66 | 51.39 | 7 | 10 | 33.27 | 22022.17 | 99.46 | 203.56 | 21.03 | 13.05 | 3658.28 | 0.62 | 0.9 | 0.07 | 0.22 | 0.5 | 10 | 274.2178 | 375.1968 | 339.3886 | 274217.7683 | 375196.8482 | 3.1642e-06 | 14.362 | 339388.5876
7 | 85 | CONCLUIDO | 9.1799 | 10.89 | 8.18 | 49.09 | 0.8 | 10 | 178.14 | 51.39 | 8 | 8 | 33.75 | 22204.83 | 98.25 | 203.56 | 18.67 | 13.05 | 2490.92 | 0.7 | 0.91 | 0.07 | 0.16 | 0.5 | 10 | 272.2688 | 372.5302 | 336.9764 | 272268.8057 | 372530.1916 | 3.2026e-06 | 14.1797 | 336976.4329
8 | 85 | CONCLUIDO | 9.2036 | 10.87 | 8.19 | 54.59 | 0.89 | 9 | 179.63 | 51.39 | 9 | 7 | 34.24 | 22388.15 | 97.3 | 203.56 | 19.2 | 13.05 | 2758.12 | 0.68 | 0.91 | 0.07 | 0.16 | 0.5 | 10 | 271.5233 | 371.5101 | 336.0537 | 271523.2916 | 371510.1463 | 3.2108e-06 | 14.1536 | 336053.7394
9 | 85 | CONCLUIDO | 9.2516 | 10.81 | 8.17 | 61.24 | 0.98 | 8 | 181.12 | 51.39 | 10 | 6 | 34.73 | 22572.13 | 96.28 | 203.56 | 18.43 | 13.05 | 2379.42 | 0.71 | 0.91 | 0.07 | 0.14 | 0.5 | 10 | 270.4351 | 370.0212 | 334.7069 | 270435.1006 | 370021.2354 | 3.2276e-06 | 14.0755 | 334706.928
10 | 85 | CONCLUIDO | 9.2471 | 10.81 | 8.17 | 61.28 | 1.07 | 8 | 182.62 | 51.39 | 11 | 6 | 35.22 | 22756.91 | 95.43 | 203.57 | 18.59 | 13.05 | 2460.14 | 0.7 | 0.91 | 0.07 | 0.15 | 0.5 | 10 | 269.9745 | 369.391 | 334.1368 | 269974.4593 | 369390.9657 | 3.226e-06 | 14.0755 | 334136.8104
11 | 85 | CONCLUIDO | 9.3158 | 10.73 | 8.12 | 69.64 | 1.16 | 7 | 184.12 | 51.39 | 12 | 5 | 35.73 | 22942.24 | 94.44 | 203.58 | 17.18 | 13.05 | 1760.97 | 0.76 | 0.92 | 0.06 | 0.1 | 0.5 | 10 | 268.4788 | 367.3446 | 332.2857 | 268478.8175 | 367344.5626 | 3.25e-06 | 13.9714 | 332285.7131
12 | 85 | CONCLUIDO | 9.2942 | 10.76 | 8.15 | 69.85 | 1.24 | 7 | 185.63 | 51.39 | 13 | 5 | 36.24 | 23128.27 | 93.52 | 203.56 | 17.97 | 13.05 | 2155.36 | 0.73 | 0.91 | 0.07 | 0.13 | 0.5 | 10 | 268.386 | 367.2175 | 332.1708 | 268385.9732 | 367217.5289 | 3.2424e-06 | 14.0104 | 332170.8033
13 | 85 | CONCLUIDO | 9.3434 | 10.7 | 8.13 | 81.27 | 1.33 | 6 | 187.14 | 51.39 | 14 | 4 | 36.75 | 23314.98 | 92.92 | 203.56 | 17.22 | 13.05 | 1784.74 | 0.76 | 0.92 | 0.06 | 0.1 | 0.5 | 10 | 267.3884 | 365.8527 | 330.9362 | 267388.4386 | 365852.6581 | 3.2596e-06 | 13.9323 | 330936.1939
14 | 85 | CONCLUIDO | 9.3575 | 10.69 | 8.11 | 81.11 | 1.41 | 6 | 188.66 | 51.39 | 15 | 4 | 37.27 | 23502.4 | 92.24 | 203.56 | 16.57 | 13.05 | 1461.52 | 0.79 | 0.92 | 0.07 | 0.09 | 0.5 | 10 | 266.8149 | 365.0679 | 330.2264 | 266814.9163 | 365067.9395 | 3.2645e-06 | 13.9193 | 330226.3677
15 | 85 | CONCLUIDO | 9.3407 | 10.71 | 8.13 | 81.3 | 1.49 | 6 | 190.19 | 51.39 | 16 | 4 | 37.79 | 23690.52 | 90.82 | 203.56 | 17.34 | 13.05 | 1844.95 | 0.75 | 0.92 | 0.06 | 0.11 | 0.5 | 10 | 266.1876 | 364.2097 | 329.45 | 266187.6467 | 364209.6816 | 3.2587e-06 | 13.9453 | 329450.0208
16 | 85 | CONCLUIDO | 9.3907 | 10.65 | 8.11 | 97.28 | 1.57 | 5 | 191.72 | 51.39 | 17 | 3 | 38.33 | 23879.37 | 90.57 | 203.56 | 16.61 | 13.05 | 1484.29 | 0.79 | 0.92 | 0.06 | 0.08 | 0.5 | 10 | 265.5717 | 363.367 | 328.6877 | 265571.7373 | 363366.9672 | 3.2761e-06 | 13.8672 | 328687.7338
17 | 85 | CONCLUIDO | 9.3965 | 10.64 | 8.1 | 97.2 | 1.65 | 5 | 193.26 | 51.39 | 18 | 3 | 38.86 | 24068.93 | 90.51 | 203.56 | 16.36 | 13.05 | 1361.91 | 0.8 | 0.92 | 0.06 | 0.08 | 0.5 | 10 | 257.1564 | 351.8527 | 318.2724 | 257156.3871 | 351852.7137 | 3.2781e-06 | 13.8542 | 318272.3846
18 | 85 | CONCLUIDO | 9.387 | 10.65 | 8.11 | 97.33 | 1.73 | 5 | 194.8 | 51.39 | 19 | 3 | 39.41 | 24259.23 | 89.37 | 203.56 | 16.83 | 13.05 | 1593.07 | 0.78 | 0.92 | 0.06 | 0.09 | 0.5 | 10 | 264.9063 | 362.4564 | 327.8641 | 264906.2719 | 362456.4481 | 3.2748e-06 | 13.8672 | 327864.1134
19 | 85 | CONCLUIDO | 9.3853 | 10.66 | 8.11 | 97.36 | 1.81 | 5 | 196.35 | 51.39 | 20 | 3 | 39.96 | 24450.27 | 87.75 | 203.56 | 16.87 | 13.05 | 1613.58 | 0.77 | 0.92 | 0.06 | 0.09 | 0.5 | 10 | 263.9807 | 361.19 | 326.7186 | 263980.698 | 361190.037 | 3.2742e-06 | 13.8802 | 326718.5668
20 | 85 | CONCLUIDO | 9.4538 | 10.58 | 8.07 | 121.05 | 1.88 | 4 | 197.9 | 51.39 | 21 | 2 | 40.51 | 24642.07 | 86.02 | 203.56 | 15.35 | 13.05 | 861.05 | 0.85 | 0.92 | 0.06 | 0.05 | 0.5 | 10 | 254.019 | 347.56 | 314.3894 | 254019.0266 | 347560.0387 | 3.2981e-06 | 13.776 | 314389.3964
21 | 85 | CONCLUIDO | 9.4421 | 10.59 | 8.08 | 121.24 | 1.96 | 4 | 199.46 | 51.39 | 22 | 2 | 41.07 | 24834.62 | 86 | 203.56 | 15.86 | 13.05 | 1112.59 | 0.82 | 0.92 | 0.06 | 0.06 | 0.5 | 10 | 254.1281 | 347.7093 | 314.5244 | 254128.1007 | 347709.2788 | 3.294e-06 | 13.7891 | 314524.3932
22 | 85 | CONCLUIDO | 9.4404 | 10.59 | 8.08 | 121.27 | 2.03 | 4 | 201.03 | 51.39 | 23 | 2 | 41.64 | 25027.94 | 85.4 | 203.56 | 15.95 | 13.05 | 1158.58 | 0.82 | 0.92 | 0.06 | 0.06 | 0.5 | 10 | 253.7955 | 347.2542 | 314.1127 | 253795.4667 | 347254.1542 | 3.2934e-06 | 13.7891 | 314112.7051
23 | 85 | CONCLUIDO | 9.4508 | 10.58 | 8.07 | 121.1 | 2.1 | 4 | 202.61 | 51.39 | 24 | 1 | 42.21 | 25222.04 | 84.56 | 203.56 | 15.48 | 13.05 | 924.78 | 0.84 | 0.92 | 0.06 | 0.05 | 0.5 | 10 | 253.2016 | 346.4416 | 313.3777 | 253201.6313 | 346441.6424 | 3.2971e-06 | 13.776 | 313377.7383
24 | 85 | CONCLUIDO | 9.4483 | 10.58 | 8.08 | 121.14 | 2.17 | 4 | 204.19 | 51.39 | 25 | 0 | 42.79 | 25417.05 | 84.93 | 203.56 | 15.57 | 13.05 | 968.18 | 0.84 | 0.92 | 0.06 | 0.05 | 0.5 | 10 | 253.4636 | 346.8 | 313.7019 | 253463.5692 | 346800.0374 | 3.2962e-06 | 13.776 | 313701.9285

## RESULTADOS_2
Unnamed: 0 | Volume de calda [L] | STATUS | Capacidade operacional [ha/h] | Tempo de missao [h] | Tempo util [h] | Tempo por voo [min] | Autonomia Projetada [h] | N° Voos | MTOW [kg] | Massa Estrutura [kg] | Combustível [kg] | Abastecimentos | Massa gerador | Potência gerador [W] | Combustível consumido [L] | Calda cons [L] | Distância percorrida [km] | Distância Pulverizando [km] | RTL ACUMULADO[m] | EOC [km/km] | EOC [h/h] | Tempo de manobra [h] | Tempo rtl_rtw [h] | V pulv [m/s] | V desloc [m/s] | Preço Total por ha Simples [R$/ha] | Preço Total por ha Presumido [R$/ha] | Preço Total por ha Real [R$/ha] | Preço Total Simples [R$] | Preço Total Presumido [R$] | Prod CAPEX [ha/h/R$] | Dias Trabalhados | Preço Total Real [R$]
0 | 20 | CONCLUIDO | 9.1956 | 10.87 | 8.7 | 14.91 | 0.34 | 35 | 51.33 | 24.83 | 1 | 33 | 5.51 | 6564.78 | 46.94 | 203.57 | 34.98 | 13.05 | 10518.91 | 0.37 | 0.86 | 0.11 | 0.67 | 0.5 | 10 | 208.7829 | 285.666 | 258.4024 | 208782.9242 | 285666.0077 | 4.2194e-06 | 14.1536 | 258402.4449
1 | 20 | CONCLUIDO | 9.7358 | 10.27 | 8.33 | 31.23 | 0.66 | 16 | 52.47 | 24.83 | 2 | 14 | 5.64 | 6705.1 | 41.46 | 203.56 | 23.48 | 13.05 | 4864.19 | 0.56 | 0.89 | 0.08 | 0.3 | 0.5 | 10 | 195.1596 | 267.026 | 241.5414 | 195159.6259 | 267026.0099 | 4.4672e-06 | 13.3724 | 241541.4223
2 | 20 | CONCLUIDO | 9.8385 | 10.16 | 8.27 | 41.35 | 0.97 | 12 | 53.61 | 24.83 | 3 | 1 | 5.78 | 6845.59 | 38.84 | 203.56 | 21.28 | 13.05 | 3786.46 | 0.61 | 0.9 | 0.09 | 0.25 | 0.5 | 10 | 193.2339 | 264.3911 | 239.158 | 193233.8588 | 264391.0904 | 4.5144e-06 | 13.2292 | 239157.9759
3 | 20 | CONCLUIDO | 9.8353 | 10.17 | 8.27 | 41.37 | 1.27 | 12 | 54.75 | 24.83 | 4 | 0 | 5.92 | 6986.39 | 39.58 | 203.56 | 21.4 | 13.05 | 3844.21 | 0.61 | 0.9 | 0.09 | 0.25 | 0.5 | 10 | 193.6546 | 264.9667 | 239.6787 | 193654.5671 | 264966.7222 | 4.5129e-06 | 13.2422 | 239678.6701

## RESULTADOS_11
Unnamed: 0 | Volume de calda [L] | STATUS | Capacidade operacional [ha/h] | Tempo de missao [h] | Tempo util [h] | Tempo por voo [min] | Autonomia Projetada [h] | N° Voos | MTOW [kg] | Massa Estrutura [kg] | Combustível [kg] | Abastecimentos | Massa gerador | Potência gerador [W] | Combustível consumido [L] | Calda cons [L] | Distância percorrida [km] | Distância Pulverizando [km] | RTL ACUMULADO[m] | EOC [km/km] | EOC [h/h] | Tempo de manobra [h] | Tempo rtl_rtw [h] | V pulv [m/s] | V desloc [m/s] | Preço Total por ha Simples [R$/ha] | Preço Total por ha Presumido [R$/ha] | Preço Total por ha Real [R$/ha] | Preço Total Simples [R$] | Preço Total Presumido [R$] | Prod CAPEX [ha/h/R$] | Dias Trabalhados | Preço Total Real [R$]
0 | 65 | CONCLUIDO | 7.2622 | 13.77 | 9.55 | 7.64 | 0.13 | 75 | 133.21 | 46.47 | 1 | 73 | 20.75 | 16663.42 | 103.29 | 203.62 | 61.54 | 13.05 | 23598.77 | 0.21 | 0.78 | 0.18 | 1.52 | 0.5 | 10 | 343.7843 | 470.3808 | 425.4883 | 343784.2882 | 470380.8298 | 2.6827e-06 | 17.9297 | 425488.3436
1 | 65 | CONCLUIDO | 8.4428 | 11.84 | 8.71 | 14.93 | 0.26 | 35 | 134.55 | 46.47 | 2 | 33 | 21.09 | 16828.84 | 93.07 | 203.56 | 35.42 | 13.05 | 10738.41 | 0.37 | 0.86 | 0.11 | 0.69 | 0.5 | 10 | 286.1528 | 391.5269 | 354.1601 | 286152.81 | 391526.8988 | 3.1188e-06 | 15.4167 | 354160.1211
2 | 65 | CONCLUIDO | 8.8744 | 11.27 | 8.46 | 22.07 | 0.39 | 23 | 135.9 | 46.47 | 3 | 21 | 21.43 | 16994.64 | 89.44 | 203.56 | 27.76 | 13.05 | 6969.96 | 0.47 | 0.88 | 0.09 | 0.44 | 0.5 | 10 | 270.8084 | 370.532 | 335.1689 | 270808.3831 | 370531.977 | 3.2782e-06 | 14.6745 | 335168.9252
3 | 65 | CONCLUIDO | 9.0971 | 10.99 | 8.35 | 29.47 | 0.52 | 17 | 137.25 | 46.47 | 4 | 15 | 21.78 | 17160.92 | 87.12 | 203.56 | 24.26 | 13.05 | 5248.36 | 0.54 | 0.89 | 0.08 | 0.33 | 0.5 | 10 | 258.9549 | 354.3135 | 320.4983 | 258954.9029 | 354313.5225 | 3.3605e-06 | 14.3099 | 320498.3372
4 | 65 | CONCLUIDO | 9.2156 | 10.85 | 8.29 | 35.53 | 0.64 | 14 | 138.6 | 46.47 | 5 | 12 | 22.13 | 17327.69 | 85.63 | 203.57 | 22.32 | 13.05 | 4293.79 | 0.58 | 0.9 | 0.08 | 0.27 | 0.5 | 10 | 256.9449 | 351.5634 | 318.0107 | 256944.9262 | 351563.3837 | 3.4043e-06 | 14.1276 | 318010.6677
5 | 65 | CONCLUIDO | 9.3424 | 10.7 | 8.22 | 44.86 | 0.76 | 11 | 139.95 | 46.47 | 6 | 9 | 22.49 | 17494.97 | 83.64 | 203.56 | 20.24 | 13.05 | 3271.46 | 0.64 | 0.91 | 0.07 | 0.2 | 0.5 | 10 | 254.434 | 348.1278 | 314.903 | 254434.0005 | 348127.8244 | 3.4511e-06 | 13.9323 | 314902.9934
6 | 65 | CONCLUIDO | 9.4083 | 10.63 | 8.18 | 49.06 | 0.88 | 10 | 141.31 | 46.47 | 7 | 8 | 22.85 | 17662.75 | 82.31 | 203.56 | 18.8 | 13.05 | 2557.1 | 0.69 | 0.91 | 0.07 | 0.15 | 0.5 | 10 | 244.9993 | 335.2189 | 303.2261 | 244999.3324 | 335218.8952 | 3.4755e-06 | 13.8411 | 303226.0743
7 | 65 | CONCLUIDO | 9.4204 | 10.62 | 8.19 | 54.6 | 0.99 | 9 | 142.68 | 46.47 | 8 | 7 | 23.21 | 17831.04 | 81.36 | 203.56 | 19.31 | 13.05 | 2813.54 | 0.68 | 0.91 | 0.07 | 0.17 | 0.5 | 10 | 244.388 | 334.3824 | 302.4695 | 244387.9987 | 334382.4415 | 3.4799e-06 | 13.8281 | 302469.4506
8 | 65 | CONCLUIDO | 9.466 | 10.56 | 8.17 | 61.25 | 1.11 | 8 | 144.05 | 46.47 | 9 | 6 | 23.58 | 17999.83 | 79.96 | 203.56 | 18.47 | 13.05 | 2402.47 | 0.71 | 0.91 | 0.07 | 0.14 | 0.5 | 10 | 243.1985 | 332.7549 | 300.9972 | 243198.4785 | 332754.8875 | 3.4968e-06 | 13.75 | 300997.228
9 | 65 | CONCLUIDO | 9.5208 | 10.5 | 8.13 | 69.71 | 1.22 | 7 | 145.42 | 46.47 | 10 | 5 | 23.95 | 18169.15 | 78.59 | 203.56 | 17.43 | 13.05 | 1886.99 | 0.75 | 0.92 | 0.06 | 0.11 | 0.5 | 10 | 241.9205 | 331.0063 | 299.4155 | 241920.5209 | 331006.3295 | 3.517e-06 | 13.6719 | 299415.55
10 | 65 | CONCLUIDO | 9.5531 | 10.47 | 8.12 | 81.24 | 1.33 | 6 | 146.8 | 46.47 | 11 | 4 | 24.33 | 18338.99 | 76.56 | 203.56 | 17.14 | 13.05 | 1742.84 | 0.76 | 0.92 | 0.06 | 0.1 | 0.5 | 10 | 240.5134 | 329.0811 | 297.6741 | 240513.4335 | 329081.0904 | 3.529e-06 | 13.6328 | 297674.053
11 | 65 | CONCLUIDO | 9.5511 | 10.47 | 8.13 | 81.26 | 1.43 | 6 | 148.18 | 46.47 | 12 | 4 | 24.71 | 18509.36 | 76.44 | 203.56 | 17.15 | 13.05 | 1751.39 | 0.76 | 0.92 | 0.07 | 0.1 | 0.5 | 10 | 240.485 | 329.0421 | 297.6388 | 240484.9608 | 329042.1328 | 3.5282e-06 | 13.6328 | 297638.8134
12 | 65 | CONCLUIDO | 9.5491 | 10.47 | 8.13 | 81.29 | 1.54 | 6 | 149.56 | 46.47 | 13 | 4 | 25.1 | 18680.25 | 74.24 | 203.56 | 17.29 | 13.05 | 1821 | 0.75 | 0.92 | 0.06 | 0.1 | 0.5 | 10 | 239.2448 | 327.3453 | 296.1039 | 239244.7975 | 327345.2867 | 3.5275e-06 | 13.6328 | 296103.912
13 | 65 | CONCLUIDO | 9.598 | 10.42 | 8.1 | 97.23 | 1.64 | 5 | 150.95 | 46.47 | 14 | 3 | 25.49 | 18851.69 | 73.99 | 203.57 | 16.4 | 13.05 | 1380.95 | 0.8 | 0.92 | 0.06 | 0.08 | 0.5 | 10 | 238.7 | 326.5999 | 295.4297 | 238700.0414 | 326599.9274 | 3.5455e-06 | 13.5677 | 295429.6887
14 | 65 | CONCLUIDO | 9.6095 | 10.41 | 8.09 | 97.08 | 1.74 | 5 | 152.35 | 46.47 | 15 | 3 | 25.88 | 19023.66 | 72.92 | 203.56 | 16.05 | 13.05 | 1204.04 | 0.81 | 0.92 | 0.06 | 0.07 | 0.5 | 10 | 237.9924 | 325.6317 | 294.5538 | 237992.3808 | 325631.6748 | 3.5498e-06 | 13.5547 | 294553.8448
15 | 65 | CONCLUIDO | 9.5921 | 10.43 | 8.11 | 97.31 | 1.84 | 5 | 153.75 | 46.47 | 16 | 1 | 26.28 | 19196.18 | 71.47 | 203.59 | 16.62 | 13.05 | 1492.2 | 0.78 | 0.92 | 0.06 | 0.08 | 0.5 | 10 | 237.3354 | 324.7327 | 293.7407 | 237335.3772 | 324732.7336 | 3.5434e-06 | 13.5807 | 293740.6973
16 | 65 | CONCLUIDO | 9.5839 | 10.43 | 8.12 | 97.41 | 1.94 | 5 | 155.15 | 46.47 | 17 | 0 | 26.68 | 19369.26 | 71.11 | 203.59 | 16.87 | 13.05 | 1615.02 | 0.77 | 0.92 | 0.07 | 0.09 | 0.5 | 10 | 237.21 | 324.5612 | 293.5856 | 237210.0301 | 324561.2281 | 3.5403e-06 | 13.5807 | 293585.56

## RESULTADOS_13
Unnamed: 0 | Volume de calda [L] | STATUS | Capacidade operacional [ha/h] | Tempo de missao [h] | Tempo util [h] | Tempo por voo [min] | Autonomia Projetada [h] | N° Voos | MTOW [kg] | Massa Estrutura [kg] | Combustível [kg] | Abastecimentos | Massa gerador | Potência gerador [W] | Combustível consumido [L] | Calda cons [L] | Distância percorrida [km] | Distância Pulverizando [km] | RTL ACUMULADO[m] | EOC [km/km] | EOC [h/h] | Tempo de manobra [h] | Tempo rtl_rtw [h] | V pulv [m/s] | V desloc [m/s] | Preço Total por ha Simples [R$/ha] | Preço Total por ha Presumido [R$/ha] | Preço Total por ha Real [R$/ha] | Preço Total Simples [R$] | Preço Total Presumido [R$] | Prod CAPEX [ha/h/R$] | Dias Trabalhados | Preço Total Real [R$]
0 | 75 | CONCLUIDO | 6.8835 | 14.53 | 9.71 | 7.02 | 0.12 | 83 | 150.44 | 49.1 | 1 | 81 | 25.34 | 18787.76 | 113.93 | 203.6 | 66.87 | 13.05 | 26225.55 | 0.2 | 0.77 | 0.19 | 1.69 | 0.5 | 10 | 372.9977 | 510.352 | 461.6447 | 372997.7407 | 510351.9643 | 2.4673e-06 | 18.9193 | 461644.6891
1 | 75 | CONCLUIDO | 8.1865 | 12.22 | 8.78 | 13.86 | 0.23 | 38 | 151.83 | 49.1 | 2 | 36 | 25.73 | 18959.54 | 101.93 | 203.56 | 37.43 | 13.05 | 11731.49 | 0.35 | 0.85 | 0.12 | 0.75 | 0.5 | 10 | 307.9127 | 421.2998 | 381.0915 | 307912.7178 | 421299.7646 | 2.9343e-06 | 15.9115 | 381091.5064
2 | 75 | CONCLUIDO | 8.6586 | 11.55 | 8.51 | 20.42 | 0.35 | 25 | 153.23 | 49.1 | 3 | 23 | 26.13 | 19131.85 | 97.96 | 203.57 | 29.11 | 13.05 | 7636.73 | 0.45 | 0.88 | 0.09 | 0.48 | 0.5 | 10 | 282.7911 | 386.9273 | 349.9995 | 282791.1477 | 386927.3242 | 3.1035e-06 | 15.0391 | 349999.5234
3 | 75 | CONCLUIDO | 8.9964 | 11.12 | 8.29 | 27.63 | 0.46 | 18 | 154.63 | 49.1 | 4 | 16 | 26.53 | 19304.72 | 94.43 | 203.57 | 22.24 | 13.05 | 4233.78 | 0.59 | 0.9 | 0.07 | 0.26 | 0.5 | 10 | 268.1824 | 366.9389 | 331.9188 | 268182.3585 | 366938.9343 | 3.2246e-06 | 14.4792 | 331918.7974
4 | 75 | CONCLUIDO | 9.053 | 11.05 | 8.31 | 33.25 | 0.57 | 15 | 156.03 | 49.1 | 5 | 13 | 26.94 | 19478.15 | 93.98 | 203.56 | 23.11 | 13.05 | 4685.3 | 0.56 | 0.9 | 0.08 | 0.29 | 0.5 | 10 | 267.4602 | 365.9509 | 331.025 | 267460.2144 | 365950.8649 | 3.2449e-06 | 14.388 | 331025.0279
5 | 75 | CONCLUIDO | 9.182 | 10.89 | 8.25 | 41.24 | 0.67 | 12 | 157.44 | 49.1 | 6 | 10 | 27.35 | 19652.13 | 92.2 | 203.56 | 20.96 | 13.05 | 3625.27 | 0.62 | 0.9 | 0.07 | 0.22 | 0.5 | 10 | 265.0945 | 362.714 | 328.0971 | 265094.5269 | 362714.0269 | 3.2911e-06 | 14.1797 | 328097.1093
6 | 75 | CONCLUIDO | 9.2232 | 10.84 | 8.23 | 44.89 | 0.78 | 11 | 158.86 | 49.1 | 7 | 9 | 27.77 | 19826.68 | 91.5 | 203.57 | 20.43 | 13.05 | 3365.31 | 0.64 | 0.91 | 0.07 | 0.21 | 0.5 | 10 | 264.2729 | 361.5899 | 327.0802 | 264272.9101 | 361589.8545 | 3.3059e-06 | 14.1146 | 327080.2263
7 | 75 | CONCLUIDO | 9.2659 | 10.79 | 8.21 | 49.26 | 0.88 | 10 | 160.28 | 49.1 | 8 | 8 | 28.19 | 20001.93 | 89.84 | 203.56 | 19.84 | 13.05 | 3074.99 | 0.66 | 0.91 | 0.07 | 0.19 | 0.5 | 10 | 262.8823 | 359.6872 | 325.3592 | 262882.3314 | 359687.2034 | 3.3212e-06 | 14.0495 | 325359.1615
8 | 75 | CONCLUIDO | 9.31 | 10.74 | 8.19 | 54.6 | 0.99 | 9 | 161.71 | 49.1 | 9 | 7 | 28.61 | 20177.64 | 89.22 | 203.56 | 19.24 | 13.05 | 2778.7 | 0.68 | 0.91 | 0.07 | 0.17 | 0.5 | 10 | 261.9306 | 358.3849 | 324.1812 | 261930.5549 | 358384.9408 | 3.337e-06 | 13.9844 | 324181.1851
9 | 75 | CONCLUIDO | 9.356 | 10.69 | 8.17 | 61.26 | 1.09 | 8 | 163.13 | 49.1 | 10 | 6 | 29.04 | 20353.94 | 87.95 | 203.56 | 18.53 | 13.05 | 2429.78 | 0.7 | 0.91 | 0.07 | 0.14 | 0.5 | 10 | 260.7635 | 356.7881 | 322.7367 | 260763.4737 | 356788.0888 | 3.3535e-06 | 13.9193 | 322736.7344
10 | 75 | CONCLUIDO | 9.4194 | 10.62 | 8.13 | 69.65 | 1.18 | 7 | 164.57 | 49.1 | 11 | 5 | 29.47 | 20530.82 | 86.65 | 203.56 | 17.2 | 13.05 | 1771.59 | 0.76 | 0.92 | 0.06 | 0.1 | 0.5 | 10 | 251.2109 | 343.7178 | 310.9139 | 251210.8706 | 343717.7958 | 3.3762e-06 | 13.8281 | 310913.8518
11 | 75 | CONCLUIDO | 9.3975 | 10.64 | 8.15 | 69.86 | 1.28 | 7 | 166.01 | 49.1 | 12 | 5 | 29.91 | 20708.3 | 85.44 | 203.56 | 18.04 | 13.05 | 2190.91 | 0.72 | 0.91 | 0.06 | 0.13 | 0.5 | 10 | 250.737 | 343.0694 | 310.3274 | 250736.9914 | 343069.4133 | 3.3684e-06 | 13.8542 | 310327.35
12 | 75 | CONCLUIDO | 9.4491 | 10.58 | 8.12 | 81.23 | 1.38 | 6 | 167.45 | 49.1 | 13 | 4 | 30.36 | 20886.38 | 84.8 | 203.56 | 17.11 | 13.05 | 1730.08 | 0.76 | 0.92 | 0.06 | 0.1 | 0.5 | 10 | 249.8877 | 341.9074 | 309.2762 | 249887.714 | 341907.3946 | 3.3869e-06 | 13.776 | 309276.2327
13 | 75 | CONCLUIDO | 9.464 | 10.57 | 8.11 | 81.07 | 1.47 | 6 | 168.9 | 49.1 | 14 | 4 | 30.81 | 21065.06 | 83.37 | 203.56 | 16.61 | 13.05 | 1478.55 | 0.79 | 0.92 | 0.06 | 0.08 | 0.5 | 10 | 248.9244 | 340.5894 | 308.084 | 248924.4332 | 340589.3912 | 3.3922e-06 | 13.763 | 308084.0177
14 | 75 | CONCLUIDO | 9.4964 | 10.53 | 8.1 | 97.21 | 1.56 | 5 | 170.35 | 49.1 | 15 | 3 | 31.26 | 21244.37 | 82.05 | 203.57 | 16.41 | 13.05 | 1384.96 | 0.8 | 0.92 | 0.06 | 0.08 | 0.5 | 10 | 247.8986 | 339.1858 | 306.8144 | 247898.6239 | 339185.8337 | 3.4038e-06 | 13.7109 | 306814.4138
15 | 75 | CONCLUIDO | 9.4947 | 10.53 | 8.1 | 97.24 | 1.65 | 5 | 171.81 | 49.1 | 16 | 3 | 31.72 | 21424.29 | 82.26 | 203.56 | 16.5 | 13.05 | 1430.45 | 0.79 | 0.92 | 0.06 | 0.08 | 0.5 | 10 | 248.0315 | 339.3676 | 306.9788 | 248031.4693 | 339367.5987 | 3.4032e-06 | 13.7109 | 306978.8314
16 | 75 | CONCLUIDO | 9.4994 | 10.53 | 8.1 | 97.17 | 1.74 | 5 | 173.28 | 49.1 | 17 | 3 | 32.18 | 21604.83 | 81.34 | 203.56 | 16.34 | 13.05 | 1349.19 | 0.8 | 0.92 | 0.06 | 0.07 | 0.5 | 10 | 247.4699 | 338.5992 | 306.2838 | 247469.8666 | 338599.1891 | 3.4049e-06 | 13.7109 | 306283.7577
17 | 75 | CONCLUIDO | 9.4869 | 10.54 | 8.11 | 97.34 | 1.83 | 5 | 174.75 | 49.1 | 18 | 3 | 32.65 | 21786.02 | 79.29 | 203.56 | 16.83 | 13.05 | 1593.91 | 0.78 | 0.92 | 0.06 | 0.09 | 0.5 | 10 | 246.4133 | 337.1535 | 304.976 | 246413.2686 | 337153.5051 | 3.4004e-06 | 13.724 | 304976.0477
18 | 75 | CONCLUIDO | 9.5541 | 10.47 | 8.07 | 121.02 | 1.91 | 4 | 176.22 | 49.1 | 19 | 2 | 33.13 | 21967.84 | 77.43 | 203.56 | 15.28 | 13.05 | 823.6 | 0.85 | 0.92 | 0.06 | 0.04 | 0.5 | 10 | 244.7625 | 334.8949 | 302.933 | 244762.5141 | 334894.87 | 3.4245e-06 | 13.6328 | 302932.9736
19 | 75 | CONCLUIDO | 9.5397 | 10.48 | 8.08 | 121.26 | 2 | 4 | 177.7 | 49.1 | 20 | 0 | 33.61 | 22150.3 | 77.57 | 203.56 | 15.82 | 13.05 | 1094.68 | 0.82 | 0.92 | 0.06 | 0.06 | 0.5 | 10 | 244.9708 | 335.1798 | 303.1907 | 244970.771 | 335179.8163 | 3.4193e-06 | 13.6458 | 303190.725

## RESULTADOS_17
Unnamed: 0 | Volume de calda [L] | STATUS | Capacidade operacional [ha/h] | Tempo de missao [h] | Tempo util [h] | Tempo por voo [min] | Autonomia Projetada [h] | N° Voos | MTOW [kg] | Massa Estrutura [kg] | Combustível [kg] | Abastecimentos | Massa gerador | Potência gerador [W] | Combustível consumido [L] | Calda cons [L] | Distância percorrida [km] | Distância Pulverizando [km] | RTL ACUMULADO[m] | EOC [km/km] | EOC [h/h] | Tempo de manobra [h] | Tempo rtl_rtw [h] | V pulv [m/s] | V desloc [m/s] | Preço Total por ha Simples [R$/ha] | Preço Total por ha Presumido [R$/ha] | Preço Total por ha Real [R$/ha] | Preço Total Simples [R$] | Preço Total Presumido [R$] | Prod CAPEX [ha/h/R$] | Dias Trabalhados | Preço Total Real [R$]
0 | 95 | CONCLUIDO | 6.1943 | 16.14 | 10.03 | 6.14 | 0.1 | 98 | 185.69 | 53.44 | 1 | 96 | 36.26 | 23136.14 | 134.98 | 203.59 | 76.91 | 13.05 | 31171.8 | 0.17 | 0.74 | 0.21 | 2 | 0.5 | 10 | 443.9423 | 607.4214 | 549.45 | 443942.2966 | 607421.4356 | 2.1085e-06 | 21.0156 | 549449.9863
1 | 95 | CONCLUIDO | 7.6875 | 13.01 | 8.9 | 12.14 | 0.19 | 44 | 187.21 | 53.44 | 2 | 42 | 36.77 | 23322.88 | 119.04 | 203.56 | 41.33 | 13.05 | 13649.83 | 0.32 | 0.84 | 0.13 | 0.88 | 0.5 | 10 | 344.1126 | 470.83 | 425.8946 | 344112.5508 | 470829.9731 | 2.6168e-06 | 16.9401 | 425894.6213
2 | 95 | CONCLUIDO | 8.238 | 12.14 | 8.59 | 17.77 | 0.28 | 29 | 188.73 | 53.44 | 3 | 27 | 37.29 | 23510.33 | 114.2 | 203.57 | 31.69 | 13.05 | 8906.27 | 0.41 | 0.87 | 0.1 | 0.57 | 0.5 | 10 | 314.7543 | 430.6607 | 389.559 | 314754.2673 | 430660.6745 | 2.8042e-06 | 15.8073 | 389559.0241
3 | 95 | CONCLUIDO | 8.5657 | 11.67 | 8.42 | 24.07 | 0.37 | 21 | 190.25 | 53.44 | 4 | 19 | 37.82 | 23698.48 | 111.33 | 203.57 | 26.45 | 13.05 | 6327.17 | 0.49 | 0.88 | 0.09 | 0.4 | 0.5 | 10 | 308.1256 | 421.591 | 381.355 | 308125.5764 | 421591.0071 | 2.9157e-06 | 15.1953 | 381354.9531
4 | 95 | CONCLUIDO | 8.7381 | 11.44 | 8.34 | 29.45 | 0.46 | 17 | 191.78 | 53.44 | 5 | 15 | 38.35 | 23887.36 | 109.58 | 203.56 | 24.09 | 13.05 | 5162.79 | 0.54 | 0.89 | 0.08 | 0.32 | 0.5 | 10 | 296.2226 | 405.3049 | 366.6232 | 296222.637 | 405304.8804 | 2.9744e-06 | 14.8958 | 366623.1514
5 | 95 | CONCLUIDO | 8.8707 | 11.27 | 8.28 | 35.5 | 0.55 | 14 | 193.32 | 53.44 | 6 | 12 | 38.89 | 24076.95 | 108.18 | 203.56 | 22.04 | 13.05 | 4155.6 | 0.59 | 0.9 | 0.08 | 0.26 | 0.5 | 10 | 293.728 | 401.8917 | 363.5357 | 293728.0417 | 401891.665 | 3.0196e-06 | 14.6745 | 363535.6885
6 | 95 | CONCLUIDO | 8.9588 | 11.16 | 8.25 | 41.23 | 0.64 | 12 | 194.86 | 53.44 | 7 | 10 | 39.43 | 24267.28 | 107.13 | 203.56 | 21 | 13.05 | 3642.55 | 0.62 | 0.9 | 0.07 | 0.22 | 0.5 | 10 | 292.0709 | 399.6243 | 361.4847 | 292070.8898 | 399624.2766 | 3.0496e-06 | 14.5312 | 361484.6965
7 | 95 | CONCLUIDO | 9.0081 | 11.1 | 8.22 | 44.85 | 0.72 | 11 | 196.41 | 53.44 | 8 | 9 | 39.98 | 24458.36 | 106.38 | 203.56 | 20.25 | 13.05 | 3276.15 | 0.64 | 0.91 | 0.07 | 0.2 | 0.5 | 10 | 282.4347 | 386.4397 | 349.5584 | 282434.7419 | 386439.674 | 3.0663e-06 | 14.4531 | 349558.4139
8 | 95 | CONCLUIDO | 9.0678 | 11.03 | 8.19 | 49.12 | 0.81 | 10 | 197.97 | 53.44 | 9 | 8 | 40.53 | 24650.18 | 105.27 | 203.56 | 19.15 | 13.05 | 2730.46 | 0.68 | 0.91 | 0.07 | 0.16 | 0.5 | 10 | 281.0728 | 384.5762 | 347.8728 | 281072.7793 | 384576.1767 | 3.0867e-06 | 14.362 | 347872.7661
9 | 95 | CONCLUIDO | 9.0985 | 10.99 | 8.19 | 54.58 | 0.89 | 9 | 199.53 | 53.44 | 10 | 7 | 41.1 | 24842.77 | 104.92 | 203.56 | 19.12 | 13.05 | 2718.66 | 0.68 | 0.91 | 0.07 | 0.16 | 0.5 | 10 | 280.5611 | 383.876 | 347.2394 | 280561.063 | 383876.0239 | 3.0971e-06 | 14.3099 | 347239.435
10 | 95 | CONCLUIDO | 9.1494 | 10.93 | 8.16 | 61.23 | 0.97 | 8 | 201.1 | 53.44 | 11 | 6 | 41.66 | 25036.12 | 103.97 | 203.57 | 18.35 | 13.05 | 2340.03 | 0.71 | 0.91 | 0.07 | 0.14 | 0.5 | 10 | 279.4043 | 382.2933 | 345.8078 | 279404.3393 | 382293.3434 | 3.1144e-06 | 14.2318 | 345807.8033
11 | 95 | CONCLUIDO | 9.1468 | 10.93 | 8.17 | 61.25 | 1.05 | 8 | 202.67 | 53.44 | 12 | 6 | 42.24 | 25230.25 | 102.9 | 203.57 | 18.41 | 13.05 | 2369.48 | 0.71 | 0.91 | 0.07 | 0.14 | 0.5 | 10 | 278.8247 | 381.5003 | 345.0904 | 278824.7351 | 381500.3034 | 3.1136e-06 | 14.2318 | 345090.4499
12 | 95 | CONCLUIDO | 9.2116 | 10.86 | 8.13 | 69.66 | 1.13 | 7 | 204.25 | 53.44 | 13 | 5 | 42.82 | 25425.3 | 102.14 | 203.56 | 17.22 | 13.05 | 1781.68 | 0.76 | 0.92 | 0.06 | 0.1 | 0.5 | 10 | 277.6341 | 379.8712 | 343.6168 | 277634.0534 | 379871.1602 | 3.1356e-06 | 14.1406 | 343616.7899
13 | 95 | CONCLUIDO | 9.1905 | 10.88 | 8.15 | 69.87 | 1.21 | 7 | 205.84 | 53.44 | 14 | 5 | 43.4 | 25621.03 | 101.48 | 203.6 | 18 | 13.05 | 2169.04 | 0.73 | 0.91 | 0.07 | 0.13 | 0.5 | 10 | 277.5048 | 379.6943 | 343.4568 | 277504.7939 | 379694.3017 | 3.1284e-06 | 14.1667 | 343456.8104
14 | 95 | CONCLUIDO | 9.2469 | 10.81 | 8.12 | 81.22 | 1.28 | 6 | 207.43 | 53.44 | 15 | 4 | 44 | 25817.56 | 100.5 | 203.56 | 17.06 | 13.05 | 1707.01 | 0.76 | 0.92 | 0.06 | 0.1 | 0.5 | 10 | 276.3083 | 378.0571 | 341.9759 | 276308.2546 | 378057.1439 | 3.1476e-06 | 14.0755 | 341975.9007
15 | 95 | CONCLUIDO | 9.2467 | 10.81 | 8.12 | 81.23 | 1.36 | 6 | 209.03 | 53.44 | 16 | 4 | 44.6 | 26014.91 | 100.59 | 203.56 | 17.07 | 13.05 | 1711.7 | 0.76 | 0.92 | 0.06 | 0.1 | 0.5 | 10 | 276.3631 | 378.1321 | 342.0437 | 276363.0576 | 378132.1276 | 3.1476e-06 | 14.0755 | 342043.7281
16 | 95 | CONCLUIDO | 9.2457 | 10.82 | 8.12 | 81.24 | 1.43 | 6 | 210.64 | 53.44 | 17 | 4 | 45.21 | 26213.09 | 99.31 | 203.56 | 17.2 | 13.05 | 1772.55 | 0.76 | 0.92 | 0.06 | 0.1 | 0.5 | 10 | 275.6188 | 377.1139 | 341.1226 | 275618.8411 | 377113.8578 | 3.1472e-06 | 14.0885 | 341122.6405
17 | 95 | CONCLUIDO | 9.2985 | 10.75 | 8.1 | 97.2 | 1.51 | 5 | 212.25 | 53.44 | 18 | 3 | 45.82 | 26412.11 | 98.29 | 203.56 | 16.39 | 13.05 | 1376.27 | 0.8 | 0.92 | 0.06 | 0.08 | 0.5 | 10 | 274.3104 | 375.3236 | 339.5033 | 274310.4418 | 375323.6482 | 3.1652e-06 | 13.9974 | 339503.286
18 | 95 | CONCLUIDO | 9.2978 | 10.76 | 8.1 | 97.21 | 1.58 | 5 | 213.87 | 53.44 | 19 | 3 | 46.44 | 26611.98 | 98.66 | 203.56 | 16.36 | 13.05 | 1361.27 | 0.8 | 0.92 | 0.06 | 0.08 | 0.5 | 10 | 274.7038 | 375.8619 | 339.9902 | 274703.8438 | 375861.9181 | 3.165e-06 | 14.0104 | 339990.1842
19 | 95 | CONCLUIDO | 9.3076 | 10.74 | 8.09 | 97.07 | 1.65 | 5 | 215.5 | 53.44 | 20 | 3 | 47.07 | 26812.71 | 98.15 | 203.56 | 15.91 | 13.05 | 1133.8 | 0.82 | 0.92 | 0.06 | 0.06 | 0.5 | 10 | 274.116 | 375.0576 | 339.2626 | 274115.967 | 375057.5592 | 3.1683e-06 | 13.9844 | 339262.5922
20 | 95 | CONCLUIDO | 9.2874 | 10.77 | 8.11 | 97.35 | 1.72 | 5 | 217.14 | 53.44 | 21 | 3 | 47.7 | 27014.3 | 97.41 | 203.56 | 16.8 | 13.05 | 1581.08 | 0.78 | 0.92 | 0.06 | 0.09 | 0.5 | 10 | 274.0961 | 375.0304 | 339.2381 | 274096.1406 | 375030.4319 | 3.1614e-06 | 14.0234 | 339238.0538
21 | 95 | CONCLUIDO | 9.2846 | 10.77 | 8.12 | 97.39 | 1.79 | 5 | 218.78 | 53.44 | 22 | 3 | 48.34 | 27216.79 | 96.07 | 203.56 | 16.91 | 13.05 | 1636.96 | 0.77 | 0.92 | 0.06 | 0.09 | 0.5 | 10 | 273.3672 | 374.033 | 338.3358 | 273367.178 | 374033.0331 | 3.1605e-06 | 14.0234 | 338335.8453
22 | 95 | CONCLUIDO | 9.3543 | 10.69 | 8.07 | 121.09 | 1.85 | 4 | 220.43 | 53.44 | 23 | 2 | 48.99 | 27420.16 | 94.54 | 203.56 | 15.44 | 13.05 | 905.09 | 0.85 | 0.92 | 0.06 | 0.05 | 0.5 | 10 | 271.5397 | 371.5326 | 336.0741 | 271539.7214 | 371532.6262 | 3.1842e-06 | 13.9193 | 336074.0738
23 | 95 | CONCLUIDO | 9.3494 | 10.7 | 8.08 | 121.17 | 1.92 | 4 | 222.08 | 53.44 | 24 | 2 | 49.65 | 27624.44 | 94.59 | 203.56 | 15.72 | 13.05 | 1043.57 | 0.83 | 0.92 | 0.06 | 0.05 | 0.5 | 10 | 271.6422 | 371.6728 | 336.2009 | 271642.1926 | 371672.832 | 3.1825e-06 | 13.9323 | 336200.8985
24 | 95 | CONCLUIDO | 9.3453 | 10.7 | 8.08 | 121.25 | 1.99 | 4 | 223.75 | 53.44 | 25 | 2 | 50.31 | 27829.77 | 94.34 | 203.57 | 15.91 | 13.05 | 1138.84 | 0.82 | 0.92 | 0.06 | 0.06 | 0.5 | 10 | 271.5319 | 371.5219 | 336.0644 | 271531.8659 | 371521.8781 | 3.1811e-06 | 13.9323 | 336064.3515
25 | 95 | CONCLUIDO | 9.3473 | 10.7 | 8.08 | 121.21 | 2.05 | 4 | 225.42 | 53.44 | 26 | 2 | 50.98 | 28035.92 | 94.02 | 203.56 | 15.73 | 13.05 | 1049.27 | 0.83 | 0.92 | 0.06 | 0.06 | 0.5 | 10 | 271.3284 | 371.2435 | 335.8125 | 271328.3938 | 371243.4786 | 3.1818e-06 | 13.9323 | 335812.522
26 | 95 | CONCLUIDO | 9.3497 | 10.7 | 8.08 | 121.17 | 2.11 | 4 | 227.1 | 53.44 | 27 | 2 | 51.66 | 28243 | 93.21 | 203.58 | 15.71 | 13.05 | 1039.03 | 0.83 | 0.92 | 0.06 | 0.05 | 0.5 | 10 | 270.8364 | 370.5703 | 335.2036 | 270836.3904 | 370570.2978 | 3.1826e-06 | 13.9323 | 335203.5887
27 | 95 | CONCLUIDO | 9.3424 | 10.7 | 8.09 | 121.3 | 2.18 | 4 | 228.79 | 53.44 | 28 | 2 | 52.35 | 28451.04 | 92.51 | 203.56 | 15.98 | 13.05 | 1172.89 | 0.82 | 0.92 | 0.06 | 0.06 | 0.5 | 10 | 270.5221 | 370.1403 | 334.8146 | 270522.1293 | 370140.3118 | 3.1801e-06 | 13.9323 | 334814.64
28 | 95 | CONCLUIDO | 9.3429 | 10.7 | 8.09 | 121.29 | 2.24 | 4 | 230.48 | 53.44 | 29 | 2 | 53.05 | 28660.06 | 91.3 | 203.56 | 15.91 | 13.05 | 1141.17 | 0.82 | 0.92 | 0.06 | 0.06 | 0.5 | 10 | 269.8131 | 369.1702 | 333.9371 | 269813.1003 | 369170.1871 | 3.1803e-06 | 13.9323 | 333937.1026
29 | 95 | CONCLUIDO | 9.3468 | 10.7 | 8.08 | 121.22 | 2.3 | 4 | 232.18 | 53.44 | 30 | 0 | 53.75 | 28870.05 | 90.85 | 203.56 | 15.65 | 13.05 | 1011.42 | 0.83 | 0.92 | 0.06 | 0.06 | 0.5 | 10 | 269.487 | 368.724 | 333.5335 | 269487.0162 | 368724.0245 | 3.1816e-06 | 13.9323 | 333533.5211

## RESULTADOS_9
Unnamed: 0 | Volume de calda [L] | STATUS | Capacidade operacional [ha/h] | Tempo de missao [h] | Tempo util [h] | Tempo por voo [min] | Autonomia Projetada [h] | N° Voos | MTOW [kg] | Massa Estrutura [kg] | Combustível [kg] | Abastecimentos | Massa gerador | Potência gerador [W] | Combustível consumido [L] | Calda cons [L] | Distância percorrida [km] | Distância Pulverizando [km] | RTL ACUMULADO[m] | EOC [km/km] | EOC [h/h] | Tempo de manobra [h] | Tempo rtl_rtw [h] | V pulv [m/s] | V desloc [m/s] | Preço Total por ha Simples [R$/ha] | Preço Total por ha Presumido [R$/ha] | Preço Total por ha Real [R$/ha] | Preço Total Simples [R$] | Preço Total Presumido [R$] | Prod CAPEX [ha/h/R$] | Dias Trabalhados | Preço Total Real [R$]
0 | 55 | CONCLUIDO | 7.6258 | 13.11 | 9.4 | 8.3 | 0.15 | 68 | 116.05 | 43.4 | 1 | 66 | 16.65 | 14546.17 | 92.67 | 203.57 | 57.2 | 13.05 | 21466.33 | 0.23 | 0.79 | 0.16 | 1.38 | 0.5 | 10 | 308.5606 | 422.1862 | 381.8933 | 308560.5824 | 422186.2015 | 2.9149e-06 | 17.0703 | 381893.343
1 | 55 | CONCLUIDO | 8.7292 | 11.46 | 8.63 | 16.71 | 0.3 | 31 | 117.34 | 43.4 | 2 | 29 | 16.94 | 14705.49 | 83.69 | 203.56 | 32.99 | 13.05 | 9542.82 | 0.4 | 0.86 | 0.1 | 0.61 | 0.5 | 10 | 264.2451 | 361.5517 | 327.0458 | 264245.0568 | 361551.7444 | 3.3366e-06 | 14.9219 | 327045.7533
2 | 55 | CONCLUIDO | 9.0847 | 11.01 | 8.42 | 24.06 | 0.45 | 21 | 118.63 | 43.4 | 3 | 19 | 17.23 | 14865.24 | 80.43 | 203.56 | 26.27 | 13.05 | 6236.66 | 0.5 | 0.88 | 0.09 | 0.4 | 0.5 | 10 | 250.7037 | 343.0239 | 310.2862 | 250703.7307 | 343023.9046 | 3.4725e-06 | 14.3359 | 310286.1845
3 | 55 | CONCLUIDO | 9.3016 | 10.75 | 8.31 | 33.23 | 0.59 | 15 | 119.93 | 43.4 | 4 | 13 | 17.53 | 15025.44 | 78 | 203.56 | 22.91 | 13.05 | 4584.56 | 0.57 | 0.9 | 0.08 | 0.28 | 0.5 | 10 | 247.2028 | 338.2338 | 305.9533 | 247202.8435 | 338233.8363 | 3.5554e-06 | 13.9974 | 305953.2737
4 | 55 | CONCLUIDO | 9.4184 | 10.62 | 8.25 | 41.23 | 0.73 | 12 | 121.23 | 43.4 | 5 | 10 | 17.83 | 15186.08 | 76.29 | 203.56 | 20.98 | 13.05 | 3635.26 | 0.62 | 0.9 | 0.07 | 0.22 | 0.5 | 10 | 237.314 | 324.7035 | 293.7143 | 237314.0345 | 324703.5315 | 3.6001e-06 | 13.8281 | 293714.2822
5 | 55 | CONCLUIDO | 9.5075 | 10.52 | 8.2 | 49.17 | 0.86 | 10 | 122.54 | 43.4 | 6 | 8 | 18.14 | 15347.16 | 74.73 | 203.56 | 19.2 | 13.05 | 2752.82 | 0.68 | 0.91 | 0.07 | 0.17 | 0.5 | 10 | 235.6918 | 322.4839 | 291.7065 | 235691.7836 | 322483.8964 | 3.6341e-06 | 13.6979 | 291706.4859
6 | 55 | CONCLUIDO | 9.5339 | 10.49 | 8.19 | 54.6 | 1 | 9 | 123.85 | 43.4 | 7 | 7 | 18.45 | 15508.69 | 73.46 | 203.56 | 19.18 | 13.05 | 2747.89 | 0.68 | 0.91 | 0.07 | 0.17 | 0.5 | 10 | 234.7677 | 321.2195 | 290.5628 | 234767.7174 | 321219.5482 | 3.6442e-06 | 13.6589 | 290562.8054
7 | 55 | CONCLUIDO | 9.5796 | 10.44 | 8.16 | 61.23 | 1.13 | 8 | 125.16 | 43.4 | 8 | 6 | 18.76 | 15670.68 | 71.53 | 203.56 | 18.4 | 13.05 | 2363.48 | 0.71 | 0.91 | 0.07 | 0.14 | 0.5 | 10 | 233.3015 | 319.2135 | 288.7482 | 233301.5388 | 319213.4579 | 3.6617e-06 | 13.5938 | 288748.1735
8 | 55 | CONCLUIDO | 9.6133 | 10.4 | 8.15 | 69.86 | 1.26 | 7 | 126.48 | 43.4 | 9 | 5 | 19.08 | 15833.12 | 70.13 | 203.59 | 18.13 | 13.05 | 2237.16 | 0.72 | 0.91 | 0.06 | 0.13 | 0.5 | 10 | 232.272 | 317.8048 | 287.474 | 232272.0335 | 317804.8434 | 3.6745e-06 | 13.5417 | 287473.9952
9 | 55 | CONCLUIDO | 9.6639 | 10.35 | 8.12 | 81.2 | 1.38 | 6 | 127.8 | 43.4 | 10 | 4 | 19.4 | 15996.02 | 67.61 | 203.56 | 17.03 | 13.05 | 1689.82 | 0.77 | 0.92 | 0.06 | 0.1 | 0.5 | 10 | 230.2974 | 315.103 | 285.0301 | 230297.3896 | 315103.0485 | 3.6939e-06 | 13.4766 | 285030.0558
10 | 55 | CONCLUIDO | 9.6798 | 10.33 | 8.1 | 81.03 | 1.5 | 6 | 129.13 | 43.4 | 11 | 4 | 19.73 | 16159.39 | 66.61 | 203.56 | 16.42 | 13.05 | 1386.15 | 0.79 | 0.92 | 0.06 | 0.08 | 0.5 | 10 | 229.5917 | 314.1375 | 284.1567 | 229591.7344 | 314137.5399 | 3.7e-06 | 13.4505 | 284156.694
11 | 55 | CONCLUIDO | 9.6957 | 10.31 | 8.11 | 97.32 | 1.63 | 5 | 130.45 | 43.4 | 12 | 2 | 20.05 | 16323.22 | 64.84 | 203.56 | 16.65 | 13.05 | 1505.84 | 0.78 | 0.92 | 0.06 | 0.09 | 0.5 | 10 | 228.5289 | 312.6833 | 282.8412 | 228528.8621 | 312683.2711 | 3.706e-06 | 13.4245 | 282841.2186
12 | 55 | CONCLUIDO | 9.697 | 10.31 | 8.11 | 97.31 | 1.74 | 5 | 131.79 | 43.4 | 13 | 0 | 20.39 | 16487.53 | 65.22 | 203.56 | 16.51 | 13.05 | 1434.81 | 0.79 | 0.92 | 0.07 | 0.08 | 0.5 | 10 | 228.7346 | 312.9648 | 283.0959 | 228734.6063 | 312964.7794 | 3.7065e-06 | 13.4245 | 283095.8601

## resultados
Unnamed: 0 | Volume de calda [L] | STATUS | Capacidade operacional [ha/h] | Tempo de missao [h] | Tempo util [h] | Tempo por voo [min] | Autonomia Projetada [h] | N° Voos | MTOW [kg] | Massa Estrutura [kg] | Combustível [kg] | Abastecimentos | Massa gerador | Potência gerador [W] | Combustível consumido [L] | Calda cons [L] | Distância percorrida [km] | Distância Pulverizando [km] | RTL ACUMULADO[m] | EOC [km/km] | EOC [h/h] | Tempo de manobra [h] | Tempo rtl_rtw [h] | V pulv [m/s] | V desloc [m/s]
0 | 100 | CONCLUIDO | 6.0232 | 16.6 | 10.12 | 5.95 | 0.09 | 102 | 194.77 | 54.38 | 1 | 100 | 39.4 | 24256.19 | 140.47 | 203.66 | 79.52 | 13.05 | 32456.38 | 0.16 | 0.74 | 0.22 | 2.09 | 0.5 | 10
1 | 100 | CONCLUIDO | 7.5481 | 13.25 | 8.94 | 11.66 | 0.18 | 46 | 196.32 | 54.38 | 2 | 44 | 39.95 | 24447.22 | 123.45 | 203.56 | 42.75 | 13.05 | 14349.27 | 0.31 | 0.83 | 0.13 | 0.92 | 0.5 | 10
2 | 100 | CONCLUIDO | 8.133 | 12.3 | 8.61 | 17.22 | 0.27 | 30 | 197.88 | 54.38 | 3 | 28 | 40.5 | 24639 | 118.25 | 203.56 | 32.32 | 13.05 | 9213.21 | 0.4 | 0.86 | 0.1 | 0.59 | 0.5 | 10
3 | 100 | CONCLUIDO | 8.4592 | 11.82 | 8.45 | 23.04 | 0.36 | 22 | 199.44 | 54.38 | 4 | 20 | 41.06 | 24831.54 | 115.43 | 203.58 | 27.25 | 13.05 | 6720.17 | 0.48 | 0.88 | 0.09 | 0.42 | 0.5 | 10
4 | 100 | CONCLUIDO | 8.6005 | 11.63 | 8.41 | 28.04 | 0.44 | 18 | 201.01 | 54.38 | 5 | 16 | 41.63 | 25024.84 | 114.3 | 203.56 | 26.27 | 13.05 | 6252.38 | 0.5 | 0.89 | 0.08 | 0.39 | 0.5 | 10
5 | 100 | CONCLUIDO | 8.7587 | 11.42 | 8.32 | 33.27 | 0.53 | 15 | 202.58 | 54.38 | 6 | 13 | 42.2 | 25218.93 | 112.53 | 203.56 | 23.13 | 13.05 | 4694.3 | 0.56 | 0.9 | 0.08 | 0.29 | 0.5 | 10
6 | 100 | CONCLUIDO | 8.8474 | 11.3 | 8.28 | 38.22 | 0.61 | 13 | 204.16 | 54.38 | 7 | 11 | 42.78 | 25413.94 | 111.33 | 203.56 | 22.15 | 13.05 | 4213.47 | 0.59 | 0.9 | 0.07 | 0.26 | 0.5 | 10
7 | 100 | CONCLUIDO | 8.9519 | 11.17 | 8.23 | 44.87 | 0.69 | 11 | 205.75 | 54.38 | 8 | 9 | 43.37 | 25609.61 | 110.08 | 203.56 | 20.29 | 13.05 | 3293.28 | 0.64 | 0.91 | 0.07 | 0.2 | 0.5 | 10
8 | 100 | CONCLUIDO | 9.0343 | 11.07 | 8.16 | 48.98 | 0.77 | 10 | 207.34 | 54.38 | 9 | 8 | 43.96 | 25806.1 | 109.06 | 203.57 | 18.04 | 13.05 | 2177.11 | 0.72 | 0.91 | 0.07 | 0.14 | 0.5 | 10
9 | 100 | CONCLUIDO | 9.0486 | 11.05 | 8.18 | 54.56 | 0.85 | 9 | 208.94 | 54.38 | 10 | 7 | 44.56 | 26003.41 | 108.48 | 203.56 | 19.07 | 13.05 | 2696.08 | 0.68 | 0.91 | 0.07 | 0.16 | 0.5 | 10
10 | 100 | CONCLUIDO | 9.0976 | 10.99 | 8.16 | 61.23 | 0.93 | 8 | 210.55 | 54.38 | 11 | 6 | 45.17 | 26201.54 | 107.61 | 203.56 | 18.37 | 13.05 | 2349.98 | 0.71 | 0.91 | 0.07 | 0.14 | 0.5 | 10
11 | 100 | CONCLUIDO | 9.0973 | 10.99 | 8.16 | 61.23 | 1 | 8 | 212.16 | 54.38 | 12 | 6 | 45.78 | 26400.51 | 107.09 | 203.56 | 18.4 | 13.05 | 2365.59 | 0.71 | 0.91 | 0.07 | 0.14 | 0.5 | 10
12 | 100 | CONCLUIDO | 9.1659 | 10.91 | 8.12 | 69.61 | 1.08 | 7 | 213.78 | 54.38 | 13 | 5 | 46.4 | 26600.32 | 105.83 | 203.56 | 16.88 | 13.05 | 1608.65 | 0.77 | 0.92 | 0.07 | 0.1 | 0.5 | 10
13 | 100 | CONCLUIDO | 9.1424 | 10.94 | 8.15 | 69.85 | 1.15 | 7 | 215.41 | 54.38 | 14 | 5 | 47.03 | 26801 | 106 | 203.56 | 17.92 | 13.05 | 2128.82 | 0.73 | 0.91 | 0.07 | 0.12 | 0.5 | 10
14 | 100 | CONCLUIDO | 9.1968 | 10.87 | 8.12 | 81.23 | 1.23 | 6 | 217.04 | 54.38 | 15 | 4 | 47.66 | 27002.55 | 104.34 | 203.56 | 17.11 | 13.05 | 1728.38 | 0.76 | 0.92 | 0.06 | 0.1 | 0.5 | 10
15 | 100 | CONCLUIDO | 9.1975 | 10.87 | 8.12 | 81.22 | 1.3 | 6 | 218.68 | 54.38 | 16 | 4 | 48.31 | 27204.98 | 104.56 | 203.56 | 17.11 | 13.05 | 1730.62 | 0.76 | 0.92 | 0.06 | 0.1 | 0.5 | 10
16 | 100 | CONCLUIDO | 9.209 | 10.86 | 8.11 | 81.09 | 1.37 | 6 | 220.33 | 54.38 | 17 | 4 | 48.95 | 27408.3 | 104.04 | 203.56 | 16.5 | 13.05 | 1425.16 | 0.79 | 0.92 | 0.07 | 0.08 | 0.5 | 10
17 | 100 | CONCLUIDO | 9.19 | 10.88 | 8.13 | 81.31 | 1.44 | 6 | 221.99 | 54.38 | 18 | 4 | 49.61 | 27612.53 | 103.08 | 203.57 | 17.39 | 13.05 | 1869.14 | 0.75 | 0.92 | 0.06 | 0.11 | 0.5 | 10
18 | 100 | CONCLUIDO | 9.2452 | 10.82 | 8.11 | 97.26 | 1.51 | 5 | 223.65 | 54.38 | 19 | 3 | 50.27 | 27817.81 | 102.31 | 203.56 | 16.57 | 13.05 | 1463.58 | 0.79 | 0.92 | 0.06 | 0.08 | 0.5 | 10
19 | 100 | CONCLUIDO | 9.2481 | 10.81 | 8.1 | 97.22 | 1.58 | 5 | 225.32 | 54.38 | 20 | 3 | 50.95 | 28023.89 | 102.75 | 203.56 | 16.47 | 13.05 | 1413.54 | 0.79 | 0.92 | 0.06 | 0.08 | 0.5 | 10
20 | 100 | CONCLUIDO | 9.2614 | 10.8 | 8.09 | 97.04 | 1.64 | 5 | 227 | 54.38 | 21 | 3 | 51.62 | 28230.92 | 102.12 | 203.56 | 15.91 | 13.05 | 1133.87 | 0.82 | 0.92 | 0.06 | 0.06 | 0.5 | 10
21 | 100 | CONCLUIDO | 9.2414 | 10.82 | 8.11 | 97.32 | 1.71 | 5 | 228.69 | 54.38 | 22 | 3 | 52.31 | 28438.91 | 101.39 | 203.56 | 16.7 | 13.05 | 1531.91 | 0.78 | 0.92 | 0.06 | 0.09 | 0.5 | 10
22 | 100 | CONCLUIDO | 9.2372 | 10.83 | 8.11 | 97.38 | 1.77 | 5 | 230.38 | 54.38 | 23 | 3 | 53 | 28647.87 | 100.23 | 203.57 | 16.88 | 13.05 | 1621.3 | 0.77 | 0.92 | 0.06 | 0.09 | 0.5 | 10
23 | 100 | CONCLUIDO | 9.3052 | 10.75 | 8.07 | 121.12 | 1.84 | 4 | 232.08 | 54.38 | 24 | 2 | 53.71 | 28857.81 | 98.84 | 203.56 | 15.49 | 13.05 | 929.38 | 0.84 | 0.92 | 0.06 | 0.05 | 0.5 | 10
24 | 100 | CONCLUIDO | 9.3045 | 10.75 | 8.08 | 121.13 | 1.9 | 4 | 233.79 | 54.38 | 25 | 2 | 54.42 | 29068.74 | 98.81 | 203.56 | 15.61 | 13.05 | 989.31 | 0.84 | 0.92 | 0.06 | 0.05 | 0.5 | 10
25 | 100 | CONCLUIDO | 9.299 | 10.75 | 8.08 | 121.22 | 1.96 | 4 | 235.51 | 54.38 | 26 | 2 | 55.14 | 29280.69 | 98.69 | 203.56 | 15.81 | 13.05 | 1091.48 | 0.83 | 0.92 | 0.06 | 0.06 | 0.5 | 10
26 | 100 | CONCLUIDO | 9.2951 | 10.76 | 8.09 | 121.29 | 2.02 | 4 | 237.24 | 54.38 | 27 | 2 | 55.86 | 29493.67 | 98.68 | 203.56 | 15.98 | 13.05 | 1174.34 | 0.82 | 0.92 | 0.06 | 0.06 | 0.5 | 10
27 | 100 | CONCLUIDO | 9.3076 | 10.74 | 8.07 | 121.08 | 2.08 | 4 | 238.97 | 54.38 | 28 | 2 | 56.6 | 29707.68 | 97.79 | 203.56 | 15.5 | 13.05 | 933.5 | 0.84 | 0.92 | 0.06 | 0.05 | 0.5 | 10
28 | 100 | CONCLUIDO | 9.2942 | 10.76 | 8.09 | 121.31 | 2.14 | 4 | 240.72 | 54.38 | 29 | 2 | 57.34 | 29922.88 | 97.75 | 203.56 | 16.02 | 13.05 | 1193.01 | 0.81 | 0.92 | 0.06 | 0.06 | 0.5 | 10
29 | 100 | CONCLUIDO | 9.2956 | 10.76 | 8.09 | 121.28 | 2.2 | 4 | 242.47 | 54.38 | 30 | 2 | 58.1 | 30139.04 | 96.59 | 203.56 | 15.95 | 13.05 | 1161.74 | 0.82 | 0.92 | 0.06 | 0.06 | 0.5 | 10
30 | 100 | CONCLUIDO | 9.303 | 10.75 | 8.08 | 121.15 | 2.26 | 4 | 244.23 | 54.38 | 31 | 2 | 58.86 | 30356.28 | 94.99 | 203.57 | 15.57 | 13.05 | 971.85 | 0.84 | 0.92 | 0.06 | 0.05 | 0.5 | 10
31 | 100 | CONCLUIDO | 9.2925 | 10.76 | 8.09 | 121.34 | 2.31 | 4 | 246 | 54.38 | 32 | 2 | 59.63 | 30574.64 | 92.91 | 203.56 | 16.08 | 13.05 | 1226.83 | 0.81 | 0.92 | 0.06 | 0.07 | 0.5 | 10
32 | 100 | CONCLUIDO | 9.2908 | 10.76 | 8.09 | 121.37 | 2.37 | 4 | 247.78 | 54.38 | 33 | 0 | 60.41 | 30794.11 | 93.39 | 203.56 | 16.06 | 13.05 | 1212.95 | 0.81 | 0.92 | 0.06 | 0.07 | 0.5 | 10
0 | 40 | CONCLUIDO | 8.2641 | 12.1 | 9.12 | 9.95 | 0.2 | 55 | 89.87 | 37.55 | 1 | 53 | 11.32 | 11317.98 | 75.27 | 203.58 | 48.16 | 13.05 | 17008.6 | 0.27 | 0.82 | 0.14 | 1.1 | 0.5 | 10
1 | 40 | CONCLUIDO | 9.1209 | 10.96 | 8.53 | 19.69 | 0.39 | 26 | 91.1 | 37.55 | 2 | 24 | 11.54 | 11468.97 | 68.71 | 203.57 | 29.75 | 13.05 | 7949.68 | 0.44 | 0.87 | 0.1 | 0.51 | 0.5 | 10
2 | 40 | CONCLUIDO | 9.4263 | 10.61 | 8.35 | 29.46 | 0.57 | 17 | 92.32 | 37.55 | 3 | 15 | 11.77 | 11620.34 | 65.41 | 203.56 | 24.22 | 13.05 | 5231.44 | 0.54 | 0.89 | 0.08 | 0.32 | 0.5 | 10
3 | 40 | CONCLUIDO | 9.5638 | 10.46 | 8.27 | 38.17 | 0.75 | 13 | 93.55 | 37.55 | 4 | 11 | 12 | 11772.07 | 63.14 | 203.56 | 21.69 | 13.05 | 3983.55 | 0.6 | 0.9 | 0.08 | 0.25 | 0.5 | 10
4 | 40 | CONCLUIDO | 9.7161 | 10.29 | 8.16 | 48.98 | 0.93 | 10 | 94.79 | 37.55 | 5 | 8 | 12.23 | 11924.18 | 60.79 | 203.56 | 18.04 | 13.05 | 2173.2 | 0.72 | 0.91 | 0.07 | 0.14 | 0.5 | 10
5 | 40 | CONCLUIDO | 9.7505 | 10.26 | 8.16 | 61.24 | 1.1 | 8 | 96.02 | 37.55 | 6 | 6 | 12.47 | 12076.67 | 58.41 | 203.56 | 18.39 | 13.05 | 2357.63 | 0.71 | 0.91 | 0.07 | 0.14 | 0.5 | 10
6 | 40 | CONCLUIDO | 9.8114 | 10.19 | 8.12 | 69.6 | 1.27 | 7 | 97.26 | 37.55 | 7 | 4 | 12.71 | 12229.54 | 56.04 | 203.56 | 16.93 | 13.05 | 1633.59 | 0.77 | 0.92 | 0.06 | 0.1 | 0.5 | 10
7 | 40 | CONCLUIDO | 9.7717 | 10.23 | 8.16 | 69.95 | 1.43 | 7 | 98.5 | 37.55 | 8 | 1 | 12.95 | 12382.79 | 54.97 | 203.56 | 18.18 | 13.05 | 2258.89 | 0.72 | 0.91 | 0.07 | 0.14 | 0.5 | 10
8 | 40 | CONCLUIDO | 9.7669 | 10.24 | 8.17 | 70 | 1.59 | 7 | 99.75 | 37.55 | 9 | 0 | 13.2 | 12536.43 | 55.48 | 203.56 | 18.29 | 13.05 | 2316.98 | 0.71 | 0.91 | 0.07 | 0.14 | 0.5 | 10
0 | 30 | CONCLUIDO | 8.6973 | 11.5 | 8.94 | 11.66 | 0.24 | 46 | 71.52 | 32.27 | 1 | 44 | 8.25 | 9054.6 | 62.45 | 203.58 | 42.58 | 13.05 | 14265.56 | 0.31 | 0.83 | 0.13 | 0.91 | 0.5 | 10
1 | 30 | CONCLUIDO | 9.4096 | 10.63 | 8.44 | 23.02 | 0.48 | 22 | 72.7 | 32.27 | 2 | 20 | 8.43 | 9200.25 | 57 | 203.56 | 27 | 13.05 | 6596.46 | 0.48 | 0.88 | 0.09 | 0.42 | 0.5 | 10
2 | 30 | CONCLUIDO | 9.6673 | 10.34 | 8.28 | 35.5 | 0.71 | 14 | 73.88 | 32.27 | 3 | 12 | 8.61 | 9346.23 | 53.29 | 203.56 | 22.17 | 13.05 | 4219.43 | 0.59 | 0.9 | 0.07 | 0.26 | 0.5 | 10
3 | 30 | CONCLUIDO | 9.8074 | 10.2 | 8.2 | 49.18 | 0.93 | 10 | 75.07 | 32.27 | 4 | 8 | 8.8 | 9492.55 | 50.26 | 203.56 | 19.29 | 13.05 | 2802.5 | 0.68 | 0.91 | 0.07 | 0.17 | 0.5 | 10
4 | 30 | CONCLUIDO | 9.8582 | 10.14 | 8.18 | 61.32 | 1.15 | 8 | 76.26 | 32.27 | 5 | 2 | 8.99 | 9639.2 | 47.62 | 203.56 | 18.6 | 13.05 | 2462.57 | 0.7 | 0.91 | 0.07 | 0.15 | 0.5 | 10
5 | 30 | CONCLUIDO | 9.8563 | 10.15 | 8.18 | 61.33 | 1.36 | 8 | 77.45 | 32.27 | 6 | 0 | 9.18 | 9786.19 | 48.25 | 203.56 | 18.6 | 13.05 | 2465.71 | 0.7 | 0.91 | 0.07 | 0.15 | 0.5 | 10
0 | 15 | CONCLUIDO | 9.4528 | 10.58 | 8.57 | 18.36 | 0.43 | 28 | 39.78 | 19.54 | 1 | 26 | 4.24 | 5140 | 37.11 | 203.56 | 30.94 | 13.05 | 8534.25 | 0.42 | 0.87 | 0.1 | 0.55 | 0.5 | 10
1 | 15 | CONCLUIDO | 9.8087 | 10.2 | 8.33 | 33.32 | 0.84 | 15 | 40.89 | 19.54 | 2 | 0 | 4.35 | 5277.26 | 32.65 | 203.58 | 23.03 | 13.05 | 4646.84 | 0.57 | 0.89 | 0.1 | 0.31 | 0.5 | 10
0 | 70 | CONCLUIDO | 7.0746 | 14.14 | 9.62 | 7.31 | 0.12 | 79 | 141.81 | 47.83 | 1 | 77 | 22.98 | 17723.39 | 108.53 | 203.57 | 64.21 | 13.05 | 24913.5 | 0.2 | 0.77 | 0.18 | 1.6 | 0.5 | 10
1 | 70 | CONCLUIDO | 8.3279 | 12.01 | 8.74 | 14.57 | 0.25 | 36 | 143.17 | 47.83 | 2 | 34 | 23.34 | 17891.86 | 97.46 | 203.6 | 36.48 | 13.05 | 11266.78 | 0.36 | 0.85 | 0.11 | 0.71 | 0.5 | 10
2 | 70 | CONCLUIDO | 8.7617 | 11.41 | 8.49 | 21.23 | 0.37 | 24 | 144.54 | 47.83 | 3 | 22 | 23.71 | 18060.85 | 93.82 | 203.58 | 28.54 | 13.05 | 7356.51 | 0.46 | 0.88 | 0.09 | 0.47 | 0.5 | 10
3 | 70 | CONCLUIDO | 8.9583 | 11.16 | 8.41 | 28.05 | 0.49 | 18 | 145.92 | 47.83 | 4 | 16 | 24.09 | 18230.35 | 91.97 | 203.56 | 26.54 | 13.05 | 6386.38 | 0.49 | 0.89 | 0.08 | 0.39 | 0.5 | 10
4 | 70 | CONCLUIDO | 9.1624 | 10.91 | 8.28 | 35.49 | 0.6 | 14 | 147.3 | 47.83 | 5 | 12 | 24.47 | 18400.38 | 89.52 | 203.56 | 22.02 | 13.05 | 4144.32 | 0.59 | 0.9 | 0.08 | 0.26 | 0.5 | 10
5 | 70 | CONCLUIDO | 9.2424 | 10.82 | 8.24 | 41.22 | 0.71 | 12 | 148.68 | 47.83 | 6 | 10 | 24.85 | 18570.94 | 88.17 | 203.56 | 20.94 | 13.05 | 3617.24 | 0.62 | 0.9 | 0.07 | 0.22 | 0.5 | 10
6 | 70 | CONCLUIDO | 9.3346 | 10.71 | 8.2 | 49.17 | 0.83 | 10 | 150.07 | 47.83 | 7 | 8 | 25.24 | 18742.03 | 86.98 | 203.57 | 19.16 | 13.05 | 2737.4 | 0.68 | 0.91 | 0.07 | 0.17 | 0.5 | 10
7 | 70 | CONCLUIDO | 9.3628 | 10.68 | 8.19 | 54.61 | 0.94 | 9 | 151.46 | 47.83 | 8 | 7 | 25.63 | 18913.66 | 85.87 | 203.56 | 19.29 | 13.05 | 2803.48 | 0.68 | 0.91 | 0.07 | 0.17 | 0.5 | 10
8 | 70 | CONCLUIDO | 9.4152 | 10.62 | 8.16 | 61.21 | 1.04 | 8 | 152.85 | 47.83 | 9 | 6 | 26.03 | 19085.83 | 84.74 | 203.56 | 18.33 | 13.05 | 2328.37 | 0.71 | 0.91 | 0.07 | 0.14 | 0.5 | 10
9 | 70 | CONCLUIDO | 9.463 | 10.57 | 8.14 | 69.75 | 1.15 | 7 | 154.25 | 47.83 | 10 | 5 | 26.43 | 19258.55 | 82.96 | 203.56 | 17.43 | 13.05 | 1882.73 | 0.75 | 0.92 | 0.07 | 0.11 | 0.5 | 10
10 | 70 | CONCLUIDO | 9.4563 | 10.58 | 8.14 | 69.81 | 1.25 | 7 | 155.66 | 47.83 | 11 | 5 | 26.83 | 19431.82 | 82.24 | 203.56 | 17.79 | 13.05 | 2063.23 | 0.73 | 0.91 | 0.06 | 0.12 | 0.5 | 10
11 | 70 | CONCLUIDO | 9.5024 | 10.52 | 8.12 | 81.22 | 1.35 | 6 | 157.07 | 47.83 | 12 | 4 | 27.24 | 19605.66 | 80.6 | 203.56 | 17.06 | 13.05 | 1703.44 | 0.77 | 0.92 | 0.06 | 0.1 | 0.5 | 10
12 | 70 | CONCLUIDO | 9.513 | 10.51 | 8.11 | 81.1 | 1.45 | 6 | 158.48 | 47.83 | 13 | 4 | 27.65 | 19780.06 | 80.03 | 203.56 | 16.54 | 13.05 | 1443.93 | 0.79 | 0.92 | 0.07 | 0.09 | 0.5 | 10
13 | 70 | CONCLUIDO | 9.547 | 10.47 | 8.1 | 97.22 | 1.55 | 5 | 159.9 | 47.83 | 14 | 3 | 28.07 | 19955.16 | 77.73 | 203.56 | 16.42 | 13.05 | 1388.84 | 0.79 | 0.92 | 0.06 | 0.08 | 0.5 | 10
14 | 70 | CONCLUIDO | 9.5481 | 10.47 | 8.1 | 97.21 | 1.65 | 5 | 161.32 | 47.83 | 15 | 3 | 28.5 | 20130.71 | 78.14 | 203.57 | 16.35 | 13.05 | 1356.82 | 0.8 | 0.92 | 0.06 | 0.08 | 0.5 | 10
15 | 70 | CONCLUIDO | 9.5562 | 10.46 | 8.09 | 97.1 | 1.74 | 5 | 162.75 | 47.83 | 16 | 3 | 28.92 | 20306.85 | 77.21 | 203.56 | 16.16 | 13.05 | 1258.82 | 0.81 | 0.92 | 0.06 | 0.07 | 0.5 | 10
16 | 70 | CONCLUIDO | 9.5374 | 10.48 | 8.11 | 97.35 | 1.83 | 5 | 164.19 | 47.83 | 17 | 3 | 29.36 | 20483.57 | 74.9 | 203.56 | 16.83 | 13.05 | 1596.89 | 0.78 | 0.92 | 0.06 | 0.09 | 0.5 | 10
17 | 70 | CONCLUIDO | 9.591 | 10.43 | 8.08 | 121.24 | 1.93 | 4 | 165.62 | 47.83 | 18 | 0 | 29.8 | 20660.89 | 73.83 | 203.56 | 15.72 | 13.05 | 1046.52 | 0.83 | 0.92 | 0.06 | 0.06 | 0.5 | 10
0 | 90 | CONCLUIDO | 6.3645 | 15.71 | 9.95 | 6.35 | 0.1 | 94 | 176.73 | 52.44 | 1 | 92 | 33.29 | 22031.19 | 129.69 | 203.6 | 74.2 | 13.05 | 29833.37 | 0.18 | 0.75 | 0.2 | 1.92 | 0.5 | 10
1 | 90 | CONCLUIDO | 7.7956 | 12.83 | 8.88 | 12.39 | 0.2 | 43 | 178.21 | 52.44 | 2 | 41 | 33.77 | 22213.89 | 114.94 | 203.56 | 40.74 | 13.05 | 13361.17 | 0.32 | 0.84 | 0.12 | 0.85 | 0.5 | 10
2 | 90 | CONCLUIDO | 8.3443 | 11.98 | 8.57 | 18.36 | 0.3 | 28 | 179.7 | 52.44 | 3 | 26 | 34.26 | 22397.24 | 110.25 | 203.58 | 30.88 | 13.05 | 8505.71 | 0.42 | 0.87 | 0.1 | 0.54 | 0.5 | 10
3 | 90 | CONCLUIDO | 8.631 | 11.59 | 8.42 | 24.05 | 0.39 | 21 | 181.19 | 52.44 | 4 | 19 | 34.75 | 22581.25 | 107.54 | 203.56 | 26.28 | 13.05 | 6239.41 | 0.5 | 0.88 | 0.09 | 0.39 | 0.5 | 10
4 | 90 | CONCLUIDO | 8.7822 | 11.39 | 8.36 | 29.51 | 0.49 | 17 | 182.69 | 52.44 | 5 | 15 | 35.25 | 22766.06 | 106.22 | 203.56 | 24.63 | 13.05 | 5437.35 | 0.53 | 0.89 | 0.08 | 0.34 | 0.5 | 10
5 | 90 | CONCLUIDO | 8.9222 | 11.21 | 8.29 | 35.53 | 0.58 | 14 | 184.19 | 52.44 | 6 | 12 | 35.75 | 22951.43 | 104.62 | 203.56 | 22.33 | 13.05 | 4298.59 | 0.58 | 0.9 | 0.08 | 0.27 | 0.5 | 10
6 | 90 | CONCLUIDO | 9.0128 | 11.1 | 8.25 | 41.24 | 0.67 | 12 | 185.7 | 52.44 | 7 | 10 | 36.26 | 23137.49 | 103.44 | 203.56 | 20.96 | 13.05 | 3626.12 | 0.62 | 0.9 | 0.07 | 0.22 | 0.5 | 10
7 | 90 | CONCLUIDO | 9.0625 | 11.03 | 8.22 | 44.85 | 0.76 | 11 | 187.22 | 52.44 | 8 | 9 | 36.78 | 23324.24 | 102.48 | 203.56 | 20.19 | 13.05 | 3244.37 | 0.65 | 0.91 | 0.07 | 0.2 | 0.5 | 10
8 | 90 | CONCLUIDO | 9.0996 | 10.99 | 8.21 | 49.28 | 0.85 | 10 | 188.74 | 52.44 | 9 | 8 | 37.3 | 23511.69 | 101.28 | 203.56 | 19.92 | 13.05 | 3113.21 | 0.66 | 0.91 | 0.07 | 0.19 | 0.5 | 10
9 | 90 | CONCLUIDO | 9.1466 | 10.93 | 8.19 | 54.62 | 0.93 | 9 | 190.26 | 52.44 | 10 | 7 | 37.82 | 23699.85 | 100.69 | 203.56 | 19.27 | 13.05 | 2793.86 | 0.68 | 0.91 | 0.07 | 0.17 | 0.5 | 10
10 | 90 | CONCLUIDO | 9.202 | 10.87 | 8.16 | 61.22 | 1.02 | 8 | 191.79 | 52.44 | 11 | 6 | 38.35 | 23888.73 | 99.69 | 203.56 | 18.28 | 13.05 | 2306.87 | 0.71 | 0.91 | 0.07 | 0.14 | 0.5 | 10
11 | 90 | CONCLUIDO | 9.259 | 10.8 | 8.13 | 69.69 | 1.1 | 7 | 193.33 | 52.44 | 12 | 5 | 38.89 | 24078.33 | 98.39 | 203.56 | 17.13 | 13.05 | 1737.43 | 0.76 | 0.92 | 0.07 | 0.11 | 0.5 | 10
12 | 90 | CONCLUIDO | 9.245 | 10.82 | 8.15 | 69.83 | 1.18 | 7 | 194.88 | 52.44 | 13 | 5 | 39.43 | 24268.67 | 98.24 | 203.56 | 17.87 | 13.05 | 2103.7 | 0.73 | 0.91 | 0.07 | 0.12 | 0.5 | 10
13 | 90 | CONCLUIDO | 9.2954 | 10.76 | 8.12 | 81.24 | 1.27 | 6 | 196.42 | 52.44 | 14 | 4 | 39.98 | 24459.75 | 96.67 | 203.56 | 17.14 | 13.05 | 1747.48 | 0.76 | 0.92 | 0.06 | 0.1 | 0.5 | 10
14 | 90 | CONCLUIDO | 9.2946 | 10.76 | 8.12 | 81.25 | 1.35 | 6 | 197.98 | 52.44 | 15 | 4 | 40.54 | 24651.58 | 96.77 | 203.56 | 17.16 | 13.05 | 1756.68 | 0.76 | 0.92 | 0.06 | 0.1 | 0.5 | 10
15 | 90 | CONCLUIDO | 9.3132 | 10.74 | 8.1 | 81.04 | 1.42 | 6 | 199.54 | 52.44 | 16 | 4 | 41.1 | 24844.17 | 95.47 | 203.56 | 16.52 | 13.05 | 1434.72 | 0.79 | 0.92 | 0.06 | 0.08 | 0.5 | 10
16 | 90 | CONCLUIDO | 9.3456 | 10.7 | 8.1 | 97.22 | 1.5 | 5 | 201.11 | 52.44 | 17 | 3 | 41.67 | 25037.53 | 94.2 | 203.58 | 16.4 | 13.05 | 1381.48 | 0.8 | 0.92 | 0.06 | 0.08 | 0.5 | 10
17 | 90 | CONCLUIDO | 9.3458 | 10.7 | 8.1 | 97.22 | 1.58 | 5 | 202.68 | 52.44 | 18 | 3 | 42.24 | 25231.66 | 94.78 | 203.56 | 16.42 | 13.05 | 1388.15 | 0.79 | 0.92 | 0.06 | 0.08 | 0.5 | 10
18 | 90 | CONCLUIDO | 9.3526 | 10.69 | 8.09 | 97.13 | 1.65 | 5 | 204.26 | 52.44 | 19 | 3 | 42.82 | 25426.72 | 94.31 | 203.56 | 16.08 | 13.05 | 1220.23 | 0.81 | 0.92 | 0.06 | 0.07 | 0.5 | 10
19 | 90 | CONCLUIDO | 9.3361 | 10.71 | 8.11 | 97.35 | 1.73 | 5 | 205.85 | 52.44 | 20 | 3 | 43.41 | 25622.45 | 93.37 | 203.56 | 16.86 | 13.05 | 1608.54 | 0.77 | 0.92 | 0.06 | 0.09 | 0.5 | 10
20 | 90 | CONCLUIDO | 9.3354 | 10.71 | 8.11 | 97.36 | 1.8 | 5 | 207.45 | 52.44 | 21 | 3 | 44 | 25818.99 | 91.89 | 203.56 | 16.9 | 13.05 | 1628.25 | 0.77 | 0.92 | 0.06 | 0.09 | 0.5 | 10
21 | 90 | CONCLUIDO | 9.4034 | 10.63 | 8.07 | 121.08 | 1.87 | 4 | 209.05 | 52.44 | 22 | 2 | 44.6 | 26016.35 | 90.35 | 203.56 | 15.4 | 13.05 | 887.06 | 0.85 | 0.92 | 0.06 | 0.05 | 0.5 | 10
22 | 90 | CONCLUIDO | 9.3943 | 10.64 | 8.08 | 121.23 | 1.94 | 4 | 210.65 | 52.44 | 23 | 2 | 45.21 | 26214.54 | 90.37 | 203.56 | 15.87 | 13.05 | 1119.19 | 0.82 | 0.92 | 0.06 | 0.06 | 0.5 | 10
23 | 90 | CONCLUIDO | 9.3919 | 10.65 | 8.08 | 121.27 | 2.01 | 4 | 212.27 | 52.44 | 24 | 2 | 45.82 | 26413.56 | 89.87 | 203.56 | 15.93 | 13.05 | 1151.67 | 0.82 | 0.92 | 0.06 | 0.06 | 0.5 | 10
24 | 90 | CONCLUIDO | 9.4022 | 10.64 | 8.07 | 121.1 | 2.08 | 4 | 213.89 | 52.44 | 25 | 2 | 46.44 | 26613.43 | 89.24 | 203.56 | 15.47 | 13.05 | 918.76 | 0.84 | 0.92 | 0.06 | 0.05 | 0.5 | 10
25 | 90 | CONCLUIDO | 9.3916 | 10.65 | 8.09 | 121.28 | 2.14 | 4 | 215.51 | 52.44 | 26 | 2 | 47.07 | 26814.17 | 89.13 | 203.56 | 15.97 | 13.05 | 1170.41 | 0.82 | 0.92 | 0.06 | 0.06 | 0.5 | 10
26 | 90 | CONCLUIDO | 9.3889 | 10.65 | 8.09 | 121.32 | 2.21 | 4 | 217.15 | 52.44 | 27 | 0 | 47.71 | 27015.77 | 87.98 | 203.56 | 15.99 | 13.05 | 1178.22 | 0.82 | 0.92 | 0.06 | 0.06 | 0.5 | 10
0 | 10 | CONCLUIDO | 9.6347 | 10.38 | 8.49 | 23.15 | 0.64 | 22 | 26.11 | 12.1 | 1 | 1 | 3.01 | 3454.41 | 24.52 | 203.56 | 27.73 | 13.05 | 6961.13 | 0.47 | 0.88 | 0.12 | 0.46 | 0.5 | 10
1 | 10 | CONCLUIDO | 9.6318 | 10.38 | 8.49 | 23.16 | 1.23 | 22 | 27.2 | 12.1 | 2 | 0 | 3.1 | 3588.35 | 25.4 | 203.56 | 27.84 | 13.05 | 7016.86 | 0.47 | 0.88 | 0.12 | 0.47 | 0.5 | 10
0 | 45 | CONCLUIDO | 8.025 | 12.46 | 9.24 | 9.24 | 0.18 | 60 | 98.71 | 39.72 | 1 | 58 | 12.99 | 12407.75 | 81.41 | 203.6 | 51.84 | 13.05 | 18824.15 | 0.25 | 0.81 | 0.15 | 1.21 | 0.5 | 10
1 | 45 | CONCLUIDO | 8.9827 | 11.13 | 8.57 | 18.36 | 0.35 | 28 | 99.95 | 39.72 | 2 | 26 | 13.24 | 12561.45 | 74.05 | 203.56 | 30.96 | 13.05 | 8542.99 | 0.42 | 0.87 | 0.1 | 0.54 | 0.5 | 10
2 | 45 | CONCLUIDO | 9.3631 | 10.68 | 8.32 | 27.74 | 0.52 | 18 | 101.2 | 39.72 | 3 | 16 | 13.49 | 12715.54 | 70.3 | 203.56 | 23.44 | 13.05 | 4837.27 | 0.56 | 0.9 | 0.07 | 0.3 | 0.5 | 10
3 | 45 | CONCLUIDO | 9.4657 | 10.56 | 8.29 | 35.52 | 0.69 | 14 | 102.45 | 39.72 | 4 | 12 | 13.74 | 12870.03 | 68.6 | 203.56 | 22.31 | 13.05 | 4289 | 0.58 | 0.9 | 0.08 | 0.26 | 0.5 | 10
4 | 45 | CONCLUIDO | 9.5806 | 10.44 | 8.22 | 44.86 | 0.85 | 11 | 103.71 | 39.72 | 5 | 9 | 14 | 13024.91 | 66.43 | 203.56 | 20.27 | 13.05 | 3286.54 | 0.64 | 0.91 | 0.07 | 0.2 | 0.5 | 10
5 | 45 | CONCLUIDO | 9.6471 | 10.37 | 8.19 | 54.62 | 1.01 | 9 | 104.97 | 39.72 | 6 | 7 | 14.25 | 13180.19 | 64.53 | 203.56 | 19.33 | 13.05 | 2824.58 | 0.68 | 0.91 | 0.07 | 0.17 | 0.5 | 10
6 | 45 | CONCLUIDO | 9.692 | 10.32 | 8.17 | 61.24 | 1.16 | 8 | 106.23 | 39.72 | 7 | 6 | 14.52 | 13335.87 | 62.39 | 203.56 | 18.44 | 13.05 | 2384.23 | 0.71 | 0.91 | 0.07 | 0.14 | 0.5 | 10
7 | 45 | CONCLUIDO | 9.731 | 10.28 | 8.14 | 69.81 | 1.31 | 7 | 107.5 | 39.72 | 8 | 5 | 14.78 | 13491.96 | 60.43 | 203.56 | 17.74 | 13.05 | 2042.36 | 0.74 | 0.91 | 0.07 | 0.12 | 0.5 | 10
8 | 45 | CONCLUIDO | 9.7654 | 10.24 | 8.13 | 81.29 | 1.46 | 6 | 108.77 | 39.72 | 9 | 2 | 15.05 | 13648.58 | 58.75 | 203.56 | 17.18 | 13.05 | 1766.21 | 0.76 | 0.92 | 0.07 | 0.1 | 0.5 | 10
9 | 45 | CONCLUIDO | 9.772 | 10.23 | 8.12 | 81.22 | 1.6 | 6 | 110.04 | 39.72 | 10 | 0 | 15.32 | 13805.5 | 58.91 | 203.56 | 16.89 | 13.05 | 1618.82 | 0.77 | 0.92 | 0.07 | 0.1 | 0.5 | 10
0 | 60 | CONCLUIDO | 7.4293 | 13.46 | 9.49 | 7.91 | 0.14 | 72 | 124.63 | 45 | 1 | 70 | 18.64 | 15605.44 | 98.12 | 203.58 | 59.75 | 13.05 | 22720.56 | 0.22 | 0.79 | 0.17 | 1.46 | 0.5 | 10
1 | 60 | CONCLUIDO | 8.5802 | 11.65 | 8.68 | 15.78 | 0.28 | 33 | 125.95 | 45 | 2 | 31 | 18.95 | 15767.7 | 88.52 | 203.57 | 34.46 | 13.05 | 10267.84 | 0.38 | 0.86 | 0.11 | 0.65 | 0.5 | 10
2 | 60 | CONCLUIDO | 8.9782 | 11.14 | 8.44 | 23.03 | 0.42 | 22 | 127.27 | 45 | 3 | 20 | 19.27 | 15930.42 | 85.14 | 203.57 | 27.09 | 13.05 | 6639.23 | 0.48 | 0.88 | 0.09 | 0.42 | 0.5 | 10
3 | 60 | CONCLUIDO | 9.2017 | 10.87 | 8.33 | 31.22 | 0.55 | 16 | 128.59 | 45 | 4 | 14 | 19.59 | 16093.6 | 82.68 | 203.56 | 23.46 | 13.05 | 4853.8 | 0.56 | 0.89 | 0.08 | 0.3 | 0.5 | 10
4 | 60 | CONCLUIDO | 9.3192 | 10.73 | 8.27 | 38.15 | 0.68 | 13 | 129.92 | 45 | 5 | 11 | 19.92 | 16257.24 | 80.85 | 203.56 | 21.6 | 13.05 | 3940.54 | 0.6 | 0.9 | 0.07 | 0.24 | 0.5 | 10
5 | 60 | CONCLUIDO | 9.399 | 10.64 | 8.23 | 44.87 | 0.81 | 11 | 131.25 | 45 | 6 | 9 | 20.25 | 16421.36 | 79.53 | 203.56 | 20.32 | 13.05 | 3310.61 | 0.64 | 0.91 | 0.07 | 0.2 | 0.5 | 10
6 | 60 | CONCLUIDO | 9.4859 | 10.54 | 8.18 | 54.53 | 0.93 | 9 | 132.58 | 45 | 7 | 7 | 20.59 | 16585.95 | 77.52 | 203.56 | 18.88 | 13.05 | 2600.58 | 0.69 | 0.91 | 0.07 | 0.16 | 0.5 | 10
7 | 60 | CONCLUIDO | 9.5183 | 10.51 | 8.17 | 61.27 | 1.06 | 8 | 133.92 | 45 | 8 | 6 | 20.93 | 16751.02 | 76.58 | 203.56 | 18.54 | 13.05 | 2436.09 | 0.7 | 0.91 | 0.07 | 0.15 | 0.5 | 10
8 | 60 | CONCLUIDO | 9.5712 | 10.45 | 8.14 | 69.75 | 1.18 | 7 | 135.27 | 45 | 9 | 5 | 21.27 | 16916.71 | 74.69 | 203.56 | 17.39 | 13.05 | 1866.34 | 0.75 | 0.92 | 0.07 | 0.11 | 0.5 | 10
9 | 60 | CONCLUIDO | 9.5656 | 10.45 | 8.14 | 69.8 | 1.29 | 7 | 136.61 | 45 | 10 | 5 | 21.61 | 17082.76 | 73.47 | 203.56 | 17.78 | 13.05 | 2060.12 | 0.73 | 0.91 | 0.06 | 0.12 | 0.5 | 10
10 | 60 | CONCLUIDO | 9.6061 | 10.41 | 8.12 | 81.24 | 1.41 | 6 | 137.96 | 45 | 11 | 4 | 21.96 | 17249.3 | 72.22 | 203.56 | 17.16 | 13.05 | 1753.86 | 0.76 | 0.92 | 0.06 | 0.1 | 0.5 | 10
11 | 60 | CONCLUIDO | 9.609 | 10.41 | 8.12 | 81.21 | 1.52 | 6 | 139.32 | 45 | 12 | 4 | 22.32 | 17416.34 | 70.54 | 203.57 | 17.11 | 13.05 | 1731.13 | 0.76 | 0.92 | 0.06 | 0.1 | 0.5 | 10
12 | 60 | CONCLUIDO | 9.6468 | 10.37 | 8.11 | 97.27 | 1.63 | 5 | 140.67 | 45 | 13 | 3 | 22.68 | 17583.88 | 69.55 | 203.56 | 16.59 | 13.05 | 1472.74 | 0.79 | 0.92 | 0.06 | 0.08 | 0.5 | 10
13 | 60 | CONCLUIDO | 9.6476 | 10.37 | 8.11 | 97.26 | 1.74 | 5 | 142.04 | 45 | 14 | 1 | 23.04 | 17751.93 | 69.42 | 203.56 | 16.45 | 13.05 | 1403.79 | 0.79 | 0.92 | 0.07 | 0.08 | 0.5 | 10
14 | 60 | CONCLUIDO | 9.6554 | 10.36 | 8.1 | 97.16 | 1.85 | 5 | 143.4 | 45 | 15 | 1 | 23.41 | 17920.49 | 69.25 | 203.56 | 16.1 | 13.05 | 1230.42 | 0.81 | 0.92 | 0.07 | 0.07 | 0.5 | 10
15 | 60 | CONCLUIDO | 9.6546 | 10.36 | 8.1 | 97.17 | 1.96 | 5 | 144.77 | 45 | 16 | 0 | 23.78 | 18089.56 | 69.74 | 203.56 | 16.13 | 13.05 | 1242.94 | 0.81 | 0.92 | 0.07 | 0.07 | 0.5 | 10
0 | 80 | CONCLUIDO | 6.6963 | 14.93 | 9.81 | 6.76 | 0.11 | 87 | 159.12 | 50.28 | 1 | 85 | 27.84 | 19859.16 | 119.35 | 203.58 | 69.64 | 13.05 | 27590.68 | 0.19 | 0.76 | 0.2 | 1.78 | 0.5 | 10
1 | 80 | CONCLUIDO | 8.0785 | 12.38 | 8.8 | 13.53 | 0.22 | 39 | 160.54 | 50.28 | 2 | 37 | 28.26 | 20034.4 | 106.13 | 203.57 | 38.03 | 13.05 | 12026.03 | 0.34 | 0.85 | 0.12 | 0.77 | 0.5 | 10
2 | 80 | CONCLUIDO | 8.5527 | 11.69 | 8.53 | 19.68 | 0.33 | 26 | 161.97 | 50.28 | 3 | 24 | 28.69 | 20210.21 | 102.07 | 203.56 | 29.72 | 13.05 | 7934.64 | 0.44 | 0.87 | 0.1 | 0.51 | 0.5 | 10
3 | 80 | CONCLUIDO | 8.8655 | 11.28 | 8.34 | 26.35 | 0.43 | 19 | 163.4 | 50.28 | 4 | 17 | 29.12 | 20386.62 | 99.04 | 203.57 | 23.57 | 13.05 | 4895.47 | 0.55 | 0.89 | 0.09 | 0.32 | 0.5 | 10
4 | 80 | CONCLUIDO | 8.9955 | 11.12 | 8.31 | 33.24 | 0.54 | 15 | 164.83 | 50.28 | 5 | 13 | 29.55 | 20563.61 | 97.72 | 203.56 | 22.89 | 13.05 | 4575.75 | 0.57 | 0.9 | 0.08 | 0.28 | 0.5 | 10
5 | 80 | CONCLUIDO | 9.079 | 11.01 | 8.27 | 38.17 | 0.64 | 13 | 166.27 | 50.28 | 6 | 11 | 29.99 | 20741.2 | 96.46 | 203.56 | 21.81 | 13.05 | 4045.02 | 0.6 | 0.9 | 0.07 | 0.25 | 0.5 | 10
6 | 80 | CONCLUIDO | 9.1734 | 10.9 | 8.22 | 44.85 | 0.74 | 11 | 167.72 | 50.28 | 7 | 9 | 30.44 | 20919.39 | 95.12 | 203.56 | 20.18 | 13.05 | 3238.79 | 0.65 | 0.91 | 0.07 | 0.2 | 0.5 | 10
7 | 80 | CONCLUIDO | 9.2393 | 10.82 | 8.18 | 49.06 | 0.84 | 10 | 169.17 | 50.28 | 8 | 8 | 30.89 | 21098.19 | 93.98 | 203.56 | 18.83 | 13.05 | 2570.43 | 0.69 | 0.91 | 0.07 | 0.15 | 0.5 | 10
8 | 80 | CONCLUIDO | 9.259 | 10.8 | 8.19 | 54.57 | 0.94 | 9 | 170.62 | 50.28 | 9 | 7 | 31.34 | 21277.6 | 93.51 | 203.56 | 19.06 | 13.05 | 2688.34 | 0.68 | 0.91 | 0.07 | 0.16 | 0.5 | 10
9 | 80 | CONCLUIDO | 9.3023 | 10.75 | 8.17 | 61.26 | 1.03 | 8 | 172.08 | 50.28 | 10 | 6 | 31.8 | 21457.64 | 92.38 | 203.56 | 18.52 | 13.05 | 2427.48 | 0.7 | 0.91 | 0.07 | 0.14 | 0.5 | 10
10 | 80 | CONCLUIDO | 9.3582 | 10.69 | 8.14 | 69.74 | 1.12 | 7 | 173.55 | 50.28 | 11 | 5 | 32.27 | 21638.31 | 90.84 | 203.56 | 17.36 | 13.05 | 1851.95 | 0.75 | 0.92 | 0.07 | 0.11 | 0.5 | 10
11 | 80 | CONCLUIDO | 9.3494 | 10.7 | 8.15 | 69.82 | 1.22 | 7 | 175.02 | 50.28 | 12 | 5 | 32.74 | 21819.6 | 90.42 | 203.56 | 17.81 | 13.05 | 2072.6 | 0.73 | 0.91 | 0.07 | 0.12 | 0.5 | 10
12 | 80 | CONCLUIDO | 9.3958 | 10.64 | 8.13 | 81.25 | 1.31 | 6 | 176.49 | 50.28 | 13 | 4 | 33.21 | 22001.54 | 88.72 | 203.56 | 17.15 | 13.05 | 1747.99 | 0.76 | 0.92 | 0.06 | 0.1 | 0.5 | 10
13 | 80 | CONCLUIDO | 9.3951 | 10.64 | 8.13 | 81.26 | 1.4 | 6 | 177.97 | 50.28 | 14 | 4 | 33.69 | 22184.13 | 88.77 | 203.56 | 17.17 | 13.05 | 1757.61 | 0.76 | 0.92 | 0.06 | 0.1 | 0.5 | 10
14 | 80 | CONCLUIDO | 9.3911 | 10.65 | 8.13 | 81.31 | 1.48 | 6 | 179.46 | 50.28 | 15 | 4 | 34.18 | 22367.38 | 87.32 | 203.56 | 17.45 | 13.05 | 1901.2 | 0.75 | 0.92 | 0.06 | 0.11 | 0.5 | 10
15 | 80 | CONCLUIDO | 9.4414 | 10.59 | 8.11 | 97.27 | 1.57 | 5 | 180.95 | 50.28 | 16 | 3 | 34.67 | 22551.28 | 86.19 | 203.56 | 16.62 | 13.05 | 1489.88 | 0.79 | 0.92 | 0.06 | 0.08 | 0.5 | 10
16 | 80 | CONCLUIDO | 9.4456 | 10.59 | 8.1 | 97.22 | 1.65 | 5 | 182.45 | 50.28 | 17 | 3 | 35.17 | 22735.98 | 86.39 | 203.56 | 16.39 | 13.05 | 1376.25 | 0.8 | 0.92 | 0.06 | 0.08 | 0.5 | 10
17 | 80 | CONCLUIDO | 9.4434 | 10.59 | 8.1 | 97.25 | 1.74 | 5 | 183.95 | 50.28 | 18 | 3 | 35.67 | 22921.24 | 85.28 | 203.56 | 16.59 | 13.05 | 1473.61 | 0.79 | 0.92 | 0.06 | 0.08 | 0.5 | 10
18 | 80 | CONCLUIDO | 9.4362 | 10.6 | 8.11 | 97.34 | 1.82 | 5 | 185.46 | 50.28 | 19 | 3 | 36.18 | 23107.19 | 83.54 | 203.56 | 16.84 | 13.05 | 1602.18 | 0.77 | 0.92 | 0.06 | 0.09 | 0.5 | 10
19 | 80 | CONCLUIDO | 9.5034 | 10.52 | 8.07 | 121.04 | 1.9 | 4 | 186.97 | 50.28 | 20 | 2 | 36.69 | 23293.82 | 81.79 | 203.56 | 15.32 | 13.05 | 842.96 | 0.85 | 0.92 | 0.06 | 0.04 | 0.5 | 10
20 | 80 | CONCLUIDO | 9.4929 | 10.53 | 8.08 | 121.21 | 1.98 | 4 | 188.49 | 50.28 | 21 | 2 | 37.21 | 23481.16 | 81.49 | 203.56 | 15.78 | 13.05 | 1075.54 | 0.83 | 0.92 | 0.06 | 0.06 | 0.5 | 10
21 | 80 | CONCLUIDO | 9.4859 | 10.54 | 8.09 | 121.33 | 2.05 | 4 | 190.01 | 50.28 | 22 | 0 | 37.74 | 23669.2 | 81.2 | 203.56 | 15.94 | 13.05 | 1153.5 | 0.82 | 0.92 | 0.06 | 0.06 | 0.5 | 10
0 | 35 | CONCLUIDO | 8.4555 | 11.83 | 9.06 | 10.65 | 0.22 | 51 | 80.84 | 35.1 | 1 | 49 | 9.74 | 10204.21 | 69.21 | 203.57 | 46.17 | 13.05 | 16036.26 | 0.28 | 0.82 | 0.14 | 1.03 | 0.5 | 10
1 | 35 | CONCLUIDO | 9.2657 | 10.79 | 8.49 | 21.22 | 0.43 | 24 | 82.04 | 35.1 | 2 | 22 | 9.94 | 10352.53 | 63.03 | 203.56 | 28.42 | 13.05 | 7294.91 | 0.46 | 0.88 | 0.09 | 0.46 | 0.5 | 10
2 | 35 | CONCLUIDO | 9.5215 | 10.5 | 8.34 | 31.26 | 0.63 | 16 | 83.25 | 35.1 | 3 | 14 | 10.15 | 10501.19 | 59.8 | 203.56 | 23.82 | 13.05 | 5036.24 | 0.55 | 0.89 | 0.08 | 0.31 | 0.5 | 10
3 | 35 | CONCLUIDO | 9.6668 | 10.34 | 8.25 | 41.23 | 0.83 | 12 | 84.46 | 35.1 | 4 | 10 | 10.36 | 10650.22 | 57.12 | 203.56 | 21 | 13.05 | 3646.2 | 0.62 | 0.9 | 0.07 | 0.22 | 0.5 | 10
4 | 35 | CONCLUIDO | 9.7712 | 10.23 | 8.19 | 54.58 | 1.02 | 9 | 85.67 | 35.1 | 5 | 7 | 10.57 | 10799.59 | 54.32 | 203.56 | 19.23 | 13.05 | 2774.96 | 0.68 | 0.91 | 0.07 | 0.16 | 0.5 | 10
5 | 35 | CONCLUIDO | 9.8042 | 10.2 | 8.17 | 61.27 | 1.21 | 8 | 86.88 | 35.1 | 6 | 4 | 10.78 | 10949.33 | 52.17 | 203.6 | 18.45 | 13.05 | 2388.27 | 0.71 | 0.91 | 0.07 | 0.15 | 0.5 | 10
6 | 35 | CONCLUIDO | 9.8425 | 10.16 | 8.15 | 69.84 | 1.39 | 7 | 88.1 | 35.1 | 7 | 1 | 11 | 11099.43 | 51.71 | 203.56 | 17.61 | 13.05 | 1972.75 | 0.74 | 0.91 | 0.07 | 0.12 | 0.5 | 10
7 | 35 | CONCLUIDO | 9.8439 | 10.16 | 8.15 | 69.82 | 1.57 | 7 | 89.32 | 35.1 | 8 | 0 | 11.22 | 11249.89 | 52.3 | 203.56 | 17.52 | 13.05 | 1927.62 | 0.75 | 0.91 | 0.07 | 0.12 | 0.5 | 10
0 | 50 | CONCLUIDO | 7.8278 | 12.78 | 9.32 | 8.73 | 0.16 | 64 | 107.41 | 41.65 | 1 | 62 | 14.77 | 13481.73 | 87.06 | 203.58 | 54.38 | 13.05 | 20074.7 | 0.24 | 0.8 | 0.16 | 1.29 | 0.5 | 10
1 | 50 | CONCLUIDO | 8.8372 | 11.32 | 8.61 | 17.23 | 0.32 | 30 | 108.68 | 41.65 | 2 | 28 | 15.03 | 13638.32 | 79.14 | 203.57 | 32.33 | 13.05 | 9221.96 | 0.4 | 0.86 | 0.1 | 0.59 | 0.5 | 10
2 | 50 | CONCLUIDO | 9.2457 | 10.82 | 8.36 | 26.39 | 0.48 | 19 | 109.96 | 41.65 | 3 | 17 | 15.31 | 13795.21 | 75.3 | 203.56 | 24.13 | 13.05 | 5173.68 | 0.54 | 0.89 | 0.09 | 0.33 | 0.5 | 10
3 | 50 | CONCLUIDO | 9.3601 | 10.68 | 8.31 | 33.26 | 0.63 | 15 | 111.23 | 41.65 | 4 | 13 | 15.58 | 13952.52 | 73.66 | 203.56 | 23.04 | 13.05 | 4652.43 | 0.57 | 0.9 | 0.08 | 0.29 | 0.5 | 10
4 | 50 | CONCLUIDO | 9.4812 | 10.55 | 8.24 | 41.22 | 0.78 | 12 | 112.51 | 41.65 | 5 | 10 | 15.86 | 14110.24 | 71.49 | 203.57 | 20.95 | 13.05 | 3619.52 | 0.62 | 0.9 | 0.07 | 0.22 | 0.5 | 10
5 | 50 | CONCLUIDO | 9.5569 | 10.46 | 8.21 | 49.23 | 0.93 | 10 | 113.79 | 41.65 | 6 | 8 | 16.14 | 14268.39 | 69.81 | 203.56 | 19.81 | 13.05 | 3058.15 | 0.66 | 0.91 | 0.07 | 0.18 | 0.5 | 10
6 | 50 | CONCLUIDO | 9.636 | 10.38 | 8.16 | 61.23 | 1.07 | 8 | 115.08 | 41.65 | 7 | 6 | 16.43 | 14426.96 | 67.83 | 203.56 | 18.38 | 13.05 | 2354.93 | 0.71 | 0.91 | 0.07 | 0.14 | 0.5 | 10
7 | 50 | CONCLUIDO | 9.6928 | 10.32 | 8.13 | 69.65 | 1.21 | 7 | 116.37 | 41.65 | 8 | 5 | 16.72 | 14585.96 | 65.6 | 203.56 | 16.98 | 13.05 | 1659.08 | 0.77 | 0.92 | 0.07 | 0.1 | 0.5 | 10
8 | 50 | CONCLUIDO | 9.6662 | 10.35 | 8.15 | 69.89 | 1.35 | 7 | 117.66 | 41.65 | 9 | 5 | 17.01 | 14745.39 | 64.02 | 203.56 | 18.1 | 13.05 | 2217.88 | 0.72 | 0.91 | 0.07 | 0.13 | 0.5 | 10
9 | 50 | CONCLUIDO | 9.72 | 10.29 | 8.12 | 81.19 | 1.48 | 6 | 118.96 | 41.65 | 10 | 4 | 17.31 | 14905.25 | 62.82 | 203.56 | 16.91 | 13.05 | 1628.22 | 0.77 | 0.92 | 0.07 | 0.09 | 0.5 | 10
10 | 50 | CONCLUIDO | 9.7103 | 10.3 | 8.13 | 81.29 | 1.61 | 6 | 120.26 | 41.65 | 11 | 1 | 17.61 | 15065.56 | 61.17 | 203.56 | 17.21 | 13.05 | 1778.18 | 0.76 | 0.92 | 0.07 | 0.1 | 0.5 | 10
11 | 50 | CONCLUIDO | 9.7095 | 10.3 | 8.13 | 81.3 | 1.74 | 6 | 121.56 | 41.65 | 12 | 0 | 17.91 | 15226.31 | 61.76 | 203.56 | 17.19 | 13.05 | 1769.98 | 0.76 | 0.92 | 0.07 | 0.11 | 0.5 | 10
0 | 25 | CONCLUIDO | 8.9237 | 11.21 | 8.84 | 12.94 | 0.28 | 41 | 61.76 | 28.92 | 1 | 39 | 6.84 | 7851.41 | 55.32 | 203.56 | 39.44 | 13.05 | 12720.93 | 0.33 | 0.84 | 0.12 | 0.82 | 0.5 | 10
1 | 25 | CONCLUIDO | 9.6172 | 10.4 | 8.34 | 26.33 | 0.55 | 19 | 62.92 | 28.92 | 2 | 17 | 7 | 7994.37 | 49.5 | 203.56 | 23.38 | 13.05 | 4800.15 | 0.56 | 0.89 | 0.09 | 0.31 | 0.5 | 10
2 | 25 | CONCLUIDO | 9.7919 | 10.21 | 8.25 | 41.25 | 0.81 | 12 | 64.08 | 28.92 | 3 | 10 | 7.16 | 8137.65 | 46.02 | 203.56 | 21.06 | 13.05 | 3675.91 | 0.62 | 0.9 | 0.07 | 0.23 | 0.5 | 10
3 | 25 | CONCLUIDO | 9.8633 | 10.14 | 8.2 | 49.22 | 1.07 | 10 | 65.25 | 28.92 | 4 | 3 | 7.33 | 8281.25 | 43.56 | 203.6 | 19.43 | 13.05 | 2868.09 | 0.67 | 0.91 | 0.07 | 0.18 | 0.5 | 10
4 | 25 | CONCLUIDO | 9.8606 | 10.14 | 8.21 | 49.24 | 1.31 | 10 | 66.42 | 28.92 | 5 | 0 | 7.49 | 8425.16 | 44.18 | 203.6 | 19.36 | 13.05 | 2832.88 | 0.67 | 0.91 | 0.08 | 0.18 | 0.5 | 10
0 | 85 | CONCLUIDO | 6.5195 | 15.34 | 9.88 | 6.52 | 0.11 | 91 | 167.88 | 51.39 | 1 | 89 | 30.49 | 20939.59 | 124.54 | 203.58 | 72.34 | 13.05 | 28921.05 | 0.18 | 0.75 | 0.2 | 1.86 | 0.5 | 10
1 | 85 | CONCLUIDO | 7.9355 | 12.6 | 8.84 | 12.94 | 0.21 | 41 | 169.33 | 51.39 | 2 | 39 | 30.94 | 21118.46 | 110.59 | 203.57 | 39.45 | 13.05 | 12725.07 | 0.33 | 0.84 | 0.12 | 0.82 | 0.5 | 10
2 | 85 | CONCLUIDO | 8.442 | 11.85 | 8.56 | 19.02 | 0.31 | 27 | 170.79 | 51.39 | 3 | 25 | 31.4 | 21297.94 | 106.24 | 203.56 | 30.66 | 13.05 | 8401.17 | 0.43 | 0.87 | 0.1 | 0.53 | 0.5 | 10
3 | 85 | CONCLUIDO | 8.737 | 11.45 | 8.4 | 25.19 | 0.41 | 20 | 172.25 | 51.39 | 4 | 18 | 31.86 | 21478.05 | 103.55 | 203.57 | 25.42 | 13.05 | 5814.07 | 0.51 | 0.89 | 0.09 | 0.37 | 0.5 | 10
4 | 85 | CONCLUIDO | 8.8946 | 11.24 | 8.33 | 31.23 | 0.51 | 16 | 173.71 | 51.39 | 5 | 14 | 32.32 | 21658.78 | 101.83 | 203.56 | 23.53 | 13.05 | 4890.24 | 0.55 | 0.89 | 0.08 | 0.3 | 0.5 | 10
5 | 85 | CONCLUIDO | 9.0271 | 11.08 | 8.26 | 38.14 | 0.61 | 13 | 175.18 | 51.39 | 6 | 11 | 32.79 | 21840.16 | 100.41 | 203.56 | 21.51 | 13.05 | 3896.17 | 0.61 | 0.9 | 0.07 | 0.24 | 0.5 | 10
6 | 85 | CONCLUIDO | 9.0701 | 11.03 | 8.25 | 41.23 | 0.7 | 12 | 176.66 | 51.39 | 7 | 10 | 33.27 | 22022.17 | 99.46 | 203.56 | 21.03 | 13.05 | 3658.28 | 0.62 | 0.9 | 0.07 | 0.22 | 0.5 | 10
7 | 85 | CONCLUIDO | 9.1799 | 10.89 | 8.18 | 49.09 | 0.8 | 10 | 178.14 | 51.39 | 8 | 8 | 33.75 | 22204.83 | 98.25 | 203.56 | 18.67 | 13.05 | 2490.92 | 0.7 | 0.91 | 0.07 | 0.16 | 0.5 | 10
8 | 85 | CONCLUIDO | 9.2036 | 10.87 | 8.19 | 54.59 | 0.89 | 9 | 179.63 | 51.39 | 9 | 7 | 34.24 | 22388.15 | 97.3 | 203.56 | 19.2 | 13.05 | 2758.12 | 0.68 | 0.91 | 0.07 | 0.16 | 0.5 | 10
9 | 85 | CONCLUIDO | 9.2516 | 10.81 | 8.17 | 61.24 | 0.98 | 8 | 181.12 | 51.39 | 10 | 6 | 34.73 | 22572.13 | 96.28 | 203.56 | 18.43 | 13.05 | 2379.42 | 0.71 | 0.91 | 0.07 | 0.14 | 0.5 | 10
10 | 85 | CONCLUIDO | 9.2471 | 10.81 | 8.17 | 61.28 | 1.07 | 8 | 182.62 | 51.39 | 11 | 6 | 35.22 | 22756.91 | 95.43 | 203.57 | 18.59 | 13.05 | 2460.14 | 0.7 | 0.91 | 0.07 | 0.15 | 0.5 | 10
11 | 85 | CONCLUIDO | 9.3158 | 10.73 | 8.12 | 69.64 | 1.16 | 7 | 184.12 | 51.39 | 12 | 5 | 35.73 | 22942.24 | 94.44 | 203.58 | 17.18 | 13.05 | 1760.97 | 0.76 | 0.92 | 0.06 | 0.1 | 0.5 | 10
12 | 85 | CONCLUIDO | 9.2942 | 10.76 | 8.15 | 69.85 | 1.24 | 7 | 185.63 | 51.39 | 13 | 5 | 36.24 | 23128.27 | 93.52 | 203.56 | 17.97 | 13.05 | 2155.36 | 0.73 | 0.91 | 0.07 | 0.13 | 0.5 | 10
13 | 85 | CONCLUIDO | 9.3434 | 10.7 | 8.13 | 81.27 | 1.33 | 6 | 187.14 | 51.39 | 14 | 4 | 36.75 | 23314.98 | 92.92 | 203.56 | 17.22 | 13.05 | 1784.74 | 0.76 | 0.92 | 0.06 | 0.1 | 0.5 | 10
14 | 85 | CONCLUIDO | 9.3575 | 10.69 | 8.11 | 81.11 | 1.41 | 6 | 188.66 | 51.39 | 15 | 4 | 37.27 | 23502.4 | 92.24 | 203.56 | 16.57 | 13.05 | 1461.52 | 0.79 | 0.92 | 0.07 | 0.09 | 0.5 | 10
15 | 85 | CONCLUIDO | 9.3407 | 10.71 | 8.13 | 81.3 | 1.49 | 6 | 190.19 | 51.39 | 16 | 4 | 37.79 | 23690.52 | 90.82 | 203.56 | 17.34 | 13.05 | 1844.95 | 0.75 | 0.92 | 0.06 | 0.11 | 0.5 | 10
16 | 85 | CONCLUIDO | 9.3907 | 10.65 | 8.11 | 97.28 | 1.57 | 5 | 191.72 | 51.39 | 17 | 3 | 38.33 | 23879.37 | 90.57 | 203.56 | 16.61 | 13.05 | 1484.29 | 0.79 | 0.92 | 0.06 | 0.08 | 0.5 | 10
17 | 85 | CONCLUIDO | 9.3965 | 10.64 | 8.1 | 97.2 | 1.65 | 5 | 193.26 | 51.39 | 18 | 3 | 38.86 | 24068.93 | 90.51 | 203.56 | 16.36 | 13.05 | 1361.91 | 0.8 | 0.92 | 0.06 | 0.08 | 0.5 | 10
18 | 85 | CONCLUIDO | 9.387 | 10.65 | 8.11 | 97.33 | 1.73 | 5 | 194.8 | 51.39 | 19 | 3 | 39.41 | 24259.23 | 89.37 | 203.56 | 16.83 | 13.05 | 1593.07 | 0.78 | 0.92 | 0.06 | 0.09 | 0.5 | 10
19 | 85 | CONCLUIDO | 9.3853 | 10.66 | 8.11 | 97.36 | 1.81 | 5 | 196.35 | 51.39 | 20 | 3 | 39.96 | 24450.27 | 87.75 | 203.56 | 16.87 | 13.05 | 1613.58 | 0.77 | 0.92 | 0.06 | 0.09 | 0.5 | 10
20 | 85 | CONCLUIDO | 9.4538 | 10.58 | 8.07 | 121.05 | 1.88 | 4 | 197.9 | 51.39 | 21 | 2 | 40.51 | 24642.07 | 86.02 | 203.56 | 15.35 | 13.05 | 861.05 | 0.85 | 0.92 | 0.06 | 0.05 | 0.5 | 10
21 | 85 | CONCLUIDO | 9.4421 | 10.59 | 8.08 | 121.24 | 1.96 | 4 | 199.46 | 51.39 | 22 | 2 | 41.07 | 24834.62 | 86 | 203.56 | 15.86 | 13.05 | 1112.59 | 0.82 | 0.92 | 0.06 | 0.06 | 0.5 | 10
22 | 85 | CONCLUIDO | 9.4404 | 10.59 | 8.08 | 121.27 | 2.03 | 4 | 201.03 | 51.39 | 23 | 2 | 41.64 | 25027.94 | 85.4 | 203.56 | 15.95 | 13.05 | 1158.58 | 0.82 | 0.92 | 0.06 | 0.06 | 0.5 | 10
23 | 85 | CONCLUIDO | 9.4508 | 10.58 | 8.07 | 121.1 | 2.1 | 4 | 202.61 | 51.39 | 24 | 1 | 42.21 | 25222.04 | 84.56 | 203.56 | 15.48 | 13.05 | 924.78 | 0.84 | 0.92 | 0.06 | 0.05 | 0.5 | 10
24 | 85 | CONCLUIDO | 9.4483 | 10.58 | 8.08 | 121.14 | 2.17 | 4 | 204.19 | 51.39 | 25 | 0 | 42.79 | 25417.05 | 84.93 | 203.56 | 15.57 | 13.05 | 968.18 | 0.84 | 0.92 | 0.06 | 0.05 | 0.5 | 10
0 | 20 | CONCLUIDO | 9.1956 | 10.87 | 8.7 | 14.91 | 0.34 | 35 | 51.33 | 24.83 | 1 | 33 | 5.51 | 6564.78 | 46.94 | 203.57 | 34.98 | 13.05 | 10518.91 | 0.37 | 0.86 | 0.11 | 0.67 | 0.5 | 10
1 | 20 | CONCLUIDO | 9.7358 | 10.27 | 8.33 | 31.23 | 0.66 | 16 | 52.47 | 24.83 | 2 | 14 | 5.64 | 6705.1 | 41.46 | 203.56 | 23.48 | 13.05 | 4864.19 | 0.56 | 0.89 | 0.08 | 0.3 | 0.5 | 10
2 | 20 | CONCLUIDO | 9.8385 | 10.16 | 8.27 | 41.35 | 0.97 | 12 | 53.61 | 24.83 | 3 | 1 | 5.78 | 6845.59 | 38.84 | 203.56 | 21.28 | 13.05 | 3786.46 | 0.61 | 0.9 | 0.09 | 0.25 | 0.5 | 10
3 | 20 | CONCLUIDO | 9.8353 | 10.17 | 8.27 | 41.37 | 1.27 | 12 | 54.75 | 24.83 | 4 | 0 | 5.92 | 6986.39 | 39.58 | 203.56 | 21.4 | 13.05 | 3844.21 | 0.61 | 0.9 | 0.09 | 0.25 | 0.5 | 10
0 | 65 | CONCLUIDO | 7.2622 | 13.77 | 9.55 | 7.64 | 0.13 | 75 | 133.21 | 46.47 | 1 | 73 | 20.75 | 16663.42 | 103.29 | 203.62 | 61.54 | 13.05 | 23598.77 | 0.21 | 0.78 | 0.18 | 1.52 | 0.5 | 10
1 | 65 | CONCLUIDO | 8.4428 | 11.84 | 8.71 | 14.93 | 0.26 | 35 | 134.55 | 46.47 | 2 | 33 | 21.09 | 16828.84 | 93.07 | 203.56 | 35.42 | 13.05 | 10738.41 | 0.37 | 0.86 | 0.11 | 0.69 | 0.5 | 10
2 | 65 | CONCLUIDO | 8.8744 | 11.27 | 8.46 | 22.07 | 0.39 | 23 | 135.9 | 46.47 | 3 | 21 | 21.43 | 16994.64 | 89.44 | 203.56 | 27.76 | 13.05 | 6969.96 | 0.47 | 0.88 | 0.09 | 0.44 | 0.5 | 10
3 | 65 | CONCLUIDO | 9.0971 | 10.99 | 8.35 | 29.47 | 0.52 | 17 | 137.25 | 46.47 | 4 | 15 | 21.78 | 17160.92 | 87.12 | 203.56 | 24.26 | 13.05 | 5248.36 | 0.54 | 0.89 | 0.08 | 0.33 | 0.5 | 10
4 | 65 | CONCLUIDO | 9.2156 | 10.85 | 8.29 | 35.53 | 0.64 | 14 | 138.6 | 46.47 | 5 | 12 | 22.13 | 17327.69 | 85.63 | 203.57 | 22.32 | 13.05 | 4293.79 | 0.58 | 0.9 | 0.08 | 0.27 | 0.5 | 10
5 | 65 | CONCLUIDO | 9.3424 | 10.7 | 8.22 | 44.86 | 0.76 | 11 | 139.95 | 46.47 | 6 | 9 | 22.49 | 17494.97 | 83.64 | 203.56 | 20.24 | 13.05 | 3271.46 | 0.64 | 0.91 | 0.07 | 0.2 | 0.5 | 10
6 | 65 | CONCLUIDO | 9.4083 | 10.63 | 8.18 | 49.06 | 0.88 | 10 | 141.31 | 46.47 | 7 | 8 | 22.85 | 17662.75 | 82.31 | 203.56 | 18.8 | 13.05 | 2557.1 | 0.69 | 0.91 | 0.07 | 0.15 | 0.5 | 10
7 | 65 | CONCLUIDO | 9.4204 | 10.62 | 8.19 | 54.6 | 0.99 | 9 | 142.68 | 46.47 | 8 | 7 | 23.21 | 17831.04 | 81.36 | 203.56 | 19.31 | 13.05 | 2813.54 | 0.68 | 0.91 | 0.07 | 0.17 | 0.5 | 10
8 | 65 | CONCLUIDO | 9.466 | 10.56 | 8.17 | 61.25 | 1.11 | 8 | 144.05 | 46.47 | 9 | 6 | 23.58 | 17999.83 | 79.96 | 203.56 | 18.47 | 13.05 | 2402.47 | 0.71 | 0.91 | 0.07 | 0.14 | 0.5 | 10
9 | 65 | CONCLUIDO | 9.5208 | 10.5 | 8.13 | 69.71 | 1.22 | 7 | 145.42 | 46.47 | 10 | 5 | 23.95 | 18169.15 | 78.59 | 203.56 | 17.43 | 13.05 | 1886.99 | 0.75 | 0.92 | 0.06 | 0.11 | 0.5 | 10
10 | 65 | CONCLUIDO | 9.5531 | 10.47 | 8.12 | 81.24 | 1.33 | 6 | 146.8 | 46.47 | 11 | 4 | 24.33 | 18338.99 | 76.56 | 203.56 | 17.14 | 13.05 | 1742.84 | 0.76 | 0.92 | 0.06 | 0.1 | 0.5 | 10
11 | 65 | CONCLUIDO | 9.5511 | 10.47 | 8.13 | 81.26 | 1.43 | 6 | 148.18 | 46.47 | 12 | 4 | 24.71 | 18509.36 | 76.44 | 203.56 | 17.15 | 13.05 | 1751.39 | 0.76 | 0.92 | 0.07 | 0.1 | 0.5 | 10
12 | 65 | CONCLUIDO | 9.5491 | 10.47 | 8.13 | 81.29 | 1.54 | 6 | 149.56 | 46.47 | 13 | 4 | 25.1 | 18680.25 | 74.24 | 203.56 | 17.29 | 13.05 | 1821 | 0.75 | 0.92 | 0.06 | 0.1 | 0.5 | 10
13 | 65 | CONCLUIDO | 9.598 | 10.42 | 8.1 | 97.23 | 1.64 | 5 | 150.95 | 46.47 | 14 | 3 | 25.49 | 18851.69 | 73.99 | 203.57 | 16.4 | 13.05 | 1380.95 | 0.8 | 0.92 | 0.06 | 0.08 | 0.5 | 10
14 | 65 | CONCLUIDO | 9.6095 | 10.41 | 8.09 | 97.08 | 1.74 | 5 | 152.35 | 46.47 | 15 | 3 | 25.88 | 19023.66 | 72.92 | 203.56 | 16.05 | 13.05 | 1204.04 | 0.81 | 0.92 | 0.06 | 0.07 | 0.5 | 10
15 | 65 | CONCLUIDO | 9.5921 | 10.43 | 8.11 | 97.31 | 1.84 | 5 | 153.75 | 46.47 | 16 | 1 | 26.28 | 19196.18 | 71.47 | 203.59 | 16.62 | 13.05 | 1492.2 | 0.78 | 0.92 | 0.06 | 0.08 | 0.5 | 10
16 | 65 | CONCLUIDO | 9.5839 | 10.43 | 8.12 | 97.41 | 1.94 | 5 | 155.15 | 46.47 | 17 | 0 | 26.68 | 19369.26 | 71.11 | 203.59 | 16.87 | 13.05 | 1615.02 | 0.77 | 0.92 | 0.07 | 0.09 | 0.5 | 10
0 | 75 | CONCLUIDO | 6.8835 | 14.53 | 9.71 | 7.02 | 0.12 | 83 | 150.44 | 49.1 | 1 | 81 | 25.34 | 18787.76 | 113.93 | 203.6 | 66.87 | 13.05 | 26225.55 | 0.2 | 0.77 | 0.19 | 1.69 | 0.5 | 10
1 | 75 | CONCLUIDO | 8.1865 | 12.22 | 8.78 | 13.86 | 0.23 | 38 | 151.83 | 49.1 | 2 | 36 | 25.73 | 18959.54 | 101.93 | 203.56 | 37.43 | 13.05 | 11731.49 | 0.35 | 0.85 | 0.12 | 0.75 | 0.5 | 10
2 | 75 | CONCLUIDO | 8.6586 | 11.55 | 8.51 | 20.42 | 0.35 | 25 | 153.23 | 49.1 | 3 | 23 | 26.13 | 19131.85 | 97.96 | 203.57 | 29.11 | 13.05 | 7636.73 | 0.45 | 0.88 | 0.09 | 0.48 | 0.5 | 10
3 | 75 | CONCLUIDO | 8.9964 | 11.12 | 8.29 | 27.63 | 0.46 | 18 | 154.63 | 49.1 | 4 | 16 | 26.53 | 19304.72 | 94.43 | 203.57 | 22.24 | 13.05 | 4233.78 | 0.59 | 0.9 | 0.07 | 0.26 | 0.5 | 10
4 | 75 | CONCLUIDO | 9.053 | 11.05 | 8.31 | 33.25 | 0.57 | 15 | 156.03 | 49.1 | 5 | 13 | 26.94 | 19478.15 | 93.98 | 203.56 | 23.11 | 13.05 | 4685.3 | 0.56 | 0.9 | 0.08 | 0.29 | 0.5 | 10
5 | 75 | CONCLUIDO | 9.182 | 10.89 | 8.25 | 41.24 | 0.67 | 12 | 157.44 | 49.1 | 6 | 10 | 27.35 | 19652.13 | 92.2 | 203.56 | 20.96 | 13.05 | 3625.27 | 0.62 | 0.9 | 0.07 | 0.22 | 0.5 | 10
6 | 75 | CONCLUIDO | 9.2232 | 10.84 | 8.23 | 44.89 | 0.78 | 11 | 158.86 | 49.1 | 7 | 9 | 27.77 | 19826.68 | 91.5 | 203.57 | 20.43 | 13.05 | 3365.31 | 0.64 | 0.91 | 0.07 | 0.21 | 0.5 | 10
7 | 75 | CONCLUIDO | 9.2659 | 10.79 | 8.21 | 49.26 | 0.88 | 10 | 160.28 | 49.1 | 8 | 8 | 28.19 | 20001.93 | 89.84 | 203.56 | 19.84 | 13.05 | 3074.99 | 0.66 | 0.91 | 0.07 | 0.19 | 0.5 | 10
8 | 75 | CONCLUIDO | 9.31 | 10.74 | 8.19 | 54.6 | 0.99 | 9 | 161.71 | 49.1 | 9 | 7 | 28.61 | 20177.64 | 89.22 | 203.56 | 19.24 | 13.05 | 2778.7 | 0.68 | 0.91 | 0.07 | 0.17 | 0.5 | 10
9 | 75 | CONCLUIDO | 9.356 | 10.69 | 8.17 | 61.26 | 1.09 | 8 | 163.13 | 49.1 | 10 | 6 | 29.04 | 20353.94 | 87.95 | 203.56 | 18.53 | 13.05 | 2429.78 | 0.7 | 0.91 | 0.07 | 0.14 | 0.5 | 10
10 | 75 | CONCLUIDO | 9.4194 | 10.62 | 8.13 | 69.65 | 1.18 | 7 | 164.57 | 49.1 | 11 | 5 | 29.47 | 20530.82 | 86.65 | 203.56 | 17.2 | 13.05 | 1771.59 | 0.76 | 0.92 | 0.06 | 0.1 | 0.5 | 10
11 | 75 | CONCLUIDO | 9.3975 | 10.64 | 8.15 | 69.86 | 1.28 | 7 | 166.01 | 49.1 | 12 | 5 | 29.91 | 20708.3 | 85.44 | 203.56 | 18.04 | 13.05 | 2190.91 | 0.72 | 0.91 | 0.06 | 0.13 | 0.5 | 10
12 | 75 | CONCLUIDO | 9.4491 | 10.58 | 8.12 | 81.23 | 1.38 | 6 | 167.45 | 49.1 | 13 | 4 | 30.36 | 20886.38 | 84.8 | 203.56 | 17.11 | 13.05 | 1730.08 | 0.76 | 0.92 | 0.06 | 0.1 | 0.5 | 10
13 | 75 | CONCLUIDO | 9.464 | 10.57 | 8.11 | 81.07 | 1.47 | 6 | 168.9 | 49.1 | 14 | 4 | 30.81 | 21065.06 | 83.37 | 203.56 | 16.61 | 13.05 | 1478.55 | 0.79 | 0.92 | 0.06 | 0.08 | 0.5 | 10
14 | 75 | CONCLUIDO | 9.4964 | 10.53 | 8.1 | 97.21 | 1.56 | 5 | 170.35 | 49.1 | 15 | 3 | 31.26 | 21244.37 | 82.05 | 203.57 | 16.41 | 13.05 | 1384.96 | 0.8 | 0.92 | 0.06 | 0.08 | 0.5 | 10
15 | 75 | CONCLUIDO | 9.4947 | 10.53 | 8.1 | 97.24 | 1.65 | 5 | 171.81 | 49.1 | 16 | 3 | 31.72 | 21424.29 | 82.26 | 203.56 | 16.5 | 13.05 | 1430.45 | 0.79 | 0.92 | 0.06 | 0.08 | 0.5 | 10
16 | 75 | CONCLUIDO | 9.4994 | 10.53 | 8.1 | 97.17 | 1.74 | 5 | 173.28 | 49.1 | 17 | 3 | 32.18 | 21604.83 | 81.34 | 203.56 | 16.34 | 13.05 | 1349.19 | 0.8 | 0.92 | 0.06 | 0.07 | 0.5 | 10
17 | 75 | CONCLUIDO | 9.4869 | 10.54 | 8.11 | 97.34 | 1.83 | 5 | 174.75 | 49.1 | 18 | 3 | 32.65 | 21786.02 | 79.29 | 203.56 | 16.83 | 13.05 | 1593.91 | 0.78 | 0.92 | 0.06 | 0.09 | 0.5 | 10
18 | 75 | CONCLUIDO | 9.5541 | 10.47 | 8.07 | 121.02 | 1.91 | 4 | 176.22 | 49.1 | 19 | 2 | 33.13 | 21967.84 | 77.43 | 203.56 | 15.28 | 13.05 | 823.6 | 0.85 | 0.92 | 0.06 | 0.04 | 0.5 | 10
19 | 75 | CONCLUIDO | 9.5397 | 10.48 | 8.08 | 121.26 | 2 | 4 | 177.7 | 49.1 | 20 | 0 | 33.61 | 22150.3 | 77.57 | 203.56 | 15.82 | 13.05 | 1094.68 | 0.82 | 0.92 | 0.06 | 0.06 | 0.5 | 10
0 | 95 | CONCLUIDO | 6.1943 | 16.14 | 10.03 | 6.14 | 0.1 | 98 | 185.69 | 53.44 | 1 | 96 | 36.26 | 23136.14 | 134.98 | 203.59 | 76.91 | 13.05 | 31171.8 | 0.17 | 0.74 | 0.21 | 2 | 0.5 | 10
1 | 95 | CONCLUIDO | 7.6875 | 13.01 | 8.9 | 12.14 | 0.19 | 44 | 187.21 | 53.44 | 2 | 42 | 36.77 | 23322.88 | 119.04 | 203.56 | 41.33 | 13.05 | 13649.83 | 0.32 | 0.84 | 0.13 | 0.88 | 0.5 | 10
2 | 95 | CONCLUIDO | 8.238 | 12.14 | 8.59 | 17.77 | 0.28 | 29 | 188.73 | 53.44 | 3 | 27 | 37.29 | 23510.33 | 114.2 | 203.57 | 31.69 | 13.05 | 8906.27 | 0.41 | 0.87 | 0.1 | 0.57 | 0.5 | 10
3 | 95 | CONCLUIDO | 8.5657 | 11.67 | 8.42 | 24.07 | 0.37 | 21 | 190.25 | 53.44 | 4 | 19 | 37.82 | 23698.48 | 111.33 | 203.57 | 26.45 | 13.05 | 6327.17 | 0.49 | 0.88 | 0.09 | 0.4 | 0.5 | 10
4 | 95 | CONCLUIDO | 8.7381 | 11.44 | 8.34 | 29.45 | 0.46 | 17 | 191.78 | 53.44 | 5 | 15 | 38.35 | 23887.36 | 109.58 | 203.56 | 24.09 | 13.05 | 5162.79 | 0.54 | 0.89 | 0.08 | 0.32 | 0.5 | 10
5 | 95 | CONCLUIDO | 8.8707 | 11.27 | 8.28 | 35.5 | 0.55 | 14 | 193.32 | 53.44 | 6 | 12 | 38.89 | 24076.95 | 108.18 | 203.56 | 22.04 | 13.05 | 4155.6 | 0.59 | 0.9 | 0.08 | 0.26 | 0.5 | 10
6 | 95 | CONCLUIDO | 8.9588 | 11.16 | 8.25 | 41.23 | 0.64 | 12 | 194.86 | 53.44 | 7 | 10 | 39.43 | 24267.28 | 107.13 | 203.56 | 21 | 13.05 | 3642.55 | 0.62 | 0.9 | 0.07 | 0.22 | 0.5 | 10
7 | 95 | CONCLUIDO | 9.0081 | 11.1 | 8.22 | 44.85 | 0.72 | 11 | 196.41 | 53.44 | 8 | 9 | 39.98 | 24458.36 | 106.38 | 203.56 | 20.25 | 13.05 | 3276.15 | 0.64 | 0.91 | 0.07 | 0.2 | 0.5 | 10
8 | 95 | CONCLUIDO | 9.0678 | 11.03 | 8.19 | 49.12 | 0.81 | 10 | 197.97 | 53.44 | 9 | 8 | 40.53 | 24650.18 | 105.27 | 203.56 | 19.15 | 13.05 | 2730.46 | 0.68 | 0.91 | 0.07 | 0.16 | 0.5 | 10
9 | 95 | CONCLUIDO | 9.0985 | 10.99 | 8.19 | 54.58 | 0.89 | 9 | 199.53 | 53.44 | 10 | 7 | 41.1 | 24842.77 | 104.92 | 203.56 | 19.12 | 13.05 | 2718.66 | 0.68 | 0.91 | 0.07 | 0.16 | 0.5 | 10
10 | 95 | CONCLUIDO | 9.1494 | 10.93 | 8.16 | 61.23 | 0.97 | 8 | 201.1 | 53.44 | 11 | 6 | 41.66 | 25036.12 | 103.97 | 203.57 | 18.35 | 13.05 | 2340.03 | 0.71 | 0.91 | 0.07 | 0.14 | 0.5 | 10
11 | 95 | CONCLUIDO | 9.1468 | 10.93 | 8.17 | 61.25 | 1.05 | 8 | 202.67 | 53.44 | 12 | 6 | 42.24 | 25230.25 | 102.9 | 203.57 | 18.41 | 13.05 | 2369.48 | 0.71 | 0.91 | 0.07 | 0.14 | 0.5 | 10
12 | 95 | CONCLUIDO | 9.2116 | 10.86 | 8.13 | 69.66 | 1.13 | 7 | 204.25 | 53.44 | 13 | 5 | 42.82 | 25425.3 | 102.14 | 203.56 | 17.22 | 13.05 | 1781.68 | 0.76 | 0.92 | 0.06 | 0.1 | 0.5 | 10
13 | 95 | CONCLUIDO | 9.1905 | 10.88 | 8.15 | 69.87 | 1.21 | 7 | 205.84 | 53.44 | 14 | 5 | 43.4 | 25621.03 | 101.48 | 203.6 | 18 | 13.05 | 2169.04 | 0.73 | 0.91 | 0.07 | 0.13 | 0.5 | 10
14 | 95 | CONCLUIDO | 9.2469 | 10.81 | 8.12 | 81.22 | 1.28 | 6 | 207.43 | 53.44 | 15 | 4 | 44 | 25817.56 | 100.5 | 203.56 | 17.06 | 13.05 | 1707.01 | 0.76 | 0.92 | 0.06 | 0.1 | 0.5 | 10
15 | 95 | CONCLUIDO | 9.2467 | 10.81 | 8.12 | 81.23 | 1.36 | 6 | 209.03 | 53.44 | 16 | 4 | 44.6 | 26014.91 | 100.59 | 203.56 | 17.07 | 13.05 | 1711.7 | 0.76 | 0.92 | 0.06 | 0.1 | 0.5 | 10
16 | 95 | CONCLUIDO | 9.2457 | 10.82 | 8.12 | 81.24 | 1.43 | 6 | 210.64 | 53.44 | 17 | 4 | 45.21 | 26213.09 | 99.31 | 203.56 | 17.2 | 13.05 | 1772.55 | 0.76 | 0.92 | 0.06 | 0.1 | 0.5 | 10
17 | 95 | CONCLUIDO | 9.2985 | 10.75 | 8.1 | 97.2 | 1.51 | 5 | 212.25 | 53.44 | 18 | 3 | 45.82 | 26412.11 | 98.29 | 203.56 | 16.39 | 13.05 | 1376.27 | 0.8 | 0.92 | 0.06 | 0.08 | 0.5 | 10
18 | 95 | CONCLUIDO | 9.2978 | 10.76 | 8.1 | 97.21 | 1.58 | 5 | 213.87 | 53.44 | 19 | 3 | 46.44 | 26611.98 | 98.66 | 203.56 | 16.36 | 13.05 | 1361.27 | 0.8 | 0.92 | 0.06 | 0.08 | 0.5 | 10
19 | 95 | CONCLUIDO | 9.3076 | 10.74 | 8.09 | 97.07 | 1.65 | 5 | 215.5 | 53.44 | 20 | 3 | 47.07 | 26812.71 | 98.15 | 203.56 | 15.91 | 13.05 | 1133.8 | 0.82 | 0.92 | 0.06 | 0.06 | 0.5 | 10
20 | 95 | CONCLUIDO | 9.2874 | 10.77 | 8.11 | 97.35 | 1.72 | 5 | 217.14 | 53.44 | 21 | 3 | 47.7 | 27014.3 | 97.41 | 203.56 | 16.8 | 13.05 | 1581.08 | 0.78 | 0.92 | 0.06 | 0.09 | 0.5 | 10
21 | 95 | CONCLUIDO | 9.2846 | 10.77 | 8.12 | 97.39 | 1.79 | 5 | 218.78 | 53.44 | 22 | 3 | 48.34 | 27216.79 | 96.07 | 203.56 | 16.91 | 13.05 | 1636.96 | 0.77 | 0.92 | 0.06 | 0.09 | 0.5 | 10
22 | 95 | CONCLUIDO | 9.3543 | 10.69 | 8.07 | 121.09 | 1.85 | 4 | 220.43 | 53.44 | 23 | 2 | 48.99 | 27420.16 | 94.54 | 203.56 | 15.44 | 13.05 | 905.09 | 0.85 | 0.92 | 0.06 | 0.05 | 0.5 | 10
23 | 95 | CONCLUIDO | 9.3494 | 10.7 | 8.08 | 121.17 | 1.92 | 4 | 222.08 | 53.44 | 24 | 2 | 49.65 | 27624.44 | 94.59 | 203.56 | 15.72 | 13.05 | 1043.57 | 0.83 | 0.92 | 0.06 | 0.05 | 0.5 | 10
24 | 95 | CONCLUIDO | 9.3453 | 10.7 | 8.08 | 121.25 | 1.99 | 4 | 223.75 | 53.44 | 25 | 2 | 50.31 | 27829.77 | 94.34 | 203.57 | 15.91 | 13.05 | 1138.84 | 0.82 | 0.92 | 0.06 | 0.06 | 0.5 | 10
25 | 95 | CONCLUIDO | 9.3473 | 10.7 | 8.08 | 121.21 | 2.05 | 4 | 225.42 | 53.44 | 26 | 2 | 50.98 | 28035.92 | 94.02 | 203.56 | 15.73 | 13.05 | 1049.27 | 0.83 | 0.92 | 0.06 | 0.06 | 0.5 | 10
26 | 95 | CONCLUIDO | 9.3497 | 10.7 | 8.08 | 121.17 | 2.11 | 4 | 227.1 | 53.44 | 27 | 2 | 51.66 | 28243 | 93.21 | 203.58 | 15.71 | 13.05 | 1039.03 | 0.83 | 0.92 | 0.06 | 0.05 | 0.5 | 10
27 | 95 | CONCLUIDO | 9.3424 | 10.7 | 8.09 | 121.3 | 2.18 | 4 | 228.79 | 53.44 | 28 | 2 | 52.35 | 28451.04 | 92.51 | 203.56 | 15.98 | 13.05 | 1172.89 | 0.82 | 0.92 | 0.06 | 0.06 | 0.5 | 10
28 | 95 | CONCLUIDO | 9.3429 | 10.7 | 8.09 | 121.29 | 2.24 | 4 | 230.48 | 53.44 | 29 | 2 | 53.05 | 28660.06 | 91.3 | 203.56 | 15.91 | 13.05 | 1141.17 | 0.82 | 0.92 | 0.06 | 0.06 | 0.5 | 10
29 | 95 | CONCLUIDO | 9.3468 | 10.7 | 8.08 | 121.22 | 2.3 | 4 | 232.18 | 53.44 | 30 | 0 | 53.75 | 28870.05 | 90.85 | 203.56 | 15.65 | 13.05 | 1011.42 | 0.83 | 0.92 | 0.06 | 0.06 | 0.5 | 10
0 | 55 | CONCLUIDO | 7.6258 | 13.11 | 9.4 | 8.3 | 0.15 | 68 | 116.05 | 43.4 | 1 | 66 | 16.65 | 14546.17 | 92.67 | 203.57 | 57.2 | 13.05 | 21466.33 | 0.23 | 0.79 | 0.16 | 1.38 | 0.5 | 10
1 | 55 | CONCLUIDO | 8.7292 | 11.46 | 8.63 | 16.71 | 0.3 | 31 | 117.34 | 43.4 | 2 | 29 | 16.94 | 14705.49 | 83.69 | 203.56 | 32.99 | 13.05 | 9542.82 | 0.4 | 0.86 | 0.1 | 0.61 | 0.5 | 10
2 | 55 | CONCLUIDO | 9.0847 | 11.01 | 8.42 | 24.06 | 0.45 | 21 | 118.63 | 43.4 | 3 | 19 | 17.23 | 14865.24 | 80.43 | 203.56 | 26.27 | 13.05 | 6236.66 | 0.5 | 0.88 | 0.09 | 0.4 | 0.5 | 10
3 | 55 | CONCLUIDO | 9.3016 | 10.75 | 8.31 | 33.23 | 0.59 | 15 | 119.93 | 43.4 | 4 | 13 | 17.53 | 15025.44 | 78 | 203.56 | 22.91 | 13.05 | 4584.56 | 0.57 | 0.9 | 0.08 | 0.28 | 0.5 | 10
4 | 55 | CONCLUIDO | 9.4184 | 10.62 | 8.25 | 41.23 | 0.73 | 12 | 121.23 | 43.4 | 5 | 10 | 17.83 | 15186.08 | 76.29 | 203.56 | 20.98 | 13.05 | 3635.26 | 0.62 | 0.9 | 0.07 | 0.22 | 0.5 | 10
5 | 55 | CONCLUIDO | 9.5075 | 10.52 | 8.2 | 49.17 | 0.86 | 10 | 122.54 | 43.4 | 6 | 8 | 18.14 | 15347.16 | 74.73 | 203.56 | 19.2 | 13.05 | 2752.82 | 0.68 | 0.91 | 0.07 | 0.17 | 0.5 | 10
6 | 55 | CONCLUIDO | 9.5339 | 10.49 | 8.19 | 54.6 | 1 | 9 | 123.85 | 43.4 | 7 | 7 | 18.45 | 15508.69 | 73.46 | 203.56 | 19.18 | 13.05 | 2747.89 | 0.68 | 0.91 | 0.07 | 0.17 | 0.5 | 10
7 | 55 | CONCLUIDO | 9.5796 | 10.44 | 8.16 | 61.23 | 1.13 | 8 | 125.16 | 43.4 | 8 | 6 | 18.76 | 15670.68 | 71.53 | 203.56 | 18.4 | 13.05 | 2363.48 | 0.71 | 0.91 | 0.07 | 0.14 | 0.5 | 10
8 | 55 | CONCLUIDO | 9.6133 | 10.4 | 8.15 | 69.86 | 1.26 | 7 | 126.48 | 43.4 | 9 | 5 | 19.08 | 15833.12 | 70.13 | 203.59 | 18.13 | 13.05 | 2237.16 | 0.72 | 0.91 | 0.06 | 0.13 | 0.5 | 10
9 | 55 | CONCLUIDO | 9.6639 | 10.35 | 8.12 | 81.2 | 1.38 | 6 | 127.8 | 43.4 | 10 | 4 | 19.4 | 15996.02 | 67.61 | 203.56 | 17.03 | 13.05 | 1689.82 | 0.77 | 0.92 | 0.06 | 0.1 | 0.5 | 10
10 | 55 | CONCLUIDO | 9.6798 | 10.33 | 8.1 | 81.03 | 1.5 | 6 | 129.13 | 43.4 | 11 | 4 | 19.73 | 16159.39 | 66.61 | 203.56 | 16.42 | 13.05 | 1386.15 | 0.79 | 0.92 | 0.06 | 0.08 | 0.5 | 10
11 | 55 | CONCLUIDO | 9.6957 | 10.31 | 8.11 | 97.32 | 1.63 | 5 | 130.45 | 43.4 | 12 | 2 | 20.05 | 16323.22 | 64.84 | 203.56 | 16.65 | 13.05 | 1505.84 | 0.78 | 0.92 | 0.06 | 0.09 | 0.5 | 10
12 | 55 | CONCLUIDO | 9.697 | 10.31 | 8.11 | 97.31 | 1.74 | 5 | 131.79 | 43.4 | 13 | 0 | 20.39 | 16487.53 | 65.22 | 203.56 | 16.51 | 13.05 | 1434.81 | 0.79 | 0.92 | 0.07 | 0.08 | 0.5 | 10

## gráficos
Selecione o eixo X:
Selecione o eixo Y:
Selecione o eixo Z:
Eixo X | Eixo Y | Eixo Z

## hidden (hidden)
Unnamed: 0
Volume de calda [L]
STATUS
Capacidade operacional [ha/h]
Tempo de missao [h]
Tempo util [h]
Tempo por voo [min]
Autonomia Projetada [h]
N° Voos
MTOW [kg]
Massa Estrutura [kg]
Combustível [kg]
Abastecimentos
Massa gerador
Potência gerador [W]
Combustível consumido [L]
Calda cons [L]
Distância percorrida [km]
Distância Pulverizando [km]
RTL ACUMULADO[m]
EOC [km/km]
EOC [h/h]
Tempo de manobra [h]
Tempo rtl_rtw [h]
V pulv [m/s]
V desloc [m/s]