## RESULTADOS_18
Unnamed: 0 | Volume de calda [L] | STATUS | Capacidade operacional [ha/h] | Tempo de missao [h] | Tempo util [h] | Tempo por voo [min] | Autonomia Projetada [h] | N° Voos | MTOW [kg] | Massa Estrutura [kg] | Combustível [kg] | Abastecimentos | Massa gerador | Potência gerador [W] | Combustível consumido [L] | Calda cons [L] | Distância percorrida [km] | Distância Pulverizando [km] | RTL ACUMULADO[m] | EOC [km/km] | EOC [h/h] | Tempo de manobra [h] | Tempo rtl_rtw [h] | V pulv [m/s] | V desloc [m/s] | Preço Total por ha Simples [R$/ha] | Preço Total por ha Presumido [R$/ha] | Preço Total por ha Real [R$/ha] | Preço Total Simples [R$] | Preço Total Presumido [R$] | Prod CAPEX [ha/h/R$] | Dias Trabalhados | Preço Total Real [R$]
0 | 100 | CONCLUIDO | 6.0432 | 16.55 | 10.1 | 6 | 0.09 | 101 | 194.77 | 54.38 | 1 | 99 | 39.4 | 24256.19 | 138.64 | 610.34 | 79.07 | 13.88 | 32235.59 | 0.18 | 0.79 | 0.22 | 2.08 | 0.5 | 10 | 463.0273 | 633.5343 | 573.0707 | 463027.2549 | 633534.3175 | 2.0336e-06 | 21.5495 | 573070.6914
1 | 100 | CONCLUIDO | 7.6158 | 13.13 | 8.9 | 12.14 | 0.18 | 44 | 196.32 | 54.38 | 2 | 42 | 39.95 | 24447.22 | 119.57 | 610.34 | 41.36 | 13.88 | 13665.86 | 0.34 | 0.89 | 0.13 | 0.88 | 0.5 | 10 | 347.8251 | 475.9096 | 430.4895 | 347825.0626 | 475909.5956 | 2.5628e-06 | 17.0964 | 430489.4517
2 | 100 | CONCLUIDO | 8.2136 | 12.18 | 8.57 | 18.36 | 0.27 | 28 | 197.88 | 54.38 | 3 | 26 | 40.5 | 24639 | 112.56 | 610.27 | 31.01 | 13.88 | 8571.89 | 0.45 | 0.93 | 0.1 | 0.54 | 0.5 | 10 | 324.2453 | 443.6467 | 401.3057 | 324245.2941 | 443646.7161 | 2.7639e-06 | 15.8594 | 401305.6961
3 | 100 | CONCLUIDO | 8.5094 | 11.75 | 8.42 | 24.05 | 0.36 | 21 | 199.44 | 54.38 | 4 | 19 | 41.06 | 24831.54 | 107.99 | 610.23 | 26.24 | 13.88 | 6220.11 | 0.53 | 0.94 | 0.09 | 0.39 | 0.5 | 10 | 308.4864 | 422.0846 | 381.8015 | 308486.3505 | 422084.6343 | 2.8635e-06 | 15.2995 | 381801.4692
4 | 100 | CONCLUIDO | 8.7209 | 11.47 | 8.33 | 31.23 | 0.44 | 16 | 201.01 | 54.38 | 5 | 14 | 41.63 | 25024.84 | 104.16 | 610.26 | 23.51 | 13.88 | 4881.68 | 0.59 | 0.95 | 0.08 | 0.3 | 0.5 | 10 | 294.7627 | 403.3073 | 364.8162 | 294762.6909 | 403307.3177 | 2.9346e-06 | 14.9349 | 364816.2334
5 | 100 | CONCLUIDO | 8.8589 | 11.29 | 8.27 | 38.15 | 0.53 | 13 | 202.58 | 54.38 | 6 | 11 | 42.2 | 25218.93 | 100.43 | 610.23 | 21.54 | 13.88 | 3910.45 | 0.64 | 0.96 | 0.08 | 0.24 | 0.5 | 10 | 290.8118 | 397.9016 | 359.9264 | 290811.8457 | 397901.5971 | 2.9811e-06 | 14.7005 | 359926.4271
6 | 100 | CONCLUIDO | 8.9528 | 11.17 | 8.23 | 44.87 | 0.61 | 11 | 204.16 | 54.38 | 7 | 9 | 42.78 | 25413.94 | 96.92 | 610.23 | 20.28 | 13.88 | 3290.74 | 0.68 | 0.97 | 0.07 | 0.2 | 0.5 | 10 | 287.6051 | 393.514 | 355.9576 | 287605.1273 | 393514.0234 | 3.0127e-06 | 14.5443 | 355957.5973
7 | 100 | CONCLUIDO | 9.007 | 11.1 | 8.2 | 49.18 | 0.69 | 10 | 205.75 | 54.38 | 8 | 8 | 43.37 | 25609.61 | 93.79 | 610.23 | 19.49 | 13.88 | 2902.07 | 0.71 | 0.97 | 0.07 | 0.17 | 0.5 | 10 | 276.4614 | 378.2667 | 342.1654 | 276461.379 | 378266.6553 | 3.0309e-06 | 14.4531 | 342165.4167
8 | 100 | CONCLUIDO | 9.0411 | 11.06 | 8.19 | 54.63 | 0.77 | 9 | 207.34 | 54.38 | 9 | 7 | 43.96 | 25806.1 | 89.92 | 610.23 | 19.39 | 13.88 | 2854.46 | 0.72 | 0.97 | 0.07 | 0.17 | 0.5 | 10 | 273.7826 | 374.6014 | 338.85 | 273782.5814 | 374601.4063 | 3.0424e-06 | 14.401 | 338849.9739
9 | 100 | CONCLUIDO | 9.0891 | 11 | 8.17 | 61.31 | 0.85 | 8 | 208.94 | 54.38 | 10 | 2 | 44.56 | 26003.41 | 87.52 | 610.23 | 18.55 | 13.88 | 2440.59 | 0.75 | 0.97 | 0.07 | 0.15 | 0.5 | 10 | 271.8511 | 371.9586 | 336.4594 | 271851.0722 | 371958.6302 | 3.0585e-06 | 14.3229 | 336459.4206
10 | 100 | CONCLUIDO | 9.0856 | 11.01 | 8.18 | 61.34 | 0.93 | 8 | 210.55 | 54.38 | 11 | 0 | 45.17 | 26201.54 | 87.02 | 610.23 | 18.59 | 13.88 | 2461.43 | 0.75 | 0.97 | 0.08 | 0.15 | 0.5 | 10 | 271.615 | 371.6356 | 336.1673 | 271615.0142 | 371635.6452 | 3.0574e-06 | 14.3359 | 336167.2609

## RESULTADOS_6
Unnamed: 0 | Volume de calda [L] | STATUS | Capacidade operacional [ha/h] | Tempo de missao [h] | Tempo util [h] | Tempo por voo [min] | Autonomia Projetada [h] | N° Voos | MTOW [kg] | Massa Estrutura [kg] | Combustível [kg] | Abastecimentos | Massa gerador | Potência gerador [W] | Combustível consumido [L] | Calda cons [L] | Distância percorrida [km] | Distância Pulverizando [km] | RTL ACUMULADO[m] | EOC [km/km] | EOC [h/h] | Tempo de manobra [h] | Tempo rtl_rtw [h] | V pulv [m/s] | V desloc [m/s] | Preço Total por ha Simples [R$/ha] | Preço Total por ha Presumido [R$/ha] | Preço Total por ha Real [R$/ha] | Preço Total Simples [R$] | Preço Total Presumido [R$] | Prod CAPEX [ha/h/R$] | Dias Trabalhados | Preço Total Real [R$]
0 | 40 | CONCLUIDO | 8.3385 | 11.99 | 9.07 | 10.47 | 0.2 | 52 | 89.87 | 37.55 | 1 | 50 | 11.32 | 11317.98 | 71.11 | 610.34 | 46.61 | 13.88 | 16251.98 | 0.3 | 0.88 | 0.14 | 1.04 | 0.5 | 10 | 260.291 | 356.1416 | 322.152 | 260290.9845 | 356141.6082 | 3.391e-06 | 15.612 | 322151.9529
1 | 40 | CONCLUIDO | 9.2253 | 10.84 | 8.47 | 22.08 | 0.39 | 23 | 91.1 | 37.55 | 2 | 21 | 11.54 | 11468.97 | 59.7 | 610.27 | 27.81 | 13.88 | 6993.19 | 0.5 | 0.94 | 0.09 | 0.44 | 0.5 | 10 | 229.7102 | 314.2997 | 284.3034 | 229710.2481 | 314299.6955 | 3.7516e-06 | 14.1146 | 284303.3737
2 | 40 | CONCLUIDO | 9.4155 | 10.62 | 8.36 | 29.5 | 0.57 | 17 | 92.32 | 37.55 | 3 | 0 | 11.77 | 11620.34 | 54.83 | 610.23 | 23.98 | 13.88 | 5111.1 | 0.58 | 0.95 | 0.1 | 0.34 | 0.5 | 10 | 217.7018 | 297.8691 | 269.4409 | 217701.7562 | 297869.1472 | 3.8289e-06 | 13.8281 | 269440.9339

## RESULTADOS_4
Unnamed: 0 | Volume de calda [L] | STATUS | Capacidade operacional [ha/h] | Tempo de missao [h] | Tempo util [h] | Tempo por voo [min] | Autonomia Projetada [h] | N° Voos | MTOW [kg] | Massa Estrutura [kg] | Combustível [kg] | Abastecimentos | Massa gerador | Potência gerador [W] | Combustível consumido [L] | Calda cons [L] | Distância percorrida [km] | Distância Pulverizando [km] | RTL ACUMULADO[m] | EOC [km/km] | EOC [h/h] | Tempo de manobra [h] | Tempo rtl_rtw [h] | V pulv [m/s] | V desloc [m/s] | Preço Total por ha Simples [R$/ha] | Preço Total por ha Presumido [R$/ha] | Preço Total por ha Real [R$/ha] | Preço Total Simples [R$] | Preço Total Presumido [R$] | Prod CAPEX [ha/h/R$] | Dias Trabalhados | Preço Total Real [R$]
0 | 30 | CONCLUIDO | 8.8065 | 11.36 | 8.86 | 12.65 | 0.24 | 42 | 71.52 | 32.27 | 1 | 40 | 8.25 | 9054.6 | 57.03 | 610.3 | 40.08 | 13.88 | 13036.43 | 0.35 | 0.9 | 0.12 | 0.83 | 0.5 | 10 | 232.7647 | 318.4789 | 288.0837 | 232764.6875 | 318478.9143 | 3.7741e-06 | 14.7917 | 288083.7337
1 | 30 | CONCLUIDO | 9.3718 | 10.67 | 8.48 | 23.14 | 0.48 | 22 | 72.7 | 32.27 | 2 | 0 | 8.43 | 9200.25 | 48.59 | 610.28 | 27.47 | 13.88 | 6829.67 | 0.51 | 0.94 | 0.12 | 0.46 | 0.5 | 10 | 216.0379 | 295.5926 | 267.3817 | 216037.9111 | 295592.6009 | 4.0163e-06 | 13.8932 | 267381.6579

## RESULTADOS_1
Unnamed: 0 | Volume de calda [L] | STATUS | Capacidade operacional [ha/h] | Tempo de missao [h] | Tempo util [h] | Tempo por voo [min] | Autonomia Projetada [h] | N° Voos | MTOW [kg] | Massa Estrutura [kg] | Combustível [kg] | Abastecimentos | Massa gerador | Potência gerador [W] | Combustível consumido [L] | Calda cons [L] | Distância percorrida [km] | Distância Pulverizando [km] | RTL ACUMULADO[m] | EOC [km/km] | EOC [h/h] | Tempo de manobra [h] | Tempo rtl_rtw [h] | V pulv [m/s] | V desloc [m/s] | Preço Total por ha Simples [R$/ha] | Preço Total por ha Presumido [R$/ha] | Preço Total por ha Real [R$/ha] | Preço Total Simples [R$] | Preço Total Presumido [R$] | Prod CAPEX [ha/h/R$] | Dias Trabalhados | Preço Total Real [R$]
0 | 15 | CONCLUIDO | 9.0332 | 11.07 | 8.9 | 12.72 | 0.43 | 42 | 39.78 | 19.54 | 1 | 0 | 4.24 | 5140 | 34.81 | 610.26 | 39.89 | 13.88 | 12939.58 | 0.35 | 0.89 | 0.17 | 0.88 | 0.5 | 10 | 197.7413 | 270.5584 | 244.7367 | 197741.3014 | 270558.3723 | 4.3337e-06 | 14.4141 | 244736.661

## RESULTADOS_12
Unnamed: 0 | Volume de calda [L] | STATUS | Capacidade operacional [ha/h] | Tempo de missao [h] | Tempo util [h] | Tempo por voo [min] | Autonomia Projetada [h] | N° Voos | MTOW [kg] | Massa Estrutura [kg] | Combustível [kg] | Abastecimentos | Massa gerador | Potência gerador [W] | Combustível consumido [L] | Calda cons [L] | Distância percorrida [km] | Distância Pulverizando [km] | RTL ACUMULADO[m] | EOC [km/km] | EOC [h/h] | Tempo de manobra [h] | Tempo rtl_rtw [h] | V pulv [m/s] | V desloc [m/s] | Preço Total por ha Simples [R$/ha] | Preço Total por ha Presumido [R$/ha] | Preço Total por ha Real [R$/ha] | Preço Total Simples [R$] | Preço Total Presumido [R$] | Prod CAPEX [ha/h/R$] | Dias Trabalhados | Preço Total Real [R$]
0 | 70 | CONCLUIDO | 7.1195 | 14.05 | 9.59 | 7.48 | 0.12 | 77 | 141.81 | 47.83 | 1 | 75 | 22.98 | 17723.39 | 105.92 | 610.32 | 62.89 | 13.88 | 24263.94 | 0.22 | 0.83 | 0.18 | 1.57 | 0.5 | 10 | 351.1378 | 480.4423 | 434.5895 | 351137.8302 | 480442.2704 | 2.5895e-06 | 18.2943 | 434589.5345
1 | 70 | CONCLUIDO | 8.3581 | 11.96 | 8.72 | 14.96 | 0.25 | 35 | 143.17 | 47.83 | 2 | 33 | 23.34 | 17891.86 | 92.61 | 610.27 | 36.15 | 13.88 | 11103.14 | 0.38 | 0.91 | 0.1 | 0.7 | 0.5 | 10 | 289.2552 | 395.7717 | 357.9998 | 289255.1912 | 395771.7137 | 3.04e-06 | 15.5729 | 357999.8168
2 | 70 | CONCLUIDO | 8.8441 | 11.31 | 8.44 | 23.03 | 0.37 | 22 | 144.54 | 47.83 | 3 | 20 | 23.71 | 18060.85 | 85.99 | 610.27 | 26.97 | 13.88 | 6582.32 | 0.51 | 0.94 | 0.09 | 0.42 | 0.5 | 10 | 271.0976 | 370.9277 | 335.5269 | 271097.5864 | 370927.6777 | 3.2168e-06 | 14.7266 | 335526.8607
3 | 70 | CONCLUIDO | 9.0687 | 11.03 | 8.34 | 31.26 | 0.49 | 16 | 145.92 | 47.83 | 4 | 14 | 24.09 | 18230.35 | 80.93 | 610.23 | 23.83 | 13.88 | 5039.08 | 0.58 | 0.95 | 0.08 | 0.31 | 0.5 | 10 | 257.5566 | 352.4003 | 318.7678 | 257556.6309 | 352400.345 | 3.2985e-06 | 14.362 | 318767.7507
4 | 70 | CONCLUIDO | 9.2429 | 10.82 | 8.24 | 41.22 | 0.6 | 12 | 147.3 | 47.83 | 5 | 10 | 24.47 | 18400.38 | 75.09 | 610.23 | 20.87 | 13.88 | 3582.11 | 0.67 | 0.96 | 0.07 | 0.22 | 0.5 | 10 | 252.4744 | 345.4466 | 312.4777 | 252474.3825 | 345446.5885 | 3.3618e-06 | 14.0885 | 312477.651
5 | 70 | CONCLUIDO | 9.3291 | 10.72 | 8.2 | 49.21 | 0.71 | 10 | 148.68 | 47.83 | 6 | 1 | 24.85 | 18570.94 | 70.78 | 610.23 | 19.19 | 13.88 | 2749.92 | 0.72 | 0.97 | 0.08 | 0.18 | 0.5 | 10 | 249.057 | 340.7708 | 308.2481 | 249056.9954 | 340770.7688 | 3.3932e-06 | 13.9583 | 308248.0849
6 | 70 | CONCLUIDO | 9.3293 | 10.72 | 8.2 | 49.21 | 0.83 | 10 | 150.07 | 47.83 | 7 | 0 | 25.24 | 18742.03 | 71.38 | 610.23 | 19.01 | 13.88 | 2661.76 | 0.73 | 0.97 | 0.08 | 0.18 | 0.5 | 10 | 249.4056 | 341.2478 | 308.6796 | 249405.6141 | 341247.7642 | 3.3932e-06 | 13.9583 | 308679.5566

## RESULTADOS_16
Unnamed: 0 | Volume de calda [L] | STATUS | Capacidade operacional [ha/h] | Tempo de missao [h] | Tempo util [h] | Tempo por voo [min] | Autonomia Projetada [h] | N° Voos | MTOW [kg] | Massa Estrutura [kg] | Combustível [kg] | Abastecimentos | Massa gerador | Potência gerador [W] | Combustível consumido [L] | Calda cons [L] | Distância percorrida [km] | Distância Pulverizando [km] | RTL ACUMULADO[m] | EOC [km/km] | EOC [h/h] | Tempo de manobra [h] | Tempo rtl_rtw [h] | V pulv [m/s] | V desloc [m/s] | Preço Total por ha Simples [R$/ha] | Preço Total por ha Presumido [R$/ha] | Preço Total por ha Real [R$/ha] | Preço Total Simples [R$] | Preço Total Presumido [R$] | Prod CAPEX [ha/h/R$] | Dias Trabalhados | Preço Total Real [R$]
0 | 90 | CONCLUIDO | 6.3886 | 15.65 | 9.93 | 6.4 | 0.1 | 93 | 176.73 | 52.44 | 1 | 91 | 33.29 | 22031.19 | 127.64 | 610.3 | 73.46 | 13.88 | 29471.06 | 0.19 | 0.8 | 0.2 | 1.9 | 0.5 | 10 | 420.8062 | 575.7656 | 520.8154 | 420806.2282 | 575765.6461 | 2.2009e-06 | 20.3776 | 520815.381
1 | 90 | CONCLUIDO | 7.8637 | 12.72 | 8.84 | 12.93 | 0.2 | 41 | 178.21 | 52.44 | 2 | 39 | 33.77 | 22213.89 | 110.75 | 610.23 | 39.44 | 13.88 | 12720.64 | 0.35 | 0.9 | 0.12 | 0.81 | 0.5 | 10 | 333.4166 | 456.1952 | 412.6566 | 333416.5602 | 456195.2469 | 2.7091e-06 | 16.5625 | 412656.6128
2 | 90 | CONCLUIDO | 8.4207 | 11.88 | 8.53 | 19.69 | 0.3 | 26 | 179.7 | 52.44 | 3 | 24 | 34.26 | 22397.24 | 104.02 | 610.23 | 29.87 | 13.88 | 8007.97 | 0.46 | 0.93 | 0.09 | 0.51 | 0.5 | 10 | 303.5852 | 415.3787 | 375.7355 | 303585.2289 | 415378.7034 | 2.901e-06 | 15.4688 | 375735.5429
3 | 90 | CONCLUIDO | 8.7538 | 11.42 | 8.33 | 26.3 | 0.39 | 19 | 181.19 | 52.44 | 4 | 17 | 34.75 | 22581.25 | 98.42 | 610.23 | 23.04 | 13.88 | 4630.57 | 0.6 | 0.95 | 0.09 | 0.3 | 0.5 | 10 | 287.2587 | 393.04 | 355.5288 | 287258.7004 | 393040.0268 | 3.0158e-06 | 14.8698 | 355528.8383
4 | 90 | CONCLUIDO | 8.8784 | 11.26 | 8.31 | 33.24 | 0.49 | 15 | 182.69 | 52.44 | 5 | 13 | 35.25 | 22766.06 | 95.41 | 610.26 | 22.97 | 13.88 | 4616.76 | 0.6 | 0.96 | 0.08 | 0.28 | 0.5 | 10 | 284.1081 | 388.7292 | 351.6294 | 284108.0833 | 388729.2135 | 3.0587e-06 | 14.6615 | 351629.4429
5 | 90 | CONCLUIDO | 9.0178 | 11.09 | 8.24 | 41.21 | 0.58 | 12 | 184.19 | 52.44 | 6 | 10 | 35.75 | 22951.43 | 91.21 | 610.23 | 20.81 | 13.88 | 3548.46 | 0.67 | 0.96 | 0.07 | 0.22 | 0.5 | 10 | 271.5039 | 371.4836 | 336.0298 | 271503.9121 | 371483.6304 | 3.1067e-06 | 14.4401 | 336029.7541
6 | 90 | CONCLUIDO | 9.1195 | 10.97 | 8.19 | 49.14 | 0.67 | 10 | 185.7 | 52.44 | 7 | 8 | 36.26 | 23137.49 | 86.76 | 610.23 | 18.99 | 13.88 | 2647.67 | 0.73 | 0.97 | 0.07 | 0.17 | 0.5 | 10 | 267.7857 | 366.3963 | 331.4279 | 267785.7309 | 366396.2509 | 3.1418e-06 | 14.2839 | 331427.907
7 | 90 | CONCLUIDO | 9.1489 | 10.93 | 8.19 | 54.6 | 0.76 | 9 | 187.22 | 52.44 | 8 | 6 | 36.78 | 23324.24 | 83.63 | 610.23 | 19.11 | 13.88 | 2714.87 | 0.73 | 0.97 | 0.07 | 0.17 | 0.5 | 10 | 265.6749 | 363.5081 | 328.8154 | 265674.9148 | 363508.1392 | 3.1519e-06 | 14.2318 | 328815.4326
8 | 90 | CONCLUIDO | 9.1923 | 10.88 | 8.17 | 61.3 | 0.85 | 8 | 188.74 | 52.44 | 9 | 0 | 37.3 | 23511.69 | 81.58 | 610.25 | 18.34 | 13.88 | 2337.34 | 0.76 | 0.97 | 0.08 | 0.15 | 0.5 | 10 | 264.0431 | 361.2754 | 326.7958 | 264043.0677 | 361275.374 | 3.1668e-06 | 14.1667 | 326795.7594

## RESULTADOS_0
Unnamed: 0 | Volume de calda [L] | STATUS | Capacidade operacional [ha/h] | Tempo de missao [h] | Tempo util [h] | Tempo por voo [min] | Autonomia Projetada [h] | N° Voos | MTOW [kg] | Massa Estrutura [kg] | Combustível [kg] | Abastecimentos | Massa gerador | Potência gerador [W] | Combustível consumido [L] | Calda cons [L] | Distância percorrida [km] | Distância Pulverizando [km] | RTL ACUMULADO[m] | EOC [km/km] | EOC [h/h] | Tempo de manobra [h] | Tempo rtl_rtw [h] | V pulv [m/s] | V desloc [m/s] | Preço Total por ha Simples [R$/ha] | Preço Total por ha Presumido [R$/ha] | Preço Total por ha Real [R$/ha] | Preço Total Simples [R$] | Preço Total Presumido [R$] | Prod CAPEX [ha/h/R$] | Dias Trabalhados | Preço Total Real [R$]
0 | 10 | CONCLUIDO | 8.5718 | 11.67 | 9.33 | 9.03 | 0.64 | 62 | 26.11 | 12.1 | 1 | 0 | 3.01 | 3454.41 | 27.15 | 610.29 | 52.26 | 13.88 | 19023.96 | 0.27 | 0.85 | 0.23 | 1.3 | 0.5 | 10 | 203.5158 | 278.4593 | 251.8835 | 203515.7692 | 278459.2539 | 4.3557e-06 | 15.1953 | 251883.4935

## RESULTADOS_7
Unnamed: 0 | Volume de calda [L] | STATUS | Capacidade operacional [ha/h] | Tempo de missao [h] | Tempo util [h] | Tempo por voo [min] | Autonomia Projetada [h] | N° Voos | MTOW [kg] | Massa Estrutura [kg] | Combustível [kg] | Abastecimentos | Massa gerador | Potência gerador [W] | Combustível consumido [L] | Calda cons [L] | Distância percorrida [km] | Distância Pulverizando [km] | RTL ACUMULADO[m] | EOC [km/km] | EOC [h/h] | Tempo de manobra [h] | Tempo rtl_rtw [h] | V pulv [m/s] | V desloc [m/s] | Preço Total por ha Simples [R$/ha] | Preço Total por ha Presumido [R$/ha] | Preço Total por ha Real [R$/ha] | Preço Total Simples [R$] | Preço Total Presumido [R$] | Prod CAPEX [ha/h/R$] | Dias Trabalhados | Preço Total Real [R$]
0 | 45 | CONCLUIDO | 8.1107 | 12.33 | 9.17 | 9.65 | 0.18 | 57 | 98.71 | 39.72 | 1 | 55 | 12.99 | 12407.75 | 77.47 | 610.3 | 49.75 | 13.88 | 17793.93 | 0.28 | 0.87 | 0.14 | 1.14 | 0.5 | 10 | 277.85 | 380.1666 | 343.884 | 277849.9704 | 380166.5874 | 3.2252e-06 | 16.0547 | 343884.0219
1 | 45 | CONCLUIDO | 9.0808 | 11.01 | 8.51 | 20.42 | 0.35 | 25 | 99.95 | 39.72 | 2 | 23 | 13.24 | 12561.45 | 66.22 | 610.25 | 29.17 | 13.88 | 7662.94 | 0.48 | 0.93 | 0.09 | 0.49 | 0.5 | 10 | 237.3679 | 324.7772 | 293.7809 | 237367.8628 | 324777.1818 | 3.6109e-06 | 14.3359 | 293780.9034
2 | 45 | CONCLUIDO | 9.3818 | 10.66 | 8.34 | 31.28 | 0.52 | 16 | 101.2 | 39.72 | 3 | 10 | 13.49 | 12715.54 | 58.23 | 610.28 | 23.69 | 13.88 | 4972.29 | 0.59 | 0.95 | 0.09 | 0.32 | 0.5 | 10 | 230.246 | 315.0327 | 284.9664 | 230245.969 | 315032.6925 | 3.7306e-06 | 13.8802 | 284966.4145
3 | 45 | CONCLUIDO | 9.4221 | 10.61 | 8.32 | 33.27 | 0.69 | 15 | 102.45 | 39.72 | 4 | 0 | 13.74 | 12870.03 | 58.46 | 610.23 | 22.53 | 13.88 | 4396.64 | 0.62 | 0.95 | 0.1 | 0.29 | 0.5 | 10 | 222.3342 | 304.2074 | 275.1743 | 222334.1841 | 304207.4394 | 3.7466e-06 | 13.8151 | 275174.3083

## RESULTADOS_10
Unnamed: 0 | Volume de calda [L] | STATUS | Capacidade operacional [ha/h] | Tempo de missao [h] | Tempo util [h] | Tempo por voo [min] | Autonomia Projetada [h] | N° Voos | MTOW [kg] | Massa Estrutura [kg] | Combustível [kg] | Abastecimentos | Massa gerador | Potência gerador [W] | Combustível consumido [L] | Calda cons [L] | Distância percorrida [km] | Distância Pulverizando [km] | RTL ACUMULADO[m] | EOC [km/km] | EOC [h/h] | Tempo de manobra [h] | Tempo rtl_rtw [h] | V pulv [m/s] | V desloc [m/s] | Preço Total por ha Simples [R$/ha] | Preço Total por ha Presumido [R$/ha] | Preço Total por ha Real [R$/ha] | Preço Total Simples [R$] | Preço Total Presumido [R$] | Prod CAPEX [ha/h/R$] | Dias Trabalhados | Preço Total Real [R$]
0 | 60 | CONCLUIDO | 7.5067 | 13.32 | 9.43 | 8.2 | 0.14 | 69 | 124.63 | 45 | 1 | 67 | 18.64 | 15605.44 | 94.88 | 610.32 | 57.78 | 13.88 | 21750.74 | 0.24 | 0.84 | 0.16 | 1.4 | 0.5 | 10 | 322.6448 | 441.4569 | 399.3249 | 322644.8451 | 441456.9111 | 2.8191e-06 | 17.3438 | 399324.8831
1 | 60 | CONCLUIDO | 8.652 | 11.56 | 8.63 | 16.71 | 0.28 | 31 | 125.95 | 45 | 2 | 29 | 18.95 | 15767.7 | 82.59 | 610.25 | 33 | 13.88 | 9551.31 | 0.42 | 0.92 | 0.1 | 0.61 | 0.5 | 10 | 266.8525 | 365.1194 | 330.2729 | 266852.4955 | 365119.3571 | 3.2493e-06 | 15.0521 | 330272.8781
2 | 60 | CONCLUIDO | 9.1158 | 10.97 | 8.35 | 26.38 | 0.42 | 19 | 127.27 | 45 | 3 | 17 | 19.27 | 15930.42 | 75.27 | 610.26 | 23.99 | 13.88 | 5103.95 | 0.58 | 0.95 | 0.09 | 0.33 | 0.5 | 10 | 249.5217 | 341.4066 | 308.8233 | 249521.7157 | 341406.6196 | 3.4234e-06 | 14.2839 | 308823.251
3 | 60 | CONCLUIDO | 9.2702 | 10.79 | 8.3 | 35.56 | 0.55 | 14 | 128.59 | 45 | 4 | 12 | 19.59 | 16093.6 | 69.63 | 610.25 | 22.6 | 13.88 | 4434.43 | 0.61 | 0.96 | 0.08 | 0.27 | 0.5 | 10 | 244.9602 | 335.1654 | 303.1777 | 244960.2312 | 335165.3952 | 3.4814e-06 | 14.0495 | 303177.6803
4 | 60 | CONCLUIDO | 9.3417 | 10.7 | 8.27 | 41.33 | 0.68 | 12 | 129.92 | 45 | 5 | 0 | 19.92 | 16257.24 | 66.02 | 610.23 | 21.09 | 13.88 | 3691.14 | 0.66 | 0.96 | 0.09 | 0.24 | 0.5 | 10 | 242.129 | 331.2916 | 299.6736 | 242129.0492 | 331291.6471 | 3.5083e-06 | 13.9323 | 299673.6373

## RESULTADOS_14
Unnamed: 0 | Volume de calda [L] | STATUS | Capacidade operacional [ha/h] | Tempo de missao [h] | Tempo util [h] | Tempo por voo [min] | Autonomia Projetada [h] | N° Voos | MTOW [kg] | Massa Estrutura [kg] | Combustível [kg] | Abastecimentos | Massa gerador | Potência gerador [W] | Combustível consumido [L] | Calda cons [L] | Distância percorrida [km] | Distância Pulverizando [km] | RTL ACUMULADO[m] | EOC [km/km] | EOC [h/h] | Tempo de manobra [h] | Tempo rtl_rtw [h] | V pulv [m/s] | V desloc [m/s] | Preço Total por ha Simples [R$/ha] | Preço Total por ha Presumido [R$/ha] | Preço Total por ha Real [R$/ha] | Preço Total Simples [R$] | Preço Total Presumido [R$] | Prod CAPEX [ha/h/R$] | Dias Trabalhados | Preço Total Real [R$]
0 | 80 | CONCLUIDO | 6.7437 | 14.83 | 9.77 | 6.89 | 0.11 | 85 | 159.12 | 50.28 | 1 | 83 | 27.84 | 19859.16 | 116.89 | 610.48 | 68.36 | 13.88 | 26961.8 | 0.2 | 0.81 | 0.19 | 1.74 | 0.5 | 10 | 389.4111 | 532.8095 | 481.9589 | 389411.134 | 532809.4931 | 2.3839e-06 | 19.3099 | 481958.9029
1 | 80 | CONCLUIDO | 8.1118 | 12.33 | 8.78 | 13.86 | 0.22 | 38 | 160.54 | 50.28 | 2 | 36 | 28.26 | 20034.4 | 101.74 | 610.26 | 37.48 | 13.88 | 11755.68 | 0.37 | 0.9 | 0.12 | 0.75 | 0.5 | 10 | 311.0752 | 425.6268 | 385.0055 | 311075.1655 | 425626.7651 | 2.8675e-06 | 16.0547 | 385005.544
2 | 80 | CONCLUIDO | 8.6321 | 11.58 | 8.49 | 21.22 | 0.33 | 24 | 161.97 | 50.28 | 3 | 22 | 28.69 | 20210.21 | 95.09 | 610.3 | 28.44 | 13.88 | 7304.83 | 0.49 | 0.94 | 0.09 | 0.46 | 0.5 | 10 | 283.2348 | 387.5344 | 350.5486 | 283234.8029 | 387534.3527 | 3.0514e-06 | 15.0781 | 350548.618
3 | 80 | CONCLUIDO | 8.8474 | 11.3 | 8.4 | 27.99 | 0.43 | 18 | 163.4 | 50.28 | 4 | 16 | 29.12 | 20386.62 | 90.69 | 610.23 | 25.88 | 13.88 | 6057.46 | 0.54 | 0.95 | 0.08 | 0.37 | 0.5 | 10 | 277.9675 | 380.3274 | 344.0295 | 277967.503 | 380327.4006 | 3.1275e-06 | 14.7135 | 344029.4873
4 | 80 | CONCLUIDO | 9.0373 | 11.07 | 8.29 | 35.53 | 0.54 | 14 | 164.83 | 50.28 | 5 | 12 | 29.55 | 20563.61 | 85.9 | 610.25 | 22.42 | 13.88 | 4343.06 | 0.62 | 0.96 | 0.07 | 0.27 | 0.5 | 10 | 264.6164 | 362.0598 | 327.5053 | 264616.3529 | 362059.768 | 3.1946e-06 | 14.4141 | 327505.2919
5 | 80 | CONCLUIDO | 9.1741 | 10.9 | 8.22 | 44.84 | 0.64 | 11 | 166.27 | 50.28 | 6 | 9 | 29.99 | 20741.2 | 81.2 | 610.23 | 20.18 | 13.88 | 3241.81 | 0.69 | 0.97 | 0.07 | 0.2 | 0.5 | 10 | 260.4751 | 356.3935 | 322.3798 | 260475.098 | 356393.5205 | 3.243e-06 | 14.1927 | 322379.8231
6 | 80 | CONCLUIDO | 9.2581 | 10.8 | 8.19 | 54.58 | 0.74 | 9 | 167.72 | 50.28 | 7 | 3 | 30.44 | 20919.39 | 76.51 | 610.23 | 18.92 | 13.88 | 2621.03 | 0.73 | 0.97 | 0.07 | 0.16 | 0.5 | 10 | 256.9707 | 351.5987 | 318.0426 | 256970.7448 | 351598.7097 | 3.2727e-06 | 14.0625 | 318042.6223
7 | 80 | CONCLUIDO | 9.2535 | 10.81 | 8.19 | 54.61 | 0.84 | 9 | 169.17 | 50.28 | 8 | 0 | 30.89 | 21098.19 | 76.57 | 610.23 | 19.02 | 13.88 | 2672.29 | 0.73 | 0.97 | 0.08 | 0.17 | 0.5 | 10 | 257.0404 | 351.694 | 318.1288 | 257040.3973 | 351694.0113 | 3.2711e-06 | 14.0755 | 318128.8285

## RESULTADOS_5
Unnamed: 0 | Volume de calda [L] | STATUS | Capacidade operacional [ha/h] | Tempo de missao [h] | Tempo util [h] | Tempo por voo [min] | Autonomia Projetada [h] | N° Voos | MTOW [kg] | Massa Estrutura [kg] | Combustível [kg] | Abastecimentos | Massa gerador | Potência gerador [W] | Combustível consumido [L] | Calda cons [L] | Distância percorrida [km] | Distância Pulverizando [km] | RTL ACUMULADO[m] | EOC [km/km] | EOC [h/h] | Tempo de manobra [h] | Tempo rtl_rtw [h] | V pulv [m/s] | V desloc [m/s] | Preço Total por ha Simples [R$/ha] | Preço Total por ha Presumido [R$/ha] | Preço Total por ha Real [R$/ha] | Preço Total Simples [R$] | Preço Total Presumido [R$] | Prod CAPEX [ha/h/R$] | Dias Trabalhados | Preço Total Real [R$]
0 | 35 | CONCLUIDO | 8.5419 | 11.71 | 8.99 | 11.24 | 0.22 | 48 | 80.84 | 35.1 | 1 | 46 | 9.74 | 10204.21 | 64.47 | 610.36 | 44.08 | 13.88 | 15006.12 | 0.31 | 0.88 | 0.13 | 0.96 | 0.5 | 10 | 250.7355 | 343.0674 | 310.3255 | 250735.5063 | 343067.3814 | 3.5607e-06 | 15.2474 | 310325.512
1 | 35 | CONCLUIDO | 9.3894 | 10.65 | 8.41 | 25.24 | 0.43 | 20 | 82.04 | 35.1 | 2 | 15 | 9.94 | 10352.53 | 52.49 | 610.27 | 26.02 | 13.88 | 6115.56 | 0.53 | 0.94 | 0.09 | 0.39 | 0.5 | 10 | 221.3123 | 302.8093 | 273.9096 | 221312.3226 | 302809.2834 | 3.914e-06 | 13.8672 | 273909.5903
2 | 35 | CONCLUIDO | 9.4275 | 10.61 | 8.39 | 26.49 | 0.63 | 19 | 83.25 | 35.1 | 3 | 0 | 10.15 | 10501.19 | 52.2 | 610.23 | 24.25 | 13.88 | 5234.42 | 0.57 | 0.95 | 0.12 | 0.36 | 0.5 | 10 | 213.313 | 291.8643 | 264.0092 | 213313.029 | 291864.297 | 3.9299e-06 | 13.8151 | 264009.1781

## RESULTADOS_8
Unnamed: 0 | Volume de calda [L] | STATUS | Capacidade operacional [ha/h] | Tempo de missao [h] | Tempo util [h] | Tempo por voo [min] | Autonomia Projetada [h] | N° Voos | MTOW [kg] | Massa Estrutura [kg] | Combustível [kg] | Abastecimentos | Massa gerador | Potência gerador [W] | Combustível consumido [L] | Calda cons [L] | Distância percorrida [km] | Distância Pulverizando [km] | RTL ACUMULADO[m] | EOC [km/km] | EOC [h/h] | Tempo de manobra [h] | Tempo rtl_rtw [h] | V pulv [m/s] | V desloc [m/s] | Preço Total por ha Simples [R$/ha] | Preço Total por ha Presumido [R$/ha] | Preço Total por ha Real [R$/ha] | Preço Total Simples [R$] | Preço Total Presumido [R$] | Prod CAPEX [ha/h/R$] | Dias Trabalhados | Preço Total Real [R$]
0 | 50 | CONCLUIDO | 7.905 | 12.65 | 9.26 | 9.11 | 0.16 | 61 | 107.41 | 41.65 | 1 | 59 | 14.77 | 13481.73 | 83.51 | 610.31 | 52.49 | 13.88 | 19146.92 | 0.26 | 0.86 | 0.15 | 1.23 | 0.5 | 10 | 287.3186 | 393.122 | 355.603 | 287318.5951 | 393121.9774 | 3.0795e-06 | 16.4714 | 355602.9676
1 | 50 | CONCLUIDO | 8.9439 | 11.18 | 8.54 | 18.99 | 0.32 | 27 | 108.68 | 41.65 | 2 | 25 | 15.03 | 13638.32 | 71.63 | 610.26 | 30.36 | 13.88 | 8250.4 | 0.46 | 0.93 | 0.09 | 0.52 | 0.5 | 10 | 252.3057 | 345.2157 | 312.2688 | 252305.6667 | 345215.7442 | 3.4842e-06 | 14.5573 | 312268.8381
2 | 50 | CONCLUIDO | 9.2731 | 10.78 | 8.37 | 29.54 | 0.48 | 17 | 109.96 | 41.65 | 3 | 14 | 15.31 | 13795.21 | 64.43 | 610.23 | 24.87 | 13.88 | 5554.41 | 0.56 | 0.95 | 0.08 | 0.35 | 0.5 | 10 | 237.3316 | 324.7276 | 293.736 | 237331.5945 | 324727.558 | 3.6124e-06 | 14.0365 | 293736.0156
3 | 50 | CONCLUIDO | 9.3924 | 10.65 | 8.3 | 35.57 | 0.63 | 14 | 111.23 | 41.65 | 4 | 0 | 15.58 | 13952.52 | 60.71 | 610.23 | 22.21 | 13.88 | 4238.65 | 0.63 | 0.96 | 0.09 | 0.28 | 0.5 | 10 | 234.0979 | 320.3031 | 289.7338 | 234097.936 | 320303.1237 | 3.6589e-06 | 13.8672 | 289733.8431

## RESULTADOS_3
Unnamed: 0 | Volume de calda [L] | STATUS | Capacidade operacional [ha/h] | Tempo de missao [h] | Tempo util [h] | Tempo por voo [min] | Autonomia Projetada [h] | N° Voos | MTOW [kg] | Massa Estrutura [kg] | Combustível [kg] | Abastecimentos | Massa gerador | Potência gerador [W] | Combustível consumido [L] | Calda cons [L] | Distância percorrida [km] | Distância Pulverizando [km] | RTL ACUMULADO[m] | EOC [km/km] | EOC [h/h] | Tempo de manobra [h] | Tempo rtl_rtw [h] | V pulv [m/s] | V desloc [m/s] | Preço Total por ha Simples [R$/ha] | Preço Total por ha Presumido [R$/ha] | Preço Total por ha Real [R$/ha] | Preço Total Simples [R$] | Preço Total Presumido [R$] | Prod CAPEX [ha/h/R$] | Dias Trabalhados | Preço Total Real [R$]
0 | 25 | CONCLUIDO | 9.0575 | 11.04 | 8.74 | 14.57 | 0.28 | 36 | 61.76 | 28.92 | 1 | 34 | 6.84 | 7851.41 | 48.64 | 610.23 | 36.58 | 13.88 | 11314.81 | 0.38 | 0.91 | 0.11 | 0.72 | 0.5 | 10 | 214.6569 | 293.703 | 265.6724 | 214656.8796 | 293703.0127 | 4.0059e-06 | 14.375 | 265672.4094
1 | 25 | CONCLUIDO | 9.3327 | 10.72 | 8.56 | 19.75 | 0.55 | 26 | 62.92 | 28.92 | 2 | 0 | 7 | 7994.37 | 45.01 | 610.25 | 29.83 | 13.88 | 7991.56 | 0.47 | 0.93 | 0.12 | 0.53 | 0.5 | 10 | 210.6923 | 288.2785 | 260.7656 | 210692.2794 | 288278.4718 | 4.1276e-06 | 13.9583 | 260765.579

## RESULTADOS_15
Unnamed: 0 | Volume de calda [L] | STATUS | Capacidade operacional [ha/h] | Tempo de missao [h] | Tempo util [h] | Tempo por voo [min] | Autonomia Projetada [h] | N° Voos | MTOW [kg] | Massa Estrutura [kg] | Combustível [kg] | Abastecimentos | Massa gerador | Potência gerador [W] | Combustível consumido [L] | Calda cons [L] | Distância percorrida [km] | Distância Pulverizando [km] | RTL ACUMULADO[m] | EOC [km/km] | EOC [h/h] | Tempo de manobra [h] | Tempo rtl_rtw [h] | V pulv [m/s] | V desloc [m/s] | Preço Total por ha Simples [R$/ha] | Preço Total por ha Presumido [R$/ha] | Preço Total por ha Real [R$/ha] | Preço Total Simples [R$] | Preço Total Presumido [R$] | Prod CAPEX [ha/h/R$] | Dias Trabalhados | Preço Total Real [R$]
0 | 85 | CONCLUIDO | 6.5634 | 15.24 | 9.85 | 6.64 | 0.11 | 89 | 167.88 | 51.39 | 1 | 87 | 30.49 | 20939.59 | 122.25 | 610.38 | 70.91 | 13.88 | 28212.78 | 0.2 | 0.81 | 0.2 | 1.82 | 0.5 | 10 | 409.0578 | 559.691 | 506.2749 | 409057.8344 | 559690.9754 | 2.2897e-06 | 19.8438 | 506274.8543
1 | 85 | CONCLUIDO | 8.008 | 12.49 | 8.79 | 13.53 | 0.21 | 39 | 169.33 | 51.39 | 2 | 37 | 30.94 | 21118.46 | 106.1 | 610.25 | 38.05 | 13.88 | 12034.08 | 0.36 | 0.9 | 0.12 | 0.77 | 0.5 | 10 | 317.5011 | 434.4191 | 392.9587 | 317501.1487 | 434419.0788 | 2.7937e-06 | 16.263 | 392958.7316
2 | 85 | CONCLUIDO | 8.5264 | 11.73 | 8.51 | 20.42 | 0.31 | 25 | 170.79 | 51.39 | 3 | 23 | 31.4 | 21297.94 | 99.68 | 610.23 | 29.08 | 13.88 | 7618.54 | 0.48 | 0.93 | 0.09 | 0.48 | 0.5 | 10 | 297.5883 | 407.1735 | 368.3134 | 297588.333 | 407173.4859 | 2.9746e-06 | 15.2734 | 368313.4198
3 | 85 | CONCLUIDO | 8.8515 | 11.3 | 8.31 | 27.72 | 0.41 | 18 | 172.25 | 51.39 | 4 | 16 | 31.86 | 21478.05 | 93.97 | 610.25 | 23.2 | 13.88 | 4714.46 | 0.6 | 0.95 | 0.07 | 0.29 | 0.5 | 10 | 281.6087 | 385.3095 | 348.5361 | 281608.7209 | 385309.4756 | 3.088e-06 | 14.7135 | 348536.0801
4 | 85 | CONCLUIDO | 8.9858 | 11.13 | 8.28 | 35.49 | 0.51 | 14 | 173.71 | 51.39 | 5 | 12 | 32.32 | 21658.78 | 90.02 | 610.23 | 21.96 | 13.88 | 4116.38 | 0.63 | 0.96 | 0.08 | 0.26 | 0.5 | 10 | 269.3928 | 368.5952 | 333.417 | 269392.8328 | 368595.1586 | 3.1348e-06 | 14.4922 | 333416.954
5 | 85 | CONCLUIDO | 9.0703 | 11.02 | 8.25 | 41.23 | 0.61 | 12 | 175.18 | 51.39 | 6 | 10 | 32.79 | 21840.16 | 86.3 | 610.26 | 20.87 | 13.88 | 3581.67 | 0.67 | 0.96 | 0.07 | 0.22 | 0.5 | 10 | 266.3202 | 364.3911 | 329.6141 | 266320.2124 | 364391.0639 | 3.1643e-06 | 14.349 | 329614.0922
6 | 85 | CONCLUIDO | 9.1601 | 10.92 | 8.21 | 49.23 | 0.7 | 10 | 176.66 | 51.39 | 7 | 8 | 33.27 | 22022.17 | 81.95 | 610.26 | 19.84 | 13.88 | 3074.6 | 0.7 | 0.97 | 0.07 | 0.18 | 0.5 | 10 | 262.8565 | 359.6519 | 325.3272 | 262856.539 | 359651.9131 | 3.1956e-06 | 14.2188 | 325327.2393
7 | 85 | CONCLUIDO | 9.1907 | 10.88 | 8.2 | 54.69 | 0.8 | 9 | 178.14 | 51.39 | 8 | 1 | 33.75 | 22204.83 | 78.92 | 610.23 | 19.39 | 13.88 | 2852.87 | 0.72 | 0.97 | 0.08 | 0.18 | 0.5 | 10 | 260.7864 | 356.8194 | 322.7651 | 260786.3626 | 356819.4065 | 3.2063e-06 | 14.1667 | 322765.0631
8 | 85 | CONCLUIDO | 9.1902 | 10.88 | 8.2 | 54.69 | 0.89 | 9 | 179.63 | 51.39 | 9 | 0 | 34.24 | 22388.15 | 79.36 | 610.23 | 19.32 | 13.88 | 2822.3 | 0.72 | 0.97 | 0.08 | 0.18 | 0.5 | 10 | 261.0508 | 357.1812 | 323.0924 | 261050.8087 | 357181.2332 | 3.2061e-06 | 14.1667 | 323092.3576

## RESULTADOS_2
Unnamed: 0 | Volume de calda [L] | STATUS | Capacidade operacional [ha/h] | Tempo de missao [h] | Tempo util [h] | Tempo por voo [min] | Autonomia Projetada [h] | N° Voos | MTOW [kg] | Massa Estrutura [kg] | Combustível [kg] | Abastecimentos | Massa gerador | Potência gerador [W] | Combustível consumido [L] | Calda cons [L] | Distância percorrida [km] | Distância Pulverizando [km] | RTL ACUMULADO[m] | EOC [km/km] | EOC [h/h] | Tempo de manobra [h] | Tempo rtl_rtw [h] | V pulv [m/s] | V desloc [m/s] | Preço Total por ha Simples [R$/ha] | Preço Total por ha Presumido [R$/ha] | Preço Total por ha Real [R$/ha] | Preço Total Simples [R$] | Preço Total Presumido [R$] | Prod CAPEX [ha/h/R$] | Dias Trabalhados | Preço Total Real [R$]
0 | 20 | CONCLUIDO | 9.2381 | 10.82 | 8.69 | 16.29 | 0.34 | 32 | 51.33 | 24.83 | 1 | 6 | 5.51 | 6564.78 | 40.19 | 610.27 | 33.59 | 13.88 | 9841.17 | 0.41 | 0.91 | 0.14 | 0.66 | 0.5 | 10 | 204.594 | 279.9345 | 253.218 | 204593.9948 | 279934.5297 | 4.2389e-06 | 14.0885 | 253217.9711
1 | 20 | CONCLUIDO | 9.2362 | 10.83 | 8.69 | 16.29 | 0.66 | 32 | 52.47 | 24.83 | 2 | 0 | 5.64 | 6705.1 | 40.79 | 610.34 | 33.42 | 13.88 | 9754.68 | 0.42 | 0.91 | 0.15 | 0.66 | 0.5 | 10 | 204.9554 | 280.429 | 253.6653 | 204955.4056 | 280429.0279 | 4.238e-06 | 14.1016 | 253665.2751

## RESULTADOS_11
Unnamed: 0 | Volume de calda [L] | STATUS | Capacidade operacional [ha/h] | Tempo de missao [h] | Tempo util [h] | Tempo por voo [min] | Autonomia Projetada [h] | N° Voos | MTOW [kg] | Massa Estrutura [kg] | Combustível [kg] | Abastecimentos | Massa gerador | Potência gerador [W] | Combustível consumido [L] | Calda cons [L] | Distância percorrida [km] | Distância Pulverizando [km] | RTL ACUMULADO[m] | EOC [km/km] | EOC [h/h] | Tempo de manobra [h] | Tempo rtl_rtw [h] | V pulv [m/s] | V desloc [m/s] | Preço Total por ha Simples [R$/ha] | Preço Total por ha Presumido [R$/ha] | Preço Total por ha Real [R$/ha] | Preço Total Simples [R$] | Preço Total Presumido [R$] | Prod CAPEX [ha/h/R$] | Dias Trabalhados | Preço Total Real [R$]
0 | 65 | CONCLUIDO | 7.3142 | 13.67 | 9.5 | 7.81 | 0.13 | 73 | 133.21 | 46.47 | 1 | 71 | 20.75 | 16663.42 | 100.34 | 610.35 | 60.5 | 13.88 | 23092.22 | 0.23 | 0.84 | 0.16 | 1.48 | 0.5 | 10 | 332.5701 | 455.0371 | 411.609 | 332570.0845 | 455037.0615 | 2.7019e-06 | 17.7995 | 411608.963
1 | 65 | CONCLUIDO | 8.5106 | 11.75 | 8.67 | 15.77 | 0.26 | 33 | 134.55 | 46.47 | 2 | 31 | 21.09 | 16828.84 | 87.68 | 610.25 | 34.21 | 13.88 | 10143.37 | 0.41 | 0.92 | 0.11 | 0.65 | 0.5 | 10 | 281.9039 | 385.7133 | 348.9014 | 281903.8801 | 385713.3254 | 3.1439e-06 | 15.2995 | 348901.387
2 | 65 | CONCLUIDO | 8.9505 | 11.17 | 8.42 | 24.06 | 0.39 | 21 | 135.9 | 46.47 | 3 | 19 | 21.43 | 16994.64 | 80.95 | 610.33 | 26.27 | 13.88 | 6234.79 | 0.53 | 0.94 | 0.09 | 0.4 | 0.5 | 10 | 264.8643 | 362.399 | 327.8121 | 264864.2653 | 362398.9727 | 3.3064e-06 | 14.5443 | 327812.1234
3 | 65 | CONCLUIDO | 9.1689 | 10.91 | 8.32 | 33.27 | 0.52 | 15 | 137.25 | 46.47 | 4 | 13 | 21.78 | 17160.92 | 75.44 | 610.27 | 23.22 | 13.88 | 4738.73 | 0.6 | 0.95 | 0.08 | 0.29 | 0.5 | 10 | 251.3517 | 343.9105 | 311.0882 | 251351.726 | 343910.5204 | 3.387e-06 | 14.2057 | 311088.183
4 | 65 | CONCLUIDO | 9.3395 | 10.71 | 8.23 | 44.88 | 0.64 | 11 | 138.6 | 46.47 | 5 | 7 | 22.13 | 17327.69 | 68.89 | 610.24 | 20.26 | 13.88 | 3281.01 | 0.69 | 0.96 | 0.07 | 0.2 | 0.5 | 10 | 245.8883 | 336.4353 | 304.3263 | 245888.324 | 336435.2527 | 3.4501e-06 | 13.9453 | 304326.3444
5 | 65 | CONCLUIDO | 9.3235 | 10.73 | 8.25 | 44.98 | 0.76 | 11 | 139.95 | 46.47 | 6 | 0 | 22.49 | 17494.97 | 69.06 | 610.26 | 20.62 | 13.88 | 3461.94 | 0.67 | 0.96 | 0.08 | 0.22 | 0.5 | 10 | 246.1483 | 336.791 | 304.6481 | 246148.2958 | 336790.9577 | 3.4441e-06 | 13.9714 | 304648.1014

## RESULTADOS_13
Unnamed: 0 | Volume de calda [L] | STATUS | Capacidade operacional [ha/h] | Tempo de missao [h] | Tempo util [h] | Tempo por voo [min] | Autonomia Projetada [h] | N° Voos | MTOW [kg] | Massa Estrutura [kg] | Combustível [kg] | Abastecimentos | Massa gerador | Potência gerador [W] | Combustível consumido [L] | Calda cons [L] | Distância percorrida [km] | Distância Pulverizando [km] | RTL ACUMULADO[m] | EOC [km/km] | EOC [h/h] | Tempo de manobra [h] | Tempo rtl_rtw [h] | V pulv [m/s] | V desloc [m/s] | Preço Total por ha Simples [R$/ha] | Preço Total por ha Presumido [R$/ha] | Preço Total por ha Real [R$/ha] | Preço Total Simples [R$] | Preço Total Presumido [R$] | Prod CAPEX [ha/h/R$] | Dias Trabalhados | Preço Total Real [R$]
0 | 75 | CONCLUIDO | 6.9315 | 14.43 | 9.68 | 7.17 | 0.12 | 81 | 150.44 | 49.1 | 1 | 79 | 25.34 | 18787.76 | 111.32 | 610.26 | 65.7 | 13.88 | 25648.07 | 0.21 | 0.82 | 0.18 | 1.65 | 0.5 | 10 | 369.9498 | 506.1816 | 457.8724 | 369949.7888 | 506181.6221 | 2.4845e-06 | 18.7891 | 457872.3585
1 | 75 | CONCLUIDO | 8.2487 | 12.12 | 8.75 | 14.58 | 0.23 | 36 | 151.83 | 49.1 | 2 | 34 | 25.73 | 18959.54 | 97.19 | 610.23 | 36.61 | 13.88 | 11328.69 | 0.38 | 0.91 | 0.11 | 0.72 | 0.5 | 10 | 295.7748 | 404.6922 | 366.0689 | 295774.845 | 404692.1916 | 2.9566e-06 | 15.7812 | 366068.9368
2 | 75 | CONCLUIDO | 8.7357 | 11.45 | 8.47 | 22.09 | 0.35 | 23 | 153.23 | 49.1 | 3 | 21 | 26.13 | 19131.85 | 90.58 | 610.28 | 27.76 | 13.88 | 6969.6 | 0.5 | 0.94 | 0.09 | 0.44 | 0.5 | 10 | 277.1271 | 379.1775 | 342.9893 | 277127.0888 | 379177.5089 | 3.1312e-06 | 14.9089 | 342989.3396
3 | 75 | CONCLUIDO | 8.9568 | 11.16 | 8.37 | 29.54 | 0.46 | 17 | 154.63 | 49.1 | 4 | 15 | 26.53 | 19304.72 | 85.71 | 610.26 | 24.8 | 13.88 | 5521.84 | 0.56 | 0.95 | 0.08 | 0.34 | 0.5 | 10 | 271.8413 | 371.9453 | 336.4473 | 271841.3094 | 371945.2723 | 3.2104e-06 | 14.5312 | 336447.3376
4 | 75 | CONCLUIDO | 9.138 | 10.94 | 8.27 | 38.17 | 0.57 | 13 | 156.03 | 49.1 | 5 | 11 | 26.94 | 19478.15 | 80.69 | 610.25 | 21.71 | 13.88 | 3995.22 | 0.64 | 0.96 | 0.07 | 0.25 | 0.5 | 10 | 258.6764 | 353.9325 | 320.1537 | 258676.4454 | 353932.5246 | 3.2754e-06 | 14.2448 | 320153.7012
5 | 75 | CONCLUIDO | 9.286 | 10.77 | 8.19 | 49.12 | 0.67 | 10 | 157.44 | 49.1 | 6 | 7 | 27.35 | 19652.13 | 74.74 | 610.23 | 18.95 | 13.88 | 2630.07 | 0.73 | 0.97 | 0.07 | 0.16 | 0.5 | 10 | 253.8106 | 347.2748 | 314.1314 | 253810.5883 | 347274.8443 | 3.3284e-06 | 14.0234 | 314131.4205
6 | 75 | CONCLUIDO | 9.2507 | 10.81 | 8.23 | 49.37 | 0.78 | 10 | 158.86 | 49.1 | 7 | 0 | 27.77 | 19826.68 | 74.03 | 610.26 | 20.22 | 13.88 | 3266.84 | 0.69 | 0.96 | 0.08 | 0.2 | 0.5 | 10 | 253.7647 | 347.212 | 314.0746 | 253764.6643 | 347212.0091 | 3.3158e-06 | 14.0755 | 314074.5822

## RESULTADOS_17
Unnamed: 0 | Volume de calda [L] | STATUS | Capacidade operacional [ha/h] | Tempo de missao [h] | Tempo util [h] | Tempo por voo [min] | Autonomia Projetada [h] | N° Voos | MTOW [kg] | Massa Estrutura [kg] | Combustível [kg] | Abastecimentos | Massa gerador | Potência gerador [W] | Combustível consumido [L] | Calda cons [L] | Distância percorrida [km] | Distância Pulverizando [km] | RTL ACUMULADO[m] | EOC [km/km] | EOC [h/h] | Tempo de manobra [h] | Tempo rtl_rtw [h] | V pulv [m/s] | V desloc [m/s] | Preço Total por ha Simples [R$/ha] | Preço Total por ha Presumido [R$/ha] | Preço Total por ha Real [R$/ha] | Preço Total Simples [R$] | Preço Total Presumido [R$] | Prod CAPEX [ha/h/R$] | Dias Trabalhados | Preço Total Real [R$]
0 | 95 | CONCLUIDO | 6.2131 | 16.1 | 10.02 | 6.2 | 0.1 | 97 | 185.69 | 53.44 | 1 | 95 | 36.26 | 23136.14 | 133.13 | 610.34 | 76.39 | 13.88 | 30917.19 | 0.18 | 0.79 | 0.21 | 1.99 | 0.5 | 10 | 441.602 | 604.2193 | 546.5534 | 441601.965 | 604219.2906 | 2.1149e-06 | 20.9635 | 546553.4495
1 | 95 | CONCLUIDO | 7.7184 | 12.96 | 8.89 | 12.4 | 0.19 | 43 | 187.21 | 53.44 | 2 | 41 | 36.77 | 23322.88 | 115.4 | 610.25 | 40.8 | 13.88 | 13392.35 | 0.34 | 0.89 | 0.13 | 0.86 | 0.5 | 10 | 341.0352 | 466.6194 | 422.0859 | 341035.169 | 466619.3637 | 2.6273e-06 | 16.875 | 422085.8665
2 | 95 | CONCLUIDO | 8.3218 | 12.02 | 8.54 | 18.98 | 0.28 | 27 | 188.73 | 53.44 | 3 | 25 | 37.29 | 23510.33 | 107.96 | 610.23 | 30.21 | 13.88 | 8172.61 | 0.46 | 0.93 | 0.1 | 0.52 | 0.5 | 10 | 309.4308 | 423.3768 | 382.9704 | 309430.7841 | 423376.8499 | 2.8327e-06 | 15.651 | 382970.3576
3 | 95 | CONCLUIDO | 8.6203 | 11.6 | 8.39 | 25.16 | 0.37 | 20 | 190.25 | 53.44 | 4 | 18 | 37.82 | 23698.48 | 103.52 | 610.23 | 25.21 | 13.88 | 5708.95 | 0.55 | 0.95 | 0.09 | 0.36 | 0.5 | 10 | 294.0517 | 402.3346 | 363.9363 | 294051.7311 | 402334.5511 | 2.9343e-06 | 15.1042 | 363936.3062
4 | 95 | CONCLUIDO | 8.7696 | 11.4 | 8.34 | 31.27 | 0.46 | 16 | 191.78 | 53.44 | 5 | 14 | 38.35 | 23887.36 | 100.34 | 610.23 | 23.89 | 13.88 | 5067.8 | 0.58 | 0.95 | 0.08 | 0.31 | 0.5 | 10 | 290.1433 | 396.9868 | 359.099 | 290143.2897 | 396986.8492 | 2.9852e-06 | 14.8438 | 359098.9815
5 | 95 | CONCLUIDO | 8.9076 | 11.23 | 8.27 | 38.19 | 0.55 | 13 | 193.32 | 53.44 | 6 | 11 | 38.89 | 24076.95 | 96.49 | 610.23 | 21.9 | 13.88 | 4090.03 | 0.63 | 0.96 | 0.07 | 0.25 | 0.5 | 10 | 286.1653 | 391.5439 | 354.1755 | 286165.2538 | 391543.9249 | 3.0321e-06 | 14.6224 | 354175.5223
6 | 95 | CONCLUIDO | 9.0063 | 11.1 | 8.23 | 44.87 | 0.64 | 11 | 194.86 | 53.44 | 7 | 9 | 39.43 | 24267.28 | 92.28 | 610.23 | 20.31 | 13.88 | 3303.31 | 0.68 | 0.97 | 0.07 | 0.2 | 0.5 | 10 | 273.9657 | 374.8519 | 339.0766 | 273965.6541 | 374851.8944 | 3.0657e-06 | 14.4531 | 339076.5557
7 | 95 | CONCLUIDO | 9.1017 | 10.99 | 8.18 | 54.56 | 0.72 | 9 | 196.41 | 53.44 | 8 | 7 | 39.98 | 24458.36 | 88.5 | 610.23 | 18.98 | 13.88 | 2650.3 | 0.73 | 0.97 | 0.07 | 0.16 | 0.5 | 10 | 270.68 | 370.3563 | 335.01 | 270679.9638 | 370356.268 | 3.0982e-06 | 14.3099 | 335009.9856
8 | 95 | CONCLUIDO | 9.1487 | 10.93 | 8.16 | 61.23 | 0.81 | 8 | 197.97 | 53.44 | 9 | 5 | 40.53 | 24650.18 | 84.82 | 610.23 | 18.35 | 13.88 | 2338.44 | 0.76 | 0.97 | 0.07 | 0.14 | 0.5 | 10 | 268.02 | 366.7168 | 331.7178 | 268019.9957 | 366716.7823 | 3.1142e-06 | 14.2318 | 331717.8473
9 | 95 | CONCLUIDO | 9.144 | 10.94 | 8.17 | 61.27 | 0.89 | 8 | 199.53 | 53.44 | 10 | 0 | 41.1 | 24842.77 | 84.71 | 610.23 | 18.3 | 13.88 | 2317.32 | 0.76 | 0.97 | 0.07 | 0.15 | 0.5 | 10 | 268.0259 | 366.7249 | 331.7251 | 268025.8943 | 366724.853 | 3.1126e-06 | 14.2448 | 331725.1477

## RESULTADOS_9
Unnamed: 0 | Volume de calda [L] | STATUS | Capacidade operacional [ha/h] | Tempo de missao [h] | Tempo util [h] | Tempo por voo [min] | Autonomia Projetada [h] | N° Voos | MTOW [kg] | Massa Estrutura [kg] | Combustível [kg] | Abastecimentos | Massa gerador | Potência gerador [W] | Combustível consumido [L] | Calda cons [L] | Distância percorrida [km] | Distância Pulverizando [km] | RTL ACUMULADO[m] | EOC [km/km] | EOC [h/h] | Tempo de manobra [h] | Tempo rtl_rtw [h] | V pulv [m/s] | V desloc [m/s] | Preço Total por ha Simples [R$/ha] | Preço Total por ha Presumido [R$/ha] | Preço Total por ha Real [R$/ha] | Preço Total Simples [R$] | Preço Total Presumido [R$] | Prod CAPEX [ha/h/R$] | Dias Trabalhados | Preço Total Real [R$]
0 | 55 | CONCLUIDO | 7.7063 | 12.98 | 9.34 | 8.62 | 0.15 | 65 | 116.05 | 43.4 | 1 | 63 | 16.65 | 14546.17 | 89.27 | 610.27 | 55.21 | 13.88 | 20484.63 | 0.25 | 0.85 | 0.16 | 1.31 | 0.5 | 10 | 304.8131 | 417.0587 | 377.2552 | 304813.0546 | 417058.6687 | 2.9456e-06 | 16.901 | 377255.1747
1 | 55 | CONCLUIDO | 8.7961 | 11.37 | 8.59 | 17.78 | 0.3 | 29 | 117.34 | 43.4 | 2 | 27 | 16.94 | 14705.49 | 77.42 | 610.25 | 31.73 | 13.88 | 8927.21 | 0.44 | 0.92 | 0.1 | 0.57 | 0.5 | 10 | 259.6858 | 355.3136 | 321.4029 | 259685.8001 | 355313.5683 | 3.3622e-06 | 14.8047 | 321402.94
2 | 55 | CONCLUIDO | 9.2006 | 10.87 | 8.35 | 27.85 | 0.45 | 18 | 118.63 | 43.4 | 3 | 16 | 17.23 | 14865.24 | 70.12 | 610.23 | 24.61 | 13.88 | 5418.58 | 0.56 | 0.95 | 0.07 | 0.33 | 0.5 | 10 | 243.5459 | 333.2302 | 301.4272 | 243545.8918 | 333230.2336 | 3.5168e-06 | 14.1536 | 301427.2078
3 | 55 | CONCLUIDO | 9.3694 | 10.67 | 8.28 | 38.21 | 0.59 | 13 | 119.93 | 43.4 | 4 | 5 | 17.53 | 15025.44 | 63.89 | 610.23 | 21.74 | 13.88 | 4007.95 | 0.64 | 0.96 | 0.08 | 0.25 | 0.5 | 10 | 238.4502 | 326.2581 | 295.1205 | 238450.2366 | 326258.1334 | 3.5813e-06 | 13.8932 | 295120.515
4 | 55 | CONCLUIDO | 9.3667 | 10.68 | 8.28 | 38.22 | 0.73 | 13 | 121.23 | 43.4 | 5 | 0 | 17.83 | 15186.08 | 63.69 | 610.23 | 21.59 | 13.88 | 3935.22 | 0.64 | 0.96 | 0.09 | 0.26 | 0.5 | 10 | 238.3507 | 326.122 | 294.9973 | 238350.7166 | 326121.9658 | 3.5803e-06 | 13.9062 | 294997.3431

## resultados
Unnamed: 0 | Volume de calda [L] | STATUS | Capacidade operacional [ha/h] | Tempo de missao [h] | Tempo util [h] | Tempo por voo [min] | Autonomia Projetada [h] | N° Voos | MTOW [kg] | Massa Estrutura [kg] | Combustível [kg] | Abastecimentos | Massa gerador | Potência gerador [W] | Combustível consumido [L] | Calda cons [L] | Distância percorrida [km] | Distância Pulverizando [km] | RTL ACUMULADO[m] | EOC [km/km] | EOC [h/h] | Tempo de manobra [h] | Tempo rtl_rtw [h] | V pulv [m/s] | V desloc [m/s]
0 | 100 | CONCLUIDO | 6.0432 | 16.55 | 10.1 | 6 | 0.09 | 101 | 194.77 | 54.38 | 1 | 99 | 39.4 | 24256.19 | 138.64 | 610.34 | 79.07 | 13.88 | 32235.59 | 0.18 | 0.79 | 0.22 | 2.08 | 0.5 | 10
1 | 100 | CONCLUIDO | 7.6158 | 13.13 | 8.9 | 12.14 | 0.18 | 44 | 196.32 | 54.38 | 2 | 42 | 39.95 | 24447.22 | 119.57 | 610.34 | 41.36 | 13.88 | 13665.86 | 0.34 | 0.89 | 0.13 | 0.88 | 0.5 | 10
2 | 100 | CONCLUIDO | 8.2136 | 12.18 | 8.57 | 18.36 | 0.27 | 28 | 197.88 | 54.38 | 3 | 26 | 40.5 | 24639 | 112.56 | 610.27 | 31.01 | 13.88 | 8571.89 | 0.45 | 0.93 | 0.1 | 0.54 | 0.5 | 10
3 | 100 | CONCLUIDO | 8.5094 | 11.75 | 8.42 | 24.05 | 0.36 | 21 | 199.44 | 54.38 | 4 | 19 | 41.06 | 24831.54 | 107.99 | 610.23 | 26.24 | 13.88 | 6220.11 | 0.53 | 0.94 | 0.09 | 0.39 | 0.5 | 10
4 | 100 | CONCLUIDO | 8.7209 | 11.47 | 8.33 | 31.23 | 0.44 | 16 | 201.01 | 54.38 | 5 | 14 | 41.63 | 25024.84 | 104.16 | 610.26 | 23.51 | 13.88 | 4881.68 | 0.59 | 0.95 | 0.08 | 0.3 | 0.5 | 10
5 | 100 | CONCLUIDO | 8.8589 | 11.29 | 8.27 | 38.15 | 0.53 | 13 | 202.58 | 54.38 | 6 | 11 | 42.2 | 25218.93 | 100.43 | 610.23 | 21.54 | 13.88 | 3910.45 | 0.64 | 0.96 | 0.08 | 0.24 | 0.5 | 10
6 | 100 | CONCLUIDO | 8.9528 | 11.17 | 8.23 | 44.87 | 0.61 | 11 | 204.16 | 54.38 | 7 | 9 | 42.78 | 25413.94 | 96.92 | 610.23 | 20.28 | 13.88 | 3290.74 | 0.68 | 0.97 | 0.07 | 0.2 | 0.5 | 10
7 | 100 | CONCLUIDO | 9.007 | 11.1 | 8.2 | 49.18 | 0.69 | 10 | 205.75 | 54.38 | 8 | 8 | 43.37 | 25609.61 | 93.79 | 610.23 | 19.49 | 13.88 | 2902.07 | 0.71 | 0.97 | 0.07 | 0.17 | 0.5 | 10
8 | 100 | CONCLUIDO | 9.0411 | 11.06 | 8.19 | 54.63 | 0.77 | 9 | 207.34 | 54.38 | 9 | 7 | 43.96 | 25806.1 | 89.92 | 610.23 | 19.39 | 13.88 | 2854.46 | 0.72 | 0.97 | 0.07 | 0.17 | 0.5 | 10
9 | 100 | CONCLUIDO | 9.0891 | 11 | 8.17 | 61.31 | 0.85 | 8 | 208.94 | 54.38 | 10 | 2 | 44.56 | 26003.41 | 87.52 | 610.23 | 18.55 | 13.88 | 2440.59 | 0.75 | 0.97 | 0.07 | 0.15 | 0.5 | 10
10 | 100 | CONCLUIDO | 9.0856 | 11.01 | 8.18 | 61.34 | 0.93 | 8 | 210.55 | 54.38 | 11 | 0 | 45.17 | 26201.54 | 87.02 | 610.23 | 18.59 | 13.88 | 2461.43 | 0.75 | 0.97 | 0.08 | 0.15 | 0.5 | 10
0 | 40 | CONCLUIDO | 8.3385 | 11.99 | 9.07 | 10.47 | 0.2 | 52 | 89.87 | 37.55 | 1 | 50 | 11.32 | 11317.98 | 71.11 | 610.34 | 46.61 | 13.88 | 16251.98 | 0.3 | 0.88 | 0.14 | 1.04 | 0.5 | 10
1 | 40 | CONCLUIDO | 9.2253 | 10.84 | 8.47 | 22.08 | 0.39 | 23 | 91.1 | 37.55 | 2 | 21 | 11.54 | 11468.97 | 59.7 | 610.27 | 27.81 | 13.88 | 6993.19 | 0.5 | 0.94 | 0.09 | 0.44 | 0.5 | 10
2 | 40 | CONCLUIDO | 9.4155 | 10.62 | 8.36 | 29.5 | 0.57 | 17 | 92.32 | 37.55 | 3 | 0 | 11.77 | 11620.34 | 54.83 | 610.23 | 23.98 | 13.88 | 5111.1 | 0.58 | 0.95 | 0.1 | 0.34 | 0.5 | 10
0 | 30 | CONCLUIDO | 8.8065 | 11.36 | 8.86 | 12.65 | 0.24 | 42 | 71.52 | 32.27 | 1 | 40 | 8.25 | 9054.6 | 57.03 | 610.3 | 40.08 | 13.88 | 13036.43 | 0.35 | 0.9 | 0.12 | 0.83 | 0.5 | 10
1 | 30 | CONCLUIDO | 9.3718 | 10.67 | 8.48 | 23.14 | 0.48 | 22 | 72.7 | 32.27 | 2 | 0 | 8.43 | 9200.25 | 48.59 | 610.28 | 27.47 | 13.88 | 6829.67 | 0.51 | 0.94 | 0.12 | 0.46 | 0.5 | 10
0 | 15 | CONCLUIDO | 9.0332 | 11.07 | 8.9 | 12.72 | 0.43 | 42 | 39.78 | 19.54 | 1 | 0 | 4.24 | 5140 | 34.81 | 610.26 | 39.89 | 13.88 | 12939.58 | 0.35 | 0.89 | 0.17 | 0.88 | 0.5 | 10
0 | 70 | CONCLUIDO | 7.1195 | 14.05 | 9.59 | 7.48 | 0.12 | 77 | 141.81 | 47.83 | 1 | 75 | 22.98 | 17723.39 | 105.92 | 610.32 | 62.89 | 13.88 | 24263.94 | 0.22 | 0.83 | 0.18 | 1.57 | 0.5 | 10
1 | 70 | CONCLUIDO | 8.3581 | 11.96 | 8.72 | 14.96 | 0.25 | 35 | 143.17 | 47.83 | 2 | 33 | 23.34 | 17891.86 | 92.61 | 610.27 | 36.15 | 13.88 | 11103.14 | 0.38 | 0.91 | 0.1 | 0.7 | 0.5 | 10
2 | 70 | CONCLUIDO | 8.8441 | 11.31 | 8.44 | 23.03 | 0.37 | 22 | 144.54 | 47.83 | 3 | 20 | 23.71 | 18060.85 | 85.99 | 610.27 | 26.97 | 13.88 | 6582.32 | 0.51 | 0.94 | 0.09 | 0.42 | 0.5 | 10
3 | 70 | CONCLUIDO | 9.0687 | 11.03 | 8.34 | 31.26 | 0.49 | 16 | 145.92 | 47.83 | 4 | 14 | 24.09 | 18230.35 | 80.93 | 610.23 | 23.83 | 13.88 | 5039.08 | 0.58 | 0.95 | 0.08 | 0.31 | 0.5 | 10
4 | 70 | CONCLUIDO | 9.2429 | 10.82 | 8.24 | 41.22 | 0.6 | 12 | 147.3 | 47.83 | 5 | 10 | 24.47 | 18400.38 | 75.09 | 610.23 | 20.87 | 13.88 | 3582.11 | 0.67 | 0.96 | 0.07 | 0.22 | 0.5 | 10
5 | 70 | CONCLUIDO | 9.3291 | 10.72 | 8.2 | 49.21 | 0.71 | 10 | 148.68 | 47.83 | 6 | 1 | 24.85 | 18570.94 | 70.78 | 610.23 | 19.19 | 13.88 | 2749.92 | 0.72 | 0.97 | 0.08 | 0.18 | 0.5 | 10
6 | 70 | CONCLUIDO | 9.3293 | 10.72 | 8.2 | 49.21 | 0.83 | 10 | 150.07 | 47.83 | 7 | 0 | 25.24 | 18742.03 | 71.38 | 610.23 | 19.01 | 13.88 | 2661.76 | 0.73 | 0.97 | 0.08 | 0.18 | 0.5 | 10
0 | 90 | CONCLUIDO | 6.3886 | 15.65 | 9.93 | 6.4 | 0.1 | 93 | 176.73 | 52.44 | 1 | 91 | 33.29 | 22031.19 | 127.64 | 610.3 | 73.46 | 13.88 | 29471.06 | 0.19 | 0.8 | 0.2 | 1.9 | 0.5 | 10
1 | 90 | CONCLUIDO | 7.8637 | 12.72 | 8.84 | 12.93 | 0.2 | 41 | 178.21 | 52.44 | 2 | 39 | 33.77 | 22213.89 | 110.75 | 610.23 | 39.44 | 13.88 | 12720.64 | 0.35 | 0.9 | 0.12 | 0.81 | 0.5 | 10
2 | 90 | CONCLUIDO | 8.4207 | 11.88 | 8.53 | 19.69 | 0.3 | 26 | 179.7 | 52.44 | 3 | 24 | 34.26 | 22397.24 | 104.02 | 610.23 | 29.87 | 13.88 | 8007.97 | 0.46 | 0.93 | 0.09 | 0.51 | 0.5 | 10
3 | 90 | CONCLUIDO | 8.7538 | 11.42 | 8.33 | 26.3 | 0.39 | 19 | 181.19 | 52.44 | 4 | 17 | 34.75 | 22581.25 | 98.42 | 610.23 | 23.04 | 13.88 | 4630.57 | 0.6 | 0.95 | 0.09 | 0.3 | 0.5 | 10
4 | 90 | CONCLUIDO | 8.8784 | 11.26 | 8.31 | 33.24 | 0.49 | 15 | 182.69 | 52.44 | 5 | 13 | 35.25 | 22766.06 | 95.41 | 610.26 | 22.97 | 13.88 | 4616.76 | 0.6 | 0.96 | 0.08 | 0.28 | 0.5 | 10
5 | 90 | CONCLUIDO | 9.0178 | 11.09 | 8.24 | 41.21 | 0.58 | 12 | 184.19 | 52.44 | 6 | 10 | 35.75 | 22951.43 | 91.21 | 610.23 | 20.81 | 13.88 | 3548.46 | 0.67 | 0.96 | 0.07 | 0.22 | 0.5 | 10
6 | 90 | CONCLUIDO | 9.1195 | 10.97 | 8.19 | 49.14 | 0.67 | 10 | 185.7 | 52.44 | 7 | 8 | 36.26 | 23137.49 | 86.76 | 610.23 | 18.99 | 13.88 | 2647.67 | 0.73 | 0.97 | 0.07 | 0.17 | 0.5 | 10
7 | 90 | CONCLUIDO | 9.1489 | 10.93 | 8.19 | 54.6 | 0.76 | 9 | 187.22 | 52.44 | 8 | 6 | 36.78 | 23324.24 | 83.63 | 610.23 | 19.11 | 13.88 | 2714.87 | 0.73 | 0.97 | 0.07 | 0.17 | 0.5 | 10
8 | 90 | CONCLUIDO | 9.1923 | 10.88 | 8.17 | 61.3 | 0.85 | 8 | 188.74 | 52.44 | 9 | 0 | 37.3 | 23511.69 | 81.58 | 610.25 | 18.34 | 13.88 | 2337.34 | 0.76 | 0.97 | 0.08 | 0.15 | 0.5 | 10
0 | 10 | CONCLUIDO | 8.5718 | 11.67 | 9.33 | 9.03 | 0.64 | 62 | 26.11 | 12.1 | 1 | 0 | 3.01 | 3454.41 | 27.15 | 610.29 | 52.26 | 13.88 | 19023.96 | 0.27 | 0.85 | 0.23 | 1.3 | 0.5 | 10
0 | 45 | CONCLUIDO | 8.1107 | 12.33 | 9.17 | 9.65 | 0.18 | 57 | 98.71 | 39.72 | 1 | 55 | 12.99 | 12407.75 | 77.47 | 610.3 | 49.75 | 13.88 | 17793.93 | 0.28 | 0.87 | 0.14 | 1.14 | 0.5 | 10
1 | 45 | CONCLUIDO | 9.0808 | 11.01 | 8.51 | 20.42 | 0.35 | 25 | 99.95 | 39.72 | 2 | 23 | 13.24 | 12561.45 | 66.22 | 610.25 | 29.17 | 13.88 | 7662.94 | 0.48 | 0.93 | 0.09 | 0.49 | 0.5 | 10
2 | 45 | CONCLUIDO | 9.3818 | 10.66 | 8.34 | 31.28 | 0.52 | 16 | 101.2 | 39.72 | 3 | 10 | 13.49 | 12715.54 | 58.23 | 610.28 | 23.69 | 13.88 | 4972.29 | 0.59 | 0.95 | 0.09 | 0.32 | 0.5 | 10
3 | 45 | CONCLUIDO | 9.4221 | 10.61 | 8.32 | 33.27 | 0.69 | 15 | 102.45 | 39.72 | 4 | 0 | 13.74 | 12870.03 | 58.46 | 610.23 | 22.53 | 13.88 | 4396.64 | 0.62 | 0.95 | 0.1 | 0.29 | 0.5 | 10
0 | 60 | CONCLUIDO | 7.5067 | 13.32 | 9.43 | 8.2 | 0.14 | 69 | 124.63 | 45 | 1 | 67 | 18.64 | 15605.44 | 94.88 | 610.32 | 57.78 | 13.88 | 21750.74 | 0.24 | 0.84 | 0.16 | 1.4 | 0.5 | 10
1 | 60 | CONCLUIDO | 8.652 | 11.56 | 8.63 | 16.71 | 0.28 | 31 | 125.95 | 45 | 2 | 29 | 18.95 | 15767.7 | 82.59 | 610.25 | 33 | 13.88 | 9551.31 | 0.42 | 0.92 | 0.1 | 0.61 | 0.5 | 10
2 | 60 | CONCLUIDO | 9.1158 | 10.97 | 8.35 | 26.38 | 0.42 | 19 | 127.27 | 45 | 3 | 17 | 19.27 | 15930.42 | 75.27 | 610.26 | 23.99 | 13.88 | 5103.95 | 0.58 | 0.95 | 0.09 | 0.33 | 0.5 | 10
3 | 60 | CONCLUIDO | 9.2702 | 10.79 | 8.3 | 35.56 | 0.55 | 14 | 128.59 | 45 | 4 | 12 | 19.59 | 16093.6 | 69.63 | 610.25 | 22.6 | 13.88 | 4434.43 | 0.61 | 0.96 | 0.08 | 0.27 | 0.5 | 10
4 | 60 | CONCLUIDO | 9.3417 | 10.7 | 8.27 | 41.33 | 0.68 | 12 | 129.92 | 45 | 5 | 0 | 19.92 | 16257.24 | 66.02 | 610.23 | 21.09 | 13.88 | 3691.14 | 0.66 | 0.96 | 0.09 | 0.24 | 0.5 | 10
0 | 80 | CONCLUIDO | 6.7437 | 14.83 | 9.77 | 6.89 | 0.11 | 85 | 159.12 | 50.28 | 1 | 83 | 27.84 | 19859.16 | 116.89 | 610.48 | 68.36 | 13.88 | 26961.8 | 0.2 | 0.81 | 0.19 | 1.74 | 0.5 | 10
1 | 80 | CONCLUIDO | 8.1118 | 12.33 | 8.78 | 13.86 | 0.22 | 38 | 160.54 | 50.28 | 2 | 36 | 28.26 | 20034.4 | 101.74 | 610.26 | 37.48 | 13.88 | 11755.68 | 0.37 | 0.9 | 0.12 | 0.75 | 0.5 | 10
2 | 80 | CONCLUIDO | 8.6321 | 11.58 | 8.49 | 21.22 | 0.33 | 24 | 161.97 | 50.28 | 3 | 22 | 28.69 | 20210.21 | 95.09 | 610.3 | 28.44 | 13.88 | 7304.83 | 0.49 | 0.94 | 0.09 | 0.46 | 0.5 | 10
3 | 80 | CONCLUIDO | 8.8474 | 11.3 | 8.4 | 27.99 | 0.43 | 18 | 163.4 | 50.28 | 4 | 16 | 29.12 | 20386.62 | 90.69 | 610.23 | 25.88 | 13.88 | 6057.46 | 0.54 | 0.95 | 0.08 | 0.37 | 0.5 | 10
4 | 80 | CONCLUIDO | 9.0373 | 11.07 | 8.29 | 35.53 | 0.54 | 14 | 164.83 | 50.28 | 5 | 12 | 29.55 | 20563.61 | 85.9 | 610.25 | 22.42 | 13.88 | 4343.06 | 0.62 | 0.96 | 0.07 | 0.27 | 0.5 | 10
5 | 80 | CONCLUIDO | 9.1741 | 10.9 | 8.22 | 44.84 | 0.64 | 11 | 166.27 | 50.28 | 6 | 9 | 29.99 | 20741.2 | 81.2 | 610.23 | 20.18 | 13.88 | 3241.81 | 0.69 | 0.97 | 0.07 | 0.2 | 0.5 | 10
6 | 80 | CONCLUIDO | 9.2581 | 10.8 | 8.19 | 54.58 | 0.74 | 9 | 167.72 | 50.28 | 7 | 3 | 30.44 | 20919.39 | 76.51 | 610.23 | 18.92 | 13.88 | 2621.03 | 0.73 | 0.97 | 0.07 | 0.16 | 0.5 | 10
7 | 80 | CONCLUIDO | 9.2535 | 10.81 | 8.19 | 54.61 | 0.84 | 9 | 169.17 | 50.28 | 8 | 0 | 30.89 | 21098.19 | 76.57 | 610.23 | 19.02 | 13.88 | 2672.29 | 0.73 | 0.97 | 0.08 | 0.17 | 0.5 | 10
0 | 35 | CONCLUIDO | 8.5419 | 11.71 | 8.99 | 11.24 | 0.22 | 48 | 80.84 | 35.1 | 1 | 46 | 9.74 | 10204.21 | 64.47 | 610.36 | 44.08 | 13.88 | 15006.12 | 0.31 | 0.88 | 0.13 | 0.96 | 0.5 | 10
1 | 35 | CONCLUIDO | 9.3894 | 10.65 | 8.41 | 25.24 | 0.43 | 20 | 82.04 | 35.1 | 2 | 15 | 9.94 | 10352.53 | 52.49 | 610.27 | 26.02 | 13.88 | 6115.56 | 0.53 | 0.94 | 0.09 | 0.39 | 0.5 | 10
2 | 35 | CONCLUIDO | 9.4275 | 10.61 | 8.39 | 26.49 | 0.63 | 19 | 83.25 | 35.1 | 3 | 0 | 10.15 | 10501.19 | 52.2 | 610.23 | 24.25 | 13.88 | 5234.42 | 0.57 | 0.95 | 0.12 | 0.36 | 0.5 | 10
0 | 50 | CONCLUIDO | 7.905 | 12.65 | 9.26 | 9.11 | 0.16 | 61 | 107.41 | 41.65 | 1 | 59 | 14.77 | 13481.73 | 83.51 | 610.31 | 52.49 | 13.88 | 19146.92 | 0.26 | 0.86 | 0.15 | 1.23 | 0.5 | 10
1 | 50 | CONCLUIDO | 8.9439 | 11.18 | 8.54 | 18.99 | 0.32 | 27 | 108.68 | 41.65 | 2 | 25 | 15.03 | 13638.32 | 71.63 | 610.26 | 30.36 | 13.88 | 8250.4 | 0.46 | 0.93 | 0.09 | 0.52 | 0.5 | 10
2 | 50 | CONCLUIDO | 9.2731 | 10.78 | 8.37 | 29.54 | 0.48 | 17 | 109.96 | 41.65 | 3 | 14 | 15.31 | 13795.21 | 64.43 | 610.23 | 24.87 | 13.88 | 5554.41 | 0.56 | 0.95 | 0.08 | 0.35 | 0.5 | 10
3 | 50 | CONCLUIDO | 9.3924 | 10.65 | 8.3 | 35.57 | 0.63 | 14 | 111.23 | 41.65 | 4 | 0 | 15.58 | 13952.52 | 60.71 | 610.23 | 22.21 | 13.88 | 4238.65 | 0.63 | 0.96 | 0.09 | 0.28 | 0.5 | 10
0 | 25 | CONCLUIDO | 9.0575 | 11.04 | 8.74 | 14.57 | 0.28 | 36 | 61.76 | 28.92 | 1 | 34 | 6.84 | 7851.41 | 48.64 | 610.23 | 36.58 | 13.88 | 11314.81 | 0.38 | 0.91 | 0.11 | 0.72 | 0.5 | 10
1 | 25 | CONCLUIDO | 9.3327 | 10.72 | 8.56 | 19.75 | 0.55 | 26 | 62.92 | 28.92 | 2 | 0 | 7 | 7994.37 | 45.01 | 610.25 | 29.83 | 13.88 | 7991.56 | 0.47 | 0.93 | 0.12 | 0.53 | 0.5 | 10
0 | 85 | CONCLUIDO | 6.5634 | 15.24 | 9.85 | 6.64 | 0.11 | 89 | 167.88 | 51.39 | 1 | 87 | 30.49 | 20939.59 | 122.25 | 610.38 | 70.91 | 13.88 | 28212.78 | 0.2 | 0.81 | 0.2 | 1.82 | 0.5 | 10
1 | 85 | CONCLUIDO | 8.008 | 12.49 | 8.79 | 13.53 | 0.21 | 39 | 169.33 | 51.39 | 2 | 37 | 30.94 | 21118.46 | 106.1 | 610.25 | 38.05 | 13.88 | 12034.08 | 0.36 | 0.9 | 0.12 | 0.77 | 0.5 | 10
2 | 85 | CONCLUIDO | 8.5264 | 11.73 | 8.51 | 20.42 | 0.31 | 25 | 170.79 | 51.39 | 3 | 23 | 31.4 | 21297.94 | 99.68 | 610.23 | 29.08 | 13.88 | 7618.54 | 0.48 | 0.93 | 0.09 | 0.48 | 0.5 | 10
3 | 85 | CONCLUIDO | 8.8515 | 11.3 | 8.31 | 27.72 | 0.41 | 18 | 172.25 | 51.39 | 4 | 16 | 31.86 | 21478.05 | 93.97 | 610.25 | 23.2 | 13.88 | 4714.46 | 0.6 | 0.95 | 0.07 | 0.29 | 0.5 | 10
4 | 85 | CONCLUIDO | 8.9858 | 11.13 | 8.28 | 35.49 | 0.51 | 14 | 173.71 | 51.39 | 5 | 12 | 32.32 | 21658.78 | 90.02 | 610.23 | 21.96 | 13.88 | 4116.38 | 0.63 | 0.96 | 0.08 | 0.26 | 0.5 | 10
5 | 85 | CONCLUIDO | 9.0703 | 11.02 | 8.25 | 41.23 | 0.61 | 12 | 175.18 | 51.39 | 6 | 10 | 32.79 | 21840.16 | 86.3 | 610.26 | 20.87 | 13.88 | 3581.67 | 0.67 | 0.96 | 0.07 | 0.22 | 0.5 | 10
6 | 85 | CONCLUIDO | 9.1601 | 10.92 | 8.21 | 49.23 | 0.7 | 10 | 176.66 | 51.39 | 7 | 8 | 33.27 | 22022.17 | 81.95 | 610.26 | 19.84 | 13.88 | 3074.6 | 0.7 | 0.97 | 0.07 | 0.18 | 0.5 | 10
7 | 85 | CONCLUIDO | 9.1907 | 10.88 | 8.2 | 54.69 | 0.8 | 9 | 178.14 | 51.39 | 8 | 1 | 33.75 | 22204.83 | 78.92 | 610.23 | 19.39 | 13.88 | 2852.87 | 0.72 | 0.97 | 0.08 | 0.18 | 0.5 | 10
8 | 85 | CONCLUIDO | 9.1902 | 10.88 | 8.2 | 54.69 | 0.89 | 9 | 179.63 | 51.39 | 9 | 0 | 34.24 | 22388.15 | 79.36 | 610.23 | 19.32 | 13.88 | 2822.3 | 0.72 | 0.97 | 0.08 | 0.18 | 0.5 | 10
0 | 20 | CONCLUIDO | 9.2381 | 10.82 | 8.69 | 16.29 | 0.34 | 32 | 51.33 | 24.83 | 1 | 6 | 5.51 | 6564.78 | 40.19 | 610.27 | 33.59 | 13.88 | 9841.17 | 0.41 | 0.91 | 0.14 | 0.66 | 0.5 | 10
1 | 20 | CONCLUIDO | 9.2362 | 10.83 | 8.69 | 16.29 | 0.66 | 32 | 52.47 | 24.83 | 2 | 0 | 5.64 | 6705.1 | 40.79 | 610.34 | 33.42 | 13.88 | 9754.68 | 0.42 | 0.91 | 0.15 | 0.66 | 0.5 | 10
0 | 65 | CONCLUIDO | 7.3142 | 13.67 | 9.5 | 7.81 | 0.13 | 73 | 133.21 | 46.47 | 1 | 71 | 20.75 | 16663.42 | 100.34 | 610.35 | 60.5 | 13.88 | 23092.22 | 0.23 | 0.84 | 0.16 | 1.48 | 0.5 | 10
1 | 65 | CONCLUIDO | 8.5106 | 11.75 | 8.67 | 15.77 | 0.26 | 33 | 134.55 | 46.47 | 2 | 31 | 21.09 | 16828.84 | 87.68 | 610.25 | 34.21 | 13.88 | 10143.37 | 0.41 | 0.92 | 0.11 | 0.65 | 0.5 | 10
2 | 65 | CONCLUIDO | 8.9505 | 11.17 | 8.42 | 24.06 | 0.39 | 21 | 135.9 | 46.47 | 3 | 19 | 21.43 | 16994.64 | 80.95 | 610.33 | 26.27 | 13.88 | 6234.79 | 0.53 | 0.94 | 0.09 | 0.4 | 0.5 | 10
3 | 65 | CONCLUIDO | 9.1689 | 10.91 | 8.32 | 33.27 | 0.52 | 15 | 137.25 | 46.47 | 4 | 13 | 21.78 | 17160.92 | 75.44 | 610.27 | 23.22 | 13.88 | 4738.73 | 0.6 | 0.95 | 0.08 | 0.29 | 0.5 | 10
4 | 65 | CONCLUIDO | 9.3395 | 10.71 | 8.23 | 44.88 | 0.64 | 11 | 138.6 | 46.47 | 5 | 7 | 22.13 | 17327.69 | 68.89 | 610.24 | 20.26 | 13.88 | 3281.01 | 0.69 | 0.96 | 0.07 | 0.2 | 0.5 | 10
5 | 65 | CONCLUIDO | 9.3235 | 10.73 | 8.25 | 44.98 | 0.76 | 11 | 139.95 | 46.47 | 6 | 0 | 22.49 | 17494.97 | 69.06 | 610.26 | 20.62 | 13.88 | 3461.94 | 0.67 | 0.96 | 0.08 | 0.22 | 0.5 | 10
0 | 75 | CONCLUIDO | 6.9315 | 14.43 | 9.68 | 7.17 | 0.12 | 81 | 150.44 | 49.1 | 1 | 79 | 25.34 | 18787.76 | 111.32 | 610.26 | 65.7 | 13.88 | 25648.07 | 0.21 | 0.82 | 0.18 | 1.65 | 0.5 | 10
1 | 75 | CONCLUIDO | 8.2487 | 12.12 | 8.75 | 14.58 | 0.23 | 36 | 151.83 | 49.1 | 2 | 34 | 25.73 | 18959.54 | 97.19 | 610.23 | 36.61 | 13.88 | 11328.69 | 0.38 | 0.91 | 0.11 | 0.72 | 0.5 | 10
2 | 75 | CONCLUIDO | 8.7357 | 11.45 | 8.47 | 22.09 | 0.35 | 23 | 153.23 | 49.1 | 3 | 21 | 26.13 | 19131.85 | 90.58 | 610.28 | 27.76 | 13.88 | 6969.6 | 0.5 | 0.94 | 0.09 | 0.44 | 0.5 | 10
3 | 75 | CONCLUIDO | 8.9568 | 11.16 | 8.37 | 29.54 | 0.46 | 17 | 154.63 | 49.1 | 4 | 15 | 26.53 | 19304.72 | 85.71 | 610.26 | 24.8 | 13.88 | 5521.84 | 0.56 | 0.95 | 0.08 | 0.34 | 0.5 | 10
4 | 75 | CONCLUIDO | 9.138 | 10.94 | 8.27 | 38.17 | 0.57 | 13 | 156.03 | 49.1 | 5 | 11 | 26.94 | 19478.15 | 80.69 | 610.25 | 21.71 | 13.88 | 3995.22 | 0.64 | 0.96 | 0.07 | 0.25 | 0.5 | 10
5 | 75 | CONCLUIDO | 9.286 | 10.77 | 8.19 | 49.12 | 0.67 | 10 | 157.44 | 49.1 | 6 | 7 | 27.35 | 19652.13 | 74.74 | 610.23 | 18.95 | 13.88 | 2630.07 | 0.73 | 0.97 | 0.07 | 0.16 | 0.5 | 10
6 | 75 | CONCLUIDO | 9.2507 | 10.81 | 8.23 | 49.37 | 0.78 | 10 | 158.86 | 49.1 | 7 | 0 | 27.77 | 19826.68 | 74.03 | 610.26 | 20.22 | 13.88 | 3266.84 | 0.69 | 0.96 | 0.08 | 0.2 | 0.5 | 10
0 | 95 | CONCLUIDO | 6.2131 | 16.1 | 10.02 | 6.2 | 0.1 | 97 | 185.69 | 53.44 | 1 | 95 | 36.26 | 23136.14 | 133.13 | 610.34 | 76.39 | 13.88 | 30917.19 | 0.18 | 0.79 | 0.21 | 1.99 | 0.5 | 10
1 | 95 | CONCLUIDO | 7.7184 | 12.96 | 8.89 | 12.4 | 0.19 | 43 | 187.21 | 53.44 | 2 | 41 | 36.77 | 23322.88 | 115.4 | 610.25 | 40.8 | 13.88 | 13392.35 | 0.34 | 0.89 | 0.13 | 0.86 | 0.5 | 10
2 | 95 | CONCLUIDO | 8.3218 | 12.02 | 8.54 | 18.98 | 0.28 | 27 | 188.73 | 53.44 | 3 | 25 | 37.29 | 23510.33 | 107.96 | 610.23 | 30.21 | 13.88 | 8172.61 | 0.46 | 0.93 | 0.1 | 0.52 | 0.5 | 10
3 | 95 | CONCLUIDO | 8.6203 | 11.6 | 8.39 | 25.16 | 0.37 | 20 | 190.25 | 53.44 | 4 | 18 | 37.82 | 23698.48 | 103.52 | 610.23 | 25.21 | 13.88 | 5708.95 | 0.55 | 0.95 | 0.09 | 0.36 | 0.5 | 10
4 | 95 | CONCLUIDO | 8.7696 | 11.4 | 8.34 | 31.27 | 0.46 | 16 | 191.78 | 53.44 | 5 | 14 | 38.35 | 23887.36 | 100.34 | 610.23 | 23.89 | 13.88 | 5067.8 | 0.58 | 0.95 | 0.08 | 0.31 | 0.5 | 10
5 | 95 | CONCLUIDO | 8.9076 | 11.23 | 8.27 | 38.19 | 0.55 | 13 | 193.32 | 53.44 | 6 | 11 | 38.89 | 24076.95 | 96.49 | 610.23 | 21.9 | 13.88 | 4090.03 | 0.63 | 0.96 | 0.07 | 0.25 | 0.5 | 10
6 | 95 | CONCLUIDO | 9.0063 | 11.1 | 8.23 | 44.87 | 0.64 | 11 | 194.86 | 53.44 | 7 | 9 | 39.43 | 24267.28 | 92.28 | 610.23 | 20.31 | 13.88 | 3303.31 | 0.68 | 0.97 | 0.07 | 0.2 | 0.5 | 10
7 | 95 | CONCLUIDO | 9.1017 | 10.99 | 8.18 | 54.56 | 0.72 | 9 | 196.41 | 53.44 | 8 | 7 | 39.98 | 24458.36 | 88.5 | 610.23 | 18.98 | 13.88 | 2650.3 | 0.73 | 0.97 | 0.07 | 0.16 | 0.5 | 10
8 | 95 | CONCLUIDO | 9.1487 | 10.93 | 8.16 | 61.23 | 0.81 | 8 | 197.97 | 53.44 | 9 | 5 | 40.53 | 24650.18 | 84.82 | 610.23 | 18.35 | 13.88 | 2338.44 | 0.76 | 0.97 | 0.07 | 0.14 | 0.5 | 10
9 | 95 | CONCLUIDO | 9.144 | 10.94 | 8.17 | 61.27 | 0.89 | 8 | 199.53 | 53.44 | 10 | 0 | 41.1 | 24842.77 | 84.71 | 610.23 | 18.3 | 13.88 | 2317.32 | 0.76 | 0.97 | 0.07 | 0.15 | 0.5 | 10
0 | 55 | CONCLUIDO | 7.7063 | 12.98 | 9.34 | 8.62 | 0.15 | 65 | 116.05 | 43.4 | 1 | 63 | 16.65 | 14546.17 | 89.27 | 610.27 | 55.21 | 13.88 | 20484.63 | 0.25 | 0.85 | 0.16 | 1.31 | 0.5 | 10
1 | 55 | CONCLUIDO | 8.7961 | 11.37 | 8.59 | 17.78 | 0.3 | 29 | 117.34 | 43.4 | 2 | 27 | 16.94 | 14705.49 | 77.42 | 610.25 | 31.73 | 13.88 | 8927.21 | 0.44 | 0.92 | 0.1 | 0.57 | 0.5 | 10
2 | 55 | CONCLUIDO | 9.2006 | 10.87 | 8.35 | 27.85 | 0.45 | 18 | 118.63 | 43.4 | 3 | 16 | 17.23 | 14865.24 | 70.12 | 610.23 | 24.61 | 13.88 | 5418.58 | 0.56 | 0.95 | 0.07 | 0.33 | 0.5 | 10
3 | 55 | CONCLUIDO | 9.3694 | 10.67 | 8.28 | 38.21 | 0.59 | 13 | 119.93 | 43.4 | 4 | 5 | 17.53 | 15025.44 | 63.89 | 610.23 | 21.74 | 13.88 | 4007.95 | 0.64 | 0.96 | 0.08 | 0.25 | 0.5 | 10
4 | 55 | CONCLUIDO | 9.3667 | 10.68 | 8.28 | 38.22 | 0.73 | 13 | 121.23 | 43.4 | 5 | 0 | 17.83 | 15186.08 | 63.69 | 610.23 | 21.59 | 13.88 | 3935.22 | 0.64 | 0.96 | 0.09 | 0.26 | 0.5 | 10

## gráficos
Selecione o eixo X:
Selecione o eixo Y:
Selecione o eixo Z:
Eixo X | Eixo Y | Eixo Z

## hidden (hidden)
Unnamed: 0
Volume de calda [L]
STATUS
Capacidade operacional [ha/h]
Tempo de missao [h]
Tempo util [h]
Tempo por voo [min]
Autonomia Projetada [h]
N° Voos
MTOW [kg]
Massa Estrutura [kg]
Combustível [kg]
Abastecimentos
Massa gerador
Potência gerador [W]
Combustível consumido [L]
Calda cons [L]
Distância percorrida [km]
Distância Pulverizando [km]
RTL ACUMULADO[m]
EOC [km/km]
EOC [h/h]
Tempo de manobra [h]
Tempo rtl_rtw [h]
V pulv [m/s]
V desloc [m/s]