## RESULTADOS_18
Unnamed: 0 | Volume de calda [L] | STATUS | Capacidade operacional [ha/h] | Tempo de missao [h] | Tempo util [h] | Tempo por voo [min] | Autonomia Projetada [h] | N° Voos | MTOW [kg] | Massa Estrutura [kg] | Combustível [kg] | Abastecimentos | Massa gerador | Potência gerador [W] | Combustível consumido [L] | Calda cons [L] | Distância percorrida [km] | Distância Pulverizando [km] | RTL ACUMULADO[m] | EOC [km/km] | EOC [h/h] | Tempo de manobra [h] | Tempo rtl_rtw [h] | V pulv [m/s] | V desloc [m/s] | Preço Total por ha Simples [R$/ha] | Preço Total por ha Presumido [R$/ha] | Preço Total por ha Real [R$/ha] | Preço Total Simples [R$] | Preço Total Presumido [R$] | Prod CAPEX [ha/h/R$] | Dias Trabalhados | Preço Total Real [R$]
0 | 100 | CONCLUIDO | 2.9125 | 34.33 | 22.87 | 5.97 | 0.09 | 230 | 194.77 | 54.38 | 1 | 228 | 39.4 | 24256.19 | 318.97 | 592.83 | 179.96 | 30.64 | 72432.46 | 0.17 | 0.71 | 2.73 | 4.71 | 0.5 | 10 | 1422.9217 | 1946.9042 | 1761.0944 | 1422921.678 | 1946904.2147 | 9.8007e-07 | 44.7005 | 1761094.4089
1 | 100 | CONCLUIDO | 3.755 | 26.63 | 20.19 | 11.99 | 0.18 | 101 | 196.32 | 54.38 | 2 | 99 | 39.95 | 24447.22 | 279.46 | 592.73 | 96.27 | 30.64 | 31230.01 | 0.32 | 0.8 | 2.52 | 2.03 | 0.5 | 10 | 1027.6119 | 1406.024 | 1271.835 | 1027611.9433 | 1406023.9958 | 1.2636e-06 | 34.6745 | 1271835.0391
2 | 100 | CONCLUIDO | 4.0811 | 24.5 | 19.46 | 17.96 | 0.27 | 65 | 197.88 | 54.38 | 3 | 63 | 40.5 | 24639 | 267.55 | 592.67 | 73.69 | 30.64 | 20120.78 | 0.42 | 0.83 | 2.46 | 1.3 | 0.5 | 10 | 926.3098 | 1267.418 | 1146.4574 | 926309.8194 | 1267417.9608 | 1.3733e-06 | 31.901 | 1146457.3694
3 | 100 | CONCLUIDO | 4.2552 | 23.5 | 19.12 | 23.9 | 0.36 | 48 | 199.44 | 54.38 | 4 | 46 | 41.06 | 24831.54 | 261.08 | 592.72 | 63.06 | 30.64 | 14890 | 0.49 | 0.85 | 2.43 | 0.96 | 0.5 | 10 | 877.9541 | 1201.2555 | 1086.6094 | 877954.107 | 1201255.5418 | 1.4319e-06 | 30.599 | 1086609.3989
4 | 100 | CONCLUIDO | 4.3688 | 22.89 | 18.89 | 29.83 | 0.44 | 38 | 201.01 | 54.38 | 5 | 36 | 41.63 | 25024.84 | 256.26 | 592.73 | 56.44 | 30.64 | 11630.19 | 0.54 | 0.86 | 2.4 | 0.74 | 0.5 | 10 | 849.3994 | 1162.1858 | 1051.2684 | 849399.4228 | 1162185.7631 | 1.4701e-06 | 29.8047 | 1051268.385
5 | 100 | CONCLUIDO | 4.4315 | 22.57 | 18.8 | 35.26 | 0.53 | 32 | 202.58 | 54.38 | 6 | 30 | 42.2 | 25218.93 | 253.16 | 592.68 | 53.36 | 30.64 | 10119.68 | 0.57 | 0.86 | 2.41 | 0.65 | 0.5 | 10 | 830.0079 | 1135.6534 | 1027.2682 | 830007.8525 | 1135653.3612 | 1.4912e-06 | 29.388 | 1027268.1983
6 | 100 | CONCLUIDO | 4.4929 | 22.26 | 18.69 | 41.53 | 0.61 | 27 | 204.16 | 54.38 | 7 | 25 | 42.78 | 25413.94 | 249.81 | 592.69 | 49.79 | 30.64 | 8363.08 | 0.62 | 0.87 | 2.4 | 0.53 | 0.5 | 10 | 810.6042 | 1109.1045 | 1003.2531 | 810604.2431 | 1109104.4867 | 1.5119e-06 | 28.9844 | 1003253.1111
7 | 100 | CONCLUIDO | 4.5269 | 22.09 | 18.64 | 46.6 | 0.69 | 24 | 205.75 | 54.38 | 8 | 22 | 43.37 | 25609.61 | 246.63 | 592.71 | 48.06 | 30.64 | 7511.94 | 0.64 | 0.87 | 2.4 | 0.48 | 0.5 | 10 | 803.2452 | 1099.0355 | 994.1451 | 803245.161 | 1099035.466 | 1.5233e-06 | 28.763 | 994145.0636
8 | 100 | CONCLUIDO | 4.5675 | 21.89 | 18.56 | 53.03 | 0.77 | 21 | 207.34 | 54.38 | 9 | 19 | 43.96 | 25806.1 | 243.94 | 592.68 | 45.86 | 30.64 | 6424.14 | 0.67 | 0.87 | 2.38 | 0.4 | 0.5 | 10 | 795.7876 | 1088.8317 | 984.9151 | 795787.5901 | 1088831.6884 | 1.537e-06 | 28.5026 | 984915.1203
9 | 100 | CONCLUIDO | 4.5934 | 21.77 | 18.52 | 58.47 | 0.85 | 19 | 208.94 | 54.38 | 10 | 17 | 44.56 | 26003.41 | 241.65 | 592.67 | 44.45 | 30.64 | 5733.09 | 0.69 | 0.87 | 2.38 | 0.36 | 0.5 | 10 | 781.8576 | 1069.772 | 967.6745 | 781857.5604 | 1069772.0073 | 1.5457e-06 | 28.3464 | 967674.4684
10 | 100 | CONCLUIDO | 4.6158 | 21.66 | 18.49 | 65.25 | 0.93 | 17 | 210.55 | 54.38 | 11 | 15 | 45.17 | 26201.54 | 239.38 | 592.69 | 43.25 | 30.64 | 5141.6 | 0.71 | 0.88 | 2.39 | 0.33 | 0.5 | 10 | 777.013 | 1063.1435 | 961.6785 | 777012.9994 | 1063143.4652 | 1.5532e-06 | 28.2031 | 961678.545
11 | 100 | CONCLUIDO | 4.6272 | 21.61 | 18.47 | 69.27 | 1 | 16 | 212.16 | 54.38 | 12 | 14 | 45.78 | 26400.51 | 237.13 | 592.69 | 43.05 | 30.64 | 5044.95 | 0.71 | 0.88 | 2.38 | 0.31 | 0.5 | 10 | 773.2474 | 1057.9912 | 957.018 | 773247.42 | 1057991.2333 | 1.5571e-06 | 28.138 | 957018.0349
12 | 100 | CONCLUIDO | 4.6566 | 21.47 | 18.41 | 78.92 | 1.08 | 14 | 213.78 | 54.38 | 13 | 12 | 46.4 | 26600.32 | 234.39 | 592.69 | 41.25 | 30.64 | 4158.04 | 0.74 | 0.88 | 2.37 | 0.26 | 0.5 | 10 | 766.9758 | 1049.4101 | 949.2559 | 766975.8025 | 1049410.1295 | 1.567e-06 | 27.9557 | 949255.8996
13 | 100 | CONCLUIDO | 4.6679 | 21.42 | 18.4 | 84.93 | 1.15 | 13 | 215.41 | 54.38 | 14 | 11 | 47.03 | 26801 | 232.48 | 592.67 | 40.73 | 30.64 | 3899.45 | 0.75 | 0.88 | 2.38 | 0.24 | 0.5 | 10 | 763.736 | 1044.9772 | 945.2461 | 763735.9503 | 1044977.2209 | 1.5708e-06 | 27.8906 | 945246.0615
14 | 100 | CONCLUIDO | 4.6816 | 21.36 | 18.38 | 91.88 | 1.23 | 12 | 217.04 | 54.38 | 15 | 10 | 47.66 | 27002.55 | 229.69 | 592.67 | 39.88 | 30.64 | 3481.38 | 0.77 | 0.88 | 2.38 | 0.22 | 0.5 | 10 | 759.2273 | 1038.8083 | 939.6659 | 759227.3142 | 1038808.306 | 1.5754e-06 | 27.8125 | 939665.8993
15 | 100 | CONCLUIDO | 4.6785 | 21.37 | 18.39 | 91.96 | 1.3 | 12 | 218.68 | 54.38 | 16 | 10 | 48.31 | 27204.98 | 228.43 | 592.67 | 40.41 | 30.64 | 3746.01 | 0.76 | 0.88 | 2.38 | 0.23 | 0.5 | 10 | 758.0802 | 1037.2388 | 938.2462 | 758080.2253 | 1037238.8084 | 1.5743e-06 | 27.8255 | 938246.1923
16 | 100 | CONCLUIDO | 4.6947 | 21.3 | 18.36 | 100.12 | 1.37 | 11 | 220.33 | 54.38 | 17 | 9 | 48.95 | 27408.3 | 226.42 | 592.67 | 39.57 | 30.64 | 3330.88 | 0.77 | 0.88 | 2.37 | 0.2 | 0.5 | 10 | 754.2371 | 1031.9805 | 933.4897 | 754237.1311 | 1031980.5173 | 1.5798e-06 | 27.7344 | 933489.7451
17 | 100 | CONCLUIDO | 4.7064 | 21.25 | 18.34 | 110.05 | 1.44 | 10 | 221.99 | 54.38 | 18 | 8 | 49.61 | 27612.53 | 223.45 | 592.67 | 38.95 | 30.64 | 3024.84 | 0.79 | 0.88 | 2.37 | 0.18 | 0.5 | 10 | 741.2703 | 1014.2387 | 917.4412 | 741270.281 | 1014238.7011 | 1.5837e-06 | 27.6693 | 917441.1829
18 | 100 | CONCLUIDO | 4.7091 | 21.24 | 18.33 | 109.98 | 1.51 | 10 | 223.65 | 54.38 | 19 | 8 | 50.27 | 27817.81 | 221.6 | 592.67 | 38.7 | 30.64 | 2901.3 | 0.79 | 0.88 | 2.36 | 0.17 | 0.5 | 10 | 738.854 | 1010.9326 | 914.4507 | 738854.0073 | 1010932.6488 | 1.5846e-06 | 27.6562 | 914450.6556
19 | 100 | CONCLUIDO | 4.7191 | 21.19 | 18.32 | 122.16 | 1.58 | 9 | 225.32 | 54.38 | 20 | 7 | 50.95 | 28023.89 | 218.73 | 592.67 | 38.36 | 30.64 | 2735.87 | 0.8 | 0.88 | 2.37 | 0.17 | 0.5 | 10 | 734.6919 | 1005.2379 | 909.2994 | 734691.9191 | 1005237.896 | 1.588e-06 | 27.5911 | 909299.4021
20 | 100 | CONCLUIDO | 4.721 | 21.18 | 18.32 | 122.1 | 1.64 | 9 | 227 | 54.38 | 21 | 7 | 51.62 | 28230.92 | 217.7 | 592.67 | 38.24 | 30.64 | 2676.18 | 0.8 | 0.88 | 2.36 | 0.16 | 0.5 | 10 | 733.3564 | 1003.4106 | 907.6465 | 733356.4223 | 1003410.6104 | 1.5886e-06 | 27.5781 | 907646.51
21 | 100 | CONCLUIDO | 4.7317 | 21.13 | 18.31 | 137.3 | 1.71 | 8 | 228.69 | 54.38 | 22 | 6 | 52.31 | 28438.91 | 214.01 | 592.73 | 37.91 | 30.64 | 2517.4 | 0.81 | 0.88 | 2.36 | 0.15 | 0.5 | 10 | 728.2197 | 996.3823 | 901.289 | 728219.6688 | 996382.2776 | 1.5922e-06 | 27.513 | 901288.9514
22 | 100 | CONCLUIDO | 4.7343 | 21.12 | 18.29 | 137.21 | 1.77 | 8 | 230.38 | 54.38 | 23 | 6 | 53 | 28647.87 | 212.4 | 592.7 | 37.45 | 30.64 | 2285.03 | 0.82 | 0.88 | 2.37 | 0.14 | 0.5 | 10 | 725.8735 | 993.1721 | 898.3852 | 725873.5021 | 993172.1488 | 1.5931e-06 | 27.5 | 898385.1929
23 | 100 | CONCLUIDO | 4.7352 | 21.12 | 18.29 | 137.18 | 1.84 | 8 | 232.08 | 54.38 | 24 | 4 | 53.71 | 28857.81 | 209.93 | 592.68 | 37.31 | 30.64 | 2216.3 | 0.82 | 0.88 | 2.37 | 0.13 | 0.5 | 10 | 722.9665 | 989.1946 | 894.7873 | 722966.4921 | 989194.6495 | 1.5934e-06 | 27.5 | 894787.3005
24 | 100 | CONCLUIDO | 4.7334 | 21.13 | 18.3 | 137.24 | 1.9 | 8 | 233.79 | 54.38 | 25 | 3 | 54.42 | 29068.74 | 208.12 | 592.67 | 37.47 | 30.64 | 2294.83 | 0.82 | 0.88 | 2.37 | 0.14 | 0.5 | 10 | 721.2549 | 986.8528 | 892.6689 | 721254.9121 | 986852.7903 | 1.5928e-06 | 27.513 | 892668.9451
25 | 100 | CONCLUIDO | 4.7465 | 21.07 | 18.28 | 156.68 | 1.96 | 7 | 235.51 | 54.38 | 26 | 1 | 55.14 | 29280.69 | 207.24 | 592.67 | 36.86 | 30.64 | 1997.48 | 0.83 | 0.89 | 2.37 | 0.12 | 0.5 | 10 | 718.9702 | 983.7268 | 889.8413 | 718970.2244 | 983726.7797 | 1.5972e-06 | 27.4349 | 889841.2765
26 | 100 | CONCLUIDO | 4.746 | 21.07 | 18.28 | 156.7 | 2.02 | 7 | 237.24 | 54.38 | 27 | 0 | 55.86 | 29493.67 | 208.86 | 592.67 | 36.94 | 30.64 | 2036.13 | 0.83 | 0.89 | 2.37 | 0.12 | 0.5 | 10 | 720.8649 | 986.3192 | 892.1863 | 720864.9398 | 986319.2129 | 1.5971e-06 | 27.4349 | 892186.2915

## RESULTADOS_6
Unnamed: 0 | Volume de calda [L] | STATUS | Capacidade operacional [ha/h] | Tempo de missao [h] | Tempo util [h] | Tempo por voo [min] | Autonomia Projetada [h] | N° Voos | MTOW [kg] | Massa Estrutura [kg] | Combustível [kg] | Abastecimentos | Massa gerador | Potência gerador [W] | Combustível consumido [L] | Calda cons [L] | Distância percorrida [km] | Distância Pulverizando [km] | RTL ACUMULADO[m] | EOC [km/km] | EOC [h/h] | Tempo de manobra [h] | Tempo rtl_rtw [h] | V pulv [m/s] | V desloc [m/s] | Preço Total por ha Simples [R$/ha] | Preço Total por ha Presumido [R$/ha] | Preço Total por ha Real [R$/ha] | Preço Total Simples [R$] | Preço Total Presumido [R$] | Prod CAPEX [ha/h/R$] | Dias Trabalhados | Preço Total Real [R$]
0 | 40 | CONCLUIDO | 4.0073 | 24.95 | 20.67 | 10 | 0.2 | 124 | 89.87 | 37.55 | 1 | 122 | 11.32 | 11317.98 | 170.77 | 592.7 | 111.23 | 30.64 | 38596 | 0.28 | 0.78 | 2.56 | 2.51 | 0.5 | 10 | 735.3459 | 1006.1327 | 910.1088 | 735345.8642 | 1006132.6526 | 1.6296e-06 | 32.487 | 910108.7643
1 | 40 | CONCLUIDO | 4.486 | 22.29 | 19.27 | 20.29 | 0.39 | 57 | 91.1 | 37.55 | 2 | 55 | 11.54 | 11468.97 | 154.24 | 592.75 | 68.19 | 30.64 | 17409.97 | 0.45 | 0.84 | 2.44 | 1.12 | 0.5 | 10 | 625.5877 | 855.9567 | 774.2654 | 625587.7095 | 855956.7031 | 1.8243e-06 | 29.0234 | 774265.3967
2 | 40 | CONCLUIDO | 4.6555 | 21.48 | 18.86 | 31.43 | 0.57 | 36 | 92.32 | 37.55 | 3 | 34 | 11.77 | 11620.34 | 145.64 | 592.67 | 54.8 | 30.64 | 10822.73 | 0.56 | 0.86 | 2.42 | 0.7 | 0.5 | 10 | 595.4752 | 814.7555 | 736.9963 | 595475.2098 | 814755.4526 | 1.8932e-06 | 27.9688 | 736996.3357
3 | 40 | CONCLUIDO | 4.7413 | 21.09 | 18.66 | 43.06 | 0.75 | 26 | 93.55 | 37.55 | 4 | 24 | 12 | 11772.07 | 138.05 | 592.72 | 48.68 | 30.64 | 7812.52 | 0.63 | 0.87 | 2.4 | 0.5 | 0.5 | 10 | 573.4398 | 784.6057 | 709.724 | 573439.8302 | 784605.6741 | 1.9281e-06 | 27.4609 | 709724.0098
4 | 40 | CONCLUIDO | 4.7961 | 20.85 | 18.53 | 55.6 | 0.93 | 20 | 94.79 | 37.55 | 5 | 18 | 12.23 | 11924.18 | 131.5 | 592.67 | 44.77 | 30.64 | 5887.96 | 0.68 | 0.87 | 2.39 | 0.37 | 0.5 | 10 | 562.709 | 769.9233 | 696.4429 | 562709.0486 | 769923.3453 | 1.9504e-06 | 27.1484 | 696442.9418
5 | 40 | CONCLUIDO | 4.8173 | 20.76 | 18.5 | 65.28 | 1.1 | 17 | 96.02 | 37.55 | 6 | 7 | 12.47 | 12076.67 | 125.94 | 592.71 | 43.55 | 30.64 | 5290.9 | 0.7 | 0.87 | 2.39 | 0.34 | 0.5 | 10 | 547.6042 | 749.2563 | 677.7483 | 547604.2426 | 749256.2833 | 1.959e-06 | 27.0312 | 677748.3152
6 | 40 | CONCLUIDO | 4.8278 | 20.71 | 18.47 | 69.27 | 1.27 | 16 | 97.26 | 37.55 | 7 | 0 | 12.71 | 12229.54 | 126.06 | 592.71 | 42.41 | 30.64 | 4727.47 | 0.72 | 0.88 | 2.4 | 0.31 | 0.5 | 10 | 546.9587 | 748.373 | 676.9494 | 546958.7028 | 748373.0273 | 1.9633e-06 | 26.9661 | 676949.356

## RESULTADOS_4
Unnamed: 0 | Volume de calda [L] | STATUS | Capacidade operacional [ha/h] | Tempo de missao [h] | Tempo util [h] | Tempo por voo [min] | Autonomia Projetada [h] | N° Voos | MTOW [kg] | Massa Estrutura [kg] | Combustível [kg] | Abastecimentos | Massa gerador | Potência gerador [W] | Combustível consumido [L] | Calda cons [L] | Distância percorrida [km] | Distância Pulverizando [km] | RTL ACUMULADO[m] | EOC [km/km] | EOC [h/h] | Tempo de manobra [h] | Tempo rtl_rtw [h] | V pulv [m/s] | V desloc [m/s] | Preço Total por ha Simples [R$/ha] | Preço Total por ha Presumido [R$/ha] | Preço Total por ha Real [R$/ha] | Preço Total Simples [R$] | Preço Total Presumido [R$] | Prod CAPEX [ha/h/R$] | Dias Trabalhados | Preço Total Real [R$]
0 | 30 | CONCLUIDO | 4.2291 | 23.65 | 20.21 | 11.89 | 0.24 | 102 | 71.52 | 32.27 | 1 | 100 | 8.25 | 9054.6 | 141.01 | 592.73 | 97.1 | 30.64 | 31638.99 | 0.32 | 0.8 | 2.52 | 2.06 | 0.5 | 10 | 633.7435 | 867.1158 | 784.3595 | 633743.5061 | 867115.8238 | 1.8124e-06 | 30.7943 | 784359.5066
1 | 30 | CONCLUIDO | 4.6177 | 21.66 | 19.08 | 24.36 | 0.48 | 47 | 72.7 | 32.27 | 2 | 45 | 8.43 | 9200.25 | 126.5 | 592.7 | 62.09 | 30.64 | 14409.63 | 0.49 | 0.85 | 2.42 | 0.92 | 0.5 | 10 | 558.6363 | 764.3509 | 691.4023 | 558636.3348 | 764350.8785 | 1.9789e-06 | 28.2031 | 691402.3035
2 | 30 | CONCLUIDO | 4.7606 | 21.01 | 18.71 | 38.71 | 0.71 | 29 | 73.88 | 32.27 | 3 | 27 | 8.61 | 9346.23 | 116.05 | 592.71 | 50.42 | 30.64 | 8667.12 | 0.61 | 0.86 | 2.4 | 0.55 | 0.5 | 10 | 530.6673 | 726.0825 | 656.7862 | 530667.3384 | 726082.4638 | 2.0402e-06 | 27.3568 | 656786.1725
3 | 30 | CONCLUIDO | 4.8123 | 20.78 | 18.59 | 50.71 | 0.93 | 22 | 75.07 | 32.27 | 4 | 10 | 8.8 | 9492.55 | 109.17 | 592.67 | 46.54 | 30.64 | 6761.95 | 0.66 | 0.87 | 2.4 | 0.44 | 0.5 | 10 | 512.7295 | 701.5391 | 634.5852 | 512729.4894 | 701539.1074 | 2.0623e-06 | 27.0573 | 634585.1996
4 | 30 | CONCLUIDO | 4.8195 | 20.75 | 18.58 | 53.08 | 1.15 | 21 | 76.26 | 32.27 | 5 | 0 | 8.99 | 9639.2 | 109.97 | 592.71 | 45.61 | 30.64 | 6299.66 | 0.67 | 0.87 | 2.41 | 0.42 | 0.5 | 10 | 513.3041 | 702.3253 | 635.2964 | 513304.1156 | 702325.3363 | 2.0654e-06 | 27.0182 | 635296.392

## RESULTADOS_1
Unnamed: 0 | Volume de calda [L] | STATUS | Capacidade operacional [ha/h] | Tempo de missao [h] | Tempo util [h] | Tempo por voo [min] | Autonomia Projetada [h] | N° Voos | MTOW [kg] | Massa Estrutura [kg] | Combustível [kg] | Abastecimentos | Massa gerador | Potência gerador [W] | Combustível consumido [L] | Calda cons [L] | Distância percorrida [km] | Distância Pulverizando [km] | RTL ACUMULADO[m] | EOC [km/km] | EOC [h/h] | Tempo de manobra [h] | Tempo rtl_rtw [h] | V pulv [m/s] | V desloc [m/s] | Preço Total por ha Simples [R$/ha] | Preço Total por ha Presumido [R$/ha] | Preço Total por ha Real [R$/ha] | Preço Total Simples [R$] | Preço Total Presumido [R$] | Prod CAPEX [ha/h/R$] | Dias Trabalhados | Preço Total Real [R$]
0 | 15 | CONCLUIDO | 4.6102 | 21.69 | 19.34 | 19.66 | 0.43 | 59 | 39.78 | 19.54 | 1 | 56 | 4.24 | 5140 | 80.93 | 592.71 | 69.97 | 30.64 | 18288.95 | 0.44 | 0.84 | 2.45 | 1.18 | 0.5 | 10 | 471.2443 | 644.7772 | 583.2406 | 471244.2876 | 644777.2242 | 2.2118e-06 | 28.2422 | 583240.5908
1 | 15 | CONCLUIDO | 4.7268 | 21.16 | 19 | 27.81 | 0.84 | 41 | 40.89 | 19.54 | 2 | 0 | 4.35 | 5277.26 | 75.99 | 592.72 | 57.83 | 30.64 | 12312.51 | 0.53 | 0.85 | 2.47 | 0.84 | 0.5 | 10 | 453.47 | 620.4577 | 561.2421 | 453470.0053 | 620457.6669 | 2.2677e-06 | 27.5521 | 561242.058

## RESULTADOS_12
Unnamed: 0 | Volume de calda [L] | STATUS | Capacidade operacional [ha/h] | Tempo de missao [h] | Tempo util [h] | Tempo por voo [min] | Autonomia Projetada [h] | N° Voos | MTOW [kg] | Massa Estrutura [kg] | Combustível [kg] | Abastecimentos | Massa gerador | Potência gerador [W] | Combustível consumido [L] | Calda cons [L] | Distância percorrida [km] | Distância Pulverizando [km] | RTL ACUMULADO[m] | EOC [km/km] | EOC [h/h] | Tempo de manobra [h] | Tempo rtl_rtw [h] | V pulv [m/s] | V desloc [m/s] | Preço Total por ha Simples [R$/ha] | Preço Total por ha Presumido [R$/ha] | Preço Total por ha Real [R$/ha] | Preço Total Simples [R$] | Preço Total Presumido [R$] | Prod CAPEX [ha/h/R$] | Dias Trabalhados | Preço Total Real [R$]
0 | 70 | CONCLUIDO | 3.4293 | 29.16 | 21.79 | 7.34 | 0.12 | 178 | 141.81 | 47.83 | 1 | 176 | 22.98 | 17723.39 | 246.81 | 592.78 | 145.88 | 30.64 | 55651.65 | 0.21 | 0.74 | 2.66 | 3.63 | 0.5 | 10 | 1041.8635 | 1425.5236 | 1289.4737 | 1041863.5254 | 1425523.6392 | 1.2473e-06 | 37.9688 | 1289473.6638
1 | 70 | CONCLUIDO | 4.1174 | 24.29 | 19.75 | 14.81 | 0.25 | 80 | 143.17 | 47.83 | 2 | 78 | 23.34 | 17891.86 | 220.65 | 592.69 | 82.86 | 30.64 | 24633.07 | 0.37 | 0.82 | 2.48 | 1.59 | 0.5 | 10 | 818.2186 | 1119.5228 | 1012.6771 | 818218.6103 | 1119522.7999 | 1.4976e-06 | 31.6276 | 1012677.1151
2 | 70 | CONCLUIDO | 4.3634 | 22.92 | 19.19 | 22.14 | 0.37 | 52 | 144.54 | 47.83 | 3 | 50 | 23.71 | 18060.85 | 211.58 | 592.73 | 64.99 | 30.64 | 15834.99 | 0.47 | 0.84 | 2.44 | 1.03 | 0.5 | 10 | 763.2099 | 1044.2575 | 944.595 | 763209.9045 | 1044257.4618 | 1.5871e-06 | 29.8438 | 944594.9953
3 | 70 | CONCLUIDO | 4.4996 | 22.22 | 18.9 | 29.84 | 0.49 | 38 | 145.92 | 47.83 | 4 | 36 | 24.09 | 18230.35 | 205.64 | 592.68 | 56.26 | 30.64 | 11543.05 | 0.54 | 0.86 | 2.41 | 0.74 | 0.5 | 10 | 726.3313 | 993.7985 | 898.9517 | 726331.2665 | 993798.4823 | 1.6366e-06 | 28.9323 | 898951.7499
4 | 70 | CONCLUIDO | 4.5818 | 21.83 | 18.73 | 37.46 | 0.6 | 30 | 147.3 | 47.83 | 5 | 28 | 24.47 | 18400.38 | 200.59 | 592.68 | 50.93 | 30.64 | 8916.95 | 0.6 | 0.86 | 2.4 | 0.57 | 0.5 | 10 | 712.7903 | 975.2712 | 882.1927 | 712790.3331 | 975271.1798 | 1.6665e-06 | 28.4245 | 882192.6672
5 | 70 | CONCLUIDO | 4.6323 | 21.59 | 18.64 | 44.73 | 0.71 | 25 | 148.68 | 47.83 | 6 | 23 | 24.85 | 18570.94 | 196.74 | 592.69 | 47.94 | 30.64 | 7448.23 | 0.64 | 0.87 | 2.4 | 0.48 | 0.5 | 10 | 695.8875 | 952.144 | 861.2727 | 695887.5012 | 952143.9796 | 1.6849e-06 | 28.112 | 861272.6945
6 | 70 | CONCLUIDO | 4.6763 | 21.38 | 18.55 | 53 | 0.83 | 21 | 150.07 | 47.83 | 7 | 19 | 25.24 | 18742.03 | 192.07 | 592.69 | 45.63 | 30.64 | 6312.23 | 0.67 | 0.87 | 2.38 | 0.39 | 0.5 | 10 | 686.6297 | 939.477 | 849.8147 | 686629.6948 | 939477.0403 | 1.7009e-06 | 27.8385 | 849814.6702
7 | 70 | CONCLUIDO | 4.7039 | 21.26 | 18.51 | 61.7 | 0.94 | 18 | 151.46 | 47.83 | 8 | 16 | 25.63 | 18913.66 | 188.57 | 592.68 | 44.11 | 30.64 | 5564.23 | 0.69 | 0.87 | 2.39 | 0.35 | 0.5 | 10 | 672.3201 | 919.8981 | 832.1043 | 672320.1381 | 919898.0736 | 1.7109e-06 | 27.6823 | 832104.2926
8 | 70 | CONCLUIDO | 4.7301 | 21.14 | 18.45 | 69.19 | 1.04 | 16 | 152.85 | 47.83 | 9 | 14 | 26.03 | 19085.83 | 185.13 | 592.67 | 42.43 | 30.64 | 4737.07 | 0.72 | 0.88 | 2.37 | 0.29 | 0.5 | 10 | 666.2617 | 911.6087 | 824.606 | 666261.739 | 911608.7048 | 1.7204e-06 | 27.526 | 824606.0494
9 | 70 | CONCLUIDO | 4.7505 | 21.05 | 18.42 | 78.93 | 1.15 | 14 | 154.25 | 47.83 | 10 | 12 | 26.43 | 19258.55 | 180.79 | 592.69 | 41.33 | 30.64 | 4197.25 | 0.74 | 0.88 | 2.37 | 0.26 | 0.5 | 10 | 659.6079 | 902.5046 | 816.3708 | 659607.8941 | 902504.6205 | 1.7278e-06 | 27.4089 | 816370.8462
10 | 70 | CONCLUIDO | 4.7591 | 21.01 | 18.41 | 84.96 | 1.25 | 13 | 155.66 | 47.83 | 11 | 11 | 26.83 | 19431.82 | 178.35 | 592.68 | 41.14 | 30.64 | 4105.81 | 0.74 | 0.88 | 2.37 | 0.25 | 0.5 | 10 | 656.2078 | 897.8525 | 812.1627 | 656207.8326 | 897852.5064 | 1.731e-06 | 27.3568 | 812162.7233
11 | 70 | CONCLUIDO | 4.7716 | 20.96 | 18.38 | 91.91 | 1.35 | 12 | 157.07 | 47.83 | 12 | 10 | 27.24 | 19605.66 | 173.98 | 592.71 | 40.24 | 30.64 | 3660.58 | 0.76 | 0.88 | 2.37 | 0.22 | 0.5 | 10 | 650.2647 | 889.7208 | 804.8071 | 650264.6813 | 889720.8246 | 1.7355e-06 | 27.2917 | 804807.1178
12 | 70 | CONCLUIDO | 4.782 | 20.91 | 18.37 | 100.18 | 1.45 | 11 | 158.48 | 47.83 | 13 | 7 | 27.65 | 19780.06 | 170.16 | 592.67 | 39.7 | 30.64 | 3394.27 | 0.77 | 0.88 | 2.37 | 0.21 | 0.5 | 10 | 645.215 | 882.8117 | 798.5574 | 645215.042 | 882811.6853 | 1.7393e-06 | 27.2266 | 798557.3771
13 | 70 | CONCLUIDO | 4.795 | 20.86 | 18.34 | 110.03 | 1.55 | 10 | 159.9 | 47.83 | 14 | 3 | 28.07 | 19955.16 | 167.1 | 592.67 | 38.65 | 30.64 | 2873.86 | 0.79 | 0.88 | 2.37 | 0.18 | 0.5 | 10 | 640.7857 | 876.7513 | 793.0754 | 640785.742 | 876751.3216 | 1.744e-06 | 27.1615 | 793075.406
14 | 70 | CONCLUIDO | 4.7939 | 20.86 | 18.34 | 110.06 | 1.65 | 10 | 161.32 | 47.83 | 15 | 0 | 28.5 | 20130.71 | 167.81 | 592.67 | 38.73 | 30.64 | 2915 | 0.79 | 0.88 | 2.38 | 0.18 | 0.5 | 10 | 641.658 | 877.9447 | 794.1549 | 641657.9505 | 877944.7159 | 1.7436e-06 | 27.1615 | 794154.9044

## RESULTADOS_16
Unnamed: 0 | Volume de calda [L] | STATUS | Capacidade operacional [ha/h] | Tempo de missao [h] | Tempo util [h] | Tempo por voo [min] | Autonomia Projetada [h] | N° Voos | MTOW [kg] | Massa Estrutura [kg] | Combustível [kg] | Abastecimentos | Massa gerador | Potência gerador [W] | Combustível consumido [L] | Calda cons [L] | Distância percorrida [km] | Distância Pulverizando [km] | RTL ACUMULADO[m] | EOC [km/km] | EOC [h/h] | Tempo de manobra [h] | Tempo rtl_rtw [h] | V pulv [m/s] | V desloc [m/s] | Preço Total por ha Simples [R$/ha] | Preço Total por ha Presumido [R$/ha] | Preço Total por ha Real [R$/ha] | Preço Total Simples [R$] | Preço Total Presumido [R$] | Prod CAPEX [ha/h/R$] | Dias Trabalhados | Preço Total Real [R$]
0 | 90 | CONCLUIDO | 3.0809 | 32.46 | 22.5 | 6.37 | 0.1 | 212 | 176.73 | 52.44 | 1 | 210 | 33.29 | 22031.19 | 294.6 | 592.79 | 168.21 | 30.64 | 66648.62 | 0.18 | 0.72 | 2.71 | 4.34 | 0.5 | 10 | 1288.7777 | 1763.3626 | 1595.0697 | 1288777.7491 | 1763362.5732 | 1.0614e-06 | 42.2656 | 1595069.7241
1 | 90 | CONCLUIDO | 3.8775 | 25.79 | 20.03 | 12.78 | 0.2 | 94 | 178.21 | 52.44 | 2 | 92 | 33.77 | 22213.89 | 259.92 | 592.72 | 91.41 | 30.64 | 28834.3 | 0.34 | 0.81 | 2.5 | 1.87 | 0.5 | 10 | 952.0704 | 1302.6647 | 1178.3402 | 952070.3823 | 1302664.6994 | 1.3358e-06 | 33.5807 | 1178340.2088
2 | 90 | CONCLUIDO | 4.1767 | 23.94 | 19.35 | 19.04 | 0.3 | 61 | 179.7 | 52.44 | 3 | 59 | 34.26 | 22397.24 | 249.06 | 592.7 | 70.27 | 30.64 | 18432.26 | 0.44 | 0.84 | 2.45 | 1.19 | 0.5 | 10 | 870.5999 | 1191.1932 | 1077.5074 | 870599.8941 | 1191193.1833 | 1.4389e-06 | 31.1719 | 1077507.3778
3 | 90 | CONCLUIDO | 4.3329 | 23.08 | 19.06 | 25.41 | 0.39 | 45 | 181.19 | 52.44 | 4 | 43 | 34.75 | 22581.25 | 243.14 | 592.69 | 61.08 | 30.64 | 13914.27 | 0.5 | 0.85 | 2.43 | 0.9 | 0.5 | 10 | 827.7083 | 1132.507 | 1024.4221 | 827708.3009 | 1132507.0132 | 1.4927e-06 | 30.0521 | 1024422.1334
4 | 90 | CONCLUIDO | 4.4322 | 22.56 | 18.86 | 31.44 | 0.49 | 36 | 182.69 | 52.44 | 5 | 34 | 35.25 | 22766.06 | 238.35 | 592.7 | 54.99 | 30.64 | 10917.33 | 0.56 | 0.86 | 2.41 | 0.7 | 0.5 | 10 | 802.1709 | 1097.5657 | 992.8156 | 802170.9488 | 1097565.6814 | 1.5269e-06 | 29.375 | 992815.5532
5 | 90 | CONCLUIDO | 4.5087 | 22.18 | 18.73 | 38.75 | 0.58 | 29 | 184.19 | 52.44 | 6 | 27 | 35.75 | 22951.43 | 234.52 | 592.69 | 50.74 | 30.64 | 8826.83 | 0.6 | 0.86 | 2.4 | 0.57 | 0.5 | 10 | 781.1603 | 1068.8179 | 966.8114 | 781160.2607 | 1068817.9311 | 1.5533e-06 | 28.8802 | 966811.4479
6 | 90 | CONCLUIDO | 4.5562 | 21.95 | 18.64 | 44.73 | 0.67 | 25 | 185.7 | 52.44 | 7 | 23 | 36.26 | 23137.49 | 231.51 | 592.68 | 47.91 | 30.64 | 7433.16 | 0.64 | 0.87 | 2.4 | 0.48 | 0.5 | 10 | 772.808 | 1057.39 | 956.4741 | 772807.9717 | 1057389.9608 | 1.5697e-06 | 28.5807 | 956474.147
7 | 90 | CONCLUIDO | 4.5898 | 21.79 | 18.58 | 50.68 | 0.76 | 22 | 187.22 | 52.44 | 8 | 20 | 36.78 | 23324.24 | 228.44 | 592.67 | 46.6 | 30.64 | 6792.66 | 0.66 | 0.87 | 2.39 | 0.43 | 0.5 | 10 | 757.3827 | 1036.2844 | 937.3829 | 757382.6879 | 1036284.407 | 1.5812e-06 | 28.3724 | 937382.8776
8 | 90 | CONCLUIDO | 4.6261 | 21.62 | 18.52 | 58.49 | 0.85 | 19 | 188.74 | 52.44 | 9 | 17 | 37.3 | 23511.69 | 225.36 | 592.67 | 44.35 | 30.64 | 5680.68 | 0.69 | 0.87 | 2.39 | 0.36 | 0.5 | 10 | 750.353 | 1026.6661 | 928.6825 | 750352.9899 | 1026666.064 | 1.5937e-06 | 28.151 | 928682.4958
9 | 90 | CONCLUIDO | 4.6492 | 21.51 | 18.48 | 65.24 | 0.93 | 17 | 190.26 | 52.44 | 10 | 15 | 37.82 | 23699.85 | 221.73 | 592.67 | 43.12 | 30.64 | 5077.56 | 0.71 | 0.88 | 2.39 | 0.33 | 0.5 | 10 | 743.9707 | 1017.9336 | 920.7834 | 743970.7397 | 1017933.5878 | 1.6017e-06 | 28.0078 | 920783.4348
10 | 90 | CONCLUIDO | 4.6616 | 21.45 | 18.46 | 69.23 | 1.02 | 16 | 191.79 | 52.44 | 11 | 14 | 38.35 | 23888.73 | 220.32 | 592.67 | 42.72 | 30.64 | 4878.97 | 0.72 | 0.88 | 2.38 | 0.3 | 0.5 | 10 | 741.038 | 1013.9209 | 917.1537 | 741038.0397 | 1013920.9383 | 1.606e-06 | 27.9297 | 917153.747
11 | 90 | CONCLUIDO | 4.6862 | 21.34 | 18.42 | 78.95 | 1.1 | 14 | 193.33 | 52.44 | 12 | 12 | 38.89 | 24078.33 | 216.87 | 592.71 | 41.33 | 30.64 | 4196.22 | 0.74 | 0.88 | 2.38 | 0.26 | 0.5 | 10 | 734.8417 | 1005.4428 | 909.4847 | 734841.656 | 1005442.7726 | 1.6144e-06 | 27.7865 | 909484.7255
12 | 90 | CONCLUIDO | 4.6981 | 21.29 | 18.4 | 84.93 | 1.18 | 13 | 194.88 | 52.44 | 13 | 11 | 39.43 | 24268.67 | 214.78 | 592.67 | 40.93 | 30.64 | 3999.02 | 0.75 | 0.88 | 2.37 | 0.24 | 0.5 | 10 | 731.3758 | 1000.7006 | 905.1951 | 731375.7701 | 1000700.5946 | 1.6185e-06 | 27.7214 | 905195.1344
13 | 90 | CONCLUIDO | 4.7133 | 21.22 | 18.37 | 91.85 | 1.27 | 12 | 196.42 | 52.44 | 14 | 10 | 39.98 | 24459.75 | 211.62 | 592.67 | 39.74 | 30.64 | 3409.6 | 0.77 | 0.88 | 2.37 | 0.21 | 0.5 | 10 | 718.0226 | 982.4302 | 888.6684 | 718022.6089 | 982430.2104 | 1.6238e-06 | 27.6302 | 888668.4499
14 | 90 | CONCLUIDO | 4.7262 | 21.16 | 18.35 | 100.07 | 1.35 | 11 | 197.98 | 52.44 | 15 | 9 | 40.54 | 24651.58 | 208.27 | 592.67 | 39.1 | 30.64 | 3094.53 | 0.78 | 0.88 | 2.37 | 0.19 | 0.5 | 10 | 713.0725 | 975.6572 | 882.5419 | 713072.4963 | 975657.248 | 1.6282e-06 | 27.5521 | 882541.8896
15 | 90 | CONCLUIDO | 4.725 | 21.16 | 18.35 | 100.1 | 1.42 | 11 | 199.54 | 52.44 | 16 | 9 | 41.1 | 24844.17 | 205.9 | 592.67 | 39.38 | 30.64 | 3235.84 | 0.78 | 0.88 | 2.37 | 0.19 | 0.5 | 10 | 710.432 | 972.0444 | 879.2739 | 710432.024 | 972044.4373 | 1.6278e-06 | 27.5521 | 879273.8805
16 | 90 | CONCLUIDO | 4.7359 | 21.12 | 18.34 | 110.04 | 1.5 | 10 | 201.11 | 52.44 | 17 | 8 | 41.67 | 25037.53 | 204.85 | 592.67 | 38.85 | 30.64 | 2974.1 | 0.79 | 0.88 | 2.37 | 0.18 | 0.5 | 10 | 708.1926 | 968.9804 | 876.5023 | 708192.6244 | 968980.3919 | 1.6316e-06 | 27.5 | 876502.2633
17 | 90 | CONCLUIDO | 4.7496 | 21.05 | 18.31 | 122.09 | 1.58 | 9 | 202.68 | 52.44 | 18 | 7 | 42.24 | 25231.66 | 199.82 | 592.67 | 38.07 | 30.64 | 2592.25 | 0.8 | 0.88 | 2.37 | 0.16 | 0.5 | 10 | 701.2496 | 959.4807 | 867.9092 | 701249.6096 | 959480.6527 | 1.6363e-06 | 27.4089 | 867909.1659
18 | 90 | CONCLUIDO | 4.75 | 21.05 | 18.31 | 122.08 | 1.65 | 9 | 204.26 | 52.44 | 19 | 7 | 42.82 | 25426.72 | 199.32 | 592.68 | 38.1 | 30.64 | 2605.44 | 0.8 | 0.88 | 2.36 | 0.15 | 0.5 | 10 | 700.6482 | 958.6578 | 867.1648 | 700648.1944 | 958657.7701 | 1.6364e-06 | 27.4089 | 867164.818
19 | 90 | CONCLUIDO | 4.7459 | 21.07 | 18.33 | 122.2 | 1.73 | 9 | 205.85 | 52.44 | 20 | 5 | 43.41 | 25622.45 | 195.79 | 592.67 | 38.55 | 30.64 | 2829.53 | 0.79 | 0.88 | 2.37 | 0.17 | 0.5 | 10 | 697.0138 | 953.685 | 862.6667 | 697013.8102 | 953685.0452 | 1.635e-06 | 27.4349 | 862666.683
20 | 90 | CONCLUIDO | 4.761 | 21 | 18.3 | 137.24 | 1.8 | 8 | 207.45 | 52.44 | 21 | 3 | 44 | 25818.99 | 195.77 | 592.67 | 37.62 | 30.64 | 2370.23 | 0.81 | 0.88 | 2.37 | 0.14 | 0.5 | 10 | 695.7476 | 951.9526 | 861.0996 | 695747.6163 | 951952.5828 | 1.6402e-06 | 27.3438 | 861099.5643
21 | 90 | CONCLUIDO | 4.7598 | 21.01 | 18.3 | 137.28 | 1.87 | 8 | 209.05 | 52.44 | 22 | 2 | 44.6 | 26016.35 | 196.58 | 592.67 | 37.62 | 30.64 | 2369.65 | 0.81 | 0.88 | 2.37 | 0.15 | 0.5 | 10 | 696.7579 | 953.3349 | 862.3499 | 696757.8712 | 953334.8581 | 1.6398e-06 | 27.3568 | 862349.9173
22 | 90 | CONCLUIDO | 4.7608 | 21 | 18.3 | 137.25 | 1.94 | 8 | 210.65 | 52.44 | 23 | 0 | 45.21 | 26214.54 | 197.46 | 592.67 | 37.44 | 30.64 | 2283.31 | 0.82 | 0.88 | 2.37 | 0.14 | 0.5 | 10 | 697.6934 | 954.6149 | 863.5078 | 697693.4407 | 954614.9456 | 1.6401e-06 | 27.3438 | 863507.835

## RESULTADOS_0
Unnamed: 0 | Volume de calda [L] | STATUS | Capacidade operacional [ha/h] | Tempo de missao [h] | Tempo util [h] | Tempo por voo [min] | Autonomia Projetada [h] | N° Voos | MTOW [kg] | Massa Estrutura [kg] | Combustível [kg] | Abastecimentos | Massa gerador | Potência gerador [W] | Combustível consumido [L] | Calda cons [L] | Distância percorrida [km] | Distância Pulverizando [km] | RTL ACUMULADO[m] | EOC [km/km] | EOC [h/h] | Tempo de manobra [h] | Tempo rtl_rtw [h] | V pulv [m/s] | V desloc [m/s] | Preço Total por ha Simples [R$/ha] | Preço Total por ha Presumido [R$/ha] | Preço Total por ha Real [R$/ha] | Preço Total Simples [R$] | Preço Total Presumido [R$] | Prod CAPEX [ha/h/R$] | Dias Trabalhados | Preço Total Real [R$]
0 | 10 | CONCLUIDO | 4.5969 | 21.75 | 19.43 | 19.11 | 0.64 | 61 | 26.11 | 12.1 | 1 | 0 | 3.01 | 3454.41 | 56.26 | 592.76 | 70.23 | 30.64 | 18410.27 | 0.44 | 0.83 | 2.53 | 1.27 | 0.5 | 10 | 426.3187 | 583.308 | 527.6379 | 426318.6621 | 583308.0014 | 2.3359e-06 | 28.3203 | 527637.9044

## RESULTADOS_7
Unnamed: 0 | Volume de calda [L] | STATUS | Capacidade operacional [ha/h] | Tempo de missao [h] | Tempo util [h] | Tempo por voo [min] | Autonomia Projetada [h] | N° Voos | MTOW [kg] | Massa Estrutura [kg] | Combustível [kg] | Abastecimentos | Massa gerador | Potência gerador [W] | Combustível consumido [L] | Calda cons [L] | Distância percorrida [km] | Distância Pulverizando [km] | RTL ACUMULADO[m] | EOC [km/km] | EOC [h/h] | Tempo de manobra [h] | Tempo rtl_rtw [h] | V pulv [m/s] | V desloc [m/s] | Preço Total por ha Simples [R$/ha] | Preço Total por ha Presumido [R$/ha] | Preço Total por ha Real [R$/ha] | Preço Total Simples [R$] | Preço Total Presumido [R$] | Prod CAPEX [ha/h/R$] | Dias Trabalhados | Preço Total Real [R$]
0 | 45 | CONCLUIDO | 3.9123 | 25.56 | 20.84 | 9.4 | 0.18 | 133 | 98.71 | 39.72 | 1 | 131 | 12.99 | 12407.75 | 184.03 | 592.82 | 116.55 | 30.64 | 41210.91 | 0.26 | 0.78 | 2.57 | 2.68 | 0.5 | 10 | 780.5878 | 1068.0346 | 966.1029 | 780587.7768 | 1068034.6333 | 1.5557e-06 | 33.2812 | 966102.9069
1 | 45 | CONCLUIDO | 4.426 | 22.59 | 19.35 | 19.03 | 0.35 | 61 | 99.95 | 39.72 | 2 | 59 | 13.24 | 12561.45 | 166.47 | 592.72 | 70.29 | 30.64 | 18441.67 | 0.44 | 0.84 | 2.45 | 1.19 | 0.5 | 10 | 660.613 | 903.8799 | 817.6149 | 660613.029 | 903879.8905 | 1.76e-06 | 29.4141 | 817614.8624
2 | 45 | CONCLUIDO | 4.6051 | 21.72 | 18.93 | 29.12 | 0.52 | 39 | 101.2 | 39.72 | 3 | 37 | 13.49 | 12715.54 | 158.11 | 592.69 | 57.16 | 30.64 | 11985.36 | 0.54 | 0.86 | 2.41 | 0.77 | 0.5 | 10 | 621.2317 | 849.9966 | 768.8741 | 621231.6669 | 849996.5735 | 1.8312e-06 | 28.2812 | 768874.0935
3 | 45 | CONCLUIDO | 4.6904 | 21.32 | 18.74 | 38.76 | 0.69 | 29 | 102.45 | 39.72 | 4 | 27 | 13.74 | 12870.03 | 151.79 | 592.7 | 51.1 | 30.64 | 9006.79 | 0.6 | 0.86 | 2.4 | 0.58 | 0.5 | 10 | 607.8345 | 831.666 | 752.2929 | 607834.4878 | 831665.962 | 1.8651e-06 | 27.7604 | 752292.9298
4 | 45 | CONCLUIDO | 4.7559 | 21.03 | 18.59 | 50.69 | 0.85 | 22 | 103.71 | 39.72 | 5 | 20 | 14 | 13024.91 | 145.57 | 592.67 | 46.58 | 30.64 | 6783.39 | 0.66 | 0.87 | 2.39 | 0.43 | 0.5 | 10 | 588.4748 | 805.1772 | 728.3322 | 588474.7795 | 805177.155 | 1.8912e-06 | 27.3828 | 728332.1774
5 | 45 | CONCLUIDO | 4.796 | 20.85 | 18.49 | 61.64 | 1.01 | 18 | 104.97 | 39.72 | 6 | 16 | 14.25 | 13180.19 | 138.66 | 592.67 | 43.67 | 30.64 | 5348.07 | 0.7 | 0.88 | 2.38 | 0.34 | 0.5 | 10 | 578.0822 | 790.9575 | 715.4697 | 578082.1696 | 790957.5276 | 1.9071e-06 | 27.1484 | 715469.6513
6 | 45 | CONCLUIDO | 4.8202 | 20.75 | 18.45 | 73.8 | 1.16 | 15 | 106.23 | 39.72 | 7 | 9 | 14.52 | 13335.87 | 133.03 | 592.69 | 42.16 | 30.64 | 4606.36 | 0.73 | 0.88 | 2.38 | 0.29 | 0.5 | 10 | 562.5654 | 769.7267 | 696.2651 | 562565.357 | 769726.74 | 1.9167e-06 | 27.0182 | 696265.1003
7 | 45 | CONCLUIDO | 4.8197 | 20.75 | 18.45 | 73.81 | 1.31 | 15 | 107.5 | 39.72 | 8 | 0 | 14.78 | 13491.96 | 133.35 | 592.67 | 41.77 | 30.64 | 4412.25 | 0.73 | 0.88 | 2.4 | 0.29 | 0.5 | 10 | 562.9509 | 770.2542 | 696.7422 | 562950.8507 | 770254.1895 | 1.9165e-06 | 27.0182 | 696742.2107

## RESULTADOS_10
Unnamed: 0 | Volume de calda [L] | STATUS | Capacidade operacional [ha/h] | Tempo de missao [h] | Tempo util [h] | Tempo por voo [min] | Autonomia Projetada [h] | N° Voos | MTOW [kg] | Massa Estrutura [kg] | Combustível [kg] | Abastecimentos | Massa gerador | Potência gerador [W] | Combustível consumido [L] | Calda cons [L] | Distância percorrida [km] | Distância Pulverizando [km] | RTL ACUMULADO[m] | EOC [km/km] | EOC [h/h] | Tempo de manobra [h] | Tempo rtl_rtw [h] | V pulv [m/s] | V desloc [m/s] | Preço Total por ha Simples [R$/ha] | Preço Total por ha Presumido [R$/ha] | Preço Total por ha Real [R$/ha] | Preço Total Simples [R$] | Preço Total Presumido [R$] | Prod CAPEX [ha/h/R$] | Dias Trabalhados | Preço Total Real [R$]
0 | 60 | CONCLUIDO | 3.6131 | 27.68 | 21.43 | 7.99 | 0.14 | 161 | 124.63 | 45 | 1 | 159 | 18.64 | 15605.44 | 222.56 | 592.78 | 135.12 | 30.64 | 50355.6 | 0.23 | 0.76 | 2.62 | 3.27 | 0.5 | 10 | 933.123 | 1276.7401 | 1154.8898 | 933123.0194 | 1276740.0817 | 1.3569e-06 | 36.0417 | 1154889.8002
1 | 60 | CONCLUIDO | 4.2366 | 23.6 | 19.61 | 16.11 | 0.28 | 73 | 125.95 | 45 | 2 | 71 | 18.95 | 15767.7 | 200.21 | 592.7 | 78.09 | 30.64 | 22279.32 | 0.39 | 0.83 | 2.48 | 1.45 | 0.5 | 10 | 757.5653 | 1036.5342 | 937.6089 | 757565.2878 | 1036534.2482 | 1.5911e-06 | 30.7292 | 937608.8743
2 | 60 | CONCLUIDO | 4.4621 | 22.41 | 19.08 | 24.35 | 0.42 | 47 | 127.27 | 45 | 3 | 45 | 19.27 | 15930.42 | 191.36 | 592.67 | 61.82 | 30.64 | 14273.92 | 0.5 | 0.85 | 2.43 | 0.92 | 0.5 | 10 | 708.6952 | 969.6681 | 877.1243 | 708695.2301 | 969668.0792 | 1.6757e-06 | 29.1797 | 877124.3187
3 | 60 | CONCLUIDO | 4.5728 | 21.87 | 18.84 | 32.3 | 0.55 | 35 | 128.59 | 45 | 4 | 33 | 19.59 | 16093.6 | 185.16 | 592.67 | 54.66 | 30.64 | 10757.28 | 0.56 | 0.86 | 2.41 | 0.68 | 0.5 | 10 | 683.5366 | 935.2449 | 845.9864 | 683536.5704 | 935244.8911 | 1.7173e-06 | 28.4766 | 845986.4313
4 | 60 | CONCLUIDO | 4.6498 | 21.51 | 18.68 | 41.52 | 0.68 | 27 | 129.92 | 45 | 5 | 25 | 19.92 | 16257.24 | 180.3 | 592.67 | 49.6 | 30.64 | 8264.92 | 0.62 | 0.87 | 2.4 | 0.53 | 0.5 | 10 | 663.708 | 908.1146 | 821.4454 | 663708.046 | 908114.6293 | 1.7462e-06 | 28.0078 | 821445.4436
5 | 60 | CONCLUIDO | 4.6971 | 21.29 | 18.6 | 50.71 | 0.81 | 22 | 131.25 | 45 | 6 | 20 | 20.25 | 16421.36 | 176 | 592.67 | 46.69 | 30.64 | 6836.48 | 0.66 | 0.87 | 2.39 | 0.44 | 0.5 | 10 | 655.0326 | 896.2445 | 810.7082 | 655032.6144 | 896244.521 | 1.764e-06 | 27.7214 | 810708.2018
6 | 60 | CONCLUIDO | 4.7307 | 21.14 | 18.52 | 58.49 | 0.93 | 19 | 132.58 | 45 | 7 | 17 | 20.59 | 16585.95 | 170.89 | 592.67 | 44.52 | 30.64 | 5766.36 | 0.69 | 0.87 | 2.38 | 0.36 | 0.5 | 10 | 638.6153 | 873.7816 | 790.3891 | 638615.2927 | 873781.6172 | 1.7766e-06 | 27.526 | 790389.1261
7 | 60 | CONCLUIDO | 4.7642 | 20.99 | 18.45 | 69.18 | 1.06 | 16 | 133.92 | 45 | 8 | 14 | 20.93 | 16751.02 | 166.58 | 592.67 | 42.31 | 30.64 | 4674.53 | 0.72 | 0.88 | 2.38 | 0.29 | 0.5 | 10 | 631.1125 | 863.516 | 781.1032 | 631112.5103 | 863515.9793 | 1.7892e-06 | 27.3307 | 781103.2261
8 | 60 | CONCLUIDO | 4.7832 | 20.91 | 18.42 | 78.93 | 1.18 | 14 | 135.27 | 45 | 9 | 12 | 21.27 | 16916.71 | 161.86 | 592.67 | 41.34 | 30.64 | 4199.1 | 0.74 | 0.88 | 2.37 | 0.26 | 0.5 | 10 | 624.46 | 854.4137 | 772.8697 | 624460.0076 | 854413.7317 | 1.7963e-06 | 27.2266 | 772869.6843
9 | 60 | CONCLUIDO | 4.7919 | 20.87 | 18.4 | 84.94 | 1.29 | 13 | 136.61 | 45 | 10 | 10 | 21.61 | 17082.76 | 157.33 | 592.67 | 40.87 | 30.64 | 3973.81 | 0.75 | 0.88 | 2.38 | 0.25 | 0.5 | 10 | 618.7096 | 846.5458 | 765.7526 | 618709.6105 | 846545.7847 | 1.7996e-06 | 27.1745 | 765752.6431
10 | 60 | CONCLUIDO | 4.8004 | 20.83 | 18.39 | 91.96 | 1.41 | 12 | 137.96 | 45 | 11 | 4 | 21.96 | 17249.3 | 154.3 | 592.68 | 40.32 | 30.64 | 3703.79 | 0.76 | 0.88 | 2.38 | 0.23 | 0.5 | 10 | 614.7423 | 841.1175 | 760.8424 | 614742.2819 | 841117.5106 | 1.8028e-06 | 27.1224 | 760842.4359
11 | 60 | CONCLUIDO | 4.8121 | 20.78 | 18.37 | 100.19 | 1.52 | 11 | 139.32 | 45 | 12 | 0 | 22.32 | 17416.34 | 153.43 | 592.69 | 39.48 | 30.64 | 3288.66 | 0.78 | 0.88 | 2.38 | 0.21 | 0.5 | 10 | 605.01 | 827.8013 | 748.7971 | 605009.981 | 827801.3471 | 1.8072e-06 | 27.0573 | 748797.1484

## RESULTADOS_14
Unnamed: 0 | Volume de calda [L] | STATUS | Capacidade operacional [ha/h] | Tempo de missao [h] | Tempo util [h] | Tempo por voo [min] | Autonomia Projetada [h] | N° Voos | MTOW [kg] | Massa Estrutura [kg] | Combustível [kg] | Abastecimentos | Massa gerador | Potência gerador [W] | Combustível consumido [L] | Calda cons [L] | Distância percorrida [km] | Distância Pulverizando [km] | RTL ACUMULADO[m] | EOC [km/km] | EOC [h/h] | Tempo de manobra [h] | Tempo rtl_rtw [h] | V pulv [m/s] | V desloc [m/s] | Preço Total por ha Simples [R$/ha] | Preço Total por ha Presumido [R$/ha] | Preço Total por ha Real [R$/ha] | Preço Total Simples [R$] | Preço Total Presumido [R$] | Prod CAPEX [ha/h/R$] | Dias Trabalhados | Preço Total Real [R$]
0 | 80 | CONCLUIDO | 3.2524 | 30.75 | 22.14 | 6.81 | 0.11 | 195 | 159.12 | 50.28 | 1 | 193 | 27.84 | 19859.16 | 270.65 | 592.81 | 157.11 | 30.64 | 61182.21 | 0.2 | 0.73 | 2.67 | 3.98 | 0.5 | 10 | 1157.0996 | 1583.1947 | 1432.0968 | 1157099.5512 | 1583194.6535 | 1.1497e-06 | 40.0391 | 1432096.7778
1 | 80 | CONCLUIDO | 3.9859 | 25.09 | 19.93 | 13.59 | 0.22 | 88 | 160.54 | 50.28 | 2 | 86 | 28.26 | 20034.4 | 240.94 | 592.75 | 88.25 | 30.64 | 27285.32 | 0.35 | 0.81 | 2.5 | 1.77 | 0.5 | 10 | 890.5723 | 1218.5203 | 1102.2264 | 890572.2649 | 1218520.2621 | 1.409e-06 | 32.6693 | 1102226.3985
2 | 80 | CONCLUIDO | 4.2764 | 23.38 | 19.26 | 20.63 | 0.33 | 56 | 161.97 | 50.28 | 3 | 54 | 28.69 | 20210.21 | 230.42 | 592.67 | 67.43 | 30.64 | 17035.57 | 0.45 | 0.84 | 2.44 | 1.1 | 0.5 | 10 | 815.6901 | 1116.0631 | 1009.5476 | 815690.0769 | 1116063.1489 | 1.5117e-06 | 30.4427 | 1009547.6484
3 | 80 | CONCLUIDO | 4.4153 | 22.65 | 18.97 | 27.1 | 0.43 | 42 | 163.4 | 50.28 | 4 | 40 | 29.12 | 20386.62 | 224.52 | 592.68 | 58.78 | 30.64 | 12779.58 | 0.52 | 0.85 | 2.41 | 0.81 | 0.5 | 10 | 776.6958 | 1062.7094 | 961.286 | 776695.7933 | 1062709.4497 | 1.5608e-06 | 29.4922 | 961285.9514
4 | 80 | CONCLUIDO | 4.5047 | 22.2 | 18.81 | 34.2 | 0.54 | 33 | 164.83 | 50.28 | 5 | 31 | 29.55 | 20563.61 | 220.18 | 592.68 | 53.44 | 30.64 | 10156.45 | 0.57 | 0.86 | 2.41 | 0.65 | 0.5 | 10 | 754.2448 | 1031.9911 | 933.4993 | 754244.8326 | 1031991.055 | 1.5924e-06 | 28.9062 | 933499.2771
5 | 80 | CONCLUIDO | 4.5706 | 21.88 | 18.68 | 41.52 | 0.64 | 27 | 166.27 | 50.28 | 6 | 25 | 29.99 | 20741.2 | 216.07 | 592.68 | 49.63 | 30.64 | 8280.78 | 0.62 | 0.87 | 2.4 | 0.53 | 0.5 | 10 | 742.9245 | 1016.5021 | 919.4886 | 742924.5116 | 1016502.0923 | 1.6157e-06 | 28.4896 | 919488.5592
6 | 80 | CONCLUIDO | 4.6155 | 21.67 | 18.6 | 48.52 | 0.74 | 23 | 167.72 | 50.28 | 7 | 21 | 30.44 | 20919.39 | 212.37 | 592.7 | 47 | 30.64 | 6986.83 | 0.65 | 0.87 | 2.39 | 0.44 | 0.5 | 10 | 726.2533 | 993.6919 | 898.8553 | 726253.3486 | 993691.8716 | 1.6316e-06 | 28.2161 | 898855.314
7 | 80 | CONCLUIDO | 4.6492 | 21.51 | 18.54 | 55.62 | 0.84 | 20 | 169.17 | 50.28 | 8 | 18 | 30.89 | 21098.19 | 209.39 | 592.68 | 45.01 | 30.64 | 6007.04 | 0.68 | 0.87 | 2.39 | 0.38 | 0.5 | 10 | 719.8 | 984.8621 | 890.8682 | 719799.9572 | 984862.0567 | 1.6435e-06 | 28.0078 | 890868.2043
8 | 80 | CONCLUIDO | 4.6741 | 21.39 | 18.49 | 61.63 | 0.94 | 18 | 170.62 | 50.28 | 9 | 16 | 31.34 | 21277.6 | 205.51 | 592.67 | 43.58 | 30.64 | 5300.34 | 0.7 | 0.88 | 2.38 | 0.33 | 0.5 | 10 | 712.9339 | 975.4677 | 882.3704 | 712933.9485 | 975467.6808 | 1.6523e-06 | 27.8516 | 882370.4144
9 | 80 | CONCLUIDO | 4.6959 | 21.3 | 18.45 | 69.21 | 1.03 | 16 | 172.08 | 50.28 | 10 | 14 | 31.8 | 21457.64 | 202.87 | 592.67 | 42.32 | 30.64 | 4682.74 | 0.72 | 0.88 | 2.38 | 0.3 | 0.5 | 10 | 708.0296 | 968.7573 | 876.3004 | 708029.5563 | 968757.275 | 1.66e-06 | 27.7344 | 876300.4403
10 | 80 | CONCLUIDO | 4.718 | 21.2 | 18.42 | 78.94 | 1.12 | 14 | 173.55 | 50.28 | 11 | 12 | 32.27 | 21638.31 | 199.16 | 592.67 | 41.34 | 30.64 | 4200.2 | 0.74 | 0.88 | 2.38 | 0.26 | 0.5 | 10 | 693.726 | 949.1865 | 858.5975 | 693725.9836 | 949186.4958 | 1.6678e-06 | 27.6042 | 858597.4689
11 | 80 | CONCLUIDO | 4.7296 | 21.14 | 18.4 | 84.92 | 1.22 | 13 | 175.02 | 50.28 | 12 | 11 | 32.74 | 21819.6 | 196.88 | 592.67 | 40.83 | 30.64 | 3950.04 | 0.75 | 0.88 | 2.37 | 0.24 | 0.5 | 10 | 690.1621 | 944.3103 | 854.1866 | 690162.1487 | 944310.2996 | 1.6719e-06 | 27.526 | 854186.65
12 | 80 | CONCLUIDO | 4.7411 | 21.09 | 18.38 | 91.9 | 1.31 | 12 | 176.49 | 50.28 | 13 | 10 | 33.21 | 22001.54 | 193 | 592.71 | 40.09 | 30.64 | 3587.39 | 0.76 | 0.88 | 2.37 | 0.22 | 0.5 | 10 | 684.6156 | 936.7212 | 847.3219 | 684615.5828 | 936721.2435 | 1.676e-06 | 27.4609 | 847321.8827
13 | 80 | CONCLUIDO | 4.7539 | 21.04 | 18.36 | 100.13 | 1.4 | 11 | 177.97 | 50.28 | 14 | 9 | 33.69 | 22184.13 | 190.07 | 592.67 | 39.42 | 30.64 | 3256.21 | 0.78 | 0.88 | 2.37 | 0.2 | 0.5 | 10 | 680.2651 | 930.7687 | 841.9374 | 680265.055 | 930768.6594 | 1.6805e-06 | 27.3958 | 841937.4049
14 | 80 | CONCLUIDO | 4.7651 | 20.99 | 18.34 | 110.04 | 1.48 | 10 | 179.46 | 50.28 | 15 | 8 | 34.18 | 22367.38 | 186.28 | 592.67 | 38.92 | 30.64 | 3011.74 | 0.79 | 0.88 | 2.37 | 0.18 | 0.5 | 10 | 675.0628 | 923.6506 | 835.4987 | 675062.7548 | 923650.6428 | 1.6844e-06 | 27.3307 | 835498.7218
15 | 80 | CONCLUIDO | 4.7661 | 20.98 | 18.33 | 110.01 | 1.57 | 10 | 180.95 | 50.28 | 16 | 8 | 34.67 | 22551.28 | 182.96 | 592.67 | 38.72 | 30.64 | 2909.15 | 0.79 | 0.88 | 2.37 | 0.18 | 0.5 | 10 | 671.148 | 918.2943 | 830.6535 | 671147.9678 | 918294.2585 | 1.6848e-06 | 27.3177 | 830653.5433
16 | 80 | CONCLUIDO | 4.7752 | 20.94 | 18.33 | 122.18 | 1.65 | 9 | 182.45 | 50.28 | 17 | 4 | 35.17 | 22735.98 | 181.57 | 592.7 | 38.44 | 30.64 | 2778.8 | 0.8 | 0.88 | 2.37 | 0.17 | 0.5 | 10 | 668.9656 | 915.3083 | 827.9525 | 668965.6138 | 915308.2655 | 1.688e-06 | 27.2656 | 827952.5293
17 | 80 | CONCLUIDO | 4.7745 | 20.94 | 18.33 | 122.2 | 1.74 | 9 | 183.95 | 50.28 | 18 | 0 | 35.67 | 22921.24 | 181.42 | 592.71 | 38.29 | 30.64 | 2698.84 | 0.8 | 0.88 | 2.38 | 0.17 | 0.5 | 10 | 668.8404 | 915.1369 | 827.7975 | 668840.3518 | 915136.8765 | 1.6878e-06 | 27.2656 | 827797.4975

## RESULTADOS_5
Unnamed: 0 | Volume de calda [L] | STATUS | Capacidade operacional [ha/h] | Tempo de missao [h] | Tempo util [h] | Tempo por voo [min] | Autonomia Projetada [h] | N° Voos | MTOW [kg] | Massa Estrutura [kg] | Combustível [kg] | Abastecimentos | Massa gerador | Potência gerador [W] | Combustível consumido [L] | Calda cons [L] | Distância percorrida [km] | Distância Pulverizando [km] | RTL ACUMULADO[m] | EOC [km/km] | EOC [h/h] | Tempo de manobra [h] | Tempo rtl_rtw [h] | V pulv [m/s] | V desloc [m/s] | Preço Total por ha Simples [R$/ha] | Preço Total por ha Presumido [R$/ha] | Preço Total por ha Real [R$/ha] | Preço Total Simples [R$] | Preço Total Presumido [R$] | Prod CAPEX [ha/h/R$] | Dias Trabalhados | Preço Total Real [R$]
0 | 35 | CONCLUIDO | 4.1214 | 24.26 | 20.43 | 10.85 | 0.22 | 113 | 80.84 | 35.1 | 1 | 111 | 9.74 | 10204.21 | 156.29 | 592.77 | 103.56 | 30.64 | 34818.67 | 0.3 | 0.79 | 2.54 | 2.27 | 0.5 | 10 | 680.3782 | 930.9235 | 842.0774 | 680378.2031 | 930923.4736 | 1.718e-06 | 31.5885 | 842077.4439
1 | 35 | CONCLUIDO | 4.5518 | 21.97 | 19.18 | 22.13 | 0.43 | 52 | 82.04 | 35.1 | 2 | 50 | 9.94 | 10352.53 | 141.03 | 592.69 | 65.02 | 30.64 | 15850.78 | 0.47 | 0.84 | 2.44 | 1.02 | 0.5 | 10 | 596.666 | 816.3847 | 738.4701 | 596666.003 | 816384.7483 | 1.8974e-06 | 28.6068 | 738470.1338
2 | 35 | CONCLUIDO | 4.7032 | 21.26 | 18.8 | 34.19 | 0.63 | 33 | 83.25 | 35.1 | 3 | 31 | 10.15 | 10501.19 | 132.22 | 592.74 | 53.4 | 30.64 | 10135.97 | 0.57 | 0.86 | 2.4 | 0.64 | 0.5 | 10 | 561.2751 | 767.9613 | 694.6682 | 561275.06 | 767961.2989 | 1.9606e-06 | 27.6823 | 694668.1503
3 | 35 | CONCLUIDO | 4.7754 | 20.94 | 18.64 | 46.59 | 0.83 | 24 | 84.46 | 35.1 | 4 | 22 | 10.36 | 10650.22 | 123.7 | 592.69 | 47.93 | 30.64 | 7446.57 | 0.64 | 0.87 | 2.4 | 0.48 | 0.5 | 10 | 547.2441 | 748.7635 | 677.3025 | 547244.0666 | 748763.4747 | 1.9907e-06 | 27.2656 | 677302.5396
4 | 35 | CONCLUIDO | 4.8195 | 20.75 | 18.53 | 58.51 | 1.02 | 19 | 85.67 | 35.1 | 5 | 9 | 10.57 | 10799.59 | 117.92 | 592.7 | 44.49 | 30.64 | 5753.4 | 0.69 | 0.87 | 2.39 | 0.37 | 0.5 | 10 | 530.6856 | 726.1075 | 656.8088 | 530685.6104 | 726107.4643 | 2.009e-06 | 27.0182 | 656808.787
5 | 35 | CONCLUIDO | 4.8258 | 20.72 | 18.52 | 61.73 | 1.21 | 18 | 86.88 | 35.1 | 6 | 0 | 10.78 | 10949.33 | 118.19 | 592.7 | 44.04 | 30.64 | 5530.42 | 0.7 | 0.87 | 2.4 | 0.36 | 0.5 | 10 | 530.5069 | 725.863 | 656.5876 | 530506.9093 | 725862.9576 | 2.0117e-06 | 26.9792 | 656587.6157

## RESULTADOS_8
Unnamed: 0 | Volume de calda [L] | STATUS | Capacidade operacional [ha/h] | Tempo de missao [h] | Tempo util [h] | Tempo por voo [min] | Autonomia Projetada [h] | N° Voos | MTOW [kg] | Massa Estrutura [kg] | Combustível [kg] | Abastecimentos | Massa gerador | Potência gerador [W] | Combustível consumido [L] | Calda cons [L] | Distância percorrida [km] | Distância Pulverizando [km] | RTL ACUMULADO[m] | EOC [km/km] | EOC [h/h] | Tempo de manobra [h] | Tempo rtl_rtw [h] | V pulv [m/s] | V desloc [m/s] | Preço Total por ha Simples [R$/ha] | Preço Total por ha Presumido [R$/ha] | Preço Total por ha Real [R$/ha] | Preço Total Simples [R$] | Preço Total Presumido [R$] | Prod CAPEX [ha/h/R$] | Dias Trabalhados | Preço Total Real [R$]
0 | 50 | CONCLUIDO | 3.8055 | 26.28 | 21.06 | 8.84 | 0.16 | 143 | 107.41 | 41.65 | 1 | 141 | 14.77 | 13481.73 | 197.44 | 592.78 | 123.55 | 30.64 | 44661.2 | 0.25 | 0.77 | 2.59 | 2.9 | 0.5 | 10 | 828.8574 | 1134.0792 | 1025.8443 | 828857.3781 | 1134079.2313 | 1.4825e-06 | 34.2188 | 1025844.3012
1 | 50 | CONCLUIDO | 4.3588 | 22.94 | 19.46 | 17.96 | 0.32 | 65 | 108.68 | 41.65 | 2 | 63 | 15.03 | 13638.32 | 178.4 | 592.73 | 73.77 | 30.64 | 20162.51 | 0.42 | 0.83 | 2.46 | 1.3 | 0.5 | 10 | 696.4394 | 952.8991 | 861.9558 | 696439.4202 | 952899.1395 | 1.698e-06 | 29.8698 | 861955.783
2 | 50 | CONCLUIDO | 4.5552 | 21.95 | 18.98 | 27.12 | 0.48 | 42 | 109.96 | 41.65 | 3 | 40 | 15.31 | 13795.21 | 169.95 | 592.72 | 58.86 | 30.64 | 12819.98 | 0.52 | 0.85 | 2.42 | 0.82 | 0.5 | 10 | 653.9684 | 894.7884 | 809.3911 | 653968.4109 | 894788.4309 | 1.7745e-06 | 28.5807 | 809391.0789
3 | 50 | CONCLUIDO | 4.658 | 21.47 | 18.74 | 36.28 | 0.63 | 31 | 111.23 | 41.65 | 4 | 29 | 15.58 | 13952.52 | 163.38 | 592.71 | 51.49 | 30.64 | 9189.57 | 0.6 | 0.86 | 2.4 | 0.58 | 0.5 | 10 | 630.378 | 862.5109 | 780.1941 | 630377.9557 | 862510.9293 | 1.8146e-06 | 27.9557 | 780194.0967
4 | 50 | CONCLUIDO | 4.719 | 21.19 | 18.62 | 46.55 | 0.78 | 24 | 112.51 | 41.65 | 5 | 22 | 15.86 | 14110.24 | 157.96 | 592.67 | 47.63 | 30.64 | 7295.91 | 0.64 | 0.87 | 2.39 | 0.46 | 0.5 | 10 | 612.0599 | 837.4473 | 757.5225 | 612059.8583 | 837447.3003 | 1.8383e-06 | 27.5911 | 757522.5053
5 | 50 | CONCLUIDO | 4.7584 | 21.02 | 18.53 | 55.6 | 0.93 | 20 | 113.79 | 41.65 | 6 | 18 | 16.14 | 14268.39 | 152.09 | 592.67 | 44.84 | 30.64 | 5920.29 | 0.68 | 0.87 | 2.39 | 0.38 | 0.5 | 10 | 602.5022 | 824.3701 | 745.6934 | 602502.1892 | 824370.0757 | 1.8537e-06 | 27.3698 | 745693.3527
6 | 50 | CONCLUIDO | 4.7982 | 20.84 | 18.45 | 69.19 | 1.07 | 16 | 115.08 | 41.65 | 7 | 14 | 16.43 | 14426.96 | 146.14 | 592.67 | 42.35 | 30.64 | 4697.08 | 0.72 | 0.88 | 2.38 | 0.29 | 0.5 | 10 | 593.2046 | 811.6487 | 734.1861 | 593204.5779 | 811648.6738 | 1.8692e-06 | 27.1354 | 734186.0635
7 | 50 | CONCLUIDO | 4.8165 | 20.76 | 18.41 | 78.92 | 1.21 | 14 | 116.37 | 41.65 | 8 | 8 | 16.72 | 14585.96 | 141.61 | 592.69 | 41 | 30.64 | 4029.47 | 0.75 | 0.88 | 2.38 | 0.26 | 0.5 | 10 | 579.0881 | 792.3338 | 716.7146 | 579088.0576 | 792333.828 | 1.8763e-06 | 27.0312 | 716714.5995
8 | 50 | CONCLUIDO | 4.8234 | 20.73 | 18.41 | 84.96 | 1.35 | 13 | 117.66 | 41.65 | 9 | 1 | 17.01 | 14745.39 | 139.48 | 592.68 | 40.74 | 30.64 | 3905.23 | 0.75 | 0.88 | 2.38 | 0.25 | 0.5 | 10 | 576.1619 | 788.3301 | 713.093 | 576161.8856 | 788330.1104 | 1.879e-06 | 26.9922 | 713092.9911
9 | 50 | CONCLUIDO | 4.8228 | 20.74 | 18.41 | 84.97 | 1.48 | 13 | 118.96 | 41.65 | 10 | 0 | 17.31 | 14905.25 | 140.82 | 592.67 | 40.73 | 30.64 | 3901.63 | 0.75 | 0.88 | 2.38 | 0.25 | 0.5 | 10 | 577.8748 | 790.6738 | 715.213 | 577874.8159 | 790673.8171 | 1.8788e-06 | 27.0052 | 715213.0177

## RESULTADOS_3
Unnamed: 0 | Volume de calda [L] | STATUS | Capacidade operacional [ha/h] | Tempo de missao [h] | Tempo util [h] | Tempo por voo [min] | Autonomia Projetada [h] | N° Voos | MTOW [kg] | Massa Estrutura [kg] | Combustível [kg] | Abastecimentos | Massa gerador | Potência gerador [W] | Combustível consumido [L] | Calda cons [L] | Distância percorrida [km] | Distância Pulverizando [km] | RTL ACUMULADO[m] | EOC [km/km] | EOC [h/h] | Tempo de manobra [h] | Tempo rtl_rtw [h] | V pulv [m/s] | V desloc [m/s] | Preço Total por ha Simples [R$/ha] | Preço Total por ha Presumido [R$/ha] | Preço Total por ha Real [R$/ha] | Preço Total Simples [R$] | Preço Total Presumido [R$] | Prod CAPEX [ha/h/R$] | Dias Trabalhados | Preço Total Real [R$]
0 | 25 | CONCLUIDO | 4.3451 | 23.01 | 19.97 | 13.31 | 0.28 | 90 | 61.76 | 28.92 | 1 | 88 | 6.84 | 7851.41 | 124.15 | 592.73 | 89 | 30.64 | 27651.05 | 0.34 | 0.81 | 2.51 | 1.81 | 0.5 | 10 | 585.5567 | 801.1845 | 724.7206 | 585556.6834 | 801184.4872 | 1.9217e-06 | 29.9609 | 724720.5642
1 | 25 | CONCLUIDO | 4.6855 | 21.34 | 18.98 | 27.77 | 0.55 | 41 | 62.92 | 28.92 | 2 | 39 | 7 | 7994.37 | 109.74 | 592.75 | 58.53 | 30.64 | 12661.63 | 0.52 | 0.85 | 2.42 | 0.82 | 0.5 | 10 | 525.3635 | 718.8256 | 650.2219 | 525363.5392 | 718825.5718 | 2.0723e-06 | 27.7865 | 650221.8681
2 | 25 | CONCLUIDO | 4.798 | 20.84 | 18.69 | 43.12 | 0.81 | 26 | 64.08 | 28.92 | 3 | 12 | 7.16 | 8137.65 | 99.79 | 592.68 | 49.01 | 30.64 | 7975.59 | 0.63 | 0.87 | 2.42 | 0.53 | 0.5 | 10 | 500.8757 | 685.3203 | 619.9143 | 500875.7285 | 685320.2689 | 2.122e-06 | 27.1354 | 619914.2643
3 | 25 | CONCLUIDO | 4.8053 | 20.81 | 18.67 | 44.8 | 1.07 | 25 | 65.25 | 28.92 | 4 | 0 | 7.33 | 8281.25 | 100.83 | 592.68 | 48.1 | 30.64 | 7525.85 | 0.64 | 0.87 | 2.42 | 0.51 | 0.5 | 10 | 501.7094 | 686.4609 | 620.946 | 501709.3796 | 686460.907 | 2.1253e-06 | 27.0964 | 620946.0415

## RESULTADOS_15
Unnamed: 0 | Volume de calda [L] | STATUS | Capacidade operacional [ha/h] | Tempo de missao [h] | Tempo util [h] | Tempo por voo [min] | Autonomia Projetada [h] | N° Voos | MTOW [kg] | Massa Estrutura [kg] | Combustível [kg] | Abastecimentos | Massa gerador | Potência gerador [W] | Combustível consumido [L] | Calda cons [L] | Distância percorrida [km] | Distância Pulverizando [km] | RTL ACUMULADO[m] | EOC [km/km] | EOC [h/h] | Tempo de manobra [h] | Tempo rtl_rtw [h] | V pulv [m/s] | V desloc [m/s] | Preço Total por ha Simples [R$/ha] | Preço Total por ha Presumido [R$/ha] | Preço Total por ha Real [R$/ha] | Preço Total Simples [R$] | Preço Total Presumido [R$] | Prod CAPEX [ha/h/R$] | Dias Trabalhados | Preço Total Real [R$]
0 | 85 | CONCLUIDO | 3.1623 | 31.62 | 22.34 | 6.57 | 0.11 | 204 | 167.88 | 51.39 | 1 | 202 | 30.49 | 20939.59 | 282.83 | 592.77 | 163.13 | 30.64 | 64144.42 | 0.19 | 0.72 | 2.69 | 4.17 | 0.5 | 10 | 1223.1737 | 1673.6002 | 1513.8742 | 1223173.7033 | 1673600.2235 | 1.1032e-06 | 41.1719 | 1513874.1671
1 | 85 | CONCLUIDO | 3.9324 | 25.43 | 19.97 | 13.17 | 0.21 | 91 | 169.33 | 51.39 | 2 | 89 | 30.94 | 21118.46 | 250.44 | 592.71 | 90.04 | 30.64 | 28165.74 | 0.34 | 0.81 | 2.49 | 1.81 | 0.5 | 10 | 925.0757 | 1265.7293 | 1144.9299 | 925075.6573 | 1265729.3258 | 1.3719e-06 | 33.112 | 1144929.8954
2 | 85 | CONCLUIDO | 4.2187 | 23.7 | 19.33 | 19.66 | 0.31 | 59 | 170.79 | 51.39 | 3 | 57 | 31.4 | 21297.94 | 240.05 | 592.71 | 69.55 | 30.64 | 18082.31 | 0.44 | 0.84 | 2.45 | 1.17 | 0.5 | 10 | 840.1945 | 1149.5912 | 1039.8758 | 840194.4777 | 1149591.1511 | 1.4718e-06 | 30.8594 | 1039875.7851
3 | 85 | CONCLUIDO | 4.3795 | 22.83 | 19 | 26.52 | 0.41 | 43 | 172.25 | 51.39 | 4 | 41 | 31.86 | 21478.05 | 233.53 | 592.69 | 59.69 | 30.64 | 13232.99 | 0.51 | 0.85 | 2.42 | 0.85 | 0.5 | 10 | 805.2614 | 1101.7941 | 996.6404 | 805261.3689 | 1101794.1306 | 1.5279e-06 | 29.7266 | 996640.4451
4 | 85 | CONCLUIDO | 4.4773 | 22.33 | 18.81 | 33.19 | 0.51 | 34 | 173.71 | 51.39 | 5 | 32 | 32.32 | 21658.78 | 228.97 | 592.68 | 53.33 | 30.64 | 10097.73 | 0.57 | 0.86 | 2.41 | 0.65 | 0.5 | 10 | 781.0663 | 1068.6893 | 966.6951 | 781066.285 | 1068689.3494 | 1.562e-06 | 29.0755 | 966695.1378
5 | 85 | CONCLUIDO | 4.5397 | 22.03 | 18.71 | 40.09 | 0.61 | 28 | 175.18 | 51.39 | 6 | 26 | 32.79 | 21840.16 | 225.57 | 592.67 | 50.05 | 30.64 | 8485.62 | 0.61 | 0.87 | 2.41 | 0.55 | 0.5 | 10 | 762.4584 | 1043.2292 | 943.6649 | 762458.4012 | 1043229.2219 | 1.5837e-06 | 28.6849 | 943664.8891
6 | 85 | CONCLUIDO | 4.587 | 21.8 | 18.61 | 46.54 | 0.7 | 24 | 176.66 | 51.39 | 7 | 22 | 33.27 | 22022.17 | 222.18 | 592.72 | 47.5 | 30.64 | 7232.48 | 0.65 | 0.87 | 2.39 | 0.46 | 0.5 | 10 | 753.6781 | 1031.2156 | 932.7978 | 753678.0838 | 1031215.6042 | 1.6002e-06 | 28.3854 | 932797.8343
7 | 85 | CONCLUIDO | 4.6219 | 21.64 | 18.55 | 53.01 | 0.8 | 21 | 178.14 | 51.39 | 8 | 19 | 33.75 | 22204.83 | 218.72 | 592.69 | 45.64 | 30.64 | 6314 | 0.67 | 0.87 | 2.38 | 0.39 | 0.5 | 10 | 738.0896 | 1009.8867 | 913.5046 | 738089.5886 | 1009886.7374 | 1.6124e-06 | 28.1771 | 913504.5646
8 | 85 | CONCLUIDO | 4.6406 | 21.55 | 18.53 | 58.52 | 0.89 | 19 | 179.63 | 51.39 | 9 | 17 | 34.24 | 22388.15 | 216.1 | 592.7 | 44.84 | 30.64 | 5926.69 | 0.68 | 0.87 | 2.39 | 0.37 | 0.5 | 10 | 733.4062 | 1003.4787 | 907.7081 | 733406.159 | 1003478.6623 | 1.6189e-06 | 28.0599 | 907708.0671
9 | 85 | CONCLUIDO | 4.6637 | 21.44 | 18.49 | 65.27 | 0.98 | 17 | 181.12 | 51.39 | 10 | 15 | 34.73 | 22572.13 | 213.21 | 592.67 | 43.82 | 30.64 | 5427.61 | 0.7 | 0.88 | 2.38 | 0.34 | 0.5 | 10 | 727.8145 | 995.8279 | 900.7875 | 727814.5151 | 995827.9284 | 1.627e-06 | 27.9167 | 900787.5086
10 | 85 | CONCLUIDO | 4.6889 | 21.33 | 18.45 | 73.78 | 1.07 | 15 | 182.62 | 51.39 | 11 | 13 | 35.22 | 22756.91 | 210.04 | 592.7 | 42.3 | 30.64 | 4674.53 | 0.72 | 0.88 | 2.37 | 0.29 | 0.5 | 10 | 721.9632 | 987.8219 | 893.5456 | 721963.2167 | 987821.9238 | 1.6358e-06 | 27.7734 | 893545.5858
11 | 85 | CONCLUIDO | 4.7062 | 21.25 | 18.4 | 78.86 | 1.16 | 14 | 184.12 | 51.39 | 12 | 12 | 35.73 | 22942.24 | 206.57 | 592.67 | 40.86 | 30.64 | 3959.12 | 0.75 | 0.88 | 2.37 | 0.24 | 0.5 | 10 | 708.049 | 968.7838 | 876.3244 | 708048.9535 | 968783.8151 | 1.6418e-06 | 27.6693 | 876324.4475
12 | 85 | CONCLUIDO | 4.7135 | 21.22 | 18.4 | 84.93 | 1.24 | 13 | 185.63 | 51.39 | 13 | 11 | 36.24 | 23128.27 | 204.57 | 592.72 | 40.88 | 30.64 | 3975.91 | 0.75 | 0.88 | 2.37 | 0.24 | 0.5 | 10 | 705.2005 | 964.8864 | 872.799 | 705200.4527 | 964886.3706 | 1.6444e-06 | 27.6302 | 872798.9696
13 | 85 | CONCLUIDO | 4.725 | 21.16 | 18.38 | 91.92 | 1.33 | 12 | 187.14 | 51.39 | 14 | 10 | 36.75 | 23314.98 | 201.93 | 592.68 | 40.28 | 30.64 | 3680.1 | 0.76 | 0.88 | 2.37 | 0.23 | 0.5 | 10 | 701.2007 | 959.4137 | 867.8486 | 701200.6542 | 959413.6698 | 1.6484e-06 | 27.5521 | 867848.5757
14 | 85 | CONCLUIDO | 4.7385 | 21.1 | 18.36 | 100.14 | 1.41 | 11 | 188.66 | 51.39 | 15 | 9 | 37.27 | 23502.4 | 199.18 | 592.67 | 39.43 | 30.64 | 3262.07 | 0.78 | 0.88 | 2.37 | 0.2 | 0.5 | 10 | 696.7809 | 953.3664 | 862.3784 | 696780.9236 | 953366.3995 | 1.6531e-06 | 27.474 | 862378.4484
15 | 85 | CONCLUIDO | 4.7514 | 21.05 | 18.34 | 110.01 | 1.49 | 10 | 190.19 | 51.39 | 16 | 8 | 37.79 | 23690.52 | 195 | 592.67 | 38.72 | 30.64 | 2913.18 | 0.79 | 0.88 | 2.37 | 0.18 | 0.5 | 10 | 690.9601 | 945.4021 | 855.1743 | 690960.1411 | 945402.1481 | 1.6576e-06 | 27.4089 | 855174.2939
16 | 85 | CONCLUIDO | 4.7494 | 21.06 | 18.34 | 110.06 | 1.57 | 10 | 191.72 | 51.39 | 17 | 8 | 38.33 | 23879.37 | 190.76 | 592.67 | 38.96 | 30.64 | 3030.87 | 0.79 | 0.88 | 2.37 | 0.19 | 0.5 | 10 | 686.2414 | 938.9458 | 849.3341 | 686241.4045 | 938945.7645 | 1.6569e-06 | 27.4219 | 849334.0985
17 | 85 | CONCLUIDO | 4.761 | 21 | 18.33 | 122.18 | 1.65 | 9 | 193.26 | 51.39 | 18 | 5 | 38.86 | 24068.93 | 190.37 | 592.67 | 38.44 | 30.64 | 2775.16 | 0.8 | 0.88 | 2.37 | 0.17 | 0.5 | 10 | 684.941 | 937.1665 | 847.7246 | 684940.9699 | 937166.4525 | 1.6609e-06 | 27.3438 | 847724.6016
18 | 85 | CONCLUIDO | 4.7605 | 21.01 | 18.33 | 122.19 | 1.73 | 9 | 194.8 | 51.39 | 19 | 5 | 39.41 | 24259.23 | 186.45 | 592.68 | 38.41 | 30.64 | 2761.03 | 0.8 | 0.88 | 2.37 | 0.17 | 0.5 | 10 | 680.494 | 931.0819 | 842.2208 | 680493.9995 | 931081.9113 | 1.6608e-06 | 27.3568 | 842220.7605
19 | 85 | CONCLUIDO | 4.7721 | 20.96 | 18.31 | 137.34 | 1.81 | 8 | 196.35 | 51.39 | 20 | 0 | 39.96 | 24450.27 | 186.49 | 592.71 | 37.67 | 30.64 | 2398.83 | 0.81 | 0.88 | 2.38 | 0.15 | 0.5 | 10 | 679.6423 | 929.9165 | 841.1666 | 679642.2724 | 929916.5408 | 1.6648e-06 | 27.2917 | 841166.6113

## RESULTADOS_2
Unnamed: 0 | Volume de calda [L] | STATUS | Capacidade operacional [ha/h] | Tempo de missao [h] | Tempo util [h] | Tempo por voo [min] | Autonomia Projetada [h] | N° Voos | MTOW [kg] | Massa Estrutura [kg] | Combustível [kg] | Abastecimentos | Massa gerador | Potência gerador [W] | Combustível consumido [L] | Calda cons [L] | Distância percorrida [km] | Distância Pulverizando [km] | RTL ACUMULADO[m] | EOC [km/km] | EOC [h/h] | Tempo de manobra [h] | Tempo rtl_rtw [h] | V pulv [m/s] | V desloc [m/s] | Preço Total por ha Simples [R$/ha] | Preço Total por ha Presumido [R$/ha] | Preço Total por ha Real [R$/ha] | Preço Total Simples [R$] | Preço Total Presumido [R$] | Prod CAPEX [ha/h/R$] | Dias Trabalhados | Preço Total Real [R$]
0 | 20 | CONCLUIDO | 4.4779 | 22.33 | 19.66 | 15.52 | 0.34 | 76 | 51.33 | 24.83 | 1 | 74 | 5.51 | 6564.78 | 104.7 | 592.71 | 80.18 | 30.64 | 23310.2 | 0.38 | 0.82 | 2.47 | 1.5 | 0.5 | 10 | 534.2267 | 730.9525 | 661.1914 | 534226.6815 | 730952.514 | 2.0547e-06 | 29.0755 | 661191.432
1 | 20 | CONCLUIDO | 4.7675 | 20.98 | 18.81 | 33.2 | 0.66 | 34 | 52.47 | 24.83 | 2 | 23 | 5.64 | 6705.1 | 89.76 | 592.68 | 53.2 | 30.64 | 10029.56 | 0.58 | 0.86 | 2.42 | 0.65 | 0.5 | 10 | 480.0199 | 656.7845 | 594.1019 | 480019.9487 | 656784.4708 | 2.1875e-06 | 27.3177 | 594101.8828
2 | 20 | CONCLUIDO | 4.7802 | 20.92 | 18.79 | 36.37 | 0.97 | 31 | 53.61 | 24.83 | 3 | 0 | 5.78 | 6845.59 | 89.43 | 592.72 | 51.83 | 30.64 | 9360.78 | 0.59 | 0.86 | 2.44 | 0.63 | 0.5 | 10 | 479.1431 | 655.5847 | 593.0166 | 479143.0714 | 655584.6886 | 2.1934e-06 | 27.2396 | 593016.6061

## RESULTADOS_11
Unnamed: 0 | Volume de calda [L] | STATUS | Capacidade operacional [ha/h] | Tempo de missao [h] | Tempo util [h] | Tempo por voo [min] | Autonomia Projetada [h] | N° Voos | MTOW [kg] | Massa Estrutura [kg] | Combustível [kg] | Abastecimentos | Massa gerador | Potência gerador [W] | Combustível consumido [L] | Calda cons [L] | Distância percorrida [km] | Distância Pulverizando [km] | RTL ACUMULADO[m] | EOC [km/km] | EOC [h/h] | Tempo de manobra [h] | Tempo rtl_rtw [h] | V pulv [m/s] | V desloc [m/s] | Preço Total por ha Simples [R$/ha] | Preço Total por ha Presumido [R$/ha] | Preço Total por ha Real [R$/ha] | Preço Total Simples [R$] | Preço Total Presumido [R$] | Prod CAPEX [ha/h/R$] | Dias Trabalhados | Preço Total Real [R$]
0 | 65 | CONCLUIDO | 3.5245 | 28.37 | 21.59 | 7.67 | 0.13 | 169 | 133.21 | 46.47 | 1 | 167 | 20.75 | 16663.42 | 234.52 | 592.79 | 139.86 | 30.64 | 52686.92 | 0.22 | 0.75 | 2.63 | 3.43 | 0.5 | 10 | 981.5522 | 1343.003 | 1214.8287 | 981552.1772 | 1343002.9919 | 1.302e-06 | 36.9401 | 1214828.6713
1 | 65 | CONCLUIDO | 4.1719 | 23.97 | 19.69 | 15.35 | 0.26 | 77 | 134.55 | 46.47 | 2 | 75 | 21.09 | 16828.84 | 210.6 | 592.69 | 80.67 | 30.64 | 23549.33 | 0.38 | 0.82 | 2.49 | 1.53 | 0.5 | 10 | 792.4667 | 1084.2879 | 980.8049 | 792466.6666 | 1084287.8544 | 1.5411e-06 | 31.2109 | 980804.9434
2 | 65 | CONCLUIDO | 4.4164 | 22.64 | 19.13 | 23.42 | 0.39 | 49 | 135.9 | 46.47 | 3 | 47 | 21.43 | 16994.64 | 201.29 | 592.68 | 62.98 | 30.64 | 14845.06 | 0.49 | 0.85 | 2.44 | 0.97 | 0.5 | 10 | 731.1686 | 1000.4172 | 904.9388 | 731168.627 | 1000417.1723 | 1.6314e-06 | 29.4792 | 904938.7615
3 | 65 | CONCLUIDO | 4.541 | 22.02 | 18.86 | 31.44 | 0.52 | 36 | 137.25 | 46.47 | 4 | 34 | 21.78 | 17160.92 | 195.42 | 592.67 | 54.81 | 30.64 | 10826.96 | 0.56 | 0.86 | 2.42 | 0.7 | 0.5 | 10 | 704.6165 | 964.0874 | 872.0763 | 704616.5197 | 964087.4078 | 1.6775e-06 | 28.6719 | 872076.2587
4 | 65 | CONCLUIDO | 4.6088 | 21.7 | 18.73 | 38.75 | 0.64 | 29 | 138.6 | 46.47 | 5 | 27 | 22.13 | 17327.69 | 190.75 | 592.67 | 51.08 | 30.64 | 8998.38 | 0.6 | 0.86 | 2.4 | 0.57 | 0.5 | 10 | 685.1809 | 937.4948 | 848.0216 | 685180.9158 | 937494.7571 | 1.7025e-06 | 28.2552 | 848021.5733
5 | 65 | CONCLUIDO | 4.6601 | 21.46 | 18.62 | 46.56 | 0.76 | 24 | 139.95 | 46.47 | 6 | 22 | 22.49 | 17494.97 | 185.92 | 592.67 | 47.78 | 30.64 | 7369.16 | 0.64 | 0.87 | 2.39 | 0.47 | 0.5 | 10 | 675.174 | 923.8028 | 835.6364 | 675173.9909 | 923802.841 | 1.7215e-06 | 27.9427 | 835636.3944
6 | 65 | CONCLUIDO | 4.7038 | 21.26 | 18.53 | 55.6 | 0.88 | 20 | 141.31 | 46.47 | 7 | 18 | 22.85 | 17662.75 | 182.55 | 592.68 | 44.97 | 30.64 | 5986.82 | 0.68 | 0.87 | 2.38 | 0.38 | 0.5 | 10 | 659.7826 | 902.7437 | 816.5871 | 659782.6347 | 902743.7084 | 1.7376e-06 | 27.6823 | 816587.1159
7 | 65 | CONCLUIDO | 4.7343 | 21.12 | 18.48 | 65.22 | 0.99 | 17 | 142.68 | 46.47 | 8 | 15 | 23.21 | 17831.04 | 176.86 | 592.68 | 43.08 | 30.64 | 5058.33 | 0.71 | 0.88 | 2.38 | 0.32 | 0.5 | 10 | 650.8082 | 890.4645 | 805.4799 | 650808.233 | 890464.536 | 1.7489e-06 | 27.5 | 805479.8505
8 | 65 | CONCLUIDO | 4.7552 | 21.03 | 18.44 | 73.76 | 1.11 | 15 | 144.05 | 46.47 | 9 | 13 | 23.58 | 17999.83 | 173.44 | 592.67 | 42.08 | 30.64 | 4564.87 | 0.73 | 0.88 | 2.38 | 0.28 | 0.5 | 10 | 645.3586 | 883.0081 | 798.735 | 645358.5968 | 883008.1033 | 1.7566e-06 | 27.3828 | 798735.0492
9 | 65 | CONCLUIDO | 4.7664 | 20.98 | 18.42 | 78.94 | 1.22 | 14 | 145.42 | 46.47 | 10 | 12 | 23.95 | 18169.15 | 169.14 | 592.67 | 41.23 | 30.64 | 4144.53 | 0.74 | 0.88 | 2.38 | 0.26 | 0.5 | 10 | 639.6485 | 875.1953 | 791.6679 | 639648.4812 | 875195.2713 | 1.7607e-06 | 27.3177 | 791667.863
10 | 65 | CONCLUIDO | 4.7879 | 20.89 | 18.38 | 91.89 | 1.33 | 12 | 146.8 | 46.47 | 11 | 10 | 24.33 | 18338.99 | 164.49 | 592.68 | 40.12 | 30.64 | 3602.87 | 0.76 | 0.88 | 2.37 | 0.22 | 0.5 | 10 | 632.8504 | 865.8938 | 783.2541 | 632850.3888 | 865893.8213 | 1.7687e-06 | 27.2005 | 783254.1303
11 | 65 | CONCLUIDO | 4.7981 | 20.84 | 18.36 | 100.15 | 1.43 | 11 | 148.18 | 46.47 | 12 | 6 | 24.71 | 18509.36 | 161.65 | 592.68 | 39.53 | 30.64 | 3310.32 | 0.78 | 0.88 | 2.37 | 0.2 | 0.5 | 10 | 628.9222 | 860.5191 | 778.3923 | 628922.1747 | 860519.0655 | 1.7724e-06 | 27.1354 | 778392.3336
12 | 65 | CONCLUIDO | 4.7992 | 20.84 | 18.36 | 100.13 | 1.54 | 11 | 149.56 | 46.47 | 13 | 2 | 25.1 | 18680.25 | 159.74 | 592.68 | 39.22 | 30.64 | 3154.98 | 0.78 | 0.88 | 2.38 | 0.2 | 0.5 | 10 | 626.6923 | 857.4681 | 775.6325 | 626692.3161 | 857468.0747 | 1.7728e-06 | 27.1354 | 775632.5251
13 | 65 | CONCLUIDO | 4.7978 | 20.84 | 18.36 | 100.16 | 1.64 | 11 | 150.95 | 46.47 | 14 | 0 | 25.49 | 18851.69 | 160.39 | 592.67 | 39.28 | 30.64 | 3187.1 | 0.78 | 0.88 | 2.38 | 0.21 | 0.5 | 10 | 627.5105 | 858.5875 | 776.6451 | 627510.4792 | 858587.5215 | 1.7723e-06 | 27.1354 | 776645.1334

## RESULTADOS_13
Unnamed: 0 | Volume de calda [L] | STATUS | Capacidade operacional [ha/h] | Tempo de missao [h] | Tempo util [h] | Tempo por voo [min] | Autonomia Projetada [h] | N° Voos | MTOW [kg] | Massa Estrutura [kg] | Combustível [kg] | Abastecimentos | Massa gerador | Potência gerador [W] | Combustível consumido [L] | Calda cons [L] | Distância percorrida [km] | Distância Pulverizando [km] | RTL ACUMULADO[m] | EOC [km/km] | EOC [h/h] | Tempo de manobra [h] | Tempo rtl_rtw [h] | V pulv [m/s] | V desloc [m/s] | Preço Total por ha Simples [R$/ha] | Preço Total por ha Presumido [R$/ha] | Preço Total por ha Real [R$/ha] | Preço Total Simples [R$] | Preço Total Presumido [R$] | Prod CAPEX [ha/h/R$] | Dias Trabalhados | Preço Total Real [R$]
0 | 75 | CONCLUIDO | 3.3376 | 29.96 | 21.97 | 7.05 | 0.12 | 187 | 150.44 | 49.1 | 1 | 185 | 25.34 | 18787.76 | 258.8 | 592.75 | 151.82 | 30.64 | 58575.7 | 0.2 | 0.74 | 2.66 | 3.81 | 0.5 | 10 | 1103.3384 | 1509.6362 | 1365.5587 | 1103338.3547 | 1509636.2128 | 1.1963e-06 | 39.0104 | 1365558.6514
1 | 75 | CONCLUIDO | 4.0515 | 24.68 | 19.84 | 14.17 | 0.23 | 84 | 151.83 | 49.1 | 2 | 82 | 25.73 | 18959.54 | 230.92 | 592.7 | 85.48 | 30.64 | 25920.27 | 0.36 | 0.82 | 2.49 | 1.68 | 0.5 | 10 | 854.2284 | 1168.793 | 1057.245 | 854228.385 | 1168792.9623 | 1.4522e-06 | 32.1354 | 1057245.0023
2 | 75 | CONCLUIDO | 4.3201 | 23.15 | 19.22 | 21.36 | 0.35 | 54 | 153.23 | 49.1 | 3 | 52 | 26.13 | 19131.85 | 220.96 | 592.69 | 66.35 | 30.64 | 16508.63 | 0.46 | 0.84 | 2.44 | 1.06 | 0.5 | 10 | 785.231 | 1074.3877 | 971.8497 | 785231.0239 | 1074387.7289 | 1.5485e-06 | 30.1432 | 971849.6719
3 | 75 | CONCLUIDO | 4.4537 | 22.45 | 18.95 | 28.43 | 0.46 | 40 | 154.63 | 49.1 | 4 | 38 | 26.53 | 19304.72 | 215.18 | 592.69 | 58.05 | 30.64 | 12428.65 | 0.53 | 0.85 | 2.42 | 0.8 | 0.5 | 10 | 756.1256 | 1034.5644 | 935.827 | 756125.6097 | 1034564.4171 | 1.5964e-06 | 29.2318 | 935827.0411
4 | 75 | CONCLUIDO | 4.5342 | 22.05 | 18.8 | 35.25 | 0.57 | 32 | 156.03 | 49.1 | 5 | 30 | 26.94 | 19478.15 | 210.91 | 592.69 | 53.29 | 30.64 | 10087.77 | 0.57 | 0.86 | 2.4 | 0.64 | 0.5 | 10 | 735.084 | 1005.7743 | 909.7846 | 735083.9614 | 1005774.3056 | 1.6252e-06 | 28.7109 | 909784.6175
5 | 75 | CONCLUIDO | 4.6038 | 21.72 | 18.65 | 43.04 | 0.67 | 26 | 157.44 | 49.1 | 6 | 24 | 27.35 | 19652.13 | 205.9 | 592.67 | 48.72 | 30.64 | 7830.88 | 0.63 | 0.87 | 2.39 | 0.49 | 0.5 | 10 | 714.4416 | 977.5306 | 884.2364 | 714441.6467 | 977530.58 | 1.6502e-06 | 28.2812 | 884236.4334
6 | 75 | CONCLUIDO | 4.6454 | 21.53 | 18.58 | 50.67 | 0.78 | 22 | 158.86 | 49.1 | 7 | 20 | 27.77 | 19826.68 | 202.96 | 592.67 | 46.35 | 30.64 | 6666.62 | 0.66 | 0.87 | 2.39 | 0.42 | 0.5 | 10 | 707.4517 | 967.9666 | 875.5853 | 707451.7103 | 967966.6406 | 1.6651e-06 | 28.0339 | 875585.263
7 | 75 | CONCLUIDO | 4.6779 | 21.38 | 18.52 | 58.49 | 0.88 | 19 | 160.28 | 49.1 | 8 | 17 | 28.19 | 20001.93 | 199.13 | 592.69 | 44.46 | 30.64 | 5738.82 | 0.69 | 0.87 | 2.39 | 0.36 | 0.5 | 10 | 700.093 | 957.8981 | 866.4776 | 700092.9784 | 957898.099 | 1.6767e-06 | 27.8385 | 866477.6488
8 | 75 | CONCLUIDO | 4.7008 | 21.27 | 18.48 | 65.21 | 0.99 | 17 | 161.71 | 49.1 | 9 | 15 | 28.61 | 20177.64 | 195.61 | 592.7 | 43.33 | 30.64 | 5183.13 | 0.71 | 0.88 | 2.37 | 0.32 | 0.5 | 10 | 685.962 | 938.5635 | 848.9883 | 685962.0413 | 938563.5274 | 1.6849e-06 | 27.6953 | 848988.3416
9 | 75 | CONCLUIDO | 4.7209 | 21.18 | 18.45 | 73.79 | 1.09 | 15 | 163.13 | 49.1 | 10 | 13 | 29.04 | 20353.94 | 192.18 | 592.67 | 42.21 | 30.64 | 4631.19 | 0.73 | 0.88 | 2.38 | 0.29 | 0.5 | 10 | 680.4295 | 930.9937 | 842.141 | 680429.5248 | 930993.6942 | 1.6921e-06 | 27.5781 | 842140.9627
10 | 75 | CONCLUIDO | 4.7366 | 21.11 | 18.41 | 78.89 | 1.18 | 14 | 164.57 | 49.1 | 11 | 12 | 29.47 | 20530.82 | 188.4 | 592.67 | 41.01 | 30.64 | 4037.21 | 0.75 | 0.88 | 2.37 | 0.25 | 0.5 | 10 | 674.6123 | 923.0343 | 834.9412 | 674612.3257 | 923034.3459 | 1.6978e-06 | 27.487 | 834941.2434
11 | 75 | CONCLUIDO | 4.7585 | 21.02 | 18.37 | 91.86 | 1.28 | 12 | 166.01 | 49.1 | 12 | 10 | 29.91 | 20708.3 | 184.36 | 592.67 | 39.91 | 30.64 | 3497.57 | 0.77 | 0.88 | 2.37 | 0.21 | 0.5 | 10 | 668.2962 | 914.3924 | 827.124 | 668296.2126 | 914392.3612 | 1.7056e-06 | 27.3698 | 827124.0376
12 | 75 | CONCLUIDO | 4.7723 | 20.95 | 18.34 | 100.05 | 1.38 | 11 | 167.45 | 49.1 | 13 | 9 | 30.36 | 20886.38 | 180.48 | 592.67 | 39.02 | 30.64 | 3054.43 | 0.79 | 0.88 | 2.37 | 0.18 | 0.5 | 10 | 662.7978 | 906.8691 | 820.3188 | 662797.7655 | 906869.1434 | 1.7105e-06 | 27.2786 | 820318.8251
13 | 75 | CONCLUIDO | 4.7668 | 20.98 | 18.37 | 100.18 | 1.47 | 11 | 168.9 | 49.1 | 14 | 9 | 30.81 | 21065.06 | 176.96 | 592.68 | 39.68 | 30.64 | 3387.16 | 0.77 | 0.88 | 2.37 | 0.21 | 0.5 | 10 | 659.3021 | 902.0862 | 815.9924 | 659302.1149 | 902086.24 | 1.7086e-06 | 27.3177 | 815992.3953
14 | 75 | CONCLUIDO | 4.7794 | 20.92 | 18.34 | 110.05 | 1.56 | 10 | 170.35 | 49.1 | 15 | 5 | 31.26 | 21244.37 | 176.19 | 592.67 | 38.88 | 30.64 | 2991.59 | 0.79 | 0.88 | 2.37 | 0.18 | 0.5 | 10 | 657.4554 | 899.5595 | 813.7068 | 657455.4089 | 899559.4954 | 1.7131e-06 | 27.2396 | 813706.7997
15 | 75 | CONCLUIDO | 4.7797 | 20.92 | 18.34 | 110.04 | 1.65 | 10 | 171.81 | 49.1 | 16 | 2 | 31.72 | 21424.29 | 172.92 | 592.68 | 38.63 | 30.64 | 2864.27 | 0.79 | 0.88 | 2.38 | 0.18 | 0.5 | 10 | 653.7133 | 894.4394 | 809.0754 | 653713.3287 | 894439.4161 | 1.7132e-06 | 27.2396 | 809075.3735
16 | 75 | CONCLUIDO | 4.7903 | 20.88 | 18.32 | 122.16 | 1.74 | 9 | 173.28 | 49.1 | 17 | 0 | 32.18 | 21604.83 | 173.6 | 592.68 | 38.09 | 30.64 | 2603.17 | 0.8 | 0.88 | 2.38 | 0.17 | 0.5 | 10 | 653.7132 | 894.4392 | 809.0752 | 653713.1539 | 894439.1769 | 1.717e-06 | 27.1875 | 809075.1572

## RESULTADOS_17
Unnamed: 0 | Volume de calda [L] | STATUS | Capacidade operacional [ha/h] | Tempo de missao [h] | Tempo util [h] | Tempo por voo [min] | Autonomia Projetada [h] | N° Voos | MTOW [kg] | Massa Estrutura [kg] | Combustível [kg] | Abastecimentos | Massa gerador | Potência gerador [W] | Combustível consumido [L] | Calda cons [L] | Distância percorrida [km] | Distância Pulverizando [km] | RTL ACUMULADO[m] | EOC [km/km] | EOC [h/h] | Tempo de manobra [h] | Tempo rtl_rtw [h] | V pulv [m/s] | V desloc [m/s] | Preço Total por ha Simples [R$/ha] | Preço Total por ha Presumido [R$/ha] | Preço Total por ha Real [R$/ha] | Preço Total Simples [R$] | Preço Total Presumido [R$] | Prod CAPEX [ha/h/R$] | Dias Trabalhados | Preço Total Real [R$]
0 | 95 | CONCLUIDO | 2.9971 | 33.37 | 22.67 | 6.16 | 0.1 | 221 | 185.69 | 53.44 | 1 | 219 | 36.26 | 23136.14 | 306.53 | 592.83 | 174.18 | 30.64 | 69587.22 | 0.18 | 0.71 | 2.71 | 4.51 | 0.5 | 10 | 1349.4365 | 1846.3586 | 1670.1447 | 1349436.5223 | 1846358.5828 | 1.0202e-06 | 43.4505 | 1670144.711
1 | 95 | CONCLUIDO | 3.8084 | 26.26 | 20.14 | 12.33 | 0.19 | 98 | 187.21 | 53.44 | 2 | 96 | 36.77 | 23322.88 | 270.28 | 592.79 | 94.65 | 30.64 | 30438.55 | 0.32 | 0.8 | 2.52 | 1.98 | 0.5 | 10 | 991.6294 | 1356.7911 | 1227.3009 | 991629.3989 | 1356791.0912 | 1.2964e-06 | 34.1927 | 1227300.8538
2 | 95 | CONCLUIDO | 4.1288 | 24.22 | 19.41 | 18.48 | 0.28 | 63 | 188.73 | 53.44 | 3 | 61 | 37.29 | 23510.33 | 258.31 | 592.72 | 71.89 | 30.64 | 19231.51 | 0.43 | 0.83 | 2.46 | 1.25 | 0.5 | 10 | 894.1959 | 1223.4783 | 1106.7112 | 894195.8994 | 1223478.2787 | 1.4054e-06 | 31.5365 | 1106711.2289
3 | 95 | CONCLUIDO | 4.3068 | 23.22 | 19.04 | 24.83 | 0.37 | 46 | 190.25 | 53.44 | 4 | 44 | 37.82 | 23698.48 | 251.41 | 592.76 | 60.9 | 30.64 | 13822.68 | 0.5 | 0.85 | 2.42 | 0.88 | 0.5 | 10 | 845.8694 | 1157.3558 | 1046.8994 | 845869.3875 | 1157355.8132 | 1.466e-06 | 30.2344 | 1046899.3987
4 | 95 | CONCLUIDO | 4.3976 | 22.74 | 18.89 | 30.64 | 0.46 | 37 | 191.78 | 53.44 | 5 | 35 | 38.35 | 23887.36 | 247.59 | 592.69 | 55.95 | 30.64 | 11389.06 | 0.55 | 0.86 | 2.42 | 0.73 | 0.5 | 10 | 822.3307 | 1125.1492 | 1017.7665 | 822330.7133 | 1125149.1606 | 1.4969e-06 | 29.6094 | 1017766.5039
5 | 95 | CONCLUIDO | 4.48 | 22.32 | 18.74 | 37.47 | 0.55 | 30 | 193.32 | 53.44 | 6 | 28 | 38.89 | 24076.95 | 243.11 | 592.69 | 51.19 | 30.64 | 9044.38 | 0.6 | 0.86 | 2.4 | 0.58 | 0.5 | 10 | 807.7901 | 1105.2541 | 999.7702 | 807790.107 | 1105254.0616 | 1.525e-06 | 29.0625 | 999770.1652
6 | 95 | CONCLUIDO | 4.5272 | 22.09 | 18.65 | 43.04 | 0.64 | 26 | 194.86 | 53.44 | 7 | 24 | 39.43 | 24267.28 | 240.03 | 592.67 | 48.7 | 30.64 | 7823.03 | 0.63 | 0.87 | 2.39 | 0.49 | 0.5 | 10 | 790.5685 | 1081.6907 | 978.4557 | 790568.5072 | 1081690.7089 | 1.5411e-06 | 28.763 | 978455.6658
7 | 95 | CONCLUIDO | 4.5601 | 21.93 | 18.6 | 48.53 | 0.72 | 23 | 196.41 | 53.44 | 8 | 21 | 39.98 | 24458.36 | 237.81 | 592.67 | 47.03 | 30.64 | 6999.98 | 0.65 | 0.87 | 2.39 | 0.45 | 0.5 | 10 | 784.6466 | 1073.5881 | 971.1263 | 784646.5834 | 1073588.0716 | 1.5522e-06 | 28.5547 | 971126.3329
8 | 95 | CONCLUIDO | 4.5979 | 21.75 | 18.54 | 55.61 | 0.81 | 20 | 197.97 | 53.44 | 9 | 18 | 40.53 | 24650.18 | 235.04 | 592.67 | 44.94 | 30.64 | 5971.48 | 0.68 | 0.87 | 2.39 | 0.38 | 0.5 | 10 | 769.0895 | 1052.3022 | 951.8719 | 769089.5011 | 1052302.1853 | 1.5651e-06 | 28.3203 | 951871.9416
9 | 95 | CONCLUIDO | 4.623 | 21.63 | 18.49 | 61.64 | 0.89 | 18 | 199.53 | 53.44 | 10 | 16 | 41.1 | 24842.77 | 232.08 | 592.67 | 43.65 | 30.64 | 5337.1 | 0.7 | 0.88 | 2.38 | 0.33 | 0.5 | 10 | 763.1373 | 1044.1582 | 944.5052 | 763137.3475 | 1044158.1861 | 1.5737e-06 | 28.1641 | 944505.1943
10 | 95 | CONCLUIDO | 4.6477 | 21.52 | 18.45 | 69.19 | 0.97 | 16 | 201.1 | 53.44 | 11 | 14 | 41.66 | 25036.12 | 229.57 | 592.68 | 42.37 | 30.64 | 4707.39 | 0.72 | 0.88 | 2.38 | 0.29 | 0.5 | 10 | 757.8724 | 1036.9545 | 937.989 | 757872.4406 | 1036954.5083 | 1.5821e-06 | 28.0208 | 937989.0254
11 | 95 | CONCLUIDO | 4.6565 | 21.48 | 18.45 | 73.79 | 1.05 | 15 | 202.67 | 53.44 | 12 | 13 | 42.24 | 25230.25 | 227.54 | 592.69 | 42.24 | 30.64 | 4645.95 | 0.73 | 0.88 | 2.38 | 0.29 | 0.5 | 10 | 754.6018 | 1032.4795 | 933.9411 | 754601.8429 | 1032479.5322 | 1.5851e-06 | 27.9688 | 933941.1347
12 | 95 | CONCLUIDO | 4.6749 | 21.39 | 18.4 | 78.86 | 1.13 | 14 | 204.25 | 53.44 | 13 | 12 | 42.82 | 25425.3 | 224.53 | 592.69 | 40.76 | 30.64 | 3910.13 | 0.75 | 0.88 | 2.37 | 0.24 | 0.5 | 10 | 749.2818 | 1025.2004 | 927.3567 | 749281.7685 | 1025200.3716 | 1.5913e-06 | 27.8516 | 927356.687
13 | 95 | CONCLUIDO | 4.6843 | 21.35 | 18.4 | 84.9 | 1.21 | 13 | 205.84 | 53.44 | 14 | 11 | 43.4 | 25621.03 | 223.23 | 592.67 | 40.73 | 30.64 | 3901.84 | 0.75 | 0.88 | 2.37 | 0.24 | 0.5 | 10 | 747.0158 | 1022.1 | 924.5522 | 747015.8169 | 1022099.9966 | 1.5945e-06 | 27.7995 | 924552.2075
14 | 95 | CONCLUIDO | 4.6924 | 21.31 | 18.4 | 91.98 | 1.28 | 12 | 207.43 | 53.44 | 15 | 10 | 44 | 25817.56 | 220.54 | 592.67 | 40.54 | 30.64 | 3812.93 | 0.76 | 0.88 | 2.38 | 0.24 | 0.5 | 10 | 743.25 | 1016.9474 | 919.8914 | 743249.9803 | 1016947.4129 | 1.5973e-06 | 27.7474 | 919891.3791
15 | 95 | CONCLUIDO | 4.7093 | 21.23 | 18.36 | 100.13 | 1.36 | 11 | 209.03 | 53.44 | 16 | 9 | 44.6 | 26014.91 | 217.58 | 592.67 | 39.28 | 30.64 | 3186.38 | 0.78 | 0.88 | 2.37 | 0.2 | 0.5 | 10 | 729.8398 | 998.599 | 903.2941 | 729839.769 | 998598.9702 | 1.603e-06 | 27.6432 | 903294.086
16 | 95 | CONCLUIDO | 4.7216 | 21.18 | 18.34 | 110.03 | 1.43 | 10 | 210.64 | 53.44 | 17 | 8 | 45.21 | 26213.09 | 213.73 | 592.67 | 38.84 | 30.64 | 2972.83 | 0.79 | 0.88 | 2.37 | 0.18 | 0.5 | 10 | 724.3261 | 991.055 | 896.4701 | 724326.1252 | 991054.9596 | 1.6072e-06 | 27.5781 | 896470.0652
17 | 95 | CONCLUIDO | 4.7216 | 21.18 | 18.34 | 110.03 | 1.51 | 10 | 212.25 | 53.44 | 18 | 8 | 45.82 | 26412.11 | 213.56 | 592.67 | 38.79 | 30.64 | 2948.75 | 0.79 | 0.88 | 2.37 | 0.18 | 0.5 | 10 | 724.1302 | 990.7869 | 896.2276 | 724130.1889 | 990786.8709 | 1.6072e-06 | 27.5781 | 896227.5625
18 | 95 | CONCLUIDO | 4.735 | 21.12 | 18.32 | 122.1 | 1.58 | 9 | 213.87 | 53.44 | 19 | 7 | 46.44 | 26611.98 | 209.26 | 592.67 | 38.16 | 30.64 | 2637.98 | 0.8 | 0.88 | 2.37 | 0.16 | 0.5 | 10 | 717.8756 | 982.2291 | 888.4865 | 717875.6057 | 982229.0742 | 1.6118e-06 | 27.5 | 888486.5099
19 | 95 | CONCLUIDO | 4.7352 | 21.12 | 18.32 | 122.1 | 1.65 | 9 | 215.5 | 53.44 | 20 | 7 | 47.07 | 26812.71 | 208.77 | 592.67 | 38.03 | 30.64 | 2573.45 | 0.81 | 0.88 | 2.37 | 0.16 | 0.5 | 10 | 717.2975 | 981.4381 | 887.771 | 717297.5286 | 981438.1235 | 1.6119e-06 | 27.5 | 887771.0465
20 | 95 | CONCLUIDO | 4.745 | 21.07 | 18.31 | 137.31 | 1.72 | 8 | 217.14 | 53.44 | 21 | 6 | 47.7 | 27014.3 | 204.37 | 592.67 | 37.97 | 30.64 | 2547.56 | 0.81 | 0.88 | 2.37 | 0.15 | 0.5 | 10 | 711.4601 | 973.4511 | 880.5463 | 711460.1271 | 973451.1333 | 1.6152e-06 | 27.4349 | 880546.3234
21 | 95 | CONCLUIDO | 4.7463 | 21.07 | 18.3 | 137.27 | 1.79 | 8 | 218.78 | 53.44 | 22 | 3 | 48.34 | 27216.79 | 203.88 | 592.67 | 37.7 | 30.64 | 2411.89 | 0.81 | 0.88 | 2.37 | 0.14 | 0.5 | 10 | 710.7415 | 972.4679 | 879.6569 | 710741.5012 | 972467.8776 | 1.6156e-06 | 27.4349 | 879656.9083
22 | 95 | CONCLUIDO | 4.7485 | 21.06 | 18.29 | 137.2 | 1.85 | 8 | 220.43 | 53.44 | 23 | 3 | 48.99 | 27420.16 | 202.49 | 592.68 | 37.3 | 30.64 | 2210.33 | 0.82 | 0.88 | 2.37 | 0.14 | 0.5 | 10 | 708.9263 | 969.9842 | 877.4103 | 708926.2749 | 969984.2049 | 1.6164e-06 | 27.4219 | 877410.2738
23 | 95 | CONCLUIDO | 4.7475 | 21.06 | 18.3 | 137.23 | 1.92 | 8 | 222.08 | 53.44 | 24 | 1 | 49.65 | 27624.44 | 202.62 | 592.67 | 37.31 | 30.64 | 2216.05 | 0.82 | 0.88 | 2.37 | 0.14 | 0.5 | 10 | 709.2096 | 970.3718 | 877.7609 | 709209.5763 | 970371.8303 | 1.616e-06 | 27.4219 | 877760.9048
24 | 95 | CONCLUIDO | 4.7475 | 21.06 | 18.3 | 137.23 | 1.99 | 8 | 223.75 | 53.44 | 25 | 0 | 50.31 | 27829.77 | 203.62 | 592.67 | 37.3 | 30.64 | 2212.87 | 0.82 | 0.88 | 2.37 | 0.14 | 0.5 | 10 | 710.3559 | 971.9402 | 879.1796 | 710355.855 | 971940.2196 | 1.616e-06 | 27.4219 | 879179.6091

## RESULTADOS_9
Unnamed: 0 | Volume de calda [L] | STATUS | Capacidade operacional [ha/h] | Tempo de missao [h] | Tempo util [h] | Tempo por voo [min] | Autonomia Projetada [h] | N° Voos | MTOW [kg] | Massa Estrutura [kg] | Combustível [kg] | Abastecimentos | Massa gerador | Potência gerador [W] | Combustível consumido [L] | Calda cons [L] | Distância percorrida [km] | Distância Pulverizando [km] | RTL ACUMULADO[m] | EOC [km/km] | EOC [h/h] | Tempo de manobra [h] | Tempo rtl_rtw [h] | V pulv [m/s] | V desloc [m/s] | Preço Total por ha Simples [R$/ha] | Preço Total por ha Presumido [R$/ha] | Preço Total por ha Real [R$/ha] | Preço Total Simples [R$] | Preço Total Presumido [R$] | Prod CAPEX [ha/h/R$] | Dias Trabalhados | Preço Total Real [R$]
0 | 55 | CONCLUIDO | 3.7102 | 26.95 | 21.24 | 8.38 | 0.15 | 152 | 116.05 | 43.4 | 1 | 150 | 16.65 | 14546.17 | 210.04 | 592.75 | 129.27 | 30.64 | 47476.89 | 0.24 | 0.76 | 2.6 | 3.08 | 0.5 | 10 | 884.0256 | 1209.5628 | 1094.1239 | 884025.6118 | 1209562.8426 | 1.4182e-06 | 35.0911 | 1094123.8625
1 | 55 | CONCLUIDO | 4.2971 | 23.27 | 19.54 | 16.99 | 0.3 | 69 | 117.34 | 43.4 | 2 | 67 | 16.94 | 14705.49 | 189.61 | 592.72 | 76.3 | 30.64 | 21407.63 | 0.4 | 0.83 | 2.46 | 1.38 | 0.5 | 10 | 723.3204 | 989.6789 | 895.2254 | 723320.449 | 989678.949 | 1.6425e-06 | 30.2995 | 895225.3791
2 | 55 | CONCLUIDO | 4.5011 | 22.22 | 19.06 | 25.41 | 0.45 | 45 | 118.63 | 43.4 | 3 | 43 | 17.23 | 14865.24 | 181.09 | 592.67 | 60.82 | 30.64 | 13785.89 | 0.5 | 0.85 | 2.44 | 0.9 | 0.5 | 10 | 678.4315 | 928.2599 | 839.668 | 678431.459 | 928259.8525 | 1.7205e-06 | 28.9323 | 839668.035
3 | 55 | CONCLUIDO | 4.6132 | 21.68 | 18.8 | 34.19 | 0.59 | 33 | 119.93 | 43.4 | 4 | 31 | 17.53 | 15025.44 | 175.04 | 592.69 | 53.49 | 30.64 | 10179 | 0.57 | 0.86 | 2.4 | 0.65 | 0.5 | 10 | 654.1392 | 895.0221 | 809.6025 | 654139.2096 | 895022.1252 | 1.7633e-06 | 28.2292 | 809602.4697
4 | 55 | CONCLUIDO | 4.6818 | 21.36 | 18.65 | 43.05 | 0.73 | 26 | 121.23 | 43.4 | 5 | 24 | 17.83 | 15186.08 | 169.29 | 592.67 | 48.54 | 30.64 | 7739.6 | 0.63 | 0.87 | 2.39 | 0.5 | 0.5 | 10 | 642.1052 | 878.5566 | 794.7084 | 642105.1667 | 878556.6167 | 1.7896e-06 | 27.8125 | 794708.4063
5 | 55 | CONCLUIDO | 4.7293 | 21.14 | 18.56 | 53.03 | 0.86 | 21 | 122.54 | 43.4 | 6 | 19 | 18.14 | 15347.16 | 164.28 | 592.68 | 45.71 | 30.64 | 6350.26 | 0.67 | 0.87 | 2.39 | 0.4 | 0.5 | 10 | 625.0525 | 855.2243 | 773.6029 | 625052.4517 | 855224.3399 | 1.8077e-06 | 27.526 | 773602.9292
6 | 55 | CONCLUIDO | 4.7596 | 21.01 | 18.5 | 61.65 | 1 | 18 | 123.85 | 43.4 | 7 | 16 | 18.45 | 15508.69 | 157.48 | 592.69 | 43.69 | 30.64 | 5357.95 | 0.7 | 0.87 | 2.38 | 0.34 | 0.5 | 10 | 615.021 | 841.4988 | 761.1873 | 615020.9635 | 841498.8151 | 1.8193e-06 | 27.3568 | 761187.3492
7 | 55 | CONCLUIDO | 4.7888 | 20.88 | 18.44 | 73.76 | 1.13 | 15 | 125.16 | 43.4 | 8 | 13 | 18.76 | 15670.68 | 153.91 | 592.67 | 42.16 | 30.64 | 4608.75 | 0.73 | 0.88 | 2.37 | 0.28 | 0.5 | 10 | 609.0155 | 833.2818 | 753.7546 | 609015.4598 | 833281.8199 | 1.8305e-06 | 27.1875 | 753754.5725
8 | 55 | CONCLUIDO | 4.8072 | 20.8 | 18.41 | 84.96 | 1.26 | 13 | 126.48 | 43.4 | 9 | 9 | 19.08 | 15833.12 | 149.04 | 592.69 | 40.82 | 30.64 | 3948.73 | 0.75 | 0.88 | 2.38 | 0.25 | 0.5 | 10 | 602.3404 | 824.1487 | 745.4931 | 602340.3603 | 824148.6543 | 1.8375e-06 | 27.0833 | 745493.0634
9 | 55 | CONCLUIDO | 4.8197 | 20.75 | 18.38 | 91.89 | 1.38 | 12 | 127.8 | 43.4 | 10 | 3 | 19.4 | 15996.02 | 146.14 | 592.67 | 39.76 | 30.64 | 3422.58 | 0.77 | 0.88 | 2.38 | 0.22 | 0.5 | 10 | 590.3239 | 807.7072 | 730.6207 | 590323.8825 | 807707.1793 | 1.8423e-06 | 27.0182 | 730620.7397
10 | 55 | CONCLUIDO | 4.8175 | 20.76 | 18.39 | 91.93 | 1.5 | 12 | 129.13 | 43.4 | 11 | 0 | 19.73 | 16159.39 | 147.76 | 592.7 | 39.93 | 30.64 | 3504.93 | 0.77 | 0.88 | 2.38 | 0.23 | 0.5 | 10 | 592.3189 | 810.4368 | 733.0898 | 592318.8549 | 810436.7886 | 1.8414e-06 | 27.0312 | 733089.839

## resultados
Unnamed: 0 | Volume de calda [L] | STATUS | Capacidade operacional [ha/h] | Tempo de missao [h] | Tempo util [h] | Tempo por voo [min] | Autonomia Projetada [h] | N° Voos | MTOW [kg] | Massa Estrutura [kg] | Combustível [kg] | Abastecimentos | Massa gerador | Potência gerador [W] | Combustível consumido [L] | Calda cons [L] | Distância percorrida [km] | Distância Pulverizando [km] | RTL ACUMULADO[m] | EOC [km/km] | EOC [h/h] | Tempo de manobra [h] | Tempo rtl_rtw [h] | V pulv [m/s] | V desloc [m/s]
0 | 100 | CONCLUIDO | 2.9125 | 34.33 | 22.87 | 5.97 | 0.09 | 230 | 194.77 | 54.38 | 1 | 228 | 39.4 | 24256.19 | 318.97 | 592.83 | 179.96 | 30.64 | 72432.46 | 0.17 | 0.71 | 2.73 | 4.71 | 0.5 | 10
1 | 100 | CONCLUIDO | 3.755 | 26.63 | 20.19 | 11.99 | 0.18 | 101 | 196.32 | 54.38 | 2 | 99 | 39.95 | 24447.22 | 279.46 | 592.73 | 96.27 | 30.64 | 31230.01 | 0.32 | 0.8 | 2.52 | 2.03 | 0.5 | 10
2 | 100 | CONCLUIDO | 4.0811 | 24.5 | 19.46 | 17.96 | 0.27 | 65 | 197.88 | 54.38 | 3 | 63 | 40.5 | 24639 | 267.55 | 592.67 | 73.69 | 30.64 | 20120.78 | 0.42 | 0.83 | 2.46 | 1.3 | 0.5 | 10
3 | 100 | CONCLUIDO | 4.2552 | 23.5 | 19.12 | 23.9 | 0.36 | 48 | 199.44 | 54.38 | 4 | 46 | 41.06 | 24831.54 | 261.08 | 592.72 | 63.06 | 30.64 | 14890 | 0.49 | 0.85 | 2.43 | 0.96 | 0.5 | 10
4 | 100 | CONCLUIDO | 4.3688 | 22.89 | 18.89 | 29.83 | 0.44 | 38 | 201.01 | 54.38 | 5 | 36 | 41.63 | 25024.84 | 256.26 | 592.73 | 56.44 | 30.64 | 11630.19 | 0.54 | 0.86 | 2.4 | 0.74 | 0.5 | 10
5 | 100 | CONCLUIDO | 4.4315 | 22.57 | 18.8 | 35.26 | 0.53 | 32 | 202.58 | 54.38 | 6 | 30 | 42.2 | 25218.93 | 253.16 | 592.68 | 53.36 | 30.64 | 10119.68 | 0.57 | 0.86 | 2.41 | 0.65 | 0.5 | 10
6 | 100 | CONCLUIDO | 4.4929 | 22.26 | 18.69 | 41.53 | 0.61 | 27 | 204.16 | 54.38 | 7 | 25 | 42.78 | 25413.94 | 249.81 | 592.69 | 49.79 | 30.64 | 8363.08 | 0.62 | 0.87 | 2.4 | 0.53 | 0.5 | 10
7 | 100 | CONCLUIDO | 4.5269 | 22.09 | 18.64 | 46.6 | 0.69 | 24 | 205.75 | 54.38 | 8 | 22 | 43.37 | 25609.61 | 246.63 | 592.71 | 48.06 | 30.64 | 7511.94 | 0.64 | 0.87 | 2.4 | 0.48 | 0.5 | 10
8 | 100 | CONCLUIDO | 4.5675 | 21.89 | 18.56 | 53.03 | 0.77 | 21 | 207.34 | 54.38 | 9 | 19 | 43.96 | 25806.1 | 243.94 | 592.68 | 45.86 | 30.64 | 6424.14 | 0.67 | 0.87 | 2.38 | 0.4 | 0.5 | 10
9 | 100 | CONCLUIDO | 4.5934 | 21.77 | 18.52 | 58.47 | 0.85 | 19 | 208.94 | 54.38 | 10 | 17 | 44.56 | 26003.41 | 241.65 | 592.67 | 44.45 | 30.64 | 5733.09 | 0.69 | 0.87 | 2.38 | 0.36 | 0.5 | 10
10 | 100 | CONCLUIDO | 4.6158 | 21.66 | 18.49 | 65.25 | 0.93 | 17 | 210.55 | 54.38 | 11 | 15 | 45.17 | 26201.54 | 239.38 | 592.69 | 43.25 | 30.64 | 5141.6 | 0.71 | 0.88 | 2.39 | 0.33 | 0.5 | 10
11 | 100 | CONCLUIDO | 4.6272 | 21.61 | 18.47 | 69.27 | 1 | 16 | 212.16 | 54.38 | 12 | 14 | 45.78 | 26400.51 | 237.13 | 592.69 | 43.05 | 30.64 | 5044.95 | 0.71 | 0.88 | 2.38 | 0.31 | 0.5 | 10
12 | 100 | CONCLUIDO | 4.6566 | 21.47 | 18.41 | 78.92 | 1.08 | 14 | 213.78 | 54.38 | 13 | 12 | 46.4 | 26600.32 | 234.39 | 592.69 | 41.25 | 30.64 | 4158.04 | 0.74 | 0.88 | 2.37 | 0.26 | 0.5 | 10
13 | 100 | CONCLUIDO | 4.6679 | 21.42 | 18.4 | 84.93 | 1.15 | 13 | 215.41 | 54.38 | 14 | 11 | 47.03 | 26801 | 232.48 | 592.67 | 40.73 | 30.64 | 3899.45 | 0.75 | 0.88 | 2.38 | 0.24 | 0.5 | 10
14 | 100 | CONCLUIDO | 4.6816 | 21.36 | 18.38 | 91.88 | 1.23 | 12 | 217.04 | 54.38 | 15 | 10 | 47.66 | 27002.55 | 229.69 | 592.67 | 39.88 | 30.64 | 3481.38 | 0.77 | 0.88 | 2.38 | 0.22 | 0.5 | 10
15 | 100 | CONCLUIDO | 4.6785 | 21.37 | 18.39 | 91.96 | 1.3 | 12 | 218.68 | 54.38 | 16 | 10 | 48.31 | 27204.98 | 228.43 | 592.67 | 40.41 | 30.64 | 3746.01 | 0.76 | 0.88 | 2.38 | 0.23 | 0.5 | 10
16 | 100 | CONCLUIDO | 4.6947 | 21.3 | 18.36 | 100.12 | 1.37 | 11 | 220.33 | 54.38 | 17 | 9 | 48.95 | 27408.3 | 226.42 | 592.67 | 39.57 | 30.64 | 3330.88 | 0.77 | 0.88 | 2.37 | 0.2 | 0.5 | 10
17 | 100 | CONCLUIDO | 4.7064 | 21.25 | 18.34 | 110.05 | 1.44 | 10 | 221.99 | 54.38 | 18 | 8 | 49.61 | 27612.53 | 223.45 | 592.67 | 38.95 | 30.64 | 3024.84 | 0.79 | 0.88 | 2.37 | 0.18 | 0.5 | 10
18 | 100 | CONCLUIDO | 4.7091 | 21.24 | 18.33 | 109.98 | 1.51 | 10 | 223.65 | 54.38 | 19 | 8 | 50.27 | 27817.81 | 221.6 | 592.67 | 38.7 | 30.64 | 2901.3 | 0.79 | 0.88 | 2.36 | 0.17 | 0.5 | 10
19 | 100 | CONCLUIDO | 4.7191 | 21.19 | 18.32 | 122.16 | 1.58 | 9 | 225.32 | 54.38 | 20 | 7 | 50.95 | 28023.89 | 218.73 | 592.67 | 38.36 | 30.64 | 2735.87 | 0.8 | 0.88 | 2.37 | 0.17 | 0.5 | 10
20 | 100 | CONCLUIDO | 4.721 | 21.18 | 18.32 | 122.1 | 1.64 | 9 | 227 | 54.38 | 21 | 7 | 51.62 | 28230.92 | 217.7 | 592.67 | 38.24 | 30.64 | 2676.18 | 0.8 | 0.88 | 2.36 | 0.16 | 0.5 | 10
21 | 100 | CONCLUIDO | 4.7317 | 21.13 | 18.31 | 137.3 | 1.71 | 8 | 228.69 | 54.38 | 22 | 6 | 52.31 | 28438.91 | 214.01 | 592.73 | 37.91 | 30.64 | 2517.4 | 0.81 | 0.88 | 2.36 | 0.15 | 0.5 | 10
22 | 100 | CONCLUIDO | 4.7343 | 21.12 | 18.29 | 137.21 | 1.77 | 8 | 230.38 | 54.38 | 23 | 6 | 53 | 28647.87 | 212.4 | 592.7 | 37.45 | 30.64 | 2285.03 | 0.82 | 0.88 | 2.37 | 0.14 | 0.5 | 10
23 | 100 | CONCLUIDO | 4.7352 | 21.12 | 18.29 | 137.18 | 1.84 | 8 | 232.08 | 54.38 | 24 | 4 | 53.71 | 28857.81 | 209.93 | 592.68 | 37.31 | 30.64 | 2216.3 | 0.82 | 0.88 | 2.37 | 0.13 | 0.5 | 10
24 | 100 | CONCLUIDO | 4.7334 | 21.13 | 18.3 | 137.24 | 1.9 | 8 | 233.79 | 54.38 | 25 | 3 | 54.42 | 29068.74 | 208.12 | 592.67 | 37.47 | 30.64 | 2294.83 | 0.82 | 0.88 | 2.37 | 0.14 | 0.5 | 10
25 | 100 | CONCLUIDO | 4.7465 | 21.07 | 18.28 | 156.68 | 1.96 | 7 | 235.51 | 54.38 | 26 | 1 | 55.14 | 29280.69 | 207.24 | 592.67 | 36.86 | 30.64 | 1997.48 | 0.83 | 0.89 | 2.37 | 0.12 | 0.5 | 10
26 | 100 | CONCLUIDO | 4.746 | 21.07 | 18.28 | 156.7 | 2.02 | 7 | 237.24 | 54.38 | 27 | 0 | 55.86 | 29493.67 | 208.86 | 592.67 | 36.94 | 30.64 | 2036.13 | 0.83 | 0.89 | 2.37 | 0.12 | 0.5 | 10
0 | 40 | CONCLUIDO | 4.0073 | 24.95 | 20.67 | 10 | 0.2 | 124 | 89.87 | 37.55 | 1 | 122 | 11.32 | 11317.98 | 170.77 | 592.7 | 111.23 | 30.64 | 38596 | 0.28 | 0.78 | 2.56 | 2.51 | 0.5 | 10
1 | 40 | CONCLUIDO | 4.486 | 22.29 | 19.27 | 20.29 | 0.39 | 57 | 91.1 | 37.55 | 2 | 55 | 11.54 | 11468.97 | 154.24 | 592.75 | 68.19 | 30.64 | 17409.97 | 0.45 | 0.84 | 2.44 | 1.12 | 0.5 | 10
2 | 40 | CONCLUIDO | 4.6555 | 21.48 | 18.86 | 31.43 | 0.57 | 36 | 92.32 | 37.55 | 3 | 34 | 11.77 | 11620.34 | 145.64 | 592.67 | 54.8 | 30.64 | 10822.73 | 0.56 | 0.86 | 2.42 | 0.7 | 0.5 | 10
3 | 40 | CONCLUIDO | 4.7413 | 21.09 | 18.66 | 43.06 | 0.75 | 26 | 93.55 | 37.55 | 4 | 24 | 12 | 11772.07 | 138.05 | 592.72 | 48.68 | 30.64 | 7812.52 | 0.63 | 0.87 | 2.4 | 0.5 | 0.5 | 10
4 | 40 | CONCLUIDO | 4.7961 | 20.85 | 18.53 | 55.6 | 0.93 | 20 | 94.79 | 37.55 | 5 | 18 | 12.23 | 11924.18 | 131.5 | 592.67 | 44.77 | 30.64 | 5887.96 | 0.68 | 0.87 | 2.39 | 0.37 | 0.5 | 10
5 | 40 | CONCLUIDO | 4.8173 | 20.76 | 18.5 | 65.28 | 1.1 | 17 | 96.02 | 37.55 | 6 | 7 | 12.47 | 12076.67 | 125.94 | 592.71 | 43.55 | 30.64 | 5290.9 | 0.7 | 0.87 | 2.39 | 0.34 | 0.5 | 10
6 | 40 | CONCLUIDO | 4.8278 | 20.71 | 18.47 | 69.27 | 1.27 | 16 | 97.26 | 37.55 | 7 | 0 | 12.71 | 12229.54 | 126.06 | 592.71 | 42.41 | 30.64 | 4727.47 | 0.72 | 0.88 | 2.4 | 0.31 | 0.5 | 10
0 | 30 | CONCLUIDO | 4.2291 | 23.65 | 20.21 | 11.89 | 0.24 | 102 | 71.52 | 32.27 | 1 | 100 | 8.25 | 9054.6 | 141.01 | 592.73 | 97.1 | 30.64 | 31638.99 | 0.32 | 0.8 | 2.52 | 2.06 | 0.5 | 10
1 | 30 | CONCLUIDO | 4.6177 | 21.66 | 19.08 | 24.36 | 0.48 | 47 | 72.7 | 32.27 | 2 | 45 | 8.43 | 9200.25 | 126.5 | 592.7 | 62.09 | 30.64 | 14409.63 | 0.49 | 0.85 | 2.42 | 0.92 | 0.5 | 10
2 | 30 | CONCLUIDO | 4.7606 | 21.01 | 18.71 | 38.71 | 0.71 | 29 | 73.88 | 32.27 | 3 | 27 | 8.61 | 9346.23 | 116.05 | 592.71 | 50.42 | 30.64 | 8667.12 | 0.61 | 0.86 | 2.4 | 0.55 | 0.5 | 10
3 | 30 | CONCLUIDO | 4.8123 | 20.78 | 18.59 | 50.71 | 0.93 | 22 | 75.07 | 32.27 | 4 | 10 | 8.8 | 9492.55 | 109.17 | 592.67 | 46.54 | 30.64 | 6761.95 | 0.66 | 0.87 | 2.4 | 0.44 | 0.5 | 10
4 | 30 | CONCLUIDO | 4.8195 | 20.75 | 18.58 | 53.08 | 1.15 | 21 | 76.26 | 32.27 | 5 | 0 | 8.99 | 9639.2 | 109.97 | 592.71 | 45.61 | 30.64 | 6299.66 | 0.67 | 0.87 | 2.41 | 0.42 | 0.5 | 10
0 | 15 | CONCLUIDO | 4.6102 | 21.69 | 19.34 | 19.66 | 0.43 | 59 | 39.78 | 19.54 | 1 | 56 | 4.24 | 5140 | 80.93 | 592.71 | 69.97 | 30.64 | 18288.95 | 0.44 | 0.84 | 2.45 | 1.18 | 0.5 | 10
1 | 15 | CONCLUIDO | 4.7268 | 21.16 | 19 | 27.81 | 0.84 | 41 | 40.89 | 19.54 | 2 | 0 | 4.35 | 5277.26 | 75.99 | 592.72 | 57.83 | 30.64 | 12312.51 | 0.53 | 0.85 | 2.47 | 0.84 | 0.5 | 10
0 | 70 | CONCLUIDO | 3.4293 | 29.16 | 21.79 | 7.34 | 0.12 | 178 | 141.81 | 47.83 | 1 | 176 | 22.98 | 17723.39 | 246.81 | 592.78 | 145.88 | 30.64 | 55651.65 | 0.21 | 0.74 | 2.66 | 3.63 | 0.5 | 10
1 | 70 | CONCLUIDO | 4.1174 | 24.29 | 19.75 | 14.81 | 0.25 | 80 | 143.17 | 47.83 | 2 | 78 | 23.34 | 17891.86 | 220.65 | 592.69 | 82.86 | 30.64 | 24633.07 | 0.37 | 0.82 | 2.48 | 1.59 | 0.5 | 10
2 | 70 | CONCLUIDO | 4.3634 | 22.92 | 19.19 | 22.14 | 0.37 | 52 | 144.54 | 47.83 | 3 | 50 | 23.71 | 18060.85 | 211.58 | 592.73 | 64.99 | 30.64 | 15834.99 | 0.47 | 0.84 | 2.44 | 1.03 | 0.5 | 10
3 | 70 | CONCLUIDO | 4.4996 | 22.22 | 18.9 | 29.84 | 0.49 | 38 | 145.92 | 47.83 | 4 | 36 | 24.09 | 18230.35 | 205.64 | 592.68 | 56.26 | 30.64 | 11543.05 | 0.54 | 0.86 | 2.41 | 0.74 | 0.5 | 10
4 | 70 | CONCLUIDO | 4.5818 | 21.83 | 18.73 | 37.46 | 0.6 | 30 | 147.3 | 47.83 | 5 | 28 | 24.47 | 18400.38 | 200.59 | 592.68 | 50.93 | 30.64 | 8916.95 | 0.6 | 0.86 | 2.4 | 0.57 | 0.5 | 10
5 | 70 | CONCLUIDO | 4.6323 | 21.59 | 18.64 | 44.73 | 0.71 | 25 | 148.68 | 47.83 | 6 | 23 | 24.85 | 18570.94 | 196.74 | 592.69 | 47.94 | 30.64 | 7448.23 | 0.64 | 0.87 | 2.4 | 0.48 | 0.5 | 10
6 | 70 | CONCLUIDO | 4.6763 | 21.38 | 18.55 | 53 | 0.83 | 21 | 150.07 | 47.83 | 7 | 19 | 25.24 | 18742.03 | 192.07 | 592.69 | 45.63 | 30.64 | 6312.23 | 0.67 | 0.87 | 2.38 | 0.39 | 0.5 | 10
7 | 70 | CONCLUIDO | 4.7039 | 21.26 | 18.51 | 61.7 | 0.94 | 18 | 151.46 | 47.83 | 8 | 16 | 25.63 | 18913.66 | 188.57 | 592.68 | 44.11 | 30.64 | 5564.23 | 0.69 | 0.87 | 2.39 | 0.35 | 0.5 | 10
8 | 70 | CONCLUIDO | 4.7301 | 21.14 | 18.45 | 69.19 | 1.04 | 16 | 152.85 | 47.83 | 9 | 14 | 26.03 | 19085.83 | 185.13 | 592.67 | 42.43 | 30.64 | 4737.07 | 0.72 | 0.88 | 2.37 | 0.29 | 0.5 | 10
9 | 70 | CONCLUIDO | 4.7505 | 21.05 | 18.42 | 78.93 | 1.15 | 14 | 154.25 | 47.83 | 10 | 12 | 26.43 | 19258.55 | 180.79 | 592.69 | 41.33 | 30.64 | 4197.25 | 0.74 | 0.88 | 2.37 | 0.26 | 0.5 | 10
10 | 70 | CONCLUIDO | 4.7591 | 21.01 | 18.41 | 84.96 | 1.25 | 13 | 155.66 | 47.83 | 11 | 11 | 26.83 | 19431.82 | 178.35 | 592.68 | 41.14 | 30.64 | 4105.81 | 0.74 | 0.88 | 2.37 | 0.25 | 0.5 | 10
11 | 70 | CONCLUIDO | 4.7716 | 20.96 | 18.38 | 91.91 | 1.35 | 12 | 157.07 | 47.83 | 12 | 10 | 27.24 | 19605.66 | 173.98 | 592.71 | 40.24 | 30.64 | 3660.58 | 0.76 | 0.88 | 2.37 | 0.22 | 0.5 | 10
12 | 70 | CONCLUIDO | 4.782 | 20.91 | 18.37 | 100.18 | 1.45 | 11 | 158.48 | 47.83 | 13 | 7 | 27.65 | 19780.06 | 170.16 | 592.67 | 39.7 | 30.64 | 3394.27 | 0.77 | 0.88 | 2.37 | 0.21 | 0.5 | 10
13 | 70 | CONCLUIDO | 4.795 | 20.86 | 18.34 | 110.03 | 1.55 | 10 | 159.9 | 47.83 | 14 | 3 | 28.07 | 19955.16 | 167.1 | 592.67 | 38.65 | 30.64 | 2873.86 | 0.79 | 0.88 | 2.37 | 0.18 | 0.5 | 10
14 | 70 | CONCLUIDO | 4.7939 | 20.86 | 18.34 | 110.06 | 1.65 | 10 | 161.32 | 47.83 | 15 | 0 | 28.5 | 20130.71 | 167.81 | 592.67 | 38.73 | 30.64 | 2915 | 0.79 | 0.88 | 2.38 | 0.18 | 0.5 | 10
0 | 90 | CONCLUIDO | 3.0809 | 32.46 | 22.5 | 6.37 | 0.1 | 212 | 176.73 | 52.44 | 1 | 210 | 33.29 | 22031.19 | 294.6 | 592.79 | 168.21 | 30.64 | 66648.62 | 0.18 | 0.72 | 2.71 | 4.34 | 0.5 | 10
1 | 90 | CONCLUIDO | 3.8775 | 25.79 | 20.03 | 12.78 | 0.2 | 94 | 178.21 | 52.44 | 2 | 92 | 33.77 | 22213.89 | 259.92 | 592.72 | 91.41 | 30.64 | 28834.3 | 0.34 | 0.81 | 2.5 | 1.87 | 0.5 | 10
2 | 90 | CONCLUIDO | 4.1767 | 23.94 | 19.35 | 19.04 | 0.3 | 61 | 179.7 | 52.44 | 3 | 59 | 34.26 | 22397.24 | 249.06 | 592.7 | 70.27 | 30.64 | 18432.26 | 0.44 | 0.84 | 2.45 | 1.19 | 0.5 | 10
3 | 90 | CONCLUIDO | 4.3329 | 23.08 | 19.06 | 25.41 | 0.39 | 45 | 181.19 | 52.44 | 4 | 43 | 34.75 | 22581.25 | 243.14 | 592.69 | 61.08 | 30.64 | 13914.27 | 0.5 | 0.85 | 2.43 | 0.9 | 0.5 | 10
4 | 90 | CONCLUIDO | 4.4322 | 22.56 | 18.86 | 31.44 | 0.49 | 36 | 182.69 | 52.44 | 5 | 34 | 35.25 | 22766.06 | 238.35 | 592.7 | 54.99 | 30.64 | 10917.33 | 0.56 | 0.86 | 2.41 | 0.7 | 0.5 | 10
5 | 90 | CONCLUIDO | 4.5087 | 22.18 | 18.73 | 38.75 | 0.58 | 29 | 184.19 | 52.44 | 6 | 27 | 35.75 | 22951.43 | 234.52 | 592.69 | 50.74 | 30.64 | 8826.83 | 0.6 | 0.86 | 2.4 | 0.57 | 0.5 | 10
6 | 90 | CONCLUIDO | 4.5562 | 21.95 | 18.64 | 44.73 | 0.67 | 25 | 185.7 | 52.44 | 7 | 23 | 36.26 | 23137.49 | 231.51 | 592.68 | 47.91 | 30.64 | 7433.16 | 0.64 | 0.87 | 2.4 | 0.48 | 0.5 | 10
7 | 90 | CONCLUIDO | 4.5898 | 21.79 | 18.58 | 50.68 | 0.76 | 22 | 187.22 | 52.44 | 8 | 20 | 36.78 | 23324.24 | 228.44 | 592.67 | 46.6 | 30.64 | 6792.66 | 0.66 | 0.87 | 2.39 | 0.43 | 0.5 | 10
8 | 90 | CONCLUIDO | 4.6261 | 21.62 | 18.52 | 58.49 | 0.85 | 19 | 188.74 | 52.44 | 9 | 17 | 37.3 | 23511.69 | 225.36 | 592.67 | 44.35 | 30.64 | 5680.68 | 0.69 | 0.87 | 2.39 | 0.36 | 0.5 | 10
9 | 90 | CONCLUIDO | 4.6492 | 21.51 | 18.48 | 65.24 | 0.93 | 17 | 190.26 | 52.44 | 10 | 15 | 37.82 | 23699.85 | 221.73 | 592.67 | 43.12 | 30.64 | 5077.56 | 0.71 | 0.88 | 2.39 | 0.33 | 0.5 | 10
10 | 90 | CONCLUIDO | 4.6616 | 21.45 | 18.46 | 69.23 | 1.02 | 16 | 191.79 | 52.44 | 11 | 14 | 38.35 | 23888.73 | 220.32 | 592.67 | 42.72 | 30.64 | 4878.97 | 0.72 | 0.88 | 2.38 | 0.3 | 0.5 | 10
11 | 90 | CONCLUIDO | 4.6862 | 21.34 | 18.42 | 78.95 | 1.1 | 14 | 193.33 | 52.44 | 12 | 12 | 38.89 | 24078.33 | 216.87 | 592.71 | 41.33 | 30.64 | 4196.22 | 0.74 | 0.88 | 2.38 | 0.26 | 0.5 | 10
12 | 90 | CONCLUIDO | 4.6981 | 21.29 | 18.4 | 84.93 | 1.18 | 13 | 194.88 | 52.44 | 13 | 11 | 39.43 | 24268.67 | 214.78 | 592.67 | 40.93 | 30.64 | 3999.02 | 0.75 | 0.88 | 2.37 | 0.24 | 0.5 | 10
13 | 90 | CONCLUIDO | 4.7133 | 21.22 | 18.37 | 91.85 | 1.27 | 12 | 196.42 | 52.44 | 14 | 10 | 39.98 | 24459.75 | 211.62 | 592.67 | 39.74 | 30.64 | 3409.6 | 0.77 | 0.88 | 2.37 | 0.21 | 0.5 | 10
14 | 90 | CONCLUIDO | 4.7262 | 21.16 | 18.35 | 100.07 | 1.35 | 11 | 197.98 | 52.44 | 15 | 9 | 40.54 | 24651.58 | 208.27 | 592.67 | 39.1 | 30.64 | 3094.53 | 0.78 | 0.88 | 2.37 | 0.19 | 0.5 | 10
15 | 90 | CONCLUIDO | 4.725 | 21.16 | 18.35 | 100.1 | 1.42 | 11 | 199.54 | 52.44 | 16 | 9 | 41.1 | 24844.17 | 205.9 | 592.67 | 39.38 | 30.64 | 3235.84 | 0.78 | 0.88 | 2.37 | 0.19 | 0.5 | 10
16 | 90 | CONCLUIDO | 4.7359 | 21.12 | 18.34 | 110.04 | 1.5 | 10 | 201.11 | 52.44 | 17 | 8 | 41.67 | 25037.53 | 204.85 | 592.67 | 38.85 | 30.64 | 2974.1 | 0.79 | 0.88 | 2.37 | 0.18 | 0.5 | 10
17 | 90 | CONCLUIDO | 4.7496 | 21.05 | 18.31 | 122.09 | 1.58 | 9 | 202.68 | 52.44 | 18 | 7 | 42.24 | 25231.66 | 199.82 | 592.67 | 38.07 | 30.64 | 2592.25 | 0.8 | 0.88 | 2.37 | 0.16 | 0.5 | 10
18 | 90 | CONCLUIDO | 4.75 | 21.05 | 18.31 | 122.08 | 1.65 | 9 | 204.26 | 52.44 | 19 | 7 | 42.82 | 25426.72 | 199.32 | 592.68 | 38.1 | 30.64 | 2605.44 | 0.8 | 0.88 | 2.36 | 0.15 | 0.5 | 10
19 | 90 | CONCLUIDO | 4.7459 | 21.07 | 18.33 | 122.2 | 1.73 | 9 | 205.85 | 52.44 | 20 | 5 | 43.41 | 25622.45 | 195.79 | 592.67 | 38.55 | 30.64 | 2829.53 | 0.79 | 0.88 | 2.37 | 0.17 | 0.5 | 10
20 | 90 | CONCLUIDO | 4.761 | 21 | 18.3 | 137.24 | 1.8 | 8 | 207.45 | 52.44 | 21 | 3 | 44 | 25818.99 | 195.77 | 592.67 | 37.62 | 30.64 | 2370.23 | 0.81 | 0.88 | 2.37 | 0.14 | 0.5 | 10
21 | 90 | CONCLUIDO | 4.7598 | 21.01 | 18.3 | 137.28 | 1.87 | 8 | 209.05 | 52.44 | 22 | 2 | 44.6 | 26016.35 | 196.58 | 592.67 | 37.62 | 30.64 | 2369.65 | 0.81 | 0.88 | 2.37 | 0.15 | 0.5 | 10
22 | 90 | CONCLUIDO | 4.7608 | 21 | 18.3 | 137.25 | 1.94 | 8 | 210.65 | 52.44 | 23 | 0 | 45.21 | 26214.54 | 197.46 | 592.67 | 37.44 | 30.64 | 2283.31 | 0.82 | 0.88 | 2.37 | 0.14 | 0.5 | 10
0 | 10 | CONCLUIDO | 4.5969 | 21.75 | 19.43 | 19.11 | 0.64 | 61 | 26.11 | 12.1 | 1 | 0 | 3.01 | 3454.41 | 56.26 | 592.76 | 70.23 | 30.64 | 18410.27 | 0.44 | 0.83 | 2.53 | 1.27 | 0.5 | 10
0 | 45 | CONCLUIDO | 3.9123 | 25.56 | 20.84 | 9.4 | 0.18 | 133 | 98.71 | 39.72 | 1 | 131 | 12.99 | 12407.75 | 184.03 | 592.82 | 116.55 | 30.64 | 41210.91 | 0.26 | 0.78 | 2.57 | 2.68 | 0.5 | 10
1 | 45 | CONCLUIDO | 4.426 | 22.59 | 19.35 | 19.03 | 0.35 | 61 | 99.95 | 39.72 | 2 | 59 | 13.24 | 12561.45 | 166.47 | 592.72 | 70.29 | 30.64 | 18441.67 | 0.44 | 0.84 | 2.45 | 1.19 | 0.5 | 10
2 | 45 | CONCLUIDO | 4.6051 | 21.72 | 18.93 | 29.12 | 0.52 | 39 | 101.2 | 39.72 | 3 | 37 | 13.49 | 12715.54 | 158.11 | 592.69 | 57.16 | 30.64 | 11985.36 | 0.54 | 0.86 | 2.41 | 0.77 | 0.5 | 10
3 | 45 | CONCLUIDO | 4.6904 | 21.32 | 18.74 | 38.76 | 0.69 | 29 | 102.45 | 39.72 | 4 | 27 | 13.74 | 12870.03 | 151.79 | 592.7 | 51.1 | 30.64 | 9006.79 | 0.6 | 0.86 | 2.4 | 0.58 | 0.5 | 10
4 | 45 | CONCLUIDO | 4.7559 | 21.03 | 18.59 | 50.69 | 0.85 | 22 | 103.71 | 39.72 | 5 | 20 | 14 | 13024.91 | 145.57 | 592.67 | 46.58 | 30.64 | 6783.39 | 0.66 | 0.87 | 2.39 | 0.43 | 0.5 | 10
5 | 45 | CONCLUIDO | 4.796 | 20.85 | 18.49 | 61.64 | 1.01 | 18 | 104.97 | 39.72 | 6 | 16 | 14.25 | 13180.19 | 138.66 | 592.67 | 43.67 | 30.64 | 5348.07 | 0.7 | 0.88 | 2.38 | 0.34 | 0.5 | 10
6 | 45 | CONCLUIDO | 4.8202 | 20.75 | 18.45 | 73.8 | 1.16 | 15 | 106.23 | 39.72 | 7 | 9 | 14.52 | 13335.87 | 133.03 | 592.69 | 42.16 | 30.64 | 4606.36 | 0.73 | 0.88 | 2.38 | 0.29 | 0.5 | 10
7 | 45 | CONCLUIDO | 4.8197 | 20.75 | 18.45 | 73.81 | 1.31 | 15 | 107.5 | 39.72 | 8 | 0 | 14.78 | 13491.96 | 133.35 | 592.67 | 41.77 | 30.64 | 4412.25 | 0.73 | 0.88 | 2.4 | 0.29 | 0.5 | 10
0 | 60 | CONCLUIDO | 3.6131 | 27.68 | 21.43 | 7.99 | 0.14 | 161 | 124.63 | 45 | 1 | 159 | 18.64 | 15605.44 | 222.56 | 592.78 | 135.12 | 30.64 | 50355.6 | 0.23 | 0.76 | 2.62 | 3.27 | 0.5 | 10
1 | 60 | CONCLUIDO | 4.2366 | 23.6 | 19.61 | 16.11 | 0.28 | 73 | 125.95 | 45 | 2 | 71 | 18.95 | 15767.7 | 200.21 | 592.7 | 78.09 | 30.64 | 22279.32 | 0.39 | 0.83 | 2.48 | 1.45 | 0.5 | 10
2 | 60 | CONCLUIDO | 4.4621 | 22.41 | 19.08 | 24.35 | 0.42 | 47 | 127.27 | 45 | 3 | 45 | 19.27 | 15930.42 | 191.36 | 592.67 | 61.82 | 30.64 | 14273.92 | 0.5 | 0.85 | 2.43 | 0.92 | 0.5 | 10
3 | 60 | CONCLUIDO | 4.5728 | 21.87 | 18.84 | 32.3 | 0.55 | 35 | 128.59 | 45 | 4 | 33 | 19.59 | 16093.6 | 185.16 | 592.67 | 54.66 | 30.64 | 10757.28 | 0.56 | 0.86 | 2.41 | 0.68 | 0.5 | 10
4 | 60 | CONCLUIDO | 4.6498 | 21.51 | 18.68 | 41.52 | 0.68 | 27 | 129.92 | 45 | 5 | 25 | 19.92 | 16257.24 | 180.3 | 592.67 | 49.6 | 30.64 | 8264.92 | 0.62 | 0.87 | 2.4 | 0.53 | 0.5 | 10
5 | 60 | CONCLUIDO | 4.6971 | 21.29 | 18.6 | 50.71 | 0.81 | 22 | 131.25 | 45 | 6 | 20 | 20.25 | 16421.36 | 176 | 592.67 | 46.69 | 30.64 | 6836.48 | 0.66 | 0.87 | 2.39 | 0.44 | 0.5 | 10
6 | 60 | CONCLUIDO | 4.7307 | 21.14 | 18.52 | 58.49 | 0.93 | 19 | 132.58 | 45 | 7 | 17 | 20.59 | 16585.95 | 170.89 | 592.67 | 44.52 | 30.64 | 5766.36 | 0.69 | 0.87 | 2.38 | 0.36 | 0.5 | 10
7 | 60 | CONCLUIDO | 4.7642 | 20.99 | 18.45 | 69.18 | 1.06 | 16 | 133.92 | 45 | 8 | 14 | 20.93 | 16751.02 | 166.58 | 592.67 | 42.31 | 30.64 | 4674.53 | 0.72 | 0.88 | 2.38 | 0.29 | 0.5 | 10
8 | 60 | CONCLUIDO | 4.7832 | 20.91 | 18.42 | 78.93 | 1.18 | 14 | 135.27 | 45 | 9 | 12 | 21.27 | 16916.71 | 161.86 | 592.67 | 41.34 | 30.64 | 4199.1 | 0.74 | 0.88 | 2.37 | 0.26 | 0.5 | 10
9 | 60 | CONCLUIDO | 4.7919 | 20.87 | 18.4 | 84.94 | 1.29 | 13 | 136.61 | 45 | 10 | 10 | 21.61 | 17082.76 | 157.33 | 592.67 | 40.87 | 30.64 | 3973.81 | 0.75 | 0.88 | 2.38 | 0.25 | 0.5 | 10
10 | 60 | CONCLUIDO | 4.8004 | 20.83 | 18.39 | 91.96 | 1.41 | 12 | 137.96 | 45 | 11 | 4 | 21.96 | 17249.3 | 154.3 | 592.68 | 40.32 | 30.64 | 3703.79 | 0.76 | 0.88 | 2.38 | 0.23 | 0.5 | 10
11 | 60 | CONCLUIDO | 4.8121 | 20.78 | 18.37 | 100.19 | 1.52 | 11 | 139.32 | 45 | 12 | 0 | 22.32 | 17416.34 | 153.43 | 592.69 | 39.48 | 30.64 | 3288.66 | 0.78 | 0.88 | 2.38 | 0.21 | 0.5 | 10
0 | 80 | CONCLUIDO | 3.2524 | 30.75 | 22.14 | 6.81 | 0.11 | 195 | 159.12 | 50.28 | 1 | 193 | 27.84 | 19859.16 | 270.65 | 592.81 | 157.11 | 30.64 | 61182.21 | 0.2 | 0.73 | 2.67 | 3.98 | 0.5 | 10
1 | 80 | CONCLUIDO | 3.9859 | 25.09 | 19.93 | 13.59 | 0.22 | 88 | 160.54 | 50.28 | 2 | 86 | 28.26 | 20034.4 | 240.94 | 592.75 | 88.25 | 30.64 | 27285.32 | 0.35 | 0.81 | 2.5 | 1.77 | 0.5 | 10
2 | 80 | CONCLUIDO | 4.2764 | 23.38 | 19.26 | 20.63 | 0.33 | 56 | 161.97 | 50.28 | 3 | 54 | 28.69 | 20210.21 | 230.42 | 592.67 | 67.43 | 30.64 | 17035.57 | 0.45 | 0.84 | 2.44 | 1.1 | 0.5 | 10
3 | 80 | CONCLUIDO | 4.4153 | 22.65 | 18.97 | 27.1 | 0.43 | 42 | 163.4 | 50.28 | 4 | 40 | 29.12 | 20386.62 | 224.52 | 592.68 | 58.78 | 30.64 | 12779.58 | 0.52 | 0.85 | 2.41 | 0.81 | 0.5 | 10
4 | 80 | CONCLUIDO | 4.5047 | 22.2 | 18.81 | 34.2 | 0.54 | 33 | 164.83 | 50.28 | 5 | 31 | 29.55 | 20563.61 | 220.18 | 592.68 | 53.44 | 30.64 | 10156.45 | 0.57 | 0.86 | 2.41 | 0.65 | 0.5 | 10
5 | 80 | CONCLUIDO | 4.5706 | 21.88 | 18.68 | 41.52 | 0.64 | 27 | 166.27 | 50.28 | 6 | 25 | 29.99 | 20741.2 | 216.07 | 592.68 | 49.63 | 30.64 | 8280.78 | 0.62 | 0.87 | 2.4 | 0.53 | 0.5 | 10
6 | 80 | CONCLUIDO | 4.6155 | 21.67 | 18.6 | 48.52 | 0.74 | 23 | 167.72 | 50.28 | 7 | 21 | 30.44 | 20919.39 | 212.37 | 592.7 | 47 | 30.64 | 6986.83 | 0.65 | 0.87 | 2.39 | 0.44 | 0.5 | 10
7 | 80 | CONCLUIDO | 4.6492 | 21.51 | 18.54 | 55.62 | 0.84 | 20 | 169.17 | 50.28 | 8 | 18 | 30.89 | 21098.19 | 209.39 | 592.68 | 45.01 | 30.64 | 6007.04 | 0.68 | 0.87 | 2.39 | 0.38 | 0.5 | 10
8 | 80 | CONCLUIDO | 4.6741 | 21.39 | 18.49 | 61.63 | 0.94 | 18 | 170.62 | 50.28 | 9 | 16 | 31.34 | 21277.6 | 205.51 | 592.67 | 43.58 | 30.64 | 5300.34 | 0.7 | 0.88 | 2.38 | 0.33 | 0.5 | 10
9 | 80 | CONCLUIDO | 4.6959 | 21.3 | 18.45 | 69.21 | 1.03 | 16 | 172.08 | 50.28 | 10 | 14 | 31.8 | 21457.64 | 202.87 | 592.67 | 42.32 | 30.64 | 4682.74 | 0.72 | 0.88 | 2.38 | 0.3 | 0.5 | 10
10 | 80 | CONCLUIDO | 4.718 | 21.2 | 18.42 | 78.94 | 1.12 | 14 | 173.55 | 50.28 | 11 | 12 | 32.27 | 21638.31 | 199.16 | 592.67 | 41.34 | 30.64 | 4200.2 | 0.74 | 0.88 | 2.38 | 0.26 | 0.5 | 10
11 | 80 | CONCLUIDO | 4.7296 | 21.14 | 18.4 | 84.92 | 1.22 | 13 | 175.02 | 50.28 | 12 | 11 | 32.74 | 21819.6 | 196.88 | 592.67 | 40.83 | 30.64 | 3950.04 | 0.75 | 0.88 | 2.37 | 0.24 | 0.5 | 10
12 | 80 | CONCLUIDO | 4.7411 | 21.09 | 18.38 | 91.9 | 1.31 | 12 | 176.49 | 50.28 | 13 | 10 | 33.21 | 22001.54 | 193 | 592.71 | 40.09 | 30.64 | 3587.39 | 0.76 | 0.88 | 2.37 | 0.22 | 0.5 | 10
13 | 80 | CONCLUIDO | 4.7539 | 21.04 | 18.36 | 100.13 | 1.4 | 11 | 177.97 | 50.28 | 14 | 9 | 33.69 | 22184.13 | 190.07 | 592.67 | 39.42 | 30.64 | 3256.21 | 0.78 | 0.88 | 2.37 | 0.2 | 0.5 | 10
14 | 80 | CONCLUIDO | 4.7651 | 20.99 | 18.34 | 110.04 | 1.48 | 10 | 179.46 | 50.28 | 15 | 8 | 34.18 | 22367.38 | 186.28 | 592.67 | 38.92 | 30.64 | 3011.74 | 0.79 | 0.88 | 2.37 | 0.18 | 0.5 | 10
15 | 80 | CONCLUIDO | 4.7661 | 20.98 | 18.33 | 110.01 | 1.57 | 10 | 180.95 | 50.28 | 16 | 8 | 34.67 | 22551.28 | 182.96 | 592.67 | 38.72 | 30.64 | 2909.15 | 0.79 | 0.88 | 2.37 | 0.18 | 0.5 | 10
16 | 80 | CONCLUIDO | 4.7752 | 20.94 | 18.33 | 122.18 | 1.65 | 9 | 182.45 | 50.28 | 17 | 4 | 35.17 | 22735.98 | 181.57 | 592.7 | 38.44 | 30.64 | 2778.8 | 0.8 | 0.88 | 2.37 | 0.17 | 0.5 | 10
17 | 80 | CONCLUIDO | 4.7745 | 20.94 | 18.33 | 122.2 | 1.74 | 9 | 183.95 | 50.28 | 18 | 0 | 35.67 | 22921.24 | 181.42 | 592.71 | 38.29 | 30.64 | 2698.84 | 0.8 | 0.88 | 2.38 | 0.17 | 0.5 | 10
0 | 35 | CONCLUIDO | 4.1214 | 24.26 | 20.43 | 10.85 | 0.22 | 113 | 80.84 | 35.1 | 1 | 111 | 9.74 | 10204.21 | 156.29 | 592.77 | 103.56 | 30.64 | 34818.67 | 0.3 | 0.79 | 2.54 | 2.27 | 0.5 | 10
1 | 35 | CONCLUIDO | 4.5518 | 21.97 | 19.18 | 22.13 | 0.43 | 52 | 82.04 | 35.1 | 2 | 50 | 9.94 | 10352.53 | 141.03 | 592.69 | 65.02 | 30.64 | 15850.78 | 0.47 | 0.84 | 2.44 | 1.02 | 0.5 | 10
2 | 35 | CONCLUIDO | 4.7032 | 21.26 | 18.8 | 34.19 | 0.63 | 33 | 83.25 | 35.1 | 3 | 31 | 10.15 | 10501.19 | 132.22 | 592.74 | 53.4 | 30.64 | 10135.97 | 0.57 | 0.86 | 2.4 | 0.64 | 0.5 | 10
3 | 35 | CONCLUIDO | 4.7754 | 20.94 | 18.64 | 46.59 | 0.83 | 24 | 84.46 | 35.1 | 4 | 22 | 10.36 | 10650.22 | 123.7 | 592.69 | 47.93 | 30.64 | 7446.57 | 0.64 | 0.87 | 2.4 | 0.48 | 0.5 | 10
4 | 35 | CONCLUIDO | 4.8195 | 20.75 | 18.53 | 58.51 | 1.02 | 19 | 85.67 | 35.1 | 5 | 9 | 10.57 | 10799.59 | 117.92 | 592.7 | 44.49 | 30.64 | 5753.4 | 0.69 | 0.87 | 2.39 | 0.37 | 0.5 | 10
5 | 35 | CONCLUIDO | 4.8258 | 20.72 | 18.52 | 61.73 | 1.21 | 18 | 86.88 | 35.1 | 6 | 0 | 10.78 | 10949.33 | 118.19 | 592.7 | 44.04 | 30.64 | 5530.42 | 0.7 | 0.87 | 2.4 | 0.36 | 0.5 | 10
0 | 50 | CONCLUIDO | 3.8055 | 26.28 | 21.06 | 8.84 | 0.16 | 143 | 107.41 | 41.65 | 1 | 141 | 14.77 | 13481.73 | 197.44 | 592.78 | 123.55 | 30.64 | 44661.2 | 0.25 | 0.77 | 2.59 | 2.9 | 0.5 | 10
1 | 50 | CONCLUIDO | 4.3588 | 22.94 | 19.46 | 17.96 | 0.32 | 65 | 108.68 | 41.65 | 2 | 63 | 15.03 | 13638.32 | 178.4 | 592.73 | 73.77 | 30.64 | 20162.51 | 0.42 | 0.83 | 2.46 | 1.3 | 0.5 | 10
2 | 50 | CONCLUIDO | 4.5552 | 21.95 | 18.98 | 27.12 | 0.48 | 42 | 109.96 | 41.65 | 3 | 40 | 15.31 | 13795.21 | 169.95 | 592.72 | 58.86 | 30.64 | 12819.98 | 0.52 | 0.85 | 2.42 | 0.82 | 0.5 | 10
3 | 50 | CONCLUIDO | 4.658 | 21.47 | 18.74 | 36.28 | 0.63 | 31 | 111.23 | 41.65 | 4 | 29 | 15.58 | 13952.52 | 163.38 | 592.71 | 51.49 | 30.64 | 9189.57 | 0.6 | 0.86 | 2.4 | 0.58 | 0.5 | 10
4 | 50 | CONCLUIDO | 4.719 | 21.19 | 18.62 | 46.55 | 0.78 | 24 | 112.51 | 41.65 | 5 | 22 | 15.86 | 14110.24 | 157.96 | 592.67 | 47.63 | 30.64 | 7295.91 | 0.64 | 0.87 | 2.39 | 0.46 | 0.5 | 10
5 | 50 | CONCLUIDO | 4.7584 | 21.02 | 18.53 | 55.6 | 0.93 | 20 | 113.79 | 41.65 | 6 | 18 | 16.14 | 14268.39 | 152.09 | 592.67 | 44.84 | 30.64 | 5920.29 | 0.68 | 0.87 | 2.39 | 0.38 | 0.5 | 10
6 | 50 | CONCLUIDO | 4.7982 | 20.84 | 18.45 | 69.19 | 1.07 | 16 | 115.08 | 41.65 | 7 | 14 | 16.43 | 14426.96 | 146.14 | 592.67 | 42.35 | 30.64 | 4697.08 | 0.72 | 0.88 | 2.38 | 0.29 | 0.5 | 10
7 | 50 | CONCLUIDO | 4.8165 | 20.76 | 18.41 | 78.92 | 1.21 | 14 | 116.37 | 41.65 | 8 | 8 | 16.72 | 14585.96 | 141.61 | 592.69 | 41 | 30.64 | 4029.47 | 0.75 | 0.88 | 2.38 | 0.26 | 0.5 | 10
8 | 50 | CONCLUIDO | 4.8234 | 20.73 | 18.41 | 84.96 | 1.35 | 13 | 117.66 | 41.65 | 9 | 1 | 17.01 | 14745.39 | 139.48 | 592.68 | 40.74 | 30.64 | 3905.23 | 0.75 | 0.88 | 2.38 | 0.25 | 0.5 | 10
9 | 50 | CONCLUIDO | 4.8228 | 20.74 | 18.41 | 84.97 | 1.48 | 13 | 118.96 | 41.65 | 10 | 0 | 17.31 | 14905.25 | 140.82 | 592.67 | 40.73 | 30.64 | 3901.63 | 0.75 | 0.88 | 2.38 | 0.25 | 0.5 | 10
0 | 25 | CONCLUIDO | 4.3451 | 23.01 | 19.97 | 13.31 | 0.28 | 90 | 61.76 | 28.92 | 1 | 88 | 6.84 | 7851.41 | 124.15 | 592.73 | 89 | 30.64 | 27651.05 | 0.34 | 0.81 | 2.51 | 1.81 | 0.5 | 10
1 | 25 | CONCLUIDO | 4.6855 | 21.34 | 18.98 | 27.77 | 0.55 | 41 | 62.92 | 28.92 | 2 | 39 | 7 | 7994.37 | 109.74 | 592.75 | 58.53 | 30.64 | 12661.63 | 0.52 | 0.85 | 2.42 | 0.82 | 0.5 | 10
2 | 25 | CONCLUIDO | 4.798 | 20.84 | 18.69 | 43.12 | 0.81 | 26 | 64.08 | 28.92 | 3 | 12 | 7.16 | 8137.65 | 99.79 | 592.68 | 49.01 | 30.64 | 7975.59 | 0.63 | 0.87 | 2.42 | 0.53 | 0.5 | 10
3 | 25 | CONCLUIDO | 4.8053 | 20.81 | 18.67 | 44.8 | 1.07 | 25 | 65.25 | 28.92 | 4 | 0 | 7.33 | 8281.25 | 100.83 | 592.68 | 48.1 | 30.64 | 7525.85 | 0.64 | 0.87 | 2.42 | 0.51 | 0.5 | 10
0 | 85 | CONCLUIDO | 3.1623 | 31.62 | 22.34 | 6.57 | 0.11 | 204 | 167.88 | 51.39 | 1 | 202 | 30.49 | 20939.59 | 282.83 | 592.77 | 163.13 | 30.64 | 64144.42 | 0.19 | 0.72 | 2.69 | 4.17 | 0.5 | 10
1 | 85 | CONCLUIDO | 3.9324 | 25.43 | 19.97 | 13.17 | 0.21 | 91 | 169.33 | 51.39 | 2 | 89 | 30.94 | 21118.46 | 250.44 | 592.71 | 90.04 | 30.64 | 28165.74 | 0.34 | 0.81 | 2.49 | 1.81 | 0.5 | 10
2 | 85 | CONCLUIDO | 4.2187 | 23.7 | 19.33 | 19.66 | 0.31 | 59 | 170.79 | 51.39 | 3 | 57 | 31.4 | 21297.94 | 240.05 | 592.71 | 69.55 | 30.64 | 18082.31 | 0.44 | 0.84 | 2.45 | 1.17 | 0.5 | 10
3 | 85 | CONCLUIDO | 4.3795 | 22.83 | 19 | 26.52 | 0.41 | 43 | 172.25 | 51.39 | 4 | 41 | 31.86 | 21478.05 | 233.53 | 592.69 | 59.69 | 30.64 | 13232.99 | 0.51 | 0.85 | 2.42 | 0.85 | 0.5 | 10
4 | 85 | CONCLUIDO | 4.4773 | 22.33 | 18.81 | 33.19 | 0.51 | 34 | 173.71 | 51.39 | 5 | 32 | 32.32 | 21658.78 | 228.97 | 592.68 | 53.33 | 30.64 | 10097.73 | 0.57 | 0.86 | 2.41 | 0.65 | 0.5 | 10
5 | 85 | CONCLUIDO | 4.5397 | 22.03 | 18.71 | 40.09 | 0.61 | 28 | 175.18 | 51.39 | 6 | 26 | 32.79 | 21840.16 | 225.57 | 592.67 | 50.05 | 30.64 | 8485.62 | 0.61 | 0.87 | 2.41 | 0.55 | 0.5 | 10
6 | 85 | CONCLUIDO | 4.587 | 21.8 | 18.61 | 46.54 | 0.7 | 24 | 176.66 | 51.39 | 7 | 22 | 33.27 | 22022.17 | 222.18 | 592.72 | 47.5 | 30.64 | 7232.48 | 0.65 | 0.87 | 2.39 | 0.46 | 0.5 | 10
7 | 85 | CONCLUIDO | 4.6219 | 21.64 | 18.55 | 53.01 | 0.8 | 21 | 178.14 | 51.39 | 8 | 19 | 33.75 | 22204.83 | 218.72 | 592.69 | 45.64 | 30.64 | 6314 | 0.67 | 0.87 | 2.38 | 0.39 | 0.5 | 10
8 | 85 | CONCLUIDO | 4.6406 | 21.55 | 18.53 | 58.52 | 0.89 | 19 | 179.63 | 51.39 | 9 | 17 | 34.24 | 22388.15 | 216.1 | 592.7 | 44.84 | 30.64 | 5926.69 | 0.68 | 0.87 | 2.39 | 0.37 | 0.5 | 10
9 | 85 | CONCLUIDO | 4.6637 | 21.44 | 18.49 | 65.27 | 0.98 | 17 | 181.12 | 51.39 | 10 | 15 | 34.73 | 22572.13 | 213.21 | 592.67 | 43.82 | 30.64 | 5427.61 | 0.7 | 0.88 | 2.38 | 0.34 | 0.5 | 10
10 | 85 | CONCLUIDO | 4.6889 | 21.33 | 18.45 | 73.78 | 1.07 | 15 | 182.62 | 51.39 | 11 | 13 | 35.22 | 22756.91 | 210.04 | 592.7 | 42.3 | 30.64 | 4674.53 | 0.72 | 0.88 | 2.37 | 0.29 | 0.5 | 10
11 | 85 | CONCLUIDO | 4.7062 | 21.25 | 18.4 | 78.86 | 1.16 | 14 | 184.12 | 51.39 | 12 | 12 | 35.73 | 22942.24 | 206.57 | 592.67 | 40.86 | 30.64 | 3959.12 | 0.75 | 0.88 | 2.37 | 0.24 | 0.5 | 10
12 | 85 | CONCLUIDO | 4.7135 | 21.22 | 18.4 | 84.93 | 1.24 | 13 | 185.63 | 51.39 | 13 | 11 | 36.24 | 23128.27 | 204.57 | 592.72 | 40.88 | 30.64 | 3975.91 | 0.75 | 0.88 | 2.37 | 0.24 | 0.5 | 10
13 | 85 | CONCLUIDO | 4.725 | 21.16 | 18.38 | 91.92 | 1.33 | 12 | 187.14 | 51.39 | 14 | 10 | 36.75 | 23314.98 | 201.93 | 592.68 | 40.28 | 30.64 | 3680.1 | 0.76 | 0.88 | 2.37 | 0.23 | 0.5 | 10
14 | 85 | CONCLUIDO | 4.7385 | 21.1 | 18.36 | 100.14 | 1.41 | 11 | 188.66 | 51.39 | 15 | 9 | 37.27 | 23502.4 | 199.18 | 592.67 | 39.43 | 30.64 | 3262.07 | 0.78 | 0.88 | 2.37 | 0.2 | 0.5 | 10
15 | 85 | CONCLUIDO | 4.7514 | 21.05 | 18.34 | 110.01 | 1.49 | 10 | 190.19 | 51.39 | 16 | 8 | 37.79 | 23690.52 | 195 | 592.67 | 38.72 | 30.64 | 2913.18 | 0.79 | 0.88 | 2.37 | 0.18 | 0.5 | 10
16 | 85 | CONCLUIDO | 4.7494 | 21.06 | 18.34 | 110.06 | 1.57 | 10 | 191.72 | 51.39 | 17 | 8 | 38.33 | 23879.37 | 190.76 | 592.67 | 38.96 | 30.64 | 3030.87 | 0.79 | 0.88 | 2.37 | 0.19 | 0.5 | 10
17 | 85 | CONCLUIDO | 4.761 | 21 | 18.33 | 122.18 | 1.65 | 9 | 193.26 | 51.39 | 18 | 5 | 38.86 | 24068.93 | 190.37 | 592.67 | 38.44 | 30.64 | 2775.16 | 0.8 | 0.88 | 2.37 | 0.17 | 0.5 | 10
18 | 85 | CONCLUIDO | 4.7605 | 21.01 | 18.33 | 122.19 | 1.73 | 9 | 194.8 | 51.39 | 19 | 5 | 39.41 | 24259.23 | 186.45 | 592.68 | 38.41 | 30.64 | 2761.03 | 0.8 | 0.88 | 2.37 | 0.17 | 0.5 | 10
19 | 85 | CONCLUIDO | 4.7721 | 20.96 | 18.31 | 137.34 | 1.81 | 8 | 196.35 | 51.39 | 20 | 0 | 39.96 | 24450.27 | 186.49 | 592.71 | 37.67 | 30.64 | 2398.83 | 0.81 | 0.88 | 2.38 | 0.15 | 0.5 | 10
0 | 20 | CONCLUIDO | 4.4779 | 22.33 | 19.66 | 15.52 | 0.34 | 76 | 51.33 | 24.83 | 1 | 74 | 5.51 | 6564.78 | 104.7 | 592.71 | 80.18 | 30.64 | 23310.2 | 0.38 | 0.82 | 2.47 | 1.5 | 0.5 | 10
1 | 20 | CONCLUIDO | 4.7675 | 20.98 | 18.81 | 33.2 | 0.66 | 34 | 52.47 | 24.83 | 2 | 23 | 5.64 | 6705.1 | 89.76 | 592.68 | 53.2 | 30.64 | 10029.56 | 0.58 | 0.86 | 2.42 | 0.65 | 0.5 | 10
2 | 20 | CONCLUIDO | 4.7802 | 20.92 | 18.79 | 36.37 | 0.97 | 31 | 53.61 | 24.83 | 3 | 0 | 5.78 | 6845.59 | 89.43 | 592.72 | 51.83 | 30.64 | 9360.78 | 0.59 | 0.86 | 2.44 | 0.63 | 0.5 | 10
0 | 65 | CONCLUIDO | 3.5245 | 28.37 | 21.59 | 7.67 | 0.13 | 169 | 133.21 | 46.47 | 1 | 167 | 20.75 | 16663.42 | 234.52 | 592.79 | 139.86 | 30.64 | 52686.92 | 0.22 | 0.75 | 2.63 | 3.43 | 0.5 | 10
1 | 65 | CONCLUIDO | 4.1719 | 23.97 | 19.69 | 15.35 | 0.26 | 77 | 134.55 | 46.47 | 2 | 75 | 21.09 | 16828.84 | 210.6 | 592.69 | 80.67 | 30.64 | 23549.33 | 0.38 | 0.82 | 2.49 | 1.53 | 0.5 | 10
2 | 65 | CONCLUIDO | 4.4164 | 22.64 | 19.13 | 23.42 | 0.39 | 49 | 135.9 | 46.47 | 3 | 47 | 21.43 | 16994.64 | 201.29 | 592.68 | 62.98 | 30.64 | 14845.06 | 0.49 | 0.85 | 2.44 | 0.97 | 0.5 | 10
3 | 65 | CONCLUIDO | 4.541 | 22.02 | 18.86 | 31.44 | 0.52 | 36 | 137.25 | 46.47 | 4 | 34 | 21.78 | 17160.92 | 195.42 | 592.67 | 54.81 | 30.64 | 10826.96 | 0.56 | 0.86 | 2.42 | 0.7 | 0.5 | 10
4 | 65 | CONCLUIDO | 4.6088 | 21.7 | 18.73 | 38.75 | 0.64 | 29 | 138.6 | 46.47 | 5 | 27 | 22.13 | 17327.69 | 190.75 | 592.67 | 51.08 | 30.64 | 8998.38 | 0.6 | 0.86 | 2.4 | 0.57 | 0.5 | 10
5 | 65 | CONCLUIDO | 4.6601 | 21.46 | 18.62 | 46.56 | 0.76 | 24 | 139.95 | 46.47 | 6 | 22 | 22.49 | 17494.97 | 185.92 | 592.67 | 47.78 | 30.64 | 7369.16 | 0.64 | 0.87 | 2.39 | 0.47 | 0.5 | 10
6 | 65 | CONCLUIDO | 4.7038 | 21.26 | 18.53 | 55.6 | 0.88 | 20 | 141.31 | 46.47 | 7 | 18 | 22.85 | 17662.75 | 182.55 | 592.68 | 44.97 | 30.64 | 5986.82 | 0.68 | 0.87 | 2.38 | 0.38 | 0.5 | 10
7 | 65 | CONCLUIDO | 4.7343 | 21.12 | 18.48 | 65.22 | 0.99 | 17 | 142.68 | 46.47 | 8 | 15 | 23.21 | 17831.04 | 176.86 | 592.68 | 43.08 | 30.64 | 5058.33 | 0.71 | 0.88 | 2.38 | 0.32 | 0.5 | 10
8 | 65 | CONCLUIDO | 4.7552 | 21.03 | 18.44 | 73.76 | 1.11 | 15 | 144.05 | 46.47 | 9 | 13 | 23.58 | 17999.83 | 173.44 | 592.67 | 42.08 | 30.64 | 4564.87 | 0.73 | 0.88 | 2.38 | 0.28 | 0.5 | 10
9 | 65 | CONCLUIDO | 4.7664 | 20.98 | 18.42 | 78.94 | 1.22 | 14 | 145.42 | 46.47 | 10 | 12 | 23.95 | 18169.15 | 169.14 | 592.67 | 41.23 | 30.64 | 4144.53 | 0.74 | 0.88 | 2.38 | 0.26 | 0.5 | 10
10 | 65 | CONCLUIDO | 4.7879 | 20.89 | 18.38 | 91.89 | 1.33 | 12 | 146.8 | 46.47 | 11 | 10 | 24.33 | 18338.99 | 164.49 | 592.68 | 40.12 | 30.64 | 3602.87 | 0.76 | 0.88 | 2.37 | 0.22 | 0.5 | 10
11 | 65 | CONCLUIDO | 4.7981 | 20.84 | 18.36 | 100.15 | 1.43 | 11 | 148.18 | 46.47 | 12 | 6 | 24.71 | 18509.36 | 161.65 | 592.68 | 39.53 | 30.64 | 3310.32 | 0.78 | 0.88 | 2.37 | 0.2 | 0.5 | 10
12 | 65 | CONCLUIDO | 4.7992 | 20.84 | 18.36 | 100.13 | 1.54 | 11 | 149.56 | 46.47 | 13 | 2 | 25.1 | 18680.25 | 159.74 | 592.68 | 39.22 | 30.64 | 3154.98 | 0.78 | 0.88 | 2.38 | 0.2 | 0.5 | 10
13 | 65 | CONCLUIDO | 4.7978 | 20.84 | 18.36 | 100.16 | 1.64 | 11 | 150.95 | 46.47 | 14 | 0 | 25.49 | 18851.69 | 160.39 | 592.67 | 39.28 | 30.64 | 3187.1 | 0.78 | 0.88 | 2.38 | 0.21 | 0.5 | 10
0 | 75 | CONCLUIDO | 3.3376 | 29.96 | 21.97 | 7.05 | 0.12 | 187 | 150.44 | 49.1 | 1 | 185 | 25.34 | 18787.76 | 258.8 | 592.75 | 151.82 | 30.64 | 58575.7 | 0.2 | 0.74 | 2.66 | 3.81 | 0.5 | 10
1 | 75 | CONCLUIDO | 4.0515 | 24.68 | 19.84 | 14.17 | 0.23 | 84 | 151.83 | 49.1 | 2 | 82 | 25.73 | 18959.54 | 230.92 | 592.7 | 85.48 | 30.64 | 25920.27 | 0.36 | 0.82 | 2.49 | 1.68 | 0.5 | 10
2 | 75 | CONCLUIDO | 4.3201 | 23.15 | 19.22 | 21.36 | 0.35 | 54 | 153.23 | 49.1 | 3 | 52 | 26.13 | 19131.85 | 220.96 | 592.69 | 66.35 | 30.64 | 16508.63 | 0.46 | 0.84 | 2.44 | 1.06 | 0.5 | 10
3 | 75 | CONCLUIDO | 4.4537 | 22.45 | 18.95 | 28.43 | 0.46 | 40 | 154.63 | 49.1 | 4 | 38 | 26.53 | 19304.72 | 215.18 | 592.69 | 58.05 | 30.64 | 12428.65 | 0.53 | 0.85 | 2.42 | 0.8 | 0.5 | 10
4 | 75 | CONCLUIDO | 4.5342 | 22.05 | 18.8 | 35.25 | 0.57 | 32 | 156.03 | 49.1 | 5 | 30 | 26.94 | 19478.15 | 210.91 | 592.69 | 53.29 | 30.64 | 10087.77 | 0.57 | 0.86 | 2.4 | 0.64 | 0.5 | 10
5 | 75 | CONCLUIDO | 4.6038 | 21.72 | 18.65 | 43.04 | 0.67 | 26 | 157.44 | 49.1 | 6 | 24 | 27.35 | 19652.13 | 205.9 | 592.67 | 48.72 | 30.64 | 7830.88 | 0.63 | 0.87 | 2.39 | 0.49 | 0.5 | 10
6 | 75 | CONCLUIDO | 4.6454 | 21.53 | 18.58 | 50.67 | 0.78 | 22 | 158.86 | 49.1 | 7 | 20 | 27.77 | 19826.68 | 202.96 | 592.67 | 46.35 | 30.64 | 6666.62 | 0.66 | 0.87 | 2.39 | 0.42 | 0.5 | 10
7 | 75 | CONCLUIDO | 4.6779 | 21.38 | 18.52 | 58.49 | 0.88 | 19 | 160.28 | 49.1 | 8 | 17 | 28.19 | 20001.93 | 199.13 | 592.69 | 44.46 | 30.64 | 5738.82 | 0.69 | 0.87 | 2.39 | 0.36 | 0.5 | 10
8 | 75 | CONCLUIDO | 4.7008 | 21.27 | 18.48 | 65.21 | 0.99 | 17 | 161.71 | 49.1 | 9 | 15 | 28.61 | 20177.64 | 195.61 | 592.7 | 43.33 | 30.64 | 5183.13 | 0.71 | 0.88 | 2.37 | 0.32 | 0.5 | 10
9 | 75 | CONCLUIDO | 4.7209 | 21.18 | 18.45 | 73.79 | 1.09 | 15 | 163.13 | 49.1 | 10 | 13 | 29.04 | 20353.94 | 192.18 | 592.67 | 42.21 | 30.64 | 4631.19 | 0.73 | 0.88 | 2.38 | 0.29 | 0.5 | 10
10 | 75 | CONCLUIDO | 4.7366 | 21.11 | 18.41 | 78.89 | 1.18 | 14 | 164.57 | 49.1 | 11 | 12 | 29.47 | 20530.82 | 188.4 | 592.67 | 41.01 | 30.64 | 4037.21 | 0.75 | 0.88 | 2.37 | 0.25 | 0.5 | 10
11 | 75 | CONCLUIDO | 4.7585 | 21.02 | 18.37 | 91.86 | 1.28 | 12 | 166.01 | 49.1 | 12 | 10 | 29.91 | 20708.3 | 184.36 | 592.67 | 39.91 | 30.64 | 3497.57 | 0.77 | 0.88 | 2.37 | 0.21 | 0.5 | 10
12 | 75 | CONCLUIDO | 4.7723 | 20.95 | 18.34 | 100.05 | 1.38 | 11 | 167.45 | 49.1 | 13 | 9 | 30.36 | 20886.38 | 180.48 | 592.67 | 39.02 | 30.64 | 3054.43 | 0.79 | 0.88 | 2.37 | 0.18 | 0.5 | 10
13 | 75 | CONCLUIDO | 4.7668 | 20.98 | 18.37 | 100.18 | 1.47 | 11 | 168.9 | 49.1 | 14 | 9 | 30.81 | 21065.06 | 176.96 | 592.68 | 39.68 | 30.64 | 3387.16 | 0.77 | 0.88 | 2.37 | 0.21 | 0.5 | 10
14 | 75 | CONCLUIDO | 4.7794 | 20.92 | 18.34 | 110.05 | 1.56 | 10 | 170.35 | 49.1 | 15 | 5 | 31.26 | 21244.37 | 176.19 | 592.67 | 38.88 | 30.64 | 2991.59 | 0.79 | 0.88 | 2.37 | 0.18 | 0.5 | 10
15 | 75 | CONCLUIDO | 4.7797 | 20.92 | 18.34 | 110.04 | 1.65 | 10 | 171.81 | 49.1 | 16 | 2 | 31.72 | 21424.29 | 172.92 | 592.68 | 38.63 | 30.64 | 2864.27 | 0.79 | 0.88 | 2.38 | 0.18 | 0.5 | 10
16 | 75 | CONCLUIDO | 4.7903 | 20.88 | 18.32 | 122.16 | 1.74 | 9 | 173.28 | 49.1 | 17 | 0 | 32.18 | 21604.83 | 173.6 | 592.68 | 38.09 | 30.64 | 2603.17 | 0.8 | 0.88 | 2.38 | 0.17 | 0.5 | 10
0 | 95 | CONCLUIDO | 2.9971 | 33.37 | 22.67 | 6.16 | 0.1 | 221 | 185.69 | 53.44 | 1 | 219 | 36.26 | 23136.14 | 306.53 | 592.83 | 174.18 | 30.64 | 69587.22 | 0.18 | 0.71 | 2.71 | 4.51 | 0.5 | 10
1 | 95 | CONCLUIDO | 3.8084 | 26.26 | 20.14 | 12.33 | 0.19 | 98 | 187.21 | 53.44 | 2 | 96 | 36.77 | 23322.88 | 270.28 | 592.79 | 94.65 | 30.64 | 30438.55 | 0.32 | 0.8 | 2.52 | 1.98 | 0.5 | 10
2 | 95 | CONCLUIDO | 4.1288 | 24.22 | 19.41 | 18.48 | 0.28 | 63 | 188.73 | 53.44 | 3 | 61 | 37.29 | 23510.33 | 258.31 | 592.72 | 71.89 | 30.64 | 19231.51 | 0.43 | 0.83 | 2.46 | 1.25 | 0.5 | 10
3 | 95 | CONCLUIDO | 4.3068 | 23.22 | 19.04 | 24.83 | 0.37 | 46 | 190.25 | 53.44 | 4 | 44 | 37.82 | 23698.48 | 251.41 | 592.76 | 60.9 | 30.64 | 13822.68 | 0.5 | 0.85 | 2.42 | 0.88 | 0.5 | 10
4 | 95 | CONCLUIDO | 4.3976 | 22.74 | 18.89 | 30.64 | 0.46 | 37 | 191.78 | 53.44 | 5 | 35 | 38.35 | 23887.36 | 247.59 | 592.69 | 55.95 | 30.64 | 11389.06 | 0.55 | 0.86 | 2.42 | 0.73 | 0.5 | 10
5 | 95 | CONCLUIDO | 4.48 | 22.32 | 18.74 | 37.47 | 0.55 | 30 | 193.32 | 53.44 | 6 | 28 | 38.89 | 24076.95 | 243.11 | 592.69 | 51.19 | 30.64 | 9044.38 | 0.6 | 0.86 | 2.4 | 0.58 | 0.5 | 10
6 | 95 | CONCLUIDO | 4.5272 | 22.09 | 18.65 | 43.04 | 0.64 | 26 | 194.86 | 53.44 | 7 | 24 | 39.43 | 24267.28 | 240.03 | 592.67 | 48.7 | 30.64 | 7823.03 | 0.63 | 0.87 | 2.39 | 0.49 | 0.5 | 10
7 | 95 | CONCLUIDO | 4.5601 | 21.93 | 18.6 | 48.53 | 0.72 | 23 | 196.41 | 53.44 | 8 | 21 | 39.98 | 24458.36 | 237.81 | 592.67 | 47.03 | 30.64 | 6999.98 | 0.65 | 0.87 | 2.39 | 0.45 | 0.5 | 10
8 | 95 | CONCLUIDO | 4.5979 | 21.75 | 18.54 | 55.61 | 0.81 | 20 | 197.97 | 53.44 | 9 | 18 | 40.53 | 24650.18 | 235.04 | 592.67 | 44.94 | 30.64 | 5971.48 | 0.68 | 0.87 | 2.39 | 0.38 | 0.5 | 10
9 | 95 | CONCLUIDO | 4.623 | 21.63 | 18.49 | 61.64 | 0.89 | 18 | 199.53 | 53.44 | 10 | 16 | 41.1 | 24842.77 | 232.08 | 592.67 | 43.65 | 30.64 | 5337.1 | 0.7 | 0.88 | 2.38 | 0.33 | 0.5 | 10
10 | 95 | CONCLUIDO | 4.6477 | 21.52 | 18.45 | 69.19 | 0.97 | 16 | 201.1 | 53.44 | 11 | 14 | 41.66 | 25036.12 | 229.57 | 592.68 | 42.37 | 30.64 | 4707.39 | 0.72 | 0.88 | 2.38 | 0.29 | 0.5 | 10
11 | 95 | CONCLUIDO | 4.6565 | 21.48 | 18.45 | 73.79 | 1.05 | 15 | 202.67 | 53.44 | 12 | 13 | 42.24 | 25230.25 | 227.54 | 592.69 | 42.24 | 30.64 | 4645.95 | 0.73 | 0.88 | 2.38 | 0.29 | 0.5 | 10
12 | 95 | CONCLUIDO | 4.6749 | 21.39 | 18.4 | 78.86 | 1.13 | 14 | 204.25 | 53.44 | 13 | 12 | 42.82 | 25425.3 | 224.53 | 592.69 | 40.76 | 30.64 | 3910.13 | 0.75 | 0.88 | 2.37 | 0.24 | 0.5 | 10
13 | 95 | CONCLUIDO | 4.6843 | 21.35 | 18.4 | 84.9 | 1.21 | 13 | 205.84 | 53.44 | 14 | 11 | 43.4 | 25621.03 | 223.23 | 592.67 | 40.73 | 30.64 | 3901.84 | 0.75 | 0.88 | 2.37 | 0.24 | 0.5 | 10
14 | 95 | CONCLUIDO | 4.6924 | 21.31 | 18.4 | 91.98 | 1.28 | 12 | 207.43 | 53.44 | 15 | 10 | 44 | 25817.56 | 220.54 | 592.67 | 40.54 | 30.64 | 3812.93 | 0.76 | 0.88 | 2.38 | 0.24 | 0.5 | 10
15 | 95 | CONCLUIDO | 4.7093 | 21.23 | 18.36 | 100.13 | 1.36 | 11 | 209.03 | 53.44 | 16 | 9 | 44.6 | 26014.91 | 217.58 | 592.67 | 39.28 | 30.64 | 3186.38 | 0.78 | 0.88 | 2.37 | 0.2 | 0.5 | 10
16 | 95 | CONCLUIDO | 4.7216 | 21.18 | 18.34 | 110.03 | 1.43 | 10 | 210.64 | 53.44 | 17 | 8 | 45.21 | 26213.09 | 213.73 | 592.67 | 38.84 | 30.64 | 2972.83 | 0.79 | 0.88 | 2.37 | 0.18 | 0.5 | 10
17 | 95 | CONCLUIDO | 4.7216 | 21.18 | 18.34 | 110.03 | 1.51 | 10 | 212.25 | 53.44 | 18 | 8 | 45.82 | 26412.11 | 213.56 | 592.67 | 38.79 | 30.64 | 2948.75 | 0.79 | 0.88 | 2.37 | 0.18 | 0.5 | 10
18 | 95 | CONCLUIDO | 4.735 | 21.12 | 18.32 | 122.1 | 1.58 | 9 | 213.87 | 53.44 | 19 | 7 | 46.44 | 26611.98 | 209.26 | 592.67 | 38.16 | 30.64 | 2637.98 | 0.8 | 0.88 | 2.37 | 0.16 | 0.5 | 10
19 | 95 | CONCLUIDO | 4.7352 | 21.12 | 18.32 | 122.1 | 1.65 | 9 | 215.5 | 53.44 | 20 | 7 | 47.07 | 26812.71 | 208.77 | 592.67 | 38.03 | 30.64 | 2573.45 | 0.81 | 0.88 | 2.37 | 0.16 | 0.5 | 10
20 | 95 | CONCLUIDO | 4.745 | 21.07 | 18.31 | 137.31 | 1.72 | 8 | 217.14 | 53.44 | 21 | 6 | 47.7 | 27014.3 | 204.37 | 592.67 | 37.97 | 30.64 | 2547.56 | 0.81 | 0.88 | 2.37 | 0.15 | 0.5 | 10
21 | 95 | CONCLUIDO | 4.7463 | 21.07 | 18.3 | 137.27 | 1.79 | 8 | 218.78 | 53.44 | 22 | 3 | 48.34 | 27216.79 | 203.88 | 592.67 | 37.7 | 30.64 | 2411.89 | 0.81 | 0.88 | 2.37 | 0.14 | 0.5 | 10
22 | 95 | CONCLUIDO | 4.7485 | 21.06 | 18.29 | 137.2 | 1.85 | 8 | 220.43 | 53.44 | 23 | 3 | 48.99 | 27420.16 | 202.49 | 592.68 | 37.3 | 30.64 | 2210.33 | 0.82 | 0.88 | 2.37 | 0.14 | 0.5 | 10
23 | 95 | CONCLUIDO | 4.7475 | 21.06 | 18.3 | 137.23 | 1.92 | 8 | 222.08 | 53.44 | 24 | 1 | 49.65 | 27624.44 | 202.62 | 592.67 | 37.31 | 30.64 | 2216.05 | 0.82 | 0.88 | 2.37 | 0.14 | 0.5 | 10
24 | 95 | CONCLUIDO | 4.7475 | 21.06 | 18.3 | 137.23 | 1.99 | 8 | 223.75 | 53.44 | 25 | 0 | 50.31 | 27829.77 | 203.62 | 592.67 | 37.3 | 30.64 | 2212.87 | 0.82 | 0.88 | 2.37 | 0.14 | 0.5 | 10
0 | 55 | CONCLUIDO | 3.7102 | 26.95 | 21.24 | 8.38 | 0.15 | 152 | 116.05 | 43.4 | 1 | 150 | 16.65 | 14546.17 | 210.04 | 592.75 | 129.27 | 30.64 | 47476.89 | 0.24 | 0.76 | 2.6 | 3.08 | 0.5 | 10
1 | 55 | CONCLUIDO | 4.2971 | 23.27 | 19.54 | 16.99 | 0.3 | 69 | 117.34 | 43.4 | 2 | 67 | 16.94 | 14705.49 | 189.61 | 592.72 | 76.3 | 30.64 | 21407.63 | 0.4 | 0.83 | 2.46 | 1.38 | 0.5 | 10
2 | 55 | CONCLUIDO | 4.5011 | 22.22 | 19.06 | 25.41 | 0.45 | 45 | 118.63 | 43.4 | 3 | 43 | 17.23 | 14865.24 | 181.09 | 592.67 | 60.82 | 30.64 | 13785.89 | 0.5 | 0.85 | 2.44 | 0.9 | 0.5 | 10
3 | 55 | CONCLUIDO | 4.6132 | 21.68 | 18.8 | 34.19 | 0.59 | 33 | 119.93 | 43.4 | 4 | 31 | 17.53 | 15025.44 | 175.04 | 592.69 | 53.49 | 30.64 | 10179 | 0.57 | 0.86 | 2.4 | 0.65 | 0.5 | 10
4 | 55 | CONCLUIDO | 4.6818 | 21.36 | 18.65 | 43.05 | 0.73 | 26 | 121.23 | 43.4 | 5 | 24 | 17.83 | 15186.08 | 169.29 | 592.67 | 48.54 | 30.64 | 7739.6 | 0.63 | 0.87 | 2.39 | 0.5 | 0.5 | 10
5 | 55 | CONCLUIDO | 4.7293 | 21.14 | 18.56 | 53.03 | 0.86 | 21 | 122.54 | 43.4 | 6 | 19 | 18.14 | 15347.16 | 164.28 | 592.68 | 45.71 | 30.64 | 6350.26 | 0.67 | 0.87 | 2.39 | 0.4 | 0.5 | 10
6 | 55 | CONCLUIDO | 4.7596 | 21.01 | 18.5 | 61.65 | 1 | 18 | 123.85 | 43.4 | 7 | 16 | 18.45 | 15508.69 | 157.48 | 592.69 | 43.69 | 30.64 | 5357.95 | 0.7 | 0.87 | 2.38 | 0.34 | 0.5 | 10
7 | 55 | CONCLUIDO | 4.7888 | 20.88 | 18.44 | 73.76 | 1.13 | 15 | 125.16 | 43.4 | 8 | 13 | 18.76 | 15670.68 | 153.91 | 592.67 | 42.16 | 30.64 | 4608.75 | 0.73 | 0.88 | 2.37 | 0.28 | 0.5 | 10
8 | 55 | CONCLUIDO | 4.8072 | 20.8 | 18.41 | 84.96 | 1.26 | 13 | 126.48 | 43.4 | 9 | 9 | 19.08 | 15833.12 | 149.04 | 592.69 | 40.82 | 30.64 | 3948.73 | 0.75 | 0.88 | 2.38 | 0.25 | 0.5 | 10
9 | 55 | CONCLUIDO | 4.8197 | 20.75 | 18.38 | 91.89 | 1.38 | 12 | 127.8 | 43.4 | 10 | 3 | 19.4 | 15996.02 | 146.14 | 592.67 | 39.76 | 30.64 | 3422.58 | 0.77 | 0.88 | 2.38 | 0.22 | 0.5 | 10
10 | 55 | CONCLUIDO | 4.8175 | 20.76 | 18.39 | 91.93 | 1.5 | 12 | 129.13 | 43.4 | 11 | 0 | 19.73 | 16159.39 | 147.76 | 592.7 | 39.93 | 30.64 | 3504.93 | 0.77 | 0.88 | 2.38 | 0.23 | 0.5 | 10

## gráficos
Selecione o eixo X:
Selecione o eixo Y:
Selecione o eixo Z:
Eixo X | Eixo Y | Eixo Z

## hidden (hidden)
Unnamed: 0
Volume de calda [L]
STATUS
Capacidade operacional [ha/h]
Tempo de missao [h]
Tempo util [h]
Tempo por voo [min]
Autonomia Projetada [h]
N° Voos
MTOW [kg]
Massa Estrutura [kg]
Combustível [kg]
Abastecimentos
Massa gerador
Potência gerador [W]
Combustível consumido [L]
Calda cons [L]
Distância percorrida [km]
Distância Pulverizando [km]
RTL ACUMULADO[m]
EOC [km/km]
EOC [h/h]
Tempo de manobra [h]
Tempo rtl_rtw [h]
V pulv [m/s]
V desloc [m/s]