## RESULTADOS_18
Unnamed: 0 | Volume de calda [L] | STATUS | Capacidade operacional [ha/h] | Tempo de missao [h] | Tempo util [h] | Tempo por voo [min] | Autonomia Projetada [h] | N° Voos | MTOW [kg] | Massa Estrutura [kg] | Combustível [kg] | Abastecimentos | Massa gerador | Potência gerador [W] | Combustível consumido [L] | Calda cons [L] | Distância percorrida [km] | Distância Pulverizando [km] | RTL ACUMULADO[m] | EOC [km/km] | EOC [h/h] | Tempo de manobra [h] | Tempo rtl_rtw [h] | V pulv [m/s] | V desloc [m/s] | Preço Total por ha Simples [R$/ha] | Preço Total por ha Presumido [R$/ha] | Preço Total por ha Real [R$/ha] | Preço Total Simples [R$] | Preço Total Presumido [R$] | Prod CAPEX [ha/h/R$] | Dias Trabalhados | Preço Total Real [R$]
0 | 100 | CONCLUIDO | 1.5954 | 62.68 | 43.28 | 5.98 | 0.09 | 434 | 194.77 | 54.38 | 1 | 432 | 39.4 | 24256.19 | 598.26 | 2118.85 | 483.42 | 55.07 | 210012.99 | 0.11 | 0.64 | 3.2 | 12.97 | 0.5 | 10 | 1746.6313 | 2389.818 | 2161.7371 | 1746631.2909 | 2389817.9881 | 1.2079e-06 | 36.2731 | 2161737.1135
1 | 100 | CONCLUIDO | 2.2448 | 44.55 | 35.3 | 12.24 | 0.18 | 173 | 196.32 | 54.38 | 2 | 171 | 39.95 | 24447.22 | 478.71 | 2118.71 | 222.12 | 55.07 | 80667.04 | 0.25 | 0.78 | 2.77 | 4.99 | 0.5 | 10 | 1073.4772 | 1468.7789 | 1328.6007 | 1073477.199 | 1468778.8622 | 1.6996e-06 | 25.7812 | 1328600.669
2 | 100 | CONCLUIDO | 2.4927 | 40.12 | 33.4 | 18.56 | 0.27 | 108 | 197.88 | 54.38 | 3 | 106 | 40.5 | 24639 | 444.41 | 2118.49 | 160.25 | 55.07 | 50056.22 | 0.34 | 0.82 | 2.65 | 3.09 | 0.5 | 10 | 923.3036 | 1263.3048 | 1142.7367 | 923303.6235 | 1263304.751 | 1.8873e-06 | 23.2176 | 1142736.7186
3 | 100 | CONCLUIDO | 2.6308 | 38.01 | 32.5 | 25.32 | 0.36 | 77 | 199.44 | 54.38 | 4 | 75 | 41.06 | 24831.54 | 423.24 | 2118.55 | 130.92 | 55.07 | 35548.86 | 0.42 | 0.85 | 2.6 | 2.19 | 0.5 | 10 | 849.8827 | 1162.8471 | 1051.8666 | 849882.7476 | 1162847.0694 | 1.9919e-06 | 21.9965 | 1051866.5772
4 | 100 | CONCLUIDO | 2.7156 | 36.82 | 31.97 | 31.97 | 0.44 | 60 | 201.01 | 54.38 | 5 | 58 | 41.63 | 25024.84 | 407.58 | 2118.54 | 113.78 | 55.07 | 27062.99 | 0.48 | 0.86 | 2.57 | 1.67 | 0.5 | 10 | 807.4355 | 1104.7689 | 999.3313 | 807435.5406 | 1104768.9282 | 2.0561e-06 | 21.3079 | 999331.3322
5 | 100 | CONCLUIDO | 2.7744 | 36.04 | 31.66 | 39.58 | 0.53 | 48 | 202.58 | 54.38 | 6 | 46 | 42.2 | 25218.93 | 393.73 | 2118.46 | 103.63 | 55.07 | 22048.7 | 0.53 | 0.87 | 2.56 | 1.35 | 0.5 | 10 | 774.2368 | 1059.3449 | 958.2426 | 774236.7986 | 1059344.9448 | 2.1006e-06 | 20.8565 | 958242.55
6 | 100 | CONCLUIDO | 2.8167 | 35.5 | 31.43 | 47.15 | 0.61 | 40 | 204.16 | 54.38 | 7 | 38 | 42.78 | 25413.94 | 380.58 | 2118.46 | 95.84 | 55.07 | 18191.66 | 0.57 | 0.88 | 2.55 | 1.12 | 0.5 | 10 | 754.4299 | 1032.2442 | 933.7283 | 754429.8808 | 1032244.246 | 2.1326e-06 | 20.544 | 933728.3039
7 | 100 | CONCLUIDO | 2.8517 | 35.07 | 31.23 | 55.11 | 0.69 | 34 | 205.75 | 54.38 | 8 | 32 | 43.37 | 25609.61 | 367.87 | 2118.45 | 89.46 | 55.07 | 15035.26 | 0.62 | 0.88 | 2.53 | 0.92 | 0.5 | 10 | 728.2554 | 996.4312 | 901.3332 | 728255.4205 | 996431.1947 | 2.1591e-06 | 20.2951 | 901333.1999
8 | 100 | CONCLUIDO | 2.8717 | 34.82 | 31.14 | 62.28 | 0.77 | 30 | 207.34 | 54.38 | 9 | 28 | 43.96 | 25806.1 | 355.29 | 2118.49 | 86.54 | 55.07 | 13594.21 | 0.64 | 0.88 | 2.53 | 0.83 | 0.5 | 10 | 714.0579 | 977.0055 | 883.7615 | 714057.8949 | 977005.5138 | 2.1743e-06 | 20.1505 | 883761.4788
9 | 100 | CONCLUIDO | 2.8942 | 34.55 | 31.02 | 71.59 | 0.85 | 26 | 208.94 | 54.38 | 10 | 23 | 44.56 | 26003.41 | 342.56 | 2118.45 | 83.02 | 55.07 | 11851.05 | 0.66 | 0.89 | 2.52 | 0.72 | 0.5 | 10 | 699.2524 | 956.7479 | 865.4372 | 699252.3541 | 956747.9197 | 2.1913e-06 | 19.9942 | 865437.2411
10 | 100 | CONCLUIDO | 2.9036 | 34.44 | 30.99 | 77.48 | 0.93 | 24 | 210.55 | 54.38 | 11 | 12 | 45.17 | 26201.54 | 334.89 | 2118.45 | 81.34 | 55.07 | 11022.61 | 0.68 | 0.89 | 2.53 | 0.68 | 0.5 | 10 | 691.3385 | 945.9199 | 855.6426 | 691338.5464 | 945919.8989 | 2.1984e-06 | 19.9306 | 855642.6314
11 | 100 | CONCLUIDO | 2.9094 | 34.37 | 30.96 | 80.76 | 1 | 23 | 212.16 | 54.38 | 12 | 3 | 45.78 | 26400.51 | 332.7 | 2118.45 | 80.12 | 55.07 | 10418.88 | 0.69 | 0.89 | 2.54 | 0.65 | 0.5 | 10 | 688.5423 | 942.094 | 852.1818 | 688542.3011 | 942093.9528 | 2.2028e-06 | 19.89 | 852181.8281
12 | 100 | CONCLUIDO | 2.9088 | 34.38 | 30.97 | 80.78 | 1.08 | 23 | 213.78 | 54.38 | 13 | 0 | 46.4 | 26600.32 | 334.36 | 2118.47 | 80.15 | 55.07 | 10433.75 | 0.69 | 0.89 | 2.54 | 0.66 | 0.5 | 10 | 690.0544 | 944.1629 | 854.0533 | 690054.4429 | 944162.9318 | 2.2024e-06 | 19.8958 | 854053.3468

## RESULTADOS_6
Unnamed: 0 | Volume de calda [L] | STATUS | Capacidade operacional [ha/h] | Tempo de missao [h] | Tempo util [h] | Tempo por voo [min] | Autonomia Projetada [h] | N° Voos | MTOW [kg] | Massa Estrutura [kg] | Combustível [kg] | Abastecimentos | Massa gerador | Potência gerador [W] | Combustível consumido [L] | Calda cons [L] | Distância percorrida [km] | Distância Pulverizando [km] | RTL ACUMULADO[m] | EOC [km/km] | EOC [h/h] | Tempo de manobra [h] | Tempo rtl_rtw [h] | V pulv [m/s] | V desloc [m/s] | Preço Total por ha Simples [R$/ha] | Preço Total por ha Presumido [R$/ha] | Preço Total por ha Real [R$/ha] | Preço Total Simples [R$] | Preço Total Presumido [R$] | Prod CAPEX [ha/h/R$] | Dias Trabalhados | Preço Total Real [R$]
0 | 40 | CONCLUIDO | 2.3636 | 42.31 | 36.4 | 10.4 | 0.2 | 210 | 89.87 | 37.55 | 1 | 208 | 11.32 | 11317.98 | 290.09 | 2118.61 | 258.6 | 55.07 | 98722.08 | 0.21 | 0.76 | 2.81 | 6.09 | 0.5 | 10 | 740.1295 | 1012.6779 | 916.0293 | 740129.5487 | 1012677.9007 | 2.1627e-06 | 24.485 | 916029.3432
1 | 40 | CONCLUIDO | 2.7492 | 36.37 | 32.79 | 22.61 | 0.39 | 87 | 91.1 | 37.55 | 2 | 85 | 11.54 | 11468.97 | 237.99 | 2118.59 | 139.95 | 55.07 | 40014.26 | 0.39 | 0.84 | 2.63 | 2.48 | 0.5 | 10 | 573.635 | 784.8727 | 709.9655 | 573634.9679 | 784872.6701 | 2.5155e-06 | 21.0475 | 709965.524
2 | 40 | CONCLUIDO | 2.8629 | 34.93 | 31.93 | 34.21 | 0.57 | 56 | 92.32 | 37.55 | 3 | 18 | 11.77 | 11620.34 | 212.42 | 2118.5 | 110.92 | 55.07 | 25651.06 | 0.5 | 0.86 | 2.61 | 1.62 | 0.5 | 10 | 528.5846 | 723.2328 | 654.2085 | 528584.6147 | 723232.7893 | 2.6195e-06 | 20.2141 | 654208.4669
3 | 40 | CONCLUIDO | 2.8693 | 34.85 | 31.89 | 35.43 | 0.75 | 54 | 93.55 | 37.55 | 4 | 0 | 12 | 11772.07 | 212.99 | 2118.56 | 108.89 | 55.07 | 24648.78 | 0.51 | 0.86 | 2.63 | 1.58 | 0.5 | 10 | 528.3086 | 722.8551 | 653.8668 | 528308.5574 | 722855.0756 | 2.6254e-06 | 20.1678 | 653866.8017

## RESULTADOS_4
Unnamed: 0 | Volume de calda [L] | STATUS | Capacidade operacional [ha/h] | Tempo de missao [h] | Tempo util [h] | Tempo por voo [min] | Autonomia Projetada [h] | N° Voos | MTOW [kg] | Massa Estrutura [kg] | Combustível [kg] | Abastecimentos | Massa gerador | Potência gerador [W] | Combustível consumido [L] | Calda cons [L] | Distância percorrida [km] | Distância Pulverizando [km] | RTL ACUMULADO[m] | EOC [km/km] | EOC [h/h] | Tempo de manobra [h] | Tempo rtl_rtw [h] | V pulv [m/s] | V desloc [m/s] | Preço Total por ha Simples [R$/ha] | Preço Total por ha Presumido [R$/ha] | Preço Total por ha Real [R$/ha] | Preço Total Simples [R$] | Preço Total Presumido [R$] | Prod CAPEX [ha/h/R$] | Dias Trabalhados | Preço Total Real [R$]
0 | 30 | CONCLUIDO | 2.5223 | 39.65 | 35.19 | 12.57 | 0.24 | 168 | 71.52 | 32.27 | 1 | 166 | 8.25 | 9054.6 | 231.61 | 2118.72 | 218.1 | 55.07 | 78682.6 | 0.25 | 0.78 | 2.77 | 4.88 | 0.5 | 10 | 607.8298 | 831.6595 | 752.2871 | 607829.754 | 831659.485 | 2.4321e-06 | 22.9456 | 752287.071
1 | 30 | CONCLUIDO | 2.8172 | 35.5 | 32.49 | 25.99 | 0.48 | 75 | 72.7 | 32.27 | 2 | 23 | 8.43 | 9200.25 | 188.74 | 2118.62 | 128.6 | 55.07 | 34397.75 | 0.43 | 0.85 | 2.65 | 2.18 | 0.5 | 10 | 504.8345 | 690.7368 | 624.8139 | 504834.4808 | 690736.8083 | 2.7165e-06 | 20.544 | 624813.8568
2 | 30 | CONCLUIDO | 2.8265 | 35.38 | 32.42 | 27.01 | 0.71 | 72 | 73.88 | 32.27 | 3 | 0 | 8.61 | 9346.23 | 189.02 | 2118.49 | 125.32 | 55.07 | 32775.26 | 0.44 | 0.85 | 2.68 | 2.11 | 0.5 | 10 | 503.8578 | 689.4005 | 623.6051 | 503857.8487 | 689400.5372 | 2.7255e-06 | 20.4745 | 623605.1175

## RESULTADOS_1
Unnamed: 0 | Volume de calda [L] | STATUS | Capacidade operacional [ha/h] | Tempo de missao [h] | Tempo util [h] | Tempo por voo [min] | Autonomia Projetada [h] | N° Voos | MTOW [kg] | Massa Estrutura [kg] | Combustível [kg] | Abastecimentos | Massa gerador | Potência gerador [W] | Combustível consumido [L] | Calda cons [L] | Distância percorrida [km] | Distância Pulverizando [km] | RTL ACUMULADO[m] | EOC [km/km] | EOC [h/h] | Tempo de manobra [h] | Tempo rtl_rtw [h] | V pulv [m/s] | V desloc [m/s] | Preço Total por ha Simples [R$/ha] | Preço Total por ha Presumido [R$/ha] | Preço Total por ha Real [R$/ha] | Preço Total Simples [R$] | Preço Total Presumido [R$] | Prod CAPEX [ha/h/R$] | Dias Trabalhados | Preço Total Real [R$]
0 | 15 | CONCLUIDO | 2.645 | 37.81 | 34.53 | 14.59 | 0.43 | 142 | 39.78 | 19.54 | 1 | 0 | 4.24 | 5140 | 135.73 | 2118.76 | 191.05 | 55.07 | 65287 | 0.29 | 0.8 | 2.89 | 4.22 | 0.5 | 10 | 455.8628 | 623.7316 | 564.2035 | 455862.7806 | 623731.5677 | 2.8551e-06 | 21.8808 | 564203.5022

## RESULTADOS_12
Unnamed: 0 | Volume de calda [L] | STATUS | Capacidade operacional [ha/h] | Tempo de missao [h] | Tempo util [h] | Tempo por voo [min] | Autonomia Projetada [h] | N° Voos | MTOW [kg] | Massa Estrutura [kg] | Combustível [kg] | Abastecimentos | Massa gerador | Potência gerador [W] | Combustível consumido [L] | Calda cons [L] | Distância percorrida [km] | Distância Pulverizando [km] | RTL ACUMULADO[m] | EOC [km/km] | EOC [h/h] | Tempo de manobra [h] | Tempo rtl_rtw [h] | V pulv [m/s] | V desloc [m/s] | Preço Total por ha Simples [R$/ha] | Preço Total por ha Presumido [R$/ha] | Preço Total por ha Real [R$/ha] | Preço Total Simples [R$] | Preço Total Presumido [R$] | Prod CAPEX [ha/h/R$] | Dias Trabalhados | Preço Total Real [R$]
0 | 70 | CONCLUIDO | 1.9506 | 51.27 | 39.77 | 7.43 | 0.12 | 321 | 141.81 | 47.83 | 1 | 319 | 22.98 | 17723.39 | 443.51 | 2118.87 | 368.22 | 55.07 | 152979.82 | 0.15 | 0.69 | 3 | 9.45 | 0.5 | 10 | 1161.8247 | 1589.6598 | 1437.9449 | 1161824.7024 | 1589659.814 | 1.5963e-06 | 29.6701 | 1437944.9124
1 | 70 | CONCLUIDO | 2.49 | 40.16 | 34.09 | 15.38 | 0.25 | 133 | 143.17 | 47.83 | 2 | 131 | 23.34 | 17891.86 | 366.81 | 2118.72 | 183.15 | 55.07 | 61381.1 | 0.3 | 0.81 | 2.68 | 3.78 | 0.5 | 10 | 815.8003 | 1116.214 | 1009.6841 | 815800.3121 | 1116213.9775 | 2.0377e-06 | 23.2407 | 1009684.0821
2 | 70 | CONCLUIDO | 2.6853 | 37.24 | 32.64 | 23.88 | 0.37 | 82 | 144.54 | 47.83 | 3 | 80 | 23.71 | 18060.85 | 338.22 | 2118.53 | 135.77 | 55.07 | 37946.9 | 0.41 | 0.84 | 2.6 | 2.33 | 0.5 | 10 | 721.5815 | 987.2997 | 893.0732 | 721581.5269 | 987299.6791 | 2.1976e-06 | 21.5509 | 893073.1834
3 | 70 | CONCLUIDO | 2.7884 | 35.86 | 31.96 | 33.06 | 0.49 | 58 | 145.92 | 47.83 | 4 | 56 | 24.09 | 18230.35 | 316.88 | 2118.49 | 112.99 | 55.07 | 26678.41 | 0.49 | 0.86 | 2.58 | 1.65 | 0.5 | 10 | 675.3658 | 924.0652 | 835.8738 | 675365.7702 | 924065.2419 | 2.2819e-06 | 20.7523 | 835873.7521
4 | 70 | CONCLUIDO | 2.8551 | 35.03 | 31.53 | 42.99 | 0.6 | 44 | 147.3 | 47.83 | 5 | 42 | 24.47 | 18400.38 | 297.27 | 2118.47 | 99.16 | 55.07 | 19832.81 | 0.56 | 0.87 | 2.55 | 1.22 | 0.5 | 10 | 639.2232 | 874.6133 | 791.1415 | 639223.1755 | 874613.3493 | 2.3365e-06 | 20.272 | 791141.4787
5 | 70 | CONCLUIDO | 2.8949 | 34.54 | 31.3 | 53.66 | 0.71 | 35 | 148.68 | 47.83 | 6 | 24 | 24.85 | 18570.94 | 277.65 | 2118.45 | 91.62 | 55.07 | 16108.69 | 0.6 | 0.88 | 2.55 | 1 | 0.5 | 10 | 616.5381 | 843.5746 | 763.065 | 616538.0624 | 843574.5767 | 2.3691e-06 | 19.9884 | 763065.0031
6 | 70 | CONCLUIDO | 2.9075 | 34.39 | 31.24 | 58.58 | 0.83 | 32 | 150.07 | 47.83 | 7 | 4 | 25.24 | 18742.03 | 274.33 | 2118.59 | 88.73 | 55.07 | 14679.11 | 0.62 | 0.88 | 2.57 | 0.93 | 0.5 | 10 | 611.9947 | 837.3582 | 757.4419 | 611994.7179 | 837358.1724 | 2.3794e-06 | 19.9016 | 757441.8836
7 | 70 | CONCLUIDO | 2.9059 | 34.41 | 31.26 | 58.61 | 0.94 | 32 | 151.46 | 47.83 | 8 | 0 | 25.63 | 18913.66 | 275.26 | 2118.54 | 89.17 | 55.07 | 14898.86 | 0.62 | 0.88 | 2.57 | 0.95 | 0.5 | 10 | 613.0416 | 838.7906 | 758.7376 | 613041.6347 | 838790.6101 | 2.3781e-06 | 19.9132 | 758737.6116

## RESULTADOS_16
Unnamed: 0 | Volume de calda [L] | STATUS | Capacidade operacional [ha/h] | Tempo de missao [h] | Tempo util [h] | Tempo por voo [min] | Autonomia Projetada [h] | N° Voos | MTOW [kg] | Massa Estrutura [kg] | Combustível [kg] | Abastecimentos | Massa gerador | Potência gerador [W] | Combustível consumido [L] | Calda cons [L] | Distância percorrida [km] | Distância Pulverizando [km] | RTL ACUMULADO[m] | EOC [km/km] | EOC [h/h] | Tempo de manobra [h] | Tempo rtl_rtw [h] | V pulv [m/s] | V desloc [m/s] | Preço Total por ha Simples [R$/ha] | Preço Total por ha Presumido [R$/ha] | Preço Total por ha Real [R$/ha] | Preço Total Simples [R$] | Preço Total Presumido [R$] | Prod CAPEX [ha/h/R$] | Dias Trabalhados | Preço Total Real [R$]
0 | 90 | CONCLUIDO | 1.7084 | 58.54 | 42.07 | 6.39 | 0.1 | 395 | 176.73 | 52.44 | 1 | 393 | 33.29 | 22031.19 | 545.08 | 2118.97 | 443.53 | 55.07 | 190261.92 | 0.12 | 0.66 | 3.13 | 11.76 | 0.5 | 10 | 1532.8361 | 2097.294 | 1897.1312 | 1532836.1305 | 2097294.0177 | 1.3243e-06 | 33.8773 | 1897131.2202
1 | 90 | CONCLUIDO | 2.3226 | 43.06 | 34.95 | 13.1 | 0.2 | 160 | 178.21 | 52.44 | 2 | 158 | 33.77 | 22213.89 | 442.44 | 2118.67 | 210.56 | 55.07 | 74951.5 | 0.26 | 0.79 | 2.74 | 4.64 | 0.5 | 10 | 979.8839 | 1340.7203 | 1212.7639 | 979883.8558 | 1340720.321 | 1.8004e-06 | 24.919 | 1212763.8552
2 | 90 | CONCLUIDO | 2.5612 | 39.04 | 33.1 | 20.06 | 0.3 | 99 | 179.7 | 52.44 | 3 | 97 | 34.26 | 22397.24 | 409.24 | 2118.54 | 150.82 | 55.07 | 45389.61 | 0.37 | 0.83 | 2.63 | 2.79 | 0.5 | 10 | 852.8145 | 1166.8584 | 1055.4951 | 852814.4807 | 1166858.3961 | 1.9853e-06 | 22.5926 | 1055495.0684
3 | 90 | CONCLUIDO | 2.6831 | 37.27 | 32.33 | 27.32 | 0.39 | 71 | 181.19 | 52.44 | 4 | 69 | 34.75 | 22581.25 | 389.75 | 2118.58 | 124.99 | 55.07 | 32612.06 | 0.44 | 0.85 | 2.6 | 2.02 | 0.5 | 10 | 789.503 | 1080.2329 | 977.137 | 789503.0378 | 1080232.8867 | 2.0798e-06 | 21.5683 | 977136.9761
4 | 90 | CONCLUIDO | 2.761 | 36.22 | 31.84 | 34.74 | 0.49 | 55 | 182.69 | 52.44 | 5 | 53 | 35.25 | 22766.06 | 373.81 | 2118.45 | 109.43 | 55.07 | 24914.64 | 0.5 | 0.87 | 2.57 | 1.54 | 0.5 | 10 | 750.3409 | 1026.6495 | 928.6676 | 750340.9196 | 1026649.5489 | 2.1402e-06 | 20.9606 | 928667.5569
5 | 90 | CONCLUIDO | 2.8164 | 35.51 | 31.52 | 42.98 | 0.58 | 44 | 184.19 | 52.44 | 6 | 42 | 35.75 | 22951.43 | 357.75 | 2118.53 | 98.97 | 55.07 | 19736.36 | 0.56 | 0.87 | 2.55 | 1.21 | 0.5 | 10 | 725.7741 | 993.0361 | 898.2621 | 725774.0788 | 993036.1136 | 2.1831e-06 | 20.5498 | 898262.1406
6 | 90 | CONCLUIDO | 2.8503 | 35.08 | 31.35 | 50.83 | 0.67 | 37 | 185.7 | 52.44 | 7 | 35 | 36.26 | 23137.49 | 345.46 | 2118.49 | 93.41 | 55.07 | 16990.78 | 0.59 | 0.88 | 2.54 | 1.04 | 0.5 | 10 | 700.7089 | 958.7409 | 867.24 | 700708.9341 | 958740.8767 | 2.2094e-06 | 20.3009 | 867239.993
7 | 90 | CONCLUIDO | 2.883 | 34.69 | 31.16 | 60.32 | 0.76 | 31 | 187.22 | 52.44 | 8 | 29 | 36.78 | 23324.24 | 329.41 | 2118.46 | 87.53 | 55.07 | 14084.82 | 0.63 | 0.88 | 2.52 | 0.86 | 0.5 | 10 | 681.4923 | 932.4478 | 843.4563 | 681492.2787 | 932447.8011 | 2.2347e-06 | 20.0752 | 843456.2916
8 | 90 | CONCLUIDO | 2.905 | 34.42 | 31.04 | 68.98 | 0.85 | 27 | 188.74 | 52.44 | 9 | 18 | 37.3 | 23511.69 | 315.86 | 2118.49 | 83.29 | 55.07 | 11980.93 | 0.66 | 0.89 | 2.52 | 0.73 | 0.5 | 10 | 666.3797 | 911.7701 | 824.752 | 666379.6682 | 911770.0607 | 2.2518e-06 | 19.919 | 824752.0057
9 | 90 | CONCLUIDO | 2.9123 | 34.34 | 31.03 | 74.47 | 0.93 | 25 | 190.26 | 52.44 | 10 | 3 | 37.82 | 23699.85 | 310.8 | 2118.49 | 82.32 | 55.07 | 11506.09 | 0.67 | 0.89 | 2.54 | 0.72 | 0.5 | 10 | 661.1336 | 904.5921 | 818.2591 | 661133.5573 | 904592.1002 | 2.2575e-06 | 19.8727 | 818259.0998
10 | 90 | CONCLUIDO | 2.9131 | 34.33 | 31.02 | 74.44 | 1.02 | 25 | 191.79 | 52.44 | 11 | 0 | 38.35 | 23888.73 | 312.55 | 2118.49 | 81.87 | 55.07 | 11284.48 | 0.67 | 0.89 | 2.54 | 0.71 | 0.5 | 10 | 662.4347 | 906.3724 | 819.8695 | 662434.6985 | 906372.379 | 2.2581e-06 | 19.8669 | 819869.4713

## RESULTADOS_0
Unnamed: 0 | Volume de calda [L] | STATUS | Capacidade operacional [ha/h] | Tempo de missao [h] | Tempo util [h] | Tempo por voo [min] | Autonomia Projetada [h] | N° Voos | MTOW [kg] | Massa Estrutura [kg] | Combustível [kg] | Abastecimentos | Massa gerador | Potência gerador [W] | Combustível consumido [L] | Calda cons [L] | Distância percorrida [km] | Distância Pulverizando [km] | RTL ACUMULADO[m] | EOC [km/km] | EOC [h/h] | Tempo de manobra [h] | Tempo rtl_rtw [h] | V pulv [m/s] | V desloc [m/s] | Preço Total por ha Simples [R$/ha] | Preço Total por ha Presumido [R$/ha] | Preço Total por ha Real [R$/ha] | Preço Total Simples [R$] | Preço Total Presumido [R$] | Prod CAPEX [ha/h/R$] | Dias Trabalhados | Preço Total Real [R$]
0 | 10 | CONCLUIDO | 2.4576 | 40.69 | 36.68 | 10.33 | 0.64 | 213 | 26.11 | 12.1 | 1 | 0 | 3.01 | 3454.41 | 106.56 | 2118.6 | 257.54 | 55.07 | 98177.34 | 0.21 | 0.75 | 3.11 | 6.37 | 0.5 | 10 | 442.8469 | 605.9227 | 548.0943 | 442846.8961 | 605922.6603 | 2.8098e-06 | 23.5475 | 548094.252

## RESULTADOS_7
Unnamed: 0 | Volume de calda [L] | STATUS | Capacidade operacional [ha/h] | Tempo de missao [h] | Tempo util [h] | Tempo por voo [min] | Autonomia Projetada [h] | N° Voos | MTOW [kg] | Massa Estrutura [kg] | Combustível [kg] | Abastecimentos | Massa gerador | Potência gerador [W] | Combustível consumido [L] | Calda cons [L] | Distância percorrida [km] | Distância Pulverizando [km] | RTL ACUMULADO[m] | EOC [km/km] | EOC [h/h] | Tempo de manobra [h] | Tempo rtl_rtw [h] | V pulv [m/s] | V desloc [m/s] | Preço Total por ha Simples [R$/ha] | Preço Total por ha Presumido [R$/ha] | Preço Total por ha Real [R$/ha] | Preço Total Simples [R$] | Preço Total Presumido [R$] | Prod CAPEX [ha/h/R$] | Dias Trabalhados | Preço Total Real [R$]
0 | 45 | CONCLUIDO | 2.2874 | 43.72 | 37 | 9.65 | 0.18 | 230 | 98.71 | 39.72 | 1 | 228 | 12.99 | 12407.75 | 317.36 | 2118.68 | 277.67 | 55.07 | 108155.97 | 0.2 | 0.74 | 2.85 | 6.69 | 0.5 | 10 | 804.5103 | 1100.7664 | 995.7108 | 804510.2553 | 1100766.4238 | 2.0465e-06 | 25.3009 | 995710.8212
1 | 45 | CONCLUIDO | 2.7017 | 37.01 | 33.05 | 20.66 | 0.35 | 96 | 99.95 | 39.72 | 2 | 94 | 13.24 | 12561.45 | 262.85 | 2118.54 | 149.06 | 55.07 | 44522.38 | 0.37 | 0.83 | 2.63 | 2.74 | 0.5 | 10 | 618.313 | 846.0031 | 765.2617 | 618312.9641 | 846003.0755 | 2.4172e-06 | 21.4178 | 765261.7294
2 | 45 | CONCLUIDO | 2.851 | 35.08 | 31.92 | 33.6 | 0.52 | 57 | 101.2 | 39.72 | 3 | 46 | 13.49 | 12715.54 | 230.45 | 2118.49 | 111.43 | 55.07 | 25901.23 | 0.49 | 0.86 | 2.58 | 1.61 | 0.5 | 10 | 552.6389 | 756.1449 | 683.9795 | 552638.8946 | 756144.9163 | 2.5508e-06 | 20.3009 | 683979.5067
3 | 45 | CONCLUIDO | 2.8796 | 34.73 | 31.73 | 38.86 | 0.69 | 49 | 102.45 | 39.72 | 4 | 0 | 13.74 | 12870.03 | 222.02 | 2118.58 | 104.02 | 55.07 | 22235.57 | 0.53 | 0.87 | 2.61 | 1.42 | 0.5 | 10 | 541.9114 | 741.4671 | 670.7025 | 541911.407 | 741467.0945 | 2.5764e-06 | 20.0984 | 670702.5157

## RESULTADOS_10
Unnamed: 0 | Volume de calda [L] | STATUS | Capacidade operacional [ha/h] | Tempo de missao [h] | Tempo util [h] | Tempo por voo [min] | Autonomia Projetada [h] | N° Voos | MTOW [kg] | Massa Estrutura [kg] | Combustível [kg] | Abastecimentos | Massa gerador | Potência gerador [W] | Combustível consumido [L] | Calda cons [L] | Distância percorrida [km] | Distância Pulverizando [km] | RTL ACUMULADO[m] | EOC [km/km] | EOC [h/h] | Tempo de manobra [h] | Tempo rtl_rtw [h] | V pulv [m/s] | V desloc [m/s] | Preço Total por ha Simples [R$/ha] | Preço Total por ha Presumido [R$/ha] | Preço Total por ha Real [R$/ha] | Preço Total Simples [R$] | Preço Total Presumido [R$] | Prod CAPEX [ha/h/R$] | Dias Trabalhados | Preço Total Real [R$]
0 | 60 | CONCLUIDO | 2.0783 | 48.12 | 38.7 | 8.15 | 0.14 | 285 | 124.63 | 45 | 1 | 283 | 18.64 | 15605.44 | 393.96 | 2118.79 | 332.71 | 55.07 | 135401.04 | 0.17 | 0.71 | 2.96 | 8.39 | 0.5 | 10 | 1014.5607 | 1388.1667 | 1255.682 | 1014560.715 | 1388166.7295 | 1.7561e-06 | 27.8472 | 1255682.0452
1 | 60 | CONCLUIDO | 2.5717 | 38.89 | 33.71 | 17 | 0.28 | 119 | 125.95 | 45 | 2 | 117 | 18.95 | 15767.7 | 328.25 | 2118.56 | 170.42 | 55.07 | 55089.98 | 0.32 | 0.82 | 2.67 | 3.4 | 0.5 | 10 | 739.5437 | 1011.8763 | 915.3043 | 739543.7134 | 1011876.335 | 2.1731e-06 | 22.5058 | 915304.2777
2 | 60 | CONCLUIDO | 2.7487 | 36.38 | 32.38 | 26.62 | 0.42 | 73 | 127.27 | 45 | 3 | 71 | 19.27 | 15930.42 | 298.71 | 2118.49 | 127.43 | 55.07 | 33820.67 | 0.43 | 0.85 | 2.59 | 2.07 | 0.5 | 10 | 654.8201 | 895.9538 | 810.4452 | 654820.1218 | 895953.7792 | 2.3226e-06 | 21.0532 | 810445.208
3 | 60 | CONCLUIDO | 2.8432 | 35.17 | 31.74 | 37.34 | 0.55 | 51 | 128.59 | 45 | 4 | 48 | 19.59 | 16093.6 | 275.81 | 2118.48 | 106.25 | 55.07 | 23343.09 | 0.52 | 0.87 | 2.56 | 1.43 | 0.5 | 10 | 611.6019 | 836.8208 | 756.9558 | 611601.9393 | 836820.7554 | 2.4025e-06 | 20.353 | 756955.757
4 | 60 | CONCLUIDO | 2.8959 | 34.53 | 31.4 | 48.31 | 0.68 | 39 | 129.92 | 45 | 5 | 20 | 19.92 | 16257.24 | 255.31 | 2118.48 | 94.33 | 55.07 | 17445.24 | 0.58 | 0.88 | 2.56 | 1.09 | 0.5 | 10 | 586.5753 | 802.5782 | 725.9813 | 586575.3226 | 802578.2343 | 2.447e-06 | 19.9826 | 725981.294
5 | 60 | CONCLUIDO | 2.9025 | 34.45 | 31.38 | 50.88 | 0.81 | 37 | 131.25 | 45 | 6 | 0 | 20.25 | 16421.36 | 254.91 | 2118.49 | 92.85 | 55.07 | 16715.1 | 0.59 | 0.88 | 2.58 | 1.07 | 0.5 | 10 | 585.4162 | 800.9922 | 724.5467 | 585416.1674 | 800992.227 | 2.4526e-06 | 19.9363 | 724546.653

## RESULTADOS_14
Unnamed: 0 | Volume de calda [L] | STATUS | Capacidade operacional [ha/h] | Tempo de missao [h] | Tempo util [h] | Tempo por voo [min] | Autonomia Projetada [h] | N° Voos | MTOW [kg] | Massa Estrutura [kg] | Combustível [kg] | Abastecimentos | Massa gerador | Potência gerador [W] | Combustível consumido [L] | Calda cons [L] | Distância percorrida [km] | Distância Pulverizando [km] | RTL ACUMULADO[m] | EOC [km/km] | EOC [h/h] | Tempo de manobra [h] | Tempo rtl_rtw [h] | V pulv [m/s] | V desloc [m/s] | Preço Total por ha Simples [R$/ha] | Preço Total por ha Presumido [R$/ha] | Preço Total por ha Real [R$/ha] | Preço Total Simples [R$] | Preço Total Presumido [R$] | Prod CAPEX [ha/h/R$] | Dias Trabalhados | Preço Total Real [R$]
0 | 80 | CONCLUIDO | 1.828 | 54.7 | 40.88 | 6.87 | 0.11 | 357 | 159.12 | 50.28 | 1 | 355 | 27.84 | 19859.16 | 493.43 | 2118.86 | 404.51 | 55.07 | 170943.86 | 0.14 | 0.67 | 3.06 | 10.56 | 0.5 | 10 | 1332.5357 | 1823.2342 | 1649.2272 | 1332535.7137 | 1823234.1508 | 1.4539e-06 | 31.6551 | 1649227.2424
1 | 80 | CONCLUIDO | 2.4041 | 41.6 | 34.53 | 14.1 | 0.22 | 147 | 160.54 | 50.28 | 2 | 145 | 28.26 | 20034.4 | 404.96 | 2118.64 | 196.86 | 55.07 | 68169.52 | 0.28 | 0.8 | 2.73 | 4.22 | 0.5 | 10 | 896.7015 | 1226.9065 | 1109.8123 | 896701.4734 | 1226906.5155 | 1.9121e-06 | 24.0741 | 1109812.2797
2 | 80 | CONCLUIDO | 2.6211 | 38.15 | 32.9 | 21.69 | 0.33 | 91 | 161.97 | 50.28 | 3 | 89 | 28.69 | 20210.21 | 374.59 | 2118.66 | 143.77 | 55.07 | 41901.69 | 0.38 | 0.84 | 2.62 | 2.59 | 0.5 | 10 | 787.5432 | 1077.5514 | 974.7114 | 787543.2344 | 1077551.3973 | 2.0847e-06 | 22.0775 | 974711.4043
3 | 80 | CONCLUIDO | 2.7335 | 36.58 | 32.16 | 29.69 | 0.43 | 65 | 163.4 | 50.28 | 4 | 63 | 29.12 | 20386.62 | 354.23 | 2118.49 | 119.98 | 55.07 | 30139.38 | 0.46 | 0.86 | 2.59 | 1.85 | 0.5 | 10 | 737.1763 | 1008.6372 | 912.3743 | 737176.3318 | 1008637.179 | 2.1741e-06 | 21.169 | 912374.2623
4 | 80 | CONCLUIDO | 2.8066 | 35.63 | 31.7 | 38.03 | 0.54 | 50 | 164.83 | 50.28 | 5 | 48 | 29.55 | 20563.61 | 336.37 | 2118.52 | 104.97 | 55.07 | 22707.95 | 0.52 | 0.87 | 2.55 | 1.39 | 0.5 | 10 | 699.4953 | 957.0803 | 865.7379 | 699495.3038 | 957080.3342 | 2.2323e-06 | 20.6192 | 865737.9304
5 | 80 | CONCLUIDO | 2.8544 | 35.03 | 31.42 | 47.13 | 0.64 | 40 | 166.27 | 50.28 | 6 | 38 | 29.99 | 20741.2 | 320.75 | 2118.56 | 95.82 | 55.07 | 18185.17 | 0.57 | 0.88 | 2.54 | 1.11 | 0.5 | 10 | 669.5017 | 916.0418 | 828.616 | 669501.7157 | 916041.7837 | 2.2703e-06 | 20.272 | 828616.0416
6 | 80 | CONCLUIDO | 2.8891 | 34.61 | 31.23 | 56.77 | 0.74 | 33 | 167.72 | 50.28 | 7 | 27 | 30.44 | 20919.39 | 305.89 | 2118.46 | 89.3 | 55.07 | 14958.98 | 0.62 | 0.88 | 2.53 | 0.92 | 0.5 | 10 | 651.3941 | 891.2662 | 806.205 | 651394.1335 | 891266.191 | 2.2979e-06 | 20.0289 | 806204.9966
7 | 80 | CONCLUIDO | 2.9064 | 34.41 | 31.15 | 64.44 | 0.84 | 29 | 169.17 | 50.28 | 8 | 9 | 30.89 | 21098.19 | 294.12 | 2118.51 | 86.19 | 55.07 | 13422.36 | 0.64 | 0.88 | 2.55 | 0.84 | 0.5 | 10 | 638.7894 | 874.0198 | 790.6046 | 638789.3831 | 874019.8153 | 2.3116e-06 | 19.9132 | 790604.5908
8 | 80 | CONCLUIDO | 2.9118 | 34.34 | 31.12 | 66.68 | 0.94 | 28 | 170.62 | 50.28 | 9 | 1 | 31.34 | 21277.6 | 294.96 | 2118.53 | 84.98 | 55.07 | 12823.5 | 0.65 | 0.89 | 2.55 | 0.81 | 0.5 | 10 | 638.6669 | 873.8522 | 790.453 | 638666.8832 | 873852.2056 | 2.3159e-06 | 19.8727 | 790452.9776
9 | 80 | CONCLUIDO | 2.9109 | 34.35 | 31.13 | 66.7 | 1.03 | 28 | 172.08 | 50.28 | 10 | 0 | 31.8 | 21457.64 | 297.27 | 2118.49 | 85.2 | 55.07 | 12934.63 | 0.65 | 0.89 | 2.56 | 0.82 | 0.5 | 10 | 640.7438 | 876.6939 | 793.0235 | 640743.8072 | 876693.9447 | 2.3152e-06 | 19.8785 | 793023.505

## RESULTADOS_5
Unnamed: 0 | Volume de calda [L] | STATUS | Capacidade operacional [ha/h] | Tempo de missao [h] | Tempo util [h] | Tempo por voo [min] | Autonomia Projetada [h] | N° Voos | MTOW [kg] | Massa Estrutura [kg] | Combustível [kg] | Abastecimentos | Massa gerador | Potência gerador [W] | Combustível consumido [L] | Calda cons [L] | Distância percorrida [km] | Distância Pulverizando [km] | RTL ACUMULADO[m] | EOC [km/km] | EOC [h/h] | Tempo de manobra [h] | Tempo rtl_rtw [h] | V pulv [m/s] | V desloc [m/s] | Preço Total por ha Simples [R$/ha] | Preço Total por ha Presumido [R$/ha] | Preço Total por ha Real [R$/ha] | Preço Total Simples [R$] | Preço Total Presumido [R$] | Prod CAPEX [ha/h/R$] | Dias Trabalhados | Preço Total Real [R$]
0 | 35 | CONCLUIDO | 2.4426 | 40.94 | 35.79 | 11.36 | 0.22 | 189 | 80.84 | 35.1 | 1 | 187 | 9.74 | 10204.21 | 261.42 | 2118.68 | 238.13 | 55.07 | 88592.33 | 0.23 | 0.77 | 2.8 | 5.48 | 0.5 | 10 | 669.4072 | 915.9124 | 828.499 | 669407.1866 | 915912.4449 | 2.291e-06 | 23.6921 | 828499.0467
1 | 35 | CONCLUIDO | 2.8002 | 35.71 | 32.49 | 25.32 | 0.43 | 77 | 82.04 | 35.1 | 2 | 66 | 9.94 | 10352.53 | 209.82 | 2118.55 | 130.53 | 55.07 | 35355.07 | 0.42 | 0.85 | 2.61 | 2.19 | 0.5 | 10 | 533.8499 | 730.4369 | 660.7251 | 533849.8709 | 730436.9452 | 2.6264e-06 | 20.6655 | 660725.0683
2 | 35 | CONCLUIDO | 2.8477 | 35.12 | 32.16 | 31.12 | 0.63 | 62 | 83.25 | 35.1 | 3 | 0 | 10.15 | 10501.19 | 200.14 | 2118.58 | 116.92 | 55.07 | 28621.06 | 0.47 | 0.86 | 2.66 | 1.85 | 0.5 | 10 | 512.1474 | 700.7426 | 633.8647 | 512147.3765 | 700742.6349 | 2.6709e-06 | 20.3241 | 633864.7413

## RESULTADOS_8
Unnamed: 0 | Volume de calda [L] | STATUS | Capacidade operacional [ha/h] | Tempo de missao [h] | Tempo util [h] | Tempo por voo [min] | Autonomia Projetada [h] | N° Voos | MTOW [kg] | Massa Estrutura [kg] | Combustível [kg] | Abastecimentos | Massa gerador | Potência gerador [W] | Combustível consumido [L] | Calda cons [L] | Distância percorrida [km] | Distância Pulverizando [km] | RTL ACUMULADO[m] | EOC [km/km] | EOC [h/h] | Tempo de manobra [h] | Tempo rtl_rtw [h] | V pulv [m/s] | V desloc [m/s] | Preço Total por ha Simples [R$/ha] | Preço Total por ha Presumido [R$/ha] | Preço Total por ha Real [R$/ha] | Preço Total Simples [R$] | Preço Total Presumido [R$] | Prod CAPEX [ha/h/R$] | Dias Trabalhados | Preço Total Real [R$]
0 | 50 | CONCLUIDO | 2.2139 | 45.17 | 37.6 | 9.06 | 0.16 | 249 | 107.41 | 41.65 | 1 | 247 | 14.77 | 13481.73 | 343.49 | 2118.68 | 297.48 | 55.07 | 117967.93 | 0.19 | 0.73 | 2.89 | 7.29 | 0.5 | 10 | 870.3404 | 1190.8382 | 1077.1863 | 870340.4485 | 1190838.1983 | 1.9405e-06 | 26.14 | 1077186.272
1 | 50 | CONCLUIDO | 2.6564 | 37.65 | 33.3 | 19.21 | 0.32 | 104 | 108.68 | 41.65 | 2 | 102 | 15.03 | 13638.32 | 286.63 | 2118.57 | 156.66 | 55.07 | 48284.72 | 0.35 | 0.83 | 2.66 | 2.99 | 0.5 | 10 | 662.7546 | 906.8101 | 820.2654 | 662754.6055 | 906810.0899 | 2.3283e-06 | 21.7882 | 820265.4076
2 | 50 | CONCLUIDO | 2.8193 | 35.47 | 32.06 | 31.02 | 0.48 | 62 | 109.96 | 41.65 | 3 | 60 | 15.31 | 13795.21 | 254.71 | 2118.58 | 116.38 | 55.07 | 28351.03 | 0.47 | 0.86 | 2.58 | 1.75 | 0.5 | 10 | 592.5584 | 810.7646 | 733.3864 | 592558.4427 | 810764.6031 | 2.4711e-06 | 20.5266 | 733386.3673
3 | 50 | CONCLUIDO | 2.8861 | 34.65 | 31.61 | 42.15 | 0.63 | 45 | 111.23 | 41.65 | 4 | 17 | 15.58 | 13952.52 | 234 | 2118.48 | 100.91 | 55.07 | 20700.82 | 0.55 | 0.87 | 2.59 | 1.3 | 0.5 | 10 | 557.915 | 763.364 | 690.5096 | 557915.0296 | 763363.9569 | 2.5297e-06 | 20.0521 | 690509.5723
4 | 50 | CONCLUIDO | 2.8889 | 34.62 | 31.6 | 43.09 | 0.78 | 44 | 112.51 | 41.65 | 5 | 0 | 15.86 | 14110.24 | 234.13 | 2118.49 | 100.02 | 55.07 | 20263.75 | 0.55 | 0.87 | 2.6 | 1.29 | 0.5 | 10 | 557.6924 | 763.0594 | 690.2341 | 557692.4427 | 763059.4038 | 2.5321e-06 | 20.0347 | 690234.0853

## RESULTADOS_3
Unnamed: 0 | Volume de calda [L] | STATUS | Capacidade operacional [ha/h] | Tempo de missao [h] | Tempo util [h] | Tempo por voo [min] | Autonomia Projetada [h] | N° Voos | MTOW [kg] | Massa Estrutura [kg] | Combustível [kg] | Abastecimentos | Massa gerador | Potência gerador [W] | Combustível consumido [L] | Calda cons [L] | Distância percorrida [km] | Distância Pulverizando [km] | RTL ACUMULADO[m] | EOC [km/km] | EOC [h/h] | Tempo de manobra [h] | Tempo rtl_rtw [h] | V pulv [m/s] | V desloc [m/s] | Preço Total por ha Simples [R$/ha] | Preço Total por ha Presumido [R$/ha] | Preço Total por ha Real [R$/ha] | Preço Total Simples [R$] | Preço Total Presumido [R$] | Prod CAPEX [ha/h/R$] | Dias Trabalhados | Preço Total Real [R$]
0 | 25 | CONCLUIDO | 2.6165 | 38.22 | 34.44 | 14.45 | 0.28 | 143 | 61.76 | 28.92 | 1 | 141 | 6.84 | 7851.41 | 197.48 | 2118.64 | 193.73 | 55.07 | 66620.69 | 0.28 | 0.8 | 2.72 | 4.13 | 0.5 | 10 | 542.8213 | 742.7121 | 671.8287 | 542821.3471 | 742712.1147 | 2.6037e-06 | 22.1181 | 671828.7129
1 | 25 | CONCLUIDO | 2.7891 | 35.85 | 32.86 | 22.93 | 0.55 | 86 | 62.92 | 28.92 | 2 | 0 | 7 | 7994.37 | 173.01 | 2118.66 | 139.16 | 55.07 | 39622.91 | 0.4 | 0.84 | 2.73 | 2.55 | 0.5 | 10 | 484.531 | 662.9567 | 599.685 | 484530.991 | 662956.6778 | 2.7755e-06 | 20.7465 | 599685.023

## RESULTADOS_15
Unnamed: 0 | Volume de calda [L] | STATUS | Capacidade operacional [ha/h] | Tempo de missao [h] | Tempo util [h] | Tempo por voo [min] | Autonomia Projetada [h] | N° Voos | MTOW [kg] | Massa Estrutura [kg] | Combustível [kg] | Abastecimentos | Massa gerador | Potência gerador [W] | Combustível consumido [L] | Calda cons [L] | Distância percorrida [km] | Distância Pulverizando [km] | RTL ACUMULADO[m] | EOC [km/km] | EOC [h/h] | Tempo de manobra [h] | Tempo rtl_rtw [h] | V pulv [m/s] | V desloc [m/s] | Preço Total por ha Simples [R$/ha] | Preço Total por ha Presumido [R$/ha] | Preço Total por ha Real [R$/ha] | Preço Total Simples [R$] | Preço Total Presumido [R$] | Prod CAPEX [ha/h/R$] | Dias Trabalhados | Preço Total Real [R$]
0 | 85 | CONCLUIDO | 1.7671 | 56.59 | 41.47 | 6.62 | 0.11 | 376 | 167.88 | 51.39 | 1 | 374 | 30.49 | 20939.59 | 519.09 | 2118.75 | 423.83 | 55.07 | 180508.35 | 0.13 | 0.66 | 3.1 | 11.16 | 0.5 | 10 | 1430.2887 | 1956.9841 | 1770.2123 | 1430288.7017 | 1956984.1015 | 1.3871e-06 | 32.7488 | 1770212.2855
1 | 85 | CONCLUIDO | 2.3614 | 42.35 | 34.76 | 13.54 | 0.21 | 154 | 169.33 | 51.39 | 2 | 152 | 30.94 | 21118.46 | 423.87 | 2118.57 | 204.49 | 55.07 | 71947.36 | 0.27 | 0.79 | 2.73 | 4.45 | 0.5 | 10 | 942.769 | 1289.9382 | 1166.8283 | 942769.0417 | 1289938.195 | 1.8536e-06 | 24.5081 | 1166828.3041
2 | 85 | CONCLUIDO | 2.5901 | 38.61 | 33.02 | 20.85 | 0.31 | 95 | 170.79 | 51.39 | 3 | 93 | 31.4 | 21297.94 | 392.1 | 2118.57 | 147.9 | 55.07 | 43949.13 | 0.37 | 0.83 | 2.63 | 2.71 | 0.5 | 10 | 816.1777 | 1116.7303 | 1010.1511 | 816177.6672 | 1116730.2914 | 2.0331e-06 | 22.3438 | 1010151.1198
3 | 85 | CONCLUIDO | 2.7092 | 36.91 | 32.23 | 28.44 | 0.41 | 68 | 172.25 | 51.39 | 4 | 66 | 31.86 | 21478.05 | 371.81 | 2118.61 | 122.33 | 55.07 | 31298.29 | 0.45 | 0.85 | 2.59 | 1.93 | 0.5 | 10 | 762.7245 | 1043.5934 | 943.9943 | 762724.5358 | 1043593.3589 | 2.1266e-06 | 21.36 | 943994.2734
4 | 85 | CONCLUIDO | 2.7857 | 35.9 | 31.76 | 36.65 | 0.51 | 52 | 173.71 | 51.39 | 5 | 50 | 32.32 | 21658.78 | 355.22 | 2118.5 | 106.99 | 55.07 | 23709.09 | 0.51 | 0.87 | 2.56 | 1.46 | 0.5 | 10 | 724.5686 | 991.3867 | 896.7701 | 724568.5808 | 991386.6979 | 2.1866e-06 | 20.7755 | 896770.1429
5 | 85 | CONCLUIDO | 2.836 | 35.26 | 31.47 | 44.95 | 0.61 | 42 | 175.18 | 51.39 | 6 | 40 | 32.79 | 21840.16 | 340.92 | 2118.48 | 97 | 55.07 | 18761.33 | 0.57 | 0.88 | 2.55 | 1.16 | 0.5 | 10 | 694.6416 | 950.4393 | 859.7307 | 694641.5876 | 950439.2656 | 2.2261e-06 | 20.4051 | 859730.676
6 | 85 | CONCLUIDO | 2.8764 | 34.77 | 31.24 | 55.13 | 0.7 | 34 | 176.66 | 51.39 | 7 | 32 | 33.27 | 22022.17 | 322.37 | 2118.5 | 90.03 | 55.07 | 15317.27 | 0.61 | 0.88 | 2.53 | 0.93 | 0.5 | 10 | 672.0267 | 919.4966 | 831.7411 | 672026.725 | 919496.6129 | 2.2578e-06 | 20.1215 | 831741.1467
7 | 85 | CONCLUIDO | 2.8987 | 34.5 | 31.14 | 64.43 | 0.8 | 29 | 178.14 | 51.39 | 8 | 20 | 33.75 | 22204.83 | 309.7 | 2118.54 | 86.22 | 55.07 | 13436.74 | 0.64 | 0.88 | 2.54 | 0.83 | 0.5 | 10 | 657.7306 | 899.9361 | 814.0475 | 657730.647 | 899936.0883 | 2.2753e-06 | 19.9653 | 814047.4511
8 | 85 | CONCLUIDO | 2.9097 | 34.37 | 31.08 | 69.07 | 0.89 | 27 | 179.63 | 51.39 | 9 | 5 | 34.24 | 22388.15 | 301.46 | 2118.5 | 83.69 | 55.07 | 12181.7 | 0.66 | 0.89 | 2.55 | 0.77 | 0.5 | 10 | 649.1427 | 888.1857 | 803.4185 | 649142.6896 | 888185.666 | 2.284e-06 | 19.89 | 803418.4727
9 | 85 | CONCLUIDO | 2.9135 | 34.32 | 31.07 | 71.7 | 0.98 | 26 | 181.12 | 51.39 | 10 | 0 | 34.73 | 22572.13 | 302.72 | 2118.51 | 83.17 | 55.07 | 11928.29 | 0.66 | 0.89 | 2.56 | 0.76 | 0.5 | 10 | 649.6459 | 888.8741 | 804.0412 | 649645.8668 | 888874.1353 | 2.2869e-06 | 19.8611 | 804041.2354

## RESULTADOS_2
Unnamed: 0 | Volume de calda [L] | STATUS | Capacidade operacional [ha/h] | Tempo de missao [h] | Tempo util [h] | Tempo por voo [min] | Autonomia Projetada [h] | N° Voos | MTOW [kg] | Massa Estrutura [kg] | Combustível [kg] | Abastecimentos | Massa gerador | Potência gerador [W] | Combustível consumido [L] | Calda cons [L] | Distância percorrida [km] | Distância Pulverizando [km] | RTL ACUMULADO[m] | EOC [km/km] | EOC [h/h] | Tempo de manobra [h] | Tempo rtl_rtw [h] | V pulv [m/s] | V desloc [m/s] | Preço Total por ha Simples [R$/ha] | Preço Total por ha Presumido [R$/ha] | Preço Total por ha Real [R$/ha] | Preço Total Simples [R$] | Preço Total Presumido [R$] | Prod CAPEX [ha/h/R$] | Dias Trabalhados | Preço Total Real [R$]
0 | 20 | CONCLUIDO | 2.6987 | 37.06 | 33.83 | 16.77 | 0.34 | 121 | 51.33 | 24.83 | 1 | 71 | 5.51 | 6564.78 | 160.9 | 2118.7 | 172.14 | 55.07 | 55939.15 | 0.32 | 0.81 | 2.73 | 3.52 | 0.5 | 10 | 479.721 | 656.3755 | 593.7319 | 479721.0387 | 656375.4889 | 2.7861e-06 | 21.4468 | 593731.9335
1 | 20 | CONCLUIDO | 2.7363 | 36.55 | 33.49 | 18.78 | 0.66 | 107 | 52.47 | 24.83 | 2 | 0 | 5.64 | 6705.1 | 157.93 | 2118.5 | 158.64 | 55.07 | 49255.49 | 0.35 | 0.82 | 2.79 | 3.18 | 0.5 | 10 | 473.0568 | 647.2572 | 585.4839 | 473056.7933 | 647257.1744 | 2.825e-06 | 21.1516 | 585483.8581

## RESULTADOS_11
Unnamed: 0 | Volume de calda [L] | STATUS | Capacidade operacional [ha/h] | Tempo de missao [h] | Tempo util [h] | Tempo por voo [min] | Autonomia Projetada [h] | N° Voos | MTOW [kg] | Massa Estrutura [kg] | Combustível [kg] | Abastecimentos | Massa gerador | Potência gerador [W] | Combustível consumido [L] | Calda cons [L] | Distância percorrida [km] | Distância Pulverizando [km] | RTL ACUMULADO[m] | EOC [km/km] | EOC [h/h] | Tempo de manobra [h] | Tempo rtl_rtw [h] | V pulv [m/s] | V desloc [m/s] | Preço Total por ha Simples [R$/ha] | Preço Total por ha Presumido [R$/ha] | Preço Total por ha Real [R$/ha] | Preço Total Simples [R$] | Preço Total Presumido [R$] | Prod CAPEX [ha/h/R$] | Dias Trabalhados | Preço Total Real [R$]
0 | 65 | CONCLUIDO | 2.0137 | 49.66 | 39.23 | 7.77 | 0.13 | 303 | 133.21 | 46.47 | 1 | 301 | 20.75 | 16663.42 | 418.71 | 2119.01 | 350.65 | 55.07 | 144283.22 | 0.16 | 0.7 | 2.98 | 8.92 | 0.5 | 10 | 1086.4908 | 1486.5846 | 1344.707 | 1086490.7537 | 1486584.5818 | 1.6737e-06 | 28.7384 | 1344707.0358
1 | 65 | CONCLUIDO | 2.5296 | 39.53 | 33.92 | 16.15 | 0.26 | 126 | 134.55 | 46.47 | 2 | 124 | 21.09 | 16828.84 | 348.3 | 2118.61 | 177.39 | 55.07 | 58538.44 | 0.31 | 0.81 | 2.68 | 3.61 | 0.5 | 10 | 774.2078 | 1059.3053 | 958.2067 | 774207.7952 | 1059305.261 | 2.1025e-06 | 22.8762 | 958206.6536
2 | 65 | CONCLUIDO | 2.7141 | 36.85 | 32.54 | 25.03 | 0.39 | 78 | 135.9 | 46.47 | 3 | 76 | 21.43 | 16994.64 | 319.77 | 2118.48 | 132.52 | 55.07 | 36343.32 | 0.42 | 0.85 | 2.6 | 2.23 | 0.5 | 10 | 693.657 | 949.0921 | 858.5121 | 693657.0037 | 949092.1145 | 2.2559e-06 | 21.3252 | 858512.0951
3 | 65 | CONCLUIDO | 2.82 | 35.46 | 31.81 | 35.35 | 0.52 | 54 | 137.25 | 46.47 | 4 | 52 | 21.78 | 17160.92 | 296.03 | 2118.5 | 108.23 | 55.07 | 24318.7 | 0.51 | 0.87 | 2.57 | 1.5 | 0.5 | 10 | 646.4458 | 884.4957 | 800.0807 | 646445.8165 | 884495.6853 | 2.3439e-06 | 20.5208 | 800080.6585
4 | 65 | CONCLUIDO | 2.876 | 34.77 | 31.47 | 46.06 | 0.64 | 41 | 138.6 | 46.47 | 5 | 37 | 22.13 | 17327.69 | 275.34 | 2118.45 | 97.26 | 55.07 | 18897.6 | 0.57 | 0.88 | 2.55 | 1.17 | 0.5 | 10 | 612.0976 | 837.4989 | 757.5692 | 612097.5926 | 837498.93 | 2.3904e-06 | 20.1215 | 757569.2076
5 | 65 | CONCLUIDO | 2.9021 | 34.46 | 31.33 | 53.7 | 0.76 | 35 | 139.95 | 46.47 | 6 | 6 | 22.49 | 17494.97 | 260.99 | 2118.48 | 91.9 | 55.07 | 16247.65 | 0.6 | 0.88 | 2.56 | 1.02 | 0.5 | 10 | 596.248 | 815.8128 | 737.9528 | 596247.9905 | 815812.8052 | 2.4121e-06 | 19.9421 | 737952.7761
6 | 65 | CONCLUIDO | 2.9068 | 34.4 | 31.3 | 55.23 | 0.88 | 34 | 141.31 | 46.47 | 7 | 0 | 22.85 | 17662.75 | 262.72 | 2118.47 | 90.63 | 55.07 | 15619.74 | 0.61 | 0.88 | 2.57 | 0.99 | 0.5 | 10 | 597.0257 | 816.8769 | 738.9153 | 597025.7055 | 816876.9091 | 2.416e-06 | 19.9074 | 738915.3234

## RESULTADOS_13
Unnamed: 0 | Volume de calda [L] | STATUS | Capacidade operacional [ha/h] | Tempo de missao [h] | Tempo util [h] | Tempo por voo [min] | Autonomia Projetada [h] | N° Voos | MTOW [kg] | Massa Estrutura [kg] | Combustível [kg] | Abastecimentos | Massa gerador | Potência gerador [W] | Combustível consumido [L] | Calda cons [L] | Distância percorrida [km] | Distância Pulverizando [km] | RTL ACUMULADO[m] | EOC [km/km] | EOC [h/h] | Tempo de manobra [h] | Tempo rtl_rtw [h] | V pulv [m/s] | V desloc [m/s] | Preço Total por ha Simples [R$/ha] | Preço Total por ha Presumido [R$/ha] | Preço Total por ha Real [R$/ha] | Preço Total Simples [R$] | Preço Total Presumido [R$] | Prod CAPEX [ha/h/R$] | Dias Trabalhados | Preço Total Real [R$]
0 | 75 | CONCLUIDO | 1.8845 | 53.06 | 40.4 | 7.13 | 0.12 | 340 | 150.44 | 49.1 | 1 | 338 | 25.34 | 18787.76 | 469.33 | 2118.72 | 388.12 | 55.07 | 162834.37 | 0.14 | 0.68 | 3.06 | 10.09 | 0.5 | 10 | 1252.757 | 1714.0774 | 1550.4882 | 1252756.9888 | 1714077.3798 | 1.5198e-06 | 30.706 | 1550488.2404
1 | 75 | CONCLUIDO | 2.4458 | 40.89 | 34.33 | 14.71 | 0.23 | 140 | 151.83 | 49.1 | 2 | 138 | 25.73 | 18959.54 | 386.6 | 2118.56 | 190.45 | 55.07 | 64997.64 | 0.29 | 0.8 | 2.71 | 4.02 | 0.5 | 10 | 852.7176 | 1166.7259 | 1055.3752 | 852717.616 | 1166725.8614 | 1.9725e-06 | 23.6632 | 1055375.1827
2 | 75 | CONCLUIDO | 2.6509 | 37.72 | 32.79 | 22.61 | 0.35 | 87 | 153.23 | 49.1 | 3 | 85 | 26.13 | 19131.85 | 356.54 | 2118.54 | 140.15 | 55.07 | 40110.65 | 0.39 | 0.84 | 2.62 | 2.48 | 0.5 | 10 | 758.9406 | 1038.416 | 939.311 | 758940.586 | 1038415.9919 | 2.1379e-06 | 21.8287 | 939311.027
3 | 75 | CONCLUIDO | 2.7598 | 36.23 | 32.06 | 31.03 | 0.46 | 62 | 154.63 | 49.1 | 4 | 60 | 26.53 | 19304.72 | 336.3 | 2118.5 | 116.67 | 55.07 | 28496.66 | 0.47 | 0.86 | 2.58 | 1.76 | 0.5 | 10 | 702.749 | 961.5322 | 869.7649 | 702749.0228 | 961532.2161 | 2.2257e-06 | 20.9664 | 869764.9309
4 | 75 | CONCLUIDO | 2.8291 | 35.35 | 31.63 | 40.38 | 0.57 | 47 | 156.03 | 49.1 | 5 | 45 | 26.94 | 19478.15 | 318.33 | 2118.47 | 102.72 | 55.07 | 21596.6 | 0.54 | 0.87 | 2.56 | 1.33 | 0.5 | 10 | 666.6455 | 912.1338 | 825.081 | 666645.4811 | 912133.7576 | 2.2816e-06 | 20.4572 | 825080.9919
5 | 75 | CONCLUIDO | 2.8772 | 34.76 | 31.35 | 50.84 | 0.67 | 37 | 157.44 | 49.1 | 6 | 34 | 27.35 | 19652.13 | 300.73 | 2118.45 | 93.69 | 55.07 | 17134.02 | 0.59 | 0.88 | 2.53 | 1.04 | 0.5 | 10 | 643.9395 | 881.0665 | 796.9787 | 643939.521 | 881066.4612 | 2.3204e-06 | 20.1157 | 796978.7147
6 | 75 | CONCLUIDO | 2.9071 | 34.4 | 31.17 | 60.34 | 0.78 | 31 | 158.86 | 49.1 | 7 | 17 | 27.77 | 19826.68 | 283.87 | 2118.56 | 87.26 | 55.07 | 13947.52 | 0.63 | 0.88 | 2.54 | 0.87 | 0.5 | 10 | 625.0841 | 855.2676 | 773.642 | 625084.0589 | 855267.5862 | 2.3445e-06 | 19.9074 | 773642.0482
7 | 75 | CONCLUIDO | 2.9106 | 34.36 | 31.16 | 62.33 | 0.88 | 30 | 160.28 | 49.1 | 8 | 1 | 28.19 | 20001.93 | 281.97 | 2118.48 | 86.37 | 55.07 | 13510.28 | 0.64 | 0.88 | 2.56 | 0.86 | 0.5 | 10 | 623.0281 | 852.4545 | 771.0975 | 623028.088 | 852454.5161 | 2.3473e-06 | 19.8843 | 771097.4535
8 | 75 | CONCLUIDO | 2.9104 | 34.36 | 31.17 | 62.33 | 0.99 | 30 | 161.71 | 49.1 | 9 | 0 | 28.61 | 20177.64 | 284.46 | 2118.53 | 86.44 | 55.07 | 13543.16 | 0.64 | 0.88 | 2.56 | 0.86 | 0.5 | 10 | 625.1628 | 855.3753 | 773.7395 | 625162.8052 | 855375.3303 | 2.3472e-06 | 19.8843 | 773739.5093

## RESULTADOS_17
Unnamed: 0 | Volume de calda [L] | STATUS | Capacidade operacional [ha/h] | Tempo de missao [h] | Tempo util [h] | Tempo por voo [min] | Autonomia Projetada [h] | N° Voos | MTOW [kg] | Massa Estrutura [kg] | Combustível [kg] | Abastecimentos | Massa gerador | Potência gerador [W] | Combustível consumido [L] | Calda cons [L] | Distância percorrida [km] | Distância Pulverizando [km] | RTL ACUMULADO[m] | EOC [km/km] | EOC [h/h] | Tempo de manobra [h] | Tempo rtl_rtw [h] | V pulv [m/s] | V desloc [m/s] | Preço Total por ha Simples [R$/ha] | Preço Total por ha Presumido [R$/ha] | Preço Total por ha Real [R$/ha] | Preço Total Simples [R$] | Preço Total Presumido [R$] | Prod CAPEX [ha/h/R$] | Dias Trabalhados | Preço Total Real [R$]
0 | 95 | CONCLUIDO | 1.6516 | 60.55 | 42.67 | 6.18 | 0.1 | 414 | 185.69 | 53.44 | 1 | 412 | 36.26 | 23136.14 | 571.41 | 2118.7 | 462.97 | 55.07 | 199888.51 | 0.12 | 0.65 | 3.17 | 12.35 | 0.5 | 10 | 1640.6795 | 2244.8501 | 2030.6047 | 1640679.4907 | 2244850.0608 | 1.265e-06 | 35.0405 | 2030604.7217
1 | 95 | CONCLUIDO | 2.2828 | 43.81 | 35.12 | 12.62 | 0.19 | 167 | 187.21 | 53.44 | 2 | 165 | 36.77 | 23322.88 | 460.77 | 2118.58 | 216.01 | 55.07 | 77644.25 | 0.25 | 0.78 | 2.76 | 4.81 | 0.5 | 10 | 1026.5389 | 1404.5558 | 1270.507 | 1026538.9259 | 1404555.8461 | 1.7484e-06 | 25.353 | 1270507.0074
2 | 95 | CONCLUIDO | 2.5238 | 39.62 | 33.28 | 19.2 | 0.28 | 104 | 188.73 | 53.44 | 3 | 102 | 37.29 | 23510.33 | 427.47 | 2118.52 | 156.47 | 55.07 | 48187.18 | 0.35 | 0.83 | 2.65 | 2.97 | 0.5 | 10 | 884.9137 | 1210.778 | 1095.223 | 884913.7032 | 1210777.9683 | 1.933e-06 | 22.9282 | 1095223.0184
3 | 95 | CONCLUIDO | 2.6554 | 37.66 | 32.44 | 26.3 | 0.37 | 74 | 190.25 | 53.44 | 4 | 72 | 37.82 | 23698.48 | 406.47 | 2118.53 | 128.8 | 55.07 | 34501.59 | 0.43 | 0.85 | 2.6 | 2.13 | 0.5 | 10 | 824.1139 | 1127.5889 | 1019.9734 | 824113.8513 | 1127588.9287 | 2.0338e-06 | 21.794 | 1019973.4239
4 | 95 | CONCLUIDO | 2.74 | 36.5 | 31.91 | 33.59 | 0.46 | 57 | 191.78 | 53.44 | 5 | 55 | 38.35 | 23887.36 | 390.38 | 2118.5 | 111.89 | 55.07 | 26134.55 | 0.49 | 0.86 | 2.56 | 1.6 | 0.5 | 10 | 782.4743 | 1070.6158 | 968.4377 | 782474.2586 | 1070615.8009 | 2.0986e-06 | 21.1227 | 968437.7315
5 | 95 | CONCLUIDO | 2.7932 | 35.8 | 31.62 | 41.24 | 0.55 | 46 | 193.32 | 53.44 | 6 | 44 | 38.89 | 24076.95 | 375.55 | 2118.58 | 102.14 | 55.07 | 21312.63 | 0.54 | 0.87 | 2.56 | 1.31 | 0.5 | 10 | 750.2514 | 1026.527 | 928.5567 | 750251.3747 | 1026527.0296 | 2.1393e-06 | 20.7176 | 928556.7306
6 | 95 | CONCLUIDO | 2.838 | 35.24 | 31.35 | 49.5 | 0.64 | 38 | 194.86 | 53.44 | 7 | 36 | 39.43 | 24267.28 | 361.52 | 2118.52 | 93.61 | 55.07 | 17087.98 | 0.59 | 0.88 | 2.54 | 1.04 | 0.5 | 10 | 721.0167 | 986.5269 | 892.3741 | 721016.724 | 986526.8908 | 2.1736e-06 | 20.3935 | 892374.1489
7 | 95 | CONCLUIDO | 2.8637 | 34.92 | 31.22 | 56.77 | 0.72 | 33 | 196.41 | 53.44 | 8 | 31 | 39.98 | 24458.36 | 350.59 | 2118.47 | 89.64 | 55.07 | 15128.35 | 0.61 | 0.88 | 2.52 | 0.91 | 0.5 | 10 | 707.1401 | 967.5402 | 875.1996 | 707140.0764 | 967540.2493 | 2.1933e-06 | 20.2083 | 875199.5659
8 | 95 | CONCLUIDO | 2.8894 | 34.61 | 31.1 | 66.64 | 0.81 | 28 | 197.97 | 53.44 | 9 | 24 | 40.53 | 24650.18 | 337.21 | 2118.55 | 85.2 | 55.07 | 12933.61 | 0.65 | 0.89 | 2.53 | 0.79 | 0.5 | 10 | 691.5045 | 946.1469 | 855.848 | 691504.4705 | 946146.9235 | 2.213e-06 | 20.0289 | 855847.989
9 | 95 | CONCLUIDO | 2.9056 | 34.42 | 31.02 | 74.44 | 0.89 | 25 | 199.53 | 53.44 | 10 | 14 | 41.1 | 24842.77 | 325.66 | 2118.49 | 82.25 | 55.07 | 11474.51 | 0.67 | 0.89 | 2.53 | 0.71 | 0.5 | 10 | 679.0069 | 929.0472 | 840.3802 | 679006.8693 | 929047.1542 | 2.2254e-06 | 19.919 | 840380.1977
10 | 95 | CONCLUIDO | 2.9119 | 34.34 | 30.98 | 77.45 | 0.97 | 24 | 201.1 | 53.44 | 11 | 3 | 41.66 | 25036.12 | 324 | 2118.48 | 80.66 | 55.07 | 10682.63 | 0.68 | 0.89 | 2.54 | 0.67 | 0.5 | 10 | 676.5624 | 925.7025 | 837.3547 | 676562.3671 | 925702.4785 | 2.2302e-06 | 19.8727 | 837354.7332
11 | 95 | CONCLUIDO | 2.9115 | 34.35 | 30.98 | 77.46 | 1.05 | 24 | 202.67 | 53.44 | 12 | 0 | 42.24 | 25230.25 | 323.16 | 2118.49 | 80.91 | 55.07 | 10809.66 | 0.68 | 0.89 | 2.54 | 0.68 | 0.5 | 10 | 675.9205 | 924.8243 | 836.5604 | 675920.5487 | 924824.3143 | 2.2299e-06 | 19.8785 | 836560.3797

## RESULTADOS_9
Unnamed: 0 | Volume de calda [L] | STATUS | Capacidade operacional [ha/h] | Tempo de missao [h] | Tempo util [h] | Tempo por voo [min] | Autonomia Projetada [h] | N° Voos | MTOW [kg] | Massa Estrutura [kg] | Combustível [kg] | Abastecimentos | Massa gerador | Potência gerador [W] | Combustível consumido [L] | Calda cons [L] | Distância percorrida [km] | Distância Pulverizando [km] | RTL ACUMULADO[m] | EOC [km/km] | EOC [h/h] | Tempo de manobra [h] | Tempo rtl_rtw [h] | V pulv [m/s] | V desloc [m/s] | Preço Total por ha Simples [R$/ha] | Preço Total por ha Presumido [R$/ha] | Preço Total por ha Real [R$/ha] | Preço Total Simples [R$] | Preço Total Presumido [R$] | Prod CAPEX [ha/h/R$] | Dias Trabalhados | Preço Total Real [R$]
0 | 55 | CONCLUIDO | 2.1471 | 46.58 | 38.11 | 8.56 | 0.15 | 267 | 116.05 | 43.4 | 1 | 265 | 16.65 | 14546.17 | 368.4 | 2118.68 | 314.1 | 55.07 | 126188.01 | 0.18 | 0.72 | 2.91 | 7.8 | 0.5 | 10 | 935.8224 | 1280.4335 | 1158.2307 | 935822.4212 | 1280433.5223 | 1.8466e-06 | 26.956 | 1158230.744
1 | 55 | CONCLUIDO | 2.6126 | 38.28 | 33.52 | 17.96 | 0.3 | 112 | 117.34 | 43.4 | 2 | 110 | 16.94 | 14705.49 | 307.81 | 2118.6 | 163.92 | 55.07 | 51872.16 | 0.34 | 0.82 | 2.66 | 3.21 | 0.5 | 10 | 697.4415 | 954.2702 | 863.196 | 697441.5072 | 954270.2391 | 2.2469e-06 | 22.1528 | 863196.0268
2 | 55 | CONCLUIDO | 2.7825 | 35.94 | 32.23 | 28.44 | 0.45 | 68 | 118.63 | 43.4 | 3 | 66 | 17.23 | 14865.24 | 277.99 | 2118.57 | 122.39 | 55.07 | 31325.69 | 0.45 | 0.85 | 2.58 | 1.92 | 0.5 | 10 | 624.7459 | 854.8049 | 773.2235 | 624745.8723 | 854804.8643 | 2.393e-06 | 20.7986 | 773223.4878
3 | 55 | CONCLUIDO | 2.8688 | 34.86 | 31.65 | 40.4 | 0.59 | 47 | 119.93 | 43.4 | 4 | 39 | 17.53 | 15025.44 | 253.28 | 2118.49 | 102.78 | 55.07 | 21629.61 | 0.54 | 0.87 | 2.57 | 1.34 | 0.5 | 10 | 582.8024 | 797.416 | 721.3117 | 582802.4029 | 797415.9591 | 2.4673e-06 | 20.1736 | 721311.6991
4 | 55 | CONCLUIDO | 2.898 | 34.51 | 31.47 | 47.2 | 0.73 | 40 | 121.23 | 43.4 | 5 | 4 | 17.83 | 15186.08 | 243.7 | 2118.48 | 95.63 | 55.07 | 18088.47 | 0.58 | 0.88 | 2.59 | 1.16 | 0.5 | 10 | 570.6766 | 780.8249 | 706.3041 | 570676.6276 | 780824.9384 | 2.4924e-06 | 19.9711 | 706304.1022
5 | 55 | CONCLUIDO | 2.8959 | 34.53 | 31.49 | 47.24 | 0.86 | 40 | 122.54 | 43.4 | 6 | 0 | 18.14 | 15347.16 | 245.26 | 2118.48 | 96.52 | 55.07 | 18532.02 | 0.57 | 0.87 | 2.59 | 1.18 | 0.5 | 10 | 572.2813 | 783.0205 | 708.2901 | 572281.2744 | 783020.4869 | 2.4906e-06 | 19.9826 | 708290.1106

## resultados
Unnamed: 0 | Volume de calda [L] | STATUS | Capacidade operacional [ha/h] | Tempo de missao [h] | Tempo util [h] | Tempo por voo [min] | Autonomia Projetada [h] | N° Voos | MTOW [kg] | Massa Estrutura [kg] | Combustível [kg] | Abastecimentos | Massa gerador | Potência gerador [W] | Combustível consumido [L] | Calda cons [L] | Distância percorrida [km] | Distância Pulverizando [km] | RTL ACUMULADO[m] | EOC [km/km] | EOC [h/h] | Tempo de manobra [h] | Tempo rtl_rtw [h] | V pulv [m/s] | V desloc [m/s]
0 | 100 | CONCLUIDO | 1.5954 | 62.68 | 43.28 | 5.98 | 0.09 | 434 | 194.77 | 54.38 | 1 | 432 | 39.4 | 24256.19 | 598.26 | 2118.85 | 483.42 | 55.07 | 210012.99 | 0.11 | 0.64 | 3.2 | 12.97 | 0.5 | 10
1 | 100 | CONCLUIDO | 2.2448 | 44.55 | 35.3 | 12.24 | 0.18 | 173 | 196.32 | 54.38 | 2 | 171 | 39.95 | 24447.22 | 478.71 | 2118.71 | 222.12 | 55.07 | 80667.04 | 0.25 | 0.78 | 2.77 | 4.99 | 0.5 | 10
2 | 100 | CONCLUIDO | 2.4927 | 40.12 | 33.4 | 18.56 | 0.27 | 108 | 197.88 | 54.38 | 3 | 106 | 40.5 | 24639 | 444.41 | 2118.49 | 160.25 | 55.07 | 50056.22 | 0.34 | 0.82 | 2.65 | 3.09 | 0.5 | 10
3 | 100 | CONCLUIDO | 2.6308 | 38.01 | 32.5 | 25.32 | 0.36 | 77 | 199.44 | 54.38 | 4 | 75 | 41.06 | 24831.54 | 423.24 | 2118.55 | 130.92 | 55.07 | 35548.86 | 0.42 | 0.85 | 2.6 | 2.19 | 0.5 | 10
4 | 100 | CONCLUIDO | 2.7156 | 36.82 | 31.97 | 31.97 | 0.44 | 60 | 201.01 | 54.38 | 5 | 58 | 41.63 | 25024.84 | 407.58 | 2118.54 | 113.78 | 55.07 | 27062.99 | 0.48 | 0.86 | 2.57 | 1.67 | 0.5 | 10
5 | 100 | CONCLUIDO | 2.7744 | 36.04 | 31.66 | 39.58 | 0.53 | 48 | 202.58 | 54.38 | 6 | 46 | 42.2 | 25218.93 | 393.73 | 2118.46 | 103.63 | 55.07 | 22048.7 | 0.53 | 0.87 | 2.56 | 1.35 | 0.5 | 10
6 | 100 | CONCLUIDO | 2.8167 | 35.5 | 31.43 | 47.15 | 0.61 | 40 | 204.16 | 54.38 | 7 | 38 | 42.78 | 25413.94 | 380.58 | 2118.46 | 95.84 | 55.07 | 18191.66 | 0.57 | 0.88 | 2.55 | 1.12 | 0.5 | 10
7 | 100 | CONCLUIDO | 2.8517 | 35.07 | 31.23 | 55.11 | 0.69 | 34 | 205.75 | 54.38 | 8 | 32 | 43.37 | 25609.61 | 367.87 | 2118.45 | 89.46 | 55.07 | 15035.26 | 0.62 | 0.88 | 2.53 | 0.92 | 0.5 | 10
8 | 100 | CONCLUIDO | 2.8717 | 34.82 | 31.14 | 62.28 | 0.77 | 30 | 207.34 | 54.38 | 9 | 28 | 43.96 | 25806.1 | 355.29 | 2118.49 | 86.54 | 55.07 | 13594.21 | 0.64 | 0.88 | 2.53 | 0.83 | 0.5 | 10
9 | 100 | CONCLUIDO | 2.8942 | 34.55 | 31.02 | 71.59 | 0.85 | 26 | 208.94 | 54.38 | 10 | 23 | 44.56 | 26003.41 | 342.56 | 2118.45 | 83.02 | 55.07 | 11851.05 | 0.66 | 0.89 | 2.52 | 0.72 | 0.5 | 10
10 | 100 | CONCLUIDO | 2.9036 | 34.44 | 30.99 | 77.48 | 0.93 | 24 | 210.55 | 54.38 | 11 | 12 | 45.17 | 26201.54 | 334.89 | 2118.45 | 81.34 | 55.07 | 11022.61 | 0.68 | 0.89 | 2.53 | 0.68 | 0.5 | 10
11 | 100 | CONCLUIDO | 2.9094 | 34.37 | 30.96 | 80.76 | 1 | 23 | 212.16 | 54.38 | 12 | 3 | 45.78 | 26400.51 | 332.7 | 2118.45 | 80.12 | 55.07 | 10418.88 | 0.69 | 0.89 | 2.54 | 0.65 | 0.5 | 10
12 | 100 | CONCLUIDO | 2.9088 | 34.38 | 30.97 | 80.78 | 1.08 | 23 | 213.78 | 54.38 | 13 | 0 | 46.4 | 26600.32 | 334.36 | 2118.47 | 80.15 | 55.07 | 10433.75 | 0.69 | 0.89 | 2.54 | 0.66 | 0.5 | 10
0 | 40 | CONCLUIDO | 2.3636 | 42.31 | 36.4 | 10.4 | 0.2 | 210 | 89.87 | 37.55 | 1 | 208 | 11.32 | 11317.98 | 290.09 | 2118.61 | 258.6 | 55.07 | 98722.08 | 0.21 | 0.76 | 2.81 | 6.09 | 0.5 | 10
1 | 40 | CONCLUIDO | 2.7492 | 36.37 | 32.79 | 22.61 | 0.39 | 87 | 91.1 | 37.55 | 2 | 85 | 11.54 | 11468.97 | 237.99 | 2118.59 | 139.95 | 55.07 | 40014.26 | 0.39 | 0.84 | 2.63 | 2.48 | 0.5 | 10
2 | 40 | CONCLUIDO | 2.8629 | 34.93 | 31.93 | 34.21 | 0.57 | 56 | 92.32 | 37.55 | 3 | 18 | 11.77 | 11620.34 | 212.42 | 2118.5 | 110.92 | 55.07 | 25651.06 | 0.5 | 0.86 | 2.61 | 1.62 | 0.5 | 10
3 | 40 | CONCLUIDO | 2.8693 | 34.85 | 31.89 | 35.43 | 0.75 | 54 | 93.55 | 37.55 | 4 | 0 | 12 | 11772.07 | 212.99 | 2118.56 | 108.89 | 55.07 | 24648.78 | 0.51 | 0.86 | 2.63 | 1.58 | 0.5 | 10
0 | 30 | CONCLUIDO | 2.5223 | 39.65 | 35.19 | 12.57 | 0.24 | 168 | 71.52 | 32.27 | 1 | 166 | 8.25 | 9054.6 | 231.61 | 2118.72 | 218.1 | 55.07 | 78682.6 | 0.25 | 0.78 | 2.77 | 4.88 | 0.5 | 10
1 | 30 | CONCLUIDO | 2.8172 | 35.5 | 32.49 | 25.99 | 0.48 | 75 | 72.7 | 32.27 | 2 | 23 | 8.43 | 9200.25 | 188.74 | 2118.62 | 128.6 | 55.07 | 34397.75 | 0.43 | 0.85 | 2.65 | 2.18 | 0.5 | 10
2 | 30 | CONCLUIDO | 2.8265 | 35.38 | 32.42 | 27.01 | 0.71 | 72 | 73.88 | 32.27 | 3 | 0 | 8.61 | 9346.23 | 189.02 | 2118.49 | 125.32 | 55.07 | 32775.26 | 0.44 | 0.85 | 2.68 | 2.11 | 0.5 | 10
0 | 15 | CONCLUIDO | 2.645 | 37.81 | 34.53 | 14.59 | 0.43 | 142 | 39.78 | 19.54 | 1 | 0 | 4.24 | 5140 | 135.73 | 2118.76 | 191.05 | 55.07 | 65287 | 0.29 | 0.8 | 2.89 | 4.22 | 0.5 | 10
0 | 70 | CONCLUIDO | 1.9506 | 51.27 | 39.77 | 7.43 | 0.12 | 321 | 141.81 | 47.83 | 1 | 319 | 22.98 | 17723.39 | 443.51 | 2118.87 | 368.22 | 55.07 | 152979.82 | 0.15 | 0.69 | 3 | 9.45 | 0.5 | 10
1 | 70 | CONCLUIDO | 2.49 | 40.16 | 34.09 | 15.38 | 0.25 | 133 | 143.17 | 47.83 | 2 | 131 | 23.34 | 17891.86 | 366.81 | 2118.72 | 183.15 | 55.07 | 61381.1 | 0.3 | 0.81 | 2.68 | 3.78 | 0.5 | 10
2 | 70 | CONCLUIDO | 2.6853 | 37.24 | 32.64 | 23.88 | 0.37 | 82 | 144.54 | 47.83 | 3 | 80 | 23.71 | 18060.85 | 338.22 | 2118.53 | 135.77 | 55.07 | 37946.9 | 0.41 | 0.84 | 2.6 | 2.33 | 0.5 | 10
3 | 70 | CONCLUIDO | 2.7884 | 35.86 | 31.96 | 33.06 | 0.49 | 58 | 145.92 | 47.83 | 4 | 56 | 24.09 | 18230.35 | 316.88 | 2118.49 | 112.99 | 55.07 | 26678.41 | 0.49 | 0.86 | 2.58 | 1.65 | 0.5 | 10
4 | 70 | CONCLUIDO | 2.8551 | 35.03 | 31.53 | 42.99 | 0.6 | 44 | 147.3 | 47.83 | 5 | 42 | 24.47 | 18400.38 | 297.27 | 2118.47 | 99.16 | 55.07 | 19832.81 | 0.56 | 0.87 | 2.55 | 1.22 | 0.5 | 10
5 | 70 | CONCLUIDO | 2.8949 | 34.54 | 31.3 | 53.66 | 0.71 | 35 | 148.68 | 47.83 | 6 | 24 | 24.85 | 18570.94 | 277.65 | 2118.45 | 91.62 | 55.07 | 16108.69 | 0.6 | 0.88 | 2.55 | 1 | 0.5 | 10
6 | 70 | CONCLUIDO | 2.9075 | 34.39 | 31.24 | 58.58 | 0.83 | 32 | 150.07 | 47.83 | 7 | 4 | 25.24 | 18742.03 | 274.33 | 2118.59 | 88.73 | 55.07 | 14679.11 | 0.62 | 0.88 | 2.57 | 0.93 | 0.5 | 10
7 | 70 | CONCLUIDO | 2.9059 | 34.41 | 31.26 | 58.61 | 0.94 | 32 | 151.46 | 47.83 | 8 | 0 | 25.63 | 18913.66 | 275.26 | 2118.54 | 89.17 | 55.07 | 14898.86 | 0.62 | 0.88 | 2.57 | 0.95 | 0.5 | 10
0 | 90 | CONCLUIDO | 1.7084 | 58.54 | 42.07 | 6.39 | 0.1 | 395 | 176.73 | 52.44 | 1 | 393 | 33.29 | 22031.19 | 545.08 | 2118.97 | 443.53 | 55.07 | 190261.92 | 0.12 | 0.66 | 3.13 | 11.76 | 0.5 | 10
1 | 90 | CONCLUIDO | 2.3226 | 43.06 | 34.95 | 13.1 | 0.2 | 160 | 178.21 | 52.44 | 2 | 158 | 33.77 | 22213.89 | 442.44 | 2118.67 | 210.56 | 55.07 | 74951.5 | 0.26 | 0.79 | 2.74 | 4.64 | 0.5 | 10
2 | 90 | CONCLUIDO | 2.5612 | 39.04 | 33.1 | 20.06 | 0.3 | 99 | 179.7 | 52.44 | 3 | 97 | 34.26 | 22397.24 | 409.24 | 2118.54 | 150.82 | 55.07 | 45389.61 | 0.37 | 0.83 | 2.63 | 2.79 | 0.5 | 10
3 | 90 | CONCLUIDO | 2.6831 | 37.27 | 32.33 | 27.32 | 0.39 | 71 | 181.19 | 52.44 | 4 | 69 | 34.75 | 22581.25 | 389.75 | 2118.58 | 124.99 | 55.07 | 32612.06 | 0.44 | 0.85 | 2.6 | 2.02 | 0.5 | 10
4 | 90 | CONCLUIDO | 2.761 | 36.22 | 31.84 | 34.74 | 0.49 | 55 | 182.69 | 52.44 | 5 | 53 | 35.25 | 22766.06 | 373.81 | 2118.45 | 109.43 | 55.07 | 24914.64 | 0.5 | 0.87 | 2.57 | 1.54 | 0.5 | 10
5 | 90 | CONCLUIDO | 2.8164 | 35.51 | 31.52 | 42.98 | 0.58 | 44 | 184.19 | 52.44 | 6 | 42 | 35.75 | 22951.43 | 357.75 | 2118.53 | 98.97 | 55.07 | 19736.36 | 0.56 | 0.87 | 2.55 | 1.21 | 0.5 | 10
6 | 90 | CONCLUIDO | 2.8503 | 35.08 | 31.35 | 50.83 | 0.67 | 37 | 185.7 | 52.44 | 7 | 35 | 36.26 | 23137.49 | 345.46 | 2118.49 | 93.41 | 55.07 | 16990.78 | 0.59 | 0.88 | 2.54 | 1.04 | 0.5 | 10
7 | 90 | CONCLUIDO | 2.883 | 34.69 | 31.16 | 60.32 | 0.76 | 31 | 187.22 | 52.44 | 8 | 29 | 36.78 | 23324.24 | 329.41 | 2118.46 | 87.53 | 55.07 | 14084.82 | 0.63 | 0.88 | 2.52 | 0.86 | 0.5 | 10
8 | 90 | CONCLUIDO | 2.905 | 34.42 | 31.04 | 68.98 | 0.85 | 27 | 188.74 | 52.44 | 9 | 18 | 37.3 | 23511.69 | 315.86 | 2118.49 | 83.29 | 55.07 | 11980.93 | 0.66 | 0.89 | 2.52 | 0.73 | 0.5 | 10
9 | 90 | CONCLUIDO | 2.9123 | 34.34 | 31.03 | 74.47 | 0.93 | 25 | 190.26 | 52.44 | 10 | 3 | 37.82 | 23699.85 | 310.8 | 2118.49 | 82.32 | 55.07 | 11506.09 | 0.67 | 0.89 | 2.54 | 0.72 | 0.5 | 10
10 | 90 | CONCLUIDO | 2.9131 | 34.33 | 31.02 | 74.44 | 1.02 | 25 | 191.79 | 52.44 | 11 | 0 | 38.35 | 23888.73 | 312.55 | 2118.49 | 81.87 | 55.07 | 11284.48 | 0.67 | 0.89 | 2.54 | 0.71 | 0.5 | 10
0 | 10 | CONCLUIDO | 2.4576 | 40.69 | 36.68 | 10.33 | 0.64 | 213 | 26.11 | 12.1 | 1 | 0 | 3.01 | 3454.41 | 106.56 | 2118.6 | 257.54 | 55.07 | 98177.34 | 0.21 | 0.75 | 3.11 | 6.37 | 0.5 | 10
0 | 45 | CONCLUIDO | 2.2874 | 43.72 | 37 | 9.65 | 0.18 | 230 | 98.71 | 39.72 | 1 | 228 | 12.99 | 12407.75 | 317.36 | 2118.68 | 277.67 | 55.07 | 108155.97 | 0.2 | 0.74 | 2.85 | 6.69 | 0.5 | 10
1 | 45 | CONCLUIDO | 2.7017 | 37.01 | 33.05 | 20.66 | 0.35 | 96 | 99.95 | 39.72 | 2 | 94 | 13.24 | 12561.45 | 262.85 | 2118.54 | 149.06 | 55.07 | 44522.38 | 0.37 | 0.83 | 2.63 | 2.74 | 0.5 | 10
2 | 45 | CONCLUIDO | 2.851 | 35.08 | 31.92 | 33.6 | 0.52 | 57 | 101.2 | 39.72 | 3 | 46 | 13.49 | 12715.54 | 230.45 | 2118.49 | 111.43 | 55.07 | 25901.23 | 0.49 | 0.86 | 2.58 | 1.61 | 0.5 | 10
3 | 45 | CONCLUIDO | 2.8796 | 34.73 | 31.73 | 38.86 | 0.69 | 49 | 102.45 | 39.72 | 4 | 0 | 13.74 | 12870.03 | 222.02 | 2118.58 | 104.02 | 55.07 | 22235.57 | 0.53 | 0.87 | 2.61 | 1.42 | 0.5 | 10
0 | 60 | CONCLUIDO | 2.0783 | 48.12 | 38.7 | 8.15 | 0.14 | 285 | 124.63 | 45 | 1 | 283 | 18.64 | 15605.44 | 393.96 | 2118.79 | 332.71 | 55.07 | 135401.04 | 0.17 | 0.71 | 2.96 | 8.39 | 0.5 | 10
1 | 60 | CONCLUIDO | 2.5717 | 38.89 | 33.71 | 17 | 0.28 | 119 | 125.95 | 45 | 2 | 117 | 18.95 | 15767.7 | 328.25 | 2118.56 | 170.42 | 55.07 | 55089.98 | 0.32 | 0.82 | 2.67 | 3.4 | 0.5 | 10
2 | 60 | CONCLUIDO | 2.7487 | 36.38 | 32.38 | 26.62 | 0.42 | 73 | 127.27 | 45 | 3 | 71 | 19.27 | 15930.42 | 298.71 | 2118.49 | 127.43 | 55.07 | 33820.67 | 0.43 | 0.85 | 2.59 | 2.07 | 0.5 | 10
3 | 60 | CONCLUIDO | 2.8432 | 35.17 | 31.74 | 37.34 | 0.55 | 51 | 128.59 | 45 | 4 | 48 | 19.59 | 16093.6 | 275.81 | 2118.48 | 106.25 | 55.07 | 23343.09 | 0.52 | 0.87 | 2.56 | 1.43 | 0.5 | 10
4 | 60 | CONCLUIDO | 2.8959 | 34.53 | 31.4 | 48.31 | 0.68 | 39 | 129.92 | 45 | 5 | 20 | 19.92 | 16257.24 | 255.31 | 2118.48 | 94.33 | 55.07 | 17445.24 | 0.58 | 0.88 | 2.56 | 1.09 | 0.5 | 10
5 | 60 | CONCLUIDO | 2.9025 | 34.45 | 31.38 | 50.88 | 0.81 | 37 | 131.25 | 45 | 6 | 0 | 20.25 | 16421.36 | 254.91 | 2118.49 | 92.85 | 55.07 | 16715.1 | 0.59 | 0.88 | 2.58 | 1.07 | 0.5 | 10
0 | 80 | CONCLUIDO | 1.828 | 54.7 | 40.88 | 6.87 | 0.11 | 357 | 159.12 | 50.28 | 1 | 355 | 27.84 | 19859.16 | 493.43 | 2118.86 | 404.51 | 55.07 | 170943.86 | 0.14 | 0.67 | 3.06 | 10.56 | 0.5 | 10
1 | 80 | CONCLUIDO | 2.4041 | 41.6 | 34.53 | 14.1 | 0.22 | 147 | 160.54 | 50.28 | 2 | 145 | 28.26 | 20034.4 | 404.96 | 2118.64 | 196.86 | 55.07 | 68169.52 | 0.28 | 0.8 | 2.73 | 4.22 | 0.5 | 10
2 | 80 | CONCLUIDO | 2.6211 | 38.15 | 32.9 | 21.69 | 0.33 | 91 | 161.97 | 50.28 | 3 | 89 | 28.69 | 20210.21 | 374.59 | 2118.66 | 143.77 | 55.07 | 41901.69 | 0.38 | 0.84 | 2.62 | 2.59 | 0.5 | 10
3 | 80 | CONCLUIDO | 2.7335 | 36.58 | 32.16 | 29.69 | 0.43 | 65 | 163.4 | 50.28 | 4 | 63 | 29.12 | 20386.62 | 354.23 | 2118.49 | 119.98 | 55.07 | 30139.38 | 0.46 | 0.86 | 2.59 | 1.85 | 0.5 | 10
4 | 80 | CONCLUIDO | 2.8066 | 35.63 | 31.7 | 38.03 | 0.54 | 50 | 164.83 | 50.28 | 5 | 48 | 29.55 | 20563.61 | 336.37 | 2118.52 | 104.97 | 55.07 | 22707.95 | 0.52 | 0.87 | 2.55 | 1.39 | 0.5 | 10
5 | 80 | CONCLUIDO | 2.8544 | 35.03 | 31.42 | 47.13 | 0.64 | 40 | 166.27 | 50.28 | 6 | 38 | 29.99 | 20741.2 | 320.75 | 2118.56 | 95.82 | 55.07 | 18185.17 | 0.57 | 0.88 | 2.54 | 1.11 | 0.5 | 10
6 | 80 | CONCLUIDO | 2.8891 | 34.61 | 31.23 | 56.77 | 0.74 | 33 | 167.72 | 50.28 | 7 | 27 | 30.44 | 20919.39 | 305.89 | 2118.46 | 89.3 | 55.07 | 14958.98 | 0.62 | 0.88 | 2.53 | 0.92 | 0.5 | 10
7 | 80 | CONCLUIDO | 2.9064 | 34.41 | 31.15 | 64.44 | 0.84 | 29 | 169.17 | 50.28 | 8 | 9 | 30.89 | 21098.19 | 294.12 | 2118.51 | 86.19 | 55.07 | 13422.36 | 0.64 | 0.88 | 2.55 | 0.84 | 0.5 | 10
8 | 80 | CONCLUIDO | 2.9118 | 34.34 | 31.12 | 66.68 | 0.94 | 28 | 170.62 | 50.28 | 9 | 1 | 31.34 | 21277.6 | 294.96 | 2118.53 | 84.98 | 55.07 | 12823.5 | 0.65 | 0.89 | 2.55 | 0.81 | 0.5 | 10
9 | 80 | CONCLUIDO | 2.9109 | 34.35 | 31.13 | 66.7 | 1.03 | 28 | 172.08 | 50.28 | 10 | 0 | 31.8 | 21457.64 | 297.27 | 2118.49 | 85.2 | 55.07 | 12934.63 | 0.65 | 0.89 | 2.56 | 0.82 | 0.5 | 10
0 | 35 | CONCLUIDO | 2.4426 | 40.94 | 35.79 | 11.36 | 0.22 | 189 | 80.84 | 35.1 | 1 | 187 | 9.74 | 10204.21 | 261.42 | 2118.68 | 238.13 | 55.07 | 88592.33 | 0.23 | 0.77 | 2.8 | 5.48 | 0.5 | 10
1 | 35 | CONCLUIDO | 2.8002 | 35.71 | 32.49 | 25.32 | 0.43 | 77 | 82.04 | 35.1 | 2 | 66 | 9.94 | 10352.53 | 209.82 | 2118.55 | 130.53 | 55.07 | 35355.07 | 0.42 | 0.85 | 2.61 | 2.19 | 0.5 | 10
2 | 35 | CONCLUIDO | 2.8477 | 35.12 | 32.16 | 31.12 | 0.63 | 62 | 83.25 | 35.1 | 3 | 0 | 10.15 | 10501.19 | 200.14 | 2118.58 | 116.92 | 55.07 | 28621.06 | 0.47 | 0.86 | 2.66 | 1.85 | 0.5 | 10
0 | 50 | CONCLUIDO | 2.2139 | 45.17 | 37.6 | 9.06 | 0.16 | 249 | 107.41 | 41.65 | 1 | 247 | 14.77 | 13481.73 | 343.49 | 2118.68 | 297.48 | 55.07 | 117967.93 | 0.19 | 0.73 | 2.89 | 7.29 | 0.5 | 10
1 | 50 | CONCLUIDO | 2.6564 | 37.65 | 33.3 | 19.21 | 0.32 | 104 | 108.68 | 41.65 | 2 | 102 | 15.03 | 13638.32 | 286.63 | 2118.57 | 156.66 | 55.07 | 48284.72 | 0.35 | 0.83 | 2.66 | 2.99 | 0.5 | 10
2 | 50 | CONCLUIDO | 2.8193 | 35.47 | 32.06 | 31.02 | 0.48 | 62 | 109.96 | 41.65 | 3 | 60 | 15.31 | 13795.21 | 254.71 | 2118.58 | 116.38 | 55.07 | 28351.03 | 0.47 | 0.86 | 2.58 | 1.75 | 0.5 | 10
3 | 50 | CONCLUIDO | 2.8861 | 34.65 | 31.61 | 42.15 | 0.63 | 45 | 111.23 | 41.65 | 4 | 17 | 15.58 | 13952.52 | 234 | 2118.48 | 100.91 | 55.07 | 20700.82 | 0.55 | 0.87 | 2.59 | 1.3 | 0.5 | 10
4 | 50 | CONCLUIDO | 2.8889 | 34.62 | 31.6 | 43.09 | 0.78 | 44 | 112.51 | 41.65 | 5 | 0 | 15.86 | 14110.24 | 234.13 | 2118.49 | 100.02 | 55.07 | 20263.75 | 0.55 | 0.87 | 2.6 | 1.29 | 0.5 | 10
0 | 25 | CONCLUIDO | 2.6165 | 38.22 | 34.44 | 14.45 | 0.28 | 143 | 61.76 | 28.92 | 1 | 141 | 6.84 | 7851.41 | 197.48 | 2118.64 | 193.73 | 55.07 | 66620.69 | 0.28 | 0.8 | 2.72 | 4.13 | 0.5 | 10
1 | 25 | CONCLUIDO | 2.7891 | 35.85 | 32.86 | 22.93 | 0.55 | 86 | 62.92 | 28.92 | 2 | 0 | 7 | 7994.37 | 173.01 | 2118.66 | 139.16 | 55.07 | 39622.91 | 0.4 | 0.84 | 2.73 | 2.55 | 0.5 | 10
0 | 85 | CONCLUIDO | 1.7671 | 56.59 | 41.47 | 6.62 | 0.11 | 376 | 167.88 | 51.39 | 1 | 374 | 30.49 | 20939.59 | 519.09 | 2118.75 | 423.83 | 55.07 | 180508.35 | 0.13 | 0.66 | 3.1 | 11.16 | 0.5 | 10
1 | 85 | CONCLUIDO | 2.3614 | 42.35 | 34.76 | 13.54 | 0.21 | 154 | 169.33 | 51.39 | 2 | 152 | 30.94 | 21118.46 | 423.87 | 2118.57 | 204.49 | 55.07 | 71947.36 | 0.27 | 0.79 | 2.73 | 4.45 | 0.5 | 10
2 | 85 | CONCLUIDO | 2.5901 | 38.61 | 33.02 | 20.85 | 0.31 | 95 | 170.79 | 51.39 | 3 | 93 | 31.4 | 21297.94 | 392.1 | 2118.57 | 147.9 | 55.07 | 43949.13 | 0.37 | 0.83 | 2.63 | 2.71 | 0.5 | 10
3 | 85 | CONCLUIDO | 2.7092 | 36.91 | 32.23 | 28.44 | 0.41 | 68 | 172.25 | 51.39 | 4 | 66 | 31.86 | 21478.05 | 371.81 | 2118.61 | 122.33 | 55.07 | 31298.29 | 0.45 | 0.85 | 2.59 | 1.93 | 0.5 | 10
4 | 85 | CONCLUIDO | 2.7857 | 35.9 | 31.76 | 36.65 | 0.51 | 52 | 173.71 | 51.39 | 5 | 50 | 32.32 | 21658.78 | 355.22 | 2118.5 | 106.99 | 55.07 | 23709.09 | 0.51 | 0.87 | 2.56 | 1.46 | 0.5 | 10
5 | 85 | CONCLUIDO | 2.836 | 35.26 | 31.47 | 44.95 | 0.61 | 42 | 175.18 | 51.39 | 6 | 40 | 32.79 | 21840.16 | 340.92 | 2118.48 | 97 | 55.07 | 18761.33 | 0.57 | 0.88 | 2.55 | 1.16 | 0.5 | 10
6 | 85 | CONCLUIDO | 2.8764 | 34.77 | 31.24 | 55.13 | 0.7 | 34 | 176.66 | 51.39 | 7 | 32 | 33.27 | 22022.17 | 322.37 | 2118.5 | 90.03 | 55.07 | 15317.27 | 0.61 | 0.88 | 2.53 | 0.93 | 0.5 | 10
7 | 85 | CONCLUIDO | 2.8987 | 34.5 | 31.14 | 64.43 | 0.8 | 29 | 178.14 | 51.39 | 8 | 20 | 33.75 | 22204.83 | 309.7 | 2118.54 | 86.22 | 55.07 | 13436.74 | 0.64 | 0.88 | 2.54 | 0.83 | 0.5 | 10
8 | 85 | CONCLUIDO | 2.9097 | 34.37 | 31.08 | 69.07 | 0.89 | 27 | 179.63 | 51.39 | 9 | 5 | 34.24 | 22388.15 | 301.46 | 2118.5 | 83.69 | 55.07 | 12181.7 | 0.66 | 0.89 | 2.55 | 0.77 | 0.5 | 10
9 | 85 | CONCLUIDO | 2.9135 | 34.32 | 31.07 | 71.7 | 0.98 | 26 | 181.12 | 51.39 | 10 | 0 | 34.73 | 22572.13 | 302.72 | 2118.51 | 83.17 | 55.07 | 11928.29 | 0.66 | 0.89 | 2.56 | 0.76 | 0.5 | 10
0 | 20 | CONCLUIDO | 2.6987 | 37.06 | 33.83 | 16.77 | 0.34 | 121 | 51.33 | 24.83 | 1 | 71 | 5.51 | 6564.78 | 160.9 | 2118.7 | 172.14 | 55.07 | 55939.15 | 0.32 | 0.81 | 2.73 | 3.52 | 0.5 | 10
1 | 20 | CONCLUIDO | 2.7363 | 36.55 | 33.49 | 18.78 | 0.66 | 107 | 52.47 | 24.83 | 2 | 0 | 5.64 | 6705.1 | 157.93 | 2118.5 | 158.64 | 55.07 | 49255.49 | 0.35 | 0.82 | 2.79 | 3.18 | 0.5 | 10
0 | 65 | CONCLUIDO | 2.0137 | 49.66 | 39.23 | 7.77 | 0.13 | 303 | 133.21 | 46.47 | 1 | 301 | 20.75 | 16663.42 | 418.71 | 2119.01 | 350.65 | 55.07 | 144283.22 | 0.16 | 0.7 | 2.98 | 8.92 | 0.5 | 10
1 | 65 | CONCLUIDO | 2.5296 | 39.53 | 33.92 | 16.15 | 0.26 | 126 | 134.55 | 46.47 | 2 | 124 | 21.09 | 16828.84 | 348.3 | 2118.61 | 177.39 | 55.07 | 58538.44 | 0.31 | 0.81 | 2.68 | 3.61 | 0.5 | 10
2 | 65 | CONCLUIDO | 2.7141 | 36.85 | 32.54 | 25.03 | 0.39 | 78 | 135.9 | 46.47 | 3 | 76 | 21.43 | 16994.64 | 319.77 | 2118.48 | 132.52 | 55.07 | 36343.32 | 0.42 | 0.85 | 2.6 | 2.23 | 0.5 | 10
3 | 65 | CONCLUIDO | 2.82 | 35.46 | 31.81 | 35.35 | 0.52 | 54 | 137.25 | 46.47 | 4 | 52 | 21.78 | 17160.92 | 296.03 | 2118.5 | 108.23 | 55.07 | 24318.7 | 0.51 | 0.87 | 2.57 | 1.5 | 0.5 | 10
4 | 65 | CONCLUIDO | 2.876 | 34.77 | 31.47 | 46.06 | 0.64 | 41 | 138.6 | 46.47 | 5 | 37 | 22.13 | 17327.69 | 275.34 | 2118.45 | 97.26 | 55.07 | 18897.6 | 0.57 | 0.88 | 2.55 | 1.17 | 0.5 | 10
5 | 65 | CONCLUIDO | 2.9021 | 34.46 | 31.33 | 53.7 | 0.76 | 35 | 139.95 | 46.47 | 6 | 6 | 22.49 | 17494.97 | 260.99 | 2118.48 | 91.9 | 55.07 | 16247.65 | 0.6 | 0.88 | 2.56 | 1.02 | 0.5 | 10
6 | 65 | CONCLUIDO | 2.9068 | 34.4 | 31.3 | 55.23 | 0.88 | 34 | 141.31 | 46.47 | 7 | 0 | 22.85 | 17662.75 | 262.72 | 2118.47 | 90.63 | 55.07 | 15619.74 | 0.61 | 0.88 | 2.57 | 0.99 | 0.5 | 10
0 | 75 | CONCLUIDO | 1.8845 | 53.06 | 40.4 | 7.13 | 0.12 | 340 | 150.44 | 49.1 | 1 | 338 | 25.34 | 18787.76 | 469.33 | 2118.72 | 388.12 | 55.07 | 162834.37 | 0.14 | 0.68 | 3.06 | 10.09 | 0.5 | 10
1 | 75 | CONCLUIDO | 2.4458 | 40.89 | 34.33 | 14.71 | 0.23 | 140 | 151.83 | 49.1 | 2 | 138 | 25.73 | 18959.54 | 386.6 | 2118.56 | 190.45 | 55.07 | 64997.64 | 0.29 | 0.8 | 2.71 | 4.02 | 0.5 | 10
2 | 75 | CONCLUIDO | 2.6509 | 37.72 | 32.79 | 22.61 | 0.35 | 87 | 153.23 | 49.1 | 3 | 85 | 26.13 | 19131.85 | 356.54 | 2118.54 | 140.15 | 55.07 | 40110.65 | 0.39 | 0.84 | 2.62 | 2.48 | 0.5 | 10
3 | 75 | CONCLUIDO | 2.7598 | 36.23 | 32.06 | 31.03 | 0.46 | 62 | 154.63 | 49.1 | 4 | 60 | 26.53 | 19304.72 | 336.3 | 2118.5 | 116.67 | 55.07 | 28496.66 | 0.47 | 0.86 | 2.58 | 1.76 | 0.5 | 10
4 | 75 | CONCLUIDO | 2.8291 | 35.35 | 31.63 | 40.38 | 0.57 | 47 | 156.03 | 49.1 | 5 | 45 | 26.94 | 19478.15 | 318.33 | 2118.47 | 102.72 | 55.07 | 21596.6 | 0.54 | 0.87 | 2.56 | 1.33 | 0.5 | 10
5 | 75 | CONCLUIDO | 2.8772 | 34.76 | 31.35 | 50.84 | 0.67 | 37 | 157.44 | 49.1 | 6 | 34 | 27.35 | 19652.13 | 300.73 | 2118.45 | 93.69 | 55.07 | 17134.02 | 0.59 | 0.88 | 2.53 | 1.04 | 0.5 | 10
6 | 75 | CONCLUIDO | 2.9071 | 34.4 | 31.17 | 60.34 | 0.78 | 31 | 158.86 | 49.1 | 7 | 17 | 27.77 | 19826.68 | 283.87 | 2118.56 | 87.26 | 55.07 | 13947.52 | 0.63 | 0.88 | 2.54 | 0.87 | 0.5 | 10
7 | 75 | CONCLUIDO | 2.9106 | 34.36 | 31.16 | 62.33 | 0.88 | 30 | 160.28 | 49.1 | 8 | 1 | 28.19 | 20001.93 | 281.97 | 2118.48 | 86.37 | 55.07 | 13510.28 | 0.64 | 0.88 | 2.56 | 0.86 | 0.5 | 10
8 | 75 | CONCLUIDO | 2.9104 | 34.36 | 31.17 | 62.33 | 0.99 | 30 | 161.71 | 49.1 | 9 | 0 | 28.61 | 20177.64 | 284.46 | 2118.53 | 86.44 | 55.07 | 13543.16 | 0.64 | 0.88 | 2.56 | 0.86 | 0.5 | 10
0 | 95 | CONCLUIDO | 1.6516 | 60.55 | 42.67 | 6.18 | 0.1 | 414 | 185.69 | 53.44 | 1 | 412 | 36.26 | 23136.14 | 571.41 | 2118.7 | 462.97 | 55.07 | 199888.51 | 0.12 | 0.65 | 3.17 | 12.35 | 0.5 | 10
1 | 95 | CONCLUIDO | 2.2828 | 43.81 | 35.12 | 12.62 | 0.19 | 167 | 187.21 | 53.44 | 2 | 165 | 36.77 | 23322.88 | 460.77 | 2118.58 | 216.01 | 55.07 | 77644.25 | 0.25 | 0.78 | 2.76 | 4.81 | 0.5 | 10
2 | 95 | CONCLUIDO | 2.5238 | 39.62 | 33.28 | 19.2 | 0.28 | 104 | 188.73 | 53.44 | 3 | 102 | 37.29 | 23510.33 | 427.47 | 2118.52 | 156.47 | 55.07 | 48187.18 | 0.35 | 0.83 | 2.65 | 2.97 | 0.5 | 10
3 | 95 | CONCLUIDO | 2.6554 | 37.66 | 32.44 | 26.3 | 0.37 | 74 | 190.25 | 53.44 | 4 | 72 | 37.82 | 23698.48 | 406.47 | 2118.53 | 128.8 | 55.07 | 34501.59 | 0.43 | 0.85 | 2.6 | 2.13 | 0.5 | 10
4 | 95 | CONCLUIDO | 2.74 | 36.5 | 31.91 | 33.59 | 0.46 | 57 | 191.78 | 53.44 | 5 | 55 | 38.35 | 23887.36 | 390.38 | 2118.5 | 111.89 | 55.07 | 26134.55 | 0.49 | 0.86 | 2.56 | 1.6 | 0.5 | 10
5 | 95 | CONCLUIDO | 2.7932 | 35.8 | 31.62 | 41.24 | 0.55 | 46 | 193.32 | 53.44 | 6 | 44 | 38.89 | 24076.95 | 375.55 | 2118.58 | 102.14 | 55.07 | 21312.63 | 0.54 | 0.87 | 2.56 | 1.31 | 0.5 | 10
6 | 95 | CONCLUIDO | 2.838 | 35.24 | 31.35 | 49.5 | 0.64 | 38 | 194.86 | 53.44 | 7 | 36 | 39.43 | 24267.28 | 361.52 | 2118.52 | 93.61 | 55.07 | 17087.98 | 0.59 | 0.88 | 2.54 | 1.04 | 0.5 | 10
7 | 95 | CONCLUIDO | 2.8637 | 34.92 | 31.22 | 56.77 | 0.72 | 33 | 196.41 | 53.44 | 8 | 31 | 39.98 | 24458.36 | 350.59 | 2118.47 | 89.64 | 55.07 | 15128.35 | 0.61 | 0.88 | 2.52 | 0.91 | 0.5 | 10
8 | 95 | CONCLUIDO | 2.8894 | 34.61 | 31.1 | 66.64 | 0.81 | 28 | 197.97 | 53.44 | 9 | 24 | 40.53 | 24650.18 | 337.21 | 2118.55 | 85.2 | 55.07 | 12933.61 | 0.65 | 0.89 | 2.53 | 0.79 | 0.5 | 10
9 | 95 | CONCLUIDO | 2.9056 | 34.42 | 31.02 | 74.44 | 0.89 | 25 | 199.53 | 53.44 | 10 | 14 | 41.1 | 24842.77 | 325.66 | 2118.49 | 82.25 | 55.07 | 11474.51 | 0.67 | 0.89 | 2.53 | 0.71 | 0.5 | 10
10 | 95 | CONCLUIDO | 2.9119 | 34.34 | 30.98 | 77.45 | 0.97 | 24 | 201.1 | 53.44 | 11 | 3 | 41.66 | 25036.12 | 324 | 2118.48 | 80.66 | 55.07 | 10682.63 | 0.68 | 0.89 | 2.54 | 0.67 | 0.5 | 10
11 | 95 | CONCLUIDO | 2.9115 | 34.35 | 30.98 | 77.46 | 1.05 | 24 | 202.67 | 53.44 | 12 | 0 | 42.24 | 25230.25 | 323.16 | 2118.49 | 80.91 | 55.07 | 10809.66 | 0.68 | 0.89 | 2.54 | 0.68 | 0.5 | 10
0 | 55 | CONCLUIDO | 2.1471 | 46.58 | 38.11 | 8.56 | 0.15 | 267 | 116.05 | 43.4 | 1 | 265 | 16.65 | 14546.17 | 368.4 | 2118.68 | 314.1 | 55.07 | 126188.01 | 0.18 | 0.72 | 2.91 | 7.8 | 0.5 | 10
1 | 55 | CONCLUIDO | 2.6126 | 38.28 | 33.52 | 17.96 | 0.3 | 112 | 117.34 | 43.4 | 2 | 110 | 16.94 | 14705.49 | 307.81 | 2118.6 | 163.92 | 55.07 | 51872.16 | 0.34 | 0.82 | 2.66 | 3.21 | 0.5 | 10
2 | 55 | CONCLUIDO | 2.7825 | 35.94 | 32.23 | 28.44 | 0.45 | 68 | 118.63 | 43.4 | 3 | 66 | 17.23 | 14865.24 | 277.99 | 2118.57 | 122.39 | 55.07 | 31325.69 | 0.45 | 0.85 | 2.58 | 1.92 | 0.5 | 10
3 | 55 | CONCLUIDO | 2.8688 | 34.86 | 31.65 | 40.4 | 0.59 | 47 | 119.93 | 43.4 | 4 | 39 | 17.53 | 15025.44 | 253.28 | 2118.49 | 102.78 | 55.07 | 21629.61 | 0.54 | 0.87 | 2.57 | 1.34 | 0.5 | 10
4 | 55 | CONCLUIDO | 2.898 | 34.51 | 31.47 | 47.2 | 0.73 | 40 | 121.23 | 43.4 | 5 | 4 | 17.83 | 15186.08 | 243.7 | 2118.48 | 95.63 | 55.07 | 18088.47 | 0.58 | 0.88 | 2.59 | 1.16 | 0.5 | 10
5 | 55 | CONCLUIDO | 2.8959 | 34.53 | 31.49 | 47.24 | 0.86 | 40 | 122.54 | 43.4 | 6 | 0 | 18.14 | 15347.16 | 245.26 | 2118.48 | 96.52 | 55.07 | 18532.02 | 0.57 | 0.87 | 2.59 | 1.18 | 0.5 | 10

## gráficos
Selecione o eixo X:
Selecione o eixo Y:
Selecione o eixo Z:
Eixo X | Eixo Y | Eixo Z

## hidden (hidden)
Unnamed: 0
Volume de calda [L]
STATUS
Capacidade operacional [ha/h]
Tempo de missao [h]
Tempo util [h]
Tempo por voo [min]
Autonomia Projetada [h]
N° Voos
MTOW [kg]
Massa Estrutura [kg]
Combustível [kg]
Abastecimentos
Massa gerador
Potência gerador [W]
Combustível consumido [L]
Calda cons [L]
Distância percorrida [km]
Distância Pulverizando [km]
RTL ACUMULADO[m]
EOC [km/km]
EOC [h/h]
Tempo de manobra [h]
Tempo rtl_rtw [h]
V pulv [m/s]
V desloc [m/s]