## RESULTADOS_18
Unnamed: 0 | Volume de calda [L] | STATUS | Capacidade operacional [ha/h] | Tempo de missao [h] | Tempo util [h] | Tempo por voo [min] | Autonomia Projetada [h] | N° Voos | MTOW [kg] | Massa Estrutura [kg] | Combustível [kg] | Abastecimentos | Massa gerador | Potência gerador [W] | Combustível consumido [L] | Calda cons [L] | Distância percorrida [km] | Distância Pulverizando [km] | RTL ACUMULADO[m] | EOC [km/km] | EOC [h/h] | Tempo de manobra [h] | Tempo rtl_rtw [h] | V pulv [m/s] | V desloc [m/s] | Preço Total por ha Simples [R$/ha] | Preço Total por ha Presumido [R$/ha] | Preço Total por ha Real [R$/ha] | Preço Total Simples [R$] | Preço Total Presumido [R$] | Prod CAPEX [ha/h/R$] | Dias Trabalhados | Preço Total Real [R$]
0 | 100 | CONCLUIDO | 2.6938 | 37.12 | 24.84 | 5.94 | 0.09 | 251 | 194.77 | 54.38 | 1 | 249 | 39.4 | 24256.19 | 345.29 | 446.34 | 275.49 | 28.73 | 121494.66 | 0.1 | 0.65 | 0.49 | 7.48 | 0.5 | 10 | 720.5576 | 985.8987 | 891.8059 | 720557.6211 | 985898.7259 | 2.0396e-06 | 21.4815 | 891805.9352
1 | 100 | CONCLUIDO | 3.7357 | 26.77 | 20.29 | 11.93 | 0.18 | 102 | 196.32 | 54.38 | 2 | 100 | 39.95 | 24447.22 | 280.1 | 446.29 | 126.16 | 28.73 | 47575.74 | 0.23 | 0.8 | 0.24 | 2.93 | 0.5 | 10 | 463.3398 | 633.962 | 573.4575 | 463339.7987 | 633961.9536 | 2.8284e-06 | 15.4919 | 573457.5145
2 | 100 | CONCLUIDO | 4.1364 | 24.18 | 19.17 | 17.97 | 0.27 | 64 | 197.88 | 54.38 | 3 | 62 | 40.5 | 24639 | 263.24 | 446.3 | 89.62 | 28.73 | 29493.75 | 0.32 | 0.85 | 0.19 | 1.81 | 0.5 | 10 | 407.8926 | 558.0966 | 504.8326 | 407892.5638 | 558096.6007 | 3.1318e-06 | 13.9931 | 504832.6444
3 | 100 | CONCLUIDO | 4.3429 | 23.03 | 18.68 | 23.85 | 0.36 | 47 | 199.44 | 54.38 | 4 | 45 | 41.06 | 24831.54 | 255.1 | 446.27 | 73.76 | 28.73 | 21648.43 | 0.39 | 0.87 | 0.16 | 1.32 | 0.5 | 10 | 382.9819 | 524.0127 | 474.0017 | 382981.8666 | 524012.6859 | 3.2882e-06 | 13.3275 | 474001.6506
4 | 100 | CONCLUIDO | 4.4767 | 22.34 | 18.38 | 29.81 | 0.44 | 37 | 201.01 | 54.38 | 5 | 35 | 41.63 | 25024.84 | 249.77 | 446.27 | 64.01 | 28.73 | 16825.85 | 0.45 | 0.88 | 0.14 | 1.02 | 0.5 | 10 | 364.6253 | 498.8964 | 451.2824 | 364625.2636 | 498896.3718 | 3.3895e-06 | 12.9282 | 451282.4023
5 | 100 | CONCLUIDO | 4.5606 | 21.93 | 18.2 | 35.23 | 0.53 | 31 | 202.58 | 54.38 | 6 | 29 | 42.2 | 25218.93 | 245.93 | 446.29 | 58.11 | 28.73 | 13902.83 | 0.49 | 0.89 | 0.13 | 0.85 | 0.5 | 10 | 358.5789 | 490.6234 | 443.799 | 358578.8829 | 490623.447 | 3.453e-06 | 12.691 | 443799.0338
6 | 100 | CONCLUIDO | 4.6416 | 21.54 | 18.02 | 41.58 | 0.61 | 26 | 204.16 | 54.38 | 7 | 24 | 42.78 | 25413.94 | 242.1 | 446.29 | 52.39 | 28.73 | 11071.28 | 0.55 | 0.9 | 0.11 | 0.66 | 0.5 | 10 | 344.2338 | 470.9959 | 426.0447 | 344233.8444 | 470995.9325 | 3.5143e-06 | 12.4653 | 426044.7417
7 | 100 | CONCLUIDO | 4.6712 | 21.41 | 18 | 46.95 | 0.69 | 23 | 205.75 | 54.38 | 8 | 21 | 43.37 | 25609.61 | 240.66 | 446.27 | 51.48 | 28.73 | 10630.24 | 0.56 | 0.9 | 0.12 | 0.64 | 0.5 | 10 | 342.3052 | 468.3571 | 423.6578 | 342305.2461 | 468357.1391 | 3.5367e-06 | 12.39 | 423657.7911
8 | 100 | CONCLUIDO | 4.7196 | 21.19 | 17.89 | 53.68 | 0.77 | 20 | 207.34 | 54.38 | 9 | 18 | 43.96 | 25806.1 | 237.89 | 446.27 | 48.05 | 28.73 | 8929.44 | 0.6 | 0.91 | 0.11 | 0.54 | 0.5 | 10 | 338.7734 | 463.5248 | 419.2866 | 338773.4405 | 463524.7669 | 3.5734e-06 | 12.2627 | 419286.6137
9 | 100 | CONCLUIDO | 4.7486 | 21.06 | 17.84 | 59.47 | 0.85 | 18 | 208.94 | 54.38 | 10 | 16 | 44.56 | 26003.41 | 235.87 | 446.27 | 46.46 | 28.73 | 8143.42 | 0.62 | 0.91 | 0.11 | 0.48 | 0.5 | 10 | 336.5528 | 460.4863 | 416.5382 | 336552.7553 | 460486.3275 | 3.5954e-06 | 12.1875 | 416538.1587
10 | 100 | CONCLUIDO | 4.7636 | 20.99 | 17.81 | 62.88 | 0.93 | 17 | 210.55 | 54.38 | 11 | 15 | 45.17 | 26201.54 | 234 | 446.28 | 45.47 | 28.73 | 7655.57 | 0.63 | 0.91 | 0.11 | 0.46 | 0.5 | 10 | 334.9842 | 458.3402 | 414.5969 | 334984.2284 | 458340.1998 | 3.6067e-06 | 12.147 | 414596.8544
11 | 100 | CONCLUIDO | 4.7942 | 20.86 | 17.76 | 71.03 | 1 | 15 | 212.16 | 54.38 | 12 | 13 | 45.78 | 26400.51 | 232.48 | 446.28 | 43.63 | 28.73 | 6743.31 | 0.66 | 0.92 | 0.11 | 0.4 | 0.5 | 10 | 333.0036 | 455.6302 | 412.1455 | 333003.6102 | 455630.2305 | 3.6299e-06 | 12.0718 | 412145.5208
12 | 100 | CONCLUIDO | 4.8337 | 20.69 | 17.63 | 75.54 | 1.08 | 14 | 213.78 | 54.38 | 13 | 12 | 46.4 | 26600.32 | 229.73 | 446.27 | 39 | 28.73 | 4433.1 | 0.74 | 0.92 | 0.1 | 0.27 | 0.5 | 10 | 329.7393 | 451.1639 | 408.1054 | 329739.3125 | 451163.8744 | 3.6598e-06 | 11.9734 | 408105.4275
13 | 100 | CONCLUIDO | 4.8237 | 20.73 | 17.71 | 81.73 | 1.15 | 13 | 215.41 | 54.38 | 14 | 11 | 47.03 | 26801 | 229.02 | 446.27 | 42.21 | 28.73 | 6044.8 | 0.68 | 0.92 | 0.1 | 0.35 | 0.5 | 10 | 329.9423 | 451.4416 | 408.3567 | 329942.3082 | 451441.6221 | 3.6522e-06 | 11.9965 | 408356.6673
14 | 100 | CONCLUIDO | 4.843 | 20.65 | 17.66 | 88.33 | 1.23 | 12 | 217.04 | 54.38 | 15 | 10 | 47.66 | 27002.55 | 227.24 | 446.27 | 40.62 | 28.73 | 5257.4 | 0.71 | 0.92 | 0.1 | 0.31 | 0.5 | 10 | 328.2643 | 449.1457 | 406.2798 | 328264.2895 | 449145.6829 | 3.6668e-06 | 11.9502 | 406279.8493
15 | 100 | CONCLUIDO | 4.8379 | 20.67 | 17.69 | 88.43 | 1.3 | 12 | 218.68 | 54.38 | 16 | 10 | 48.31 | 27204.98 | 226.37 | 446.28 | 41.37 | 28.73 | 5628.03 | 0.69 | 0.92 | 0.1 | 0.33 | 0.5 | 10 | 328.0824 | 448.8968 | 406.0547 | 328082.3912 | 448896.8015 | 3.663e-06 | 11.9618 | 406054.7208
16 | 100 | CONCLUIDO | 4.8592 | 20.58 | 17.64 | 96.19 | 1.37 | 11 | 220.33 | 54.38 | 17 | 9 | 48.95 | 27408.3 | 224.24 | 446.29 | 39.62 | 28.73 | 4761.69 | 0.73 | 0.92 | 0.1 | 0.28 | 0.5 | 10 | 326.1766 | 446.2892 | 403.696 | 326176.5744 | 446289.179 | 3.6791e-06 | 11.9097 | 403695.9661
17 | 100 | CONCLUIDO | 4.8758 | 20.51 | 17.6 | 105.62 | 1.44 | 10 | 221.99 | 54.38 | 18 | 8 | 49.61 | 27612.53 | 222.79 | 446.27 | 38.6 | 28.73 | 4252.65 | 0.74 | 0.92 | 0.1 | 0.25 | 0.5 | 10 | 316.3415 | 432.8324 | 391.5235 | 316341.5065 | 432832.4052 | 3.6917e-06 | 11.8692 | 391523.488
18 | 100 | CONCLUIDO | 4.8854 | 20.47 | 17.56 | 105.38 | 1.51 | 10 | 223.65 | 54.38 | 19 | 8 | 50.27 | 27817.81 | 221.28 | 446.27 | 37.35 | 28.73 | 3630.89 | 0.77 | 0.93 | 0.09 | 0.21 | 0.5 | 10 | 315.1738 | 431.2347 | 390.0783 | 315173.8233 | 431234.7296 | 3.6989e-06 | 11.8461 | 390078.2922
19 | 100 | CONCLUIDO | 4.8894 | 20.45 | 17.59 | 117.24 | 1.58 | 9 | 225.32 | 54.38 | 20 | 7 | 50.95 | 28023.89 | 219.18 | 446.27 | 38.13 | 28.73 | 4026.09 | 0.75 | 0.92 | 0.09 | 0.23 | 0.5 | 10 | 314.0878 | 429.7488 | 388.7342 | 314087.826 | 429748.8201 | 3.702e-06 | 11.8345 | 388734.1958
20 | 100 | CONCLUIDO | 4.8886 | 20.46 | 17.59 | 117.26 | 1.64 | 9 | 227 | 54.38 | 21 | 7 | 51.62 | 28230.92 | 219.32 | 446.27 | 38.15 | 28.73 | 4034.31 | 0.75 | 0.92 | 0.1 | 0.23 | 0.5 | 10 | 314.1827 | 429.8786 | 388.8516 | 314182.6534 | 429878.5671 | 3.7013e-06 | 11.8403 | 388851.56
21 | 100 | CONCLUIDO | 4.8894 | 20.45 | 17.59 | 117.24 | 1.71 | 9 | 228.69 | 54.38 | 22 | 7 | 52.31 | 28438.91 | 217.12 | 446.27 | 38.07 | 28.73 | 3994.54 | 0.75 | 0.92 | 0.1 | 0.23 | 0.5 | 10 | 313.0688 | 428.3545 | 387.473 | 313068.8021 | 428354.5466 | 3.702e-06 | 11.8345 | 387472.9899
22 | 100 | CONCLUIDO | 4.9056 | 20.38 | 17.56 | 131.68 | 1.77 | 8 | 230.38 | 54.38 | 23 | 6 | 53 | 28647.87 | 215.86 | 446.27 | 37.1 | 28.73 | 3514.18 | 0.77 | 0.93 | 0.09 | 0.2 | 0.5 | 10 | 311.8539 | 426.6922 | 385.9693 | 311853.8804 | 426692.2372 | 3.7142e-06 | 11.794 | 385969.3289
23 | 100 | CONCLUIDO | 4.9168 | 20.34 | 17.51 | 131.33 | 1.84 | 8 | 232.08 | 54.38 | 24 | 6 | 53.71 | 28857.81 | 213.28 | 446.27 | 35.42 | 28.73 | 2674.88 | 0.81 | 0.93 | 0.09 | 0.15 | 0.5 | 10 | 310.099 | 424.2911 | 383.7973 | 310098.9511 | 424291.0654 | 3.7227e-06 | 11.7708 | 383797.3217
24 | 100 | CONCLUIDO | 4.9018 | 20.4 | 17.57 | 131.8 | 1.9 | 8 | 233.79 | 54.38 | 25 | 6 | 54.42 | 29068.74 | 211.37 | 446.27 | 37.66 | 28.73 | 3795.66 | 0.76 | 0.93 | 0.09 | 0.22 | 0.5 | 10 | 309.7849 | 423.8613 | 383.4086 | 309784.8784 | 423861.3373 | 3.7113e-06 | 11.8056 | 383408.6062
25 | 100 | CONCLUIDO | 4.9228 | 20.31 | 17.52 | 150.21 | 1.96 | 7 | 235.51 | 54.38 | 26 | 5 | 55.14 | 29280.69 | 210.45 | 446.27 | 36.04 | 28.73 | 2989.48 | 0.8 | 0.93 | 0.09 | 0.17 | 0.5 | 10 | 308.55 | 422.1717 | 381.8802 | 308549.9859 | 422171.703 | 3.7272e-06 | 11.7535 | 381880.2282
26 | 100 | CONCLUIDO | 4.9221 | 20.32 | 17.53 | 150.24 | 2.02 | 7 | 237.24 | 54.38 | 27 | 5 | 55.86 | 29493.67 | 210.39 | 446.27 | 36.16 | 28.73 | 3051.94 | 0.79 | 0.93 | 0.09 | 0.17 | 0.5 | 10 | 308.5689 | 422.1976 | 381.9037 | 308568.913 | 422197.5998 | 3.7267e-06 | 11.7593 | 381903.6534
27 | 100 | CONCLUIDO | 4.9241 | 20.31 | 17.52 | 150.17 | 2.08 | 7 | 238.97 | 54.38 | 28 | 5 | 56.6 | 29707.68 | 207.76 | 446.27 | 35.86 | 28.73 | 2899.93 | 0.8 | 0.93 | 0.09 | 0.16 | 0.5 | 10 | 307.1889 | 420.3094 | 380.1957 | 307188.9192 | 420309.4315 | 3.7282e-06 | 11.7535 | 380195.6893
28 | 100 | CONCLUIDO | 4.9301 | 20.28 | 17.49 | 149.95 | 2.14 | 7 | 240.72 | 54.38 | 29 | 5 | 57.34 | 29922.88 | 203.98 | 446.29 | 34.96 | 28.73 | 2450.83 | 0.82 | 0.93 | 0.09 | 0.14 | 0.5 | 10 | 305.072 | 417.4129 | 377.5756 | 305071.9729 | 417412.9321 | 3.7328e-06 | 11.7361 | 377575.6277
29 | 100 | CONCLUIDO | 4.9343 | 20.27 | 17.52 | 175.16 | 2.2 | 6 | 242.47 | 54.38 | 30 | 4 | 58.1 | 30139.04 | 205.04 | 446.27 | 35.87 | 28.73 | 2912.4 | 0.8 | 0.93 | 0.09 | 0.16 | 0.5 | 10 | 305.547 | 418.0629 | 378.1636 | 305547.0196 | 418062.912 | 3.736e-06 | 11.7303 | 378163.5744
30 | 100 | CONCLUIDO | 4.9381 | 20.25 | 17.5 | 175.01 | 2.26 | 6 | 244.23 | 54.38 | 31 | 4 | 58.86 | 30356.28 | 205.37 | 446.27 | 35.29 | 28.73 | 2618.38 | 0.81 | 0.93 | 0.09 | 0.14 | 0.5 | 10 | 305.5412 | 418.055 | 378.1564 | 305541.2298 | 418054.9901 | 3.7388e-06 | 11.7188 | 378156.4086
31 | 100 | CONCLUIDO | 4.9375 | 20.25 | 17.5 | 175.03 | 2.31 | 6 | 246 | 54.38 | 32 | 1 | 59.63 | 30574.64 | 206.74 | 446.27 | 35.25 | 28.73 | 2599.01 | 0.82 | 0.93 | 0.09 | 0.15 | 0.5 | 10 | 306.2303 | 418.9978 | 379.0092 | 306230.2712 | 418997.767 | 3.7384e-06 | 11.7188 | 379009.2081
32 | 100 | CONCLUIDO | 4.9378 | 20.25 | 17.5 | 175.02 | 2.37 | 6 | 247.78 | 54.38 | 33 | 1 | 60.41 | 30794.11 | 207.55 | 446.27 | 35.19 | 28.73 | 2568.07 | 0.82 | 0.93 | 0.09 | 0.14 | 0.5 | 10 | 306.618 | 419.5283 | 379.4891 | 306618.015 | 419528.2952 | 3.7386e-06 | 11.7188 | 379489.1035
33 | 100 | CONCLUIDO | 4.9375 | 20.25 | 17.5 | 175.03 | 2.42 | 6 | 249.57 | 54.38 | 34 | 0 | 61.2 | 31014.73 | 208.87 | 446.27 | 35.2 | 28.73 | 2573.44 | 0.82 | 0.93 | 0.1 | 0.15 | 0.5 | 10 | 307.2737 | 420.4254 | 380.3006 | 307273.6577 | 420425.3744 | 3.7384e-06 | 11.7188 | 380300.5667

## RESULTADOS_6
Unnamed: 0 | Volume de calda [L] | STATUS | Capacidade operacional [ha/h] | Tempo de missao [h] | Tempo util [h] | Tempo por voo [min] | Autonomia Projetada [h] | N° Voos | MTOW [kg] | Massa Estrutura [kg] | Combustível [kg] | Abastecimentos | Massa gerador | Potência gerador [W] | Combustível consumido [L] | Calda cons [L] | Distância percorrida [km] | Distância Pulverizando [km] | RTL ACUMULADO[m] | EOC [km/km] | EOC [h/h] | Tempo de manobra [h] | Tempo rtl_rtw [h] | V pulv [m/s] | V desloc [m/s] | Preço Total por ha Simples [R$/ha] | Preço Total por ha Presumido [R$/ha] | Preço Total por ha Real [R$/ha] | Preço Total Simples [R$] | Preço Total Presumido [R$] | Prod CAPEX [ha/h/R$] | Dias Trabalhados | Preço Total Real [R$]
0 | 40 | CONCLUIDO | 3.9484 | 25.33 | 21.01 | 10 | 0.2 | 126 | 89.87 | 37.55 | 1 | 124 | 11.32 | 11317.98 | 173.52 | 446.34 | 149.71 | 28.73 | 59228.72 | 0.19 | 0.77 | 0.28 | 3.65 | 0.5 | 10 | 338.52 | 463.178 | 418.9729 | 338520.0013 | 463178.0002 | 3.6128e-06 | 14.6586 | 418972.9419
1 | 40 | CONCLUIDO | 4.5592 | 21.93 | 18.94 | 20.29 | 0.39 | 56 | 91.1 | 37.55 | 2 | 54 | 11.54 | 11468.97 | 152.47 | 446.27 | 82.05 | 28.73 | 25748.32 | 0.35 | 0.86 | 0.17 | 1.58 | 0.5 | 10 | 278.6587 | 381.2731 | 344.885 | 278658.7096 | 381273.1401 | 4.1716e-06 | 12.691 | 344884.9667
2 | 40 | CONCLUIDO | 4.7676 | 20.97 | 18.35 | 30.59 | 0.57 | 36 | 92.32 | 37.55 | 3 | 34 | 11.77 | 11620.34 | 143.44 | 446.27 | 63.06 | 28.73 | 16356.95 | 0.46 | 0.89 | 0.14 | 1 | 0.5 | 10 | 259.8817 | 355.5816 | 321.6454 | 259881.6903 | 355581.5938 | 4.3623e-06 | 12.1354 | 321645.3856
3 | 40 | CONCLUIDO | 4.8719 | 20.53 | 18.09 | 41.76 | 0.75 | 26 | 93.55 | 37.55 | 4 | 24 | 12 | 11772.07 | 137.87 | 446.27 | 55.34 | 28.73 | 12547.19 | 0.52 | 0.9 | 0.11 | 0.74 | 0.5 | 10 | 254.142 | 347.7283 | 314.5416 | 254142.0119 | 347728.3126 | 4.4578e-06 | 11.8808 | 314541.6105
4 | 40 | CONCLUIDO | 4.949 | 20.21 | 17.89 | 53.66 | 0.93 | 20 | 94.79 | 37.55 | 5 | 18 | 12.23 | 11924.18 | 131.62 | 446.27 | 47.92 | 28.73 | 8862.55 | 0.6 | 0.91 | 0.11 | 0.53 | 0.5 | 10 | 241.432 | 330.3379 | 298.8109 | 241431.9557 | 330337.853 | 4.5283e-06 | 11.6956 | 298810.872
5 | 40 | CONCLUIDO | 4.9826 | 20.07 | 17.81 | 62.85 | 1.1 | 17 | 96.02 | 37.55 | 6 | 15 | 12.47 | 12076.67 | 126.28 | 446.27 | 45.32 | 28.73 | 7577.81 | 0.63 | 0.91 | 0.11 | 0.45 | 0.5 | 10 | 238.035 | 325.69 | 294.6066 | 238034.9745 | 325689.9535 | 4.5591e-06 | 11.6146 | 294606.5614
6 | 40 | CONCLUIDO | 5.018 | 19.93 | 17.72 | 75.96 | 1.27 | 14 | 97.26 | 37.55 | 7 | 11 | 12.71 | 12229.54 | 120.92 | 446.27 | 42.75 | 28.73 | 6310.63 | 0.67 | 0.92 | 0.1 | 0.37 | 0.5 | 10 | 234.623 | 321.0216 | 290.3837 | 234623.0186 | 321021.5649 | 4.5914e-06 | 11.5336 | 290383.7173
7 | 40 | CONCLUIDO | 5.0279 | 19.89 | 17.7 | 81.71 | 1.43 | 13 | 98.5 | 37.55 | 8 | 2 | 12.95 | 12382.79 | 119.6 | 446.28 | 41.45 | 28.73 | 5664.27 | 0.69 | 0.92 | 0.11 | 0.35 | 0.5 | 10 | 233.773 | 319.8585 | 289.3316 | 233772.9596 | 319858.4766 | 4.6005e-06 | 11.5104 | 289331.6325
8 | 40 | CONCLUIDO | 5.022 | 19.91 | 17.73 | 81.82 | 1.59 | 13 | 99.75 | 37.55 | 9 | 0 | 13.2 | 12536.43 | 120.69 | 446.27 | 42.2 | 28.73 | 6040.75 | 0.68 | 0.92 | 0.12 | 0.37 | 0.5 | 10 | 234.4583 | 320.7962 | 290.1798 | 234458.2876 | 320796.1727 | 4.5951e-06 | 11.522 | 290179.8362

## RESULTADOS_4
Unnamed: 0 | Volume de calda [L] | STATUS | Capacidade operacional [ha/h] | Tempo de missao [h] | Tempo util [h] | Tempo por voo [min] | Autonomia Projetada [h] | N° Voos | MTOW [kg] | Massa Estrutura [kg] | Combustível [kg] | Abastecimentos | Massa gerador | Potência gerador [W] | Combustível consumido [L] | Calda cons [L] | Distância percorrida [km] | Distância Pulverizando [km] | RTL ACUMULADO[m] | EOC [km/km] | EOC [h/h] | Tempo de manobra [h] | Tempo rtl_rtw [h] | V pulv [m/s] | V desloc [m/s] | Preço Total por ha Simples [R$/ha] | Preço Total por ha Presumido [R$/ha] | Preço Total por ha Real [R$/ha] | Preço Total Simples [R$] | Preço Total Presumido [R$] | Prod CAPEX [ha/h/R$] | Dias Trabalhados | Preço Total Real [R$]
0 | 30 | CONCLUIDO | 4.1986 | 23.82 | 20.36 | 11.74 | 0.24 | 104 | 71.52 | 32.27 | 1 | 102 | 8.25 | 9054.6 | 142.43 | 446.3 | 128.47 | 28.73 | 48717.82 | 0.22 | 0.8 | 0.25 | 3 | 0.5 | 10 | 285.3645 | 390.4483 | 353.1844 | 285364.4884 | 390448.2824 | 4.0485e-06 | 13.7847 | 353184.4463
1 | 30 | CONCLUIDO | 4.7153 | 21.21 | 18.65 | 24.32 | 0.48 | 46 | 72.7 | 32.27 | 2 | 44 | 8.43 | 9200.25 | 125.23 | 446.28 | 72.81 | 28.73 | 21181.79 | 0.39 | 0.87 | 0.15 | 1.29 | 0.5 | 10 | 244.7382 | 334.8616 | 302.9029 | 244738.2127 | 334861.6197 | 4.5467e-06 | 12.2743 | 302902.8967
2 | 30 | CONCLUIDO | 4.8923 | 20.44 | 18.15 | 37.54 | 0.71 | 29 | 73.88 | 32.27 | 3 | 27 | 8.61 | 9346.23 | 116.73 | 446.27 | 56.14 | 28.73 | 12932.02 | 0.51 | 0.9 | 0.13 | 0.79 | 0.5 | 10 | 228.5393 | 312.6975 | 282.8541 | 228539.2565 | 312697.4932 | 4.7174e-06 | 11.8287 | 282854.0834
3 | 30 | CONCLUIDO | 4.9746 | 20.1 | 17.93 | 51.23 | 0.93 | 21 | 75.07 | 32.27 | 4 | 19 | 8.8 | 9492.55 | 109.63 | 446.27 | 49.32 | 28.73 | 9560.84 | 0.58 | 0.91 | 0.11 | 0.57 | 0.5 | 10 | 223.2695 | 305.4872 | 276.3319 | 223269.5205 | 305487.2079 | 4.7968e-06 | 11.6319 | 276331.9376
4 | 30 | CONCLUIDO | 5.0117 | 19.95 | 17.84 | 62.98 | 1.15 | 17 | 76.26 | 32.27 | 5 | 5 | 8.99 | 9639.2 | 104.17 | 446.28 | 46.08 | 28.73 | 7959.64 | 0.62 | 0.91 | 0.12 | 0.49 | 0.5 | 10 | 219.8751 | 300.8429 | 272.1309 | 219875.1479 | 300842.8776 | 4.8325e-06 | 11.5451 | 272130.8556
5 | 30 | CONCLUIDO | 5.0218 | 19.91 | 17.82 | 66.83 | 1.36 | 16 | 77.45 | 32.27 | 6 | 0 | 9.18 | 9786.19 | 104.36 | 446.27 | 45.05 | 28.73 | 7451.65 | 0.64 | 0.91 | 0.13 | 0.46 | 0.5 | 10 | 219.7745 | 300.7052 | 272.0063 | 219774.4953 | 300705.1602 | 4.8423e-06 | 11.522 | 272006.2818

## RESULTADOS_1
Unnamed: 0 | Volume de calda [L] | STATUS | Capacidade operacional [ha/h] | Tempo de missao [h] | Tempo util [h] | Tempo por voo [min] | Autonomia Projetada [h] | N° Voos | MTOW [kg] | Massa Estrutura [kg] | Combustível [kg] | Abastecimentos | Massa gerador | Potência gerador [W] | Combustível consumido [L] | Calda cons [L] | Distância percorrida [km] | Distância Pulverizando [km] | RTL ACUMULADO[m] | EOC [km/km] | EOC [h/h] | Tempo de manobra [h] | Tempo rtl_rtw [h] | V pulv [m/s] | V desloc [m/s] | Preço Total por ha Simples [R$/ha] | Preço Total por ha Presumido [R$/ha] | Preço Total por ha Real [R$/ha] | Preço Total Simples [R$] | Preço Total Presumido [R$] | Prod CAPEX [ha/h/R$] | Dias Trabalhados | Preço Total Real [R$]
0 | 15 | CONCLUIDO | 4.6581 | 21.47 | 19.09 | 18.78 | 0.43 | 61 | 39.78 | 19.54 | 1 | 59 | 4.24 | 5140 | 82.63 | 446.3 | 87.06 | 28.73 | 28229.42 | 0.33 | 0.85 | 0.18 | 1.73 | 0.5 | 10 | 209.2541 | 286.3107 | 258.9856 | 209254.0879 | 286310.6747 | 5.0282e-06 | 12.4248 | 258985.5857
1 | 15 | CONCLUIDO | 4.9199 | 20.33 | 18.28 | 35.39 | 0.84 | 31 | 40.89 | 19.54 | 2 | 2 | 4.35 | 5277.26 | 72.14 | 446.29 | 59.67 | 28.73 | 14684.89 | 0.48 | 0.89 | 0.17 | 0.92 | 0.5 | 10 | 192.1577 | 262.9187 | 237.8261 | 192157.7097 | 262918.6558 | 5.3108e-06 | 11.765 | 237826.0683
2 | 15 | CONCLUIDO | 4.9197 | 20.33 | 18.28 | 35.39 | 1.22 | 31 | 42.01 | 19.54 | 3 | 0 | 4.46 | 5414.79 | 73.86 | 446.29 | 59.54 | 28.73 | 14619.13 | 0.48 | 0.89 | 0.17 | 0.93 | 0.5 | 10 | 193.0057 | 264.0789 | 238.8756 | 193005.68 | 264078.8862 | 5.3105e-06 | 11.765 | 238875.5679

## RESULTADOS_12
Unnamed: 0 | Volume de calda [L] | STATUS | Capacidade operacional [ha/h] | Tempo de missao [h] | Tempo util [h] | Tempo por voo [min] | Autonomia Projetada [h] | N° Voos | MTOW [kg] | Massa Estrutura [kg] | Combustível [kg] | Abastecimentos | Massa gerador | Potência gerador [W] | Combustível consumido [L] | Calda cons [L] | Distância percorrida [km] | Distância Pulverizando [km] | RTL ACUMULADO[m] | EOC [km/km] | EOC [h/h] | Tempo de manobra [h] | Tempo rtl_rtw [h] | V pulv [m/s] | V desloc [m/s] | Preço Total por ha Simples [R$/ha] | Preço Total por ha Presumido [R$/ha] | Preço Total por ha Real [R$/ha] | Preço Total Simples [R$] | Preço Total Presumido [R$] | Prod CAPEX [ha/h/R$] | Dias Trabalhados | Preço Total Real [R$]
0 | 70 | CONCLUIDO | 3.2743 | 30.54 | 22.88 | 7.3 | 0.12 | 188 | 141.81 | 47.83 | 1 | 186 | 22.98 | 17723.39 | 258.32 | 446.34 | 211.46 | 28.73 | 89795.56 | 0.14 | 0.71 | 0.38 | 5.52 | 0.5 | 10 | 498.2052 | 681.6664 | 616.6091 | 498205.232 | 681666.3776 | 2.6796e-06 | 17.6736 | 616609.0953
1 | 70 | CONCLUIDO | 4.1395 | 24.16 | 19.62 | 14.71 | 0.25 | 80 | 143.17 | 47.83 | 2 | 78 | 23.34 | 17891.86 | 218.96 | 446.27 | 104.34 | 28.73 | 36773.43 | 0.28 | 0.83 | 0.21 | 2.26 | 0.5 | 10 | 367.4717 | 502.791 | 454.8054 | 367471.7365 | 502791.0415 | 3.3876e-06 | 13.9815 | 454805.3702
2 | 70 | CONCLUIDO | 4.4519 | 22.46 | 18.76 | 22.07 | 0.37 | 51 | 144.54 | 47.83 | 3 | 49 | 23.71 | 18060.85 | 207.35 | 446.28 | 76.36 | 28.73 | 22932.49 | 0.38 | 0.87 | 0.16 | 1.4 | 0.5 | 10 | 329.5452 | 450.8983 | 407.8652 | 329545.2351 | 450898.3292 | 3.6433e-06 | 12.9977 | 407865.2255
3 | 70 | CONCLUIDO | 4.6135 | 21.68 | 18.38 | 29.8 | 0.49 | 37 | 145.92 | 47.83 | 4 | 35 | 24.09 | 18230.35 | 200.92 | 446.28 | 63.85 | 28.73 | 16745.1 | 0.45 | 0.88 | 0.14 | 1.02 | 0.5 | 10 | 319.5834 | 437.2681 | 395.5358 | 319583.3602 | 437268.0524 | 3.7755e-06 | 12.5463 | 395535.8032
4 | 70 | CONCLUIDO | 4.7018 | 21.27 | 18.17 | 36.35 | 0.6 | 30 | 147.3 | 47.83 | 5 | 28 | 24.47 | 18400.38 | 196.36 | 446.27 | 57.12 | 28.73 | 13416.69 | 0.5 | 0.89 | 0.13 | 0.82 | 0.5 | 10 | 305.5881 | 418.1192 | 378.2145 | 305588.1348 | 418119.1676 | 3.8478e-06 | 12.309 | 378214.4611
5 | 70 | CONCLUIDO | 4.7731 | 20.95 | 18.03 | 45.07 | 0.71 | 24 | 148.68 | 47.83 | 6 | 22 | 24.85 | 18570.94 | 192.29 | 446.27 | 52.53 | 28.73 | 11147.86 | 0.55 | 0.9 | 0.12 | 0.67 | 0.5 | 10 | 301.0156 | 411.8628 | 372.5552 | 301015.5839 | 411862.8017 | 3.9061e-06 | 12.1238 | 372555.194
6 | 70 | CONCLUIDO | 4.8141 | 20.77 | 17.94 | 51.25 | 0.83 | 21 | 150.07 | 47.83 | 7 | 19 | 25.24 | 18742.03 | 189.51 | 446.27 | 49.54 | 28.73 | 9670.17 | 0.58 | 0.91 | 0.12 | 0.58 | 0.5 | 10 | 298.204 | 408.0159 | 369.0754 | 298203.9949 | 408015.8617 | 3.9397e-06 | 12.0197 | 369075.4005
7 | 70 | CONCLUIDO | 4.8555 | 20.6 | 17.85 | 59.49 | 0.94 | 18 | 151.46 | 47.83 | 8 | 16 | 25.63 | 18913.66 | 186.26 | 446.27 | 46.59 | 28.73 | 8208.68 | 0.62 | 0.91 | 0.11 | 0.49 | 0.5 | 10 | 295.024 | 403.6649 | 365.1397 | 295024.0342 | 403664.8991 | 3.9736e-06 | 11.9213 | 365139.6877
8 | 70 | CONCLUIDO | 4.8833 | 20.48 | 17.79 | 66.7 | 1.04 | 16 | 152.85 | 47.83 | 9 | 14 | 26.03 | 19085.83 | 183.14 | 446.27 | 44.64 | 28.73 | 7244.46 | 0.64 | 0.91 | 0.11 | 0.43 | 0.5 | 10 | 284.442 | 389.1861 | 352.0427 | 284441.9967 | 389186.0886 | 3.9963e-06 | 11.8519 | 352042.7145
9 | 70 | CONCLUIDO | 4.9198 | 20.33 | 17.69 | 75.83 | 1.15 | 14 | 154.25 | 47.83 | 10 | 12 | 26.43 | 19258.55 | 180.65 | 446.27 | 41.28 | 28.73 | 5576.2 | 0.7 | 0.92 | 0.11 | 0.34 | 0.5 | 10 | 282.0003 | 385.8452 | 349.0207 | 282000.2702 | 385845.2107 | 4.0262e-06 | 11.765 | 349020.6853
10 | 70 | CONCLUIDO | 4.9231 | 20.31 | 17.71 | 81.73 | 1.25 | 13 | 155.66 | 47.83 | 11 | 11 | 26.83 | 19431.82 | 177.9 | 446.27 | 42.08 | 28.73 | 5981.02 | 0.68 | 0.92 | 0.1 | 0.35 | 0.5 | 10 | 280.6087 | 383.9412 | 347.2984 | 280608.7082 | 383941.2142 | 4.0289e-06 | 11.7535 | 347298.4036
11 | 70 | CONCLUIDO | 4.939 | 20.25 | 17.67 | 88.36 | 1.35 | 12 | 157.07 | 47.83 | 12 | 10 | 27.24 | 19605.66 | 176.31 | 446.27 | 40.88 | 28.73 | 5385.81 | 0.7 | 0.92 | 0.1 | 0.31 | 0.5 | 10 | 279.3224 | 382.1812 | 345.7063 | 279322.3667 | 382181.1849 | 4.0419e-06 | 11.7188 | 345706.349
12 | 70 | CONCLUIDO | 4.9554 | 20.18 | 17.63 | 96.18 | 1.45 | 11 | 158.48 | 47.83 | 13 | 9 | 27.65 | 19780.06 | 171.85 | 446.27 | 39.56 | 28.73 | 4727.56 | 0.73 | 0.92 | 0.1 | 0.28 | 0.5 | 10 | 276.6307 | 378.4984 | 342.375 | 276630.7468 | 378498.3919 | 4.0553e-06 | 11.6782 | 342375.0366
13 | 70 | CONCLUIDO | 4.9727 | 20.11 | 17.59 | 105.56 | 1.55 | 10 | 159.9 | 47.83 | 14 | 8 | 28.07 | 19955.16 | 169.91 | 446.27 | 38.14 | 28.73 | 4023.03 | 0.75 | 0.92 | 0.1 | 0.24 | 0.5 | 10 | 275.1605 | 376.4867 | 340.5553 | 275160.4723 | 376486.6975 | 4.0695e-06 | 11.6377 | 340555.3354
14 | 70 | CONCLUIDO | 4.9835 | 20.07 | 17.58 | 117.19 | 1.65 | 9 | 161.32 | 47.83 | 15 | 7 | 28.5 | 20130.71 | 165.61 | 446.27 | 37.85 | 28.73 | 3883.98 | 0.76 | 0.92 | 0.09 | 0.22 | 0.5 | 10 | 272.7832 | 373.234 | 337.6131 | 272783.2006 | 373234.0094 | 4.0783e-06 | 11.6146 | 337613.0794
15 | 70 | CONCLUIDO | 4.9793 | 20.08 | 17.59 | 117.3 | 1.74 | 9 | 162.75 | 47.83 | 16 | 7 | 28.92 | 20306.85 | 163.97 | 446.27 | 38.45 | 28.73 | 4185.45 | 0.75 | 0.92 | 0.09 | 0.24 | 0.5 | 10 | 272.1117 | 372.3152 | 336.782 | 272111.7049 | 372315.2394 | 4.0749e-06 | 11.6204 | 336781.9955
16 | 70 | CONCLUIDO | 4.9943 | 20.02 | 17.56 | 131.72 | 1.83 | 8 | 164.19 | 47.83 | 17 | 4 | 29.36 | 20483.57 | 161.08 | 446.27 | 37.21 | 28.73 | 3571.44 | 0.77 | 0.93 | 0.1 | 0.21 | 0.5 | 10 | 270.2818 | 369.8115 | 334.5172 | 270281.796 | 369811.4773 | 4.0872e-06 | 11.5856 | 334517.1889
17 | 70 | CONCLUIDO | 4.9932 | 20.03 | 17.57 | 131.76 | 1.93 | 8 | 165.62 | 47.83 | 18 | 2 | 29.8 | 20660.89 | 160.76 | 446.27 | 37.29 | 28.73 | 3611.64 | 0.77 | 0.93 | 0.1 | 0.21 | 0.5 | 10 | 270.1759 | 369.6666 | 334.3862 | 270175.9205 | 369666.6137 | 4.0863e-06 | 11.5914 | 334386.1509
18 | 70 | CONCLUIDO | 4.9928 | 20.03 | 17.57 | 131.77 | 2.02 | 8 | 167.07 | 47.83 | 19 | 0 | 30.24 | 20838.81 | 161.23 | 446.27 | 37.18 | 28.73 | 3552.56 | 0.77 | 0.93 | 0.1 | 0.21 | 0.5 | 10 | 270.4131 | 369.9911 | 334.6797 | 270413.0823 | 369991.109 | 4.0859e-06 | 11.5914 | 334679.6768

## RESULTADOS_16
Unnamed: 0 | Volume de calda [L] | STATUS | Capacidade operacional [ha/h] | Tempo de missao [h] | Tempo util [h] | Tempo por voo [min] | Autonomia Projetada [h] | N° Voos | MTOW [kg] | Massa Estrutura [kg] | Combustível [kg] | Abastecimentos | Massa gerador | Potência gerador [W] | Combustível consumido [L] | Calda cons [L] | Distância percorrida [km] | Distância Pulverizando [km] | RTL ACUMULADO[m] | EOC [km/km] | EOC [h/h] | Tempo de manobra [h] | Tempo rtl_rtw [h] | V pulv [m/s] | V desloc [m/s] | Preço Total por ha Simples [R$/ha] | Preço Total por ha Presumido [R$/ha] | Preço Total por ha Real [R$/ha] | Preço Total Simples [R$] | Preço Total Presumido [R$] | Prod CAPEX [ha/h/R$] | Dias Trabalhados | Preço Total Real [R$]
0 | 90 | CONCLUIDO | 2.8807 | 34.71 | 24.15 | 6.33 | 0.1 | 229 | 176.73 | 52.44 | 1 | 227 | 33.29 | 22031.19 | 315.11 | 446.36 | 252.87 | 28.73 | 110294.25 | 0.11 | 0.67 | 0.45 | 6.79 | 0.5 | 10 | 638.8417 | 874.0915 | 790.6694 | 638841.7485 | 874091.464 | 2.233e-06 | 20.0868 | 790669.4015
1 | 90 | CONCLUIDO | 3.8641 | 25.88 | 20.08 | 12.68 | 0.2 | 95 | 178.21 | 52.44 | 2 | 93 | 33.77 | 22213.89 | 260.02 | 446.28 | 119.53 | 28.73 | 44295.71 | 0.24 | 0.81 | 0.23 | 2.72 | 0.5 | 10 | 427.7205 | 585.226 | 529.3729 | 427720.479 | 585226.029 | 2.9952e-06 | 14.9769 | 529372.8782
2 | 90 | CONCLUIDO | 4.235 | 23.61 | 19.06 | 19.06 | 0.3 | 60 | 179.7 | 52.44 | 3 | 58 | 34.26 | 22397.24 | 245.13 | 446.27 | 86.05 | 28.73 | 27729.15 | 0.33 | 0.85 | 0.18 | 1.7 | 0.5 | 10 | 379.0462 | 518.6277 | 469.1306 | 379046.1922 | 518627.7225 | 3.2827e-06 | 13.6632 | 469130.6206
3 | 90 | CONCLUIDO | 4.4304 | 22.57 | 18.59 | 25.35 | 0.39 | 44 | 181.19 | 52.44 | 4 | 42 | 34.75 | 22581.25 | 237.32 | 446.29 | 70.64 | 28.73 | 20103.04 | 0.41 | 0.87 | 0.15 | 1.23 | 0.5 | 10 | 356.2023 | 487.3717 | 440.8576 | 356202.2752 | 487371.6675 | 3.4342e-06 | 13.0613 | 440857.5996
4 | 90 | CONCLUIDO | 4.5482 | 21.99 | 18.32 | 31.41 | 0.49 | 35 | 182.69 | 52.44 | 5 | 33 | 35.25 | 22766.06 | 232.41 | 446.27 | 61.94 | 28.73 | 15801.31 | 0.46 | 0.89 | 0.14 | 0.96 | 0.5 | 10 | 347.9261 | 476.0478 | 430.6145 | 347926.0656 | 476047.7924 | 3.5255e-06 | 12.7257 | 430614.4592
5 | 90 | CONCLUIDO | 4.6351 | 21.57 | 18.12 | 37.5 | 0.58 | 29 | 184.19 | 52.44 | 6 | 27 | 35.75 | 22951.43 | 228.44 | 446.27 | 55.48 | 28.73 | 12597.65 | 0.52 | 0.9 | 0.13 | 0.77 | 0.5 | 10 | 333.498 | 456.3067 | 412.7574 | 333497.9825 | 456306.6526 | 3.5929e-06 | 12.4826 | 412757.3861
6 | 90 | CONCLUIDO | 4.6761 | 21.39 | 18.08 | 43.38 | 0.67 | 25 | 185.7 | 52.44 | 7 | 23 | 36.26 | 23137.49 | 225.96 | 446.28 | 54.14 | 28.73 | 11948.71 | 0.53 | 0.9 | 0.12 | 0.72 | 0.5 | 10 | 330.6249 | 452.3756 | 409.2015 | 330624.8849 | 452375.5537 | 3.6247e-06 | 12.3785 | 409201.4658
7 | 90 | CONCLUIDO | 4.74 | 21.1 | 17.93 | 51.23 | 0.76 | 21 | 187.22 | 52.44 | 8 | 19 | 36.78 | 23324.24 | 222.76 | 446.28 | 49.22 | 28.73 | 9512.26 | 0.58 | 0.91 | 0.11 | 0.57 | 0.5 | 10 | 326.3502 | 446.5267 | 403.9108 | 326350.1695 | 446526.6994 | 3.6742e-06 | 12.2106 | 403910.8179
8 | 90 | CONCLUIDO | 4.7693 | 20.97 | 17.87 | 56.44 | 0.85 | 19 | 188.74 | 52.44 | 9 | 17 | 37.3 | 23511.69 | 221.17 | 446.27 | 47.4 | 28.73 | 8607.53 | 0.61 | 0.91 | 0.11 | 0.51 | 0.5 | 10 | 324.3896 | 443.8442 | 401.4843 | 324389.5946 | 443844.1544 | 3.6969e-06 | 12.1354 | 401484.2913
9 | 90 | CONCLUIDO | 4.7985 | 20.84 | 17.81 | 62.88 | 0.93 | 17 | 190.26 | 52.44 | 10 | 15 | 37.82 | 23699.85 | 218.59 | 446.27 | 45.53 | 28.73 | 7686.57 | 0.63 | 0.91 | 0.11 | 0.46 | 0.5 | 10 | 321.9573 | 440.5161 | 398.4739 | 321957.251 | 440516.1146 | 3.7195e-06 | 12.0602 | 398473.8749
10 | 90 | CONCLUIDO | 4.8129 | 20.78 | 17.79 | 66.71 | 1.02 | 16 | 191.79 | 52.44 | 11 | 14 | 38.35 | 23888.73 | 216.23 | 446.27 | 44.56 | 28.73 | 7206.05 | 0.64 | 0.91 | 0.11 | 0.43 | 0.5 | 10 | 320.2474 | 438.1766 | 396.3576 | 320247.3735 | 438176.5847 | 3.7307e-06 | 12.0255 | 396357.6265
11 | 90 | CONCLUIDO | 4.8607 | 20.57 | 17.66 | 75.66 | 1.1 | 14 | 193.33 | 52.44 | 12 | 12 | 38.89 | 24078.33 | 213.93 | 446.28 | 39.8 | 28.73 | 4832.72 | 0.72 | 0.92 | 0.11 | 0.3 | 0.5 | 10 | 317.0606 | 433.8163 | 392.4135 | 317060.6116 | 433816.3165 | 3.7678e-06 | 11.9039 | 392413.4961
12 | 90 | CONCLUIDO | 4.8552 | 20.6 | 17.71 | 81.76 | 1.18 | 13 | 194.88 | 52.44 | 13 | 11 | 39.43 | 24268.67 | 212.47 | 446.27 | 42.28 | 28.73 | 6078.08 | 0.68 | 0.92 | 0.1 | 0.36 | 0.5 | 10 | 316.6374 | 433.2372 | 391.8897 | 316637.3629 | 433237.209 | 3.7635e-06 | 11.9213 | 391889.6578
13 | 90 | CONCLUIDO | 4.875 | 20.51 | 17.67 | 88.33 | 1.27 | 12 | 196.42 | 52.44 | 14 | 10 | 39.98 | 24459.75 | 210.39 | 446.27 | 40.71 | 28.73 | 5299.58 | 0.71 | 0.92 | 0.1 | 0.31 | 0.5 | 10 | 306.5242 | 419.3999 | 379.373 | 306524.2004 | 419399.9339 | 3.7788e-06 | 11.8692 | 379372.9929
14 | 90 | CONCLUIDO | 4.8905 | 20.45 | 17.64 | 96.2 | 1.35 | 11 | 197.98 | 52.44 | 15 | 9 | 40.54 | 24651.58 | 208.39 | 446.27 | 39.67 | 28.73 | 4785.22 | 0.72 | 0.92 | 0.1 | 0.28 | 0.5 | 10 | 304.9799 | 417.287 | 377.4617 | 304979.9423 | 417287.0119 | 3.7909e-06 | 11.8345 | 377461.7251
15 | 90 | CONCLUIDO | 4.8873 | 20.46 | 17.65 | 96.27 | 1.42 | 11 | 199.54 | 52.44 | 16 | 9 | 41.1 | 24844.17 | 206.71 | 446.3 | 40.14 | 28.73 | 5018.99 | 0.72 | 0.92 | 0.1 | 0.29 | 0.5 | 10 | 304.2721 | 416.3185 | 376.5857 | 304272.1233 | 416318.5426 | 3.7884e-06 | 11.8403 | 376585.6852
16 | 90 | CONCLUIDO | 4.9083 | 20.37 | 17.6 | 105.59 | 1.5 | 10 | 201.11 | 52.44 | 17 | 8 | 41.67 | 25037.53 | 205.18 | 446.27 | 38.25 | 28.73 | 4077.64 | 0.75 | 0.92 | 0.1 | 0.24 | 0.5 | 10 | 302.7542 | 414.2416 | 374.707 | 302754.1715 | 414241.614 | 3.8047e-06 | 11.7882 | 374706.9758
17 | 90 | CONCLUIDO | 4.8999 | 20.41 | 17.63 | 105.8 | 1.58 | 10 | 202.68 | 52.44 | 18 | 8 | 42.24 | 25231.66 | 202.28 | 446.27 | 39.64 | 28.73 | 4776.83 | 0.72 | 0.92 | 0.1 | 0.28 | 0.5 | 10 | 301.6522 | 412.7339 | 373.3431 | 301652.204 | 412733.8535 | 3.7981e-06 | 11.8113 | 373343.1138
18 | 90 | CONCLUIDO | 4.9216 | 20.32 | 17.58 | 117.19 | 1.65 | 9 | 204.26 | 52.44 | 19 | 7 | 42.82 | 25426.72 | 201.01 | 446.27 | 37.85 | 28.73 | 3883.2 | 0.76 | 0.92 | 0.09 | 0.22 | 0.5 | 10 | 300.2566 | 410.8243 | 371.6158 | 300256.5912 | 410824.3144 | 3.815e-06 | 11.7593 | 371615.8184
19 | 90 | CONCLUIDO | 4.9181 | 20.33 | 17.59 | 117.28 | 1.73 | 9 | 205.85 | 52.44 | 20 | 7 | 43.41 | 25622.45 | 199.9 | 446.27 | 38.25 | 28.73 | 4086.06 | 0.75 | 0.92 | 0.1 | 0.23 | 0.5 | 10 | 299.8392 | 410.2533 | 371.0993 | 299839.2483 | 410253.2874 | 3.8122e-06 | 11.765 | 371099.2895
20 | 90 | CONCLUIDO | 4.9349 | 20.26 | 17.56 | 131.69 | 1.8 | 8 | 207.45 | 52.44 | 21 | 6 | 44 | 25818.99 | 197.38 | 446.27 | 37.14 | 28.73 | 3534.25 | 0.77 | 0.93 | 0.1 | 0.2 | 0.5 | 10 | 298.0371 | 407.7876 | 368.8689 | 298037.1331 | 407787.554 | 3.8253e-06 | 11.7245 | 368868.8822
21 | 90 | CONCLUIDO | 4.9476 | 20.21 | 17.51 | 131.3 | 1.87 | 8 | 209.05 | 52.44 | 22 | 6 | 44.6 | 26016.35 | 194.51 | 446.27 | 35.38 | 28.73 | 2655.11 | 0.81 | 0.93 | 0.09 | 0.15 | 0.5 | 10 | 296.1409 | 405.1931 | 366.522 | 296140.9093 | 405193.057 | 3.8351e-06 | 11.6956 | 366522.0003
22 | 90 | CONCLUIDO | 4.9527 | 20.19 | 17.52 | 150.19 | 1.94 | 7 | 210.65 | 52.44 | 23 | 5 | 45.21 | 26214.54 | 192.3 | 446.27 | 35.93 | 28.73 | 2932.8 | 0.8 | 0.93 | 0.09 | 0.16 | 0.5 | 10 | 294.9431 | 403.5541 | 365.0395 | 294943.0549 | 403554.0997 | 3.8391e-06 | 11.684 | 365039.4628
23 | 90 | CONCLUIDO | 4.9522 | 20.19 | 17.52 | 150.2 | 2.01 | 7 | 212.27 | 52.44 | 24 | 5 | 45.82 | 26413.56 | 191.97 | 446.28 | 36.04 | 28.73 | 2989.5 | 0.8 | 0.93 | 0.09 | 0.17 | 0.5 | 10 | 294.7959 | 403.3528 | 364.8573 | 294795.9111 | 403352.7711 | 3.8387e-06 | 11.684 | 364857.3487
24 | 90 | CONCLUIDO | 4.949 | 20.21 | 17.54 | 150.31 | 2.08 | 7 | 213.89 | 52.44 | 25 | 5 | 46.44 | 26613.43 | 190.01 | 446.27 | 36.51 | 28.73 | 3222.59 | 0.79 | 0.93 | 0.09 | 0.18 | 0.5 | 10 | 293.9792 | 402.2353 | 363.8466 | 293979.2114 | 402235.3265 | 3.8362e-06 | 11.6956 | 363846.5515
25 | 90 | CONCLUIDO | 4.9523 | 20.19 | 17.52 | 150.2 | 2.14 | 7 | 215.51 | 52.44 | 26 | 3 | 47.07 | 26814.17 | 188.97 | 446.27 | 35.89 | 28.73 | 2916.15 | 0.8 | 0.93 | 0.1 | 0.17 | 0.5 | 10 | 293.3279 | 401.3442 | 363.0405 | 293327.942 | 401344.2309 | 3.8388e-06 | 11.684 | 363040.5008
26 | 90 | CONCLUIDO | 4.956 | 20.18 | 17.51 | 150.07 | 2.21 | 7 | 217.15 | 52.44 | 27 | 2 | 47.71 | 27015.77 | 186.82 | 446.27 | 35.27 | 28.73 | 2606.45 | 0.81 | 0.93 | 0.1 | 0.15 | 0.5 | 10 | 292.1505 | 399.7332 | 361.5832 | 292150.4857 | 399733.1833 | 3.8416e-06 | 11.6782 | 361583.2093
27 | 90 | CONCLUIDO | 4.9757 | 20.1 | 17.46 | 174.64 | 2.27 | 6 | 218.79 | 52.44 | 28 | 1 | 48.35 | 27218.26 | 186.81 | 446.27 | 33.88 | 28.73 | 1916.02 | 0.85 | 0.93 | 0.09 | 0.11 | 0.5 | 10 | 291.4787 | 398.814 | 360.7517 | 291478.6858 | 398813.997 | 3.8569e-06 | 11.6319 | 360751.7489
28 | 90 | CONCLUIDO | 4.9744 | 20.1 | 17.47 | 174.69 | 2.34 | 6 | 220.44 | 52.44 | 29 | 0 | 49 | 27421.64 | 188.08 | 446.27 | 34.01 | 28.73 | 1982.46 | 0.84 | 0.93 | 0.09 | 0.11 | 0.5 | 10 | 292.1572 | 399.7423 | 361.5915 | 292157.1768 | 399742.3384 | 3.8559e-06 | 11.6319 | 361591.4907

## RESULTADOS_0
Unnamed: 0 | Volume de calda [L] | STATUS | Capacidade operacional [ha/h] | Tempo de missao [h] | Tempo util [h] | Tempo por voo [min] | Autonomia Projetada [h] | N° Voos | MTOW [kg] | Massa Estrutura [kg] | Combustível [kg] | Abastecimentos | Massa gerador | Potência gerador [W] | Combustível consumido [L] | Calda cons [L] | Distância percorrida [km] | Distância Pulverizando [km] | RTL ACUMULADO[m] | EOC [km/km] | EOC [h/h] | Tempo de manobra [h] | Tempo rtl_rtw [h] | V pulv [m/s] | V desloc [m/s] | Preço Total por ha Simples [R$/ha] | Preço Total por ha Presumido [R$/ha] | Preço Total por ha Real [R$/ha] | Preço Total Simples [R$] | Preço Total Presumido [R$] | Prod CAPEX [ha/h/R$] | Dias Trabalhados | Preço Total Real [R$]
0 | 10 | CONCLUIDO | 4.7944 | 20.86 | 18.7 | 24.39 | 0.64 | 46 | 26.11 | 12.1 | 1 | 6 | 3.01 | 3454.41 | 53.92 | 446.3 | 72.64 | 28.73 | 21097.34 | 0.4 | 0.87 | 0.21 | 1.34 | 0.5 | 10 | 185.3466 | 253.5993 | 229.3962 | 185346.5593 | 253599.3394 | 5.4816e-06 | 12.0718 | 229396.1743
1 | 10 | CONCLUIDO | 4.7937 | 20.86 | 18.7 | 24.39 | 1.23 | 46 | 27.2 | 12.1 | 2 | 0 | 3.1 | 3588.35 | 56.03 | 446.29 | 72.57 | 28.73 | 21061.27 | 0.4 | 0.87 | 0.21 | 1.34 | 0.5 | 10 | 186.4181 | 255.0655 | 230.7224 | 186418.1143 | 255065.4882 | 5.4808e-06 | 12.0718 | 230722.396

## RESULTADOS_7
Unnamed: 0 | Volume de calda [L] | STATUS | Capacidade operacional [ha/h] | Tempo de missao [h] | Tempo util [h] | Tempo por voo [min] | Autonomia Projetada [h] | N° Voos | MTOW [kg] | Massa Estrutura [kg] | Combustível [kg] | Abastecimentos | Massa gerador | Potência gerador [W] | Combustível consumido [L] | Calda cons [L] | Distância percorrida [km] | Distância Pulverizando [km] | RTL ACUMULADO[m] | EOC [km/km] | EOC [h/h] | Tempo de manobra [h] | Tempo rtl_rtw [h] | V pulv [m/s] | V desloc [m/s] | Preço Total por ha Simples [R$/ha] | Preço Total por ha Presumido [R$/ha] | Preço Total por ha Real [R$/ha] | Preço Total Simples [R$] | Preço Total Presumido [R$] | Prod CAPEX [ha/h/R$] | Dias Trabalhados | Preço Total Real [R$]
0 | 45 | CONCLUIDO | 3.8262 | 26.14 | 21.33 | 9.34 | 0.18 | 137 | 98.71 | 39.72 | 1 | 135 | 12.99 | 12407.75 | 188.18 | 446.31 | 160.41 | 28.73 | 64525.55 | 0.18 | 0.76 | 0.3 | 3.97 | 0.5 | 10 | 358.109 | 489.9805 | 443.2174 | 358108.9675 | 489980.488 | 3.4233e-06 | 15.1273 | 443217.4379
1 | 45 | CONCLUIDO | 4.4896 | 22.27 | 19.05 | 19.05 | 0.35 | 60 | 99.95 | 39.72 | 2 | 58 | 13.24 | 12561.45 | 164.5 | 446.27 | 85.8 | 28.73 | 27606.72 | 0.33 | 0.85 | 0.18 | 1.69 | 0.5 | 10 | 290.7911 | 397.8732 | 359.9008 | 290791.1167 | 397873.2347 | 4.0168e-06 | 12.8877 | 359900.7716
2 | 45 | CONCLUIDO | 4.7107 | 21.23 | 18.44 | 28.37 | 0.52 | 39 | 101.2 | 39.72 | 3 | 37 | 13.49 | 12715.54 | 155.77 | 446.28 | 65.68 | 28.73 | 17651.35 | 0.44 | 0.88 | 0.15 | 1.08 | 0.5 | 10 | 271.044 | 370.8543 | 335.4605 | 271043.9861 | 370854.3393 | 4.2146e-06 | 12.2859 | 335460.5217
3 | 45 | CONCLUIDO | 4.842 | 20.65 | 18.09 | 38.76 | 0.69 | 28 | 102.45 | 39.72 | 4 | 26 | 13.74 | 12870.03 | 149 | 446.27 | 54.18 | 28.73 | 11953.37 | 0.53 | 0.9 | 0.13 | 0.73 | 0.5 | 10 | 263.6057 | 360.6769 | 326.2544 | 263605.6637 | 360676.8985 | 4.3321e-06 | 11.9502 | 326254.4015
4 | 45 | CONCLUIDO | 4.9032 | 20.4 | 17.95 | 48.97 | 0.85 | 22 | 103.71 | 39.72 | 5 | 20 | 14 | 13024.91 | 144.44 | 446.27 | 50.1 | 28.73 | 9944.5 | 0.57 | 0.91 | 0.11 | 0.6 | 0.5 | 10 | 251.9319 | 344.7043 | 311.8062 | 251931.8817 | 344704.315 | 4.3869e-06 | 11.8056 | 311806.2189
5 | 45 | CONCLUIDO | 4.9504 | 20.2 | 17.84 | 59.47 | 1.01 | 18 | 104.97 | 39.72 | 6 | 16 | 14.25 | 13180.19 | 139.66 | 446.27 | 46.45 | 28.73 | 8142 | 0.62 | 0.91 | 0.11 | 0.48 | 0.5 | 10 | 248.3674 | 339.8272 | 307.3946 | 248367.3735 | 339827.1977 | 4.4291e-06 | 11.6898 | 307394.5669
6 | 45 | CONCLUIDO | 4.9884 | 20.05 | 17.75 | 71 | 1.16 | 15 | 106.23 | 39.72 | 7 | 13 | 14.52 | 13335.87 | 135.05 | 446.27 | 43.29 | 28.73 | 6575.86 | 0.66 | 0.92 | 0.11 | 0.39 | 0.5 | 10 | 245.1746 | 335.4587 | 303.443 | 245174.5656 | 335458.657 | 4.4631e-06 | 11.603 | 303442.9536
7 | 45 | CONCLUIDO | 5.0081 | 19.97 | 17.71 | 81.75 | 1.31 | 13 | 107.5 | 39.72 | 8 | 11 | 14.78 | 13491.96 | 130.13 | 446.27 | 42.22 | 28.73 | 6050.56 | 0.68 | 0.92 | 0.1 | 0.35 | 0.5 | 10 | 242.3293 | 331.5657 | 299.9215 | 242329.3169 | 331565.6622 | 4.4807e-06 | 11.5567 | 299921.5008
8 | 45 | CONCLUIDO | 5.0213 | 19.92 | 17.68 | 88.4 | 1.46 | 12 | 108.77 | 39.72 | 9 | 5 | 15.05 | 13648.58 | 127.21 | 446.27 | 40.95 | 28.73 | 5420.5 | 0.7 | 0.92 | 0.11 | 0.32 | 0.5 | 10 | 240.6106 | 329.2141 | 297.7944 | 240610.6415 | 329214.0947 | 4.4925e-06 | 11.5278 | 297794.3636
9 | 45 | CONCLUIDO | 5.0334 | 19.87 | 17.65 | 96.29 | 1.6 | 11 | 110.04 | 39.72 | 10 | 1 | 15.32 | 13805.5 | 126.66 | 446.27 | 39.94 | 28.73 | 4920.92 | 0.72 | 0.92 | 0.11 | 0.3 | 0.5 | 10 | 239.8896 | 328.2276 | 296.902 | 239889.641 | 328227.59 | 4.5034e-06 | 11.4988 | 296902.0095
10 | 45 | CONCLUIDO | 5.0332 | 19.87 | 17.65 | 96.29 | 1.74 | 11 | 111.32 | 39.72 | 11 | 0 | 15.6 | 13962.83 | 128.04 | 446.27 | 39.93 | 28.73 | 4913.44 | 0.72 | 0.92 | 0.11 | 0.3 | 0.5 | 10 | 240.5565 | 329.1401 | 297.7274 | 240556.5441 | 329140.0763 | 4.5032e-06 | 11.4988 | 297727.4093

## RESULTADOS_10
Unnamed: 0 | Volume de calda [L] | STATUS | Capacidade operacional [ha/h] | Tempo de missao [h] | Tempo util [h] | Tempo por voo [min] | Autonomia Projetada [h] | N° Voos | MTOW [kg] | Massa Estrutura [kg] | Combustível [kg] | Abastecimentos | Massa gerador | Potência gerador [W] | Combustível consumido [L] | Calda cons [L] | Distância percorrida [km] | Distância Pulverizando [km] | RTL ACUMULADO[m] | EOC [km/km] | EOC [h/h] | Tempo de manobra [h] | Tempo rtl_rtw [h] | V pulv [m/s] | V desloc [m/s] | Preço Total por ha Simples [R$/ha] | Preço Total por ha Presumido [R$/ha] | Preço Total por ha Real [R$/ha] | Preço Total Simples [R$] | Preço Total Presumido [R$] | Prod CAPEX [ha/h/R$] | Dias Trabalhados | Preço Total Real [R$]
0 | 60 | CONCLUIDO | 3.4834 | 28.71 | 22.28 | 7.96 | 0.14 | 168 | 124.63 | 45 | 1 | 166 | 18.64 | 15605.44 | 230.72 | 446.34 | 191.46 | 28.73 | 79894.89 | 0.15 | 0.73 | 0.35 | 4.92 | 0.5 | 10 | 444.4739 | 608.1487 | 550.1079 | 444473.8589 | 608148.7426 | 2.9434e-06 | 16.6146 | 550107.8801
1 | 60 | CONCLUIDO | 4.2665 | 23.44 | 19.44 | 15.98 | 0.28 | 73 | 125.95 | 45 | 2 | 71 | 18.95 | 15767.7 | 198.54 | 446.29 | 98.54 | 28.73 | 33910.25 | 0.29 | 0.84 | 0.2 | 2.08 | 0.5 | 10 | 335.9432 | 459.6524 | 415.7838 | 335943.2499 | 459652.3753 | 3.6051e-06 | 13.5648 | 415783.7977
2 | 60 | CONCLUIDO | 4.5541 | 21.96 | 18.65 | 24.33 | 0.42 | 46 | 127.27 | 45 | 3 | 44 | 19.27 | 15930.42 | 187.64 | 446.28 | 72.8 | 28.73 | 21177.19 | 0.39 | 0.87 | 0.15 | 1.29 | 0.5 | 10 | 309.7248 | 423.7792 | 383.3343 | 309724.846 | 423779.1985 | 3.8482e-06 | 12.7083 | 383334.3065
3 | 60 | CONCLUIDO | 4.6952 | 21.3 | 18.3 | 32.29 | 0.55 | 34 | 128.59 | 45 | 4 | 32 | 19.59 | 16093.6 | 181.69 | 446.28 | 61.08 | 28.73 | 15372.71 | 0.47 | 0.89 | 0.14 | 0.94 | 0.5 | 10 | 293.363 | 401.3922 | 363.0839 | 293363.0102 | 401392.2128 | 3.9674e-06 | 12.3264 | 363083.9034
4 | 60 | CONCLUIDO | 4.8199 | 20.75 | 17.93 | 39.83 | 0.68 | 27 | 129.92 | 45 | 5 | 25 | 19.92 | 16257.24 | 175.11 | 446.3 | 48.94 | 28.73 | 9341.11 | 0.59 | 0.91 | 0.11 | 0.57 | 0.5 | 10 | 285.7201 | 390.9348 | 353.6246 | 285720.0818 | 390934.821 | 4.0728e-06 | 12.0081 | 353624.5504
5 | 60 | CONCLUIDO | 4.8424 | 20.65 | 17.96 | 48.97 | 0.81 | 22 | 131.25 | 45 | 6 | 20 | 20.25 | 16421.36 | 173.06 | 446.27 | 50.19 | 28.73 | 9989.83 | 0.57 | 0.91 | 0.11 | 0.6 | 0.5 | 10 | 283.9974 | 388.5778 | 351.4925 | 283997.4223 | 388577.8023 | 4.0918e-06 | 11.9502 | 351492.4822
6 | 60 | CONCLUIDO | 4.8792 | 20.5 | 17.88 | 56.46 | 0.93 | 19 | 132.58 | 45 | 7 | 17 | 20.59 | 16585.95 | 169.77 | 446.27 | 47.56 | 28.73 | 8688.55 | 0.6 | 0.91 | 0.11 | 0.52 | 0.5 | 10 | 273.2395 | 373.8584 | 338.1778 | 273239.5112 | 373858.3537 | 4.1229e-06 | 11.8634 | 338177.8372
7 | 60 | CONCLUIDO | 4.9215 | 20.32 | 17.78 | 66.67 | 1.06 | 16 | 133.92 | 45 | 8 | 14 | 20.93 | 16751.02 | 165.49 | 446.27 | 44.31 | 28.73 | 7079 | 0.65 | 0.91 | 0.1 | 0.42 | 0.5 | 10 | 269.8528 | 369.2245 | 333.9862 | 269852.7725 | 369224.4684 | 4.1586e-06 | 11.7593 | 333986.2034
8 | 60 | CONCLUIDO | 4.9545 | 20.18 | 17.69 | 75.83 | 1.18 | 14 | 135.27 | 45 | 9 | 12 | 21.27 | 16916.71 | 162.66 | 446.28 | 41.27 | 28.73 | 5571.57 | 0.7 | 0.92 | 0.11 | 0.34 | 0.5 | 10 | 267.4731 | 365.9685 | 331.041 | 267473.1278 | 365968.5335 | 4.1865e-06 | 11.6782 | 331041.0103
9 | 60 | CONCLUIDO | 4.959 | 20.17 | 17.7 | 81.7 | 1.29 | 13 | 136.61 | 45 | 10 | 11 | 21.61 | 17082.76 | 159.11 | 446.27 | 41.88 | 28.73 | 5878.87 | 0.69 | 0.92 | 0.1 | 0.34 | 0.5 | 10 | 265.6564 | 363.4828 | 328.7925 | 265656.4097 | 363482.8197 | 4.1903e-06 | 11.6725 | 328792.5295
10 | 60 | CONCLUIDO | 4.9686 | 20.13 | 17.69 | 88.44 | 1.41 | 12 | 137.96 | 45 | 11 | 10 | 21.96 | 17249.3 | 156.09 | 446.27 | 41.39 | 28.73 | 5640.04 | 0.69 | 0.92 | 0.1 | 0.33 | 0.5 | 10 | 263.9401 | 361.1345 | 326.6683 | 263940.0849 | 361134.4684 | 4.1984e-06 | 11.6493 | 326668.3016
11 | 60 | CONCLUIDO | 4.9861 | 20.06 | 17.64 | 96.23 | 1.52 | 11 | 139.32 | 45 | 12 | 9 | 22.32 | 17416.34 | 152.2 | 446.27 | 39.89 | 28.73 | 4896.99 | 0.72 | 0.92 | 0.1 | 0.28 | 0.5 | 10 | 261.543 | 357.8547 | 323.7015 | 261543.006 | 357854.6792 | 4.2132e-06 | 11.6088 | 323701.5309
12 | 60 | CONCLUIDO | 4.9888 | 20.05 | 17.66 | 105.94 | 1.63 | 10 | 140.67 | 45 | 13 | 7 | 22.68 | 17583.88 | 149.31 | 446.27 | 40.64 | 28.73 | 5275.02 | 0.71 | 0.92 | 0.09 | 0.3 | 0.5 | 10 | 260.1246 | 355.9139 | 321.946 | 260124.5671 | 355913.9085 | 4.2155e-06 | 11.603 | 321945.9846
13 | 60 | CONCLUIDO | 5.0111 | 19.96 | 17.59 | 117.29 | 1.74 | 9 | 142.04 | 45 | 14 | 2 | 23.04 | 17751.93 | 146.72 | 446.27 | 38.06 | 28.73 | 3988.41 | 0.75 | 0.92 | 0.1 | 0.24 | 0.5 | 10 | 258.2311 | 353.3232 | 319.6025 | 258231.1026 | 353323.187 | 4.2343e-06 | 11.5509 | 319602.5179
14 | 60 | CONCLUIDO | 5.0074 | 19.97 | 17.61 | 117.39 | 1.85 | 9 | 143.4 | 45 | 15 | 1 | 23.41 | 17920.49 | 147.69 | 446.27 | 38.6 | 28.73 | 4261.08 | 0.74 | 0.92 | 0.1 | 0.25 | 0.5 | 10 | 258.8232 | 354.1333 | 320.3353 | 258823.156 | 354133.2605 | 4.2312e-06 | 11.5567 | 320335.2792
15 | 60 | CONCLUIDO | 5.0035 | 19.99 | 17.62 | 117.49 | 1.96 | 9 | 144.77 | 45 | 16 | 0 | 23.78 | 18089.56 | 149.36 | 446.27 | 39.02 | 28.73 | 4467.64 | 0.74 | 0.92 | 0.11 | 0.27 | 0.5 | 10 | 259.7373 | 355.384 | 321.4666 | 259737.2519 | 355383.9669 | 4.2279e-06 | 11.5683 | 321466.6199

## RESULTADOS_14
Unnamed: 0 | Volume de calda [L] | STATUS | Capacidade operacional [ha/h] | Tempo de missao [h] | Tempo util [h] | Tempo por voo [min] | Autonomia Projetada [h] | N° Voos | MTOW [kg] | Massa Estrutura [kg] | Combustível [kg] | Abastecimentos | Massa gerador | Potência gerador [W] | Combustível consumido [L] | Calda cons [L] | Distância percorrida [km] | Distância Pulverizando [km] | RTL ACUMULADO[m] | EOC [km/km] | EOC [h/h] | Tempo de manobra [h] | Tempo rtl_rtw [h] | V pulv [m/s] | V desloc [m/s] | Preço Total por ha Simples [R$/ha] | Preço Total por ha Presumido [R$/ha] | Preço Total por ha Real [R$/ha] | Preço Total Simples [R$] | Preço Total Presumido [R$] | Prod CAPEX [ha/h/R$] | Dias Trabalhados | Preço Total Real [R$]
0 | 80 | CONCLUIDO | 3.074 | 32.53 | 23.5 | 6.78 | 0.11 | 208 | 159.12 | 50.28 | 1 | 206 | 27.84 | 19859.16 | 286.33 | 446.33 | 231.64 | 28.73 | 99785.06 | 0.12 | 0.69 | 0.41 | 6.14 | 0.5 | 10 | 565.1805 | 773.3049 | 699.5018 | 565180.4991 | 773304.8929 | 2.4449e-06 | 18.8252 | 699501.7592
1 | 80 | CONCLUIDO | 3.9931 | 25.04 | 19.88 | 13.56 | 0.22 | 88 | 160.54 | 50.28 | 2 | 86 | 28.26 | 20034.4 | 240 | 446.3 | 112.93 | 28.73 | 41029.74 | 0.25 | 0.82 | 0.22 | 2.52 | 0.5 | 10 | 393.6384 | 538.5934 | 487.1908 | 393638.3574 | 538593.3667 | 3.176e-06 | 14.4907 | 487190.7717
2 | 80 | CONCLUIDO | 4.3349 | 23.07 | 18.94 | 20.29 | 0.33 | 56 | 161.97 | 50.28 | 3 | 54 | 28.69 | 20210.21 | 226.74 | 446.28 | 82.29 | 28.73 | 25869.51 | 0.35 | 0.86 | 0.17 | 1.58 | 0.5 | 10 | 358.7929 | 490.9163 | 444.0639 | 358792.8882 | 490916.2585 | 3.4478e-06 | 13.3507 | 444063.8998
3 | 80 | CONCLUIDO | 4.5155 | 22.15 | 18.5 | 27.07 | 0.43 | 41 | 163.4 | 50.28 | 4 | 39 | 29.12 | 20386.62 | 219.69 | 446.28 | 67.78 | 28.73 | 18688.03 | 0.42 | 0.88 | 0.15 | 1.14 | 0.5 | 10 | 338.2356 | 462.7889 | 418.621 | 338235.6467 | 462788.9337 | 3.5915e-06 | 12.8183 | 418621.0074
4 | 80 | CONCLUIDO | 4.6312 | 21.59 | 18.24 | 34.19 | 0.54 | 32 | 164.83 | 50.28 | 5 | 30 | 29.55 | 20563.61 | 214.66 | 446.28 | 59.21 | 28.73 | 14451.93 | 0.49 | 0.89 | 0.13 | 0.88 | 0.5 | 10 | 322.3278 | 441.0231 | 398.9324 | 322327.7537 | 441023.0527 | 3.6835e-06 | 12.4942 | 398932.4315
5 | 80 | CONCLUIDO | 4.7433 | 21.08 | 17.92 | 41.35 | 0.64 | 26 | 166.27 | 50.28 | 6 | 24 | 29.99 | 20741.2 | 208.93 | 446.28 | 48.98 | 28.73 | 9367.27 | 0.59 | 0.91 | 0.11 | 0.56 | 0.5 | 10 | 314.8078 | 430.734 | 389.6253 | 314807.825 | 430733.9545 | 3.7727e-06 | 12.1991 | 389625.3105
6 | 80 | CONCLUIDO | 4.7456 | 21.07 | 18.01 | 46.97 | 0.74 | 23 | 167.72 | 50.28 | 7 | 21 | 30.44 | 20919.39 | 208.45 | 446.27 | 51.81 | 28.73 | 10794.17 | 0.55 | 0.9 | 0.12 | 0.65 | 0.5 | 10 | 314.7195 | 430.6131 | 389.516 | 314719.5288 | 430613.1438 | 3.7745e-06 | 12.1933 | 389516.0297
7 | 80 | CONCLUIDO | 4.7901 | 20.88 | 17.91 | 53.72 | 0.84 | 20 | 169.17 | 50.28 | 8 | 18 | 30.89 | 21098.19 | 205.73 | 446.28 | 48.65 | 28.73 | 9232.41 | 0.59 | 0.91 | 0.11 | 0.55 | 0.5 | 10 | 311.6778 | 426.4513 | 385.7514 | 311677.8205 | 426451.3442 | 3.8099e-06 | 12.0833 | 385751.4265
8 | 80 | CONCLUIDO | 4.8197 | 20.75 | 17.84 | 59.48 | 0.94 | 18 | 170.62 | 50.28 | 9 | 16 | 31.34 | 21277.6 | 202.61 | 446.27 | 46.52 | 28.73 | 8173.61 | 0.62 | 0.91 | 0.11 | 0.49 | 0.5 | 10 | 309.0191 | 422.8136 | 382.4609 | 309019.1424 | 422813.6235 | 3.8334e-06 | 12.0081 | 382460.8847
9 | 80 | CONCLUIDO | 4.8474 | 20.63 | 17.79 | 66.71 | 1.03 | 16 | 172.08 | 50.28 | 10 | 14 | 31.8 | 21457.64 | 200.38 | 446.27 | 44.68 | 28.73 | 7265.35 | 0.64 | 0.91 | 0.11 | 0.43 | 0.5 | 10 | 306.7729 | 419.7402 | 379.6808 | 306772.9166 | 419740.2384 | 3.8554e-06 | 11.9387 | 379680.8192
10 | 80 | CONCLUIDO | 4.8863 | 20.47 | 17.69 | 75.81 | 1.12 | 14 | 173.55 | 50.28 | 11 | 12 | 32.27 | 21638.31 | 197.64 | 446.27 | 41.13 | 28.73 | 5499.77 | 0.7 | 0.92 | 0.11 | 0.33 | 0.5 | 10 | 295.7709 | 404.6868 | 366.0641 | 295770.9063 | 404686.8025 | 3.8864e-06 | 11.8461 | 366064.0621
11 | 80 | CONCLUIDO | 4.8888 | 20.45 | 17.71 | 81.74 | 1.22 | 13 | 175.02 | 50.28 | 12 | 11 | 32.74 | 21819.6 | 195.36 | 446.28 | 42.24 | 28.73 | 6059.84 | 0.68 | 0.92 | 0.1 | 0.35 | 0.5 | 10 | 294.6201 | 403.1122 | 364.6397 | 294620.0744 | 403112.1835 | 3.8884e-06 | 11.8345 | 364639.7224
12 | 80 | CONCLUIDO | 4.9041 | 20.39 | 17.68 | 88.4 | 1.31 | 12 | 176.49 | 50.28 | 13 | 10 | 33.21 | 22001.54 | 193.55 | 446.31 | 41.13 | 28.73 | 5507.86 | 0.7 | 0.92 | 0.1 | 0.32 | 0.5 | 10 | 293.2144 | 401.1889 | 362.9 | 293214.4302 | 401188.9191 | 3.9005e-06 | 11.7998 | 362900.0117
13 | 80 | CONCLUIDO | 4.9208 | 20.32 | 17.64 | 96.23 | 1.4 | 11 | 177.97 | 50.28 | 14 | 9 | 33.69 | 22184.13 | 190.53 | 446.28 | 39.87 | 28.73 | 4885.54 | 0.72 | 0.92 | 0.1 | 0.28 | 0.5 | 10 | 291.1589 | 398.3765 | 360.356 | 291158.9183 | 398376.477 | 3.9138e-06 | 11.7593 | 360355.9852
14 | 80 | CONCLUIDO | 4.937 | 20.26 | 17.61 | 105.65 | 1.48 | 10 | 179.46 | 50.28 | 15 | 8 | 34.18 | 22367.38 | 188.54 | 446.27 | 38.8 | 28.73 | 4356.95 | 0.74 | 0.92 | 0.1 | 0.25 | 0.5 | 10 | 289.6602 | 396.3258 | 358.5011 | 289660.1811 | 396325.8386 | 3.9267e-06 | 11.7245 | 358501.0568
15 | 80 | CONCLUIDO | 4.9452 | 20.22 | 17.57 | 105.45 | 1.57 | 10 | 180.95 | 50.28 | 16 | 8 | 34.67 | 22551.28 | 186.17 | 446.27 | 37.75 | 28.73 | 3830.13 | 0.76 | 0.92 | 0.09 | 0.22 | 0.5 | 10 | 288.1779 | 394.2977 | 356.6665 | 288177.9043 | 394297.7222 | 3.9332e-06 | 11.7014 | 356666.501
16 | 80 | CONCLUIDO | 4.9511 | 20.2 | 17.58 | 117.22 | 1.65 | 9 | 182.45 | 50.28 | 17 | 7 | 35.17 | 22735.98 | 183.4 | 446.27 | 37.93 | 28.73 | 3925.57 | 0.76 | 0.92 | 0.1 | 0.23 | 0.5 | 10 | 286.6894 | 392.261 | 354.8242 | 286689.359 | 392261.0288 | 3.9379e-06 | 11.6898 | 354824.1868
17 | 80 | CONCLUIDO | 4.9471 | 20.21 | 17.6 | 117.33 | 1.74 | 9 | 183.95 | 50.28 | 18 | 7 | 35.67 | 22921.24 | 182.57 | 446.27 | 38.52 | 28.73 | 4221.24 | 0.75 | 0.92 | 0.1 | 0.24 | 0.5 | 10 | 286.4399 | 391.9197 | 354.5155 | 286439.9304 | 391919.7496 | 3.9347e-06 | 11.6956 | 354515.4788
18 | 80 | CONCLUIDO | 4.9644 | 20.14 | 17.56 | 131.71 | 1.82 | 8 | 185.46 | 50.28 | 19 | 6 | 36.18 | 23107.19 | 179.09 | 446.27 | 37.25 | 28.73 | 3590.37 | 0.77 | 0.93 | 0.09 | 0.2 | 0.5 | 10 | 284.1851 | 388.8346 | 351.7248 | 284185.1419 | 388834.6485 | 3.9485e-06 | 11.6551 | 351724.8154
19 | 80 | CONCLUIDO | 4.9753 | 20.1 | 17.52 | 131.38 | 1.9 | 8 | 186.97 | 50.28 | 20 | 6 | 36.69 | 23293.82 | 175.59 | 446.27 | 35.8 | 28.73 | 2863.87 | 0.8 | 0.93 | 0.09 | 0.16 | 0.5 | 10 | 282.1009 | 385.9829 | 349.1452 | 282100.878 | 385982.8667 | 3.9572e-06 | 11.6319 | 349145.2036
20 | 80 | CONCLUIDO | 4.981 | 20.08 | 17.53 | 150.23 | 1.98 | 7 | 188.49 | 50.28 | 21 | 5 | 37.21 | 23481.16 | 173.25 | 446.27 | 36.14 | 28.73 | 3038.54 | 0.8 | 0.93 | 0.09 | 0.17 | 0.5 | 10 | 280.8424 | 384.261 | 347.5876 | 280842.4072 | 384260.9715 | 3.9617e-06 | 11.6204 | 347587.6437
21 | 80 | CONCLUIDO | 4.9795 | 20.08 | 17.53 | 150.28 | 2.05 | 7 | 190.01 | 50.28 | 22 | 1 | 37.74 | 23669.2 | 173.44 | 446.27 | 36.16 | 28.73 | 3047.53 | 0.79 | 0.93 | 0.1 | 0.17 | 0.5 | 10 | 280.9729 | 384.4395 | 347.7492 | 280972.9043 | 384439.5233 | 3.9605e-06 | 11.6204 | 347749.1548
22 | 80 | CONCLUIDO | 4.9781 | 20.09 | 17.54 | 150.33 | 2.13 | 7 | 191.55 | 50.28 | 23 | 0 | 38.27 | 23857.96 | 174.68 | 446.27 | 36.33 | 28.73 | 3135.45 | 0.79 | 0.93 | 0.1 | 0.18 | 0.5 | 10 | 281.6355 | 385.3461 | 348.5692 | 281635.4604 | 385346.0619 | 3.9594e-06 | 11.6262 | 348569.1746

## RESULTADOS_5
Unnamed: 0 | Volume de calda [L] | STATUS | Capacidade operacional [ha/h] | Tempo de missao [h] | Tempo util [h] | Tempo por voo [min] | Autonomia Projetada [h] | N° Voos | MTOW [kg] | Massa Estrutura [kg] | Combustível [kg] | Abastecimentos | Massa gerador | Potência gerador [W] | Combustível consumido [L] | Calda cons [L] | Distância percorrida [km] | Distância Pulverizando [km] | RTL ACUMULADO[m] | EOC [km/km] | EOC [h/h] | Tempo de manobra [h] | Tempo rtl_rtw [h] | V pulv [m/s] | V desloc [m/s] | Preço Total por ha Simples [R$/ha] | Preço Total por ha Presumido [R$/ha] | Preço Total por ha Real [R$/ha] | Preço Total Simples [R$] | Preço Total Presumido [R$] | Prod CAPEX [ha/h/R$] | Dias Trabalhados | Preço Total Real [R$]
0 | 35 | CONCLUIDO | 4.0735 | 24.55 | 20.68 | 10.79 | 0.22 | 115 | 80.84 | 35.1 | 1 | 113 | 9.74 | 10204.21 | 158.31 | 446.28 | 139.01 | 28.73 | 53932.59 | 0.21 | 0.79 | 0.26 | 3.32 | 0.5 | 10 | 311.6803 | 426.4548 | 385.7546 | 311680.3485 | 426454.8032 | 3.8206e-06 | 14.2072 | 385754.5553
1 | 35 | CONCLUIDO | 4.6443 | 21.53 | 18.76 | 22.07 | 0.43 | 51 | 82.04 | 35.1 | 2 | 49 | 9.94 | 10352.53 | 139.18 | 446.27 | 76.15 | 28.73 | 22825.26 | 0.38 | 0.87 | 0.17 | 1.4 | 0.5 | 10 | 257.672 | 352.5582 | 318.9105 | 257671.9777 | 352558.1676 | 4.356e-06 | 12.4595 | 318910.5109
2 | 35 | CONCLUIDO | 4.8259 | 20.72 | 18.26 | 33.2 | 0.63 | 33 | 83.25 | 35.1 | 3 | 31 | 10.15 | 10501.19 | 131.19 | 446.28 | 60.05 | 28.73 | 14865.29 | 0.48 | 0.89 | 0.13 | 0.9 | 0.5 | 10 | 248.5466 | 340.0724 | 307.6164 | 248546.5728 | 340072.386 | 4.5263e-06 | 11.9907 | 307616.3548
3 | 35 | CONCLUIDO | 4.9153 | 20.34 | 18.04 | 45.1 | 0.83 | 24 | 84.46 | 35.1 | 4 | 22 | 10.36 | 10650.22 | 125.19 | 446.27 | 52.99 | 28.73 | 11380.94 | 0.54 | 0.9 | 0.12 | 0.68 | 0.5 | 10 | 235.814 | 322.6511 | 291.8578 | 235814.0022 | 322651.1212 | 4.6102e-06 | 11.7708 | 291857.751
4 | 35 | CONCLUIDO | 4.9875 | 20.05 | 17.85 | 59.49 | 1.02 | 18 | 85.67 | 35.1 | 5 | 16 | 10.57 | 10799.59 | 118 | 446.27 | 46.73 | 28.73 | 8280.05 | 0.61 | 0.91 | 0.11 | 0.49 | 0.5 | 10 | 230.6422 | 315.5748 | 285.4568 | 230642.1871 | 315574.8156 | 4.6779e-06 | 11.603 | 285456.7981
5 | 35 | CONCLUIDO | 5.024 | 19.9 | 17.75 | 71.02 | 1.21 | 15 | 86.88 | 35.1 | 6 | 7 | 10.78 | 10949.33 | 112.78 | 446.27 | 43.19 | 28.73 | 6525.59 | 0.67 | 0.92 | 0.11 | 0.4 | 0.5 | 10 | 227.3142 | 311.0214 | 281.3379 | 227314.2342 | 311021.3637 | 4.7121e-06 | 11.5162 | 281337.9213
6 | 35 | CONCLUIDO | 5.0284 | 19.89 | 17.75 | 76.09 | 1.39 | 14 | 88.1 | 35.1 | 7 | 0 | 11 | 11099.43 | 112.59 | 446.29 | 42.84 | 28.73 | 6354.69 | 0.67 | 0.92 | 0.12 | 0.4 | 0.5 | 10 | 227.1485 | 310.7945 | 281.1327 | 227148.4506 | 310794.5313 | 4.7163e-06 | 11.5104 | 281132.7374

## RESULTADOS_8
Unnamed: 0 | Volume de calda [L] | STATUS | Capacidade operacional [ha/h] | Tempo de missao [h] | Tempo util [h] | Tempo por voo [min] | Autonomia Projetada [h] | N° Voos | MTOW [kg] | Massa Estrutura [kg] | Combustível [kg] | Abastecimentos | Massa gerador | Potência gerador [W] | Combustível consumido [L] | Calda cons [L] | Distância percorrida [km] | Distância Pulverizando [km] | RTL ACUMULADO[m] | EOC [km/km] | EOC [h/h] | Tempo de manobra [h] | Tempo rtl_rtw [h] | V pulv [m/s] | V desloc [m/s] | Preço Total por ha Simples [R$/ha] | Preço Total por ha Presumido [R$/ha] | Preço Total por ha Real [R$/ha] | Preço Total Simples [R$] | Preço Total Presumido [R$] | Prod CAPEX [ha/h/R$] | Dias Trabalhados | Preço Total Real [R$]
0 | 50 | CONCLUIDO | 3.7119 | 26.94 | 21.64 | 8.83 | 0.16 | 147 | 107.41 | 41.65 | 1 | 145 | 14.77 | 13481.73 | 202.38 | 446.29 | 170.43 | 28.73 | 69486.57 | 0.17 | 0.75 | 0.31 | 4.28 | 0.5 | 10 | 385.7529 | 527.8042 | 477.4313 | 385752.9262 | 527804.1718 | 3.2535e-06 | 15.5903 | 477431.2824
1 | 50 | CONCLUIDO | 4.4069 | 22.69 | 19.21 | 17.73 | 0.32 | 65 | 108.68 | 41.65 | 2 | 63 | 15.03 | 13638.32 | 176.55 | 446.3 | 90.9 | 28.73 | 30131.21 | 0.32 | 0.85 | 0.19 | 1.85 | 0.5 | 10 | 303.7538 | 415.6093 | 375.9442 | 303753.7866 | 415609.3314 | 3.8627e-06 | 13.1308 | 375944.1602
2 | 50 | CONCLUIDO | 4.6618 | 21.45 | 18.5 | 27.08 | 0.48 | 41 | 109.96 | 41.65 | 3 | 39 | 15.31 | 13795.21 | 166.85 | 446.27 | 67.92 | 28.73 | 18759.44 | 0.42 | 0.88 | 0.15 | 1.15 | 0.5 | 10 | 281.3082 | 384.8983 | 348.1642 | 281308.2189 | 384898.3155 | 4.0861e-06 | 12.4132 | 348164.1605
3 | 50 | CONCLUIDO | 4.7907 | 20.87 | 18.17 | 36.34 | 0.63 | 30 | 111.23 | 41.65 | 4 | 28 | 15.58 | 13952.52 | 160.63 | 446.28 | 57.01 | 28.73 | 13358.01 | 0.5 | 0.89 | 0.13 | 0.81 | 0.5 | 10 | 274.0749 | 375.0013 | 339.2117 | 274074.8507 | 375001.3021 | 4.1991e-06 | 12.0775 | 339211.7042
4 | 50 | CONCLUIDO | 4.8529 | 20.61 | 18.04 | 45.09 | 0.78 | 24 | 112.51 | 41.65 | 5 | 22 | 15.86 | 14110.24 | 156.78 | 446.32 | 52.86 | 28.73 | 11315.89 | 0.54 | 0.9 | 0.12 | 0.68 | 0.5 | 10 | 270.1889 | 369.6843 | 334.4022 | 270188.8662 | 369684.3266 | 4.2536e-06 | 11.9271 | 334402.1733
5 | 50 | CONCLUIDO | 4.9038 | 20.39 | 17.91 | 53.73 | 0.93 | 20 | 113.79 | 41.65 | 6 | 18 | 16.14 | 14268.39 | 152.22 | 446.29 | 48.64 | 28.73 | 9223.07 | 0.59 | 0.91 | 0.11 | 0.55 | 0.5 | 10 | 258.6243 | 353.8611 | 320.0891 | 258624.2712 | 353861.1375 | 4.2982e-06 | 11.7998 | 320089.1272
6 | 50 | CONCLUIDO | 4.9592 | 20.16 | 17.77 | 66.65 | 1.07 | 16 | 115.08 | 41.65 | 7 | 14 | 16.43 | 14426.96 | 146.7 | 446.27 | 44.2 | 28.73 | 7025.73 | 0.65 | 0.91 | 0.1 | 0.41 | 0.5 | 10 | 254.4002 | 348.0816 | 314.8612 | 254400.2092 | 348081.5896 | 4.3468e-06 | 11.6667 | 314861.1712
7 | 50 | CONCLUIDO | 4.9949 | 20.02 | 17.67 | 75.74 | 1.21 | 14 | 116.37 | 41.65 | 8 | 12 | 16.72 | 14585.96 | 143.46 | 446.27 | 40.53 | 28.73 | 5200.19 | 0.71 | 0.92 | 0.11 | 0.32 | 0.5 | 10 | 251.8617 | 344.6083 | 311.7194 | 251861.7351 | 344608.3373 | 4.378e-06 | 11.5856 | 311719.4013
8 | 50 | CONCLUIDO | 5.0064 | 19.97 | 17.67 | 88.36 | 1.35 | 12 | 117.66 | 41.65 | 9 | 10 | 17.01 | 14745.39 | 138.17 | 446.27 | 40.86 | 28.73 | 5373.24 | 0.7 | 0.92 | 0.1 | 0.31 | 0.5 | 10 | 249.0649 | 340.7816 | 308.2579 | 249064.9054 | 340781.5916 | 4.3881e-06 | 11.5567 | 308257.8748
9 | 50 | CONCLUIDO | 5.0192 | 19.92 | 17.64 | 96.23 | 1.48 | 11 | 118.96 | 41.65 | 10 | 7 | 17.31 | 14905.25 | 134.76 | 446.27 | 39.78 | 28.73 | 4840.93 | 0.72 | 0.92 | 0.1 | 0.28 | 0.5 | 10 | 247.1011 | 338.0946 | 305.8273 | 247101.0592 | 338094.5706 | 4.3993e-06 | 11.5278 | 305827.2993
10 | 50 | CONCLUIDO | 5.0148 | 19.94 | 17.66 | 96.33 | 1.61 | 11 | 120.26 | 41.65 | 11 | 2 | 17.61 | 15065.56 | 133.25 | 446.27 | 40.16 | 28.73 | 5028.94 | 0.72 | 0.92 | 0.11 | 0.3 | 0.5 | 10 | 246.5008 | 337.2732 | 305.0844 | 246500.775 | 337273.2351 | 4.3955e-06 | 11.5394 | 305084.3509
11 | 50 | CONCLUIDO | 5.0333 | 19.87 | 17.61 | 105.66 | 1.74 | 10 | 121.56 | 41.65 | 12 | 0 | 17.91 | 15226.31 | 134.22 | 446.27 | 38.46 | 28.73 | 4184.16 | 0.75 | 0.92 | 0.11 | 0.25 | 0.5 | 10 | 246.3303 | 337.04 | 304.8734 | 246330.3481 | 337040.0495 | 4.4117e-06 | 11.4988 | 304873.4202

## RESULTADOS_3
Unnamed: 0 | Volume de calda [L] | STATUS | Capacidade operacional [ha/h] | Tempo de missao [h] | Tempo util [h] | Tempo por voo [min] | Autonomia Projetada [h] | N° Voos | MTOW [kg] | Massa Estrutura [kg] | Combustível [kg] | Abastecimentos | Massa gerador | Potência gerador [W] | Combustível consumido [L] | Calda cons [L] | Distância percorrida [km] | Distância Pulverizando [km] | RTL ACUMULADO[m] | EOC [km/km] | EOC [h/h] | Tempo de manobra [h] | Tempo rtl_rtw [h] | V pulv [m/s] | V desloc [m/s] | Preço Total por ha Simples [R$/ha] | Preço Total por ha Presumido [R$/ha] | Preço Total por ha Real [R$/ha] | Preço Total Simples [R$] | Preço Total Presumido [R$] | Prod CAPEX [ha/h/R$] | Dias Trabalhados | Preço Total Real [R$]
0 | 25 | CONCLUIDO | 4.342 | 23.03 | 19.97 | 13.17 | 0.28 | 91 | 61.76 | 28.92 | 1 | 89 | 6.84 | 7851.41 | 125 | 446.27 | 115.74 | 28.73 | 42421.35 | 0.25 | 0.81 | 0.23 | 2.61 | 0.5 | 10 | 265.7689 | 363.6367 | 328.9317 | 265768.8726 | 363636.6964 | 4.3208e-06 | 13.3275 | 328931.7205
1 | 25 | CONCLUIDO | 4.7924 | 20.87 | 18.5 | 27.07 | 0.55 | 41 | 62.92 | 28.92 | 2 | 39 | 7 | 7994.37 | 109.88 | 446.29 | 67.8 | 28.73 | 18699.68 | 0.42 | 0.88 | 0.15 | 1.14 | 0.5 | 10 | 230.8658 | 315.8808 | 285.7336 | 230865.8478 | 315880.838 | 4.769e-06 | 12.0775 | 285733.6142
2 | 25 | CONCLUIDO | 4.9468 | 20.22 | 18.07 | 43.37 | 0.81 | 25 | 64.08 | 28.92 | 3 | 23 | 7.16 | 8137.65 | 100.52 | 446.27 | 53.77 | 28.73 | 11762.58 | 0.53 | 0.9 | 0.13 | 0.71 | 0.5 | 10 | 215.4251 | 294.7541 | 266.6232 | 215425.0616 | 294754.0732 | 4.9227e-06 | 11.7014 | 266623.1581
3 | 25 | CONCLUIDO | 5.0128 | 19.95 | 17.89 | 56.49 | 1.07 | 19 | 65.25 | 28.92 | 4 | 2 | 7.33 | 8281.25 | 94.74 | 446.27 | 47.34 | 28.73 | 8580.71 | 0.61 | 0.91 | 0.13 | 0.53 | 0.5 | 10 | 211.3514 | 289.1802 | 261.5813 | 211351.3521 | 289180.2441 | 4.9883e-06 | 11.5451 | 261581.2874
4 | 25 | CONCLUIDO | 5.0137 | 19.95 | 17.89 | 56.48 | 1.31 | 19 | 66.42 | 28.92 | 5 | 0 | 7.49 | 8425.16 | 96.31 | 446.27 | 47.07 | 28.73 | 8446.46 | 0.61 | 0.91 | 0.13 | 0.53 | 0.5 | 10 | 212.0957 | 290.1986 | 262.5025 | 212095.6627 | 290198.6426 | 4.9892e-06 | 11.5451 | 262502.4915

## RESULTADOS_15
Unnamed: 0 | Volume de calda [L] | STATUS | Capacidade operacional [ha/h] | Tempo de missao [h] | Tempo util [h] | Tempo por voo [min] | Autonomia Projetada [h] | N° Voos | MTOW [kg] | Massa Estrutura [kg] | Combustível [kg] | Abastecimentos | Massa gerador | Potência gerador [W] | Combustível consumido [L] | Calda cons [L] | Distância percorrida [km] | Distância Pulverizando [km] | RTL ACUMULADO[m] | EOC [km/km] | EOC [h/h] | Tempo de manobra [h] | Tempo rtl_rtw [h] | V pulv [m/s] | V desloc [m/s] | Preço Total por ha Simples [R$/ha] | Preço Total por ha Presumido [R$/ha] | Preço Total por ha Real [R$/ha] | Preço Total Simples [R$] | Preço Total Presumido [R$] | Prod CAPEX [ha/h/R$] | Dias Trabalhados | Preço Total Real [R$]
0 | 85 | CONCLUIDO | 2.9726 | 33.64 | 23.85 | 6.53 | 0.11 | 219 | 167.88 | 51.39 | 1 | 217 | 30.49 | 20939.59 | 300.86 | 446.39 | 243.05 | 28.73 | 105434.24 | 0.12 | 0.68 | 0.43 | 6.49 | 0.5 | 10 | 601.8132 | 823.4273 | 744.8406 | 601813.175 | 823427.3362 | 2.3333e-06 | 19.4676 | 744840.5869
1 | 85 | CONCLUIDO | 3.9332 | 25.42 | 19.97 | 13.17 | 0.21 | 91 | 169.33 | 51.39 | 2 | 89 | 30.94 | 21118.46 | 249.85 | 446.3 | 115.69 | 28.73 | 42396.37 | 0.25 | 0.81 | 0.23 | 2.61 | 0.5 | 10 | 414.3558 | 566.9399 | 512.832 | 414355.8357 | 566939.9344 | 3.0874e-06 | 14.7106 | 512831.9828
2 | 85 | CONCLUIDO | 4.2853 | 23.34 | 19 | 19.65 | 0.31 | 58 | 170.79 | 51.39 | 3 | 56 | 31.4 | 21297.94 | 235.96 | 446.27 | 84.09 | 28.73 | 26761.05 | 0.34 | 0.86 | 0.17 | 1.64 | 0.5 | 10 | 368.9396 | 504.7994 | 456.6221 | 368939.5926 | 504799.427 | 3.3637e-06 | 13.5069 | 456622.0782
3 | 85 | CONCLUIDO | 4.4788 | 22.33 | 18.53 | 26.47 | 0.41 | 42 | 172.25 | 51.39 | 4 | 40 | 31.86 | 21478.05 | 228.31 | 446.27 | 69 | 28.73 | 19297.33 | 0.42 | 0.88 | 0.15 | 1.17 | 0.5 | 10 | 346.722 | 474.4004 | 429.1243 | 346722.0398 | 474400.3912 | 3.5156e-06 | 12.9225 | 429124.2837
4 | 85 | CONCLUIDO | 4.5963 | 21.76 | 18.27 | 33.21 | 0.51 | 33 | 173.71 | 51.39 | 5 | 31 | 32.32 | 21658.78 | 223.29 | 446.28 | 60.08 | 28.73 | 14878.68 | 0.48 | 0.89 | 0.13 | 0.91 | 0.5 | 10 | 338.9094 | 463.7108 | 419.4549 | 338909.3841 | 463710.771 | 3.6079e-06 | 12.5926 | 419454.8658
5 | 85 | CONCLUIDO | 4.6827 | 21.36 | 18.03 | 38.64 | 0.61 | 28 | 175.18 | 51.39 | 6 | 26 | 32.79 | 21840.16 | 219 | 446.27 | 52.19 | 28.73 | 10960.04 | 0.55 | 0.9 | 0.13 | 0.68 | 0.5 | 10 | 324.5017 | 443.9976 | 401.6231 | 324501.7382 | 443997.5942 | 3.6757e-06 | 12.3611 | 401623.087
6 | 85 | CONCLUIDO | 4.7115 | 21.22 | 18.04 | 45.1 | 0.7 | 24 | 176.66 | 51.39 | 7 | 22 | 33.27 | 22022.17 | 217.36 | 446.28 | 52.91 | 28.73 | 11341.64 | 0.54 | 0.9 | 0.12 | 0.68 | 0.5 | 10 | 322.702 | 441.5352 | 399.3957 | 322702.0497 | 441535.181 | 3.6983e-06 | 12.2801 | 399395.683
7 | 85 | CONCLUIDO | 4.7567 | 21.02 | 17.94 | 51.25 | 0.8 | 21 | 178.14 | 51.39 | 8 | 19 | 33.75 | 22204.83 | 214.46 | 446.27 | 49.48 | 28.73 | 9638.39 | 0.58 | 0.91 | 0.12 | 0.58 | 0.5 | 10 | 319.4531 | 437.0899 | 395.3746 | 319453.1227 | 437089.8558 | 3.7338e-06 | 12.1644 | 395374.6134
8 | 85 | CONCLUIDO | 4.7995 | 20.84 | 17.85 | 59.51 | 0.89 | 18 | 179.63 | 51.39 | 9 | 16 | 34.24 | 22388.15 | 211.78 | 446.28 | 46.8 | 28.73 | 8315.26 | 0.61 | 0.91 | 0.11 | 0.5 | 0.5 | 10 | 316.4785 | 433.0199 | 391.6931 | 316478.5364 | 433019.8955 | 3.7674e-06 | 12.0602 | 391693.0844
9 | 85 | CONCLUIDO | 4.8321 | 20.7 | 17.78 | 66.68 | 0.98 | 16 | 181.12 | 51.39 | 10 | 14 | 34.73 | 22572.13 | 208.88 | 446.27 | 44.51 | 28.73 | 7177.78 | 0.65 | 0.91 | 0.1 | 0.42 | 0.5 | 10 | 313.6441 | 429.1417 | 388.185 | 313644.0719 | 429141.6562 | 3.7929e-06 | 11.9792 | 388184.9788
10 | 85 | CONCLUIDO | 4.8457 | 20.64 | 17.76 | 71.02 | 1.07 | 15 | 182.62 | 51.39 | 11 | 13 | 35.22 | 22756.91 | 207.46 | 446.27 | 43.59 | 28.73 | 6724.52 | 0.66 | 0.92 | 0.11 | 0.4 | 0.5 | 10 | 312.4621 | 427.5244 | 386.7221 | 312462.0711 | 427524.3906 | 3.8036e-06 | 11.9444 | 386722.0628
11 | 85 | CONCLUIDO | 4.8514 | 20.61 | 17.77 | 76.14 | 1.16 | 14 | 184.12 | 51.39 | 12 | 12 | 35.73 | 22942.24 | 205.48 | 446.27 | 44.28 | 28.73 | 7073.45 | 0.65 | 0.92 | 0.1 | 0.41 | 0.5 | 10 | 311.3254 | 425.9691 | 385.3152 | 311325.3622 | 425969.0952 | 3.8081e-06 | 11.9271 | 385315.2026
12 | 85 | CONCLUIDO | 4.8709 | 20.53 | 17.72 | 81.77 | 1.24 | 13 | 185.63 | 51.39 | 13 | 11 | 36.24 | 23128.27 | 203.55 | 446.27 | 42.4 | 28.73 | 6138.89 | 0.68 | 0.92 | 0.1 | 0.36 | 0.5 | 10 | 309.6468 | 423.6725 | 383.2377 | 309646.8281 | 423672.4509 | 3.8234e-06 | 11.8808 | 383237.7468
13 | 85 | CONCLUIDO | 4.8876 | 20.46 | 17.68 | 88.4 | 1.33 | 12 | 187.14 | 51.39 | 14 | 10 | 36.75 | 23314.98 | 201.72 | 446.27 | 41.2 | 28.73 | 5546.3 | 0.7 | 0.92 | 0.1 | 0.32 | 0.5 | 10 | 299.836 | 410.2488 | 371.0953 | 299835.9858 | 410248.8237 | 3.8365e-06 | 11.8403 | 371095.2517
14 | 85 | CONCLUIDO | 4.9076 | 20.38 | 17.63 | 96.17 | 1.41 | 11 | 188.66 | 51.39 | 15 | 9 | 37.27 | 23502.4 | 198.49 | 446.27 | 39.54 | 28.73 | 4721.02 | 0.73 | 0.92 | 0.1 | 0.27 | 0.5 | 10 | 297.5272 | 407.0899 | 368.2378 | 297527.2203 | 407089.8688 | 3.8522e-06 | 11.794 | 368237.7831
15 | 85 | CONCLUIDO | 4.9235 | 20.31 | 17.6 | 105.59 | 1.49 | 10 | 190.19 | 51.39 | 16 | 8 | 37.79 | 23690.52 | 196.79 | 446.27 | 38.37 | 28.73 | 4141.78 | 0.75 | 0.92 | 0.1 | 0.24 | 0.5 | 10 | 296.1561 | 405.2138 | 366.5408 | 296156.095 | 405213.8346 | 3.8647e-06 | 11.7535 | 366540.795
16 | 85 | CONCLUIDO | 4.9133 | 20.35 | 17.64 | 105.85 | 1.57 | 10 | 191.72 | 51.39 | 17 | 8 | 38.33 | 23879.37 | 195.21 | 446.27 | 40.05 | 28.73 | 4978.03 | 0.72 | 0.92 | 0.09 | 0.28 | 0.5 | 10 | 295.7726 | 404.6891 | 366.0661 | 295772.58 | 404689.0926 | 3.8567e-06 | 11.7766 | 366066.1336
17 | 85 | CONCLUIDO | 4.9365 | 20.26 | 17.58 | 117.2 | 1.65 | 9 | 193.26 | 51.39 | 18 | 7 | 38.86 | 24068.93 | 192.06 | 446.27 | 37.84 | 28.73 | 3878.36 | 0.76 | 0.92 | 0.1 | 0.22 | 0.5 | 10 | 293.4166 | 401.4655 | 363.1502 | 293416.5516 | 401465.4705 | 3.8749e-06 | 11.7245 | 363150.1695
18 | 85 | CONCLUIDO | 4.9313 | 20.28 | 17.6 | 117.34 | 1.73 | 9 | 194.8 | 51.39 | 19 | 7 | 39.41 | 24259.23 | 191.05 | 446.27 | 38.58 | 28.73 | 4251.71 | 0.74 | 0.92 | 0.1 | 0.24 | 0.5 | 10 | 293.1176 | 401.0564 | 362.7801 | 293117.5642 | 401056.3828 | 3.8708e-06 | 11.7361 | 362780.1245
19 | 85 | CONCLUIDO | 4.9495 | 20.2 | 17.56 | 131.7 | 1.81 | 8 | 196.35 | 51.39 | 20 | 6 | 39.96 | 24450.27 | 188.27 | 446.27 | 37.21 | 28.73 | 3568.76 | 0.77 | 0.93 | 0.09 | 0.2 | 0.5 | 10 | 291.1507 | 398.3653 | 360.3459 | 291150.7444 | 398365.2932 | 3.8851e-06 | 11.6898 | 360345.8687
20 | 85 | CONCLUIDO | 4.9622 | 20.15 | 17.51 | 131.31 | 1.88 | 8 | 197.9 | 51.39 | 21 | 6 | 40.51 | 24642.07 | 184.96 | 446.27 | 35.51 | 28.73 | 2719.75 | 0.81 | 0.93 | 0.09 | 0.15 | 0.5 | 10 | 289.0637 | 395.5097 | 357.7628 | 289063.6608 | 395509.6533 | 3.8951e-06 | 11.6609 | 357762.7671
21 | 85 | CONCLUIDO | 4.9683 | 20.13 | 17.52 | 150.15 | 1.96 | 7 | 199.46 | 51.39 | 22 | 5 | 41.07 | 24834.62 | 183.01 | 446.27 | 35.84 | 28.73 | 2891.98 | 0.8 | 0.93 | 0.09 | 0.16 | 0.5 | 10 | 287.9748 | 394.0199 | 356.4152 | 287974.8282 | 394019.8645 | 3.8999e-06 | 11.6493 | 356415.1616
22 | 85 | CONCLUIDO | 4.9627 | 20.15 | 17.54 | 150.35 | 2.03 | 7 | 201.03 | 51.39 | 23 | 5 | 41.64 | 25027.94 | 182.35 | 446.27 | 36.72 | 28.73 | 3327.52 | 0.78 | 0.93 | 0.09 | 0.18 | 0.5 | 10 | 287.8533 | 393.8536 | 356.2648 | 287853.3249 | 393853.6183 | 3.8955e-06 | 11.6609 | 356264.7817
23 | 85 | CONCLUIDO | 4.9663 | 20.14 | 17.53 | 150.22 | 2.1 | 7 | 202.61 | 51.39 | 24 | 2 | 42.21 | 25222.04 | 181.47 | 446.27 | 35.92 | 28.73 | 2930.02 | 0.8 | 0.93 | 0.1 | 0.17 | 0.5 | 10 | 287.3034 | 393.1012 | 355.5842 | 287303.4187 | 393101.2124 | 3.8983e-06 | 11.6551 | 355584.1844
24 | 85 | CONCLUIDO | 4.9652 | 20.14 | 17.53 | 150.26 | 2.17 | 7 | 204.19 | 51.39 | 25 | 1 | 42.79 | 25417.05 | 181.07 | 446.27 | 36.09 | 28.73 | 3015.61 | 0.8 | 0.93 | 0.1 | 0.17 | 0.5 | 10 | 287.1379 | 392.8747 | 355.3793 | 287137.8771 | 392874.7111 | 3.8974e-06 | 11.6551 | 355379.3001
25 | 85 | CONCLUIDO | 4.9639 | 20.15 | 17.54 | 150.31 | 2.24 | 7 | 205.77 | 51.39 | 26 | 0 | 43.38 | 25612.75 | 181.96 | 446.28 | 36.22 | 28.73 | 3080.19 | 0.79 | 0.93 | 0.1 | 0.18 | 0.5 | 10 | 287.6312 | 393.5497 | 355.9898 | 287631.1863 | 393549.6785 | 3.8964e-06 | 11.6609 | 355989.8496

## RESULTADOS_2
Unnamed: 0 | Volume de calda [L] | STATUS | Capacidade operacional [ha/h] | Tempo de missao [h] | Tempo util [h] | Tempo por voo [min] | Autonomia Projetada [h] | N° Voos | MTOW [kg] | Massa Estrutura [kg] | Combustível [kg] | Abastecimentos | Massa gerador | Potência gerador [W] | Combustível consumido [L] | Calda cons [L] | Distância percorrida [km] | Distância Pulverizando [km] | RTL ACUMULADO[m] | EOC [km/km] | EOC [h/h] | Tempo de manobra [h] | Tempo rtl_rtw [h] | V pulv [m/s] | V desloc [m/s] | Preço Total por ha Simples [R$/ha] | Preço Total por ha Presumido [R$/ha] | Preço Total por ha Real [R$/ha] | Preço Total Simples [R$] | Preço Total Presumido [R$] | Prod CAPEX [ha/h/R$] | Dias Trabalhados | Preço Total Real [R$]
0 | 20 | CONCLUIDO | 4.4925 | 22.26 | 19.57 | 15.25 | 0.34 | 77 | 51.33 | 24.83 | 1 | 75 | 5.51 | 6564.78 | 105.71 | 446.35 | 102.78 | 28.73 | 36009.25 | 0.28 | 0.83 | 0.21 | 2.21 | 0.5 | 10 | 238.3305 | 326.0943 | 294.9723 | 238330.4662 | 326094.2582 | 4.6381e-06 | 12.8819 | 294972.2799
1 | 20 | CONCLUIDO | 4.8875 | 20.46 | 18.3 | 32.29 | 0.66 | 34 | 52.47 | 24.83 | 2 | 32 | 5.64 | 6705.1 | 91.08 | 446.3 | 61.12 | 28.73 | 15395.39 | 0.47 | 0.89 | 0.14 | 0.94 | 0.5 | 10 | 207.3745 | 283.739 | 256.6593 | 207374.5086 | 283738.9514 | 5.0459e-06 | 11.8403 | 256659.3041
2 | 20 | CONCLUIDO | 4.9753 | 20.1 | 18.06 | 45.15 | 0.97 | 24 | 53.61 | 24.83 | 3 | 2 | 5.78 | 6845.59 | 84.93 | 446.28 | 52.74 | 28.73 | 11257.2 | 0.54 | 0.9 | 0.14 | 0.7 | 0.5 | 10 | 202.7962 | 277.4747 | 250.9929 | 202796.1733 | 277474.671 | 5.1365e-06 | 11.6319 | 250992.8778
3 | 20 | CONCLUIDO | 4.97 | 20.12 | 18.08 | 45.2 | 1.27 | 24 | 54.75 | 24.83 | 4 | 0 | 5.92 | 6986.39 | 86.77 | 446.28 | 53.39 | 28.73 | 11578.52 | 0.54 | 0.9 | 0.15 | 0.72 | 0.5 | 10 | 203.7904 | 278.835 | 252.2234 | 203790.4216 | 278835.0455 | 5.131e-06 | 11.6435 | 252223.4201

## RESULTADOS_11
Unnamed: 0 | Volume de calda [L] | STATUS | Capacidade operacional [ha/h] | Tempo de missao [h] | Tempo util [h] | Tempo por voo [min] | Autonomia Projetada [h] | N° Voos | MTOW [kg] | Massa Estrutura [kg] | Combustível [kg] | Abastecimentos | Massa gerador | Potência gerador [W] | Combustível consumido [L] | Calda cons [L] | Distância percorrida [km] | Distância Pulverizando [km] | RTL ACUMULADO[m] | EOC [km/km] | EOC [h/h] | Tempo de manobra [h] | Tempo rtl_rtw [h] | V pulv [m/s] | V desloc [m/s] | Preço Total por ha Simples [R$/ha] | Preço Total por ha Presumido [R$/ha] | Preço Total por ha Real [R$/ha] | Preço Total Simples [R$] | Preço Total Presumido [R$] | Prod CAPEX [ha/h/R$] | Dias Trabalhados | Preço Total Real [R$]
0 | 65 | CONCLUIDO | 3.3774 | 29.61 | 22.58 | 7.61 | 0.13 | 178 | 133.21 | 46.47 | 1 | 176 | 20.75 | 16663.42 | 244.52 | 446.3 | 201.47 | 28.73 | 84851.95 | 0.14 | 0.72 | 0.36 | 5.22 | 0.5 | 10 | 466.7974 | 638.6928 | 577.7369 | 466797.4189 | 638692.8221 | 2.8072e-06 | 17.1354 | 577736.8756
1 | 65 | CONCLUIDO | 4.2088 | 23.76 | 19.51 | 15.4 | 0.26 | 76 | 134.55 | 46.47 | 2 | 74 | 21.09 | 16828.84 | 208.68 | 446.29 | 100.84 | 28.73 | 35045.48 | 0.28 | 0.83 | 0.2 | 2.15 | 0.5 | 10 | 347.2191 | 475.0805 | 429.7395 | 347219.1138 | 475080.5097 | 3.4982e-06 | 13.75 | 429739.4927
2 | 65 | CONCLUIDO | 4.4953 | 22.25 | 18.73 | 22.94 | 0.39 | 49 | 135.9 | 46.47 | 3 | 47 | 21.43 | 16994.64 | 197.74 | 446.27 | 75.37 | 28.73 | 22447.05 | 0.38 | 0.87 | 0.16 | 1.37 | 0.5 | 10 | 320.0514 | 437.9085 | 396.1151 | 320051.4099 | 437908.4587 | 3.7363e-06 | 12.8762 | 396115.09
3 | 65 | CONCLUIDO | 4.6479 | 21.52 | 18.35 | 30.59 | 0.52 | 36 | 137.25 | 46.47 | 4 | 34 | 21.78 | 17160.92 | 191.2 | 446.29 | 63.08 | 28.73 | 16366.59 | 0.46 | 0.89 | 0.14 | 1 | 0.5 | 10 | 302.4823 | 413.8696 | 374.3704 | 302482.2626 | 413869.5763 | 3.8631e-06 | 12.4537 | 374370.4448
4 | 65 | CONCLUIDO | 4.7544 | 21.03 | 18.09 | 38.77 | 0.64 | 28 | 138.6 | 46.47 | 5 | 26 | 22.13 | 17327.69 | 186.19 | 446.29 | 54.21 | 28.73 | 11970.59 | 0.53 | 0.9 | 0.13 | 0.73 | 0.5 | 10 | 296.1072 | 405.1469 | 366.4803 | 296107.1791 | 405146.9058 | 3.9517e-06 | 12.1701 | 366480.2537
5 | 65 | CONCLUIDO | 4.8085 | 20.8 | 17.99 | 46.93 | 0.76 | 23 | 139.95 | 46.47 | 6 | 21 | 22.49 | 17494.97 | 182.77 | 446.27 | 51.21 | 28.73 | 10495.51 | 0.56 | 0.9 | 0.12 | 0.63 | 0.5 | 10 | 292.6113 | 400.3636 | 362.1535 | 292611.2525 | 400363.6248 | 3.9966e-06 | 12.037 | 362153.4823
6 | 65 | CONCLUIDO | 4.8469 | 20.63 | 17.91 | 53.72 | 0.88 | 20 | 141.31 | 46.47 | 7 | 18 | 22.85 | 17662.75 | 180.19 | 446.27 | 48.63 | 28.73 | 9219.67 | 0.59 | 0.91 | 0.11 | 0.55 | 0.5 | 10 | 289.9097 | 396.6673 | 358.8099 | 289909.7477 | 396667.3067 | 4.0285e-06 | 11.9387 | 358809.9357
7 | 65 | CONCLUIDO | 4.8889 | 20.45 | 17.81 | 62.86 | 0.99 | 17 | 142.68 | 46.47 | 8 | 15 | 23.21 | 17831.04 | 176.39 | 446.27 | 45.37 | 28.73 | 7604.1 | 0.63 | 0.91 | 0.11 | 0.45 | 0.5 | 10 | 278.6121 | 381.2094 | 344.8273 | 278612.1129 | 381209.3844 | 4.0635e-06 | 11.8345 | 344827.2958
8 | 65 | CONCLUIDO | 4.9166 | 20.34 | 17.75 | 71 | 1.11 | 15 | 144.05 | 46.47 | 9 | 13 | 23.58 | 17999.83 | 173.4 | 446.3 | 43.31 | 28.73 | 6582.69 | 0.66 | 0.92 | 0.11 | 0.39 | 0.5 | 10 | 276.2842 | 378.0243 | 341.9462 | 276284.2441 | 378024.2916 | 4.0865e-06 | 11.7708 | 341946.1838
9 | 65 | CONCLUIDO | 4.9164 | 20.34 | 17.78 | 76.19 | 1.22 | 14 | 145.42 | 46.47 | 10 | 12 | 23.95 | 18169.15 | 170.36 | 446.27 | 44.56 | 28.73 | 7213.61 | 0.64 | 0.91 | 0.1 | 0.42 | 0.5 | 10 | 274.8619 | 376.0782 | 340.1858 | 274861.9266 | 376078.2141 | 4.0863e-06 | 11.7708 | 340185.8371
10 | 65 | CONCLUIDO | 4.9574 | 20.17 | 17.66 | 88.33 | 1.33 | 12 | 146.8 | 46.47 | 11 | 10 | 24.33 | 18338.99 | 166.78 | 446.28 | 40.66 | 28.73 | 5276.81 | 0.71 | 0.92 | 0.1 | 0.31 | 0.5 | 10 | 271.8181 | 371.9135 | 336.4186 | 271818.0543 | 371913.4537 | 4.1204e-06 | 11.6725 | 336418.5557
11 | 65 | CONCLUIDO | 4.9695 | 20.12 | 17.64 | 96.23 | 1.43 | 11 | 148.18 | 46.47 | 12 | 9 | 24.71 | 18509.36 | 163.84 | 446.27 | 39.95 | 28.73 | 4922.94 | 0.72 | 0.92 | 0.1 | 0.29 | 0.5 | 10 | 270.0473 | 369.4906 | 334.2269 | 270047.2864 | 369490.6109 | 4.1304e-06 | 11.6435 | 334226.9456
12 | 65 | CONCLUIDO | 4.9868 | 20.05 | 17.6 | 105.6 | 1.54 | 10 | 149.56 | 46.47 | 13 | 8 | 25.1 | 18680.25 | 160.89 | 446.27 | 38.5 | 28.73 | 4204.58 | 0.75 | 0.92 | 0.1 | 0.24 | 0.5 | 10 | 268.1129 | 366.8439 | 331.8328 | 268112.8695 | 366843.8564 | 4.1448e-06 | 11.603 | 331832.7936
13 | 65 | CONCLUIDO | 4.9953 | 20.02 | 17.59 | 117.29 | 1.64 | 9 | 150.95 | 46.47 | 14 | 7 | 25.49 | 18851.69 | 156.35 | 446.27 | 38.26 | 28.73 | 4092.26 | 0.75 | 0.92 | 0.1 | 0.24 | 0.5 | 10 | 265.6925 | 363.5322 | 328.8372 | 265692.5034 | 363532.2046 | 4.1519e-06 | 11.5856 | 328837.2012
14 | 65 | CONCLUIDO | 4.9956 | 20.02 | 17.59 | 117.28 | 1.74 | 9 | 152.35 | 46.47 | 15 | 5 | 25.88 | 19023.66 | 155.1 | 446.27 | 38.23 | 28.73 | 4073.85 | 0.75 | 0.92 | 0.1 | 0.23 | 0.5 | 10 | 265.0804 | 362.6947 | 328.0796 | 265080.402 | 362694.7006 | 4.1521e-06 | 11.5856 | 328079.6274
15 | 65 | CONCLUIDO | 5.012 | 19.95 | 17.55 | 131.66 | 1.84 | 8 | 153.75 | 46.47 | 16 | 2 | 26.28 | 19196.18 | 152.38 | 446.29 | 36.87 | 28.73 | 3399.81 | 0.78 | 0.93 | 0.1 | 0.2 | 0.5 | 10 | 263.3044 | 360.2647 | 325.8815 | 263304.3894 | 360264.6817 | 4.1658e-06 | 11.5451 | 325881.5261
16 | 65 | CONCLUIDO | 5.0093 | 19.96 | 17.57 | 131.74 | 1.94 | 8 | 155.15 | 46.47 | 17 | 0 | 26.68 | 19369.26 | 153.49 | 446.27 | 37.13 | 28.73 | 3528.55 | 0.77 | 0.93 | 0.1 | 0.21 | 0.5 | 10 | 263.9456 | 361.142 | 326.6751 | 263945.6045 | 361142.0206 | 4.1635e-06 | 11.5509 | 326675.133

## RESULTADOS_13
Unnamed: 0 | Volume de calda [L] | STATUS | Capacidade operacional [ha/h] | Tempo de missao [h] | Tempo util [h] | Tempo por voo [min] | Autonomia Projetada [h] | N° Voos | MTOW [kg] | Massa Estrutura [kg] | Combustível [kg] | Abastecimentos | Massa gerador | Potência gerador [W] | Combustível consumido [L] | Calda cons [L] | Distância percorrida [km] | Distância Pulverizando [km] | RTL ACUMULADO[m] | EOC [km/km] | EOC [h/h] | Tempo de manobra [h] | Tempo rtl_rtw [h] | V pulv [m/s] | V desloc [m/s] | Preço Total por ha Simples [R$/ha] | Preço Total por ha Presumido [R$/ha] | Preço Total por ha Real [R$/ha] | Preço Total Simples [R$] | Preço Total Presumido [R$] | Prod CAPEX [ha/h/R$] | Dias Trabalhados | Preço Total Real [R$]
0 | 75 | CONCLUIDO | 3.1718 | 31.53 | 23.2 | 7.03 | 0.12 | 198 | 150.44 | 49.1 | 1 | 196 | 25.34 | 18787.76 | 272.39 | 446.36 | 221.56 | 28.73 | 94796.09 | 0.13 | 0.7 | 0.4 | 5.84 | 0.5 | 10 | 531.2463 | 726.8746 | 657.5027 | 531246.2603 | 726874.5702 | 2.558e-06 | 18.2465 | 657502.6814
1 | 75 | CONCLUIDO | 4.0646 | 24.6 | 19.76 | 14.11 | 0.23 | 84 | 151.83 | 49.1 | 2 | 82 | 25.73 | 18959.54 | 229.72 | 446.32 | 108.9 | 28.73 | 39035.11 | 0.26 | 0.82 | 0.21 | 2.4 | 0.5 | 10 | 380.7301 | 520.9317 | 471.2147 | 380730.1015 | 520931.7215 | 3.278e-06 | 14.2361 | 471214.7292
2 | 75 | CONCLUIDO | 4.3981 | 22.74 | 18.84 | 21.33 | 0.35 | 53 | 153.23 | 49.1 | 3 | 51 | 26.13 | 19131.85 | 216.85 | 446.28 | 79 | 28.73 | 24242.47 | 0.36 | 0.86 | 0.16 | 1.48 | 0.5 | 10 | 339.7369 | 464.843 | 420.479 | 339736.8636 | 464842.965 | 3.5469e-06 | 13.1597 | 420479.0048
3 | 75 | CONCLUIDO | 4.5642 | 21.91 | 18.44 | 28.37 | 0.46 | 39 | 154.63 | 49.1 | 4 | 37 | 26.53 | 19304.72 | 210.2 | 446.27 | 66.07 | 28.73 | 17843.82 | 0.43 | 0.88 | 0.14 | 1.08 | 0.5 | 10 | 328.8225 | 449.9094 | 406.9707 | 328822.4548 | 449909.3893 | 3.6809e-06 | 12.6794 | 406970.6687
4 | 75 | CONCLUIDO | 4.6667 | 21.43 | 18.2 | 35.23 | 0.57 | 31 | 156.03 | 49.1 | 5 | 29 | 26.94 | 19478.15 | 205.53 | 446.27 | 58.18 | 28.73 | 13940.73 | 0.49 | 0.89 | 0.13 | 0.85 | 0.5 | 10 | 313.9395 | 429.5458 | 388.5506 | 313939.4819 | 429545.8492 | 3.7636e-06 | 12.4016 | 388550.5962
5 | 75 | CONCLUIDO | 4.7085 | 21.24 | 18.17 | 41.92 | 0.67 | 26 | 157.44 | 49.1 | 6 | 24 | 27.35 | 19652.13 | 203.05 | 446.28 | 57.28 | 28.73 | 13516.64 | 0.5 | 0.89 | 0.12 | 0.81 | 0.5 | 10 | 311.2351 | 425.8456 | 385.2035 | 311235.1077 | 425845.6051 | 3.7973e-06 | 12.2917 | 385203.4982
6 | 75 | CONCLUIDO | 4.7778 | 20.93 | 17.98 | 49.04 | 0.78 | 22 | 158.86 | 49.1 | 7 | 20 | 27.77 | 19826.68 | 198.83 | 446.28 | 50.97 | 28.73 | 10381.1 | 0.56 | 0.9 | 0.12 | 0.62 | 0.5 | 10 | 306.4537 | 419.3035 | 379.2858 | 306453.7255 | 419303.507 | 3.8532e-06 | 12.1123 | 379285.7688
7 | 75 | CONCLUIDO | 4.824 | 20.73 | 17.87 | 56.44 | 0.88 | 19 | 160.28 | 49.1 | 8 | 17 | 28.19 | 20001.93 | 196.31 | 446.27 | 47.5 | 28.73 | 8659.31 | 0.6 | 0.91 | 0.11 | 0.51 | 0.5 | 10 | 303.3598 | 415.0703 | 375.4565 | 303359.795 | 415070.2548 | 3.8904e-06 | 11.9965 | 375456.5322
8 | 75 | CONCLUIDO | 4.8512 | 20.61 | 17.82 | 62.89 | 0.99 | 17 | 161.71 | 49.1 | 9 | 15 | 28.61 | 20177.64 | 192.76 | 446.27 | 45.59 | 28.73 | 7717.1 | 0.63 | 0.91 | 0.11 | 0.46 | 0.5 | 10 | 300.6705 | 411.3906 | 372.1281 | 300670.502 | 411390.6454 | 3.9124e-06 | 11.9271 | 372128.0996
9 | 75 | CONCLUIDO | 4.8824 | 20.48 | 17.75 | 70.99 | 1.09 | 15 | 163.13 | 49.1 | 10 | 13 | 29.04 | 20353.94 | 190.4 | 446.29 | 43.27 | 28.73 | 6564.57 | 0.66 | 0.92 | 0.1 | 0.39 | 0.5 | 10 | 290.2523 | 397.136 | 359.2339 | 290252.2857 | 397135.9823 | 3.9375e-06 | 11.8519 | 359233.8816
10 | 75 | CONCLUIDO | 4.8849 | 20.47 | 17.77 | 76.15 | 1.18 | 14 | 164.57 | 49.1 | 11 | 12 | 29.47 | 20530.82 | 188.4 | 446.28 | 44.29 | 28.73 | 7077.75 | 0.65 | 0.91 | 0.1 | 0.41 | 0.5 | 10 | 289.2402 | 395.7512 | 357.9812 | 289240.1752 | 395751.1681 | 3.9395e-06 | 11.8461 | 357981.232
11 | 75 | CONCLUIDO | 4.9066 | 20.38 | 17.71 | 81.72 | 1.28 | 13 | 166.01 | 49.1 | 12 | 11 | 29.91 | 20708.3 | 185.12 | 446.27 | 42 | 28.73 | 5937.69 | 0.68 | 0.92 | 0.1 | 0.35 | 0.5 | 10 | 286.8759 | 392.5163 | 355.0551 | 286875.9076 | 392516.2729 | 3.957e-06 | 11.794 | 355055.0707
12 | 75 | CONCLUIDO | 4.918 | 20.33 | 17.69 | 88.45 | 1.38 | 12 | 167.45 | 49.1 | 13 | 10 | 30.36 | 20886.38 | 183 | 446.27 | 41.55 | 28.73 | 5722.06 | 0.69 | 0.92 | 0.1 | 0.33 | 0.5 | 10 | 285.4747 | 390.5991 | 353.3209 | 285474.7364 | 390599.1286 | 3.9662e-06 | 11.765 | 353320.896
13 | 75 | CONCLUIDO | 4.9354 | 20.26 | 17.65 | 96.27 | 1.47 | 11 | 168.9 | 49.1 | 14 | 9 | 30.81 | 21065.06 | 180.53 | 446.27 | 40.14 | 28.73 | 5018.49 | 0.72 | 0.92 | 0.1 | 0.29 | 0.5 | 10 | 283.7012 | 388.1725 | 351.1258 | 283701.1692 | 388172.4557 | 3.9803e-06 | 11.7245 | 351125.8213
14 | 75 | CONCLUIDO | 4.9675 | 20.13 | 17.55 | 105.29 | 1.56 | 10 | 170.35 | 49.1 | 15 | 8 | 31.26 | 21244.37 | 177.65 | 446.27 | 36.62 | 28.73 | 3265.24 | 0.78 | 0.93 | 0.1 | 0.19 | 0.5 | 10 | 281.2158 | 384.7719 | 348.0498 | 281215.8437 | 384771.9237 | 4.0062e-06 | 11.6493 | 348049.8313
15 | 75 | CONCLUIDO | 4.9657 | 20.14 | 17.59 | 117.25 | 1.65 | 9 | 171.81 | 49.1 | 16 | 7 | 31.72 | 21424.29 | 174.62 | 446.27 | 38.06 | 28.73 | 3989.93 | 0.75 | 0.92 | 0.1 | 0.23 | 0.5 | 10 | 279.8818 | 382.9466 | 346.3987 | 279881.7816 | 382946.601 | 4.0047e-06 | 11.6551 | 346398.7149
16 | 75 | CONCLUIDO | 4.9628 | 20.15 | 17.6 | 117.32 | 1.74 | 9 | 173.28 | 49.1 | 17 | 7 | 32.18 | 21604.83 | 173.17 | 446.27 | 38.58 | 28.73 | 4251.81 | 0.74 | 0.92 | 0.09 | 0.24 | 0.5 | 10 | 279.2731 | 382.1138 | 345.6454 | 279273.1255 | 382113.811 | 4.0024e-06 | 11.6609 | 345645.4052
17 | 75 | CONCLUIDO | 4.9797 | 20.08 | 17.56 | 131.7 | 1.83 | 8 | 174.75 | 49.1 | 18 | 6 | 32.65 | 21786.02 | 169.63 | 446.27 | 37.21 | 28.73 | 3569 | 0.77 | 0.93 | 0.1 | 0.2 | 0.5 | 10 | 277.03 | 379.0447 | 342.8692 | 277029.9901 | 379044.6542 | 4.016e-06 | 11.6204 | 342869.1644
18 | 75 | CONCLUIDO | 4.9861 | 20.06 | 17.53 | 131.51 | 1.91 | 8 | 176.22 | 49.1 | 19 | 6 | 33.13 | 21967.84 | 165.82 | 446.28 | 36.43 | 28.73 | 3181.23 | 0.79 | 0.93 | 0.09 | 0.18 | 0.5 | 10 | 274.9514 | 376.2006 | 340.2966 | 274951.4054 | 376200.6429 | 4.0212e-06 | 11.6088 | 340296.5815
19 | 75 | CONCLUIDO | 4.9978 | 20.01 | 17.52 | 150.16 | 2 | 7 | 177.7 | 49.1 | 20 | 2 | 33.61 | 22150.3 | 164.66 | 446.27 | 35.66 | 28.73 | 2799.4 | 0.81 | 0.93 | 0.1 | 0.16 | 0.5 | 10 | 274.0807 | 375.0093 | 339.219 | 274080.7303 | 375009.3468 | 4.0306e-06 | 11.5799 | 339218.9811
20 | 75 | CONCLUIDO | 4.9982 | 20.01 | 17.52 | 150.15 | 2.08 | 7 | 179.18 | 49.1 | 21 | 0 | 34.09 | 22333.43 | 165.93 | 446.27 | 35.53 | 28.73 | 2736.78 | 0.81 | 0.93 | 0.1 | 0.16 | 0.5 | 10 | 274.6856 | 375.8369 | 339.9676 | 274685.5932 | 375836.9469 | 4.0309e-06 | 11.5799 | 339967.5962

## RESULTADOS_17
Unnamed: 0 | Volume de calda [L] | STATUS | Capacidade operacional [ha/h] | Tempo de missao [h] | Tempo util [h] | Tempo por voo [min] | Autonomia Projetada [h] | N° Voos | MTOW [kg] | Massa Estrutura [kg] | Combustível [kg] | Abastecimentos | Massa gerador | Potência gerador [W] | Combustível consumido [L] | Calda cons [L] | Distância percorrida [km] | Distância Pulverizando [km] | RTL ACUMULADO[m] | EOC [km/km] | EOC [h/h] | Tempo de manobra [h] | Tempo rtl_rtw [h] | V pulv [m/s] | V desloc [m/s] | Preço Total por ha Simples [R$/ha] | Preço Total por ha Presumido [R$/ha] | Preço Total por ha Real [R$/ha] | Preço Total Simples [R$] | Preço Total Presumido [R$] | Prod CAPEX [ha/h/R$] | Dias Trabalhados | Preço Total Real [R$]
0 | 95 | CONCLUIDO | 2.7857 | 35.9 | 24.5 | 6.12 | 0.1 | 240 | 185.69 | 53.44 | 1 | 238 | 36.26 | 23136.14 | 330.02 | 446.33 | 264.24 | 28.73 | 115923.89 | 0.11 | 0.66 | 0.46 | 7.13 | 0.5 | 10 | 678.7416 | 928.6842 | 840.0519 | 678741.6152 | 928684.2218 | 2.1336e-06 | 20.7755 | 840051.9031
1 | 95 | CONCLUIDO | 3.8055 | 26.28 | 20.16 | 12.34 | 0.19 | 98 | 187.21 | 53.44 | 2 | 96 | 36.77 | 23322.88 | 269.75 | 446.28 | 122.15 | 28.73 | 45589.68 | 0.24 | 0.81 | 0.24 | 2.8 | 0.5 | 10 | 448.9849 | 614.3209 | 555.691 | 448984.8644 | 614320.8993 | 2.9146e-06 | 15.2083 | 555690.9748
2 | 95 | CONCLUIDO | 4.1851 | 23.89 | 19.12 | 18.5 | 0.28 | 62 | 188.73 | 53.44 | 3 | 60 | 37.29 | 23510.33 | 254.34 | 446.29 | 87.86 | 28.73 | 28625 | 0.33 | 0.85 | 0.18 | 1.76 | 0.5 | 10 | 389.299 | 532.6561 | 481.8201 | 389299.0066 | 532656.0755 | 3.2054e-06 | 13.8252 | 481820.1272
3 | 95 | CONCLUIDO | 4.3799 | 22.83 | 18.65 | 24.33 | 0.37 | 46 | 190.25 | 53.44 | 4 | 44 | 37.82 | 23698.48 | 246.47 | 446.27 | 72.65 | 28.73 | 21099.02 | 0.4 | 0.87 | 0.16 | 1.29 | 0.5 | 10 | 374.2056 | 512.0046 | 463.1396 | 374205.6259 | 512004.6462 | 3.3545e-06 | 13.2118 | 463139.6413
4 | 95 | CONCLUIDO | 4.5118 | 22.16 | 18.36 | 30.59 | 0.46 | 36 | 191.78 | 53.44 | 5 | 34 | 38.35 | 23887.36 | 241.09 | 446.3 | 63.05 | 28.73 | 16351.43 | 0.46 | 0.89 | 0.14 | 1 | 0.5 | 10 | 356.3051 | 487.5123 | 440.9848 | 356305.069 | 487512.3144 | 3.4556e-06 | 12.8241 | 440984.8234
5 | 95 | CONCLUIDO | 4.5962 | 21.76 | 18.17 | 36.34 | 0.55 | 30 | 193.32 | 53.44 | 6 | 28 | 38.89 | 24076.95 | 237.41 | 446.32 | 56.96 | 28.73 | 13333.66 | 0.5 | 0.89 | 0.13 | 0.81 | 0.5 | 10 | 350.4854 | 479.5495 | 433.782 | 350485.3681 | 479549.5429 | 3.5202e-06 | 12.5926 | 433782.0076
6 | 95 | CONCLUIDO | 4.6386 | 21.56 | 18.12 | 41.82 | 0.64 | 26 | 194.86 | 53.44 | 7 | 24 | 39.43 | 24267.28 | 235.2 | 446.27 | 55.59 | 28.73 | 12668.5 | 0.52 | 0.9 | 0.13 | 0.76 | 0.5 | 10 | 338.9988 | 463.8332 | 419.5656 | 338998.8336 | 463833.1597 | 3.5527e-06 | 12.4769 | 419565.5739
7 | 95 | CONCLUIDO | 4.7067 | 21.25 | 17.96 | 48.98 | 0.72 | 22 | 196.41 | 53.44 | 8 | 20 | 39.98 | 24458.36 | 231.88 | 446.29 | 50.12 | 28.73 | 9956.35 | 0.57 | 0.91 | 0.12 | 0.6 | 0.5 | 10 | 334.3408 | 457.4599 | 413.8005 | 334340.8284 | 457459.8715 | 3.6048e-06 | 12.2975 | 413800.5434
8 | 95 | CONCLUIDO | 4.7337 | 21.12 | 17.91 | 53.74 | 0.81 | 20 | 197.97 | 53.44 | 9 | 18 | 40.53 | 24650.18 | 230.01 | 446.28 | 48.62 | 28.73 | 9216.05 | 0.59 | 0.91 | 0.11 | 0.55 | 0.5 | 10 | 332.2852 | 454.6472 | 411.2563 | 332285.1611 | 454647.2167 | 3.6255e-06 | 12.2222 | 411256.3245
9 | 95 | CONCLUIDO | 4.7632 | 20.99 | 17.86 | 59.52 | 0.89 | 18 | 199.53 | 53.44 | 10 | 16 | 41.1 | 24842.77 | 227.84 | 446.27 | 46.93 | 28.73 | 8378.31 | 0.61 | 0.91 | 0.11 | 0.5 | 0.5 | 10 | 330.014 | 451.5398 | 408.4454 | 330014.0278 | 451539.752 | 3.6481e-06 | 12.147 | 408445.4318
10 | 95 | CONCLUIDO | 4.7967 | 20.85 | 17.78 | 66.69 | 0.97 | 16 | 201.1 | 53.44 | 11 | 14 | 41.66 | 25036.12 | 225.1 | 446.27 | 44.52 | 28.73 | 7184.92 | 0.65 | 0.91 | 0.11 | 0.43 | 0.5 | 10 | 327.2668 | 447.7809 | 405.0453 | 327266.7923 | 447780.8632 | 3.6738e-06 | 12.066 | 405045.2861
11 | 95 | CONCLUIDO | 4.8124 | 20.78 | 17.75 | 71.01 | 1.05 | 15 | 202.67 | 53.44 | 12 | 13 | 42.24 | 25230.25 | 223.71 | 446.29 | 43.51 | 28.73 | 6686.05 | 0.66 | 0.92 | 0.1 | 0.39 | 0.5 | 10 | 325.9595 | 445.9921 | 403.4273 | 325959.4854 | 445992.1483 | 3.6858e-06 | 12.0255 | 403427.2836
12 | 95 | CONCLUIDO | 4.8169 | 20.76 | 17.77 | 76.16 | 1.13 | 14 | 204.25 | 53.44 | 13 | 12 | 42.82 | 25425.3 | 222.26 | 446.27 | 44.37 | 28.73 | 7120.65 | 0.65 | 0.91 | 0.1 | 0.41 | 0.5 | 10 | 325.1356 | 444.8648 | 402.4076 | 325135.5676 | 444864.8275 | 3.6892e-06 | 12.0139 | 402407.5527
13 | 95 | CONCLUIDO | 4.8388 | 20.67 | 17.71 | 81.76 | 1.21 | 13 | 205.84 | 53.44 | 14 | 11 | 43.4 | 25621.03 | 220.56 | 446.27 | 42.32 | 28.73 | 6097.82 | 0.68 | 0.92 | 0.1 | 0.36 | 0.5 | 10 | 323.2316 | 442.2598 | 400.0511 | 323231.6184 | 442259.7603 | 3.706e-06 | 11.9618 | 400051.1095
14 | 95 | CONCLUIDO | 4.8576 | 20.59 | 17.67 | 88.36 | 1.28 | 12 | 207.43 | 53.44 | 15 | 10 | 44 | 25817.56 | 219.22 | 446.27 | 40.88 | 28.73 | 5382.8 | 0.7 | 0.92 | 0.1 | 0.31 | 0.5 | 10 | 321.8463 | 440.3644 | 398.3366 | 321846.338 | 440364.3585 | 3.7204e-06 | 11.9155 | 398336.6022
15 | 95 | CONCLUIDO | 4.8734 | 20.52 | 17.64 | 96.23 | 1.36 | 11 | 209.03 | 53.44 | 16 | 9 | 44.6 | 26014.91 | 216.36 | 446.28 | 39.86 | 28.73 | 4879.5 | 0.72 | 0.92 | 0.1 | 0.28 | 0.5 | 10 | 311.4282 | 426.1098 | 385.4425 | 311428.2282 | 426109.8411 | 3.7325e-06 | 11.875 | 385442.5159
16 | 95 | CONCLUIDO | 4.8726 | 20.52 | 17.64 | 96.24 | 1.43 | 11 | 210.64 | 53.44 | 17 | 9 | 45.21 | 26213.09 | 214.86 | 446.27 | 39.92 | 28.73 | 4908.27 | 0.72 | 0.92 | 0.1 | 0.29 | 0.5 | 10 | 310.709 | 425.1258 | 384.5524 | 310709.0233 | 425125.7932 | 3.7319e-06 | 11.875 | 384552.3841
17 | 95 | CONCLUIDO | 4.9047 | 20.39 | 17.55 | 105.29 | 1.51 | 10 | 212.25 | 53.44 | 18 | 8 | 45.82 | 26412.11 | 212.8 | 446.27 | 36.59 | 28.73 | 3249.19 | 0.79 | 0.93 | 0.1 | 0.19 | 0.5 | 10 | 308.4482 | 422.0325 | 381.7543 | 308448.2111 | 422032.4502 | 3.7565e-06 | 11.7998 | 381754.2655
18 | 95 | CONCLUIDO | 4.9059 | 20.38 | 17.58 | 117.2 | 1.58 | 9 | 213.87 | 53.44 | 19 | 7 | 46.44 | 26611.98 | 210.37 | 446.27 | 37.82 | 28.73 | 3868.38 | 0.76 | 0.92 | 0.1 | 0.22 | 0.5 | 10 | 307.2927 | 420.4514 | 380.3241 | 307292.7008 | 420451.43 | 3.7574e-06 | 11.794 | 380324.1356
19 | 95 | CONCLUIDO | 4.9044 | 20.39 | 17.59 | 117.24 | 1.65 | 9 | 215.5 | 53.44 | 20 | 7 | 47.07 | 26812.71 | 210.56 | 446.27 | 38.14 | 28.73 | 4028.17 | 0.75 | 0.92 | 0.09 | 0.23 | 0.5 | 10 | 307.4589 | 420.6788 | 380.5298 | 307458.9059 | 420678.8392 | 3.7563e-06 | 11.7998 | 380529.8412
20 | 95 | CONCLUIDO | 4.904 | 20.39 | 17.59 | 117.25 | 1.72 | 9 | 217.14 | 53.44 | 21 | 7 | 47.7 | 27014.3 | 208.78 | 446.27 | 38.11 | 28.73 | 4017.18 | 0.75 | 0.92 | 0.1 | 0.23 | 0.5 | 10 | 306.5933 | 419.4945 | 379.4585 | 306593.2872 | 419494.4614 | 3.756e-06 | 11.7998 | 379458.4988
21 | 95 | CONCLUIDO | 4.92 | 20.33 | 17.56 | 131.69 | 1.79 | 8 | 218.78 | 53.44 | 22 | 6 | 48.34 | 27216.79 | 206.71 | 446.27 | 37.13 | 28.73 | 3531.51 | 0.77 | 0.93 | 0.09 | 0.2 | 0.5 | 10 | 305.0097 | 417.3278 | 377.4986 | 305009.7473 | 417327.7923 | 3.7682e-06 | 11.765 | 377498.6135
22 | 95 | CONCLUIDO | 4.9323 | 20.27 | 17.51 | 131.31 | 1.85 | 8 | 220.43 | 53.44 | 23 | 6 | 48.99 | 27420.16 | 203.77 | 446.27 | 35.34 | 28.73 | 2637.31 | 0.81 | 0.93 | 0.09 | 0.15 | 0.5 | 10 | 303.067 | 414.6696 | 375.0941 | 303066.9805 | 414669.6132 | 3.7776e-06 | 11.7303 | 375094.1273
23 | 95 | CONCLUIDO | 4.9189 | 20.33 | 17.56 | 131.72 | 1.92 | 8 | 222.08 | 53.44 | 24 | 6 | 49.65 | 27624.44 | 202.04 | 446.27 | 37.33 | 28.73 | 3631.11 | 0.77 | 0.93 | 0.09 | 0.21 | 0.5 | 10 | 302.7466 | 414.2312 | 374.6976 | 302746.5924 | 414231.2439 | 3.7674e-06 | 11.765 | 374697.5954
24 | 95 | CONCLUIDO | 4.9389 | 20.25 | 17.52 | 150.15 | 1.99 | 7 | 223.75 | 53.44 | 25 | 5 | 50.31 | 27829.77 | 200.93 | 446.27 | 35.84 | 28.73 | 2889.1 | 0.8 | 0.93 | 0.09 | 0.16 | 0.5 | 10 | 301.5073 | 412.5356 | 373.1638 | 301507.2866 | 412535.5711 | 3.7827e-06 | 11.7188 | 373163.7552
25 | 95 | CONCLUIDO | 4.9366 | 20.26 | 17.53 | 150.24 | 2.05 | 7 | 225.42 | 53.44 | 26 | 5 | 50.98 | 28035.92 | 200.27 | 446.27 | 36.18 | 28.73 | 3058.03 | 0.79 | 0.93 | 0.09 | 0.17 | 0.5 | 10 | 301.2776 | 412.2213 | 372.8795 | 301277.6235 | 412221.3359 | 3.7809e-06 | 11.7245 | 372879.5102
26 | 95 | CONCLUIDO | 4.939 | 20.25 | 17.52 | 150.15 | 2.11 | 7 | 227.1 | 53.44 | 27 | 5 | 51.66 | 28243 | 198.18 | 446.28 | 35.81 | 28.73 | 2877.48 | 0.8 | 0.93 | 0.09 | 0.16 | 0.5 | 10 | 300.1577 | 410.689 | 371.4934 | 300157.6739 | 410688.9714 | 3.7828e-06 | 11.7188 | 371493.3924
27 | 95 | CONCLUIDO | 4.96 | 20.16 | 17.47 | 174.69 | 2.18 | 6 | 228.79 | 53.44 | 28 | 4 | 52.35 | 28451.04 | 194.54 | 446.27 | 34.23 | 28.73 | 2091.7 | 0.84 | 0.93 | 0.09 | 0.11 | 0.5 | 10 | 297.6453 | 407.2514 | 368.3839 | 297645.2745 | 407251.3958 | 3.7988e-06 | 11.6667 | 368383.8941
28 | 95 | CONCLUIDO | 4.9504 | 20.2 | 17.51 | 175.08 | 2.24 | 6 | 230.48 | 53.44 | 29 | 2 | 53.05 | 28660.06 | 196.1 | 446.27 | 35.45 | 28.73 | 2702.45 | 0.81 | 0.93 | 0.09 | 0.15 | 0.5 | 10 | 298.7854 | 408.8114 | 369.795 | 298785.3938 | 408811.3573 | 3.7915e-06 | 11.6898 | 369794.9751
29 | 95 | CONCLUIDO | 4.9534 | 20.19 | 17.5 | 174.96 | 2.3 | 6 | 232.18 | 53.44 | 30 | 1 | 53.75 | 28870.05 | 197.29 | 446.27 | 35.05 | 28.73 | 2499.9 | 0.82 | 0.93 | 0.09 | 0.14 | 0.5 | 10 | 299.2543 | 409.4529 | 370.3753 | 299254.2881 | 409452.9192 | 3.7938e-06 | 11.684 | 370375.3072
30 | 95 | CONCLUIDO | 4.953 | 20.19 | 17.5 | 174.98 | 2.36 | 6 | 233.89 | 53.44 | 31 | 0 | 54.46 | 29081.05 | 198.26 | 446.28 | 35.06 | 28.73 | 2503.04 | 0.82 | 0.93 | 0.09 | 0.14 | 0.5 | 10 | 299.7394 | 410.1167 | 370.9758 | 299739.4499 | 410116.739 | 3.7935e-06 | 11.684 | 370975.773

## RESULTADOS_9
Unnamed: 0 | Volume de calda [L] | STATUS | Capacidade operacional [ha/h] | Tempo de missao [h] | Tempo util [h] | Tempo por voo [min] | Autonomia Projetada [h] | N° Voos | MTOW [kg] | Massa Estrutura [kg] | Combustível [kg] | Abastecimentos | Massa gerador | Potência gerador [W] | Combustível consumido [L] | Calda cons [L] | Distância percorrida [km] | Distância Pulverizando [km] | RTL ACUMULADO[m] | EOC [km/km] | EOC [h/h] | Tempo de manobra [h] | Tempo rtl_rtw [h] | V pulv [m/s] | V desloc [m/s] | Preço Total por ha Simples [R$/ha] | Preço Total por ha Presumido [R$/ha] | Preço Total por ha Real [R$/ha] | Preço Total Simples [R$] | Preço Total Presumido [R$] | Prod CAPEX [ha/h/R$] | Dias Trabalhados | Preço Total Real [R$]
0 | 55 | CONCLUIDO | 3.601 | 27.77 | 21.93 | 8.38 | 0.15 | 157 | 116.05 | 43.4 | 1 | 155 | 16.65 | 14546.17 | 216.33 | 446.31 | 180.22 | 28.73 | 74331.79 | 0.16 | 0.74 | 0.33 | 4.58 | 0.5 | 10 | 414.0723 | 566.552 | 512.4811 | 414072.3087 | 566552.0003 | 3.097e-06 | 16.0706 | 512481.0726
1 | 55 | CONCLUIDO | 4.3373 | 23.06 | 19.32 | 16.8 | 0.3 | 69 | 117.34 | 43.4 | 2 | 67 | 16.94 | 14705.49 | 187.58 | 446.33 | 94.74 | 28.73 | 32030.99 | 0.3 | 0.84 | 0.19 | 1.96 | 0.5 | 10 | 323.5817 | 442.7387 | 400.4844 | 323581.6943 | 442738.7495 | 3.7302e-06 | 13.3449 | 400484.3847
2 | 55 | CONCLUIDO | 4.6036 | 21.72 | 18.59 | 25.35 | 0.45 | 44 | 118.63 | 43.4 | 3 | 42 | 17.23 | 14865.24 | 177.59 | 446.27 | 70.67 | 28.73 | 20119.27 | 0.41 | 0.87 | 0.15 | 1.23 | 0.5 | 10 | 299.8429 | 410.2583 | 371.1038 | 299842.9162 | 410258.3061 | 3.9592e-06 | 12.5694 | 371103.8292
3 | 55 | CONCLUIDO | 4.7428 | 21.08 | 18.24 | 34.19 | 0.59 | 32 | 119.93 | 43.4 | 4 | 30 | 17.53 | 15025.44 | 171.41 | 446.28 | 59.3 | 28.73 | 14496.17 | 0.48 | 0.89 | 0.13 | 0.88 | 0.5 | 10 | 283.8503 | 388.3765 | 351.3104 | 283850.3186 | 388376.5285 | 4.079e-06 | 12.1991 | 351310.4177
4 | 55 | CONCLUIDO | 4.8223 | 20.74 | 18.06 | 43.33 | 0.73 | 25 | 121.23 | 43.4 | 5 | 23 | 17.83 | 15186.08 | 166.72 | 446.28 | 53.4 | 28.73 | 11581.01 | 0.54 | 0.9 | 0.12 | 0.7 | 0.5 | 10 | 279.0058 | 381.748 | 345.3145 | 279005.7937 | 381748.0358 | 4.1473e-06 | 12.0023 | 345314.5391
5 | 55 | CONCLUIDO | 4.8727 | 20.52 | 17.94 | 51.25 | 0.86 | 21 | 122.54 | 43.4 | 6 | 19 | 18.14 | 15347.16 | 162.69 | 446.27 | 49.51 | 28.73 | 9656.42 | 0.58 | 0.91 | 0.11 | 0.58 | 0.5 | 10 | 267.3836 | 365.846 | 330.9302 | 267383.5766 | 365846.0056 | 4.1907e-06 | 11.875 | 330930.1763
6 | 55 | CONCLUIDO | 4.9104 | 20.36 | 17.85 | 59.5 | 1 | 18 | 123.85 | 43.4 | 7 | 16 | 18.45 | 15508.69 | 159 | 446.29 | 46.75 | 28.73 | 8288.99 | 0.61 | 0.91 | 0.11 | 0.49 | 0.5 | 10 | 264.4598 | 361.8456 | 327.3115 | 264459.8022 | 361845.5685 | 4.2231e-06 | 11.7824 | 327311.5353
7 | 55 | CONCLUIDO | 4.9506 | 20.2 | 17.76 | 71.03 | 1.13 | 15 | 125.16 | 43.4 | 8 | 13 | 18.76 | 15670.68 | 154.96 | 446.27 | 43.56 | 28.73 | 6707.79 | 0.66 | 0.92 | 0.11 | 0.4 | 0.5 | 10 | 261.3523 | 357.5938 | 323.4655 | 261352.3345 | 357593.7941 | 4.2577e-06 | 11.6898 | 323465.5443
8 | 55 | CONCLUIDO | 4.9749 | 20.1 | 17.71 | 81.72 | 1.26 | 13 | 126.48 | 43.4 | 9 | 11 | 19.08 | 15833.12 | 150.8 | 446.27 | 41.92 | 28.73 | 5899.42 | 0.69 | 0.92 | 0.1 | 0.35 | 0.5 | 10 | 258.6723 | 353.9269 | 320.1486 | 258672.3323 | 353926.8968 | 4.2786e-06 | 11.6319 | 320148.6106
9 | 55 | CONCLUIDO | 4.9882 | 20.05 | 17.68 | 88.38 | 1.38 | 12 | 127.8 | 43.4 | 10 | 10 | 19.4 | 15996.02 | 147.78 | 446.27 | 41.02 | 28.73 | 5454.84 | 0.7 | 0.92 | 0.1 | 0.32 | 0.5 | 10 | 256.8507 | 351.4345 | 317.8941 | 256850.7234 | 351434.4912 | 4.29e-06 | 11.603 | 317894.0766
10 | 55 | CONCLUIDO | 5.0013 | 20 | 17.65 | 96.26 | 1.5 | 11 | 129.13 | 43.4 | 11 | 8 | 19.73 | 16159.39 | 142.75 | 446.27 | 40.04 | 28.73 | 4968.32 | 0.72 | 0.92 | 0.1 | 0.29 | 0.5 | 10 | 254.071 | 347.6312 | 314.4538 | 254071.0307 | 347631.1931 | 4.3013e-06 | 11.5741 | 314453.7599
11 | 55 | CONCLUIDO | 5.0307 | 19.88 | 17.55 | 105.33 | 1.63 | 10 | 130.45 | 43.4 | 12 | 5 | 20.05 | 16323.22 | 139.69 | 446.29 | 36.78 | 28.73 | 3345.71 | 0.78 | 0.93 | 0.1 | 0.2 | 0.5 | 10 | 251.7737 | 344.4879 | 311.6105 | 251773.7424 | 344487.9419 | 4.3266e-06 | 11.5046 | 311610.4962
12 | 55 | CONCLUIDO | 5.0155 | 19.94 | 17.62 | 105.69 | 1.74 | 10 | 131.79 | 43.4 | 13 | 1 | 20.39 | 16487.53 | 140.38 | 446.31 | 38.7 | 28.73 | 4303.07 | 0.74 | 0.92 | 0.11 | 0.26 | 0.5 | 10 | 252.566 | 345.5719 | 312.591 | 252565.995 | 345571.9367 | 4.3135e-06 | 11.5394 | 312591.0361
13 | 55 | CONCLUIDO | 5.0159 | 19.94 | 17.61 | 105.68 | 1.86 | 10 | 133.12 | 43.4 | 14 | 0 | 20.72 | 16652.31 | 141.42 | 446.31 | 38.6 | 28.73 | 4253.3 | 0.74 | 0.92 | 0.11 | 0.26 | 0.5 | 10 | 253.0384 | 346.2182 | 313.1757 | 253038.3521 | 346218.2366 | 4.3138e-06 | 11.5394 | 313175.654

## resultados
Unnamed: 0 | Volume de calda [L] | STATUS | Capacidade operacional [ha/h] | Tempo de missao [h] | Tempo util [h] | Tempo por voo [min] | Autonomia Projetada [h] | N° Voos | MTOW [kg] | Massa Estrutura [kg] | Combustível [kg] | Abastecimentos | Massa gerador | Potência gerador [W] | Combustível consumido [L] | Calda cons [L] | Distância percorrida [km] | Distância Pulverizando [km] | RTL ACUMULADO[m] | EOC [km/km] | EOC [h/h] | Tempo de manobra [h] | Tempo rtl_rtw [h] | V pulv [m/s] | V desloc [m/s]
0 | 100 | CONCLUIDO | 2.6938 | 37.12 | 24.84 | 5.94 | 0.09 | 251 | 194.77 | 54.38 | 1 | 249 | 39.4 | 24256.19 | 345.29 | 446.34 | 275.49 | 28.73 | 121494.66 | 0.1 | 0.65 | 0.49 | 7.48 | 0.5 | 10
1 | 100 | CONCLUIDO | 3.7357 | 26.77 | 20.29 | 11.93 | 0.18 | 102 | 196.32 | 54.38 | 2 | 100 | 39.95 | 24447.22 | 280.1 | 446.29 | 126.16 | 28.73 | 47575.74 | 0.23 | 0.8 | 0.24 | 2.93 | 0.5 | 10
2 | 100 | CONCLUIDO | 4.1364 | 24.18 | 19.17 | 17.97 | 0.27 | 64 | 197.88 | 54.38 | 3 | 62 | 40.5 | 24639 | 263.24 | 446.3 | 89.62 | 28.73 | 29493.75 | 0.32 | 0.85 | 0.19 | 1.81 | 0.5 | 10
3 | 100 | CONCLUIDO | 4.3429 | 23.03 | 18.68 | 23.85 | 0.36 | 47 | 199.44 | 54.38 | 4 | 45 | 41.06 | 24831.54 | 255.1 | 446.27 | 73.76 | 28.73 | 21648.43 | 0.39 | 0.87 | 0.16 | 1.32 | 0.5 | 10
4 | 100 | CONCLUIDO | 4.4767 | 22.34 | 18.38 | 29.81 | 0.44 | 37 | 201.01 | 54.38 | 5 | 35 | 41.63 | 25024.84 | 249.77 | 446.27 | 64.01 | 28.73 | 16825.85 | 0.45 | 0.88 | 0.14 | 1.02 | 0.5 | 10
5 | 100 | CONCLUIDO | 4.5606 | 21.93 | 18.2 | 35.23 | 0.53 | 31 | 202.58 | 54.38 | 6 | 29 | 42.2 | 25218.93 | 245.93 | 446.29 | 58.11 | 28.73 | 13902.83 | 0.49 | 0.89 | 0.13 | 0.85 | 0.5 | 10
6 | 100 | CONCLUIDO | 4.6416 | 21.54 | 18.02 | 41.58 | 0.61 | 26 | 204.16 | 54.38 | 7 | 24 | 42.78 | 25413.94 | 242.1 | 446.29 | 52.39 | 28.73 | 11071.28 | 0.55 | 0.9 | 0.11 | 0.66 | 0.5 | 10
7 | 100 | CONCLUIDO | 4.6712 | 21.41 | 18 | 46.95 | 0.69 | 23 | 205.75 | 54.38 | 8 | 21 | 43.37 | 25609.61 | 240.66 | 446.27 | 51.48 | 28.73 | 10630.24 | 0.56 | 0.9 | 0.12 | 0.64 | 0.5 | 10
8 | 100 | CONCLUIDO | 4.7196 | 21.19 | 17.89 | 53.68 | 0.77 | 20 | 207.34 | 54.38 | 9 | 18 | 43.96 | 25806.1 | 237.89 | 446.27 | 48.05 | 28.73 | 8929.44 | 0.6 | 0.91 | 0.11 | 0.54 | 0.5 | 10
9 | 100 | CONCLUIDO | 4.7486 | 21.06 | 17.84 | 59.47 | 0.85 | 18 | 208.94 | 54.38 | 10 | 16 | 44.56 | 26003.41 | 235.87 | 446.27 | 46.46 | 28.73 | 8143.42 | 0.62 | 0.91 | 0.11 | 0.48 | 0.5 | 10
10 | 100 | CONCLUIDO | 4.7636 | 20.99 | 17.81 | 62.88 | 0.93 | 17 | 210.55 | 54.38 | 11 | 15 | 45.17 | 26201.54 | 234 | 446.28 | 45.47 | 28.73 | 7655.57 | 0.63 | 0.91 | 0.11 | 0.46 | 0.5 | 10
11 | 100 | CONCLUIDO | 4.7942 | 20.86 | 17.76 | 71.03 | 1 | 15 | 212.16 | 54.38 | 12 | 13 | 45.78 | 26400.51 | 232.48 | 446.28 | 43.63 | 28.73 | 6743.31 | 0.66 | 0.92 | 0.11 | 0.4 | 0.5 | 10
12 | 100 | CONCLUIDO | 4.8337 | 20.69 | 17.63 | 75.54 | 1.08 | 14 | 213.78 | 54.38 | 13 | 12 | 46.4 | 26600.32 | 229.73 | 446.27 | 39 | 28.73 | 4433.1 | 0.74 | 0.92 | 0.1 | 0.27 | 0.5 | 10
13 | 100 | CONCLUIDO | 4.8237 | 20.73 | 17.71 | 81.73 | 1.15 | 13 | 215.41 | 54.38 | 14 | 11 | 47.03 | 26801 | 229.02 | 446.27 | 42.21 | 28.73 | 6044.8 | 0.68 | 0.92 | 0.1 | 0.35 | 0.5 | 10
14 | 100 | CONCLUIDO | 4.843 | 20.65 | 17.66 | 88.33 | 1.23 | 12 | 217.04 | 54.38 | 15 | 10 | 47.66 | 27002.55 | 227.24 | 446.27 | 40.62 | 28.73 | 5257.4 | 0.71 | 0.92 | 0.1 | 0.31 | 0.5 | 10
15 | 100 | CONCLUIDO | 4.8379 | 20.67 | 17.69 | 88.43 | 1.3 | 12 | 218.68 | 54.38 | 16 | 10 | 48.31 | 27204.98 | 226.37 | 446.28 | 41.37 | 28.73 | 5628.03 | 0.69 | 0.92 | 0.1 | 0.33 | 0.5 | 10
16 | 100 | CONCLUIDO | 4.8592 | 20.58 | 17.64 | 96.19 | 1.37 | 11 | 220.33 | 54.38 | 17 | 9 | 48.95 | 27408.3 | 224.24 | 446.29 | 39.62 | 28.73 | 4761.69 | 0.73 | 0.92 | 0.1 | 0.28 | 0.5 | 10
17 | 100 | CONCLUIDO | 4.8758 | 20.51 | 17.6 | 105.62 | 1.44 | 10 | 221.99 | 54.38 | 18 | 8 | 49.61 | 27612.53 | 222.79 | 446.27 | 38.6 | 28.73 | 4252.65 | 0.74 | 0.92 | 0.1 | 0.25 | 0.5 | 10
18 | 100 | CONCLUIDO | 4.8854 | 20.47 | 17.56 | 105.38 | 1.51 | 10 | 223.65 | 54.38 | 19 | 8 | 50.27 | 27817.81 | 221.28 | 446.27 | 37.35 | 28.73 | 3630.89 | 0.77 | 0.93 | 0.09 | 0.21 | 0.5 | 10
19 | 100 | CONCLUIDO | 4.8894 | 20.45 | 17.59 | 117.24 | 1.58 | 9 | 225.32 | 54.38 | 20 | 7 | 50.95 | 28023.89 | 219.18 | 446.27 | 38.13 | 28.73 | 4026.09 | 0.75 | 0.92 | 0.09 | 0.23 | 0.5 | 10
20 | 100 | CONCLUIDO | 4.8886 | 20.46 | 17.59 | 117.26 | 1.64 | 9 | 227 | 54.38 | 21 | 7 | 51.62 | 28230.92 | 219.32 | 446.27 | 38.15 | 28.73 | 4034.31 | 0.75 | 0.92 | 0.1 | 0.23 | 0.5 | 10
21 | 100 | CONCLUIDO | 4.8894 | 20.45 | 17.59 | 117.24 | 1.71 | 9 | 228.69 | 54.38 | 22 | 7 | 52.31 | 28438.91 | 217.12 | 446.27 | 38.07 | 28.73 | 3994.54 | 0.75 | 0.92 | 0.1 | 0.23 | 0.5 | 10
22 | 100 | CONCLUIDO | 4.9056 | 20.38 | 17.56 | 131.68 | 1.77 | 8 | 230.38 | 54.38 | 23 | 6 | 53 | 28647.87 | 215.86 | 446.27 | 37.1 | 28.73 | 3514.18 | 0.77 | 0.93 | 0.09 | 0.2 | 0.5 | 10
23 | 100 | CONCLUIDO | 4.9168 | 20.34 | 17.51 | 131.33 | 1.84 | 8 | 232.08 | 54.38 | 24 | 6 | 53.71 | 28857.81 | 213.28 | 446.27 | 35.42 | 28.73 | 2674.88 | 0.81 | 0.93 | 0.09 | 0.15 | 0.5 | 10
24 | 100 | CONCLUIDO | 4.9018 | 20.4 | 17.57 | 131.8 | 1.9 | 8 | 233.79 | 54.38 | 25 | 6 | 54.42 | 29068.74 | 211.37 | 446.27 | 37.66 | 28.73 | 3795.66 | 0.76 | 0.93 | 0.09 | 0.22 | 0.5 | 10
25 | 100 | CONCLUIDO | 4.9228 | 20.31 | 17.52 | 150.21 | 1.96 | 7 | 235.51 | 54.38 | 26 | 5 | 55.14 | 29280.69 | 210.45 | 446.27 | 36.04 | 28.73 | 2989.48 | 0.8 | 0.93 | 0.09 | 0.17 | 0.5 | 10
26 | 100 | CONCLUIDO | 4.9221 | 20.32 | 17.53 | 150.24 | 2.02 | 7 | 237.24 | 54.38 | 27 | 5 | 55.86 | 29493.67 | 210.39 | 446.27 | 36.16 | 28.73 | 3051.94 | 0.79 | 0.93 | 0.09 | 0.17 | 0.5 | 10
27 | 100 | CONCLUIDO | 4.9241 | 20.31 | 17.52 | 150.17 | 2.08 | 7 | 238.97 | 54.38 | 28 | 5 | 56.6 | 29707.68 | 207.76 | 446.27 | 35.86 | 28.73 | 2899.93 | 0.8 | 0.93 | 0.09 | 0.16 | 0.5 | 10
28 | 100 | CONCLUIDO | 4.9301 | 20.28 | 17.49 | 149.95 | 2.14 | 7 | 240.72 | 54.38 | 29 | 5 | 57.34 | 29922.88 | 203.98 | 446.29 | 34.96 | 28.73 | 2450.83 | 0.82 | 0.93 | 0.09 | 0.14 | 0.5 | 10
29 | 100 | CONCLUIDO | 4.9343 | 20.27 | 17.52 | 175.16 | 2.2 | 6 | 242.47 | 54.38 | 30 | 4 | 58.1 | 30139.04 | 205.04 | 446.27 | 35.87 | 28.73 | 2912.4 | 0.8 | 0.93 | 0.09 | 0.16 | 0.5 | 10
30 | 100 | CONCLUIDO | 4.9381 | 20.25 | 17.5 | 175.01 | 2.26 | 6 | 244.23 | 54.38 | 31 | 4 | 58.86 | 30356.28 | 205.37 | 446.27 | 35.29 | 28.73 | 2618.38 | 0.81 | 0.93 | 0.09 | 0.14 | 0.5 | 10
31 | 100 | CONCLUIDO | 4.9375 | 20.25 | 17.5 | 175.03 | 2.31 | 6 | 246 | 54.38 | 32 | 1 | 59.63 | 30574.64 | 206.74 | 446.27 | 35.25 | 28.73 | 2599.01 | 0.82 | 0.93 | 0.09 | 0.15 | 0.5 | 10
32 | 100 | CONCLUIDO | 4.9378 | 20.25 | 17.5 | 175.02 | 2.37 | 6 | 247.78 | 54.38 | 33 | 1 | 60.41 | 30794.11 | 207.55 | 446.27 | 35.19 | 28.73 | 2568.07 | 0.82 | 0.93 | 0.09 | 0.14 | 0.5 | 10
33 | 100 | CONCLUIDO | 4.9375 | 20.25 | 17.5 | 175.03 | 2.42 | 6 | 249.57 | 54.38 | 34 | 0 | 61.2 | 31014.73 | 208.87 | 446.27 | 35.2 | 28.73 | 2573.44 | 0.82 | 0.93 | 0.1 | 0.15 | 0.5 | 10
0 | 40 | CONCLUIDO | 3.9484 | 25.33 | 21.01 | 10 | 0.2 | 126 | 89.87 | 37.55 | 1 | 124 | 11.32 | 11317.98 | 173.52 | 446.34 | 149.71 | 28.73 | 59228.72 | 0.19 | 0.77 | 0.28 | 3.65 | 0.5 | 10
1 | 40 | CONCLUIDO | 4.5592 | 21.93 | 18.94 | 20.29 | 0.39 | 56 | 91.1 | 37.55 | 2 | 54 | 11.54 | 11468.97 | 152.47 | 446.27 | 82.05 | 28.73 | 25748.32 | 0.35 | 0.86 | 0.17 | 1.58 | 0.5 | 10
2 | 40 | CONCLUIDO | 4.7676 | 20.97 | 18.35 | 30.59 | 0.57 | 36 | 92.32 | 37.55 | 3 | 34 | 11.77 | 11620.34 | 143.44 | 446.27 | 63.06 | 28.73 | 16356.95 | 0.46 | 0.89 | 0.14 | 1 | 0.5 | 10
3 | 40 | CONCLUIDO | 4.8719 | 20.53 | 18.09 | 41.76 | 0.75 | 26 | 93.55 | 37.55 | 4 | 24 | 12 | 11772.07 | 137.87 | 446.27 | 55.34 | 28.73 | 12547.19 | 0.52 | 0.9 | 0.11 | 0.74 | 0.5 | 10
4 | 40 | CONCLUIDO | 4.949 | 20.21 | 17.89 | 53.66 | 0.93 | 20 | 94.79 | 37.55 | 5 | 18 | 12.23 | 11924.18 | 131.62 | 446.27 | 47.92 | 28.73 | 8862.55 | 0.6 | 0.91 | 0.11 | 0.53 | 0.5 | 10
5 | 40 | CONCLUIDO | 4.9826 | 20.07 | 17.81 | 62.85 | 1.1 | 17 | 96.02 | 37.55 | 6 | 15 | 12.47 | 12076.67 | 126.28 | 446.27 | 45.32 | 28.73 | 7577.81 | 0.63 | 0.91 | 0.11 | 0.45 | 0.5 | 10
6 | 40 | CONCLUIDO | 5.018 | 19.93 | 17.72 | 75.96 | 1.27 | 14 | 97.26 | 37.55 | 7 | 11 | 12.71 | 12229.54 | 120.92 | 446.27 | 42.75 | 28.73 | 6310.63 | 0.67 | 0.92 | 0.1 | 0.37 | 0.5 | 10
7 | 40 | CONCLUIDO | 5.0279 | 19.89 | 17.7 | 81.71 | 1.43 | 13 | 98.5 | 37.55 | 8 | 2 | 12.95 | 12382.79 | 119.6 | 446.28 | 41.45 | 28.73 | 5664.27 | 0.69 | 0.92 | 0.11 | 0.35 | 0.5 | 10
8 | 40 | CONCLUIDO | 5.022 | 19.91 | 17.73 | 81.82 | 1.59 | 13 | 99.75 | 37.55 | 9 | 0 | 13.2 | 12536.43 | 120.69 | 446.27 | 42.2 | 28.73 | 6040.75 | 0.68 | 0.92 | 0.12 | 0.37 | 0.5 | 10
0 | 30 | CONCLUIDO | 4.1986 | 23.82 | 20.36 | 11.74 | 0.24 | 104 | 71.52 | 32.27 | 1 | 102 | 8.25 | 9054.6 | 142.43 | 446.3 | 128.47 | 28.73 | 48717.82 | 0.22 | 0.8 | 0.25 | 3 | 0.5 | 10
1 | 30 | CONCLUIDO | 4.7153 | 21.21 | 18.65 | 24.32 | 0.48 | 46 | 72.7 | 32.27 | 2 | 44 | 8.43 | 9200.25 | 125.23 | 446.28 | 72.81 | 28.73 | 21181.79 | 0.39 | 0.87 | 0.15 | 1.29 | 0.5 | 10
2 | 30 | CONCLUIDO | 4.8923 | 20.44 | 18.15 | 37.54 | 0.71 | 29 | 73.88 | 32.27 | 3 | 27 | 8.61 | 9346.23 | 116.73 | 446.27 | 56.14 | 28.73 | 12932.02 | 0.51 | 0.9 | 0.13 | 0.79 | 0.5 | 10
3 | 30 | CONCLUIDO | 4.9746 | 20.1 | 17.93 | 51.23 | 0.93 | 21 | 75.07 | 32.27 | 4 | 19 | 8.8 | 9492.55 | 109.63 | 446.27 | 49.32 | 28.73 | 9560.84 | 0.58 | 0.91 | 0.11 | 0.57 | 0.5 | 10
4 | 30 | CONCLUIDO | 5.0117 | 19.95 | 17.84 | 62.98 | 1.15 | 17 | 76.26 | 32.27 | 5 | 5 | 8.99 | 9639.2 | 104.17 | 446.28 | 46.08 | 28.73 | 7959.64 | 0.62 | 0.91 | 0.12 | 0.49 | 0.5 | 10
5 | 30 | CONCLUIDO | 5.0218 | 19.91 | 17.82 | 66.83 | 1.36 | 16 | 77.45 | 32.27 | 6 | 0 | 9.18 | 9786.19 | 104.36 | 446.27 | 45.05 | 28.73 | 7451.65 | 0.64 | 0.91 | 0.13 | 0.46 | 0.5 | 10
0 | 15 | CONCLUIDO | 4.6581 | 21.47 | 19.09 | 18.78 | 0.43 | 61 | 39.78 | 19.54 | 1 | 59 | 4.24 | 5140 | 82.63 | 446.3 | 87.06 | 28.73 | 28229.42 | 0.33 | 0.85 | 0.18 | 1.73 | 0.5 | 10
1 | 15 | CONCLUIDO | 4.9199 | 20.33 | 18.28 | 35.39 | 0.84 | 31 | 40.89 | 19.54 | 2 | 2 | 4.35 | 5277.26 | 72.14 | 446.29 | 59.67 | 28.73 | 14684.89 | 0.48 | 0.89 | 0.17 | 0.92 | 0.5 | 10
2 | 15 | CONCLUIDO | 4.9197 | 20.33 | 18.28 | 35.39 | 1.22 | 31 | 42.01 | 19.54 | 3 | 0 | 4.46 | 5414.79 | 73.86 | 446.29 | 59.54 | 28.73 | 14619.13 | 0.48 | 0.89 | 0.17 | 0.93 | 0.5 | 10
0 | 70 | CONCLUIDO | 3.2743 | 30.54 | 22.88 | 7.3 | 0.12 | 188 | 141.81 | 47.83 | 1 | 186 | 22.98 | 17723.39 | 258.32 | 446.34 | 211.46 | 28.73 | 89795.56 | 0.14 | 0.71 | 0.38 | 5.52 | 0.5 | 10
1 | 70 | CONCLUIDO | 4.1395 | 24.16 | 19.62 | 14.71 | 0.25 | 80 | 143.17 | 47.83 | 2 | 78 | 23.34 | 17891.86 | 218.96 | 446.27 | 104.34 | 28.73 | 36773.43 | 0.28 | 0.83 | 0.21 | 2.26 | 0.5 | 10
2 | 70 | CONCLUIDO | 4.4519 | 22.46 | 18.76 | 22.07 | 0.37 | 51 | 144.54 | 47.83 | 3 | 49 | 23.71 | 18060.85 | 207.35 | 446.28 | 76.36 | 28.73 | 22932.49 | 0.38 | 0.87 | 0.16 | 1.4 | 0.5 | 10
3 | 70 | CONCLUIDO | 4.6135 | 21.68 | 18.38 | 29.8 | 0.49 | 37 | 145.92 | 47.83 | 4 | 35 | 24.09 | 18230.35 | 200.92 | 446.28 | 63.85 | 28.73 | 16745.1 | 0.45 | 0.88 | 0.14 | 1.02 | 0.5 | 10
4 | 70 | CONCLUIDO | 4.7018 | 21.27 | 18.17 | 36.35 | 0.6 | 30 | 147.3 | 47.83 | 5 | 28 | 24.47 | 18400.38 | 196.36 | 446.27 | 57.12 | 28.73 | 13416.69 | 0.5 | 0.89 | 0.13 | 0.82 | 0.5 | 10
5 | 70 | CONCLUIDO | 4.7731 | 20.95 | 18.03 | 45.07 | 0.71 | 24 | 148.68 | 47.83 | 6 | 22 | 24.85 | 18570.94 | 192.29 | 446.27 | 52.53 | 28.73 | 11147.86 | 0.55 | 0.9 | 0.12 | 0.67 | 0.5 | 10
6 | 70 | CONCLUIDO | 4.8141 | 20.77 | 17.94 | 51.25 | 0.83 | 21 | 150.07 | 47.83 | 7 | 19 | 25.24 | 18742.03 | 189.51 | 446.27 | 49.54 | 28.73 | 9670.17 | 0.58 | 0.91 | 0.12 | 0.58 | 0.5 | 10
7 | 70 | CONCLUIDO | 4.8555 | 20.6 | 17.85 | 59.49 | 0.94 | 18 | 151.46 | 47.83 | 8 | 16 | 25.63 | 18913.66 | 186.26 | 446.27 | 46.59 | 28.73 | 8208.68 | 0.62 | 0.91 | 0.11 | 0.49 | 0.5 | 10
8 | 70 | CONCLUIDO | 4.8833 | 20.48 | 17.79 | 66.7 | 1.04 | 16 | 152.85 | 47.83 | 9 | 14 | 26.03 | 19085.83 | 183.14 | 446.27 | 44.64 | 28.73 | 7244.46 | 0.64 | 0.91 | 0.11 | 0.43 | 0.5 | 10
9 | 70 | CONCLUIDO | 4.9198 | 20.33 | 17.69 | 75.83 | 1.15 | 14 | 154.25 | 47.83 | 10 | 12 | 26.43 | 19258.55 | 180.65 | 446.27 | 41.28 | 28.73 | 5576.2 | 0.7 | 0.92 | 0.11 | 0.34 | 0.5 | 10
10 | 70 | CONCLUIDO | 4.9231 | 20.31 | 17.71 | 81.73 | 1.25 | 13 | 155.66 | 47.83 | 11 | 11 | 26.83 | 19431.82 | 177.9 | 446.27 | 42.08 | 28.73 | 5981.02 | 0.68 | 0.92 | 0.1 | 0.35 | 0.5 | 10
11 | 70 | CONCLUIDO | 4.939 | 20.25 | 17.67 | 88.36 | 1.35 | 12 | 157.07 | 47.83 | 12 | 10 | 27.24 | 19605.66 | 176.31 | 446.27 | 40.88 | 28.73 | 5385.81 | 0.7 | 0.92 | 0.1 | 0.31 | 0.5 | 10
12 | 70 | CONCLUIDO | 4.9554 | 20.18 | 17.63 | 96.18 | 1.45 | 11 | 158.48 | 47.83 | 13 | 9 | 27.65 | 19780.06 | 171.85 | 446.27 | 39.56 | 28.73 | 4727.56 | 0.73 | 0.92 | 0.1 | 0.28 | 0.5 | 10
13 | 70 | CONCLUIDO | 4.9727 | 20.11 | 17.59 | 105.56 | 1.55 | 10 | 159.9 | 47.83 | 14 | 8 | 28.07 | 19955.16 | 169.91 | 446.27 | 38.14 | 28.73 | 4023.03 | 0.75 | 0.92 | 0.1 | 0.24 | 0.5 | 10
14 | 70 | CONCLUIDO | 4.9835 | 20.07 | 17.58 | 117.19 | 1.65 | 9 | 161.32 | 47.83 | 15 | 7 | 28.5 | 20130.71 | 165.61 | 446.27 | 37.85 | 28.73 | 3883.98 | 0.76 | 0.92 | 0.09 | 0.22 | 0.5 | 10
15 | 70 | CONCLUIDO | 4.9793 | 20.08 | 17.59 | 117.3 | 1.74 | 9 | 162.75 | 47.83 | 16 | 7 | 28.92 | 20306.85 | 163.97 | 446.27 | 38.45 | 28.73 | 4185.45 | 0.75 | 0.92 | 0.09 | 0.24 | 0.5 | 10
16 | 70 | CONCLUIDO | 4.9943 | 20.02 | 17.56 | 131.72 | 1.83 | 8 | 164.19 | 47.83 | 17 | 4 | 29.36 | 20483.57 | 161.08 | 446.27 | 37.21 | 28.73 | 3571.44 | 0.77 | 0.93 | 0.1 | 0.21 | 0.5 | 10
17 | 70 | CONCLUIDO | 4.9932 | 20.03 | 17.57 | 131.76 | 1.93 | 8 | 165.62 | 47.83 | 18 | 2 | 29.8 | 20660.89 | 160.76 | 446.27 | 37.29 | 28.73 | 3611.64 | 0.77 | 0.93 | 0.1 | 0.21 | 0.5 | 10
18 | 70 | CONCLUIDO | 4.9928 | 20.03 | 17.57 | 131.77 | 2.02 | 8 | 167.07 | 47.83 | 19 | 0 | 30.24 | 20838.81 | 161.23 | 446.27 | 37.18 | 28.73 | 3552.56 | 0.77 | 0.93 | 0.1 | 0.21 | 0.5 | 10
0 | 90 | CONCLUIDO | 2.8807 | 34.71 | 24.15 | 6.33 | 0.1 | 229 | 176.73 | 52.44 | 1 | 227 | 33.29 | 22031.19 | 315.11 | 446.36 | 252.87 | 28.73 | 110294.25 | 0.11 | 0.67 | 0.45 | 6.79 | 0.5 | 10
1 | 90 | CONCLUIDO | 3.8641 | 25.88 | 20.08 | 12.68 | 0.2 | 95 | 178.21 | 52.44 | 2 | 93 | 33.77 | 22213.89 | 260.02 | 446.28 | 119.53 | 28.73 | 44295.71 | 0.24 | 0.81 | 0.23 | 2.72 | 0.5 | 10
2 | 90 | CONCLUIDO | 4.235 | 23.61 | 19.06 | 19.06 | 0.3 | 60 | 179.7 | 52.44 | 3 | 58 | 34.26 | 22397.24 | 245.13 | 446.27 | 86.05 | 28.73 | 27729.15 | 0.33 | 0.85 | 0.18 | 1.7 | 0.5 | 10
3 | 90 | CONCLUIDO | 4.4304 | 22.57 | 18.59 | 25.35 | 0.39 | 44 | 181.19 | 52.44 | 4 | 42 | 34.75 | 22581.25 | 237.32 | 446.29 | 70.64 | 28.73 | 20103.04 | 0.41 | 0.87 | 0.15 | 1.23 | 0.5 | 10
4 | 90 | CONCLUIDO | 4.5482 | 21.99 | 18.32 | 31.41 | 0.49 | 35 | 182.69 | 52.44 | 5 | 33 | 35.25 | 22766.06 | 232.41 | 446.27 | 61.94 | 28.73 | 15801.31 | 0.46 | 0.89 | 0.14 | 0.96 | 0.5 | 10
5 | 90 | CONCLUIDO | 4.6351 | 21.57 | 18.12 | 37.5 | 0.58 | 29 | 184.19 | 52.44 | 6 | 27 | 35.75 | 22951.43 | 228.44 | 446.27 | 55.48 | 28.73 | 12597.65 | 0.52 | 0.9 | 0.13 | 0.77 | 0.5 | 10
6 | 90 | CONCLUIDO | 4.6761 | 21.39 | 18.08 | 43.38 | 0.67 | 25 | 185.7 | 52.44 | 7 | 23 | 36.26 | 23137.49 | 225.96 | 446.28 | 54.14 | 28.73 | 11948.71 | 0.53 | 0.9 | 0.12 | 0.72 | 0.5 | 10
7 | 90 | CONCLUIDO | 4.74 | 21.1 | 17.93 | 51.23 | 0.76 | 21 | 187.22 | 52.44 | 8 | 19 | 36.78 | 23324.24 | 222.76 | 446.28 | 49.22 | 28.73 | 9512.26 | 0.58 | 0.91 | 0.11 | 0.57 | 0.5 | 10
8 | 90 | CONCLUIDO | 4.7693 | 20.97 | 17.87 | 56.44 | 0.85 | 19 | 188.74 | 52.44 | 9 | 17 | 37.3 | 23511.69 | 221.17 | 446.27 | 47.4 | 28.73 | 8607.53 | 0.61 | 0.91 | 0.11 | 0.51 | 0.5 | 10
9 | 90 | CONCLUIDO | 4.7985 | 20.84 | 17.81 | 62.88 | 0.93 | 17 | 190.26 | 52.44 | 10 | 15 | 37.82 | 23699.85 | 218.59 | 446.27 | 45.53 | 28.73 | 7686.57 | 0.63 | 0.91 | 0.11 | 0.46 | 0.5 | 10
10 | 90 | CONCLUIDO | 4.8129 | 20.78 | 17.79 | 66.71 | 1.02 | 16 | 191.79 | 52.44 | 11 | 14 | 38.35 | 23888.73 | 216.23 | 446.27 | 44.56 | 28.73 | 7206.05 | 0.64 | 0.91 | 0.11 | 0.43 | 0.5 | 10
11 | 90 | CONCLUIDO | 4.8607 | 20.57 | 17.66 | 75.66 | 1.1 | 14 | 193.33 | 52.44 | 12 | 12 | 38.89 | 24078.33 | 213.93 | 446.28 | 39.8 | 28.73 | 4832.72 | 0.72 | 0.92 | 0.11 | 0.3 | 0.5 | 10
12 | 90 | CONCLUIDO | 4.8552 | 20.6 | 17.71 | 81.76 | 1.18 | 13 | 194.88 | 52.44 | 13 | 11 | 39.43 | 24268.67 | 212.47 | 446.27 | 42.28 | 28.73 | 6078.08 | 0.68 | 0.92 | 0.1 | 0.36 | 0.5 | 10
13 | 90 | CONCLUIDO | 4.875 | 20.51 | 17.67 | 88.33 | 1.27 | 12 | 196.42 | 52.44 | 14 | 10 | 39.98 | 24459.75 | 210.39 | 446.27 | 40.71 | 28.73 | 5299.58 | 0.71 | 0.92 | 0.1 | 0.31 | 0.5 | 10
14 | 90 | CONCLUIDO | 4.8905 | 20.45 | 17.64 | 96.2 | 1.35 | 11 | 197.98 | 52.44 | 15 | 9 | 40.54 | 24651.58 | 208.39 | 446.27 | 39.67 | 28.73 | 4785.22 | 0.72 | 0.92 | 0.1 | 0.28 | 0.5 | 10
15 | 90 | CONCLUIDO | 4.8873 | 20.46 | 17.65 | 96.27 | 1.42 | 11 | 199.54 | 52.44 | 16 | 9 | 41.1 | 24844.17 | 206.71 | 446.3 | 40.14 | 28.73 | 5018.99 | 0.72 | 0.92 | 0.1 | 0.29 | 0.5 | 10
16 | 90 | CONCLUIDO | 4.9083 | 20.37 | 17.6 | 105.59 | 1.5 | 10 | 201.11 | 52.44 | 17 | 8 | 41.67 | 25037.53 | 205.18 | 446.27 | 38.25 | 28.73 | 4077.64 | 0.75 | 0.92 | 0.1 | 0.24 | 0.5 | 10
17 | 90 | CONCLUIDO | 4.8999 | 20.41 | 17.63 | 105.8 | 1.58 | 10 | 202.68 | 52.44 | 18 | 8 | 42.24 | 25231.66 | 202.28 | 446.27 | 39.64 | 28.73 | 4776.83 | 0.72 | 0.92 | 0.1 | 0.28 | 0.5 | 10
18 | 90 | CONCLUIDO | 4.9216 | 20.32 | 17.58 | 117.19 | 1.65 | 9 | 204.26 | 52.44 | 19 | 7 | 42.82 | 25426.72 | 201.01 | 446.27 | 37.85 | 28.73 | 3883.2 | 0.76 | 0.92 | 0.09 | 0.22 | 0.5 | 10
19 | 90 | CONCLUIDO | 4.9181 | 20.33 | 17.59 | 117.28 | 1.73 | 9 | 205.85 | 52.44 | 20 | 7 | 43.41 | 25622.45 | 199.9 | 446.27 | 38.25 | 28.73 | 4086.06 | 0.75 | 0.92 | 0.1 | 0.23 | 0.5 | 10
20 | 90 | CONCLUIDO | 4.9349 | 20.26 | 17.56 | 131.69 | 1.8 | 8 | 207.45 | 52.44 | 21 | 6 | 44 | 25818.99 | 197.38 | 446.27 | 37.14 | 28.73 | 3534.25 | 0.77 | 0.93 | 0.1 | 0.2 | 0.5 | 10
21 | 90 | CONCLUIDO | 4.9476 | 20.21 | 17.51 | 131.3 | 1.87 | 8 | 209.05 | 52.44 | 22 | 6 | 44.6 | 26016.35 | 194.51 | 446.27 | 35.38 | 28.73 | 2655.11 | 0.81 | 0.93 | 0.09 | 0.15 | 0.5 | 10
22 | 90 | CONCLUIDO | 4.9527 | 20.19 | 17.52 | 150.19 | 1.94 | 7 | 210.65 | 52.44 | 23 | 5 | 45.21 | 26214.54 | 192.3 | 446.27 | 35.93 | 28.73 | 2932.8 | 0.8 | 0.93 | 0.09 | 0.16 | 0.5 | 10
23 | 90 | CONCLUIDO | 4.9522 | 20.19 | 17.52 | 150.2 | 2.01 | 7 | 212.27 | 52.44 | 24 | 5 | 45.82 | 26413.56 | 191.97 | 446.28 | 36.04 | 28.73 | 2989.5 | 0.8 | 0.93 | 0.09 | 0.17 | 0.5 | 10
24 | 90 | CONCLUIDO | 4.949 | 20.21 | 17.54 | 150.31 | 2.08 | 7 | 213.89 | 52.44 | 25 | 5 | 46.44 | 26613.43 | 190.01 | 446.27 | 36.51 | 28.73 | 3222.59 | 0.79 | 0.93 | 0.09 | 0.18 | 0.5 | 10
25 | 90 | CONCLUIDO | 4.9523 | 20.19 | 17.52 | 150.2 | 2.14 | 7 | 215.51 | 52.44 | 26 | 3 | 47.07 | 26814.17 | 188.97 | 446.27 | 35.89 | 28.73 | 2916.15 | 0.8 | 0.93 | 0.1 | 0.17 | 0.5 | 10
26 | 90 | CONCLUIDO | 4.956 | 20.18 | 17.51 | 150.07 | 2.21 | 7 | 217.15 | 52.44 | 27 | 2 | 47.71 | 27015.77 | 186.82 | 446.27 | 35.27 | 28.73 | 2606.45 | 0.81 | 0.93 | 0.1 | 0.15 | 0.5 | 10
27 | 90 | CONCLUIDO | 4.9757 | 20.1 | 17.46 | 174.64 | 2.27 | 6 | 218.79 | 52.44 | 28 | 1 | 48.35 | 27218.26 | 186.81 | 446.27 | 33.88 | 28.73 | 1916.02 | 0.85 | 0.93 | 0.09 | 0.11 | 0.5 | 10
28 | 90 | CONCLUIDO | 4.9744 | 20.1 | 17.47 | 174.69 | 2.34 | 6 | 220.44 | 52.44 | 29 | 0 | 49 | 27421.64 | 188.08 | 446.27 | 34.01 | 28.73 | 1982.46 | 0.84 | 0.93 | 0.09 | 0.11 | 0.5 | 10
0 | 10 | CONCLUIDO | 4.7944 | 20.86 | 18.7 | 24.39 | 0.64 | 46 | 26.11 | 12.1 | 1 | 6 | 3.01 | 3454.41 | 53.92 | 446.3 | 72.64 | 28.73 | 21097.34 | 0.4 | 0.87 | 0.21 | 1.34 | 0.5 | 10
1 | 10 | CONCLUIDO | 4.7937 | 20.86 | 18.7 | 24.39 | 1.23 | 46 | 27.2 | 12.1 | 2 | 0 | 3.1 | 3588.35 | 56.03 | 446.29 | 72.57 | 28.73 | 21061.27 | 0.4 | 0.87 | 0.21 | 1.34 | 0.5 | 10
0 | 45 | CONCLUIDO | 3.8262 | 26.14 | 21.33 | 9.34 | 0.18 | 137 | 98.71 | 39.72 | 1 | 135 | 12.99 | 12407.75 | 188.18 | 446.31 | 160.41 | 28.73 | 64525.55 | 0.18 | 0.76 | 0.3 | 3.97 | 0.5 | 10
1 | 45 | CONCLUIDO | 4.4896 | 22.27 | 19.05 | 19.05 | 0.35 | 60 | 99.95 | 39.72 | 2 | 58 | 13.24 | 12561.45 | 164.5 | 446.27 | 85.8 | 28.73 | 27606.72 | 0.33 | 0.85 | 0.18 | 1.69 | 0.5 | 10
2 | 45 | CONCLUIDO | 4.7107 | 21.23 | 18.44 | 28.37 | 0.52 | 39 | 101.2 | 39.72 | 3 | 37 | 13.49 | 12715.54 | 155.77 | 446.28 | 65.68 | 28.73 | 17651.35 | 0.44 | 0.88 | 0.15 | 1.08 | 0.5 | 10
3 | 45 | CONCLUIDO | 4.842 | 20.65 | 18.09 | 38.76 | 0.69 | 28 | 102.45 | 39.72 | 4 | 26 | 13.74 | 12870.03 | 149 | 446.27 | 54.18 | 28.73 | 11953.37 | 0.53 | 0.9 | 0.13 | 0.73 | 0.5 | 10
4 | 45 | CONCLUIDO | 4.9032 | 20.4 | 17.95 | 48.97 | 0.85 | 22 | 103.71 | 39.72 | 5 | 20 | 14 | 13024.91 | 144.44 | 446.27 | 50.1 | 28.73 | 9944.5 | 0.57 | 0.91 | 0.11 | 0.6 | 0.5 | 10
5 | 45 | CONCLUIDO | 4.9504 | 20.2 | 17.84 | 59.47 | 1.01 | 18 | 104.97 | 39.72 | 6 | 16 | 14.25 | 13180.19 | 139.66 | 446.27 | 46.45 | 28.73 | 8142 | 0.62 | 0.91 | 0.11 | 0.48 | 0.5 | 10
6 | 45 | CONCLUIDO | 4.9884 | 20.05 | 17.75 | 71 | 1.16 | 15 | 106.23 | 39.72 | 7 | 13 | 14.52 | 13335.87 | 135.05 | 446.27 | 43.29 | 28.73 | 6575.86 | 0.66 | 0.92 | 0.11 | 0.39 | 0.5 | 10
7 | 45 | CONCLUIDO | 5.0081 | 19.97 | 17.71 | 81.75 | 1.31 | 13 | 107.5 | 39.72 | 8 | 11 | 14.78 | 13491.96 | 130.13 | 446.27 | 42.22 | 28.73 | 6050.56 | 0.68 | 0.92 | 0.1 | 0.35 | 0.5 | 10
8 | 45 | CONCLUIDO | 5.0213 | 19.92 | 17.68 | 88.4 | 1.46 | 12 | 108.77 | 39.72 | 9 | 5 | 15.05 | 13648.58 | 127.21 | 446.27 | 40.95 | 28.73 | 5420.5 | 0.7 | 0.92 | 0.11 | 0.32 | 0.5 | 10
9 | 45 | CONCLUIDO | 5.0334 | 19.87 | 17.65 | 96.29 | 1.6 | 11 | 110.04 | 39.72 | 10 | 1 | 15.32 | 13805.5 | 126.66 | 446.27 | 39.94 | 28.73 | 4920.92 | 0.72 | 0.92 | 0.11 | 0.3 | 0.5 | 10
10 | 45 | CONCLUIDO | 5.0332 | 19.87 | 17.65 | 96.29 | 1.74 | 11 | 111.32 | 39.72 | 11 | 0 | 15.6 | 13962.83 | 128.04 | 446.27 | 39.93 | 28.73 | 4913.44 | 0.72 | 0.92 | 0.11 | 0.3 | 0.5 | 10
0 | 60 | CONCLUIDO | 3.4834 | 28.71 | 22.28 | 7.96 | 0.14 | 168 | 124.63 | 45 | 1 | 166 | 18.64 | 15605.44 | 230.72 | 446.34 | 191.46 | 28.73 | 79894.89 | 0.15 | 0.73 | 0.35 | 4.92 | 0.5 | 10
1 | 60 | CONCLUIDO | 4.2665 | 23.44 | 19.44 | 15.98 | 0.28 | 73 | 125.95 | 45 | 2 | 71 | 18.95 | 15767.7 | 198.54 | 446.29 | 98.54 | 28.73 | 33910.25 | 0.29 | 0.84 | 0.2 | 2.08 | 0.5 | 10
2 | 60 | CONCLUIDO | 4.5541 | 21.96 | 18.65 | 24.33 | 0.42 | 46 | 127.27 | 45 | 3 | 44 | 19.27 | 15930.42 | 187.64 | 446.28 | 72.8 | 28.73 | 21177.19 | 0.39 | 0.87 | 0.15 | 1.29 | 0.5 | 10
3 | 60 | CONCLUIDO | 4.6952 | 21.3 | 18.3 | 32.29 | 0.55 | 34 | 128.59 | 45 | 4 | 32 | 19.59 | 16093.6 | 181.69 | 446.28 | 61.08 | 28.73 | 15372.71 | 0.47 | 0.89 | 0.14 | 0.94 | 0.5 | 10
4 | 60 | CONCLUIDO | 4.8199 | 20.75 | 17.93 | 39.83 | 0.68 | 27 | 129.92 | 45 | 5 | 25 | 19.92 | 16257.24 | 175.11 | 446.3 | 48.94 | 28.73 | 9341.11 | 0.59 | 0.91 | 0.11 | 0.57 | 0.5 | 10
5 | 60 | CONCLUIDO | 4.8424 | 20.65 | 17.96 | 48.97 | 0.81 | 22 | 131.25 | 45 | 6 | 20 | 20.25 | 16421.36 | 173.06 | 446.27 | 50.19 | 28.73 | 9989.83 | 0.57 | 0.91 | 0.11 | 0.6 | 0.5 | 10
6 | 60 | CONCLUIDO | 4.8792 | 20.5 | 17.88 | 56.46 | 0.93 | 19 | 132.58 | 45 | 7 | 17 | 20.59 | 16585.95 | 169.77 | 446.27 | 47.56 | 28.73 | 8688.55 | 0.6 | 0.91 | 0.11 | 0.52 | 0.5 | 10
7 | 60 | CONCLUIDO | 4.9215 | 20.32 | 17.78 | 66.67 | 1.06 | 16 | 133.92 | 45 | 8 | 14 | 20.93 | 16751.02 | 165.49 | 446.27 | 44.31 | 28.73 | 7079 | 0.65 | 0.91 | 0.1 | 0.42 | 0.5 | 10
8 | 60 | CONCLUIDO | 4.9545 | 20.18 | 17.69 | 75.83 | 1.18 | 14 | 135.27 | 45 | 9 | 12 | 21.27 | 16916.71 | 162.66 | 446.28 | 41.27 | 28.73 | 5571.57 | 0.7 | 0.92 | 0.11 | 0.34 | 0.5 | 10
9 | 60 | CONCLUIDO | 4.959 | 20.17 | 17.7 | 81.7 | 1.29 | 13 | 136.61 | 45 | 10 | 11 | 21.61 | 17082.76 | 159.11 | 446.27 | 41.88 | 28.73 | 5878.87 | 0.69 | 0.92 | 0.1 | 0.34 | 0.5 | 10
10 | 60 | CONCLUIDO | 4.9686 | 20.13 | 17.69 | 88.44 | 1.41 | 12 | 137.96 | 45 | 11 | 10 | 21.96 | 17249.3 | 156.09 | 446.27 | 41.39 | 28.73 | 5640.04 | 0.69 | 0.92 | 0.1 | 0.33 | 0.5 | 10
11 | 60 | CONCLUIDO | 4.9861 | 20.06 | 17.64 | 96.23 | 1.52 | 11 | 139.32 | 45 | 12 | 9 | 22.32 | 17416.34 | 152.2 | 446.27 | 39.89 | 28.73 | 4896.99 | 0.72 | 0.92 | 0.1 | 0.28 | 0.5 | 10
12 | 60 | CONCLUIDO | 4.9888 | 20.05 | 17.66 | 105.94 | 1.63 | 10 | 140.67 | 45 | 13 | 7 | 22.68 | 17583.88 | 149.31 | 446.27 | 40.64 | 28.73 | 5275.02 | 0.71 | 0.92 | 0.09 | 0.3 | 0.5 | 10
13 | 60 | CONCLUIDO | 5.0111 | 19.96 | 17.59 | 117.29 | 1.74 | 9 | 142.04 | 45 | 14 | 2 | 23.04 | 17751.93 | 146.72 | 446.27 | 38.06 | 28.73 | 3988.41 | 0.75 | 0.92 | 0.1 | 0.24 | 0.5 | 10
14 | 60 | CONCLUIDO | 5.0074 | 19.97 | 17.61 | 117.39 | 1.85 | 9 | 143.4 | 45 | 15 | 1 | 23.41 | 17920.49 | 147.69 | 446.27 | 38.6 | 28.73 | 4261.08 | 0.74 | 0.92 | 0.1 | 0.25 | 0.5 | 10
15 | 60 | CONCLUIDO | 5.0035 | 19.99 | 17.62 | 117.49 | 1.96 | 9 | 144.77 | 45 | 16 | 0 | 23.78 | 18089.56 | 149.36 | 446.27 | 39.02 | 28.73 | 4467.64 | 0.74 | 0.92 | 0.11 | 0.27 | 0.5 | 10
0 | 80 | CONCLUIDO | 3.074 | 32.53 | 23.5 | 6.78 | 0.11 | 208 | 159.12 | 50.28 | 1 | 206 | 27.84 | 19859.16 | 286.33 | 446.33 | 231.64 | 28.73 | 99785.06 | 0.12 | 0.69 | 0.41 | 6.14 | 0.5 | 10
1 | 80 | CONCLUIDO | 3.9931 | 25.04 | 19.88 | 13.56 | 0.22 | 88 | 160.54 | 50.28 | 2 | 86 | 28.26 | 20034.4 | 240 | 446.3 | 112.93 | 28.73 | 41029.74 | 0.25 | 0.82 | 0.22 | 2.52 | 0.5 | 10
2 | 80 | CONCLUIDO | 4.3349 | 23.07 | 18.94 | 20.29 | 0.33 | 56 | 161.97 | 50.28 | 3 | 54 | 28.69 | 20210.21 | 226.74 | 446.28 | 82.29 | 28.73 | 25869.51 | 0.35 | 0.86 | 0.17 | 1.58 | 0.5 | 10
3 | 80 | CONCLUIDO | 4.5155 | 22.15 | 18.5 | 27.07 | 0.43 | 41 | 163.4 | 50.28 | 4 | 39 | 29.12 | 20386.62 | 219.69 | 446.28 | 67.78 | 28.73 | 18688.03 | 0.42 | 0.88 | 0.15 | 1.14 | 0.5 | 10
4 | 80 | CONCLUIDO | 4.6312 | 21.59 | 18.24 | 34.19 | 0.54 | 32 | 164.83 | 50.28 | 5 | 30 | 29.55 | 20563.61 | 214.66 | 446.28 | 59.21 | 28.73 | 14451.93 | 0.49 | 0.89 | 0.13 | 0.88 | 0.5 | 10
5 | 80 | CONCLUIDO | 4.7433 | 21.08 | 17.92 | 41.35 | 0.64 | 26 | 166.27 | 50.28 | 6 | 24 | 29.99 | 20741.2 | 208.93 | 446.28 | 48.98 | 28.73 | 9367.27 | 0.59 | 0.91 | 0.11 | 0.56 | 0.5 | 10
6 | 80 | CONCLUIDO | 4.7456 | 21.07 | 18.01 | 46.97 | 0.74 | 23 | 167.72 | 50.28 | 7 | 21 | 30.44 | 20919.39 | 208.45 | 446.27 | 51.81 | 28.73 | 10794.17 | 0.55 | 0.9 | 0.12 | 0.65 | 0.5 | 10
7 | 80 | CONCLUIDO | 4.7901 | 20.88 | 17.91 | 53.72 | 0.84 | 20 | 169.17 | 50.28 | 8 | 18 | 30.89 | 21098.19 | 205.73 | 446.28 | 48.65 | 28.73 | 9232.41 | 0.59 | 0.91 | 0.11 | 0.55 | 0.5 | 10
8 | 80 | CONCLUIDO | 4.8197 | 20.75 | 17.84 | 59.48 | 0.94 | 18 | 170.62 | 50.28 | 9 | 16 | 31.34 | 21277.6 | 202.61 | 446.27 | 46.52 | 28.73 | 8173.61 | 0.62 | 0.91 | 0.11 | 0.49 | 0.5 | 10
9 | 80 | CONCLUIDO | 4.8474 | 20.63 | 17.79 | 66.71 | 1.03 | 16 | 172.08 | 50.28 | 10 | 14 | 31.8 | 21457.64 | 200.38 | 446.27 | 44.68 | 28.73 | 7265.35 | 0.64 | 0.91 | 0.11 | 0.43 | 0.5 | 10
10 | 80 | CONCLUIDO | 4.8863 | 20.47 | 17.69 | 75.81 | 1.12 | 14 | 173.55 | 50.28 | 11 | 12 | 32.27 | 21638.31 | 197.64 | 446.27 | 41.13 | 28.73 | 5499.77 | 0.7 | 0.92 | 0.11 | 0.33 | 0.5 | 10
11 | 80 | CONCLUIDO | 4.8888 | 20.45 | 17.71 | 81.74 | 1.22 | 13 | 175.02 | 50.28 | 12 | 11 | 32.74 | 21819.6 | 195.36 | 446.28 | 42.24 | 28.73 | 6059.84 | 0.68 | 0.92 | 0.1 | 0.35 | 0.5 | 10
12 | 80 | CONCLUIDO | 4.9041 | 20.39 | 17.68 | 88.4 | 1.31 | 12 | 176.49 | 50.28 | 13 | 10 | 33.21 | 22001.54 | 193.55 | 446.31 | 41.13 | 28.73 | 5507.86 | 0.7 | 0.92 | 0.1 | 0.32 | 0.5 | 10
13 | 80 | CONCLUIDO | 4.9208 | 20.32 | 17.64 | 96.23 | 1.4 | 11 | 177.97 | 50.28 | 14 | 9 | 33.69 | 22184.13 | 190.53 | 446.28 | 39.87 | 28.73 | 4885.54 | 0.72 | 0.92 | 0.1 | 0.28 | 0.5 | 10
14 | 80 | CONCLUIDO | 4.937 | 20.26 | 17.61 | 105.65 | 1.48 | 10 | 179.46 | 50.28 | 15 | 8 | 34.18 | 22367.38 | 188.54 | 446.27 | 38.8 | 28.73 | 4356.95 | 0.74 | 0.92 | 0.1 | 0.25 | 0.5 | 10
15 | 80 | CONCLUIDO | 4.9452 | 20.22 | 17.57 | 105.45 | 1.57 | 10 | 180.95 | 50.28 | 16 | 8 | 34.67 | 22551.28 | 186.17 | 446.27 | 37.75 | 28.73 | 3830.13 | 0.76 | 0.92 | 0.09 | 0.22 | 0.5 | 10
16 | 80 | CONCLUIDO | 4.9511 | 20.2 | 17.58 | 117.22 | 1.65 | 9 | 182.45 | 50.28 | 17 | 7 | 35.17 | 22735.98 | 183.4 | 446.27 | 37.93 | 28.73 | 3925.57 | 0.76 | 0.92 | 0.1 | 0.23 | 0.5 | 10
17 | 80 | CONCLUIDO | 4.9471 | 20.21 | 17.6 | 117.33 | 1.74 | 9 | 183.95 | 50.28 | 18 | 7 | 35.67 | 22921.24 | 182.57 | 446.27 | 38.52 | 28.73 | 4221.24 | 0.75 | 0.92 | 0.1 | 0.24 | 0.5 | 10
18 | 80 | CONCLUIDO | 4.9644 | 20.14 | 17.56 | 131.71 | 1.82 | 8 | 185.46 | 50.28 | 19 | 6 | 36.18 | 23107.19 | 179.09 | 446.27 | 37.25 | 28.73 | 3590.37 | 0.77 | 0.93 | 0.09 | 0.2 | 0.5 | 10
19 | 80 | CONCLUIDO | 4.9753 | 20.1 | 17.52 | 131.38 | 1.9 | 8 | 186.97 | 50.28 | 20 | 6 | 36.69 | 23293.82 | 175.59 | 446.27 | 35.8 | 28.73 | 2863.87 | 0.8 | 0.93 | 0.09 | 0.16 | 0.5 | 10
20 | 80 | CONCLUIDO | 4.981 | 20.08 | 17.53 | 150.23 | 1.98 | 7 | 188.49 | 50.28 | 21 | 5 | 37.21 | 23481.16 | 173.25 | 446.27 | 36.14 | 28.73 | 3038.54 | 0.8 | 0.93 | 0.09 | 0.17 | 0.5 | 10
21 | 80 | CONCLUIDO | 4.9795 | 20.08 | 17.53 | 150.28 | 2.05 | 7 | 190.01 | 50.28 | 22 | 1 | 37.74 | 23669.2 | 173.44 | 446.27 | 36.16 | 28.73 | 3047.53 | 0.79 | 0.93 | 0.1 | 0.17 | 0.5 | 10
22 | 80 | CONCLUIDO | 4.9781 | 20.09 | 17.54 | 150.33 | 2.13 | 7 | 191.55 | 50.28 | 23 | 0 | 38.27 | 23857.96 | 174.68 | 446.27 | 36.33 | 28.73 | 3135.45 | 0.79 | 0.93 | 0.1 | 0.18 | 0.5 | 10
0 | 35 | CONCLUIDO | 4.0735 | 24.55 | 20.68 | 10.79 | 0.22 | 115 | 80.84 | 35.1 | 1 | 113 | 9.74 | 10204.21 | 158.31 | 446.28 | 139.01 | 28.73 | 53932.59 | 0.21 | 0.79 | 0.26 | 3.32 | 0.5 | 10
1 | 35 | CONCLUIDO | 4.6443 | 21.53 | 18.76 | 22.07 | 0.43 | 51 | 82.04 | 35.1 | 2 | 49 | 9.94 | 10352.53 | 139.18 | 446.27 | 76.15 | 28.73 | 22825.26 | 0.38 | 0.87 | 0.17 | 1.4 | 0.5 | 10
2 | 35 | CONCLUIDO | 4.8259 | 20.72 | 18.26 | 33.2 | 0.63 | 33 | 83.25 | 35.1 | 3 | 31 | 10.15 | 10501.19 | 131.19 | 446.28 | 60.05 | 28.73 | 14865.29 | 0.48 | 0.89 | 0.13 | 0.9 | 0.5 | 10
3 | 35 | CONCLUIDO | 4.9153 | 20.34 | 18.04 | 45.1 | 0.83 | 24 | 84.46 | 35.1 | 4 | 22 | 10.36 | 10650.22 | 125.19 | 446.27 | 52.99 | 28.73 | 11380.94 | 0.54 | 0.9 | 0.12 | 0.68 | 0.5 | 10
4 | 35 | CONCLUIDO | 4.9875 | 20.05 | 17.85 | 59.49 | 1.02 | 18 | 85.67 | 35.1 | 5 | 16 | 10.57 | 10799.59 | 118 | 446.27 | 46.73 | 28.73 | 8280.05 | 0.61 | 0.91 | 0.11 | 0.49 | 0.5 | 10
5 | 35 | CONCLUIDO | 5.024 | 19.9 | 17.75 | 71.02 | 1.21 | 15 | 86.88 | 35.1 | 6 | 7 | 10.78 | 10949.33 | 112.78 | 446.27 | 43.19 | 28.73 | 6525.59 | 0.67 | 0.92 | 0.11 | 0.4 | 0.5 | 10
6 | 35 | CONCLUIDO | 5.0284 | 19.89 | 17.75 | 76.09 | 1.39 | 14 | 88.1 | 35.1 | 7 | 0 | 11 | 11099.43 | 112.59 | 446.29 | 42.84 | 28.73 | 6354.69 | 0.67 | 0.92 | 0.12 | 0.4 | 0.5 | 10
0 | 50 | CONCLUIDO | 3.7119 | 26.94 | 21.64 | 8.83 | 0.16 | 147 | 107.41 | 41.65 | 1 | 145 | 14.77 | 13481.73 | 202.38 | 446.29 | 170.43 | 28.73 | 69486.57 | 0.17 | 0.75 | 0.31 | 4.28 | 0.5 | 10
1 | 50 | CONCLUIDO | 4.4069 | 22.69 | 19.21 | 17.73 | 0.32 | 65 | 108.68 | 41.65 | 2 | 63 | 15.03 | 13638.32 | 176.55 | 446.3 | 90.9 | 28.73 | 30131.21 | 0.32 | 0.85 | 0.19 | 1.85 | 0.5 | 10
2 | 50 | CONCLUIDO | 4.6618 | 21.45 | 18.5 | 27.08 | 0.48 | 41 | 109.96 | 41.65 | 3 | 39 | 15.31 | 13795.21 | 166.85 | 446.27 | 67.92 | 28.73 | 18759.44 | 0.42 | 0.88 | 0.15 | 1.15 | 0.5 | 10
3 | 50 | CONCLUIDO | 4.7907 | 20.87 | 18.17 | 36.34 | 0.63 | 30 | 111.23 | 41.65 | 4 | 28 | 15.58 | 13952.52 | 160.63 | 446.28 | 57.01 | 28.73 | 13358.01 | 0.5 | 0.89 | 0.13 | 0.81 | 0.5 | 10
4 | 50 | CONCLUIDO | 4.8529 | 20.61 | 18.04 | 45.09 | 0.78 | 24 | 112.51 | 41.65 | 5 | 22 | 15.86 | 14110.24 | 156.78 | 446.32 | 52.86 | 28.73 | 11315.89 | 0.54 | 0.9 | 0.12 | 0.68 | 0.5 | 10
5 | 50 | CONCLUIDO | 4.9038 | 20.39 | 17.91 | 53.73 | 0.93 | 20 | 113.79 | 41.65 | 6 | 18 | 16.14 | 14268.39 | 152.22 | 446.29 | 48.64 | 28.73 | 9223.07 | 0.59 | 0.91 | 0.11 | 0.55 | 0.5 | 10
6 | 50 | CONCLUIDO | 4.9592 | 20.16 | 17.77 | 66.65 | 1.07 | 16 | 115.08 | 41.65 | 7 | 14 | 16.43 | 14426.96 | 146.7 | 446.27 | 44.2 | 28.73 | 7025.73 | 0.65 | 0.91 | 0.1 | 0.41 | 0.5 | 10
7 | 50 | CONCLUIDO | 4.9949 | 20.02 | 17.67 | 75.74 | 1.21 | 14 | 116.37 | 41.65 | 8 | 12 | 16.72 | 14585.96 | 143.46 | 446.27 | 40.53 | 28.73 | 5200.19 | 0.71 | 0.92 | 0.11 | 0.32 | 0.5 | 10
8 | 50 | CONCLUIDO | 5.0064 | 19.97 | 17.67 | 88.36 | 1.35 | 12 | 117.66 | 41.65 | 9 | 10 | 17.01 | 14745.39 | 138.17 | 446.27 | 40.86 | 28.73 | 5373.24 | 0.7 | 0.92 | 0.1 | 0.31 | 0.5 | 10
9 | 50 | CONCLUIDO | 5.0192 | 19.92 | 17.64 | 96.23 | 1.48 | 11 | 118.96 | 41.65 | 10 | 7 | 17.31 | 14905.25 | 134.76 | 446.27 | 39.78 | 28.73 | 4840.93 | 0.72 | 0.92 | 0.1 | 0.28 | 0.5 | 10
10 | 50 | CONCLUIDO | 5.0148 | 19.94 | 17.66 | 96.33 | 1.61 | 11 | 120.26 | 41.65 | 11 | 2 | 17.61 | 15065.56 | 133.25 | 446.27 | 40.16 | 28.73 | 5028.94 | 0.72 | 0.92 | 0.11 | 0.3 | 0.5 | 10
11 | 50 | CONCLUIDO | 5.0333 | 19.87 | 17.61 | 105.66 | 1.74 | 10 | 121.56 | 41.65 | 12 | 0 | 17.91 | 15226.31 | 134.22 | 446.27 | 38.46 | 28.73 | 4184.16 | 0.75 | 0.92 | 0.11 | 0.25 | 0.5 | 10
0 | 25 | CONCLUIDO | 4.342 | 23.03 | 19.97 | 13.17 | 0.28 | 91 | 61.76 | 28.92 | 1 | 89 | 6.84 | 7851.41 | 125 | 446.27 | 115.74 | 28.73 | 42421.35 | 0.25 | 0.81 | 0.23 | 2.61 | 0.5 | 10
1 | 25 | CONCLUIDO | 4.7924 | 20.87 | 18.5 | 27.07 | 0.55 | 41 | 62.92 | 28.92 | 2 | 39 | 7 | 7994.37 | 109.88 | 446.29 | 67.8 | 28.73 | 18699.68 | 0.42 | 0.88 | 0.15 | 1.14 | 0.5 | 10
2 | 25 | CONCLUIDO | 4.9468 | 20.22 | 18.07 | 43.37 | 0.81 | 25 | 64.08 | 28.92 | 3 | 23 | 7.16 | 8137.65 | 100.52 | 446.27 | 53.77 | 28.73 | 11762.58 | 0.53 | 0.9 | 0.13 | 0.71 | 0.5 | 10
3 | 25 | CONCLUIDO | 5.0128 | 19.95 | 17.89 | 56.49 | 1.07 | 19 | 65.25 | 28.92 | 4 | 2 | 7.33 | 8281.25 | 94.74 | 446.27 | 47.34 | 28.73 | 8580.71 | 0.61 | 0.91 | 0.13 | 0.53 | 0.5 | 10
4 | 25 | CONCLUIDO | 5.0137 | 19.95 | 17.89 | 56.48 | 1.31 | 19 | 66.42 | 28.92 | 5 | 0 | 7.49 | 8425.16 | 96.31 | 446.27 | 47.07 | 28.73 | 8446.46 | 0.61 | 0.91 | 0.13 | 0.53 | 0.5 | 10
0 | 85 | CONCLUIDO | 2.9726 | 33.64 | 23.85 | 6.53 | 0.11 | 219 | 167.88 | 51.39 | 1 | 217 | 30.49 | 20939.59 | 300.86 | 446.39 | 243.05 | 28.73 | 105434.24 | 0.12 | 0.68 | 0.43 | 6.49 | 0.5 | 10
1 | 85 | CONCLUIDO | 3.9332 | 25.42 | 19.97 | 13.17 | 0.21 | 91 | 169.33 | 51.39 | 2 | 89 | 30.94 | 21118.46 | 249.85 | 446.3 | 115.69 | 28.73 | 42396.37 | 0.25 | 0.81 | 0.23 | 2.61 | 0.5 | 10
2 | 85 | CONCLUIDO | 4.2853 | 23.34 | 19 | 19.65 | 0.31 | 58 | 170.79 | 51.39 | 3 | 56 | 31.4 | 21297.94 | 235.96 | 446.27 | 84.09 | 28.73 | 26761.05 | 0.34 | 0.86 | 0.17 | 1.64 | 0.5 | 10
3 | 85 | CONCLUIDO | 4.4788 | 22.33 | 18.53 | 26.47 | 0.41 | 42 | 172.25 | 51.39 | 4 | 40 | 31.86 | 21478.05 | 228.31 | 446.27 | 69 | 28.73 | 19297.33 | 0.42 | 0.88 | 0.15 | 1.17 | 0.5 | 10
4 | 85 | CONCLUIDO | 4.5963 | 21.76 | 18.27 | 33.21 | 0.51 | 33 | 173.71 | 51.39 | 5 | 31 | 32.32 | 21658.78 | 223.29 | 446.28 | 60.08 | 28.73 | 14878.68 | 0.48 | 0.89 | 0.13 | 0.91 | 0.5 | 10
5 | 85 | CONCLUIDO | 4.6827 | 21.36 | 18.03 | 38.64 | 0.61 | 28 | 175.18 | 51.39 | 6 | 26 | 32.79 | 21840.16 | 219 | 446.27 | 52.19 | 28.73 | 10960.04 | 0.55 | 0.9 | 0.13 | 0.68 | 0.5 | 10
6 | 85 | CONCLUIDO | 4.7115 | 21.22 | 18.04 | 45.1 | 0.7 | 24 | 176.66 | 51.39 | 7 | 22 | 33.27 | 22022.17 | 217.36 | 446.28 | 52.91 | 28.73 | 11341.64 | 0.54 | 0.9 | 0.12 | 0.68 | 0.5 | 10
7 | 85 | CONCLUIDO | 4.7567 | 21.02 | 17.94 | 51.25 | 0.8 | 21 | 178.14 | 51.39 | 8 | 19 | 33.75 | 22204.83 | 214.46 | 446.27 | 49.48 | 28.73 | 9638.39 | 0.58 | 0.91 | 0.12 | 0.58 | 0.5 | 10
8 | 85 | CONCLUIDO | 4.7995 | 20.84 | 17.85 | 59.51 | 0.89 | 18 | 179.63 | 51.39 | 9 | 16 | 34.24 | 22388.15 | 211.78 | 446.28 | 46.8 | 28.73 | 8315.26 | 0.61 | 0.91 | 0.11 | 0.5 | 0.5 | 10
9 | 85 | CONCLUIDO | 4.8321 | 20.7 | 17.78 | 66.68 | 0.98 | 16 | 181.12 | 51.39 | 10 | 14 | 34.73 | 22572.13 | 208.88 | 446.27 | 44.51 | 28.73 | 7177.78 | 0.65 | 0.91 | 0.1 | 0.42 | 0.5 | 10
10 | 85 | CONCLUIDO | 4.8457 | 20.64 | 17.76 | 71.02 | 1.07 | 15 | 182.62 | 51.39 | 11 | 13 | 35.22 | 22756.91 | 207.46 | 446.27 | 43.59 | 28.73 | 6724.52 | 0.66 | 0.92 | 0.11 | 0.4 | 0.5 | 10
11 | 85 | CONCLUIDO | 4.8514 | 20.61 | 17.77 | 76.14 | 1.16 | 14 | 184.12 | 51.39 | 12 | 12 | 35.73 | 22942.24 | 205.48 | 446.27 | 44.28 | 28.73 | 7073.45 | 0.65 | 0.92 | 0.1 | 0.41 | 0.5 | 10
12 | 85 | CONCLUIDO | 4.8709 | 20.53 | 17.72 | 81.77 | 1.24 | 13 | 185.63 | 51.39 | 13 | 11 | 36.24 | 23128.27 | 203.55 | 446.27 | 42.4 | 28.73 | 6138.89 | 0.68 | 0.92 | 0.1 | 0.36 | 0.5 | 10
13 | 85 | CONCLUIDO | 4.8876 | 20.46 | 17.68 | 88.4 | 1.33 | 12 | 187.14 | 51.39 | 14 | 10 | 36.75 | 23314.98 | 201.72 | 446.27 | 41.2 | 28.73 | 5546.3 | 0.7 | 0.92 | 0.1 | 0.32 | 0.5 | 10
14 | 85 | CONCLUIDO | 4.9076 | 20.38 | 17.63 | 96.17 | 1.41 | 11 | 188.66 | 51.39 | 15 | 9 | 37.27 | 23502.4 | 198.49 | 446.27 | 39.54 | 28.73 | 4721.02 | 0.73 | 0.92 | 0.1 | 0.27 | 0.5 | 10
15 | 85 | CONCLUIDO | 4.9235 | 20.31 | 17.6 | 105.59 | 1.49 | 10 | 190.19 | 51.39 | 16 | 8 | 37.79 | 23690.52 | 196.79 | 446.27 | 38.37 | 28.73 | 4141.78 | 0.75 | 0.92 | 0.1 | 0.24 | 0.5 | 10
16 | 85 | CONCLUIDO | 4.9133 | 20.35 | 17.64 | 105.85 | 1.57 | 10 | 191.72 | 51.39 | 17 | 8 | 38.33 | 23879.37 | 195.21 | 446.27 | 40.05 | 28.73 | 4978.03 | 0.72 | 0.92 | 0.09 | 0.28 | 0.5 | 10
17 | 85 | CONCLUIDO | 4.9365 | 20.26 | 17.58 | 117.2 | 1.65 | 9 | 193.26 | 51.39 | 18 | 7 | 38.86 | 24068.93 | 192.06 | 446.27 | 37.84 | 28.73 | 3878.36 | 0.76 | 0.92 | 0.1 | 0.22 | 0.5 | 10
18 | 85 | CONCLUIDO | 4.9313 | 20.28 | 17.6 | 117.34 | 1.73 | 9 | 194.8 | 51.39 | 19 | 7 | 39.41 | 24259.23 | 191.05 | 446.27 | 38.58 | 28.73 | 4251.71 | 0.74 | 0.92 | 0.1 | 0.24 | 0.5 | 10
19 | 85 | CONCLUIDO | 4.9495 | 20.2 | 17.56 | 131.7 | 1.81 | 8 | 196.35 | 51.39 | 20 | 6 | 39.96 | 24450.27 | 188.27 | 446.27 | 37.21 | 28.73 | 3568.76 | 0.77 | 0.93 | 0.09 | 0.2 | 0.5 | 10
20 | 85 | CONCLUIDO | 4.9622 | 20.15 | 17.51 | 131.31 | 1.88 | 8 | 197.9 | 51.39 | 21 | 6 | 40.51 | 24642.07 | 184.96 | 446.27 | 35.51 | 28.73 | 2719.75 | 0.81 | 0.93 | 0.09 | 0.15 | 0.5 | 10
21 | 85 | CONCLUIDO | 4.9683 | 20.13 | 17.52 | 150.15 | 1.96 | 7 | 199.46 | 51.39 | 22 | 5 | 41.07 | 24834.62 | 183.01 | 446.27 | 35.84 | 28.73 | 2891.98 | 0.8 | 0.93 | 0.09 | 0.16 | 0.5 | 10
22 | 85 | CONCLUIDO | 4.9627 | 20.15 | 17.54 | 150.35 | 2.03 | 7 | 201.03 | 51.39 | 23 | 5 | 41.64 | 25027.94 | 182.35 | 446.27 | 36.72 | 28.73 | 3327.52 | 0.78 | 0.93 | 0.09 | 0.18 | 0.5 | 10
23 | 85 | CONCLUIDO | 4.9663 | 20.14 | 17.53 | 150.22 | 2.1 | 7 | 202.61 | 51.39 | 24 | 2 | 42.21 | 25222.04 | 181.47 | 446.27 | 35.92 | 28.73 | 2930.02 | 0.8 | 0.93 | 0.1 | 0.17 | 0.5 | 10
24 | 85 | CONCLUIDO | 4.9652 | 20.14 | 17.53 | 150.26 | 2.17 | 7 | 204.19 | 51.39 | 25 | 1 | 42.79 | 25417.05 | 181.07 | 446.27 | 36.09 | 28.73 | 3015.61 | 0.8 | 0.93 | 0.1 | 0.17 | 0.5 | 10
25 | 85 | CONCLUIDO | 4.9639 | 20.15 | 17.54 | 150.31 | 2.24 | 7 | 205.77 | 51.39 | 26 | 0 | 43.38 | 25612.75 | 181.96 | 446.28 | 36.22 | 28.73 | 3080.19 | 0.79 | 0.93 | 0.1 | 0.18 | 0.5 | 10
0 | 20 | CONCLUIDO | 4.4925 | 22.26 | 19.57 | 15.25 | 0.34 | 77 | 51.33 | 24.83 | 1 | 75 | 5.51 | 6564.78 | 105.71 | 446.35 | 102.78 | 28.73 | 36009.25 | 0.28 | 0.83 | 0.21 | 2.21 | 0.5 | 10
1 | 20 | CONCLUIDO | 4.8875 | 20.46 | 18.3 | 32.29 | 0.66 | 34 | 52.47 | 24.83 | 2 | 32 | 5.64 | 6705.1 | 91.08 | 446.3 | 61.12 | 28.73 | 15395.39 | 0.47 | 0.89 | 0.14 | 0.94 | 0.5 | 10
2 | 20 | CONCLUIDO | 4.9753 | 20.1 | 18.06 | 45.15 | 0.97 | 24 | 53.61 | 24.83 | 3 | 2 | 5.78 | 6845.59 | 84.93 | 446.28 | 52.74 | 28.73 | 11257.2 | 0.54 | 0.9 | 0.14 | 0.7 | 0.5 | 10
3 | 20 | CONCLUIDO | 4.97 | 20.12 | 18.08 | 45.2 | 1.27 | 24 | 54.75 | 24.83 | 4 | 0 | 5.92 | 6986.39 | 86.77 | 446.28 | 53.39 | 28.73 | 11578.52 | 0.54 | 0.9 | 0.15 | 0.72 | 0.5 | 10
0 | 65 | CONCLUIDO | 3.3774 | 29.61 | 22.58 | 7.61 | 0.13 | 178 | 133.21 | 46.47 | 1 | 176 | 20.75 | 16663.42 | 244.52 | 446.3 | 201.47 | 28.73 | 84851.95 | 0.14 | 0.72 | 0.36 | 5.22 | 0.5 | 10
1 | 65 | CONCLUIDO | 4.2088 | 23.76 | 19.51 | 15.4 | 0.26 | 76 | 134.55 | 46.47 | 2 | 74 | 21.09 | 16828.84 | 208.68 | 446.29 | 100.84 | 28.73 | 35045.48 | 0.28 | 0.83 | 0.2 | 2.15 | 0.5 | 10
2 | 65 | CONCLUIDO | 4.4953 | 22.25 | 18.73 | 22.94 | 0.39 | 49 | 135.9 | 46.47 | 3 | 47 | 21.43 | 16994.64 | 197.74 | 446.27 | 75.37 | 28.73 | 22447.05 | 0.38 | 0.87 | 0.16 | 1.37 | 0.5 | 10
3 | 65 | CONCLUIDO | 4.6479 | 21.52 | 18.35 | 30.59 | 0.52 | 36 | 137.25 | 46.47 | 4 | 34 | 21.78 | 17160.92 | 191.2 | 446.29 | 63.08 | 28.73 | 16366.59 | 0.46 | 0.89 | 0.14 | 1 | 0.5 | 10
4 | 65 | CONCLUIDO | 4.7544 | 21.03 | 18.09 | 38.77 | 0.64 | 28 | 138.6 | 46.47 | 5 | 26 | 22.13 | 17327.69 | 186.19 | 446.29 | 54.21 | 28.73 | 11970.59 | 0.53 | 0.9 | 0.13 | 0.73 | 0.5 | 10
5 | 65 | CONCLUIDO | 4.8085 | 20.8 | 17.99 | 46.93 | 0.76 | 23 | 139.95 | 46.47 | 6 | 21 | 22.49 | 17494.97 | 182.77 | 446.27 | 51.21 | 28.73 | 10495.51 | 0.56 | 0.9 | 0.12 | 0.63 | 0.5 | 10
6 | 65 | CONCLUIDO | 4.8469 | 20.63 | 17.91 | 53.72 | 0.88 | 20 | 141.31 | 46.47 | 7 | 18 | 22.85 | 17662.75 | 180.19 | 446.27 | 48.63 | 28.73 | 9219.67 | 0.59 | 0.91 | 0.11 | 0.55 | 0.5 | 10
7 | 65 | CONCLUIDO | 4.8889 | 20.45 | 17.81 | 62.86 | 0.99 | 17 | 142.68 | 46.47 | 8 | 15 | 23.21 | 17831.04 | 176.39 | 446.27 | 45.37 | 28.73 | 7604.1 | 0.63 | 0.91 | 0.11 | 0.45 | 0.5 | 10
8 | 65 | CONCLUIDO | 4.9166 | 20.34 | 17.75 | 71 | 1.11 | 15 | 144.05 | 46.47 | 9 | 13 | 23.58 | 17999.83 | 173.4 | 446.3 | 43.31 | 28.73 | 6582.69 | 0.66 | 0.92 | 0.11 | 0.39 | 0.5 | 10
9 | 65 | CONCLUIDO | 4.9164 | 20.34 | 17.78 | 76.19 | 1.22 | 14 | 145.42 | 46.47 | 10 | 12 | 23.95 | 18169.15 | 170.36 | 446.27 | 44.56 | 28.73 | 7213.61 | 0.64 | 0.91 | 0.1 | 0.42 | 0.5 | 10
10 | 65 | CONCLUIDO | 4.9574 | 20.17 | 17.66 | 88.33 | 1.33 | 12 | 146.8 | 46.47 | 11 | 10 | 24.33 | 18338.99 | 166.78 | 446.28 | 40.66 | 28.73 | 5276.81 | 0.71 | 0.92 | 0.1 | 0.31 | 0.5 | 10
11 | 65 | CONCLUIDO | 4.9695 | 20.12 | 17.64 | 96.23 | 1.43 | 11 | 148.18 | 46.47 | 12 | 9 | 24.71 | 18509.36 | 163.84 | 446.27 | 39.95 | 28.73 | 4922.94 | 0.72 | 0.92 | 0.1 | 0.29 | 0.5 | 10
12 | 65 | CONCLUIDO | 4.9868 | 20.05 | 17.6 | 105.6 | 1.54 | 10 | 149.56 | 46.47 | 13 | 8 | 25.1 | 18680.25 | 160.89 | 446.27 | 38.5 | 28.73 | 4204.58 | 0.75 | 0.92 | 0.1 | 0.24 | 0.5 | 10
13 | 65 | CONCLUIDO | 4.9953 | 20.02 | 17.59 | 117.29 | 1.64 | 9 | 150.95 | 46.47 | 14 | 7 | 25.49 | 18851.69 | 156.35 | 446.27 | 38.26 | 28.73 | 4092.26 | 0.75 | 0.92 | 0.1 | 0.24 | 0.5 | 10
14 | 65 | CONCLUIDO | 4.9956 | 20.02 | 17.59 | 117.28 | 1.74 | 9 | 152.35 | 46.47 | 15 | 5 | 25.88 | 19023.66 | 155.1 | 446.27 | 38.23 | 28.73 | 4073.85 | 0.75 | 0.92 | 0.1 | 0.23 | 0.5 | 10
15 | 65 | CONCLUIDO | 5.012 | 19.95 | 17.55 | 131.66 | 1.84 | 8 | 153.75 | 46.47 | 16 | 2 | 26.28 | 19196.18 | 152.38 | 446.29 | 36.87 | 28.73 | 3399.81 | 0.78 | 0.93 | 0.1 | 0.2 | 0.5 | 10
16 | 65 | CONCLUIDO | 5.0093 | 19.96 | 17.57 | 131.74 | 1.94 | 8 | 155.15 | 46.47 | 17 | 0 | 26.68 | 19369.26 | 153.49 | 446.27 | 37.13 | 28.73 | 3528.55 | 0.77 | 0.93 | 0.1 | 0.21 | 0.5 | 10
0 | 75 | CONCLUIDO | 3.1718 | 31.53 | 23.2 | 7.03 | 0.12 | 198 | 150.44 | 49.1 | 1 | 196 | 25.34 | 18787.76 | 272.39 | 446.36 | 221.56 | 28.73 | 94796.09 | 0.13 | 0.7 | 0.4 | 5.84 | 0.5 | 10
1 | 75 | CONCLUIDO | 4.0646 | 24.6 | 19.76 | 14.11 | 0.23 | 84 | 151.83 | 49.1 | 2 | 82 | 25.73 | 18959.54 | 229.72 | 446.32 | 108.9 | 28.73 | 39035.11 | 0.26 | 0.82 | 0.21 | 2.4 | 0.5 | 10
2 | 75 | CONCLUIDO | 4.3981 | 22.74 | 18.84 | 21.33 | 0.35 | 53 | 153.23 | 49.1 | 3 | 51 | 26.13 | 19131.85 | 216.85 | 446.28 | 79 | 28.73 | 24242.47 | 0.36 | 0.86 | 0.16 | 1.48 | 0.5 | 10
3 | 75 | CONCLUIDO | 4.5642 | 21.91 | 18.44 | 28.37 | 0.46 | 39 | 154.63 | 49.1 | 4 | 37 | 26.53 | 19304.72 | 210.2 | 446.27 | 66.07 | 28.73 | 17843.82 | 0.43 | 0.88 | 0.14 | 1.08 | 0.5 | 10
4 | 75 | CONCLUIDO | 4.6667 | 21.43 | 18.2 | 35.23 | 0.57 | 31 | 156.03 | 49.1 | 5 | 29 | 26.94 | 19478.15 | 205.53 | 446.27 | 58.18 | 28.73 | 13940.73 | 0.49 | 0.89 | 0.13 | 0.85 | 0.5 | 10
5 | 75 | CONCLUIDO | 4.7085 | 21.24 | 18.17 | 41.92 | 0.67 | 26 | 157.44 | 49.1 | 6 | 24 | 27.35 | 19652.13 | 203.05 | 446.28 | 57.28 | 28.73 | 13516.64 | 0.5 | 0.89 | 0.12 | 0.81 | 0.5 | 10
6 | 75 | CONCLUIDO | 4.7778 | 20.93 | 17.98 | 49.04 | 0.78 | 22 | 158.86 | 49.1 | 7 | 20 | 27.77 | 19826.68 | 198.83 | 446.28 | 50.97 | 28.73 | 10381.1 | 0.56 | 0.9 | 0.12 | 0.62 | 0.5 | 10
7 | 75 | CONCLUIDO | 4.824 | 20.73 | 17.87 | 56.44 | 0.88 | 19 | 160.28 | 49.1 | 8 | 17 | 28.19 | 20001.93 | 196.31 | 446.27 | 47.5 | 28.73 | 8659.31 | 0.6 | 0.91 | 0.11 | 0.51 | 0.5 | 10
8 | 75 | CONCLUIDO | 4.8512 | 20.61 | 17.82 | 62.89 | 0.99 | 17 | 161.71 | 49.1 | 9 | 15 | 28.61 | 20177.64 | 192.76 | 446.27 | 45.59 | 28.73 | 7717.1 | 0.63 | 0.91 | 0.11 | 0.46 | 0.5 | 10
9 | 75 | CONCLUIDO | 4.8824 | 20.48 | 17.75 | 70.99 | 1.09 | 15 | 163.13 | 49.1 | 10 | 13 | 29.04 | 20353.94 | 190.4 | 446.29 | 43.27 | 28.73 | 6564.57 | 0.66 | 0.92 | 0.1 | 0.39 | 0.5 | 10
10 | 75 | CONCLUIDO | 4.8849 | 20.47 | 17.77 | 76.15 | 1.18 | 14 | 164.57 | 49.1 | 11 | 12 | 29.47 | 20530.82 | 188.4 | 446.28 | 44.29 | 28.73 | 7077.75 | 0.65 | 0.91 | 0.1 | 0.41 | 0.5 | 10
11 | 75 | CONCLUIDO | 4.9066 | 20.38 | 17.71 | 81.72 | 1.28 | 13 | 166.01 | 49.1 | 12 | 11 | 29.91 | 20708.3 | 185.12 | 446.27 | 42 | 28.73 | 5937.69 | 0.68 | 0.92 | 0.1 | 0.35 | 0.5 | 10
12 | 75 | CONCLUIDO | 4.918 | 20.33 | 17.69 | 88.45 | 1.38 | 12 | 167.45 | 49.1 | 13 | 10 | 30.36 | 20886.38 | 183 | 446.27 | 41.55 | 28.73 | 5722.06 | 0.69 | 0.92 | 0.1 | 0.33 | 0.5 | 10
13 | 75 | CONCLUIDO | 4.9354 | 20.26 | 17.65 | 96.27 | 1.47 | 11 | 168.9 | 49.1 | 14 | 9 | 30.81 | 21065.06 | 180.53 | 446.27 | 40.14 | 28.73 | 5018.49 | 0.72 | 0.92 | 0.1 | 0.29 | 0.5 | 10
14 | 75 | CONCLUIDO | 4.9675 | 20.13 | 17.55 | 105.29 | 1.56 | 10 | 170.35 | 49.1 | 15 | 8 | 31.26 | 21244.37 | 177.65 | 446.27 | 36.62 | 28.73 | 3265.24 | 0.78 | 0.93 | 0.1 | 0.19 | 0.5 | 10
15 | 75 | CONCLUIDO | 4.9657 | 20.14 | 17.59 | 117.25 | 1.65 | 9 | 171.81 | 49.1 | 16 | 7 | 31.72 | 21424.29 | 174.62 | 446.27 | 38.06 | 28.73 | 3989.93 | 0.75 | 0.92 | 0.1 | 0.23 | 0.5 | 10
16 | 75 | CONCLUIDO | 4.9628 | 20.15 | 17.6 | 117.32 | 1.74 | 9 | 173.28 | 49.1 | 17 | 7 | 32.18 | 21604.83 | 173.17 | 446.27 | 38.58 | 28.73 | 4251.81 | 0.74 | 0.92 | 0.09 | 0.24 | 0.5 | 10
17 | 75 | CONCLUIDO | 4.9797 | 20.08 | 17.56 | 131.7 | 1.83 | 8 | 174.75 | 49.1 | 18 | 6 | 32.65 | 21786.02 | 169.63 | 446.27 | 37.21 | 28.73 | 3569 | 0.77 | 0.93 | 0.1 | 0.2 | 0.5 | 10
18 | 75 | CONCLUIDO | 4.9861 | 20.06 | 17.53 | 131.51 | 1.91 | 8 | 176.22 | 49.1 | 19 | 6 | 33.13 | 21967.84 | 165.82 | 446.28 | 36.43 | 28.73 | 3181.23 | 0.79 | 0.93 | 0.09 | 0.18 | 0.5 | 10
19 | 75 | CONCLUIDO | 4.9978 | 20.01 | 17.52 | 150.16 | 2 | 7 | 177.7 | 49.1 | 20 | 2 | 33.61 | 22150.3 | 164.66 | 446.27 | 35.66 | 28.73 | 2799.4 | 0.81 | 0.93 | 0.1 | 0.16 | 0.5 | 10
20 | 75 | CONCLUIDO | 4.9982 | 20.01 | 17.52 | 150.15 | 2.08 | 7 | 179.18 | 49.1 | 21 | 0 | 34.09 | 22333.43 | 165.93 | 446.27 | 35.53 | 28.73 | 2736.78 | 0.81 | 0.93 | 0.1 | 0.16 | 0.5 | 10
0 | 95 | CONCLUIDO | 2.7857 | 35.9 | 24.5 | 6.12 | 0.1 | 240 | 185.69 | 53.44 | 1 | 238 | 36.26 | 23136.14 | 330.02 | 446.33 | 264.24 | 28.73 | 115923.89 | 0.11 | 0.66 | 0.46 | 7.13 | 0.5 | 10
1 | 95 | CONCLUIDO | 3.8055 | 26.28 | 20.16 | 12.34 | 0.19 | 98 | 187.21 | 53.44 | 2 | 96 | 36.77 | 23322.88 | 269.75 | 446.28 | 122.15 | 28.73 | 45589.68 | 0.24 | 0.81 | 0.24 | 2.8 | 0.5 | 10
2 | 95 | CONCLUIDO | 4.1851 | 23.89 | 19.12 | 18.5 | 0.28 | 62 | 188.73 | 53.44 | 3 | 60 | 37.29 | 23510.33 | 254.34 | 446.29 | 87.86 | 28.73 | 28625 | 0.33 | 0.85 | 0.18 | 1.76 | 0.5 | 10
3 | 95 | CONCLUIDO | 4.3799 | 22.83 | 18.65 | 24.33 | 0.37 | 46 | 190.25 | 53.44 | 4 | 44 | 37.82 | 23698.48 | 246.47 | 446.27 | 72.65 | 28.73 | 21099.02 | 0.4 | 0.87 | 0.16 | 1.29 | 0.5 | 10
4 | 95 | CONCLUIDO | 4.5118 | 22.16 | 18.36 | 30.59 | 0.46 | 36 | 191.78 | 53.44 | 5 | 34 | 38.35 | 23887.36 | 241.09 | 446.3 | 63.05 | 28.73 | 16351.43 | 0.46 | 0.89 | 0.14 | 1 | 0.5 | 10
5 | 95 | CONCLUIDO | 4.5962 | 21.76 | 18.17 | 36.34 | 0.55 | 30 | 193.32 | 53.44 | 6 | 28 | 38.89 | 24076.95 | 237.41 | 446.32 | 56.96 | 28.73 | 13333.66 | 0.5 | 0.89 | 0.13 | 0.81 | 0.5 | 10
6 | 95 | CONCLUIDO | 4.6386 | 21.56 | 18.12 | 41.82 | 0.64 | 26 | 194.86 | 53.44 | 7 | 24 | 39.43 | 24267.28 | 235.2 | 446.27 | 55.59 | 28.73 | 12668.5 | 0.52 | 0.9 | 0.13 | 0.76 | 0.5 | 10
7 | 95 | CONCLUIDO | 4.7067 | 21.25 | 17.96 | 48.98 | 0.72 | 22 | 196.41 | 53.44 | 8 | 20 | 39.98 | 24458.36 | 231.88 | 446.29 | 50.12 | 28.73 | 9956.35 | 0.57 | 0.91 | 0.12 | 0.6 | 0.5 | 10
8 | 95 | CONCLUIDO | 4.7337 | 21.12 | 17.91 | 53.74 | 0.81 | 20 | 197.97 | 53.44 | 9 | 18 | 40.53 | 24650.18 | 230.01 | 446.28 | 48.62 | 28.73 | 9216.05 | 0.59 | 0.91 | 0.11 | 0.55 | 0.5 | 10
9 | 95 | CONCLUIDO | 4.7632 | 20.99 | 17.86 | 59.52 | 0.89 | 18 | 199.53 | 53.44 | 10 | 16 | 41.1 | 24842.77 | 227.84 | 446.27 | 46.93 | 28.73 | 8378.31 | 0.61 | 0.91 | 0.11 | 0.5 | 0.5 | 10
10 | 95 | CONCLUIDO | 4.7967 | 20.85 | 17.78 | 66.69 | 0.97 | 16 | 201.1 | 53.44 | 11 | 14 | 41.66 | 25036.12 | 225.1 | 446.27 | 44.52 | 28.73 | 7184.92 | 0.65 | 0.91 | 0.11 | 0.43 | 0.5 | 10
11 | 95 | CONCLUIDO | 4.8124 | 20.78 | 17.75 | 71.01 | 1.05 | 15 | 202.67 | 53.44 | 12 | 13 | 42.24 | 25230.25 | 223.71 | 446.29 | 43.51 | 28.73 | 6686.05 | 0.66 | 0.92 | 0.1 | 0.39 | 0.5 | 10
12 | 95 | CONCLUIDO | 4.8169 | 20.76 | 17.77 | 76.16 | 1.13 | 14 | 204.25 | 53.44 | 13 | 12 | 42.82 | 25425.3 | 222.26 | 446.27 | 44.37 | 28.73 | 7120.65 | 0.65 | 0.91 | 0.1 | 0.41 | 0.5 | 10
13 | 95 | CONCLUIDO | 4.8388 | 20.67 | 17.71 | 81.76 | 1.21 | 13 | 205.84 | 53.44 | 14 | 11 | 43.4 | 25621.03 | 220.56 | 446.27 | 42.32 | 28.73 | 6097.82 | 0.68 | 0.92 | 0.1 | 0.36 | 0.5 | 10
14 | 95 | CONCLUIDO | 4.8576 | 20.59 | 17.67 | 88.36 | 1.28 | 12 | 207.43 | 53.44 | 15 | 10 | 44 | 25817.56 | 219.22 | 446.27 | 40.88 | 28.73 | 5382.8 | 0.7 | 0.92 | 0.1 | 0.31 | 0.5 | 10
15 | 95 | CONCLUIDO | 4.8734 | 20.52 | 17.64 | 96.23 | 1.36 | 11 | 209.03 | 53.44 | 16 | 9 | 44.6 | 26014.91 | 216.36 | 446.28 | 39.86 | 28.73 | 4879.5 | 0.72 | 0.92 | 0.1 | 0.28 | 0.5 | 10
16 | 95 | CONCLUIDO | 4.8726 | 20.52 | 17.64 | 96.24 | 1.43 | 11 | 210.64 | 53.44 | 17 | 9 | 45.21 | 26213.09 | 214.86 | 446.27 | 39.92 | 28.73 | 4908.27 | 0.72 | 0.92 | 0.1 | 0.29 | 0.5 | 10
17 | 95 | CONCLUIDO | 4.9047 | 20.39 | 17.55 | 105.29 | 1.51 | 10 | 212.25 | 53.44 | 18 | 8 | 45.82 | 26412.11 | 212.8 | 446.27 | 36.59 | 28.73 | 3249.19 | 0.79 | 0.93 | 0.1 | 0.19 | 0.5 | 10
18 | 95 | CONCLUIDO | 4.9059 | 20.38 | 17.58 | 117.2 | 1.58 | 9 | 213.87 | 53.44 | 19 | 7 | 46.44 | 26611.98 | 210.37 | 446.27 | 37.82 | 28.73 | 3868.38 | 0.76 | 0.92 | 0.1 | 0.22 | 0.5 | 10
19 | 95 | CONCLUIDO | 4.9044 | 20.39 | 17.59 | 117.24 | 1.65 | 9 | 215.5 | 53.44 | 20 | 7 | 47.07 | 26812.71 | 210.56 | 446.27 | 38.14 | 28.73 | 4028.17 | 0.75 | 0.92 | 0.09 | 0.23 | 0.5 | 10
20 | 95 | CONCLUIDO | 4.904 | 20.39 | 17.59 | 117.25 | 1.72 | 9 | 217.14 | 53.44 | 21 | 7 | 47.7 | 27014.3 | 208.78 | 446.27 | 38.11 | 28.73 | 4017.18 | 0.75 | 0.92 | 0.1 | 0.23 | 0.5 | 10
21 | 95 | CONCLUIDO | 4.92 | 20.33 | 17.56 | 131.69 | 1.79 | 8 | 218.78 | 53.44 | 22 | 6 | 48.34 | 27216.79 | 206.71 | 446.27 | 37.13 | 28.73 | 3531.51 | 0.77 | 0.93 | 0.09 | 0.2 | 0.5 | 10
22 | 95 | CONCLUIDO | 4.9323 | 20.27 | 17.51 | 131.31 | 1.85 | 8 | 220.43 | 53.44 | 23 | 6 | 48.99 | 27420.16 | 203.77 | 446.27 | 35.34 | 28.73 | 2637.31 | 0.81 | 0.93 | 0.09 | 0.15 | 0.5 | 10
23 | 95 | CONCLUIDO | 4.9189 | 20.33 | 17.56 | 131.72 | 1.92 | 8 | 222.08 | 53.44 | 24 | 6 | 49.65 | 27624.44 | 202.04 | 446.27 | 37.33 | 28.73 | 3631.11 | 0.77 | 0.93 | 0.09 | 0.21 | 0.5 | 10
24 | 95 | CONCLUIDO | 4.9389 | 20.25 | 17.52 | 150.15 | 1.99 | 7 | 223.75 | 53.44 | 25 | 5 | 50.31 | 27829.77 | 200.93 | 446.27 | 35.84 | 28.73 | 2889.1 | 0.8 | 0.93 | 0.09 | 0.16 | 0.5 | 10
25 | 95 | CONCLUIDO | 4.9366 | 20.26 | 17.53 | 150.24 | 2.05 | 7 | 225.42 | 53.44 | 26 | 5 | 50.98 | 28035.92 | 200.27 | 446.27 | 36.18 | 28.73 | 3058.03 | 0.79 | 0.93 | 0.09 | 0.17 | 0.5 | 10
26 | 95 | CONCLUIDO | 4.939 | 20.25 | 17.52 | 150.15 | 2.11 | 7 | 227.1 | 53.44 | 27 | 5 | 51.66 | 28243 | 198.18 | 446.28 | 35.81 | 28.73 | 2877.48 | 0.8 | 0.93 | 0.09 | 0.16 | 0.5 | 10
27 | 95 | CONCLUIDO | 4.96 | 20.16 | 17.47 | 174.69 | 2.18 | 6 | 228.79 | 53.44 | 28 | 4 | 52.35 | 28451.04 | 194.54 | 446.27 | 34.23 | 28.73 | 2091.7 | 0.84 | 0.93 | 0.09 | 0.11 | 0.5 | 10
28 | 95 | CONCLUIDO | 4.9504 | 20.2 | 17.51 | 175.08 | 2.24 | 6 | 230.48 | 53.44 | 29 | 2 | 53.05 | 28660.06 | 196.1 | 446.27 | 35.45 | 28.73 | 2702.45 | 0.81 | 0.93 | 0.09 | 0.15 | 0.5 | 10
29 | 95 | CONCLUIDO | 4.9534 | 20.19 | 17.5 | 174.96 | 2.3 | 6 | 232.18 | 53.44 | 30 | 1 | 53.75 | 28870.05 | 197.29 | 446.27 | 35.05 | 28.73 | 2499.9 | 0.82 | 0.93 | 0.09 | 0.14 | 0.5 | 10
30 | 95 | CONCLUIDO | 4.953 | 20.19 | 17.5 | 174.98 | 2.36 | 6 | 233.89 | 53.44 | 31 | 0 | 54.46 | 29081.05 | 198.26 | 446.28 | 35.06 | 28.73 | 2503.04 | 0.82 | 0.93 | 0.09 | 0.14 | 0.5 | 10
0 | 55 | CONCLUIDO | 3.601 | 27.77 | 21.93 | 8.38 | 0.15 | 157 | 116.05 | 43.4 | 1 | 155 | 16.65 | 14546.17 | 216.33 | 446.31 | 180.22 | 28.73 | 74331.79 | 0.16 | 0.74 | 0.33 | 4.58 | 0.5 | 10
1 | 55 | CONCLUIDO | 4.3373 | 23.06 | 19.32 | 16.8 | 0.3 | 69 | 117.34 | 43.4 | 2 | 67 | 16.94 | 14705.49 | 187.58 | 446.33 | 94.74 | 28.73 | 32030.99 | 0.3 | 0.84 | 0.19 | 1.96 | 0.5 | 10
2 | 55 | CONCLUIDO | 4.6036 | 21.72 | 18.59 | 25.35 | 0.45 | 44 | 118.63 | 43.4 | 3 | 42 | 17.23 | 14865.24 | 177.59 | 446.27 | 70.67 | 28.73 | 20119.27 | 0.41 | 0.87 | 0.15 | 1.23 | 0.5 | 10
3 | 55 | CONCLUIDO | 4.7428 | 21.08 | 18.24 | 34.19 | 0.59 | 32 | 119.93 | 43.4 | 4 | 30 | 17.53 | 15025.44 | 171.41 | 446.28 | 59.3 | 28.73 | 14496.17 | 0.48 | 0.89 | 0.13 | 0.88 | 0.5 | 10
4 | 55 | CONCLUIDO | 4.8223 | 20.74 | 18.06 | 43.33 | 0.73 | 25 | 121.23 | 43.4 | 5 | 23 | 17.83 | 15186.08 | 166.72 | 446.28 | 53.4 | 28.73 | 11581.01 | 0.54 | 0.9 | 0.12 | 0.7 | 0.5 | 10
5 | 55 | CONCLUIDO | 4.8727 | 20.52 | 17.94 | 51.25 | 0.86 | 21 | 122.54 | 43.4 | 6 | 19 | 18.14 | 15347.16 | 162.69 | 446.27 | 49.51 | 28.73 | 9656.42 | 0.58 | 0.91 | 0.11 | 0.58 | 0.5 | 10
6 | 55 | CONCLUIDO | 4.9104 | 20.36 | 17.85 | 59.5 | 1 | 18 | 123.85 | 43.4 | 7 | 16 | 18.45 | 15508.69 | 159 | 446.29 | 46.75 | 28.73 | 8288.99 | 0.61 | 0.91 | 0.11 | 0.49 | 0.5 | 10
7 | 55 | CONCLUIDO | 4.9506 | 20.2 | 17.76 | 71.03 | 1.13 | 15 | 125.16 | 43.4 | 8 | 13 | 18.76 | 15670.68 | 154.96 | 446.27 | 43.56 | 28.73 | 6707.79 | 0.66 | 0.92 | 0.11 | 0.4 | 0.5 | 10
8 | 55 | CONCLUIDO | 4.9749 | 20.1 | 17.71 | 81.72 | 1.26 | 13 | 126.48 | 43.4 | 9 | 11 | 19.08 | 15833.12 | 150.8 | 446.27 | 41.92 | 28.73 | 5899.42 | 0.69 | 0.92 | 0.1 | 0.35 | 0.5 | 10
9 | 55 | CONCLUIDO | 4.9882 | 20.05 | 17.68 | 88.38 | 1.38 | 12 | 127.8 | 43.4 | 10 | 10 | 19.4 | 15996.02 | 147.78 | 446.27 | 41.02 | 28.73 | 5454.84 | 0.7 | 0.92 | 0.1 | 0.32 | 0.5 | 10
10 | 55 | CONCLUIDO | 5.0013 | 20 | 17.65 | 96.26 | 1.5 | 11 | 129.13 | 43.4 | 11 | 8 | 19.73 | 16159.39 | 142.75 | 446.27 | 40.04 | 28.73 | 4968.32 | 0.72 | 0.92 | 0.1 | 0.29 | 0.5 | 10
11 | 55 | CONCLUIDO | 5.0307 | 19.88 | 17.55 | 105.33 | 1.63 | 10 | 130.45 | 43.4 | 12 | 5 | 20.05 | 16323.22 | 139.69 | 446.29 | 36.78 | 28.73 | 3345.71 | 0.78 | 0.93 | 0.1 | 0.2 | 0.5 | 10
12 | 55 | CONCLUIDO | 5.0155 | 19.94 | 17.62 | 105.69 | 1.74 | 10 | 131.79 | 43.4 | 13 | 1 | 20.39 | 16487.53 | 140.38 | 446.31 | 38.7 | 28.73 | 4303.07 | 0.74 | 0.92 | 0.11 | 0.26 | 0.5 | 10
13 | 55 | CONCLUIDO | 5.0159 | 19.94 | 17.61 | 105.68 | 1.86 | 10 | 133.12 | 43.4 | 14 | 0 | 20.72 | 16652.31 | 141.42 | 446.31 | 38.6 | 28.73 | 4253.3 | 0.74 | 0.92 | 0.11 | 0.26 | 0.5 | 10

## gráficos
Selecione o eixo X:
Selecione o eixo Y:
Selecione o eixo Z:
Eixo X | Eixo Y | Eixo Z

## hidden (hidden)
Unnamed: 0
Volume de calda [L]
STATUS
Capacidade operacional [ha/h]
Tempo de missao [h]
Tempo util [h]
Tempo por voo [min]
Autonomia Projetada [h]
N° Voos
MTOW [kg]
Massa Estrutura [kg]
Combustível [kg]
Abastecimentos
Massa gerador
Potência gerador [W]
Combustível consumido [L]
Calda cons [L]
Distância percorrida [km]
Distância Pulverizando [km]
RTL ACUMULADO[m]
EOC [km/km]
EOC [h/h]
Tempo de manobra [h]
Tempo rtl_rtw [h]
V pulv [m/s]
V desloc [m/s]