## RESULTADOS_18
Unnamed: 0 | Volume de calda [L] | STATUS | Capacidade operacional [ha/h] | Tempo de missao [h] | Tempo util [h] | Tempo por voo [min] | Autonomia Projetada [h] | N° Voos | MTOW [kg] | Massa Estrutura [kg] | Combustível [kg] | Abastecimentos | Massa gerador | Potência gerador [W] | Combustível consumido [L] | Calda cons [L] | Distância percorrida [km] | Distância Pulverizando [km] | RTL ACUMULADO[m] | EOC [km/km] | EOC [h/h] | Tempo de manobra [h] | Tempo rtl_rtw [h] | V pulv [m/s] | V desloc [m/s] | Preço Total por ha Simples [R$/ha] | Preço Total por ha Presumido [R$/ha] | Preço Total por ha Real [R$/ha] | Preço Total Simples [R$] | Preço Total Presumido [R$] | Prod CAPEX [ha/h/R$] | Dias Trabalhados | Preço Total Real [R$]
0 | 100 | CONCLUIDO | 2.714 | 36.85 | 24.72 | 6.01 | 0.09 | 247 | 194.77 | 54.38 | 1 | 245 | 39.4 | 24256.19 | 340.12 | 1326.08 | 271.54 | 30.42 | 119538.09 | 0.11 | 0.7 | 0.48 | 7.36 | 0.5 | 10 | 712.144 | 974.3869 | 881.3928 | 712144.0235 | 974386.8705 | 2.0549e-06 | 21.3252 | 881392.7552
1 | 100 | CONCLUIDO | 3.7625 | 26.58 | 20.21 | 12.25 | 0.18 | 99 | 196.32 | 54.38 | 2 | 97 | 39.95 | 24447.22 | 271.83 | 1325.99 | 123.66 | 30.42 | 46339.76 | 0.25 | 0.85 | 0.24 | 2.85 | 0.5 | 10 | 455.9356 | 623.8313 | 564.2937 | 455935.6459 | 623831.2652 | 2.8487e-06 | 15.3819 | 564293.6848
2 | 100 | CONCLUIDO | 4.1724 | 23.97 | 19.08 | 18.77 | 0.27 | 61 | 197.88 | 54.38 | 3 | 59 | 40.5 | 24639 | 250.75 | 1325.88 | 86.69 | 30.42 | 28046.94 | 0.35 | 0.9 | 0.18 | 1.72 | 0.5 | 10 | 398.5068 | 545.2545 | 493.2162 | 398506.7592 | 545254.5289 | 3.1591e-06 | 13.8715 | 493216.2019
3 | 100 | CONCLUIDO | 4.3836 | 22.81 | 18.58 | 25.34 | 0.36 | 44 | 199.44 | 54.38 | 4 | 42 | 41.06 | 24831.54 | 238.8 | 1325.76 | 70.65 | 30.42 | 20111.11 | 0.43 | 0.93 | 0.15 | 1.23 | 0.5 | 10 | 371.8359 | 508.7623 | 460.2067 | 371835.9056 | 508762.2903 | 3.319e-06 | 13.2002 | 460206.7313
4 | 100 | CONCLUIDO | 4.5191 | 22.13 | 18.29 | 32.28 | 0.44 | 34 | 201.01 | 54.38 | 5 | 32 | 41.63 | 25024.84 | 229.1 | 1325.83 | 60.95 | 30.42 | 15311.27 | 0.5 | 0.94 | 0.14 | 0.93 | 0.5 | 10 | 351.5203 | 480.9656 | 435.0629 | 351520.3357 | 480965.6313 | 3.4216e-06 | 12.8067 | 435062.9465
5 | 100 | CONCLUIDO | 4.6187 | 21.65 | 18.05 | 38.67 | 0.53 | 28 | 202.58 | 54.38 | 6 | 26 | 42.2 | 25218.93 | 219.2 | 1325.8 | 52.57 | 30.42 | 11147.75 | 0.58 | 0.96 | 0.13 | 0.69 | 0.5 | 10 | 333.3799 | 456.1451 | 412.6113 | 333379.9251 | 456145.1212 | 3.497e-06 | 12.5289 | 412611.271
6 | 100 | CONCLUIDO | 4.6722 | 21.4 | 17.99 | 46.94 | 0.61 | 23 | 204.16 | 54.38 | 7 | 21 | 42.78 | 25413.94 | 212.3 | 1325.8 | 51.31 | 30.42 | 10543.65 | 0.59 | 0.96 | 0.12 | 0.63 | 0.5 | 10 | 327.5581 | 448.1795 | 405.4059 | 327558.1322 | 448179.4873 | 3.5375e-06 | 12.3843 | 405405.866
7 | 100 | CONCLUIDO | 4.7163 | 21.2 | 17.91 | 53.73 | 0.69 | 20 | 205.75 | 54.38 | 8 | 18 | 43.37 | 25609.61 | 204.62 | 1325.77 | 48.61 | 30.42 | 9211.5 | 0.63 | 0.96 | 0.11 | 0.55 | 0.5 | 10 | 321.8885 | 440.4221 | 398.3888 | 321888.5187 | 440422.072 | 3.5709e-06 | 12.2685 | 398388.8076
8 | 100 | CONCLUIDO | 4.7644 | 20.99 | 17.81 | 62.86 | 0.77 | 17 | 207.34 | 54.38 | 9 | 15 | 43.96 | 25806.1 | 196.49 | 1325.78 | 45.38 | 30.42 | 7610.11 | 0.67 | 0.97 | 0.11 | 0.45 | 0.5 | 10 | 315.914 | 432.2475 | 390.9944 | 315913.9848 | 432247.4511 | 3.6073e-06 | 12.147 | 390994.3611
9 | 100 | CONCLUIDO | 4.7946 | 20.86 | 17.76 | 71.03 | 0.85 | 15 | 208.94 | 54.38 | 10 | 7 | 44.56 | 26003.41 | 188.71 | 1325.76 | 43.33 | 30.42 | 6597.23 | 0.7 | 0.97 | 0.11 | 0.4 | 0.5 | 10 | 310.9098 | 425.4005 | 384.8009 | 310909.8321 | 425400.5487 | 3.6302e-06 | 12.0718 | 384800.9174
10 | 100 | CONCLUIDO | 4.795 | 20.86 | 17.75 | 71.02 | 0.93 | 15 | 210.55 | 54.38 | 11 | 0 | 45.17 | 26201.54 | 188.28 | 1325.76 | 42.84 | 30.42 | 6352.11 | 0.71 | 0.97 | 0.12 | 0.4 | 0.5 | 10 | 310.6532 | 425.0494 | 384.4833 | 310653.192 | 425049.4023 | 3.6305e-06 | 12.0718 | 384483.2839

## RESULTADOS_6
Unnamed: 0 | Volume de calda [L] | STATUS | Capacidade operacional [ha/h] | Tempo de missao [h] | Tempo util [h] | Tempo por voo [min] | Autonomia Projetada [h] | N° Voos | MTOW [kg] | Massa Estrutura [kg] | Combustível [kg] | Abastecimentos | Massa gerador | Potência gerador [W] | Combustível consumido [L] | Calda cons [L] | Distância percorrida [km] | Distância Pulverizando [km] | RTL ACUMULADO[m] | EOC [km/km] | EOC [h/h] | Tempo de manobra [h] | Tempo rtl_rtw [h] | V pulv [m/s] | V desloc [m/s] | Preço Total por ha Simples [R$/ha] | Preço Total por ha Presumido [R$/ha] | Preço Total por ha Real [R$/ha] | Preço Total Simples [R$] | Preço Total Presumido [R$] | Prod CAPEX [ha/h/R$] | Dias Trabalhados | Preço Total Real [R$]
0 | 40 | CONCLUIDO | 4 | 25 | 20.81 | 10.49 | 0.2 | 119 | 89.87 | 37.55 | 1 | 117 | 11.32 | 11317.98 | 163.93 | 1325.88 | 143.28 | 30.42 | 56052 | 0.21 | 0.83 | 0.28 | 3.45 | 0.5 | 10 | 322.4032 | 441.1262 | 399.0258 | 322403.1693 | 441126.2396 | 3.66e-06 | 14.4676 | 399025.7704
1 | 40 | CONCLUIDO | 4.6303 | 21.6 | 18.73 | 22.94 | 0.39 | 49 | 91.1 | 37.55 | 2 | 47 | 11.54 | 11468.97 | 132.82 | 1325.77 | 75.31 | 30.42 | 22416.17 | 0.4 | 0.92 | 0.16 | 1.37 | 0.5 | 10 | 258.2927 | 353.4075 | 319.6787 | 258292.6915 | 353407.4556 | 4.2367e-06 | 12.5 | 319678.7441
2 | 40 | CONCLUIDO | 4.7695 | 20.97 | 18.37 | 31.48 | 0.57 | 35 | 92.32 | 37.55 | 3 | 0 | 11.77 | 11620.34 | 120.25 | 1325.8 | 61.99 | 30.42 | 15826.28 | 0.49 | 0.94 | 0.18 | 1.01 | 0.5 | 10 | 248.1173 | 339.485 | 307.0851 | 248117.2965 | 339485.0312 | 4.3641e-06 | 12.1354 | 307085.0563

## RESULTADOS_4
Unnamed: 0 | Volume de calda [L] | STATUS | Capacidade operacional [ha/h] | Tempo de missao [h] | Tempo util [h] | Tempo por voo [min] | Autonomia Projetada [h] | N° Voos | MTOW [kg] | Massa Estrutura [kg] | Combustível [kg] | Abastecimentos | Massa gerador | Potência gerador [W] | Combustível consumido [L] | Calda cons [L] | Distância percorrida [km] | Distância Pulverizando [km] | RTL ACUMULADO[m] | EOC [km/km] | EOC [h/h] | Tempo de manobra [h] | Tempo rtl_rtw [h] | V pulv [m/s] | V desloc [m/s] | Preço Total por ha Simples [R$/ha] | Preço Total por ha Presumido [R$/ha] | Preço Total por ha Real [R$/ha] | Preço Total Simples [R$] | Preço Total Presumido [R$] | Prod CAPEX [ha/h/R$] | Dias Trabalhados | Preço Total Real [R$]
0 | 30 | CONCLUIDO | 4.272 | 23.41 | 20.09 | 12.69 | 0.24 | 95 | 71.52 | 32.27 | 1 | 93 | 8.25 | 9054.6 | 129.99 | 1326.01 | 119.7 | 30.42 | 44379.75 | 0.25 | 0.86 | 0.23 | 2.73 | 0.5 | 10 | 275.7143 | 377.2445 | 341.2408 | 275714.3251 | 377244.5033 | 4.1193e-06 | 13.5475 | 341240.8173
1 | 30 | CONCLUIDO | 4.7039 | 21.26 | 18.7 | 24.39 | 0.48 | 46 | 72.7 | 32.27 | 2 | 0 | 8.43 | 9200.25 | 106.49 | 1325.77 | 72.56 | 30.42 | 21054.13 | 0.42 | 0.92 | 0.21 | 1.34 | 0.5 | 10 | 235.4234 | 322.1166 | 291.3743 | 235423.3648 | 322116.6338 | 4.5357e-06 | 12.3032 | 291374.2744

## RESULTADOS_1
Unnamed: 0 | Volume de calda [L] | STATUS | Capacidade operacional [ha/h] | Tempo de missao [h] | Tempo util [h] | Tempo por voo [min] | Autonomia Projetada [h] | N° Voos | MTOW [kg] | Massa Estrutura [kg] | Combustível [kg] | Abastecimentos | Massa gerador | Potência gerador [W] | Combustível consumido [L] | Calda cons [L] | Distância percorrida [km] | Distância Pulverizando [km] | RTL ACUMULADO[m] | EOC [km/km] | EOC [h/h] | Tempo de manobra [h] | Tempo rtl_rtw [h] | V pulv [m/s] | V desloc [m/s] | Preço Total por ha Simples [R$/ha] | Preço Total por ha Presumido [R$/ha] | Preço Total por ha Real [R$/ha] | Preço Total Simples [R$] | Preço Total Presumido [R$] | Prod CAPEX [ha/h/R$] | Dias Trabalhados | Preço Total Real [R$]
0 | 15 | CONCLUIDO | 4.4005 | 22.72 | 20.03 | 13.35 | 0.43 | 90 | 39.78 | 19.54 | 1 | 0 | 4.24 | 5140 | 78.25 | 1325.94 | 113.85 | 30.42 | 41479.08 | 0.27 | 0.86 | 0.34 | 2.67 | 0.5 | 10 | 219.6227 | 300.4975 | 271.8185 | 219622.7426 | 300497.5256 | 4.7501e-06 | 13.1481 | 271818.4635

## RESULTADOS_12
Unnamed: 0 | Volume de calda [L] | STATUS | Capacidade operacional [ha/h] | Tempo de missao [h] | Tempo util [h] | Tempo por voo [min] | Autonomia Projetada [h] | N° Voos | MTOW [kg] | Massa Estrutura [kg] | Combustível [kg] | Abastecimentos | Massa gerador | Potência gerador [W] | Combustível consumido [L] | Calda cons [L] | Distância percorrida [km] | Distância Pulverizando [km] | RTL ACUMULADO[m] | EOC [km/km] | EOC [h/h] | Tempo de manobra [h] | Tempo rtl_rtw [h] | V pulv [m/s] | V desloc [m/s] | Preço Total por ha Simples [R$/ha] | Preço Total por ha Presumido [R$/ha] | Preço Total por ha Real [R$/ha] | Preço Total Simples [R$] | Preço Total Presumido [R$] | Prod CAPEX [ha/h/R$] | Dias Trabalhados | Preço Total Real [R$]
0 | 70 | CONCLUIDO | 3.3045 | 30.26 | 22.75 | 7.46 | 0.12 | 183 | 141.81 | 47.83 | 1 | 181 | 22.98 | 17723.39 | 252.08 | 1326.05 | 206.56 | 30.42 | 87372.22 | 0.15 | 0.76 | 0.38 | 5.39 | 0.5 | 10 | 490.7072 | 671.4072 | 607.329 | 490707.1549 | 671407.1778 | 2.7043e-06 | 17.5116 | 607329.0191
1 | 70 | CONCLUIDO | 4.1761 | 23.95 | 19.52 | 15.41 | 0.25 | 76 | 143.17 | 47.83 | 2 | 74 | 23.34 | 17891.86 | 207.71 | 1325.77 | 101.54 | 30.42 | 35397.13 | 0.3 | 0.88 | 0.19 | 2.16 | 0.5 | 10 | 350.9552 | 480.1924 | 434.3635 | 350955.1893 | 480192.3731 | 3.4176e-06 | 13.86 | 434363.487
2 | 70 | CONCLUIDO | 4.4924 | 22.26 | 18.67 | 23.84 | 0.37 | 47 | 144.54 | 47.83 | 3 | 45 | 23.71 | 18060.85 | 190.27 | 1325.78 | 73.58 | 30.42 | 21558.45 | 0.41 | 0.92 | 0.15 | 1.32 | 0.5 | 10 | 318.6667 | 436.0138 | 394.4012 | 318666.6589 | 436013.7812 | 3.6764e-06 | 12.8819 | 394401.2379
3 | 70 | CONCLUIDO | 4.6632 | 21.44 | 18.26 | 33.21 | 0.49 | 33 | 145.92 | 47.83 | 4 | 31 | 24.09 | 18230.35 | 176.61 | 1325.8 | 60.16 | 30.42 | 14918.37 | 0.51 | 0.94 | 0.13 | 0.91 | 0.5 | 10 | 296.7705 | 406.0545 | 367.3012 | 296770.4778 | 406054.4603 | 3.8162e-06 | 12.4074 | 367301.1926
4 | 70 | CONCLUIDO | 4.7558 | 21.03 | 18.08 | 43.38 | 0.6 | 25 | 147.3 | 47.83 | 5 | 23 | 24.47 | 18400.38 | 164.61 | 1325.78 | 54.28 | 30.42 | 12020.4 | 0.56 | 0.95 | 0.12 | 0.72 | 0.5 | 10 | 287.5718 | 393.4685 | 355.9164 | 287571.8326 | 393468.4681 | 3.892e-06 | 12.1701 | 355916.3897
5 | 70 | CONCLUIDO | 4.8075 | 20.8 | 17.97 | 51.33 | 0.71 | 21 | 148.68 | 47.83 | 6 | 3 | 24.85 | 18570.94 | 154.57 | 1325.76 | 49.87 | 30.42 | 9833.99 | 0.61 | 0.96 | 0.13 | 0.61 | 0.5 | 10 | 280.887 | 384.322 | 347.6429 | 280887.0451 | 384322.047 | 3.9343e-06 | 12.037 | 347642.8902
6 | 70 | CONCLUIDO | 4.8215 | 20.74 | 17.93 | 53.8 | 0.83 | 20 | 150.07 | 47.83 | 7 | 0 | 25.24 | 18742.03 | 155.5 | 1325.8 | 48.68 | 30.42 | 9243.34 | 0.62 | 0.96 | 0.14 | 0.58 | 0.5 | 10 | 280.9075 | 384.3501 | 347.6682 | 280907.5134 | 384350.0526 | 3.9458e-06 | 12.0023 | 347668.2231

## RESULTADOS_16
Unnamed: 0 | Volume de calda [L] | STATUS | Capacidade operacional [ha/h] | Tempo de missao [h] | Tempo util [h] | Tempo por voo [min] | Autonomia Projetada [h] | N° Voos | MTOW [kg] | Massa Estrutura [kg] | Combustível [kg] | Abastecimentos | Massa gerador | Potência gerador [W] | Combustível consumido [L] | Calda cons [L] | Distância percorrida [km] | Distância Pulverizando [km] | RTL ACUMULADO[m] | EOC [km/km] | EOC [h/h] | Tempo de manobra [h] | Tempo rtl_rtw [h] | V pulv [m/s] | V desloc [m/s] | Preço Total por ha Simples [R$/ha] | Preço Total por ha Presumido [R$/ha] | Preço Total por ha Real [R$/ha] | Preço Total Simples [R$] | Preço Total Presumido [R$] | Prod CAPEX [ha/h/R$] | Dias Trabalhados | Preço Total Real [R$]
0 | 90 | CONCLUIDO | 2.9023 | 34.46 | 24.03 | 6.41 | 0.1 | 225 | 176.73 | 52.44 | 1 | 223 | 33.29 | 22031.19 | 309.83 | 1325.92 | 249.06 | 30.42 | 108409.72 | 0.12 | 0.72 | 0.44 | 6.67 | 0.5 | 10 | 630.9816 | 863.3368 | 780.9412 | 630981.5586 | 863336.8055 | 2.2497e-06 | 19.9421 | 780941.1524
1 | 90 | CONCLUIDO | 3.8918 | 25.69 | 20 | 13.05 | 0.2 | 92 | 178.21 | 52.44 | 2 | 90 | 33.77 | 22213.89 | 251.15 | 1325.9 | 116.82 | 30.42 | 42955.05 | 0.26 | 0.86 | 0.23 | 2.64 | 0.5 | 10 | 420.3172 | 575.0965 | 520.2101 | 420317.1616 | 575096.4836 | 3.0167e-06 | 14.8669 | 520210.0824
2 | 90 | CONCLUIDO | 4.2697 | 23.42 | 18.97 | 19.97 | 0.3 | 57 | 179.7 | 52.44 | 3 | 55 | 34.26 | 22397.24 | 231.77 | 1325.85 | 83.18 | 30.42 | 26309.26 | 0.37 | 0.91 | 0.17 | 1.62 | 0.5 | 10 | 369.6065 | 505.712 | 457.4475 | 369606.547 | 505711.9835 | 3.3096e-06 | 13.5532 | 457447.5415
3 | 90 | CONCLUIDO | 4.4684 | 22.38 | 18.5 | 27.07 | 0.39 | 41 | 181.19 | 52.44 | 4 | 39 | 34.75 | 22581.25 | 219.21 | 1325.78 | 67.79 | 30.42 | 18695.37 | 0.45 | 0.93 | 0.15 | 1.14 | 0.5 | 10 | 344.4168 | 471.2462 | 426.2711 | 344416.7659 | 471246.2137 | 3.4637e-06 | 12.9514 | 426271.1364
4 | 90 | CONCLUIDO | 4.6023 | 21.73 | 18.21 | 35.24 | 0.49 | 31 | 182.69 | 52.44 | 5 | 29 | 35.25 | 22766.06 | 208.91 | 1325.81 | 58.11 | 30.42 | 13906.41 | 0.52 | 0.95 | 0.13 | 0.85 | 0.5 | 10 | 333.2164 | 455.9213 | 412.4088 | 333216.3646 | 455921.3305 | 3.5675e-06 | 12.5752 | 412408.8386
5 | 90 | CONCLUIDO | 4.6812 | 21.36 | 18.05 | 43.33 | 0.58 | 25 | 184.19 | 52.44 | 6 | 23 | 35.75 | 22951.43 | 199.77 | 1325.76 | 53.34 | 30.42 | 11548.24 | 0.57 | 0.95 | 0.12 | 0.7 | 0.5 | 10 | 316.8307 | 433.5017 | 392.1289 | 316830.7038 | 433501.7465 | 3.6286e-06 | 12.3611 | 392128.9482
6 | 90 | CONCLUIDO | 4.7368 | 21.11 | 17.94 | 51.27 | 0.67 | 21 | 185.7 | 52.44 | 7 | 19 | 36.26 | 23137.49 | 190.46 | 1325.79 | 49.69 | 30.42 | 9742.98 | 0.61 | 0.96 | 0.12 | 0.59 | 0.5 | 10 | 309.9937 | 424.1471 | 383.6671 | 309993.7175 | 424147.0803 | 3.6717e-06 | 12.2164 | 383667.0783
7 | 90 | CONCLUIDO | 4.7839 | 20.9 | 17.84 | 59.48 | 0.76 | 18 | 187.22 | 52.44 | 8 | 14 | 36.78 | 23324.24 | 179.96 | 1325.77 | 46.35 | 30.42 | 8090.02 | 0.66 | 0.97 | 0.11 | 0.49 | 0.5 | 10 | 302.9869 | 414.5601 | 374.995 | 302986.9235 | 414560.0755 | 3.7082e-06 | 12.0949 | 374995.0438
8 | 90 | CONCLUIDO | 4.8098 | 20.79 | 17.8 | 66.76 | 0.85 | 16 | 188.74 | 52.44 | 9 | 0 | 37.3 | 23511.69 | 176.46 | 1325.76 | 44.42 | 30.42 | 7134.78 | 0.68 | 0.97 | 0.13 | 0.44 | 0.5 | 10 | 300.3755 | 410.987 | 371.763 | 300375.5193 | 410987.0372 | 3.7283e-06 | 12.0312 | 371763.0112

## RESULTADOS_0
Unnamed: 0 | Volume de calda [L] | STATUS | Capacidade operacional [ha/h] | Tempo de missao [h] | Tempo util [h] | Tempo por voo [min] | Autonomia Projetada [h] | N° Voos | MTOW [kg] | Massa Estrutura [kg] | Combustível [kg] | Abastecimentos | Massa gerador | Potência gerador [W] | Combustível consumido [L] | Calda cons [L] | Distância percorrida [km] | Distância Pulverizando [km] | RTL ACUMULADO[m] | EOC [km/km] | EOC [h/h] | Tempo de manobra [h] | Tempo rtl_rtw [h] | V pulv [m/s] | V desloc [m/s] | Preço Total por ha Simples [R$/ha] | Preço Total por ha Presumido [R$/ha] | Preço Total por ha Real [R$/ha] | Preço Total Simples [R$] | Preço Total Presumido [R$] | Prod CAPEX [ha/h/R$] | Dias Trabalhados | Preço Total Real [R$]
0 | 10 | CONCLUIDO | 4.0856 | 24.48 | 21.34 | 9.56 | 0.64 | 134 | 26.11 | 12.1 | 1 | 0 | 3.01 | 3454.41 | 62.23 | 1326.03 | 154.36 | 30.42 | 61514.93 | 0.2 | 0.81 | 0.47 | 3.98 | 0.5 | 10 | 223.4428 | 305.7243 | 276.5464 | 223442.7828 | 305724.2731 | 4.6712e-06 | 14.1667 | 276546.3776

## RESULTADOS_7
Unnamed: 0 | Volume de calda [L] | STATUS | Capacidade operacional [ha/h] | Tempo de missao [h] | Tempo util [h] | Tempo por voo [min] | Autonomia Projetada [h] | N° Voos | MTOW [kg] | Massa Estrutura [kg] | Combustível [kg] | Abastecimentos | Massa gerador | Potência gerador [W] | Combustível consumido [L] | Calda cons [L] | Distância percorrida [km] | Distância Pulverizando [km] | RTL ACUMULADO[m] | EOC [km/km] | EOC [h/h] | Tempo de manobra [h] | Tempo rtl_rtw [h] | V pulv [m/s] | V desloc [m/s] | Preço Total por ha Simples [R$/ha] | Preço Total por ha Presumido [R$/ha] | Preço Total por ha Real [R$/ha] | Preço Total Simples [R$] | Preço Total Presumido [R$] | Prod CAPEX [ha/h/R$] | Dias Trabalhados | Preço Total Real [R$]
0 | 45 | CONCLUIDO | 3.8789 | 25.78 | 21.12 | 9.75 | 0.18 | 130 | 98.71 | 39.72 | 1 | 128 | 12.99 | 12407.75 | 179.16 | 1325.91 | 153.79 | 30.42 | 61250.12 | 0.2 | 0.82 | 0.28 | 3.76 | 0.5 | 10 | 349.4479 | 478.1301 | 432.498 | 349447.93 | 478130.0744 | 3.4704e-06 | 14.919 | 432498.0111
1 | 45 | CONCLUIDO | 4.5519 | 21.97 | 18.87 | 20.97 | 0.35 | 54 | 99.95 | 39.72 | 2 | 52 | 13.24 | 12561.45 | 146.92 | 1325.81 | 79.89 | 30.42 | 24679.7 | 0.38 | 0.91 | 0.17 | 1.51 | 0.5 | 10 | 279.2976 | 382.1473 | 345.6757 | 279297.6072 | 382147.3079 | 4.0726e-06 | 12.7141 | 345675.7052
2 | 45 | CONCLUIDO | 4.7848 | 20.9 | 18.25 | 34.23 | 0.52 | 32 | 101.2 | 39.72 | 3 | 21 | 13.49 | 12715.54 | 127.47 | 1325.8 | 59.29 | 30.42 | 14491.73 | 0.51 | 0.94 | 0.15 | 0.9 | 0.5 | 10 | 254.5346 | 348.2654 | 315.0274 | 254534.5574 | 348265.4108 | 4.2809e-06 | 12.0949 | 315027.4487
3 | 45 | CONCLUIDO | 4.7898 | 20.88 | 18.25 | 35.33 | 0.69 | 31 | 102.45 | 39.72 | 4 | 0 | 13.74 | 12870.03 | 127.3 | 1325.85 | 58.42 | 30.42 | 14058.84 | 0.52 | 0.94 | 0.17 | 0.89 | 0.5 | 10 | 254.3431 | 348.0035 | 314.7905 | 254343.1337 | 348003.4964 | 4.2854e-06 | 12.0833 | 314790.5311

## RESULTADOS_10
Unnamed: 0 | Volume de calda [L] | STATUS | Capacidade operacional [ha/h] | Tempo de missao [h] | Tempo util [h] | Tempo por voo [min] | Autonomia Projetada [h] | N° Voos | MTOW [kg] | Massa Estrutura [kg] | Combustível [kg] | Abastecimentos | Massa gerador | Potência gerador [W] | Combustível consumido [L] | Calda cons [L] | Distância percorrida [km] | Distância Pulverizando [km] | RTL ACUMULADO[m] | EOC [km/km] | EOC [h/h] | Tempo de manobra [h] | Tempo rtl_rtw [h] | V pulv [m/s] | V desloc [m/s] | Preço Total por ha Simples [R$/ha] | Preço Total por ha Presumido [R$/ha] | Preço Total por ha Real [R$/ha] | Preço Total Simples [R$] | Preço Total Presumido [R$] | Prod CAPEX [ha/h/R$] | Dias Trabalhados | Preço Total Real [R$]
0 | 60 | CONCLUIDO | 3.5249 | 28.37 | 22.1 | 8.18 | 0.14 | 162 | 124.63 | 45 | 1 | 160 | 18.64 | 15605.44 | 223.21 | 1325.87 | 185.43 | 30.42 | 76908.61 | 0.16 | 0.78 | 0.34 | 4.74 | 0.5 | 10 | 427.9028 | 585.4754 | 529.5985 | 427902.7706 | 585475.4484 | 2.9785e-06 | 16.4178 | 529598.4934
1 | 60 | CONCLUIDO | 4.3169 | 23.16 | 19.3 | 17.02 | 0.28 | 68 | 125.95 | 45 | 2 | 66 | 18.95 | 15767.7 | 185.14 | 1325.8 | 93.82 | 30.42 | 31577.09 | 0.32 | 0.89 | 0.19 | 1.94 | 0.5 | 10 | 326.0255 | 446.0824 | 403.5089 | 326025.461 | 446082.419 | 3.6477e-06 | 13.4028 | 403508.939
2 | 60 | CONCLUIDO | 4.6129 | 21.68 | 18.5 | 27.07 | 0.42 | 41 | 127.27 | 45 | 3 | 39 | 19.27 | 15930.42 | 166.72 | 1325.78 | 67.85 | 30.42 | 18727.39 | 0.45 | 0.93 | 0.14 | 1.14 | 0.5 | 10 | 296.5701 | 405.7803 | 367.0532 | 296570.073 | 405780.2577 | 3.8979e-06 | 12.5463 | 367053.1594
3 | 60 | CONCLUIDO | 4.7645 | 20.99 | 18.12 | 37.48 | 0.55 | 29 | 128.59 | 45 | 4 | 26 | 19.59 | 16093.6 | 152.16 | 1325.76 | 55.08 | 30.42 | 12398.81 | 0.55 | 0.95 | 0.13 | 0.76 | 0.5 | 10 | 275.99 | 377.6217 | 341.582 | 275990.0177 | 377621.718 | 4.026e-06 | 12.147 | 341582.0312
4 | 60 | CONCLUIDO | 4.8078 | 20.8 | 18.05 | 45.14 | 0.68 | 24 | 129.92 | 45 | 5 | 0 | 19.92 | 16257.24 | 144.06 | 1325.81 | 52.43 | 30.42 | 11102.37 | 0.58 | 0.95 | 0.15 | 0.7 | 0.5 | 10 | 270.6919 | 370.3727 | 335.0248 | 270691.9419 | 370372.6569 | 4.0625e-06 | 12.037 | 335024.8104

## RESULTADOS_14
Unnamed: 0 | Volume de calda [L] | STATUS | Capacidade operacional [ha/h] | Tempo de missao [h] | Tempo util [h] | Tempo por voo [min] | Autonomia Projetada [h] | N° Voos | MTOW [kg] | Massa Estrutura [kg] | Combustível [kg] | Abastecimentos | Massa gerador | Potência gerador [W] | Combustível consumido [L] | Calda cons [L] | Distância percorrida [km] | Distância Pulverizando [km] | RTL ACUMULADO[m] | EOC [km/km] | EOC [h/h] | Tempo de manobra [h] | Tempo rtl_rtw [h] | V pulv [m/s] | V desloc [m/s] | Preço Total por ha Simples [R$/ha] | Preço Total por ha Presumido [R$/ha] | Preço Total por ha Real [R$/ha] | Preço Total Simples [R$] | Preço Total Presumido [R$] | Prod CAPEX [ha/h/R$] | Dias Trabalhados | Preço Total Real [R$]
0 | 80 | CONCLUIDO | 3.0978 | 32.28 | 23.38 | 6.88 | 0.11 | 204 | 159.12 | 50.28 | 1 | 202 | 27.84 | 19859.16 | 280.62 | 1326 | 227.82 | 30.42 | 97894.98 | 0.13 | 0.74 | 0.41 | 6.02 | 0.5 | 10 | 557.8084 | 763.218 | 690.3776 | 557808.3727 | 763218.0243 | 2.4639e-06 | 18.6806 | 690377.5673
1 | 80 | CONCLUIDO | 4.0343 | 24.79 | 19.76 | 14.11 | 0.22 | 84 | 160.54 | 50.28 | 2 | 82 | 28.26 | 20034.4 | 229.74 | 1325.89 | 108.96 | 30.42 | 39066.59 | 0.28 | 0.87 | 0.21 | 2.4 | 0.5 | 10 | 385.0245 | 526.8075 | 476.5297 | 385024.4966 | 526807.5023 | 3.2087e-06 | 14.3461 | 476529.7336
2 | 80 | CONCLUIDO | 4.3816 | 22.82 | 18.82 | 21.72 | 0.33 | 52 | 161.97 | 50.28 | 3 | 50 | 28.69 | 20210.21 | 211.28 | 1325.77 | 78.38 | 30.42 | 23934.66 | 0.39 | 0.92 | 0.16 | 1.46 | 0.5 | 10 | 348.0129 | 476.1666 | 430.7219 | 348012.9115 | 476166.6187 | 3.485e-06 | 13.206 | 430721.9449
3 | 80 | CONCLUIDO | 4.5655 | 21.9 | 18.39 | 29.82 | 0.43 | 37 | 163.4 | 50.28 | 4 | 35 | 29.12 | 20386.62 | 198.79 | 1325.81 | 64.05 | 30.42 | 16842.66 | 0.47 | 0.94 | 0.14 | 1.03 | 0.5 | 10 | 325.0377 | 444.731 | 402.2865 | 325037.7258 | 444730.9561 | 3.6312e-06 | 12.6736 | 402286.4578
4 | 80 | CONCLUIDO | 4.6906 | 21.32 | 18.09 | 38.77 | 0.54 | 28 | 164.83 | 50.28 | 5 | 26 | 29.55 | 20563.61 | 187.53 | 1325.76 | 54.45 | 30.42 | 12088.47 | 0.56 | 0.95 | 0.13 | 0.74 | 0.5 | 10 | 305.9253 | 418.5805 | 378.6317 | 305925.2755 | 418580.4584 | 3.7307e-06 | 12.338 | 378631.727
5 | 80 | CONCLUIDO | 4.7478 | 21.06 | 18 | 46.95 | 0.64 | 23 | 166.27 | 50.28 | 6 | 21 | 29.99 | 20741.2 | 177.33 | 1325.82 | 51.55 | 30.42 | 10665.11 | 0.59 | 0.96 | 0.12 | 0.64 | 0.5 | 10 | 298.7701 | 408.7904 | 369.776 | 298770.0817 | 408790.4066 | 3.7762e-06 | 12.1875 | 369776.0239
6 | 80 | CONCLUIDO | 4.8025 | 20.82 | 17.89 | 56.48 | 0.74 | 19 | 167.72 | 50.28 | 7 | 12 | 30.44 | 20919.39 | 167.22 | 1325.76 | 47.66 | 30.42 | 8741.18 | 0.64 | 0.96 | 0.12 | 0.53 | 0.5 | 10 | 291.8474 | 399.3184 | 361.208 | 291847.3644 | 399318.4394 | 3.8197e-06 | 12.0486 | 361208.048
7 | 80 | CONCLUIDO | 4.8155 | 20.77 | 17.86 | 59.54 | 0.84 | 18 | 169.17 | 50.28 | 8 | 0 | 30.89 | 21098.19 | 166.44 | 1325.81 | 46.33 | 30.42 | 8080.39 | 0.66 | 0.96 | 0.13 | 0.5 | 0.5 | 10 | 291.0306 | 398.2009 | 360.1971 | 291030.5624 | 398200.8548 | 3.8301e-06 | 12.0197 | 360197.1241

## RESULTADOS_5
Unnamed: 0 | Volume de calda [L] | STATUS | Capacidade operacional [ha/h] | Tempo de missao [h] | Tempo util [h] | Tempo por voo [min] | Autonomia Projetada [h] | N° Voos | MTOW [kg] | Massa Estrutura [kg] | Combustível [kg] | Abastecimentos | Massa gerador | Potência gerador [W] | Combustível consumido [L] | Calda cons [L] | Distância percorrida [km] | Distância Pulverizando [km] | RTL ACUMULADO[m] | EOC [km/km] | EOC [h/h] | Tempo de manobra [h] | Tempo rtl_rtw [h] | V pulv [m/s] | V desloc [m/s] | Preço Total por ha Simples [R$/ha] | Preço Total por ha Presumido [R$/ha] | Preço Total por ha Real [R$/ha] | Preço Total Simples [R$] | Preço Total Presumido [R$] | Prod CAPEX [ha/h/R$] | Dias Trabalhados | Preço Total Real [R$]
0 | 35 | CONCLUIDO | 4.1264 | 24.23 | 20.48 | 11.38 | 0.22 | 108 | 80.84 | 35.1 | 1 | 106 | 9.74 | 10204.21 | 147.8 | 1325.84 | 132.87 | 30.42 | 50899.99 | 0.23 | 0.84 | 0.25 | 3.12 | 0.5 | 10 | 303.3275 | 415.0261 | 375.4166 | 303327.5084 | 415026.0788 | 3.8703e-06 | 14.022 | 375416.5723
1 | 35 | CONCLUIDO | 4.7163 | 21.2 | 18.57 | 25.91 | 0.43 | 43 | 82.04 | 35.1 | 2 | 37 | 9.94 | 10352.53 | 116.42 | 1325.76 | 69.74 | 30.42 | 19658.72 | 0.44 | 0.93 | 0.16 | 1.21 | 0.5 | 10 | 244.0069 | 333.861 | 301.9978 | 244006.8984 | 333861.0032 | 4.4235e-06 | 12.2685 | 301997.7777
2 | 35 | CONCLUIDO | 4.7467 | 21.07 | 18.5 | 28.47 | 0.63 | 39 | 83.25 | 35.1 | 3 | 0 | 10.15 | 10501.19 | 114.66 | 1325.8 | 66.38 | 30.42 | 18000.2 | 0.46 | 0.93 | 0.19 | 1.15 | 0.5 | 10 | 242.3802 | 331.6353 | 299.9845 | 242380.1954 | 331635.2764 | 4.4521e-06 | 12.1933 | 299984.4711

## RESULTADOS_8
Unnamed: 0 | Volume de calda [L] | STATUS | Capacidade operacional [ha/h] | Tempo de missao [h] | Tempo util [h] | Tempo por voo [min] | Autonomia Projetada [h] | N° Voos | MTOW [kg] | Massa Estrutura [kg] | Combustível [kg] | Abastecimentos | Massa gerador | Potência gerador [W] | Combustível consumido [L] | Calda cons [L] | Distância percorrida [km] | Distância Pulverizando [km] | RTL ACUMULADO[m] | EOC [km/km] | EOC [h/h] | Tempo de manobra [h] | Tempo rtl_rtw [h] | V pulv [m/s] | V desloc [m/s] | Preço Total por ha Simples [R$/ha] | Preço Total por ha Presumido [R$/ha] | Preço Total por ha Real [R$/ha] | Preço Total Simples [R$] | Preço Total Presumido [R$] | Prod CAPEX [ha/h/R$] | Dias Trabalhados | Preço Total Real [R$]
0 | 50 | CONCLUIDO | 3.7558 | 26.63 | 21.46 | 9.13 | 0.16 | 141 | 107.41 | 41.65 | 1 | 139 | 14.77 | 13481.73 | 194.22 | 1325.97 | 164.54 | 30.42 | 66571.73 | 0.18 | 0.8 | 0.3 | 4.1 | 0.5 | 10 | 377.6206 | 516.6771 | 467.3662 | 377620.5552 | 516677.103 | 3.292e-06 | 15.4109 | 467366.1655
1 | 50 | CONCLUIDO | 4.4691 | 22.38 | 19.03 | 19.35 | 0.32 | 59 | 108.68 | 41.65 | 2 | 57 | 15.03 | 13638.32 | 160.63 | 1325.82 | 85.15 | 30.42 | 27282.98 | 0.36 | 0.91 | 0.18 | 1.67 | 0.5 | 10 | 292.6051 | 400.3552 | 362.1459 | 292605.1229 | 400355.238 | 3.9172e-06 | 12.9514 | 362145.896
2 | 50 | CONCLUIDO | 4.7308 | 21.14 | 18.32 | 31.41 | 0.48 | 35 | 109.96 | 41.65 | 3 | 33 | 15.31 | 13795.21 | 140.9 | 1325.79 | 62.06 | 30.42 | 15862.37 | 0.49 | 0.94 | 0.14 | 0.97 | 0.5 | 10 | 265.8152 | 363.7001 | 328.9891 | 265815.2372 | 363700.1344 | 4.1466e-06 | 12.2338 | 328989.1041
3 | 50 | CONCLUIDO | 4.8124 | 20.78 | 18.12 | 38.83 | 0.63 | 28 | 111.23 | 41.65 | 4 | 0 | 15.58 | 13952.52 | 132.68 | 1325.78 | 54.08 | 30.42 | 11902.57 | 0.56 | 0.95 | 0.17 | 0.76 | 0.5 | 10 | 259.3858 | 354.9031 | 321.0316 | 259385.8004 | 354903.0954 | 4.2181e-06 | 12.0255 | 321031.6421

## RESULTADOS_3
Unnamed: 0 | Volume de calda [L] | STATUS | Capacidade operacional [ha/h] | Tempo de missao [h] | Tempo util [h] | Tempo por voo [min] | Autonomia Projetada [h] | N° Voos | MTOW [kg] | Massa Estrutura [kg] | Combustível [kg] | Abastecimentos | Massa gerador | Potência gerador [W] | Combustível consumido [L] | Calda cons [L] | Distância percorrida [km] | Distância Pulverizando [km] | RTL ACUMULADO[m] | EOC [km/km] | EOC [h/h] | Tempo de manobra [h] | Tempo rtl_rtw [h] | V pulv [m/s] | V desloc [m/s] | Preço Total por ha Simples [R$/ha] | Preço Total por ha Presumido [R$/ha] | Preço Total por ha Real [R$/ha] | Preço Total Simples [R$] | Preço Total Presumido [R$] | Prod CAPEX [ha/h/R$] | Dias Trabalhados | Preço Total Real [R$]
0 | 25 | CONCLUIDO | 4.4397 | 22.52 | 19.62 | 14.71 | 0.28 | 80 | 61.76 | 28.92 | 1 | 78 | 6.84 | 7851.41 | 109.93 | 1325.83 | 104.39 | 30.42 | 36800.83 | 0.29 | 0.88 | 0.2 | 2.26 | 0.5 | 10 | 247.2717 | 338.328 | 306.0384 | 247271.6637 | 338327.9992 | 4.418e-06 | 13.0324 | 306038.4498
1 | 25 | CONCLUIDO | 4.6425 | 21.54 | 18.98 | 20.71 | 0.55 | 55 | 62.92 | 28.92 | 2 | 0 | 7 | 7994.37 | 99.62 | 1326.06 | 81.16 | 30.42 | 25312.27 | 0.37 | 0.91 | 0.24 | 1.62 | 0.5 | 10 | 229.0425 | 313.3861 | 283.477 | 229042.543 | 313386.1119 | 4.6199e-06 | 12.4653 | 283476.9812

## RESULTADOS_15
Unnamed: 0 | Volume de calda [L] | STATUS | Capacidade operacional [ha/h] | Tempo de missao [h] | Tempo util [h] | Tempo por voo [min] | Autonomia Projetada [h] | N° Voos | MTOW [kg] | Massa Estrutura [kg] | Combustível [kg] | Abastecimentos | Massa gerador | Potência gerador [W] | Combustível consumido [L] | Calda cons [L] | Distância percorrida [km] | Distância Pulverizando [km] | RTL ACUMULADO[m] | EOC [km/km] | EOC [h/h] | Tempo de manobra [h] | Tempo rtl_rtw [h] | V pulv [m/s] | V desloc [m/s] | Preço Total por ha Simples [R$/ha] | Preço Total por ha Presumido [R$/ha] | Preço Total por ha Real [R$/ha] | Preço Total Simples [R$] | Preço Total Presumido [R$] | Prod CAPEX [ha/h/R$] | Dias Trabalhados | Preço Total Real [R$]
0 | 85 | CONCLUIDO | 3.0013 | 33.32 | 23.69 | 6.64 | 0.11 | 214 | 167.88 | 51.39 | 1 | 212 | 30.49 | 20939.59 | 294.93 | 1325.9 | 237.82 | 30.42 | 102844.55 | 0.13 | 0.73 | 0.42 | 6.34 | 0.5 | 10 | 593.0761 | 811.4729 | 734.0271 | 593076.0995 | 811472.884 | 2.3559e-06 | 19.2824 | 734027.0509
1 | 85 | CONCLUIDO | 3.9633 | 25.23 | 19.88 | 13.55 | 0.21 | 88 | 169.33 | 51.39 | 2 | 86 | 30.94 | 21118.46 | 240.29 | 1325.84 | 112.91 | 30.42 | 41018.64 | 0.27 | 0.87 | 0.22 | 2.52 | 0.5 | 10 | 406.5928 | 556.3182 | 503.224 | 406592.7856 | 556318.1868 | 3.111e-06 | 14.6007 | 503223.9599
2 | 85 | CONCLUIDO | 4.334 | 23.07 | 18.87 | 20.97 | 0.31 | 54 | 170.79 | 51.39 | 3 | 52 | 31.4 | 21297.94 | 221.47 | 1325.81 | 79.87 | 30.42 | 24670.01 | 0.38 | 0.91 | 0.17 | 1.51 | 0.5 | 10 | 358.1934 | 490.096 | 443.3219 | 358193.371 | 490095.9726 | 3.402e-06 | 13.3507 | 443321.9008
3 | 85 | CONCLUIDO | 4.515 | 22.15 | 18.45 | 28.39 | 0.41 | 39 | 172.25 | 51.39 | 4 | 37 | 31.86 | 21478.05 | 209.01 | 1325.76 | 66.19 | 30.42 | 17905.23 | 0.46 | 0.93 | 0.15 | 1.1 | 0.5 | 10 | 334.7617 | 458.0357 | 414.3214 | 334761.6603 | 458035.6722 | 3.544e-06 | 12.8183 | 414321.3905
4 | 85 | CONCLUIDO | 4.6389 | 21.56 | 18.17 | 36.34 | 0.51 | 30 | 173.71 | 51.39 | 5 | 28 | 32.32 | 21658.78 | 198.89 | 1325.76 | 56.82 | 30.42 | 13263.81 | 0.54 | 0.95 | 0.13 | 0.81 | 0.5 | 10 | 315.9123 | 432.2452 | 390.9923 | 315912.3217 | 432245.1756 | 3.6413e-06 | 12.4769 | 390992.3027
5 | 85 | CONCLUIDO | 4.714 | 21.21 | 18.03 | 45.07 | 0.61 | 24 | 175.18 | 51.39 | 6 | 22 | 32.79 | 21840.16 | 189.22 | 1325.76 | 52.52 | 30.42 | 11147.32 | 0.58 | 0.96 | 0.12 | 0.67 | 0.5 | 10 | 308.1532 | 421.6288 | 381.3892 | 308153.2228 | 421628.8343 | 3.7002e-06 | 12.2743 | 381389.1701
6 | 85 | CONCLUIDO | 4.7714 | 20.96 | 17.91 | 53.72 | 0.7 | 20 | 176.66 | 51.39 | 7 | 18 | 33.27 | 22022.17 | 177.91 | 1325.81 | 48.59 | 30.42 | 9198.33 | 0.63 | 0.96 | 0.11 | 0.55 | 0.5 | 10 | 300.367 | 410.9754 | 371.7525 | 300367.0349 | 410975.4284 | 3.7453e-06 | 12.1296 | 371752.5103
7 | 85 | CONCLUIDO | 4.8145 | 20.77 | 17.82 | 62.9 | 0.8 | 17 | 178.14 | 51.39 | 8 | 3 | 33.75 | 22204.83 | 171.22 | 1325.78 | 45.23 | 30.42 | 7535.11 | 0.67 | 0.97 | 0.12 | 0.46 | 0.5 | 10 | 295.5484 | 404.3823 | 365.7886 | 295548.3654 | 404382.3123 | 3.7791e-06 | 12.0197 | 365788.6319
8 | 85 | CONCLUIDO | 4.8126 | 20.78 | 17.83 | 62.93 | 0.89 | 17 | 179.63 | 51.39 | 9 | 0 | 34.24 | 22388.15 | 172.68 | 1325.78 | 45.38 | 30.42 | 7610.79 | 0.67 | 0.97 | 0.13 | 0.47 | 0.5 | 10 | 296.3601 | 405.493 | 366.7933 | 296360.0924 | 405492.9529 | 3.7776e-06 | 12.0255 | 366793.2746

## RESULTADOS_2
Unnamed: 0 | Volume de calda [L] | STATUS | Capacidade operacional [ha/h] | Tempo de missao [h] | Tempo util [h] | Tempo por voo [min] | Autonomia Projetada [h] | N° Voos | MTOW [kg] | Massa Estrutura [kg] | Combustível [kg] | Abastecimentos | Massa gerador | Potência gerador [W] | Combustível consumido [L] | Calda cons [L] | Distância percorrida [km] | Distância Pulverizando [km] | RTL ACUMULADO[m] | EOC [km/km] | EOC [h/h] | Tempo de manobra [h] | Tempo rtl_rtw [h] | V pulv [m/s] | V desloc [m/s] | Preço Total por ha Simples [R$/ha] | Preço Total por ha Presumido [R$/ha] | Preço Total por ha Real [R$/ha] | Preço Total Simples [R$] | Preço Total Presumido [R$] | Prod CAPEX [ha/h/R$] | Dias Trabalhados | Preço Total Real [R$]
0 | 20 | CONCLUIDO | 4.5507 | 21.97 | 19.38 | 16.86 | 0.34 | 69 | 51.33 | 24.83 | 1 | 16 | 5.51 | 6564.78 | 89.51 | 1325.82 | 94.45 | 30.42 | 31884.28 | 0.32 | 0.89 | 0.26 | 2.02 | 0.5 | 10 | 228.3162 | 312.3923 | 282.578 | 228316.176 | 312392.2646 | 4.6982e-06 | 12.7141 | 282577.9853
1 | 20 | CONCLUIDO | 4.5568 | 21.94 | 19.37 | 17.09 | 0.66 | 68 | 52.47 | 24.83 | 2 | 0 | 5.64 | 6705.1 | 90.9 | 1325.92 | 93.2 | 30.42 | 31263.61 | 0.33 | 0.89 | 0.28 | 2.01 | 0.5 | 10 | 228.9355 | 313.2396 | 283.3445 | 228935.4851 | 313239.6307 | 4.7045e-06 | 12.6968 | 283344.48

## RESULTADOS_11
Unnamed: 0 | Volume de calda [L] | STATUS | Capacidade operacional [ha/h] | Tempo de missao [h] | Tempo util [h] | Tempo por voo [min] | Autonomia Projetada [h] | N° Voos | MTOW [kg] | Massa Estrutura [kg] | Combustível [kg] | Abastecimentos | Massa gerador | Potência gerador [W] | Combustível consumido [L] | Calda cons [L] | Distância percorrida [km] | Distância Pulverizando [km] | RTL ACUMULADO[m] | EOC [km/km] | EOC [h/h] | Tempo de manobra [h] | Tempo rtl_rtw [h] | V pulv [m/s] | V desloc [m/s] | Preço Total por ha Simples [R$/ha] | Preço Total por ha Presumido [R$/ha] | Preço Total por ha Real [R$/ha] | Preço Total Simples [R$] | Preço Total Presumido [R$] | Prod CAPEX [ha/h/R$] | Dias Trabalhados | Preço Total Real [R$]
0 | 65 | CONCLUIDO | 3.4099 | 29.33 | 22.44 | 7.78 | 0.13 | 173 | 133.21 | 46.47 | 1 | 171 | 20.75 | 16663.42 | 237.8 | 1325.91 | 196.6 | 30.42 | 82437.79 | 0.15 | 0.77 | 0.36 | 5.08 | 0.5 | 10 | 459.0217 | 628.0538 | 568.1132 | 459021.7249 | 628053.7747 | 2.8342e-06 | 16.9734 | 568113.2039
1 | 65 | CONCLUIDO | 4.2453 | 23.56 | 19.42 | 16.18 | 0.26 | 72 | 134.55 | 46.47 | 2 | 70 | 21.09 | 16828.84 | 196.71 | 1325.84 | 97.84 | 30.42 | 33566.86 | 0.31 | 0.89 | 0.19 | 2.06 | 0.5 | 10 | 338.6869 | 463.4064 | 419.1795 | 338686.9166 | 463406.3811 | 3.5285e-06 | 13.6343 | 419179.5265
2 | 65 | CONCLUIDO | 4.5535 | 21.96 | 18.58 | 25.34 | 0.39 | 44 | 135.9 | 46.47 | 3 | 42 | 21.43 | 16994.64 | 178.97 | 1325.81 | 70.62 | 30.42 | 20094.74 | 0.43 | 0.93 | 0.15 | 1.23 | 0.5 | 10 | 307.7595 | 421.0901 | 380.9018 | 307759.4509 | 421090.0581 | 3.7847e-06 | 12.7083 | 380901.814
3 | 65 | CONCLUIDO | 4.7125 | 21.22 | 18.2 | 35.22 | 0.52 | 31 | 137.25 | 46.47 | 4 | 29 | 21.78 | 17160.92 | 164.76 | 1325.8 | 57.86 | 30.42 | 13779.75 | 0.53 | 0.95 | 0.13 | 0.84 | 0.5 | 10 | 286.5888 | 392.1234 | 354.6997 | 286588.8004 | 392123.4401 | 3.9168e-06 | 12.2801 | 354699.7293
4 | 65 | CONCLUIDO | 4.8058 | 20.81 | 18 | 46.96 | 0.64 | 23 | 138.6 | 46.47 | 5 | 18 | 22.13 | 17327.69 | 150.77 | 1325.78 | 51.56 | 30.42 | 10668.86 | 0.59 | 0.96 | 0.12 | 0.64 | 0.5 | 10 | 276.6047 | 378.4628 | 342.3428 | 276604.7323 | 378462.7976 | 3.9944e-06 | 12.0428 | 342342.8394
5 | 65 | CONCLUIDO | 4.8157 | 20.77 | 17.99 | 49.05 | 0.76 | 22 | 139.95 | 46.47 | 6 | 0 | 22.49 | 17494.97 | 150.11 | 1325.81 | 50.2 | 30.42 | 9996.31 | 0.61 | 0.96 | 0.14 | 0.63 | 0.5 | 10 | 276.0081 | 377.6465 | 341.6044 | 276008.1285 | 377646.4981 | 4.0026e-06 | 12.0197 | 341604.4463

## RESULTADOS_13
Unnamed: 0 | Volume de calda [L] | STATUS | Capacidade operacional [ha/h] | Tempo de missao [h] | Tempo util [h] | Tempo por voo [min] | Autonomia Projetada [h] | N° Voos | MTOW [kg] | Massa Estrutura [kg] | Combustível [kg] | Abastecimentos | Massa gerador | Potência gerador [W] | Combustível consumido [L] | Calda cons [L] | Distância percorrida [km] | Distância Pulverizando [km] | RTL ACUMULADO[m] | EOC [km/km] | EOC [h/h] | Tempo de manobra [h] | Tempo rtl_rtw [h] | V pulv [m/s] | V desloc [m/s] | Preço Total por ha Simples [R$/ha] | Preço Total por ha Presumido [R$/ha] | Preço Total por ha Real [R$/ha] | Preço Total Simples [R$] | Preço Total Presumido [R$] | Prod CAPEX [ha/h/R$] | Dias Trabalhados | Preço Total Real [R$]
0 | 75 | CONCLUIDO | 3.2039 | 31.21 | 23.04 | 7.16 | 0.12 | 193 | 150.44 | 49.1 | 1 | 191 | 25.34 | 18787.76 | 265.98 | 1325.88 | 216.41 | 30.42 | 92243.35 | 0.14 | 0.75 | 0.39 | 5.68 | 0.5 | 10 | 522.869 | 715.4124 | 647.1344 | 522868.9774 | 715412.4023 | 2.5839e-06 | 18.0613 | 647134.4467
1 | 75 | CONCLUIDO | 4.1087 | 24.34 | 19.62 | 14.71 | 0.23 | 80 | 151.83 | 49.1 | 2 | 78 | 25.73 | 18959.54 | 218.59 | 1325.94 | 104.38 | 30.42 | 36792.85 | 0.29 | 0.88 | 0.21 | 2.26 | 0.5 | 10 | 371.691 | 508.564 | 460.0274 | 371691.002 | 508564.0268 | 3.3136e-06 | 14.0856 | 460027.3899
2 | 75 | CONCLUIDO | 4.4398 | 22.52 | 18.75 | 22.96 | 0.35 | 49 | 153.23 | 49.1 | 3 | 47 | 26.13 | 19131.85 | 200.89 | 1325.81 | 76.14 | 30.42 | 22829.44 | 0.4 | 0.92 | 0.16 | 1.39 | 0.5 | 10 | 329.2068 | 450.4353 | 407.4464 | 329206.8111 | 450435.2825 | 3.5806e-06 | 13.0324 | 407446.3714
3 | 75 | CONCLUIDO | 4.6144 | 21.67 | 18.33 | 31.42 | 0.46 | 35 | 154.63 | 49.1 | 4 | 33 | 26.53 | 19304.72 | 187.62 | 1325.83 | 62.1 | 30.42 | 15878.94 | 0.49 | 0.94 | 0.14 | 0.97 | 0.5 | 10 | 314.9736 | 430.9608 | 389.8305 | 314973.5865 | 430960.7568 | 3.7214e-06 | 12.5405 | 389830.467
4 | 75 | CONCLUIDO | 4.7611 | 21 | 17.93 | 41.38 | 0.57 | 26 | 156.03 | 49.1 | 5 | 24 | 26.94 | 19478.15 | 174.12 | 1325.76 | 49.42 | 30.42 | 9585.15 | 0.62 | 0.96 | 0.11 | 0.57 | 0.5 | 10 | 294.286 | 402.655 | 364.2262 | 294285.955 | 402655.0266 | 3.8397e-06 | 12.1528 | 364226.196
5 | 75 | CONCLUIDO | 4.795 | 20.86 | 17.94 | 51.25 | 0.67 | 21 | 157.44 | 49.1 | 6 | 18 | 27.35 | 19652.13 | 164.11 | 1325.8 | 49.55 | 30.42 | 9672.79 | 0.61 | 0.96 | 0.11 | 0.58 | 0.5 | 10 | 288.3212 | 394.4938 | 356.8439 | 288321.2466 | 394493.8495 | 3.867e-06 | 12.0718 | 356843.9102
6 | 75 | CONCLUIDO | 4.8221 | 20.74 | 17.88 | 56.47 | 0.78 | 19 | 158.86 | 49.1 | 7 | 0 | 27.77 | 19826.68 | 160.69 | 1325.76 | 46.93 | 30.42 | 8375.82 | 0.65 | 0.96 | 0.13 | 0.52 | 0.5 | 10 | 285.7448 | 390.9687 | 353.6552 | 285744.8286 | 390968.6806 | 3.8889e-06 | 12.0023 | 353655.1785

## RESULTADOS_17
Unnamed: 0 | Volume de calda [L] | STATUS | Capacidade operacional [ha/h] | Tempo de missao [h] | Tempo util [h] | Tempo por voo [min] | Autonomia Projetada [h] | N° Voos | MTOW [kg] | Massa Estrutura [kg] | Combustível [kg] | Abastecimentos | Massa gerador | Potência gerador [W] | Combustível consumido [L] | Calda cons [L] | Distância percorrida [km] | Distância Pulverizando [km] | RTL ACUMULADO[m] | EOC [km/km] | EOC [h/h] | Tempo de manobra [h] | Tempo rtl_rtw [h] | V pulv [m/s] | V desloc [m/s] | Preço Total por ha Simples [R$/ha] | Preço Total por ha Presumido [R$/ha] | Preço Total por ha Real [R$/ha] | Preço Total Simples [R$] | Preço Total Presumido [R$] | Prod CAPEX [ha/h/R$] | Dias Trabalhados | Preço Total Real [R$]
0 | 95 | CONCLUIDO | 2.8069 | 35.63 | 24.37 | 6.2 | 0.1 | 236 | 185.69 | 53.44 | 1 | 234 | 36.26 | 23136.14 | 324.81 | 1326.03 | 260.34 | 30.42 | 113994.65 | 0.12 | 0.71 | 0.45 | 7.01 | 0.5 | 10 | 670.6214 | 917.5738 | 830.0019 | 670621.4198 | 917573.8124 | 2.1498e-06 | 20.6192 | 830001.8555
1 | 95 | CONCLUIDO | 3.832 | 26.1 | 20.09 | 12.69 | 0.19 | 95 | 187.21 | 53.44 | 2 | 93 | 36.77 | 23322.88 | 261.24 | 1326.05 | 119.77 | 30.42 | 44415.07 | 0.25 | 0.86 | 0.23 | 2.73 | 0.5 | 10 | 433.3024 | 592.8635 | 536.2814 | 433302.4209 | 592863.4883 | 2.9349e-06 | 15.1042 | 536281.429
2 | 95 | CONCLUIDO | 4.2216 | 23.69 | 19.02 | 19.35 | 0.28 | 59 | 188.73 | 53.44 | 3 | 57 | 37.29 | 23510.33 | 241.44 | 1325.87 | 84.9 | 30.42 | 27158.94 | 0.36 | 0.91 | 0.17 | 1.66 | 0.5 | 10 | 379.8154 | 519.6802 | 470.0827 | 379815.4148 | 519680.2067 | 3.2333e-06 | 13.7095 | 470082.6572
3 | 95 | CONCLUIDO | 4.4333 | 22.56 | 18.52 | 26.46 | 0.37 | 42 | 190.25 | 53.44 | 4 | 40 | 37.82 | 23698.48 | 228.87 | 1325.79 | 68.68 | 30.42 | 19137.27 | 0.44 | 0.93 | 0.15 | 1.17 | 0.5 | 10 | 353.5043 | 483.6801 | 437.5184 | 353504.2516 | 483680.1126 | 3.3954e-06 | 13.0556 | 437518.3615
4 | 95 | CONCLUIDO | 4.5538 | 21.96 | 18.26 | 33.2 | 0.46 | 33 | 191.78 | 53.44 | 5 | 31 | 38.35 | 23887.36 | 219.3 | 1325.78 | 60.07 | 30.42 | 14876.41 | 0.51 | 0.94 | 0.13 | 0.9 | 0.5 | 10 | 342.7658 | 468.9874 | 424.2279 | 342765.8494 | 468987.3569 | 3.4877e-06 | 12.7083 | 424227.8618
5 | 95 | CONCLUIDO | 4.6744 | 21.39 | 17.96 | 41.44 | 0.55 | 26 | 193.32 | 53.44 | 6 | 24 | 38.89 | 24076.95 | 208.49 | 1325.76 | 50.29 | 30.42 | 10017.58 | 0.6 | 0.96 | 0.11 | 0.6 | 0.5 | 10 | 323.4047 | 442.4965 | 400.2653 | 323404.6698 | 442496.5369 | 3.5801e-06 | 12.3785 | 400265.2884
6 | 95 | CONCLUIDO | 4.7063 | 21.25 | 17.96 | 48.98 | 0.64 | 22 | 194.86 | 53.44 | 7 | 20 | 39.43 | 24267.28 | 202.01 | 1325.79 | 50.35 | 30.42 | 10068.33 | 0.6 | 0.96 | 0.11 | 0.6 | 0.5 | 10 | 319.0045 | 436.476 | 394.8193 | 319004.47 | 436475.9893 | 3.6045e-06 | 12.2975 | 394819.3335
7 | 95 | CONCLUIDO | 4.7511 | 21.05 | 17.87 | 56.44 | 0.72 | 19 | 196.41 | 53.44 | 8 | 17 | 39.98 | 24458.36 | 193.39 | 1325.76 | 47.42 | 30.42 | 8618.7 | 0.64 | 0.96 | 0.11 | 0.51 | 0.5 | 10 | 312.9228 | 428.1548 | 387.2923 | 312922.7802 | 428154.7531 | 3.6388e-06 | 12.1817 | 387292.2644
8 | 95 | CONCLUIDO | 4.7972 | 20.85 | 17.78 | 66.68 | 0.81 | 16 | 197.97 | 53.44 | 9 | 13 | 40.53 | 24650.18 | 184.39 | 1325.83 | 44.41 | 30.42 | 7128.47 | 0.68 | 0.97 | 0.11 | 0.42 | 0.5 | 10 | 306.7248 | 419.6744 | 379.6213 | 306724.8027 | 419674.4067 | 3.6742e-06 | 12.066 | 379621.2704
9 | 95 | CONCLUIDO | 4.8087 | 20.8 | 17.77 | 71.07 | 0.89 | 15 | 199.53 | 53.44 | 10 | 0 | 41.1 | 24842.77 | 181.4 | 1325.76 | 43.47 | 30.42 | 6663.8 | 0.7 | 0.97 | 0.12 | 0.41 | 0.5 | 10 | 304.8562 | 417.1177 | 377.3086 | 304856.2197 | 417117.7291 | 3.683e-06 | 12.037 | 377308.5984

## RESULTADOS_9
Unnamed: 0 | Volume de calda [L] | STATUS | Capacidade operacional [ha/h] | Tempo de missao [h] | Tempo util [h] | Tempo por voo [min] | Autonomia Projetada [h] | N° Voos | MTOW [kg] | Massa Estrutura [kg] | Combustível [kg] | Abastecimentos | Massa gerador | Potência gerador [W] | Combustível consumido [L] | Calda cons [L] | Distância percorrida [km] | Distância Pulverizando [km] | RTL ACUMULADO[m] | EOC [km/km] | EOC [h/h] | Tempo de manobra [h] | Tempo rtl_rtw [h] | V pulv [m/s] | V desloc [m/s] | Preço Total por ha Simples [R$/ha] | Preço Total por ha Presumido [R$/ha] | Preço Total por ha Real [R$/ha] | Preço Total Simples [R$] | Preço Total Presumido [R$] | Prod CAPEX [ha/h/R$] | Dias Trabalhados | Preço Total Real [R$]
0 | 55 | CONCLUIDO | 3.6343 | 27.52 | 21.8 | 8.61 | 0.15 | 152 | 116.05 | 43.4 | 1 | 150 | 16.65 | 14546.17 | 209.04 | 1325.88 | 175.79 | 30.42 | 72139.25 | 0.17 | 0.79 | 0.32 | 4.44 | 0.5 | 10 | 406.7632 | 556.5514 | 503.4349 | 406763.2447 | 556551.4165 | 3.1256e-06 | 15.9259 | 503434.9304
1 | 55 | CONCLUIDO | 4.3999 | 22.73 | 19.14 | 18.23 | 0.3 | 63 | 117.34 | 43.4 | 2 | 61 | 16.94 | 14705.49 | 172.8 | 1325.9 | 88.76 | 30.42 | 29067.7 | 0.34 | 0.9 | 0.18 | 1.78 | 0.5 | 10 | 304.9554 | 417.2535 | 377.4314 | 304955.4172 | 417253.4555 | 3.784e-06 | 13.1539 | 377431.3713
2 | 55 | CONCLUIDO | 4.6742 | 21.39 | 18.4 | 29.06 | 0.45 | 38 | 118.63 | 43.4 | 3 | 36 | 17.23 | 14865.24 | 154.78 | 1325.81 | 64.71 | 30.42 | 17172.47 | 0.47 | 0.94 | 0.14 | 1.04 | 0.5 | 10 | 277.4743 | 379.6526 | 343.4191 | 277474.2994 | 379652.5778 | 4.02e-06 | 12.3785 | 343419.0686
3 | 55 | CONCLUIDO | 4.8358 | 20.68 | 17.97 | 41.48 | 0.59 | 26 | 119.93 | 43.4 | 4 | 16 | 17.53 | 15025.44 | 137.7 | 1325.83 | 50.54 | 30.42 | 10142.56 | 0.6 | 0.96 | 0.12 | 0.62 | 0.5 | 10 | 263.784 | 360.9208 | 326.4751 | 263783.9508 | 360920.8388 | 4.1589e-06 | 11.9676 | 326475.0605
4 | 55 | CONCLUIDO | 4.7953 | 20.85 | 18.15 | 41.88 | 0.73 | 26 | 121.23 | 43.4 | 5 | 0 | 17.83 | 15186.08 | 139.05 | 1325.85 | 55.54 | 30.42 | 12643.67 | 0.55 | 0.95 | 0.15 | 0.79 | 0.5 | 10 | 265.9364 | 363.8659 | 329.139 | 265936.3584 | 363865.8578 | 4.1241e-06 | 12.066 | 329139.0111

## resultados
Unnamed: 0 | Volume de calda [L] | STATUS | Capacidade operacional [ha/h] | Tempo de missao [h] | Tempo util [h] | Tempo por voo [min] | Autonomia Projetada [h] | N° Voos | MTOW [kg] | Massa Estrutura [kg] | Combustível [kg] | Abastecimentos | Massa gerador | Potência gerador [W] | Combustível consumido [L] | Calda cons [L] | Distância percorrida [km] | Distância Pulverizando [km] | RTL ACUMULADO[m] | EOC [km/km] | EOC [h/h] | Tempo de manobra [h] | Tempo rtl_rtw [h] | V pulv [m/s] | V desloc [m/s]
0 | 100 | CONCLUIDO | 2.714 | 36.85 | 24.72 | 6.01 | 0.09 | 247 | 194.77 | 54.38 | 1 | 245 | 39.4 | 24256.19 | 340.12 | 1326.08 | 271.54 | 30.42 | 119538.09 | 0.11 | 0.7 | 0.48 | 7.36 | 0.5 | 10
1 | 100 | CONCLUIDO | 3.7625 | 26.58 | 20.21 | 12.25 | 0.18 | 99 | 196.32 | 54.38 | 2 | 97 | 39.95 | 24447.22 | 271.83 | 1325.99 | 123.66 | 30.42 | 46339.76 | 0.25 | 0.85 | 0.24 | 2.85 | 0.5 | 10
2 | 100 | CONCLUIDO | 4.1724 | 23.97 | 19.08 | 18.77 | 0.27 | 61 | 197.88 | 54.38 | 3 | 59 | 40.5 | 24639 | 250.75 | 1325.88 | 86.69 | 30.42 | 28046.94 | 0.35 | 0.9 | 0.18 | 1.72 | 0.5 | 10
3 | 100 | CONCLUIDO | 4.3836 | 22.81 | 18.58 | 25.34 | 0.36 | 44 | 199.44 | 54.38 | 4 | 42 | 41.06 | 24831.54 | 238.8 | 1325.76 | 70.65 | 30.42 | 20111.11 | 0.43 | 0.93 | 0.15 | 1.23 | 0.5 | 10
4 | 100 | CONCLUIDO | 4.5191 | 22.13 | 18.29 | 32.28 | 0.44 | 34 | 201.01 | 54.38 | 5 | 32 | 41.63 | 25024.84 | 229.1 | 1325.83 | 60.95 | 30.42 | 15311.27 | 0.5 | 0.94 | 0.14 | 0.93 | 0.5 | 10
5 | 100 | CONCLUIDO | 4.6187 | 21.65 | 18.05 | 38.67 | 0.53 | 28 | 202.58 | 54.38 | 6 | 26 | 42.2 | 25218.93 | 219.2 | 1325.8 | 52.57 | 30.42 | 11147.75 | 0.58 | 0.96 | 0.13 | 0.69 | 0.5 | 10
6 | 100 | CONCLUIDO | 4.6722 | 21.4 | 17.99 | 46.94 | 0.61 | 23 | 204.16 | 54.38 | 7 | 21 | 42.78 | 25413.94 | 212.3 | 1325.8 | 51.31 | 30.42 | 10543.65 | 0.59 | 0.96 | 0.12 | 0.63 | 0.5 | 10
7 | 100 | CONCLUIDO | 4.7163 | 21.2 | 17.91 | 53.73 | 0.69 | 20 | 205.75 | 54.38 | 8 | 18 | 43.37 | 25609.61 | 204.62 | 1325.77 | 48.61 | 30.42 | 9211.5 | 0.63 | 0.96 | 0.11 | 0.55 | 0.5 | 10
8 | 100 | CONCLUIDO | 4.7644 | 20.99 | 17.81 | 62.86 | 0.77 | 17 | 207.34 | 54.38 | 9 | 15 | 43.96 | 25806.1 | 196.49 | 1325.78 | 45.38 | 30.42 | 7610.11 | 0.67 | 0.97 | 0.11 | 0.45 | 0.5 | 10
9 | 100 | CONCLUIDO | 4.7946 | 20.86 | 17.76 | 71.03 | 0.85 | 15 | 208.94 | 54.38 | 10 | 7 | 44.56 | 26003.41 | 188.71 | 1325.76 | 43.33 | 30.42 | 6597.23 | 0.7 | 0.97 | 0.11 | 0.4 | 0.5 | 10
10 | 100 | CONCLUIDO | 4.795 | 20.86 | 17.75 | 71.02 | 0.93 | 15 | 210.55 | 54.38 | 11 | 0 | 45.17 | 26201.54 | 188.28 | 1325.76 | 42.84 | 30.42 | 6352.11 | 0.71 | 0.97 | 0.12 | 0.4 | 0.5 | 10
0 | 40 | CONCLUIDO | 4 | 25 | 20.81 | 10.49 | 0.2 | 119 | 89.87 | 37.55 | 1 | 117 | 11.32 | 11317.98 | 163.93 | 1325.88 | 143.28 | 30.42 | 56052 | 0.21 | 0.83 | 0.28 | 3.45 | 0.5 | 10
1 | 40 | CONCLUIDO | 4.6303 | 21.6 | 18.73 | 22.94 | 0.39 | 49 | 91.1 | 37.55 | 2 | 47 | 11.54 | 11468.97 | 132.82 | 1325.77 | 75.31 | 30.42 | 22416.17 | 0.4 | 0.92 | 0.16 | 1.37 | 0.5 | 10
2 | 40 | CONCLUIDO | 4.7695 | 20.97 | 18.37 | 31.48 | 0.57 | 35 | 92.32 | 37.55 | 3 | 0 | 11.77 | 11620.34 | 120.25 | 1325.8 | 61.99 | 30.42 | 15826.28 | 0.49 | 0.94 | 0.18 | 1.01 | 0.5 | 10
0 | 30 | CONCLUIDO | 4.272 | 23.41 | 20.09 | 12.69 | 0.24 | 95 | 71.52 | 32.27 | 1 | 93 | 8.25 | 9054.6 | 129.99 | 1326.01 | 119.7 | 30.42 | 44379.75 | 0.25 | 0.86 | 0.23 | 2.73 | 0.5 | 10
1 | 30 | CONCLUIDO | 4.7039 | 21.26 | 18.7 | 24.39 | 0.48 | 46 | 72.7 | 32.27 | 2 | 0 | 8.43 | 9200.25 | 106.49 | 1325.77 | 72.56 | 30.42 | 21054.13 | 0.42 | 0.92 | 0.21 | 1.34 | 0.5 | 10
0 | 15 | CONCLUIDO | 4.4005 | 22.72 | 20.03 | 13.35 | 0.43 | 90 | 39.78 | 19.54 | 1 | 0 | 4.24 | 5140 | 78.25 | 1325.94 | 113.85 | 30.42 | 41479.08 | 0.27 | 0.86 | 0.34 | 2.67 | 0.5 | 10
0 | 70 | CONCLUIDO | 3.3045 | 30.26 | 22.75 | 7.46 | 0.12 | 183 | 141.81 | 47.83 | 1 | 181 | 22.98 | 17723.39 | 252.08 | 1326.05 | 206.56 | 30.42 | 87372.22 | 0.15 | 0.76 | 0.38 | 5.39 | 0.5 | 10
1 | 70 | CONCLUIDO | 4.1761 | 23.95 | 19.52 | 15.41 | 0.25 | 76 | 143.17 | 47.83 | 2 | 74 | 23.34 | 17891.86 | 207.71 | 1325.77 | 101.54 | 30.42 | 35397.13 | 0.3 | 0.88 | 0.19 | 2.16 | 0.5 | 10
2 | 70 | CONCLUIDO | 4.4924 | 22.26 | 18.67 | 23.84 | 0.37 | 47 | 144.54 | 47.83 | 3 | 45 | 23.71 | 18060.85 | 190.27 | 1325.78 | 73.58 | 30.42 | 21558.45 | 0.41 | 0.92 | 0.15 | 1.32 | 0.5 | 10
3 | 70 | CONCLUIDO | 4.6632 | 21.44 | 18.26 | 33.21 | 0.49 | 33 | 145.92 | 47.83 | 4 | 31 | 24.09 | 18230.35 | 176.61 | 1325.8 | 60.16 | 30.42 | 14918.37 | 0.51 | 0.94 | 0.13 | 0.91 | 0.5 | 10
4 | 70 | CONCLUIDO | 4.7558 | 21.03 | 18.08 | 43.38 | 0.6 | 25 | 147.3 | 47.83 | 5 | 23 | 24.47 | 18400.38 | 164.61 | 1325.78 | 54.28 | 30.42 | 12020.4 | 0.56 | 0.95 | 0.12 | 0.72 | 0.5 | 10
5 | 70 | CONCLUIDO | 4.8075 | 20.8 | 17.97 | 51.33 | 0.71 | 21 | 148.68 | 47.83 | 6 | 3 | 24.85 | 18570.94 | 154.57 | 1325.76 | 49.87 | 30.42 | 9833.99 | 0.61 | 0.96 | 0.13 | 0.61 | 0.5 | 10
6 | 70 | CONCLUIDO | 4.8215 | 20.74 | 17.93 | 53.8 | 0.83 | 20 | 150.07 | 47.83 | 7 | 0 | 25.24 | 18742.03 | 155.5 | 1325.8 | 48.68 | 30.42 | 9243.34 | 0.62 | 0.96 | 0.14 | 0.58 | 0.5 | 10
0 | 90 | CONCLUIDO | 2.9023 | 34.46 | 24.03 | 6.41 | 0.1 | 225 | 176.73 | 52.44 | 1 | 223 | 33.29 | 22031.19 | 309.83 | 1325.92 | 249.06 | 30.42 | 108409.72 | 0.12 | 0.72 | 0.44 | 6.67 | 0.5 | 10
1 | 90 | CONCLUIDO | 3.8918 | 25.69 | 20 | 13.05 | 0.2 | 92 | 178.21 | 52.44 | 2 | 90 | 33.77 | 22213.89 | 251.15 | 1325.9 | 116.82 | 30.42 | 42955.05 | 0.26 | 0.86 | 0.23 | 2.64 | 0.5 | 10
2 | 90 | CONCLUIDO | 4.2697 | 23.42 | 18.97 | 19.97 | 0.3 | 57 | 179.7 | 52.44 | 3 | 55 | 34.26 | 22397.24 | 231.77 | 1325.85 | 83.18 | 30.42 | 26309.26 | 0.37 | 0.91 | 0.17 | 1.62 | 0.5 | 10
3 | 90 | CONCLUIDO | 4.4684 | 22.38 | 18.5 | 27.07 | 0.39 | 41 | 181.19 | 52.44 | 4 | 39 | 34.75 | 22581.25 | 219.21 | 1325.78 | 67.79 | 30.42 | 18695.37 | 0.45 | 0.93 | 0.15 | 1.14 | 0.5 | 10
4 | 90 | CONCLUIDO | 4.6023 | 21.73 | 18.21 | 35.24 | 0.49 | 31 | 182.69 | 52.44 | 5 | 29 | 35.25 | 22766.06 | 208.91 | 1325.81 | 58.11 | 30.42 | 13906.41 | 0.52 | 0.95 | 0.13 | 0.85 | 0.5 | 10
5 | 90 | CONCLUIDO | 4.6812 | 21.36 | 18.05 | 43.33 | 0.58 | 25 | 184.19 | 52.44 | 6 | 23 | 35.75 | 22951.43 | 199.77 | 1325.76 | 53.34 | 30.42 | 11548.24 | 0.57 | 0.95 | 0.12 | 0.7 | 0.5 | 10
6 | 90 | CONCLUIDO | 4.7368 | 21.11 | 17.94 | 51.27 | 0.67 | 21 | 185.7 | 52.44 | 7 | 19 | 36.26 | 23137.49 | 190.46 | 1325.79 | 49.69 | 30.42 | 9742.98 | 0.61 | 0.96 | 0.12 | 0.59 | 0.5 | 10
7 | 90 | CONCLUIDO | 4.7839 | 20.9 | 17.84 | 59.48 | 0.76 | 18 | 187.22 | 52.44 | 8 | 14 | 36.78 | 23324.24 | 179.96 | 1325.77 | 46.35 | 30.42 | 8090.02 | 0.66 | 0.97 | 0.11 | 0.49 | 0.5 | 10
8 | 90 | CONCLUIDO | 4.8098 | 20.79 | 17.8 | 66.76 | 0.85 | 16 | 188.74 | 52.44 | 9 | 0 | 37.3 | 23511.69 | 176.46 | 1325.76 | 44.42 | 30.42 | 7134.78 | 0.68 | 0.97 | 0.13 | 0.44 | 0.5 | 10
0 | 10 | CONCLUIDO | 4.0856 | 24.48 | 21.34 | 9.56 | 0.64 | 134 | 26.11 | 12.1 | 1 | 0 | 3.01 | 3454.41 | 62.23 | 1326.03 | 154.36 | 30.42 | 61514.93 | 0.2 | 0.81 | 0.47 | 3.98 | 0.5 | 10
0 | 45 | CONCLUIDO | 3.8789 | 25.78 | 21.12 | 9.75 | 0.18 | 130 | 98.71 | 39.72 | 1 | 128 | 12.99 | 12407.75 | 179.16 | 1325.91 | 153.79 | 30.42 | 61250.12 | 0.2 | 0.82 | 0.28 | 3.76 | 0.5 | 10
1 | 45 | CONCLUIDO | 4.5519 | 21.97 | 18.87 | 20.97 | 0.35 | 54 | 99.95 | 39.72 | 2 | 52 | 13.24 | 12561.45 | 146.92 | 1325.81 | 79.89 | 30.42 | 24679.7 | 0.38 | 0.91 | 0.17 | 1.51 | 0.5 | 10
2 | 45 | CONCLUIDO | 4.7848 | 20.9 | 18.25 | 34.23 | 0.52 | 32 | 101.2 | 39.72 | 3 | 21 | 13.49 | 12715.54 | 127.47 | 1325.8 | 59.29 | 30.42 | 14491.73 | 0.51 | 0.94 | 0.15 | 0.9 | 0.5 | 10
3 | 45 | CONCLUIDO | 4.7898 | 20.88 | 18.25 | 35.33 | 0.69 | 31 | 102.45 | 39.72 | 4 | 0 | 13.74 | 12870.03 | 127.3 | 1325.85 | 58.42 | 30.42 | 14058.84 | 0.52 | 0.94 | 0.17 | 0.89 | 0.5 | 10
0 | 60 | CONCLUIDO | 3.5249 | 28.37 | 22.1 | 8.18 | 0.14 | 162 | 124.63 | 45 | 1 | 160 | 18.64 | 15605.44 | 223.21 | 1325.87 | 185.43 | 30.42 | 76908.61 | 0.16 | 0.78 | 0.34 | 4.74 | 0.5 | 10
1 | 60 | CONCLUIDO | 4.3169 | 23.16 | 19.3 | 17.02 | 0.28 | 68 | 125.95 | 45 | 2 | 66 | 18.95 | 15767.7 | 185.14 | 1325.8 | 93.82 | 30.42 | 31577.09 | 0.32 | 0.89 | 0.19 | 1.94 | 0.5 | 10
2 | 60 | CONCLUIDO | 4.6129 | 21.68 | 18.5 | 27.07 | 0.42 | 41 | 127.27 | 45 | 3 | 39 | 19.27 | 15930.42 | 166.72 | 1325.78 | 67.85 | 30.42 | 18727.39 | 0.45 | 0.93 | 0.14 | 1.14 | 0.5 | 10
3 | 60 | CONCLUIDO | 4.7645 | 20.99 | 18.12 | 37.48 | 0.55 | 29 | 128.59 | 45 | 4 | 26 | 19.59 | 16093.6 | 152.16 | 1325.76 | 55.08 | 30.42 | 12398.81 | 0.55 | 0.95 | 0.13 | 0.76 | 0.5 | 10
4 | 60 | CONCLUIDO | 4.8078 | 20.8 | 18.05 | 45.14 | 0.68 | 24 | 129.92 | 45 | 5 | 0 | 19.92 | 16257.24 | 144.06 | 1325.81 | 52.43 | 30.42 | 11102.37 | 0.58 | 0.95 | 0.15 | 0.7 | 0.5 | 10
0 | 80 | CONCLUIDO | 3.0978 | 32.28 | 23.38 | 6.88 | 0.11 | 204 | 159.12 | 50.28 | 1 | 202 | 27.84 | 19859.16 | 280.62 | 1326 | 227.82 | 30.42 | 97894.98 | 0.13 | 0.74 | 0.41 | 6.02 | 0.5 | 10
1 | 80 | CONCLUIDO | 4.0343 | 24.79 | 19.76 | 14.11 | 0.22 | 84 | 160.54 | 50.28 | 2 | 82 | 28.26 | 20034.4 | 229.74 | 1325.89 | 108.96 | 30.42 | 39066.59 | 0.28 | 0.87 | 0.21 | 2.4 | 0.5 | 10
2 | 80 | CONCLUIDO | 4.3816 | 22.82 | 18.82 | 21.72 | 0.33 | 52 | 161.97 | 50.28 | 3 | 50 | 28.69 | 20210.21 | 211.28 | 1325.77 | 78.38 | 30.42 | 23934.66 | 0.39 | 0.92 | 0.16 | 1.46 | 0.5 | 10
3 | 80 | CONCLUIDO | 4.5655 | 21.9 | 18.39 | 29.82 | 0.43 | 37 | 163.4 | 50.28 | 4 | 35 | 29.12 | 20386.62 | 198.79 | 1325.81 | 64.05 | 30.42 | 16842.66 | 0.47 | 0.94 | 0.14 | 1.03 | 0.5 | 10
4 | 80 | CONCLUIDO | 4.6906 | 21.32 | 18.09 | 38.77 | 0.54 | 28 | 164.83 | 50.28 | 5 | 26 | 29.55 | 20563.61 | 187.53 | 1325.76 | 54.45 | 30.42 | 12088.47 | 0.56 | 0.95 | 0.13 | 0.74 | 0.5 | 10
5 | 80 | CONCLUIDO | 4.7478 | 21.06 | 18 | 46.95 | 0.64 | 23 | 166.27 | 50.28 | 6 | 21 | 29.99 | 20741.2 | 177.33 | 1325.82 | 51.55 | 30.42 | 10665.11 | 0.59 | 0.96 | 0.12 | 0.64 | 0.5 | 10
6 | 80 | CONCLUIDO | 4.8025 | 20.82 | 17.89 | 56.48 | 0.74 | 19 | 167.72 | 50.28 | 7 | 12 | 30.44 | 20919.39 | 167.22 | 1325.76 | 47.66 | 30.42 | 8741.18 | 0.64 | 0.96 | 0.12 | 0.53 | 0.5 | 10
7 | 80 | CONCLUIDO | 4.8155 | 20.77 | 17.86 | 59.54 | 0.84 | 18 | 169.17 | 50.28 | 8 | 0 | 30.89 | 21098.19 | 166.44 | 1325.81 | 46.33 | 30.42 | 8080.39 | 0.66 | 0.96 | 0.13 | 0.5 | 0.5 | 10
0 | 35 | CONCLUIDO | 4.1264 | 24.23 | 20.48 | 11.38 | 0.22 | 108 | 80.84 | 35.1 | 1 | 106 | 9.74 | 10204.21 | 147.8 | 1325.84 | 132.87 | 30.42 | 50899.99 | 0.23 | 0.84 | 0.25 | 3.12 | 0.5 | 10
1 | 35 | CONCLUIDO | 4.7163 | 21.2 | 18.57 | 25.91 | 0.43 | 43 | 82.04 | 35.1 | 2 | 37 | 9.94 | 10352.53 | 116.42 | 1325.76 | 69.74 | 30.42 | 19658.72 | 0.44 | 0.93 | 0.16 | 1.21 | 0.5 | 10
2 | 35 | CONCLUIDO | 4.7467 | 21.07 | 18.5 | 28.47 | 0.63 | 39 | 83.25 | 35.1 | 3 | 0 | 10.15 | 10501.19 | 114.66 | 1325.8 | 66.38 | 30.42 | 18000.2 | 0.46 | 0.93 | 0.19 | 1.15 | 0.5 | 10
0 | 50 | CONCLUIDO | 3.7558 | 26.63 | 21.46 | 9.13 | 0.16 | 141 | 107.41 | 41.65 | 1 | 139 | 14.77 | 13481.73 | 194.22 | 1325.97 | 164.54 | 30.42 | 66571.73 | 0.18 | 0.8 | 0.3 | 4.1 | 0.5 | 10
1 | 50 | CONCLUIDO | 4.4691 | 22.38 | 19.03 | 19.35 | 0.32 | 59 | 108.68 | 41.65 | 2 | 57 | 15.03 | 13638.32 | 160.63 | 1325.82 | 85.15 | 30.42 | 27282.98 | 0.36 | 0.91 | 0.18 | 1.67 | 0.5 | 10
2 | 50 | CONCLUIDO | 4.7308 | 21.14 | 18.32 | 31.41 | 0.48 | 35 | 109.96 | 41.65 | 3 | 33 | 15.31 | 13795.21 | 140.9 | 1325.79 | 62.06 | 30.42 | 15862.37 | 0.49 | 0.94 | 0.14 | 0.97 | 0.5 | 10
3 | 50 | CONCLUIDO | 4.8124 | 20.78 | 18.12 | 38.83 | 0.63 | 28 | 111.23 | 41.65 | 4 | 0 | 15.58 | 13952.52 | 132.68 | 1325.78 | 54.08 | 30.42 | 11902.57 | 0.56 | 0.95 | 0.17 | 0.76 | 0.5 | 10
0 | 25 | CONCLUIDO | 4.4397 | 22.52 | 19.62 | 14.71 | 0.28 | 80 | 61.76 | 28.92 | 1 | 78 | 6.84 | 7851.41 | 109.93 | 1325.83 | 104.39 | 30.42 | 36800.83 | 0.29 | 0.88 | 0.2 | 2.26 | 0.5 | 10
1 | 25 | CONCLUIDO | 4.6425 | 21.54 | 18.98 | 20.71 | 0.55 | 55 | 62.92 | 28.92 | 2 | 0 | 7 | 7994.37 | 99.62 | 1326.06 | 81.16 | 30.42 | 25312.27 | 0.37 | 0.91 | 0.24 | 1.62 | 0.5 | 10
0 | 85 | CONCLUIDO | 3.0013 | 33.32 | 23.69 | 6.64 | 0.11 | 214 | 167.88 | 51.39 | 1 | 212 | 30.49 | 20939.59 | 294.93 | 1325.9 | 237.82 | 30.42 | 102844.55 | 0.13 | 0.73 | 0.42 | 6.34 | 0.5 | 10
1 | 85 | CONCLUIDO | 3.9633 | 25.23 | 19.88 | 13.55 | 0.21 | 88 | 169.33 | 51.39 | 2 | 86 | 30.94 | 21118.46 | 240.29 | 1325.84 | 112.91 | 30.42 | 41018.64 | 0.27 | 0.87 | 0.22 | 2.52 | 0.5 | 10
2 | 85 | CONCLUIDO | 4.334 | 23.07 | 18.87 | 20.97 | 0.31 | 54 | 170.79 | 51.39 | 3 | 52 | 31.4 | 21297.94 | 221.47 | 1325.81 | 79.87 | 30.42 | 24670.01 | 0.38 | 0.91 | 0.17 | 1.51 | 0.5 | 10
3 | 85 | CONCLUIDO | 4.515 | 22.15 | 18.45 | 28.39 | 0.41 | 39 | 172.25 | 51.39 | 4 | 37 | 31.86 | 21478.05 | 209.01 | 1325.76 | 66.19 | 30.42 | 17905.23 | 0.46 | 0.93 | 0.15 | 1.1 | 0.5 | 10
4 | 85 | CONCLUIDO | 4.6389 | 21.56 | 18.17 | 36.34 | 0.51 | 30 | 173.71 | 51.39 | 5 | 28 | 32.32 | 21658.78 | 198.89 | 1325.76 | 56.82 | 30.42 | 13263.81 | 0.54 | 0.95 | 0.13 | 0.81 | 0.5 | 10
5 | 85 | CONCLUIDO | 4.714 | 21.21 | 18.03 | 45.07 | 0.61 | 24 | 175.18 | 51.39 | 6 | 22 | 32.79 | 21840.16 | 189.22 | 1325.76 | 52.52 | 30.42 | 11147.32 | 0.58 | 0.96 | 0.12 | 0.67 | 0.5 | 10
6 | 85 | CONCLUIDO | 4.7714 | 20.96 | 17.91 | 53.72 | 0.7 | 20 | 176.66 | 51.39 | 7 | 18 | 33.27 | 22022.17 | 177.91 | 1325.81 | 48.59 | 30.42 | 9198.33 | 0.63 | 0.96 | 0.11 | 0.55 | 0.5 | 10
7 | 85 | CONCLUIDO | 4.8145 | 20.77 | 17.82 | 62.9 | 0.8 | 17 | 178.14 | 51.39 | 8 | 3 | 33.75 | 22204.83 | 171.22 | 1325.78 | 45.23 | 30.42 | 7535.11 | 0.67 | 0.97 | 0.12 | 0.46 | 0.5 | 10
8 | 85 | CONCLUIDO | 4.8126 | 20.78 | 17.83 | 62.93 | 0.89 | 17 | 179.63 | 51.39 | 9 | 0 | 34.24 | 22388.15 | 172.68 | 1325.78 | 45.38 | 30.42 | 7610.79 | 0.67 | 0.97 | 0.13 | 0.47 | 0.5 | 10
0 | 20 | CONCLUIDO | 4.5507 | 21.97 | 19.38 | 16.86 | 0.34 | 69 | 51.33 | 24.83 | 1 | 16 | 5.51 | 6564.78 | 89.51 | 1325.82 | 94.45 | 30.42 | 31884.28 | 0.32 | 0.89 | 0.26 | 2.02 | 0.5 | 10
1 | 20 | CONCLUIDO | 4.5568 | 21.94 | 19.37 | 17.09 | 0.66 | 68 | 52.47 | 24.83 | 2 | 0 | 5.64 | 6705.1 | 90.9 | 1325.92 | 93.2 | 30.42 | 31263.61 | 0.33 | 0.89 | 0.28 | 2.01 | 0.5 | 10
0 | 65 | CONCLUIDO | 3.4099 | 29.33 | 22.44 | 7.78 | 0.13 | 173 | 133.21 | 46.47 | 1 | 171 | 20.75 | 16663.42 | 237.8 | 1325.91 | 196.6 | 30.42 | 82437.79 | 0.15 | 0.77 | 0.36 | 5.08 | 0.5 | 10
1 | 65 | CONCLUIDO | 4.2453 | 23.56 | 19.42 | 16.18 | 0.26 | 72 | 134.55 | 46.47 | 2 | 70 | 21.09 | 16828.84 | 196.71 | 1325.84 | 97.84 | 30.42 | 33566.86 | 0.31 | 0.89 | 0.19 | 2.06 | 0.5 | 10
2 | 65 | CONCLUIDO | 4.5535 | 21.96 | 18.58 | 25.34 | 0.39 | 44 | 135.9 | 46.47 | 3 | 42 | 21.43 | 16994.64 | 178.97 | 1325.81 | 70.62 | 30.42 | 20094.74 | 0.43 | 0.93 | 0.15 | 1.23 | 0.5 | 10
3 | 65 | CONCLUIDO | 4.7125 | 21.22 | 18.2 | 35.22 | 0.52 | 31 | 137.25 | 46.47 | 4 | 29 | 21.78 | 17160.92 | 164.76 | 1325.8 | 57.86 | 30.42 | 13779.75 | 0.53 | 0.95 | 0.13 | 0.84 | 0.5 | 10
4 | 65 | CONCLUIDO | 4.8058 | 20.81 | 18 | 46.96 | 0.64 | 23 | 138.6 | 46.47 | 5 | 18 | 22.13 | 17327.69 | 150.77 | 1325.78 | 51.56 | 30.42 | 10668.86 | 0.59 | 0.96 | 0.12 | 0.64 | 0.5 | 10
5 | 65 | CONCLUIDO | 4.8157 | 20.77 | 17.99 | 49.05 | 0.76 | 22 | 139.95 | 46.47 | 6 | 0 | 22.49 | 17494.97 | 150.11 | 1325.81 | 50.2 | 30.42 | 9996.31 | 0.61 | 0.96 | 0.14 | 0.63 | 0.5 | 10
0 | 75 | CONCLUIDO | 3.2039 | 31.21 | 23.04 | 7.16 | 0.12 | 193 | 150.44 | 49.1 | 1 | 191 | 25.34 | 18787.76 | 265.98 | 1325.88 | 216.41 | 30.42 | 92243.35 | 0.14 | 0.75 | 0.39 | 5.68 | 0.5 | 10
1 | 75 | CONCLUIDO | 4.1087 | 24.34 | 19.62 | 14.71 | 0.23 | 80 | 151.83 | 49.1 | 2 | 78 | 25.73 | 18959.54 | 218.59 | 1325.94 | 104.38 | 30.42 | 36792.85 | 0.29 | 0.88 | 0.21 | 2.26 | 0.5 | 10
2 | 75 | CONCLUIDO | 4.4398 | 22.52 | 18.75 | 22.96 | 0.35 | 49 | 153.23 | 49.1 | 3 | 47 | 26.13 | 19131.85 | 200.89 | 1325.81 | 76.14 | 30.42 | 22829.44 | 0.4 | 0.92 | 0.16 | 1.39 | 0.5 | 10
3 | 75 | CONCLUIDO | 4.6144 | 21.67 | 18.33 | 31.42 | 0.46 | 35 | 154.63 | 49.1 | 4 | 33 | 26.53 | 19304.72 | 187.62 | 1325.83 | 62.1 | 30.42 | 15878.94 | 0.49 | 0.94 | 0.14 | 0.97 | 0.5 | 10
4 | 75 | CONCLUIDO | 4.7611 | 21 | 17.93 | 41.38 | 0.57 | 26 | 156.03 | 49.1 | 5 | 24 | 26.94 | 19478.15 | 174.12 | 1325.76 | 49.42 | 30.42 | 9585.15 | 0.62 | 0.96 | 0.11 | 0.57 | 0.5 | 10
5 | 75 | CONCLUIDO | 4.795 | 20.86 | 17.94 | 51.25 | 0.67 | 21 | 157.44 | 49.1 | 6 | 18 | 27.35 | 19652.13 | 164.11 | 1325.8 | 49.55 | 30.42 | 9672.79 | 0.61 | 0.96 | 0.11 | 0.58 | 0.5 | 10
6 | 75 | CONCLUIDO | 4.8221 | 20.74 | 17.88 | 56.47 | 0.78 | 19 | 158.86 | 49.1 | 7 | 0 | 27.77 | 19826.68 | 160.69 | 1325.76 | 46.93 | 30.42 | 8375.82 | 0.65 | 0.96 | 0.13 | 0.52 | 0.5 | 10
0 | 95 | CONCLUIDO | 2.8069 | 35.63 | 24.37 | 6.2 | 0.1 | 236 | 185.69 | 53.44 | 1 | 234 | 36.26 | 23136.14 | 324.81 | 1326.03 | 260.34 | 30.42 | 113994.65 | 0.12 | 0.71 | 0.45 | 7.01 | 0.5 | 10
1 | 95 | CONCLUIDO | 3.832 | 26.1 | 20.09 | 12.69 | 0.19 | 95 | 187.21 | 53.44 | 2 | 93 | 36.77 | 23322.88 | 261.24 | 1326.05 | 119.77 | 30.42 | 44415.07 | 0.25 | 0.86 | 0.23 | 2.73 | 0.5 | 10
2 | 95 | CONCLUIDO | 4.2216 | 23.69 | 19.02 | 19.35 | 0.28 | 59 | 188.73 | 53.44 | 3 | 57 | 37.29 | 23510.33 | 241.44 | 1325.87 | 84.9 | 30.42 | 27158.94 | 0.36 | 0.91 | 0.17 | 1.66 | 0.5 | 10
3 | 95 | CONCLUIDO | 4.4333 | 22.56 | 18.52 | 26.46 | 0.37 | 42 | 190.25 | 53.44 | 4 | 40 | 37.82 | 23698.48 | 228.87 | 1325.79 | 68.68 | 30.42 | 19137.27 | 0.44 | 0.93 | 0.15 | 1.17 | 0.5 | 10
4 | 95 | CONCLUIDO | 4.5538 | 21.96 | 18.26 | 33.2 | 0.46 | 33 | 191.78 | 53.44 | 5 | 31 | 38.35 | 23887.36 | 219.3 | 1325.78 | 60.07 | 30.42 | 14876.41 | 0.51 | 0.94 | 0.13 | 0.9 | 0.5 | 10
5 | 95 | CONCLUIDO | 4.6744 | 21.39 | 17.96 | 41.44 | 0.55 | 26 | 193.32 | 53.44 | 6 | 24 | 38.89 | 24076.95 | 208.49 | 1325.76 | 50.29 | 30.42 | 10017.58 | 0.6 | 0.96 | 0.11 | 0.6 | 0.5 | 10
6 | 95 | CONCLUIDO | 4.7063 | 21.25 | 17.96 | 48.98 | 0.64 | 22 | 194.86 | 53.44 | 7 | 20 | 39.43 | 24267.28 | 202.01 | 1325.79 | 50.35 | 30.42 | 10068.33 | 0.6 | 0.96 | 0.11 | 0.6 | 0.5 | 10
7 | 95 | CONCLUIDO | 4.7511 | 21.05 | 17.87 | 56.44 | 0.72 | 19 | 196.41 | 53.44 | 8 | 17 | 39.98 | 24458.36 | 193.39 | 1325.76 | 47.42 | 30.42 | 8618.7 | 0.64 | 0.96 | 0.11 | 0.51 | 0.5 | 10
8 | 95 | CONCLUIDO | 4.7972 | 20.85 | 17.78 | 66.68 | 0.81 | 16 | 197.97 | 53.44 | 9 | 13 | 40.53 | 24650.18 | 184.39 | 1325.83 | 44.41 | 30.42 | 7128.47 | 0.68 | 0.97 | 0.11 | 0.42 | 0.5 | 10
9 | 95 | CONCLUIDO | 4.8087 | 20.8 | 17.77 | 71.07 | 0.89 | 15 | 199.53 | 53.44 | 10 | 0 | 41.1 | 24842.77 | 181.4 | 1325.76 | 43.47 | 30.42 | 6663.8 | 0.7 | 0.97 | 0.12 | 0.41 | 0.5 | 10
0 | 55 | CONCLUIDO | 3.6343 | 27.52 | 21.8 | 8.61 | 0.15 | 152 | 116.05 | 43.4 | 1 | 150 | 16.65 | 14546.17 | 209.04 | 1325.88 | 175.79 | 30.42 | 72139.25 | 0.17 | 0.79 | 0.32 | 4.44 | 0.5 | 10
1 | 55 | CONCLUIDO | 4.3999 | 22.73 | 19.14 | 18.23 | 0.3 | 63 | 117.34 | 43.4 | 2 | 61 | 16.94 | 14705.49 | 172.8 | 1325.9 | 88.76 | 30.42 | 29067.7 | 0.34 | 0.9 | 0.18 | 1.78 | 0.5 | 10
2 | 55 | CONCLUIDO | 4.6742 | 21.39 | 18.4 | 29.06 | 0.45 | 38 | 118.63 | 43.4 | 3 | 36 | 17.23 | 14865.24 | 154.78 | 1325.81 | 64.71 | 30.42 | 17172.47 | 0.47 | 0.94 | 0.14 | 1.04 | 0.5 | 10
3 | 55 | CONCLUIDO | 4.8358 | 20.68 | 17.97 | 41.48 | 0.59 | 26 | 119.93 | 43.4 | 4 | 16 | 17.53 | 15025.44 | 137.7 | 1325.83 | 50.54 | 30.42 | 10142.56 | 0.6 | 0.96 | 0.12 | 0.62 | 0.5 | 10
4 | 55 | CONCLUIDO | 4.7953 | 20.85 | 18.15 | 41.88 | 0.73 | 26 | 121.23 | 43.4 | 5 | 0 | 17.83 | 15186.08 | 139.05 | 1325.85 | 55.54 | 30.42 | 12643.67 | 0.55 | 0.95 | 0.15 | 0.79 | 0.5 | 10

## gráficos
Selecione o eixo X:
Selecione o eixo Y:
Selecione o eixo Z:
Eixo X | Eixo Y | Eixo Z

## hidden (hidden)
Unnamed: 0
Volume de calda [L]
STATUS
Capacidade operacional [ha/h]
Tempo de missao [h]
Tempo util [h]
Tempo por voo [min]
Autonomia Projetada [h]
N° Voos
MTOW [kg]
Massa Estrutura [kg]
Combustível [kg]
Abastecimentos
Massa gerador
Potência gerador [W]
Combustível consumido [L]
Calda cons [L]
Distância percorrida [km]
Distância Pulverizando [km]
RTL ACUMULADO[m]
EOC [km/km]
EOC [h/h]
Tempo de manobra [h]
Tempo rtl_rtw [h]
V pulv [m/s]
V desloc [m/s]