## RESULTADOS_18
Unnamed: 0 | Volume de calda [L] | STATUS | Capacidade operacional [ha/h] | Tempo de missao [h] | Tempo util [h] | Tempo por voo [min] | Autonomia Projetada [h] | N° Voos | MTOW [kg] | Massa Estrutura [kg] | Combustível [kg] | Abastecimentos | Massa gerador | Potência gerador [W] | Combustível consumido [L] | Calda cons [L] | Distância percorrida [km] | Distância Pulverizando [km] | RTL ACUMULADO[m] | EOC [km/km] | EOC [h/h] | Tempo de manobra [h] | Tempo rtl_rtw [h] | V pulv [m/s] | V desloc [m/s] | Preço Total por ha Simples [R$/ha] | Preço Total por ha Presumido [R$/ha] | Preço Total por ha Real [R$/ha] | Preço Total Simples [R$] | Preço Total Presumido [R$] | Prod CAPEX [ha/h/R$] | Dias Trabalhados | Preço Total Real [R$]
0 | 100 | CONCLUIDO | 0.7748 | 129.06 | 90.81 | 5.93 | 0.09 | 919 | 194.77 | 54.38 | 1 | 917 | 39.4 | 24256.19 | 1257.88 | 3759.71 | 1334.82 | 98.13 | 609815.55 | 0.07 | 0.54 | 5.88 | 36.64 | 0.5 | 10 | 3641.9252 | 4983.0428 | 4507.4682 | 3641925.231 | 4983042.7714 | 1.0429e-06 | 42.0117 | 4507468.1631
1 | 100 | CONCLUIDO | 1.2215 | 81.87 | 66.6 | 12.18 | 0.18 | 328 | 196.32 | 54.38 | 2 | 326 | 39.95 | 24447.22 | 904.94 | 3758.96 | 522.48 | 98.13 | 206601.14 | 0.19 | 0.74 | 4.92 | 12.44 | 0.5 | 10 | 1772.8846 | 2425.7389 | 2194.2298 | 1772884.5895 | 2425738.9095 | 1.6442e-06 | 26.6504 | 2194229.7925
2 | 100 | CONCLUIDO | 1.3925 | 71.81 | 61.6 | 18.67 | 0.27 | 198 | 197.88 | 54.38 | 3 | 196 | 40.5 | 24639 | 820.94 | 3758.77 | 355.38 | 98.13 | 123700.26 | 0.28 | 0.8 | 4.7 | 7.44 | 0.5 | 10 | 1446.6904 | 1979.4256 | 1790.512 | 1446690.3673 | 1979425.5841 | 1.8743e-06 | 23.3757 | 1790511.9845
3 | 100 | CONCLUIDO | 1.4857 | 67.31 | 59.35 | 25.44 | 0.36 | 140 | 199.44 | 54.38 | 4 | 138 | 41.06 | 24831.54 | 774.52 | 3758.62 | 280.13 | 98.13 | 86367.21 | 0.35 | 0.83 | 4.61 | 5.2 | 0.5 | 10 | 1304.3847 | 1784.7167 | 1614.3858 | 1304384.6722 | 1784716.654 | 1.9998e-06 | 21.9108 | 1614385.8014
4 | 100 | CONCLUIDO | 1.5416 | 64.87 | 58.15 | 32.31 | 0.44 | 108 | 201.01 | 54.38 | 5 | 106 | 41.63 | 25024.84 | 743.75 | 3758.72 | 240.44 | 98.13 | 66679.82 | 0.41 | 0.84 | 4.54 | 4 | 0.5 | 10 | 1217.7786 | 1666.2184 | 1507.1968 | 1217778.5838 | 1666218.3829 | 2.075e-06 | 21.1165 | 1507196.839
5 | 100 | CONCLUIDO | 1.5804 | 63.27 | 57.37 | 39.57 | 0.53 | 87 | 202.58 | 54.38 | 6 | 85 | 42.2 | 25218.93 | 715.78 | 3758.65 | 213.93 | 98.13 | 53529.31 | 0.46 | 0.85 | 4.53 | 3.22 | 0.5 | 10 | 1166.8099 | 1596.4808 | 1444.1149 | 1166809.9038 | 1596480.7864 | 2.1273e-06 | 20.5957 | 1444114.9009
6 | 100 | CONCLUIDO | 1.6104 | 62.09 | 56.78 | 47.32 | 0.61 | 72 | 204.16 | 54.38 | 7 | 70 | 42.78 | 25413.94 | 691.74 | 3758.65 | 194.47 | 98.13 | 43873.16 | 0.5 | 0.86 | 4.5 | 2.63 | 0.5 | 10 | 1118.5994 | 1530.517 | 1384.4466 | 1118599.3518 | 1530516.9822 | 2.1676e-06 | 20.2116 | 1384446.5895
7 | 100 | CONCLUIDO | 1.6323 | 61.26 | 56.38 | 55.45 | 0.69 | 61 | 205.75 | 54.38 | 8 | 59 | 43.37 | 25609.61 | 669.55 | 3758.61 | 181.07 | 98.13 | 37227.71 | 0.54 | 0.87 | 4.47 | 2.23 | 0.5 | 10 | 1086.7285 | 1486.9098 | 1345.0012 | 1086728.4647 | 1486909.8285 | 2.1971e-06 | 19.9414 | 1345001.2414
8 | 100 | CONCLUIDO | 1.6486 | 60.66 | 56.08 | 63.49 | 0.77 | 53 | 207.34 | 54.38 | 9 | 51 | 43.96 | 25806.1 | 643.42 | 3758.59 | 170.94 | 98.13 | 32203.41 | 0.57 | 0.87 | 4.47 | 1.93 | 0.5 | 10 | 1047.2739 | 1432.9263 | 1296.1698 | 1047273.8769 | 1432926.3209 | 2.2191e-06 | 19.7461 | 1296169.844
9 | 100 | CONCLUIDO | 1.6631 | 60.13 | 55.82 | 72.81 | 0.85 | 46 | 208.94 | 54.38 | 10 | 42 | 44.56 | 26003.41 | 621.08 | 3758.55 | 162.44 | 98.13 | 27991.73 | 0.6 | 0.88 | 4.46 | 1.68 | 0.5 | 10 | 1020.9857 | 1396.9577 | 1263.634 | 1020985.74 | 1396957.7321 | 2.2386e-06 | 19.5736 | 1263634.0468
10 | 100 | CONCLUIDO | 1.6728 | 59.78 | 55.67 | 81.47 | 0.93 | 41 | 210.55 | 54.38 | 11 | 25 | 45.17 | 26201.54 | 600.99 | 3758.57 | 156.88 | 98.13 | 25237.04 | 0.63 | 0.88 | 4.46 | 1.52 | 0.5 | 10 | 999.4059 | 1367.4312 | 1236.9255 | 999405.8927 | 1367431.2331 | 2.2516e-06 | 19.4596 | 1236925.5154
11 | 100 | CONCLUIDO | 1.6776 | 59.61 | 55.58 | 85.5 | 1 | 39 | 212.16 | 54.38 | 12 | 6 | 45.78 | 26400.51 | 594.4 | 3758.58 | 153.39 | 98.13 | 23497.91 | 0.64 | 0.88 | 4.47 | 1.43 | 0.5 | 10 | 991.5509 | 1356.6837 | 1227.2037 | 991550.8822 | 1356683.6612 | 2.2581e-06 | 19.4043 | 1227203.6767
12 | 100 | CONCLUIDO | 1.6765 | 59.65 | 55.62 | 85.56 | 1.08 | 39 | 213.78 | 54.38 | 13 | 0 | 46.4 | 26600.32 | 599.32 | 3758.6 | 154.21 | 98.13 | 23910.14 | 0.64 | 0.88 | 4.49 | 1.47 | 0.5 | 10 | 996.2004 | 1363.0454 | 1232.9582 | 996200.4206 | 1363045.3647 | 2.2566e-06 | 19.4173 | 1232958.2281

## RESULTADOS_6
Unnamed: 0 | Volume de calda [L] | STATUS | Capacidade operacional [ha/h] | Tempo de missao [h] | Tempo util [h] | Tempo por voo [min] | Autonomia Projetada [h] | N° Voos | MTOW [kg] | Massa Estrutura [kg] | Combustível [kg] | Abastecimentos | Massa gerador | Potência gerador [W] | Combustível consumido [L] | Calda cons [L] | Distância percorrida [km] | Distância Pulverizando [km] | RTL ACUMULADO[m] | EOC [km/km] | EOC [h/h] | Tempo de manobra [h] | Tempo rtl_rtw [h] | V pulv [m/s] | V desloc [m/s] | Preço Total por ha Simples [R$/ha] | Preço Total por ha Presumido [R$/ha] | Preço Total por ha Real [R$/ha] | Preço Total Simples [R$] | Preço Total Presumido [R$] | Prod CAPEX [ha/h/R$] | Dias Trabalhados | Preço Total Real [R$]
0 | 40 | CONCLUIDO | 1.2623 | 79.22 | 69.65 | 10.34 | 0.2 | 404 | 89.87 | 37.55 | 1 | 402 | 11.32 | 11317.98 | 557.74 | 3758.97 | 624.03 | 98.13 | 256993.1 | 0.16 | 0.7 | 5.07 | 15.5 | 0.5 | 10 | 1203.803 | 1647.0964 | 1489.8998 | 1203803.0084 | 1647096.3841 | 2.0533e-06 | 25.7878 | 1489899.8169
1 | 40 | CONCLUIDO | 1.537 | 65.06 | 60.12 | 22.69 | 0.39 | 159 | 91.1 | 37.55 | 2 | 157 | 11.54 | 11468.97 | 439.69 | 3758.69 | 305.64 | 98.13 | 99023.88 | 0.32 | 0.82 | 4.65 | 5.97 | 0.5 | 10 | 853.6086 | 1167.9449 | 1056.4779 | 853608.556 | 1167944.8849 | 2.5002e-06 | 21.1784 | 1056477.8643
2 | 40 | CONCLUIDO | 1.6209 | 61.7 | 57.88 | 35.08 | 0.57 | 99 | 92.32 | 37.55 | 3 | 34 | 11.77 | 11620.34 | 385.13 | 3758.57 | 228.57 | 98.13 | 60789.89 | 0.43 | 0.85 | 4.62 | 3.74 | 0.5 | 10 | 754.3664 | 1032.1573 | 933.6497 | 754366.3635 | 1032157.3388 | 2.6366e-06 | 20.0846 | 933649.6911
3 | 40 | CONCLUIDO | 1.6258 | 61.51 | 57.77 | 36.49 | 0.75 | 95 | 93.55 | 37.55 | 4 | 0 | 12 | 11772.07 | 385.04 | 3758.62 | 223.55 | 98.13 | 58298.03 | 0.44 | 0.85 | 4.66 | 3.63 | 0.5 | 10 | 752.4119 | 1029.4832 | 931.2308 | 752411.9216 | 1029483.1852 | 2.6446e-06 | 20.0228 | 931230.7549

## RESULTADOS_4
Unnamed: 0 | Volume de calda [L] | STATUS | Capacidade operacional [ha/h] | Tempo de missao [h] | Tempo util [h] | Tempo por voo [min] | Autonomia Projetada [h] | N° Voos | MTOW [kg] | Massa Estrutura [kg] | Combustível [kg] | Abastecimentos | Massa gerador | Potência gerador [W] | Combustível consumido [L] | Calda cons [L] | Distância percorrida [km] | Distância Pulverizando [km] | RTL ACUMULADO[m] | EOC [km/km] | EOC [h/h] | Tempo de manobra [h] | Tempo rtl_rtw [h] | V pulv [m/s] | V desloc [m/s] | Preço Total por ha Simples [R$/ha] | Preço Total por ha Presumido [R$/ha] | Preço Total por ha Real [R$/ha] | Preço Total Simples [R$] | Preço Total Presumido [R$] | Prod CAPEX [ha/h/R$] | Dias Trabalhados | Preço Total Real [R$]
0 | 30 | CONCLUIDO | 1.3689 | 73.05 | 66.26 | 12.5 | 0.24 | 318 | 71.52 | 32.27 | 1 | 316 | 8.25 | 9054.6 | 438.61 | 3759.03 | 510.58 | 98.13 | 200698.61 | 0.19 | 0.74 | 4.92 | 12.11 | 0.5 | 10 | 945.4781 | 1293.6448 | 1170.1812 | 945478.0952 | 1293644.8414 | 2.3466e-06 | 23.7793 | 1170181.1934
1 | 30 | CONCLUIDO | 1.5851 | 63.09 | 59.17 | 26.7 | 0.48 | 133 | 72.7 | 32.27 | 2 | 46 | 8.43 | 9200.25 | 342.75 | 3758.65 | 271.03 | 98.13 | 81849.6 | 0.36 | 0.83 | 4.7 | 5.03 | 0.5 | 10 | 714.3242 | 977.3699 | 884.0911 | 714324.2402 | 977369.9393 | 2.7172e-06 | 20.5371 | 884091.124
2 | 30 | CONCLUIDO | 1.5922 | 62.81 | 58.99 | 27.87 | 0.71 | 127 | 73.88 | 32.27 | 3 | 0 | 8.61 | 9346.23 | 342.84 | 3758.75 | 262.49 | 98.13 | 77608.7 | 0.37 | 0.83 | 4.75 | 4.84 | 0.5 | 10 | 704.1363 | 963.4304 | 871.4819 | 704136.3005 | 963430.3506 | 2.7294e-06 | 20.446 | 871481.9101

## RESULTADOS_1
Unnamed: 0 | Volume de calda [L] | STATUS | Capacidade operacional [ha/h] | Tempo de missao [h] | Tempo util [h] | Tempo por voo [min] | Autonomia Projetada [h] | N° Voos | MTOW [kg] | Massa Estrutura [kg] | Combustível [kg] | Abastecimentos | Massa gerador | Potência gerador [W] | Combustível consumido [L] | Calda cons [L] | Distância percorrida [km] | Distância Pulverizando [km] | RTL ACUMULADO[m] | EOC [km/km] | EOC [h/h] | Tempo de manobra [h] | Tempo rtl_rtw [h] | V pulv [m/s] | V desloc [m/s] | Preço Total por ha Simples [R$/ha] | Preço Total por ha Presumido [R$/ha] | Preço Total por ha Real [R$/ha] | Preço Total Simples [R$] | Preço Total Presumido [R$] | Prod CAPEX [ha/h/R$] | Dias Trabalhados | Preço Total Real [R$]
0 | 15 | CONCLUIDO | 1.4652 | 68.25 | 63.75 | 15.18 | 0.43 | 252 | 39.78 | 19.54 | 1 | 4 | 4.24 | 5140 | 249.86 | 3758.94 | 416.83 | 98.13 | 154155.09 | 0.24 | 0.77 | 5.09 | 9.6 | 0.5 | 10 | 634.4799 | 868.1234 | 785.2709 | 634479.8887 | 868123.375 | 2.8117e-06 | 22.2168 | 785270.8985
1 | 15 | CONCLUIDO | 1.4651 | 68.25 | 63.77 | 15.24 | 0.84 | 251 | 40.89 | 19.54 | 2 | 0 | 4.35 | 5277.26 | 256.12 | 3759.01 | 416.07 | 98.13 | 153778.12 | 0.24 | 0.77 | 5.12 | 9.61 | 0.5 | 10 | 640.3665 | 876.1777 | 792.5565 | 640366.5172 | 876177.7197 | 2.8115e-06 | 22.2168 | 792556.5479

## RESULTADOS_12
Unnamed: 0 | Volume de calda [L] | STATUS | Capacidade operacional [ha/h] | Tempo de missao [h] | Tempo util [h] | Tempo por voo [min] | Autonomia Projetada [h] | N° Voos | MTOW [kg] | Massa Estrutura [kg] | Combustível [kg] | Abastecimentos | Massa gerador | Potência gerador [W] | Combustível consumido [L] | Calda cons [L] | Distância percorrida [km] | Distância Pulverizando [km] | RTL ACUMULADO[m] | EOC [km/km] | EOC [h/h] | Tempo de manobra [h] | Tempo rtl_rtw [h] | V pulv [m/s] | V desloc [m/s] | Preço Total por ha Simples [R$/ha] | Preço Total por ha Presumido [R$/ha] | Preço Total por ha Real [R$/ha] | Preço Total Simples [R$] | Preço Total Presumido [R$] | Prod CAPEX [ha/h/R$] | Dias Trabalhados | Preço Total Real [R$]
0 | 70 | CONCLUIDO | 0.9973 | 100.27 | 79.38 | 7.37 | 0.12 | 646 | 141.81 | 47.83 | 1 | 644 | 22.98 | 17723.39 | 887.84 | 3758.94 | 949.87 | 98.13 | 418702.94 | 0.1 | 0.62 | 5.46 | 25.22 | 0.5 | 10 | 2145.1692 | 2935.1151 | 2654.9918 | 2145169.1762 | 2935115.1051 | 1.4509e-06 | 32.64 | 2654991.839
1 | 70 | CONCLUIDO | 1.3717 | 72.9 | 63.51 | 15.36 | 0.25 | 248 | 143.17 | 47.83 | 2 | 246 | 23.34 | 17891.86 | 685.81 | 3758.97 | 419.12 | 98.13 | 155318.43 | 0.23 | 0.77 | 4.78 | 9.35 | 0.5 | 10 | 1281.9586 | 1754.0323 | 1586.63 | 1281958.6177 | 1754032.3368 | 1.9957e-06 | 23.7305 | 1586629.9523
2 | 70 | CONCLUIDO | 1.5082 | 66.31 | 59.74 | 23.9 | 0.37 | 150 | 144.54 | 47.83 | 3 | 148 | 23.71 | 18060.85 | 620.99 | 3758.57 | 292.87 | 98.13 | 92685.31 | 0.34 | 0.82 | 4.64 | 5.6 | 0.5 | 10 | 1093.5801 | 1496.2846 | 1353.4813 | 1093580.1417 | 1496284.5952 | 2.1942e-06 | 21.5853 | 1353481.2935
3 | 70 | CONCLUIDO | 1.5793 | 63.32 | 58.06 | 33.17 | 0.49 | 105 | 145.92 | 47.83 | 4 | 103 | 24.09 | 18230.35 | 578.59 | 3758.58 | 236.64 | 98.13 | 64796.69 | 0.41 | 0.84 | 4.56 | 3.91 | 0.5 | 10 | 1004.9488 | 1375.0152 | 1243.7857 | 1004948.7536 | 1375015.2199 | 2.2977e-06 | 20.612 | 1243785.6971
4 | 70 | CONCLUIDO | 1.6245 | 61.56 | 57.05 | 43.33 | 0.6 | 79 | 147.3 | 47.83 | 5 | 77 | 24.47 | 18400.38 | 540.8 | 3758.57 | 203.78 | 98.13 | 48496.16 | 0.48 | 0.86 | 4.5 | 2.9 | 0.5 | 10 | 940.4948 | 1286.8264 | 1164.0135 | 940494.7705 | 1286826.4367 | 2.3634e-06 | 20.0391 | 1164013.5277
5 | 70 | CONCLUIDO | 1.654 | 60.46 | 56.44 | 54.62 | 0.71 | 62 | 148.68 | 47.83 | 6 | 51 | 24.85 | 18570.94 | 506.02 | 3758.7 | 182.77 | 98.13 | 38077.38 | 0.54 | 0.87 | 4.49 | 2.29 | 0.5 | 10 | 889.0733 | 1216.4692 | 1100.3711 | 889073.2528 | 1216469.2477 | 2.4064e-06 | 19.681 | 1100371.13
6 | 70 | CONCLUIDO | 1.6637 | 60.11 | 56.26 | 60.28 | 0.83 | 56 | 150.07 | 47.83 | 7 | 6 | 25.24 | 18742.03 | 488.27 | 3758.66 | 174.82 | 98.13 | 34127.74 | 0.56 | 0.87 | 4.54 | 2.11 | 0.5 | 10 | 870.1443 | 1190.5699 | 1076.9435 | 870144.3244 | 1190569.8527 | 2.4205e-06 | 19.5671 | 1076943.5369
7 | 70 | CONCLUIDO | 1.6657 | 60.03 | 56.22 | 61.33 | 0.94 | 55 | 151.46 | 47.83 | 8 | 0 | 25.63 | 18913.66 | 493.28 | 3758.59 | 173.65 | 98.13 | 33547.88 | 0.57 | 0.87 | 4.53 | 2.07 | 0.5 | 10 | 873.3389 | 1194.9408 | 1080.8973 | 873338.8608 | 1194940.7583 | 2.4234e-06 | 19.541 | 1080897.2894

## RESULTADOS_16
Unnamed: 0 | Volume de calda [L] | STATUS | Capacidade operacional [ha/h] | Tempo de missao [h] | Tempo util [h] | Tempo por voo [min] | Autonomia Projetada [h] | N° Voos | MTOW [kg] | Massa Estrutura [kg] | Combustível [kg] | Abastecimentos | Massa gerador | Potência gerador [W] | Combustível consumido [L] | Calda cons [L] | Distância percorrida [km] | Distância Pulverizando [km] | RTL ACUMULADO[m] | EOC [km/km] | EOC [h/h] | Tempo de manobra [h] | Tempo rtl_rtw [h] | V pulv [m/s] | V desloc [m/s] | Preço Total por ha Simples [R$/ha] | Preço Total por ha Presumido [R$/ha] | Preço Total por ha Real [R$/ha] | Preço Total Simples [R$] | Preço Total Presumido [R$] | Prod CAPEX [ha/h/R$] | Dias Trabalhados | Preço Total Real [R$]
0 | 90 | CONCLUIDO | 0.8447 | 118.39 | 86.74 | 6.33 | 0.1 | 822 | 176.73 | 52.44 | 1 | 820 | 33.29 | 22031.19 | 1126.67 | 3759.36 | 1197.07 | 98.13 | 541424.11 | 0.08 | 0.57 | 5.77 | 32.58 | 0.5 | 10 | 3057.7791 | 4183.7882 | 3784.4934 | 3057779.0807 | 4183788.2379 | 1.164e-06 | 38.5384 | 3784493.3605
1 | 90 | CONCLUIDO | 1.269 | 78.8 | 65.64 | 13.04 | 0.2 | 302 | 178.21 | 52.44 | 2 | 300 | 33.77 | 22213.89 | 833.3 | 3758.91 | 489.69 | 98.13 | 190337 | 0.2 | 0.75 | 4.9 | 11.49 | 0.5 | 10 | 1600.0376 | 2189.242 | 1980.3038 | 1600037.5677 | 2189241.9888 | 1.7487e-06 | 25.651 | 1980303.806
2 | 90 | CONCLUIDO | 1.4316 | 69.85 | 60.96 | 20.1 | 0.3 | 182 | 179.7 | 52.44 | 3 | 180 | 34.26 | 22397.24 | 755.18 | 3758.64 | 333.87 | 98.13 | 113027.32 | 0.29 | 0.8 | 4.68 | 6.81 | 0.5 | 10 | 1324.4013 | 1812.1043 | 1639.1596 | 1324401.2948 | 1812104.28 | 1.9728e-06 | 22.7376 | 1639159.5908
3 | 90 | CONCLUIDO | 1.5164 | 65.95 | 58.94 | 27.41 | 0.39 | 129 | 181.19 | 52.44 | 4 | 127 | 34.75 | 22581.25 | 712.37 | 3758.62 | 266.29 | 98.13 | 79501.82 | 0.37 | 0.83 | 4.6 | 4.79 | 0.5 | 10 | 1202.0437 | 1644.6892 | 1487.7224 | 1202043.6706 | 1644689.1805 | 2.0897e-06 | 21.4681 | 1487722.3534
4 | 90 | CONCLUIDO | 1.5684 | 63.76 | 57.82 | 35.04 | 0.49 | 99 | 182.69 | 52.44 | 5 | 97 | 35.25 | 22766.06 | 679.68 | 3758.69 | 228.94 | 98.13 | 60977.24 | 0.43 | 0.85 | 4.54 | 3.67 | 0.5 | 10 | 1129.6283 | 1545.6073 | 1398.0967 | 1129628.3424 | 1545607.3338 | 2.1613e-06 | 20.7552 | 1398096.7391
5 | 90 | CONCLUIDO | 1.6054 | 62.29 | 57.06 | 43.34 | 0.58 | 79 | 184.19 | 52.44 | 6 | 77 | 35.75 | 22951.43 | 650.02 | 3758.64 | 203.68 | 98.13 | 48443.78 | 0.48 | 0.86 | 4.51 | 2.91 | 0.5 | 10 | 1072.9031 | 1467.9933 | 1327.8901 | 1072903.0532 | 1467993.2905 | 2.2123e-06 | 20.2767 | 1327890.0712
6 | 90 | CONCLUIDO | 1.6318 | 61.28 | 56.55 | 52.2 | 0.67 | 65 | 185.7 | 52.44 | 7 | 63 | 36.26 | 23137.49 | 625.5 | 3758.56 | 186.77 | 98.13 | 40059.57 | 0.53 | 0.87 | 4.49 | 2.4 | 0.5 | 10 | 1037.0224 | 1418.8998 | 1283.482 | 1037022.3677 | 1418899.7537 | 2.2487e-06 | 19.9479 | 1283481.9527
7 | 90 | CONCLUIDO | 1.6527 | 60.51 | 56.13 | 61.23 | 0.76 | 55 | 187.22 | 52.44 | 8 | 52 | 36.78 | 23324.24 | 597.32 | 3758.57 | 172.99 | 98.13 | 33218.73 | 0.57 | 0.87 | 4.46 | 1.98 | 0.5 | 10 | 993.9143 | 1359.9173 | 1230.1287 | 993914.2505 | 1359917.3259 | 2.2775e-06 | 19.6973 | 1230128.725
8 | 90 | CONCLUIDO | 1.668 | 59.95 | 55.86 | 71.31 | 0.85 | 47 | 188.74 | 52.44 | 9 | 37 | 37.3 | 23511.69 | 572.13 | 3758.56 | 163.62 | 98.13 | 28573.96 | 0.6 | 0.88 | 4.46 | 1.71 | 0.5 | 10 | 965.4685 | 1320.9965 | 1194.9225 | 965468.4645 | 1320996.5466 | 2.2986e-06 | 19.515 | 1194922.4902
9 | 90 | CONCLUIDO | 1.6725 | 59.79 | 55.81 | 76.1 | 0.93 | 44 | 190.26 | 52.44 | 10 | 10 | 37.82 | 23699.85 | 562.83 | 3758.58 | 160.71 | 98.13 | 27133.98 | 0.61 | 0.88 | 4.49 | 1.66 | 0.5 | 10 | 955.6181 | 1307.5188 | 1182.731 | 955618.0508 | 1307518.776 | 2.3048e-06 | 19.4629 | 1182731.0191
10 | 90 | CONCLUIDO | 1.675 | 59.7 | 55.75 | 77.8 | 1.02 | 43 | 191.79 | 52.44 | 11 | 0 | 38.35 | 23888.73 | 561.78 | 3758.61 | 158.55 | 98.13 | 26058.18 | 0.62 | 0.88 | 4.5 | 1.61 | 0.5 | 10 | 953.4688 | 1304.5781 | 1180.071 | 953468.8002 | 1304578.0766 | 2.3082e-06 | 19.4336 | 1180070.9759

## RESULTADOS_0
Unnamed: 0 | Volume de calda [L] | STATUS | Capacidade operacional [ha/h] | Tempo de missao [h] | Tempo util [h] | Tempo por voo [min] | Autonomia Projetada [h] | N° Voos | MTOW [kg] | Massa Estrutura [kg] | Combustível [kg] | Abastecimentos | Massa gerador | Potência gerador [W] | Combustível consumido [L] | Calda cons [L] | Distância percorrida [km] | Distância Pulverizando [km] | RTL ACUMULADO[m] | EOC [km/km] | EOC [h/h] | Tempo de manobra [h] | Tempo rtl_rtw [h] | V pulv [m/s] | V desloc [m/s] | Preço Total por ha Simples [R$/ha] | Preço Total por ha Presumido [R$/ha] | Preço Total por ha Real [R$/ha] | Preço Total Simples [R$] | Preço Total Presumido [R$] | Prod CAPEX [ha/h/R$] | Dias Trabalhados | Preço Total Real [R$]
0 | 10 | CONCLUIDO | 1.3438 | 74.41 | 68.59 | 10.94 | 0.64 | 376 | 26.11 | 12.1 | 1 | 0 | 3.01 | 3454.41 | 198.99 | 3759.16 | 571.86 | 98.13 | 231051.34 | 0.17 | 0.71 | 5.48 | 14.43 | 0.5 | 10 | 618.8815 | 846.781 | 765.9654 | 618881.5255 | 846781.0064 | 2.7314e-06 | 24.222 | 765965.4156

## RESULTADOS_7
Unnamed: 0 | Volume de calda [L] | STATUS | Capacidade operacional [ha/h] | Tempo de missao [h] | Tempo util [h] | Tempo por voo [min] | Autonomia Projetada [h] | N° Voos | MTOW [kg] | Massa Estrutura [kg] | Combustível [kg] | Abastecimentos | Massa gerador | Potência gerador [W] | Combustível consumido [L] | Calda cons [L] | Distância percorrida [km] | Distância Pulverizando [km] | RTL ACUMULADO[m] | EOC [km/km] | EOC [h/h] | Tempo de manobra [h] | Tempo rtl_rtw [h] | V pulv [m/s] | V desloc [m/s] | Preço Total por ha Simples [R$/ha] | Preço Total por ha Presumido [R$/ha] | Preço Total por ha Real [R$/ha] | Preço Total Simples [R$] | Preço Total Presumido [R$] | Prod CAPEX [ha/h/R$] | Dias Trabalhados | Preço Total Real [R$]
0 | 45 | CONCLUIDO | 1.2123 | 82.49 | 71.33 | 9.6 | 0.18 | 446 | 98.71 | 39.72 | 1 | 444 | 12.99 | 12407.75 | 614.42 | 3758.93 | 679.88 | 98.13 | 284708.31 | 0.14 | 0.69 | 5.14 | 17.18 | 0.5 | 10 | 1337.3727 | 1829.8523 | 1655.2137 | 1337372.6501 | 1829852.2606 | 1.9283e-06 | 26.8522 | 1655213.7291
1 | 45 | CONCLUIDO | 1.5067 | 66.37 | 60.76 | 20.72 | 0.35 | 176 | 99.95 | 39.72 | 2 | 174 | 13.24 | 12561.45 | 485.67 | 3758.63 | 327.27 | 98.13 | 109755.26 | 0.3 | 0.81 | 4.67 | 6.61 | 0.5 | 10 | 922.2905 | 1261.9186 | 1141.4829 | 922290.5475 | 1261918.6157 | 2.3965e-06 | 21.6048 | 1141482.8742
2 | 45 | CONCLUIDO | 1.611 | 62.07 | 57.97 | 33.77 | 0.52 | 103 | 101.2 | 39.72 | 3 | 85 | 13.49 | 12715.54 | 422.73 | 3758.66 | 233.28 | 98.13 | 63126.92 | 0.42 | 0.85 | 4.57 | 3.82 | 0.5 | 10 | 801.1807 | 1096.2107 | 991.5899 | 801180.6652 | 1096210.7317 | 2.5624e-06 | 20.2051 | 991589.918
3 | 45 | CONCLUIDO | 1.6362 | 61.12 | 57.38 | 40.51 | 0.69 | 85 | 102.45 | 39.72 | 4 | 3 | 13.74 | 12870.03 | 402.63 | 3758.65 | 210.79 | 98.13 | 51968.29 | 0.47 | 0.85 | 4.63 | 3.23 | 0.5 | 10 | 773.8465 | 1058.8109 | 957.7594 | 773846.451 | 1058810.854 | 2.6025e-06 | 19.8958 | 957759.4322
4 | 45 | CONCLUIDO | 1.6364 | 61.11 | 57.37 | 40.5 | 0.85 | 85 | 103.71 | 39.72 | 5 | 0 | 14 | 13024.91 | 406.99 | 3758.62 | 210.54 | 98.13 | 51845.45 | 0.47 | 0.85 | 4.63 | 3.23 | 0.5 | 10 | 777.3741 | 1063.6376 | 962.1255 | 777374.117 | 1063637.5622 | 2.6028e-06 | 19.8926 | 962125.4861

## RESULTADOS_10
Unnamed: 0 | Volume de calda [L] | STATUS | Capacidade operacional [ha/h] | Tempo de missao [h] | Tempo util [h] | Tempo por voo [min] | Autonomia Projetada [h] | N° Voos | MTOW [kg] | Massa Estrutura [kg] | Combustível [kg] | Abastecimentos | Massa gerador | Potência gerador [W] | Combustível consumido [L] | Calda cons [L] | Distância percorrida [km] | Distância Pulverizando [km] | RTL ACUMULADO[m] | EOC [km/km] | EOC [h/h] | Tempo de manobra [h] | Tempo rtl_rtw [h] | V pulv [m/s] | V desloc [m/s] | Preço Total por ha Simples [R$/ha] | Preço Total por ha Presumido [R$/ha] | Preço Total por ha Real [R$/ha] | Preço Total Simples [R$] | Preço Total Presumido [R$] | Prod CAPEX [ha/h/R$] | Dias Trabalhados | Preço Total Real [R$]
0 | 60 | CONCLUIDO | 1.0791 | 92.67 | 76.1 | 8.08 | 0.14 | 565 | 124.63 | 45 | 1 | 563 | 18.64 | 15605.44 | 777.41 | 3759.18 | 840.69 | 98.13 | 364518.52 | 0.12 | 0.64 | 5.31 | 21.94 | 0.5 | 10 | 1788.5417 | 2447.1617 | 2213.608 | 1788541.7053 | 2447161.666 | 1.621e-06 | 30.166 | 2213607.9912
1 | 60 | CONCLUIDO | 1.423 | 70.28 | 62.5 | 16.97 | 0.28 | 221 | 125.95 | 45 | 2 | 219 | 18.95 | 15767.7 | 610.54 | 3758.72 | 384.24 | 98.13 | 138015.87 | 0.26 | 0.78 | 4.77 | 8.34 | 0.5 | 10 | 1139.9 | 1559.6614 | 1410.8095 | 1139899.9855 | 1559661.449 | 2.1376e-06 | 22.8776 | 1410809.5493
2 | 60 | CONCLUIDO | 1.5469 | 64.64 | 59.11 | 26.67 | 0.42 | 133 | 127.27 | 45 | 3 | 131 | 19.27 | 15930.42 | 548.28 | 3758.6 | 272.2 | 98.13 | 82436.55 | 0.36 | 0.83 | 4.6 | 4.96 | 0.5 | 10 | 979.1797 | 1339.7568 | 1211.8923 | 979179.6872 | 1339756.8464 | 2.3238e-06 | 21.0417 | 1211892.3333
3 | 60 | CONCLUIDO | 1.6136 | 61.97 | 57.52 | 37.92 | 0.55 | 91 | 128.59 | 45 | 4 | 89 | 19.59 | 16093.6 | 501.83 | 3758.59 | 218.82 | 98.13 | 55954.42 | 0.45 | 0.85 | 4.53 | 3.37 | 0.5 | 10 | 896.1527 | 1226.1557 | 1109.1331 | 896152.6974 | 1226155.656 | 2.424e-06 | 20.1725 | 1109133.0811
4 | 60 | CONCLUIDO | 1.6501 | 60.6 | 56.71 | 49.31 | 0.68 | 69 | 129.92 | 45 | 5 | 44 | 19.92 | 16257.24 | 463.91 | 3758.59 | 190.91 | 98.13 | 42109.88 | 0.51 | 0.86 | 4.53 | 2.56 | 0.5 | 10 | 839.5845 | 1148.7565 | 1039.1208 | 839584.4961 | 1148756.5474 | 2.4788e-06 | 19.7266 | 1039120.8348
5 | 60 | CONCLUIDO | 1.6578 | 60.32 | 56.55 | 53.02 | 0.81 | 64 | 131.25 | 45 | 6 | 1 | 20.25 | 16421.36 | 456.42 | 3758.56 | 184.36 | 98.13 | 38862.61 | 0.53 | 0.87 | 4.56 | 2.41 | 0.5 | 10 | 830.104 | 1135.7849 | 1027.3871 | 830103.9535 | 1135784.8508 | 2.4904e-06 | 19.6354 | 1027387.1387
6 | 60 | CONCLUIDO | 1.6578 | 60.32 | 56.55 | 53.02 | 0.93 | 64 | 132.58 | 45 | 7 | 0 | 20.59 | 16585.95 | 460.81 | 3758.56 | 184.31 | 98.13 | 38835 | 0.53 | 0.87 | 4.56 | 2.41 | 0.5 | 10 | 833.7066 | 1140.7142 | 1031.8461 | 833706.6495 | 1140714.2185 | 2.4904e-06 | 19.6354 | 1031846.0544

## RESULTADOS_14
Unnamed: 0 | Volume de calda [L] | STATUS | Capacidade operacional [ha/h] | Tempo de missao [h] | Tempo util [h] | Tempo por voo [min] | Autonomia Projetada [h] | N° Voos | MTOW [kg] | Massa Estrutura [kg] | Combustível [kg] | Abastecimentos | Massa gerador | Potência gerador [W] | Combustível consumido [L] | Calda cons [L] | Distância percorrida [km] | Distância Pulverizando [km] | RTL ACUMULADO[m] | EOC [km/km] | EOC [h/h] | Tempo de manobra [h] | Tempo rtl_rtw [h] | V pulv [m/s] | V desloc [m/s] | Preço Total por ha Simples [R$/ha] | Preço Total por ha Presumido [R$/ha] | Preço Total por ha Real [R$/ha] | Preço Total Simples [R$] | Preço Total Presumido [R$] | Prod CAPEX [ha/h/R$] | Dias Trabalhados | Preço Total Real [R$]
0 | 80 | CONCLUIDO | 0.9184 | 108.89 | 82.97 | 6.8 | 0.11 | 732 | 159.12 | 50.28 | 1 | 730 | 27.84 | 19859.16 | 1004.33 | 3759.46 | 1070.5 | 98.13 | 478590.42 | 0.09 | 0.59 | 5.61 | 28.81 | 0.5 | 10 | 2563.5117 | 3507.5098 | 3172.758 | 2563511.6731 | 3507509.7653 | 1.2986e-06 | 35.446 | 3172757.9562
1 | 80 | CONCLUIDO | 1.3199 | 75.76 | 64.58 | 14.09 | 0.22 | 275 | 160.54 | 50.28 | 2 | 273 | 28.26 | 20034.4 | 759.85 | 3758.9 | 454.72 | 98.13 | 172983.05 | 0.22 | 0.76 | 4.84 | 10.43 | 0.5 | 10 | 1440.6515 | 1971.163 | 1783.038 | 1440651.5482 | 1971163.0053 | 1.8663e-06 | 24.6615 | 1783037.9746
2 | 80 | CONCLUIDO | 1.4687 | 68.09 | 60.38 | 21.69 | 0.33 | 167 | 161.97 | 50.28 | 3 | 165 | 28.69 | 20210.21 | 690.11 | 3758.78 | 314.68 | 98.13 | 103503.52 | 0.31 | 0.81 | 4.65 | 6.23 | 0.5 | 10 | 1209.4883 | 1654.8752 | 1496.9363 | 1209488.2852 | 1654875.2307 | 2.0767e-06 | 22.1647 | 1496936.2613
3 | 80 | CONCLUIDO | 1.5483 | 64.59 | 58.49 | 30 | 0.43 | 117 | 163.4 | 50.28 | 4 | 115 | 29.12 | 20386.62 | 646.58 | 3758.62 | 251.83 | 98.13 | 72331.42 | 0.39 | 0.84 | 4.56 | 4.34 | 0.5 | 10 | 1098.773 | 1503.3897 | 1359.9083 | 1098773.0089 | 1503389.7053 | 2.1893e-06 | 21.0254 | 1359908.3018
4 | 80 | CONCLUIDO | 1.597 | 62.62 | 57.43 | 38.71 | 0.54 | 89 | 164.83 | 50.28 | 5 | 87 | 29.55 | 20563.61 | 613 | 3758.52 | 215.85 | 98.13 | 54479.24 | 0.45 | 0.85 | 4.53 | 3.28 | 0.5 | 10 | 1031.8553 | 1411.8299 | 1277.0868 | 1031855.2728 | 1411829.9064 | 2.2581e-06 | 20.3841 | 1277086.8417
5 | 80 | CONCLUIDO | 1.6285 | 61.41 | 56.79 | 47.99 | 0.64 | 71 | 166.27 | 50.28 | 6 | 69 | 29.99 | 20741.2 | 579.92 | 3758.65 | 195.11 | 98.13 | 44199.48 | 0.5 | 0.86 | 4.49 | 2.64 | 0.5 | 10 | 986.515 | 1349.7933 | 1220.9709 | 986514.9788 | 1349793.316 | 2.3027e-06 | 19.9902 | 1220970.9364
6 | 80 | CONCLUIDO | 1.6556 | 60.4 | 56.24 | 59.2 | 0.74 | 57 | 167.72 | 50.28 | 7 | 53 | 30.44 | 20919.39 | 547.33 | 3758.54 | 176.38 | 98.13 | 34903.92 | 0.56 | 0.87 | 4.48 | 2.09 | 0.5 | 10 | 937.3915 | 1282.5804 | 1160.1727 | 937391.4998 | 1282580.4048 | 2.341e-06 | 19.6615 | 1160172.731
7 | 80 | CONCLUIDO | 1.6677 | 59.96 | 56.03 | 67.23 | 0.84 | 50 | 169.17 | 50.28 | 8 | 23 | 30.89 | 21098.19 | 528.72 | 3758.62 | 168.03 | 98.13 | 30765.02 | 0.58 | 0.87 | 4.5 | 1.88 | 0.5 | 10 | 916.4038 | 1253.8641 | 1134.1971 | 916403.8252 | 1253864.1425 | 2.3581e-06 | 19.5182 | 1134197.1086
8 | 80 | CONCLUIDO | 1.671 | 59.84 | 55.97 | 69.97 | 0.94 | 48 | 170.62 | 50.28 | 9 | 1 | 31.34 | 21277.6 | 526.17 | 3758.73 | 165.42 | 98.13 | 29470.94 | 0.59 | 0.88 | 4.52 | 1.82 | 0.5 | 10 | 912.6071 | 1248.6693 | 1129.498 | 912607.0967 | 1248669.2911 | 2.3628e-06 | 19.4792 | 1129498.0465
9 | 80 | CONCLUIDO | 1.6716 | 59.82 | 55.95 | 69.94 | 1.03 | 48 | 172.08 | 50.28 | 10 | 0 | 31.8 | 21457.64 | 530.28 | 3758.67 | 164.98 | 98.13 | 29251.79 | 0.59 | 0.88 | 4.52 | 1.8 | 0.5 | 10 | 915.6346 | 1252.8117 | 1133.2451 | 915634.6178 | 1252811.679 | 2.3636e-06 | 19.4727 | 1133245.0907

## RESULTADOS_5
Unnamed: 0 | Volume de calda [L] | STATUS | Capacidade operacional [ha/h] | Tempo de missao [h] | Tempo util [h] | Tempo por voo [min] | Autonomia Projetada [h] | N° Voos | MTOW [kg] | Massa Estrutura [kg] | Combustível [kg] | Abastecimentos | Massa gerador | Potência gerador [W] | Combustível consumido [L] | Calda cons [L] | Distância percorrida [km] | Distância Pulverizando [km] | RTL ACUMULADO[m] | EOC [km/km] | EOC [h/h] | Tempo de manobra [h] | Tempo rtl_rtw [h] | V pulv [m/s] | V desloc [m/s] | Preço Total por ha Simples [R$/ha] | Preço Total por ha Presumido [R$/ha] | Preço Total por ha Real [R$/ha] | Preço Total Simples [R$] | Preço Total Presumido [R$] | Prod CAPEX [ha/h/R$] | Dias Trabalhados | Preço Total Real [R$]
0 | 35 | CONCLUIDO | 1.3131 | 76.16 | 68.01 | 11.24 | 0.22 | 363 | 80.84 | 35.1 | 1 | 361 | 9.74 | 10204.21 | 500.38 | 3759.04 | 570.04 | 98.13 | 230202.93 | 0.17 | 0.72 | 4.97 | 13.86 | 0.5 | 10 | 1070.4586 | 1464.6487 | 1324.8647 | 1070458.6248 | 1464648.7158 | 2.1895e-06 | 24.7917 | 1324864.698
1 | 35 | CONCLUIDO | 1.5688 | 63.74 | 59.42 | 25.29 | 0.43 | 141 | 82.04 | 35.1 | 2 | 126 | 9.94 | 10352.53 | 386.94 | 3758.78 | 282.13 | 98.13 | 87361.11 | 0.35 | 0.82 | 4.62 | 5.27 | 0.5 | 10 | 772.5571 | 1057.0466 | 956.1636 | 772557.0516 | 1057046.6409 | 2.6159e-06 | 20.7487 | 956163.593
2 | 35 | CONCLUIDO | 1.6113 | 62.06 | 58.29 | 32.09 | 0.63 | 109 | 83.25 | 35.1 | 3 | 0 | 10.15 | 10501.19 | 363.13 | 3758.62 | 240.42 | 98.13 | 66665.31 | 0.41 | 0.84 | 4.69 | 4.15 | 0.5 | 10 | 727.5178 | 995.4219 | 900.4202 | 727517.7773 | 995421.9187 | 2.6867e-06 | 20.2018 | 900420.2479

## RESULTADOS_8
Unnamed: 0 | Volume de calda [L] | STATUS | Capacidade operacional [ha/h] | Tempo de missao [h] | Tempo util [h] | Tempo por voo [min] | Autonomia Projetada [h] | N° Voos | MTOW [kg] | Massa Estrutura [kg] | Combustível [kg] | Abastecimentos | Massa gerador | Potência gerador [W] | Combustível consumido [L] | Calda cons [L] | Distância percorrida [km] | Distância Pulverizando [km] | RTL ACUMULADO[m] | EOC [km/km] | EOC [h/h] | Tempo de manobra [h] | Tempo rtl_rtw [h] | V pulv [m/s] | V desloc [m/s] | Preço Total por ha Simples [R$/ha] | Preço Total por ha Presumido [R$/ha] | Preço Total por ha Real [R$/ha] | Preço Total Simples [R$] | Preço Total Presumido [R$] | Prod CAPEX [ha/h/R$] | Dias Trabalhados | Preço Total Real [R$]
0 | 50 | CONCLUIDO | 1.167 | 85.69 | 72.88 | 9.02 | 0.16 | 485 | 107.41 | 41.65 | 1 | 483 | 14.77 | 13481.73 | 668.38 | 3759.15 | 732.32 | 98.13 | 310735.16 | 0.13 | 0.67 | 5.19 | 18.72 | 0.5 | 10 | 1480.556 | 2025.7621 | 1832.4262 | 1480556.0456 | 2025762.0991 | 1.8185e-06 | 27.8939 | 1832426.2075
1 | 50 | CONCLUIDO | 1.4781 | 67.65 | 61.35 | 19.17 | 0.32 | 192 | 108.68 | 41.65 | 2 | 190 | 15.03 | 13638.32 | 530.22 | 3758.86 | 346.79 | 98.13 | 119435.49 | 0.28 | 0.8 | 4.69 | 7.2 | 0.5 | 10 | 998.5472 | 1366.2564 | 1235.8628 | 998547.2213 | 1366256.361 | 2.3032e-06 | 22.0215 | 1235862.7715
2 | 50 | CONCLUIDO | 1.5902 | 62.88 | 58.34 | 30.98 | 0.48 | 113 | 109.96 | 41.65 | 3 | 111 | 15.31 | 13795.21 | 467.02 | 3758.65 | 246.52 | 98.13 | 69697.11 | 0.4 | 0.84 | 4.56 | 4.19 | 0.5 | 10 | 866.47 | 1185.5425 | 1072.396 | 866470.0265 | 1185542.5162 | 2.4779e-06 | 20.4688 | 1072396.0024
3 | 50 | CONCLUIDO | 1.6402 | 60.97 | 57.15 | 42.87 | 0.63 | 80 | 111.23 | 41.65 | 4 | 36 | 15.58 | 13952.52 | 423.96 | 3758.63 | 205.08 | 98.13 | 49142.29 | 0.48 | 0.86 | 4.57 | 3.01 | 0.5 | 10 | 800.1363 | 1094.7818 | 990.2973 | 800136.2886 | 1094781.7696 | 2.5558e-06 | 19.847 | 990297.334
4 | 50 | CONCLUIDO | 1.6444 | 60.81 | 57.07 | 44.47 | 0.78 | 77 | 112.51 | 41.65 | 5 | 0 | 15.86 | 14110.24 | 420.22 | 3758.71 | 201.07 | 98.13 | 47149.73 | 0.49 | 0.86 | 4.59 | 2.92 | 0.5 | 10 | 787.5155 | 1077.5135 | 974.6771 | 787515.5471 | 1077513.5142 | 2.5624e-06 | 19.7949 | 974677.1367

## RESULTADOS_3
Unnamed: 0 | Volume de calda [L] | STATUS | Capacidade operacional [ha/h] | Tempo de missao [h] | Tempo util [h] | Tempo por voo [min] | Autonomia Projetada [h] | N° Voos | MTOW [kg] | Massa Estrutura [kg] | Combustível [kg] | Abastecimentos | Massa gerador | Potência gerador [W] | Combustível consumido [L] | Calda cons [L] | Distância percorrida [km] | Distância Pulverizando [km] | RTL ACUMULADO[m] | EOC [km/km] | EOC [h/h] | Tempo de manobra [h] | Tempo rtl_rtw [h] | V pulv [m/s] | V desloc [m/s] | Preço Total por ha Simples [R$/ha] | Preço Total por ha Presumido [R$/ha] | Preço Total por ha Real [R$/ha] | Preço Total Simples [R$] | Preço Total Presumido [R$] | Prod CAPEX [ha/h/R$] | Dias Trabalhados | Preço Total Real [R$]
0 | 25 | CONCLUIDO | 1.4305 | 69.91 | 64.38 | 14.36 | 0.28 | 269 | 61.76 | 28.92 | 1 | 266 | 6.84 | 7851.41 | 371.52 | 3758.77 | 447.14 | 98.13 | 169226.88 | 0.22 | 0.76 | 4.85 | 10.22 | 0.5 | 10 | 813.4422 | 1112.9875 | 1006.7655 | 813442.1795 | 1112987.4766 | 2.5307e-06 | 22.7572 | 1006765.5139
1 | 25 | CONCLUIDO | 1.5655 | 63.88 | 59.97 | 23.67 | 0.55 | 152 | 62.92 | 28.92 | 2 | 2 | 7 | 7994.37 | 314.52 | 3758.84 | 294.37 | 98.13 | 93425.04 | 0.33 | 0.82 | 4.83 | 5.82 | 0.5 | 10 | 681.9839 | 933.1204 | 844.0647 | 681983.874 | 933120.4234 | 2.7695e-06 | 20.7943 | 844064.7199
2 | 25 | CONCLUIDO | 1.5653 | 63.89 | 59.98 | 23.68 | 0.81 | 152 | 64.08 | 28.92 | 3 | 0 | 7.16 | 8137.65 | 320.53 | 3759 | 294.45 | 98.13 | 93463.41 | 0.33 | 0.82 | 4.83 | 5.83 | 0.5 | 10 | 687.2906 | 940.3813 | 850.6327 | 687290.6131 | 940381.3379 | 2.7692e-06 | 20.7975 | 850632.6629

## RESULTADOS_15
Unnamed: 0 | Volume de calda [L] | STATUS | Capacidade operacional [ha/h] | Tempo de missao [h] | Tempo util [h] | Tempo por voo [min] | Autonomia Projetada [h] | N° Voos | MTOW [kg] | Massa Estrutura [kg] | Combustível [kg] | Abastecimentos | Massa gerador | Potência gerador [W] | Combustível consumido [L] | Calda cons [L] | Distância percorrida [km] | Distância Pulverizando [km] | RTL ACUMULADO[m] | EOC [km/km] | EOC [h/h] | Tempo de manobra [h] | Tempo rtl_rtw [h] | V pulv [m/s] | V desloc [m/s] | Preço Total por ha Simples [R$/ha] | Preço Total por ha Presumido [R$/ha] | Preço Total por ha Real [R$/ha] | Preço Total Simples [R$] | Preço Total Presumido [R$] | Prod CAPEX [ha/h/R$] | Dias Trabalhados | Preço Total Real [R$]
0 | 85 | CONCLUIDO | 0.8813 | 113.47 | 84.8 | 6.56 | 0.11 | 776 | 167.88 | 51.39 | 1 | 774 | 30.49 | 20939.59 | 1064.22 | 3759.12 | 1132.08 | 98.13 | 509162.25 | 0.09 | 0.58 | 5.68 | 30.64 | 0.5 | 10 | 2795.1885 | 3824.5002 | 3459.4953 | 2795188.4889 | 3824500.2055 | 1.2298e-06 | 36.9368 | 3459495.2736
1 | 85 | CONCLUIDO | 1.2958 | 77.17 | 65.04 | 13.55 | 0.21 | 288 | 169.33 | 51.39 | 2 | 286 | 30.94 | 21118.46 | 796.22 | 3758.74 | 469.59 | 98.13 | 180354.43 | 0.21 | 0.75 | 4.87 | 10.89 | 0.5 | 10 | 1521.1556 | 2081.3122 | 1882.6747 | 1521155.6098 | 2081312.214 | 1.8082e-06 | 25.1204 | 1882674.6975
2 | 85 | CONCLUIDO | 1.4512 | 68.91 | 60.64 | 20.91 | 0.31 | 174 | 170.79 | 51.39 | 3 | 172 | 31.4 | 21297.94 | 722.42 | 3758.7 | 323.4 | 98.13 | 107830.73 | 0.3 | 0.81 | 4.66 | 6.49 | 0.5 | 10 | 1261.0884 | 1725.4768 | 1560.7997 | 1261088.3853 | 1725476.7641 | 2.0251e-06 | 22.4316 | 1560799.6834
3 | 85 | CONCLUIDO | 1.5316 | 65.29 | 58.75 | 28.66 | 0.41 | 123 | 172.25 | 51.39 | 4 | 121 | 31.86 | 21478.05 | 679.37 | 3758.64 | 259.96 | 98.13 | 76363.44 | 0.38 | 0.83 | 4.59 | 4.6 | 0.5 | 10 | 1154.6693 | 1579.8695 | 1429.089 | 1154669.3301 | 1579869.5178 | 2.1373e-06 | 21.2533 | 1429088.9884
4 | 85 | CONCLUIDO | 1.5826 | 63.19 | 57.63 | 36.78 | 0.51 | 94 | 173.71 | 51.39 | 5 | 92 | 32.32 | 21658.78 | 646.37 | 3758.57 | 222.34 | 98.13 | 57698.83 | 0.44 | 0.85 | 4.54 | 3.48 | 0.5 | 10 | 1084.7791 | 1484.2426 | 1342.5886 | 1084779.0999 | 1484242.6216 | 2.2085e-06 | 20.5697 | 1342588.5889
5 | 85 | CONCLUIDO | 1.6179 | 61.81 | 56.89 | 45.52 | 0.61 | 75 | 175.18 | 51.39 | 6 | 73 | 32.79 | 21840.16 | 617.15 | 3758.54 | 198.34 | 98.13 | 45794.98 | 0.49 | 0.86 | 4.5 | 2.75 | 0.5 | 10 | 1030.8513 | 1410.4562 | 1275.8442 | 1030851.2503 | 1410456.1587 | 2.2577e-06 | 20.1204 | 1275844.2025
6 | 85 | CONCLUIDO | 1.643 | 60.86 | 56.39 | 54.57 | 0.7 | 62 | 176.66 | 51.39 | 7 | 60 | 33.27 | 22022.17 | 587.89 | 3758.59 | 181.63 | 98.13 | 37505.76 | 0.54 | 0.87 | 4.48 | 2.24 | 0.5 | 10 | 992.636 | 1358.1683 | 1228.5466 | 992635.9501 | 1358168.2989 | 2.2927e-06 | 19.8112 | 1228546.6226
7 | 85 | CONCLUIDO | 1.6614 | 60.19 | 56.06 | 64.68 | 0.8 | 52 | 178.14 | 51.39 | 8 | 44 | 33.75 | 22204.83 | 560.45 | 3758.64 | 170 | 98.13 | 31739.61 | 0.58 | 0.87 | 4.47 | 1.91 | 0.5 | 10 | 952.4217 | 1303.1454 | 1178.775 | 952421.7192 | 1303145.4141 | 2.3184e-06 | 19.5931 | 1178775.0448
8 | 85 | CONCLUIDO | 1.6728 | 59.78 | 55.85 | 72.85 | 0.89 | 46 | 179.63 | 51.39 | 9 | 13 | 34.24 | 22388.15 | 540.03 | 3758.56 | 162.28 | 98.13 | 27908.48 | 0.6 | 0.88 | 4.49 | 1.7 | 0.5 | 10 | 930.0286 | 1272.5061 | 1151.0599 | 930028.586 | 1272506.1413 | 2.3343e-06 | 19.4596 | 1151059.9412
9 | 85 | CONCLUIDO | 1.6722 | 59.8 | 55.87 | 72.87 | 0.98 | 46 | 181.12 | 51.39 | 10 | 1 | 34.73 | 22572.13 | 543.46 | 3758.56 | 162.23 | 98.13 | 27886.94 | 0.6 | 0.88 | 4.51 | 1.72 | 0.5 | 10 | 933.1443 | 1276.7692 | 1154.9161 | 933144.3015 | 1276769.2007 | 2.3335e-06 | 19.4661 | 1154916.1401
10 | 85 | CONCLUIDO | 1.6716 | 59.82 | 55.89 | 72.9 | 1.07 | 46 | 182.62 | 51.39 | 11 | 0 | 35.22 | 22756.91 | 547.51 | 3758.56 | 162.58 | 98.13 | 28062.28 | 0.6 | 0.88 | 4.52 | 1.74 | 0.5 | 10 | 936.7669 | 1281.7257 | 1159.3996 | 936766.8621 | 1281725.748 | 2.3327e-06 | 19.4727 | 1159399.6415

## RESULTADOS_2
Unnamed: 0 | Volume de calda [L] | STATUS | Capacidade operacional [ha/h] | Tempo de missao [h] | Tempo util [h] | Tempo por voo [min] | Autonomia Projetada [h] | N° Voos | MTOW [kg] | Massa Estrutura [kg] | Combustível [kg] | Abastecimentos | Massa gerador | Potência gerador [W] | Combustível consumido [L] | Calda cons [L] | Distância percorrida [km] | Distância Pulverizando [km] | RTL ACUMULADO[m] | EOC [km/km] | EOC [h/h] | Tempo de manobra [h] | Tempo rtl_rtw [h] | V pulv [m/s] | V desloc [m/s] | Preço Total por ha Simples [R$/ha] | Preço Total por ha Presumido [R$/ha] | Preço Total por ha Real [R$/ha] | Preço Total Simples [R$] | Preço Total Presumido [R$] | Prod CAPEX [ha/h/R$] | Dias Trabalhados | Preço Total Real [R$]
0 | 20 | CONCLUIDO | 1.4895 | 67.14 | 62.65 | 16.78 | 0.34 | 224 | 51.33 | 24.83 | 1 | 149 | 5.51 | 6564.78 | 300.71 | 3758.89 | 387.17 | 98.13 | 139464.28 | 0.25 | 0.78 | 4.84 | 8.5 | 0.5 | 10 | 694.8061 | 950.6644 | 859.9343 | 694806.1254 | 950664.3934 | 2.7338e-06 | 21.8555 | 859934.318
1 | 20 | CONCLUIDO | 1.5282 | 65.44 | 61.38 | 19.49 | 0.66 | 189 | 52.47 | 24.83 | 2 | 0 | 5.64 | 6705.1 | 288.98 | 3758.63 | 339.48 | 98.13 | 115795.23 | 0.29 | 0.8 | 4.93 | 7.23 | 0.5 | 10 | 662.5713 | 906.5593 | 820.0385 | 662571.2811 | 906559.2574 | 2.8048e-06 | 21.3021 | 820038.5142

## RESULTADOS_11
Unnamed: 0 | Volume de calda [L] | STATUS | Capacidade operacional [ha/h] | Tempo de missao [h] | Tempo util [h] | Tempo por voo [min] | Autonomia Projetada [h] | N° Voos | MTOW [kg] | Massa Estrutura [kg] | Combustível [kg] | Abastecimentos | Massa gerador | Potência gerador [W] | Combustível consumido [L] | Calda cons [L] | Distância percorrida [km] | Distância Pulverizando [km] | RTL ACUMULADO[m] | EOC [km/km] | EOC [h/h] | Tempo de manobra [h] | Tempo rtl_rtw [h] | V pulv [m/s] | V desloc [m/s] | Preço Total por ha Simples [R$/ha] | Preço Total por ha Presumido [R$/ha] | Preço Total por ha Real [R$/ha] | Preço Total Simples [R$] | Preço Total Presumido [R$] | Prod CAPEX [ha/h/R$] | Dias Trabalhados | Preço Total Real [R$]
0 | 65 | CONCLUIDO | 1.0367 | 96.46 | 77.78 | 7.7 | 0.13 | 606 | 133.21 | 46.47 | 1 | 604 | 20.75 | 16663.42 | 832.92 | 3759.34 | 896.47 | 98.13 | 392206.77 | 0.11 | 0.63 | 5.39 | 23.62 | 0.5 | 10 | 1963.3783 | 2686.3808 | 2429.9964 | 1963378.2903 | 2686380.7949 | 1.5318e-06 | 31.3997 | 2429996.3822
1 | 65 | CONCLUIDO | 1.397 | 71.58 | 63.01 | 16.09 | 0.26 | 235 | 134.55 | 46.47 | 2 | 233 | 21.09 | 16828.84 | 649.11 | 3758.62 | 401.71 | 98.13 | 146679.68 | 0.24 | 0.78 | 4.78 | 8.86 | 0.5 | 10 | 1215.0908 | 1662.5408 | 1503.8703 | 1215090.795 | 1662540.8317 | 2.0642e-06 | 23.3008 | 1503870.2681
2 | 65 | CONCLUIDO | 1.5269 | 65.49 | 59.45 | 25.12 | 0.39 | 142 | 135.9 | 46.47 | 3 | 140 | 21.43 | 16994.64 | 586.02 | 3758.7 | 283.24 | 98.13 | 87911.38 | 0.35 | 0.82 | 4.62 | 5.3 | 0.5 | 10 | 1041.4931 | 1425.0169 | 1289.0152 | 1041493.1354 | 1425016.8554 | 2.2562e-06 | 21.3184 | 1289015.2467
3 | 65 | CONCLUIDO | 1.5974 | 62.6 | 57.75 | 35.36 | 0.52 | 98 | 137.25 | 46.47 | 4 | 96 | 21.78 | 17160.92 | 540.02 | 3758.61 | 226.85 | 98.13 | 59936.94 | 0.43 | 0.85 | 4.54 | 3.6 | 0.5 | 10 | 945.332 | 1293.4449 | 1170.0004 | 945331.9792 | 1293444.919 | 2.3603e-06 | 20.3776 | 1170000.3513
4 | 65 | CONCLUIDO | 1.6391 | 61.01 | 56.84 | 46.72 | 0.64 | 73 | 138.6 | 46.47 | 5 | 69 | 22.13 | 17327.69 | 500.23 | 3758.61 | 196.22 | 98.13 | 44745.7 | 0.5 | 0.86 | 4.51 | 2.69 | 0.5 | 10 | 891.1725 | 1219.3415 | 1102.9693 | 891172.4947 | 1219341.523 | 2.422e-06 | 19.86 | 1102969.2794
5 | 65 | CONCLUIDO | 1.6599 | 60.24 | 56.4 | 55.48 | 0.76 | 61 | 139.95 | 46.47 | 6 | 20 | 22.49 | 17494.97 | 478.03 | 3758.54 | 180.3 | 98.13 | 36844.39 | 0.54 | 0.87 | 4.53 | 2.26 | 0.5 | 10 | 855.3185 | 1170.2845 | 1058.5942 | 855318.5171 | 1170284.5291 | 2.4527e-06 | 19.6094 | 1058594.2161
6 | 65 | CONCLUIDO | 1.6616 | 60.18 | 56.4 | 57.35 | 0.88 | 59 | 141.31 | 46.47 | 7 | 0 | 22.85 | 17662.75 | 475.35 | 3758.69 | 178.9 | 98.13 | 36154.77 | 0.55 | 0.87 | 4.56 | 2.25 | 0.5 | 10 | 852.505 | 1166.435 | 1055.1121 | 852505.037 | 1166435.0015 | 2.4552e-06 | 19.5898 | 1055112.082

## RESULTADOS_13
Unnamed: 0 | Volume de calda [L] | STATUS | Capacidade operacional [ha/h] | Tempo de missao [h] | Tempo util [h] | Tempo por voo [min] | Autonomia Projetada [h] | N° Voos | MTOW [kg] | Massa Estrutura [kg] | Combustível [kg] | Abastecimentos | Massa gerador | Potência gerador [W] | Combustível consumido [L] | Calda cons [L] | Distância percorrida [km] | Distância Pulverizando [km] | RTL ACUMULADO[m] | EOC [km/km] | EOC [h/h] | Tempo de manobra [h] | Tempo rtl_rtw [h] | V pulv [m/s] | V desloc [m/s] | Preço Total por ha Simples [R$/ha] | Preço Total por ha Presumido [R$/ha] | Preço Total por ha Real [R$/ha] | Preço Total Simples [R$] | Preço Total Presumido [R$] | Prod CAPEX [ha/h/R$] | Dias Trabalhados | Preço Total Real [R$]
0 | 75 | CONCLUIDO | 0.9567 | 104.52 | 81.19 | 7.07 | 0.12 | 689 | 150.44 | 49.1 | 1 | 687 | 25.34 | 18787.76 | 945.85 | 3759.04 | 1011.11 | 98.13 | 449108.9 | 0.1 | 0.6 | 5.54 | 27.04 | 0.5 | 10 | 2348.603 | 3213.4623 | 2906.7739 | 2348603.0122 | 3213462.2544 | 1.3716e-06 | 34.0234 | 2906773.927
1 | 75 | CONCLUIDO | 1.3456 | 74.32 | 64.03 | 14.66 | 0.23 | 262 | 151.83 | 49.1 | 2 | 260 | 25.73 | 18959.54 | 723.1 | 3758.71 | 436.15 | 98.13 | 163766.38 | 0.22 | 0.77 | 4.82 | 9.88 | 0.5 | 10 | 1360.4187 | 1861.3849 | 1683.737 | 1360418.7489 | 1861384.9497 | 1.9292e-06 | 24.1927 | 1683736.9826
2 | 75 | CONCLUIDO | 1.4892 | 67.15 | 60.04 | 22.8 | 0.35 | 158 | 153.23 | 49.1 | 3 | 156 | 26.13 | 19131.85 | 655.71 | 3758.58 | 303.28 | 98.13 | 97851.11 | 0.32 | 0.82 | 4.64 | 5.89 | 0.5 | 10 | 1154.5912 | 1579.7626 | 1428.9923 | 1154591.2053 | 1579762.624 | 2.1351e-06 | 21.8587 | 1428992.2964
3 | 75 | CONCLUIDO | 1.5643 | 63.93 | 58.26 | 31.49 | 0.46 | 111 | 154.63 | 49.1 | 4 | 109 | 26.53 | 19304.72 | 613.06 | 3758.61 | 243.76 | 98.13 | 68324.65 | 0.4 | 0.84 | 4.56 | 4.11 | 0.5 | 10 | 1051.5767 | 1438.8137 | 1301.4953 | 1051576.7169 | 1438813.6563 | 2.2428e-06 | 20.8105 | 1301495.3003
4 | 75 | CONCLUIDO | 1.61 | 62.11 | 57.27 | 40.91 | 0.57 | 84 | 156.03 | 49.1 | 5 | 82 | 26.94 | 19478.15 | 578.89 | 3758.56 | 210.54 | 98.13 | 51851.21 | 0.47 | 0.86 | 4.53 | 3.12 | 0.5 | 10 | 988.0862 | 1351.9432 | 1222.9156 | 988086.247 | 1351943.1944 | 2.3083e-06 | 20.2181 | 1222915.6334
5 | 75 | CONCLUIDO | 1.6434 | 60.85 | 56.56 | 51.41 | 0.67 | 66 | 157.44 | 49.1 | 6 | 64 | 27.35 | 19652.13 | 543.69 | 3758.63 | 187.26 | 98.13 | 40298.27 | 0.52 | 0.87 | 4.48 | 2.41 | 0.5 | 10 | 941.1502 | 1287.7233 | 1164.8248 | 941150.2233 | 1287723.2562 | 2.3562e-06 | 19.8079 | 1164824.7559
6 | 75 | CONCLUIDO | 1.6624 | 60.15 | 56.2 | 61.3 | 0.78 | 55 | 158.86 | 49.1 | 7 | 35 | 27.77 | 19826.68 | 516.24 | 3758.55 | 174.18 | 98.13 | 33815.88 | 0.56 | 0.87 | 4.5 | 2.05 | 0.5 | 10 | 901.2961 | 1233.1931 | 1115.4989 | 901296.1016 | 1233193.0885 | 2.3834e-06 | 19.5801 | 1115498.871
7 | 75 | CONCLUIDO | 1.6672 | 59.98 | 56.11 | 64.75 | 0.88 | 52 | 160.28 | 49.1 | 8 | 2 | 28.19 | 20001.93 | 507.51 | 3758.61 | 170.56 | 98.13 | 32021.38 | 0.58 | 0.87 | 4.52 | 1.97 | 0.5 | 10 | 891.9492 | 1220.4042 | 1103.9306 | 891949.1837 | 1220404.2232 | 2.3903e-06 | 19.5247 | 1103930.557
8 | 75 | CONCLUIDO | 1.6674 | 59.97 | 56.11 | 64.74 | 0.99 | 52 | 161.71 | 49.1 | 9 | 0 | 28.61 | 20177.64 | 511.5 | 3758.56 | 170.03 | 98.13 | 31757.54 | 0.58 | 0.87 | 4.53 | 1.96 | 0.5 | 10 | 895.1282 | 1224.7539 | 1107.8651 | 895128.2337 | 1224753.9396 | 2.3906e-06 | 19.5215 | 1107865.1426

## RESULTADOS_17
Unnamed: 0 | Volume de calda [L] | STATUS | Capacidade operacional [ha/h] | Tempo de missao [h] | Tempo util [h] | Tempo por voo [min] | Autonomia Projetada [h] | N° Voos | MTOW [kg] | Massa Estrutura [kg] | Combustível [kg] | Abastecimentos | Massa gerador | Potência gerador [W] | Combustível consumido [L] | Calda cons [L] | Distância percorrida [km] | Distância Pulverizando [km] | RTL ACUMULADO[m] | EOC [km/km] | EOC [h/h] | Tempo de manobra [h] | Tempo rtl_rtw [h] | V pulv [m/s] | V desloc [m/s] | Preço Total por ha Simples [R$/ha] | Preço Total por ha Presumido [R$/ha] | Preço Total por ha Real [R$/ha] | Preço Total Simples [R$] | Preço Total Presumido [R$] | Prod CAPEX [ha/h/R$] | Dias Trabalhados | Preço Total Real [R$]
0 | 95 | CONCLUIDO | 0.8091 | 123.6 | 88.75 | 6.12 | 0.1 | 870 | 185.69 | 53.44 | 1 | 868 | 36.26 | 23136.14 | 1191.2 | 3759.23 | 1265.11 | 98.13 | 575203.05 | 0.08 | 0.55 | 5.82 | 34.58 | 0.5 | 10 | 3334.0438 | 4561.7859 | 4126.4154 | 3334043.8387 | 4561785.8678 | 1.1017e-06 | 40.2344 | 4126415.427
1 | 95 | CONCLUIDO | 1.245 | 80.32 | 66.13 | 12.6 | 0.19 | 315 | 187.21 | 53.44 | 2 | 313 | 36.77 | 23322.88 | 869.38 | 3758.85 | 506.54 | 98.13 | 198693.41 | 0.19 | 0.74 | 4.9 | 11.97 | 0.5 | 10 | 1685.6782 | 2306.4192 | 2086.2978 | 1685678.1751 | 2306419.246 | 1.6952e-06 | 26.1458 | 2086297.8303
2 | 95 | CONCLUIDO | 1.4126 | 70.79 | 61.25 | 19.34 | 0.28 | 190 | 188.73 | 53.44 | 3 | 188 | 37.29 | 23510.33 | 788.1 | 3758.78 | 343.83 | 98.13 | 117964.97 | 0.29 | 0.8 | 4.69 | 7.1 | 0.5 | 10 | 1380.2016 | 1888.4527 | 1708.2214 | 1380201.5526 | 1888452.6544 | 1.9234e-06 | 23.0436 | 1708221.3835
3 | 95 | CONCLUIDO | 1.4996 | 66.68 | 59.19 | 26.31 | 0.37 | 135 | 190.25 | 53.44 | 4 | 133 | 37.82 | 23698.48 | 744.07 | 3758.62 | 274.59 | 98.13 | 83621.37 | 0.36 | 0.83 | 4.61 | 5.04 | 0.5 | 10 | 1250.4256 | 1710.8875 | 1547.6028 | 1250425.5925 | 1710887.4606 | 2.0418e-06 | 21.7057 | 1547602.7626
4 | 95 | CONCLUIDO | 1.5538 | 64.36 | 58.02 | 33.47 | 0.46 | 104 | 191.78 | 53.44 | 5 | 102 | 38.35 | 23887.36 | 712.6 | 3758.66 | 236.37 | 98.13 | 64667.35 | 0.42 | 0.84 | 4.54 | 3.87 | 0.5 | 10 | 1174.9856 | 1607.6672 | 1454.2337 | 1174985.6496 | 1607667.2025 | 2.1156e-06 | 20.9505 | 1454233.701
5 | 95 | CONCLUIDO | 1.5927 | 62.79 | 57.23 | 41.37 | 0.55 | 83 | 193.32 | 53.44 | 6 | 81 | 38.89 | 24076.95 | 683.62 | 3758.53 | 209.59 | 98.13 | 51382.12 | 0.47 | 0.86 | 4.51 | 3.08 | 0.5 | 10 | 1116.1061 | 1527.1057 | 1381.3608 | 1116106.1357 | 1527105.6539 | 2.1686e-06 | 20.4395 | 1381360.8336
6 | 95 | CONCLUIDO | 1.6211 | 61.69 | 56.65 | 49.26 | 0.64 | 69 | 194.86 | 53.44 | 7 | 67 | 39.43 | 24267.28 | 656.18 | 3758.53 | 190.16 | 98.13 | 41734.15 | 0.52 | 0.87 | 4.49 | 2.5 | 0.5 | 10 | 1075.6225 | 1471.7141 | 1331.2558 | 1075622.4567 | 1471714.0984 | 2.2073e-06 | 20.0814 | 1331255.7704
7 | 95 | CONCLUIDO | 1.6418 | 60.91 | 56.28 | 58.22 | 0.72 | 58 | 196.41 | 53.44 | 8 | 56 | 39.98 | 24458.36 | 630.85 | 3758.55 | 177.93 | 98.13 | 35675.15 | 0.55 | 0.87 | 4.47 | 2.13 | 0.5 | 10 | 1042.6454 | 1426.5935 | 1290.4414 | 1042645.4411 | 1426593.4908 | 2.2355e-06 | 19.8275 | 1290441.4103
8 | 95 | CONCLUIDO | 1.6579 | 60.32 | 55.99 | 67.19 | 0.81 | 50 | 197.97 | 53.44 | 9 | 47 | 40.53 | 24650.18 | 606.85 | 3758.57 | 167.95 | 98.13 | 30724.02 | 0.58 | 0.88 | 4.46 | 1.84 | 0.5 | 10 | 1005.7469 | 1376.1072 | 1244.7735 | 1005746.8746 | 1376107.2443 | 2.2574e-06 | 19.6354 | 1244773.5003
9 | 95 | CONCLUIDO | 1.6703 | 59.87 | 55.76 | 76.04 | 0.89 | 44 | 199.53 | 53.44 | 10 | 33 | 41.1 | 24842.77 | 586.31 | 3758.55 | 159.87 | 98.13 | 26714.51 | 0.61 | 0.88 | 4.47 | 1.61 | 0.5 | 10 | 982.3068 | 1344.0355 | 1215.7626 | 982306.7741 | 1344035.4646 | 2.2743e-06 | 19.4889 | 1215762.6063
10 | 95 | CONCLUIDO | 1.6759 | 59.67 | 55.67 | 81.47 | 0.97 | 41 | 201.1 | 53.44 | 11 | 5 | 41.66 | 25036.12 | 574.73 | 3758.64 | 155.9 | 98.13 | 24744.99 | 0.63 | 0.88 | 4.5 | 1.53 | 0.5 | 10 | 970.1011 | 1327.3352 | 1200.6562 | 970101.127 | 1327335.1598 | 2.2819e-06 | 19.4238 | 1200656.1551
11 | 95 | CONCLUIDO | 1.6758 | 59.67 | 55.68 | 81.48 | 1.05 | 41 | 202.67 | 53.44 | 12 | 0 | 42.24 | 25230.25 | 578.09 | 3758.64 | 155.86 | 98.13 | 24725.05 | 0.63 | 0.88 | 4.5 | 1.53 | 0.5 | 10 | 972.9149 | 1331.1851 | 1204.1387 | 972914.94 | 1331185.1429 | 2.2818e-06 | 19.4238 | 1204138.7012

## RESULTADOS_9
Unnamed: 0 | Volume de calda [L] | STATUS | Capacidade operacional [ha/h] | Tempo de missao [h] | Tempo util [h] | Tempo por voo [min] | Autonomia Projetada [h] | N° Voos | MTOW [kg] | Massa Estrutura [kg] | Combustível [kg] | Abastecimentos | Massa gerador | Potência gerador [W] | Combustível consumido [L] | Calda cons [L] | Distância percorrida [km] | Distância Pulverizando [km] | RTL ACUMULADO[m] | EOC [km/km] | EOC [h/h] | Tempo de manobra [h] | Tempo rtl_rtw [h] | V pulv [m/s] | V desloc [m/s] | Preço Total por ha Simples [R$/ha] | Preço Total por ha Presumido [R$/ha] | Preço Total por ha Real [R$/ha] | Preço Total Simples [R$] | Preço Total Presumido [R$] | Prod CAPEX [ha/h/R$] | Dias Trabalhados | Preço Total Real [R$]
0 | 55 | CONCLUIDO | 1.1225 | 89.09 | 74.46 | 8.51 | 0.15 | 525 | 116.05 | 43.4 | 1 | 523 | 16.65 | 14546.17 | 722.78 | 3759.25 | 786.09 | 98.13 | 337422.49 | 0.12 | 0.66 | 5.23 | 20.3 | 0.5 | 10 | 1625.6348 | 2224.2653 | 2011.9845 | 1625634.841 | 2224265.3075 | 1.7162e-06 | 29.0007 | 2011984.5483
1 | 55 | CONCLUIDO | 1.4499 | 68.97 | 61.94 | 17.95 | 0.3 | 207 | 117.34 | 43.4 | 2 | 205 | 16.94 | 14705.49 | 571.52 | 3758.92 | 366.43 | 98.13 | 129178.21 | 0.27 | 0.79 | 4.72 | 7.79 | 0.5 | 10 | 1073.5615 | 1468.8943 | 1328.7051 | 1073561.5364 | 1468894.2562 | 2.2168e-06 | 22.4512 | 1328705.05
2 | 55 | CONCLUIDO | 1.5696 | 63.71 | 58.69 | 28.63 | 0.45 | 123 | 118.63 | 43.4 | 3 | 121 | 17.23 | 14865.24 | 509.04 | 3758.67 | 258.71 | 98.13 | 75738.44 | 0.38 | 0.84 | 4.56 | 4.54 | 0.5 | 10 | 922.9429 | 1262.8112 | 1142.2902 | 922942.8804 | 1262811.1663 | 2.3998e-06 | 20.7389 | 1142290.2409
3 | 55 | CONCLUIDO | 1.6298 | 61.36 | 57.27 | 40.91 | 0.59 | 84 | 119.93 | 43.4 | 4 | 78 | 17.53 | 15025.44 | 461.67 | 3758.58 | 210.4 | 98.13 | 51779.02 | 0.47 | 0.86 | 4.53 | 3.12 | 0.5 | 10 | 845.615 | 1157.0077 | 1046.5845 | 845614.9544 | 1157007.6865 | 2.4919e-06 | 19.974 | 1046584.4967
4 | 55 | CONCLUIDO | 1.6526 | 60.51 | 56.76 | 48.65 | 0.73 | 70 | 121.23 | 43.4 | 5 | 5 | 17.83 | 15186.08 | 436.61 | 3758.66 | 191.11 | 98.13 | 42206.76 | 0.51 | 0.86 | 4.57 | 2.61 | 0.5 | 10 | 807.0852 | 1104.2896 | 998.8977 | 807085.2128 | 1104289.5942 | 2.5267e-06 | 19.6973 | 998897.7452
5 | 55 | CONCLUIDO | 1.6527 | 60.51 | 56.75 | 48.64 | 0.86 | 70 | 122.54 | 43.4 | 6 | 0 | 18.14 | 15347.16 | 440.77 | 3758.72 | 190.52 | 98.13 | 41909.83 | 0.52 | 0.86 | 4.58 | 2.6 | 0.5 | 10 | 810.4402 | 1108.8801 | 1003.0501 | 810440.2273 | 1108880.0731 | 2.5269e-06 | 19.6973 | 1003050.1153

## resultados
Unnamed: 0 | Volume de calda [L] | STATUS | Capacidade operacional [ha/h] | Tempo de missao [h] | Tempo util [h] | Tempo por voo [min] | Autonomia Projetada [h] | N° Voos | MTOW [kg] | Massa Estrutura [kg] | Combustível [kg] | Abastecimentos | Massa gerador | Potência gerador [W] | Combustível consumido [L] | Calda cons [L] | Distância percorrida [km] | Distância Pulverizando [km] | RTL ACUMULADO[m] | EOC [km/km] | EOC [h/h] | Tempo de manobra [h] | Tempo rtl_rtw [h] | V pulv [m/s] | V desloc [m/s]
0 | 100 | CONCLUIDO | 0.7748 | 129.06 | 90.81 | 5.93 | 0.09 | 919 | 194.77 | 54.38 | 1 | 917 | 39.4 | 24256.19 | 1257.88 | 3759.71 | 1334.82 | 98.13 | 609815.55 | 0.07 | 0.54 | 5.88 | 36.64 | 0.5 | 10
1 | 100 | CONCLUIDO | 1.2215 | 81.87 | 66.6 | 12.18 | 0.18 | 328 | 196.32 | 54.38 | 2 | 326 | 39.95 | 24447.22 | 904.94 | 3758.96 | 522.48 | 98.13 | 206601.14 | 0.19 | 0.74 | 4.92 | 12.44 | 0.5 | 10
2 | 100 | CONCLUIDO | 1.3925 | 71.81 | 61.6 | 18.67 | 0.27 | 198 | 197.88 | 54.38 | 3 | 196 | 40.5 | 24639 | 820.94 | 3758.77 | 355.38 | 98.13 | 123700.26 | 0.28 | 0.8 | 4.7 | 7.44 | 0.5 | 10
3 | 100 | CONCLUIDO | 1.4857 | 67.31 | 59.35 | 25.44 | 0.36 | 140 | 199.44 | 54.38 | 4 | 138 | 41.06 | 24831.54 | 774.52 | 3758.62 | 280.13 | 98.13 | 86367.21 | 0.35 | 0.83 | 4.61 | 5.2 | 0.5 | 10
4 | 100 | CONCLUIDO | 1.5416 | 64.87 | 58.15 | 32.31 | 0.44 | 108 | 201.01 | 54.38 | 5 | 106 | 41.63 | 25024.84 | 743.75 | 3758.72 | 240.44 | 98.13 | 66679.82 | 0.41 | 0.84 | 4.54 | 4 | 0.5 | 10
5 | 100 | CONCLUIDO | 1.5804 | 63.27 | 57.37 | 39.57 | 0.53 | 87 | 202.58 | 54.38 | 6 | 85 | 42.2 | 25218.93 | 715.78 | 3758.65 | 213.93 | 98.13 | 53529.31 | 0.46 | 0.85 | 4.53 | 3.22 | 0.5 | 10
6 | 100 | CONCLUIDO | 1.6104 | 62.09 | 56.78 | 47.32 | 0.61 | 72 | 204.16 | 54.38 | 7 | 70 | 42.78 | 25413.94 | 691.74 | 3758.65 | 194.47 | 98.13 | 43873.16 | 0.5 | 0.86 | 4.5 | 2.63 | 0.5 | 10
7 | 100 | CONCLUIDO | 1.6323 | 61.26 | 56.38 | 55.45 | 0.69 | 61 | 205.75 | 54.38 | 8 | 59 | 43.37 | 25609.61 | 669.55 | 3758.61 | 181.07 | 98.13 | 37227.71 | 0.54 | 0.87 | 4.47 | 2.23 | 0.5 | 10
8 | 100 | CONCLUIDO | 1.6486 | 60.66 | 56.08 | 63.49 | 0.77 | 53 | 207.34 | 54.38 | 9 | 51 | 43.96 | 25806.1 | 643.42 | 3758.59 | 170.94 | 98.13 | 32203.41 | 0.57 | 0.87 | 4.47 | 1.93 | 0.5 | 10
9 | 100 | CONCLUIDO | 1.6631 | 60.13 | 55.82 | 72.81 | 0.85 | 46 | 208.94 | 54.38 | 10 | 42 | 44.56 | 26003.41 | 621.08 | 3758.55 | 162.44 | 98.13 | 27991.73 | 0.6 | 0.88 | 4.46 | 1.68 | 0.5 | 10
10 | 100 | CONCLUIDO | 1.6728 | 59.78 | 55.67 | 81.47 | 0.93 | 41 | 210.55 | 54.38 | 11 | 25 | 45.17 | 26201.54 | 600.99 | 3758.57 | 156.88 | 98.13 | 25237.04 | 0.63 | 0.88 | 4.46 | 1.52 | 0.5 | 10
11 | 100 | CONCLUIDO | 1.6776 | 59.61 | 55.58 | 85.5 | 1 | 39 | 212.16 | 54.38 | 12 | 6 | 45.78 | 26400.51 | 594.4 | 3758.58 | 153.39 | 98.13 | 23497.91 | 0.64 | 0.88 | 4.47 | 1.43 | 0.5 | 10
12 | 100 | CONCLUIDO | 1.6765 | 59.65 | 55.62 | 85.56 | 1.08 | 39 | 213.78 | 54.38 | 13 | 0 | 46.4 | 26600.32 | 599.32 | 3758.6 | 154.21 | 98.13 | 23910.14 | 0.64 | 0.88 | 4.49 | 1.47 | 0.5 | 10
0 | 40 | CONCLUIDO | 1.2623 | 79.22 | 69.65 | 10.34 | 0.2 | 404 | 89.87 | 37.55 | 1 | 402 | 11.32 | 11317.98 | 557.74 | 3758.97 | 624.03 | 98.13 | 256993.1 | 0.16 | 0.7 | 5.07 | 15.5 | 0.5 | 10
1 | 40 | CONCLUIDO | 1.537 | 65.06 | 60.12 | 22.69 | 0.39 | 159 | 91.1 | 37.55 | 2 | 157 | 11.54 | 11468.97 | 439.69 | 3758.69 | 305.64 | 98.13 | 99023.88 | 0.32 | 0.82 | 4.65 | 5.97 | 0.5 | 10
2 | 40 | CONCLUIDO | 1.6209 | 61.7 | 57.88 | 35.08 | 0.57 | 99 | 92.32 | 37.55 | 3 | 34 | 11.77 | 11620.34 | 385.13 | 3758.57 | 228.57 | 98.13 | 60789.89 | 0.43 | 0.85 | 4.62 | 3.74 | 0.5 | 10
3 | 40 | CONCLUIDO | 1.6258 | 61.51 | 57.77 | 36.49 | 0.75 | 95 | 93.55 | 37.55 | 4 | 0 | 12 | 11772.07 | 385.04 | 3758.62 | 223.55 | 98.13 | 58298.03 | 0.44 | 0.85 | 4.66 | 3.63 | 0.5 | 10
0 | 30 | CONCLUIDO | 1.3689 | 73.05 | 66.26 | 12.5 | 0.24 | 318 | 71.52 | 32.27 | 1 | 316 | 8.25 | 9054.6 | 438.61 | 3759.03 | 510.58 | 98.13 | 200698.61 | 0.19 | 0.74 | 4.92 | 12.11 | 0.5 | 10
1 | 30 | CONCLUIDO | 1.5851 | 63.09 | 59.17 | 26.7 | 0.48 | 133 | 72.7 | 32.27 | 2 | 46 | 8.43 | 9200.25 | 342.75 | 3758.65 | 271.03 | 98.13 | 81849.6 | 0.36 | 0.83 | 4.7 | 5.03 | 0.5 | 10
2 | 30 | CONCLUIDO | 1.5922 | 62.81 | 58.99 | 27.87 | 0.71 | 127 | 73.88 | 32.27 | 3 | 0 | 8.61 | 9346.23 | 342.84 | 3758.75 | 262.49 | 98.13 | 77608.7 | 0.37 | 0.83 | 4.75 | 4.84 | 0.5 | 10
0 | 15 | CONCLUIDO | 1.4652 | 68.25 | 63.75 | 15.18 | 0.43 | 252 | 39.78 | 19.54 | 1 | 4 | 4.24 | 5140 | 249.86 | 3758.94 | 416.83 | 98.13 | 154155.09 | 0.24 | 0.77 | 5.09 | 9.6 | 0.5 | 10
1 | 15 | CONCLUIDO | 1.4651 | 68.25 | 63.77 | 15.24 | 0.84 | 251 | 40.89 | 19.54 | 2 | 0 | 4.35 | 5277.26 | 256.12 | 3759.01 | 416.07 | 98.13 | 153778.12 | 0.24 | 0.77 | 5.12 | 9.61 | 0.5 | 10
0 | 70 | CONCLUIDO | 0.9973 | 100.27 | 79.38 | 7.37 | 0.12 | 646 | 141.81 | 47.83 | 1 | 644 | 22.98 | 17723.39 | 887.84 | 3758.94 | 949.87 | 98.13 | 418702.94 | 0.1 | 0.62 | 5.46 | 25.22 | 0.5 | 10
1 | 70 | CONCLUIDO | 1.3717 | 72.9 | 63.51 | 15.36 | 0.25 | 248 | 143.17 | 47.83 | 2 | 246 | 23.34 | 17891.86 | 685.81 | 3758.97 | 419.12 | 98.13 | 155318.43 | 0.23 | 0.77 | 4.78 | 9.35 | 0.5 | 10
2 | 70 | CONCLUIDO | 1.5082 | 66.31 | 59.74 | 23.9 | 0.37 | 150 | 144.54 | 47.83 | 3 | 148 | 23.71 | 18060.85 | 620.99 | 3758.57 | 292.87 | 98.13 | 92685.31 | 0.34 | 0.82 | 4.64 | 5.6 | 0.5 | 10
3 | 70 | CONCLUIDO | 1.5793 | 63.32 | 58.06 | 33.17 | 0.49 | 105 | 145.92 | 47.83 | 4 | 103 | 24.09 | 18230.35 | 578.59 | 3758.58 | 236.64 | 98.13 | 64796.69 | 0.41 | 0.84 | 4.56 | 3.91 | 0.5 | 10
4 | 70 | CONCLUIDO | 1.6245 | 61.56 | 57.05 | 43.33 | 0.6 | 79 | 147.3 | 47.83 | 5 | 77 | 24.47 | 18400.38 | 540.8 | 3758.57 | 203.78 | 98.13 | 48496.16 | 0.48 | 0.86 | 4.5 | 2.9 | 0.5 | 10
5 | 70 | CONCLUIDO | 1.654 | 60.46 | 56.44 | 54.62 | 0.71 | 62 | 148.68 | 47.83 | 6 | 51 | 24.85 | 18570.94 | 506.02 | 3758.7 | 182.77 | 98.13 | 38077.38 | 0.54 | 0.87 | 4.49 | 2.29 | 0.5 | 10
6 | 70 | CONCLUIDO | 1.6637 | 60.11 | 56.26 | 60.28 | 0.83 | 56 | 150.07 | 47.83 | 7 | 6 | 25.24 | 18742.03 | 488.27 | 3758.66 | 174.82 | 98.13 | 34127.74 | 0.56 | 0.87 | 4.54 | 2.11 | 0.5 | 10
7 | 70 | CONCLUIDO | 1.6657 | 60.03 | 56.22 | 61.33 | 0.94 | 55 | 151.46 | 47.83 | 8 | 0 | 25.63 | 18913.66 | 493.28 | 3758.59 | 173.65 | 98.13 | 33547.88 | 0.57 | 0.87 | 4.53 | 2.07 | 0.5 | 10
0 | 90 | CONCLUIDO | 0.8447 | 118.39 | 86.74 | 6.33 | 0.1 | 822 | 176.73 | 52.44 | 1 | 820 | 33.29 | 22031.19 | 1126.67 | 3759.36 | 1197.07 | 98.13 | 541424.11 | 0.08 | 0.57 | 5.77 | 32.58 | 0.5 | 10
1 | 90 | CONCLUIDO | 1.269 | 78.8 | 65.64 | 13.04 | 0.2 | 302 | 178.21 | 52.44 | 2 | 300 | 33.77 | 22213.89 | 833.3 | 3758.91 | 489.69 | 98.13 | 190337 | 0.2 | 0.75 | 4.9 | 11.49 | 0.5 | 10
2 | 90 | CONCLUIDO | 1.4316 | 69.85 | 60.96 | 20.1 | 0.3 | 182 | 179.7 | 52.44 | 3 | 180 | 34.26 | 22397.24 | 755.18 | 3758.64 | 333.87 | 98.13 | 113027.32 | 0.29 | 0.8 | 4.68 | 6.81 | 0.5 | 10
3 | 90 | CONCLUIDO | 1.5164 | 65.95 | 58.94 | 27.41 | 0.39 | 129 | 181.19 | 52.44 | 4 | 127 | 34.75 | 22581.25 | 712.37 | 3758.62 | 266.29 | 98.13 | 79501.82 | 0.37 | 0.83 | 4.6 | 4.79 | 0.5 | 10
4 | 90 | CONCLUIDO | 1.5684 | 63.76 | 57.82 | 35.04 | 0.49 | 99 | 182.69 | 52.44 | 5 | 97 | 35.25 | 22766.06 | 679.68 | 3758.69 | 228.94 | 98.13 | 60977.24 | 0.43 | 0.85 | 4.54 | 3.67 | 0.5 | 10
5 | 90 | CONCLUIDO | 1.6054 | 62.29 | 57.06 | 43.34 | 0.58 | 79 | 184.19 | 52.44 | 6 | 77 | 35.75 | 22951.43 | 650.02 | 3758.64 | 203.68 | 98.13 | 48443.78 | 0.48 | 0.86 | 4.51 | 2.91 | 0.5 | 10
6 | 90 | CONCLUIDO | 1.6318 | 61.28 | 56.55 | 52.2 | 0.67 | 65 | 185.7 | 52.44 | 7 | 63 | 36.26 | 23137.49 | 625.5 | 3758.56 | 186.77 | 98.13 | 40059.57 | 0.53 | 0.87 | 4.49 | 2.4 | 0.5 | 10
7 | 90 | CONCLUIDO | 1.6527 | 60.51 | 56.13 | 61.23 | 0.76 | 55 | 187.22 | 52.44 | 8 | 52 | 36.78 | 23324.24 | 597.32 | 3758.57 | 172.99 | 98.13 | 33218.73 | 0.57 | 0.87 | 4.46 | 1.98 | 0.5 | 10
8 | 90 | CONCLUIDO | 1.668 | 59.95 | 55.86 | 71.31 | 0.85 | 47 | 188.74 | 52.44 | 9 | 37 | 37.3 | 23511.69 | 572.13 | 3758.56 | 163.62 | 98.13 | 28573.96 | 0.6 | 0.88 | 4.46 | 1.71 | 0.5 | 10
9 | 90 | CONCLUIDO | 1.6725 | 59.79 | 55.81 | 76.1 | 0.93 | 44 | 190.26 | 52.44 | 10 | 10 | 37.82 | 23699.85 | 562.83 | 3758.58 | 160.71 | 98.13 | 27133.98 | 0.61 | 0.88 | 4.49 | 1.66 | 0.5 | 10
10 | 90 | CONCLUIDO | 1.675 | 59.7 | 55.75 | 77.8 | 1.02 | 43 | 191.79 | 52.44 | 11 | 0 | 38.35 | 23888.73 | 561.78 | 3758.61 | 158.55 | 98.13 | 26058.18 | 0.62 | 0.88 | 4.5 | 1.61 | 0.5 | 10
0 | 10 | CONCLUIDO | 1.3438 | 74.41 | 68.59 | 10.94 | 0.64 | 376 | 26.11 | 12.1 | 1 | 0 | 3.01 | 3454.41 | 198.99 | 3759.16 | 571.86 | 98.13 | 231051.34 | 0.17 | 0.71 | 5.48 | 14.43 | 0.5 | 10
0 | 45 | CONCLUIDO | 1.2123 | 82.49 | 71.33 | 9.6 | 0.18 | 446 | 98.71 | 39.72 | 1 | 444 | 12.99 | 12407.75 | 614.42 | 3758.93 | 679.88 | 98.13 | 284708.31 | 0.14 | 0.69 | 5.14 | 17.18 | 0.5 | 10
1 | 45 | CONCLUIDO | 1.5067 | 66.37 | 60.76 | 20.72 | 0.35 | 176 | 99.95 | 39.72 | 2 | 174 | 13.24 | 12561.45 | 485.67 | 3758.63 | 327.27 | 98.13 | 109755.26 | 0.3 | 0.81 | 4.67 | 6.61 | 0.5 | 10
2 | 45 | CONCLUIDO | 1.611 | 62.07 | 57.97 | 33.77 | 0.52 | 103 | 101.2 | 39.72 | 3 | 85 | 13.49 | 12715.54 | 422.73 | 3758.66 | 233.28 | 98.13 | 63126.92 | 0.42 | 0.85 | 4.57 | 3.82 | 0.5 | 10
3 | 45 | CONCLUIDO | 1.6362 | 61.12 | 57.38 | 40.51 | 0.69 | 85 | 102.45 | 39.72 | 4 | 3 | 13.74 | 12870.03 | 402.63 | 3758.65 | 210.79 | 98.13 | 51968.29 | 0.47 | 0.85 | 4.63 | 3.23 | 0.5 | 10
4 | 45 | CONCLUIDO | 1.6364 | 61.11 | 57.37 | 40.5 | 0.85 | 85 | 103.71 | 39.72 | 5 | 0 | 14 | 13024.91 | 406.99 | 3758.62 | 210.54 | 98.13 | 51845.45 | 0.47 | 0.85 | 4.63 | 3.23 | 0.5 | 10
0 | 60 | CONCLUIDO | 1.0791 | 92.67 | 76.1 | 8.08 | 0.14 | 565 | 124.63 | 45 | 1 | 563 | 18.64 | 15605.44 | 777.41 | 3759.18 | 840.69 | 98.13 | 364518.52 | 0.12 | 0.64 | 5.31 | 21.94 | 0.5 | 10
1 | 60 | CONCLUIDO | 1.423 | 70.28 | 62.5 | 16.97 | 0.28 | 221 | 125.95 | 45 | 2 | 219 | 18.95 | 15767.7 | 610.54 | 3758.72 | 384.24 | 98.13 | 138015.87 | 0.26 | 0.78 | 4.77 | 8.34 | 0.5 | 10
2 | 60 | CONCLUIDO | 1.5469 | 64.64 | 59.11 | 26.67 | 0.42 | 133 | 127.27 | 45 | 3 | 131 | 19.27 | 15930.42 | 548.28 | 3758.6 | 272.2 | 98.13 | 82436.55 | 0.36 | 0.83 | 4.6 | 4.96 | 0.5 | 10
3 | 60 | CONCLUIDO | 1.6136 | 61.97 | 57.52 | 37.92 | 0.55 | 91 | 128.59 | 45 | 4 | 89 | 19.59 | 16093.6 | 501.83 | 3758.59 | 218.82 | 98.13 | 55954.42 | 0.45 | 0.85 | 4.53 | 3.37 | 0.5 | 10
4 | 60 | CONCLUIDO | 1.6501 | 60.6 | 56.71 | 49.31 | 0.68 | 69 | 129.92 | 45 | 5 | 44 | 19.92 | 16257.24 | 463.91 | 3758.59 | 190.91 | 98.13 | 42109.88 | 0.51 | 0.86 | 4.53 | 2.56 | 0.5 | 10
5 | 60 | CONCLUIDO | 1.6578 | 60.32 | 56.55 | 53.02 | 0.81 | 64 | 131.25 | 45 | 6 | 1 | 20.25 | 16421.36 | 456.42 | 3758.56 | 184.36 | 98.13 | 38862.61 | 0.53 | 0.87 | 4.56 | 2.41 | 0.5 | 10
6 | 60 | CONCLUIDO | 1.6578 | 60.32 | 56.55 | 53.02 | 0.93 | 64 | 132.58 | 45 | 7 | 0 | 20.59 | 16585.95 | 460.81 | 3758.56 | 184.31 | 98.13 | 38835 | 0.53 | 0.87 | 4.56 | 2.41 | 0.5 | 10
0 | 80 | CONCLUIDO | 0.9184 | 108.89 | 82.97 | 6.8 | 0.11 | 732 | 159.12 | 50.28 | 1 | 730 | 27.84 | 19859.16 | 1004.33 | 3759.46 | 1070.5 | 98.13 | 478590.42 | 0.09 | 0.59 | 5.61 | 28.81 | 0.5 | 10
1 | 80 | CONCLUIDO | 1.3199 | 75.76 | 64.58 | 14.09 | 0.22 | 275 | 160.54 | 50.28 | 2 | 273 | 28.26 | 20034.4 | 759.85 | 3758.9 | 454.72 | 98.13 | 172983.05 | 0.22 | 0.76 | 4.84 | 10.43 | 0.5 | 10
2 | 80 | CONCLUIDO | 1.4687 | 68.09 | 60.38 | 21.69 | 0.33 | 167 | 161.97 | 50.28 | 3 | 165 | 28.69 | 20210.21 | 690.11 | 3758.78 | 314.68 | 98.13 | 103503.52 | 0.31 | 0.81 | 4.65 | 6.23 | 0.5 | 10
3 | 80 | CONCLUIDO | 1.5483 | 64.59 | 58.49 | 30 | 0.43 | 117 | 163.4 | 50.28 | 4 | 115 | 29.12 | 20386.62 | 646.58 | 3758.62 | 251.83 | 98.13 | 72331.42 | 0.39 | 0.84 | 4.56 | 4.34 | 0.5 | 10
4 | 80 | CONCLUIDO | 1.597 | 62.62 | 57.43 | 38.71 | 0.54 | 89 | 164.83 | 50.28 | 5 | 87 | 29.55 | 20563.61 | 613 | 3758.52 | 215.85 | 98.13 | 54479.24 | 0.45 | 0.85 | 4.53 | 3.28 | 0.5 | 10
5 | 80 | CONCLUIDO | 1.6285 | 61.41 | 56.79 | 47.99 | 0.64 | 71 | 166.27 | 50.28 | 6 | 69 | 29.99 | 20741.2 | 579.92 | 3758.65 | 195.11 | 98.13 | 44199.48 | 0.5 | 0.86 | 4.49 | 2.64 | 0.5 | 10
6 | 80 | CONCLUIDO | 1.6556 | 60.4 | 56.24 | 59.2 | 0.74 | 57 | 167.72 | 50.28 | 7 | 53 | 30.44 | 20919.39 | 547.33 | 3758.54 | 176.38 | 98.13 | 34903.92 | 0.56 | 0.87 | 4.48 | 2.09 | 0.5 | 10
7 | 80 | CONCLUIDO | 1.6677 | 59.96 | 56.03 | 67.23 | 0.84 | 50 | 169.17 | 50.28 | 8 | 23 | 30.89 | 21098.19 | 528.72 | 3758.62 | 168.03 | 98.13 | 30765.02 | 0.58 | 0.87 | 4.5 | 1.88 | 0.5 | 10
8 | 80 | CONCLUIDO | 1.671 | 59.84 | 55.97 | 69.97 | 0.94 | 48 | 170.62 | 50.28 | 9 | 1 | 31.34 | 21277.6 | 526.17 | 3758.73 | 165.42 | 98.13 | 29470.94 | 0.59 | 0.88 | 4.52 | 1.82 | 0.5 | 10
9 | 80 | CONCLUIDO | 1.6716 | 59.82 | 55.95 | 69.94 | 1.03 | 48 | 172.08 | 50.28 | 10 | 0 | 31.8 | 21457.64 | 530.28 | 3758.67 | 164.98 | 98.13 | 29251.79 | 0.59 | 0.88 | 4.52 | 1.8 | 0.5 | 10
0 | 35 | CONCLUIDO | 1.3131 | 76.16 | 68.01 | 11.24 | 0.22 | 363 | 80.84 | 35.1 | 1 | 361 | 9.74 | 10204.21 | 500.38 | 3759.04 | 570.04 | 98.13 | 230202.93 | 0.17 | 0.72 | 4.97 | 13.86 | 0.5 | 10
1 | 35 | CONCLUIDO | 1.5688 | 63.74 | 59.42 | 25.29 | 0.43 | 141 | 82.04 | 35.1 | 2 | 126 | 9.94 | 10352.53 | 386.94 | 3758.78 | 282.13 | 98.13 | 87361.11 | 0.35 | 0.82 | 4.62 | 5.27 | 0.5 | 10
2 | 35 | CONCLUIDO | 1.6113 | 62.06 | 58.29 | 32.09 | 0.63 | 109 | 83.25 | 35.1 | 3 | 0 | 10.15 | 10501.19 | 363.13 | 3758.62 | 240.42 | 98.13 | 66665.31 | 0.41 | 0.84 | 4.69 | 4.15 | 0.5 | 10
0 | 50 | CONCLUIDO | 1.167 | 85.69 | 72.88 | 9.02 | 0.16 | 485 | 107.41 | 41.65 | 1 | 483 | 14.77 | 13481.73 | 668.38 | 3759.15 | 732.32 | 98.13 | 310735.16 | 0.13 | 0.67 | 5.19 | 18.72 | 0.5 | 10
1 | 50 | CONCLUIDO | 1.4781 | 67.65 | 61.35 | 19.17 | 0.32 | 192 | 108.68 | 41.65 | 2 | 190 | 15.03 | 13638.32 | 530.22 | 3758.86 | 346.79 | 98.13 | 119435.49 | 0.28 | 0.8 | 4.69 | 7.2 | 0.5 | 10
2 | 50 | CONCLUIDO | 1.5902 | 62.88 | 58.34 | 30.98 | 0.48 | 113 | 109.96 | 41.65 | 3 | 111 | 15.31 | 13795.21 | 467.02 | 3758.65 | 246.52 | 98.13 | 69697.11 | 0.4 | 0.84 | 4.56 | 4.19 | 0.5 | 10
3 | 50 | CONCLUIDO | 1.6402 | 60.97 | 57.15 | 42.87 | 0.63 | 80 | 111.23 | 41.65 | 4 | 36 | 15.58 | 13952.52 | 423.96 | 3758.63 | 205.08 | 98.13 | 49142.29 | 0.48 | 0.86 | 4.57 | 3.01 | 0.5 | 10
4 | 50 | CONCLUIDO | 1.6444 | 60.81 | 57.07 | 44.47 | 0.78 | 77 | 112.51 | 41.65 | 5 | 0 | 15.86 | 14110.24 | 420.22 | 3758.71 | 201.07 | 98.13 | 47149.73 | 0.49 | 0.86 | 4.59 | 2.92 | 0.5 | 10
0 | 25 | CONCLUIDO | 1.4305 | 69.91 | 64.38 | 14.36 | 0.28 | 269 | 61.76 | 28.92 | 1 | 266 | 6.84 | 7851.41 | 371.52 | 3758.77 | 447.14 | 98.13 | 169226.88 | 0.22 | 0.76 | 4.85 | 10.22 | 0.5 | 10
1 | 25 | CONCLUIDO | 1.5655 | 63.88 | 59.97 | 23.67 | 0.55 | 152 | 62.92 | 28.92 | 2 | 2 | 7 | 7994.37 | 314.52 | 3758.84 | 294.37 | 98.13 | 93425.04 | 0.33 | 0.82 | 4.83 | 5.82 | 0.5 | 10
2 | 25 | CONCLUIDO | 1.5653 | 63.89 | 59.98 | 23.68 | 0.81 | 152 | 64.08 | 28.92 | 3 | 0 | 7.16 | 8137.65 | 320.53 | 3759 | 294.45 | 98.13 | 93463.41 | 0.33 | 0.82 | 4.83 | 5.83 | 0.5 | 10
0 | 85 | CONCLUIDO | 0.8813 | 113.47 | 84.8 | 6.56 | 0.11 | 776 | 167.88 | 51.39 | 1 | 774 | 30.49 | 20939.59 | 1064.22 | 3759.12 | 1132.08 | 98.13 | 509162.25 | 0.09 | 0.58 | 5.68 | 30.64 | 0.5 | 10
1 | 85 | CONCLUIDO | 1.2958 | 77.17 | 65.04 | 13.55 | 0.21 | 288 | 169.33 | 51.39 | 2 | 286 | 30.94 | 21118.46 | 796.22 | 3758.74 | 469.59 | 98.13 | 180354.43 | 0.21 | 0.75 | 4.87 | 10.89 | 0.5 | 10
2 | 85 | CONCLUIDO | 1.4512 | 68.91 | 60.64 | 20.91 | 0.31 | 174 | 170.79 | 51.39 | 3 | 172 | 31.4 | 21297.94 | 722.42 | 3758.7 | 323.4 | 98.13 | 107830.73 | 0.3 | 0.81 | 4.66 | 6.49 | 0.5 | 10
3 | 85 | CONCLUIDO | 1.5316 | 65.29 | 58.75 | 28.66 | 0.41 | 123 | 172.25 | 51.39 | 4 | 121 | 31.86 | 21478.05 | 679.37 | 3758.64 | 259.96 | 98.13 | 76363.44 | 0.38 | 0.83 | 4.59 | 4.6 | 0.5 | 10
4 | 85 | CONCLUIDO | 1.5826 | 63.19 | 57.63 | 36.78 | 0.51 | 94 | 173.71 | 51.39 | 5 | 92 | 32.32 | 21658.78 | 646.37 | 3758.57 | 222.34 | 98.13 | 57698.83 | 0.44 | 0.85 | 4.54 | 3.48 | 0.5 | 10
5 | 85 | CONCLUIDO | 1.6179 | 61.81 | 56.89 | 45.52 | 0.61 | 75 | 175.18 | 51.39 | 6 | 73 | 32.79 | 21840.16 | 617.15 | 3758.54 | 198.34 | 98.13 | 45794.98 | 0.49 | 0.86 | 4.5 | 2.75 | 0.5 | 10
6 | 85 | CONCLUIDO | 1.643 | 60.86 | 56.39 | 54.57 | 0.7 | 62 | 176.66 | 51.39 | 7 | 60 | 33.27 | 22022.17 | 587.89 | 3758.59 | 181.63 | 98.13 | 37505.76 | 0.54 | 0.87 | 4.48 | 2.24 | 0.5 | 10
7 | 85 | CONCLUIDO | 1.6614 | 60.19 | 56.06 | 64.68 | 0.8 | 52 | 178.14 | 51.39 | 8 | 44 | 33.75 | 22204.83 | 560.45 | 3758.64 | 170 | 98.13 | 31739.61 | 0.58 | 0.87 | 4.47 | 1.91 | 0.5 | 10
8 | 85 | CONCLUIDO | 1.6728 | 59.78 | 55.85 | 72.85 | 0.89 | 46 | 179.63 | 51.39 | 9 | 13 | 34.24 | 22388.15 | 540.03 | 3758.56 | 162.28 | 98.13 | 27908.48 | 0.6 | 0.88 | 4.49 | 1.7 | 0.5 | 10
9 | 85 | CONCLUIDO | 1.6722 | 59.8 | 55.87 | 72.87 | 0.98 | 46 | 181.12 | 51.39 | 10 | 1 | 34.73 | 22572.13 | 543.46 | 3758.56 | 162.23 | 98.13 | 27886.94 | 0.6 | 0.88 | 4.51 | 1.72 | 0.5 | 10
10 | 85 | CONCLUIDO | 1.6716 | 59.82 | 55.89 | 72.9 | 1.07 | 46 | 182.62 | 51.39 | 11 | 0 | 35.22 | 22756.91 | 547.51 | 3758.56 | 162.58 | 98.13 | 28062.28 | 0.6 | 0.88 | 4.52 | 1.74 | 0.5 | 10
0 | 20 | CONCLUIDO | 1.4895 | 67.14 | 62.65 | 16.78 | 0.34 | 224 | 51.33 | 24.83 | 1 | 149 | 5.51 | 6564.78 | 300.71 | 3758.89 | 387.17 | 98.13 | 139464.28 | 0.25 | 0.78 | 4.84 | 8.5 | 0.5 | 10
1 | 20 | CONCLUIDO | 1.5282 | 65.44 | 61.38 | 19.49 | 0.66 | 189 | 52.47 | 24.83 | 2 | 0 | 5.64 | 6705.1 | 288.98 | 3758.63 | 339.48 | 98.13 | 115795.23 | 0.29 | 0.8 | 4.93 | 7.23 | 0.5 | 10
0 | 65 | CONCLUIDO | 1.0367 | 96.46 | 77.78 | 7.7 | 0.13 | 606 | 133.21 | 46.47 | 1 | 604 | 20.75 | 16663.42 | 832.92 | 3759.34 | 896.47 | 98.13 | 392206.77 | 0.11 | 0.63 | 5.39 | 23.62 | 0.5 | 10
1 | 65 | CONCLUIDO | 1.397 | 71.58 | 63.01 | 16.09 | 0.26 | 235 | 134.55 | 46.47 | 2 | 233 | 21.09 | 16828.84 | 649.11 | 3758.62 | 401.71 | 98.13 | 146679.68 | 0.24 | 0.78 | 4.78 | 8.86 | 0.5 | 10
2 | 65 | CONCLUIDO | 1.5269 | 65.49 | 59.45 | 25.12 | 0.39 | 142 | 135.9 | 46.47 | 3 | 140 | 21.43 | 16994.64 | 586.02 | 3758.7 | 283.24 | 98.13 | 87911.38 | 0.35 | 0.82 | 4.62 | 5.3 | 0.5 | 10
3 | 65 | CONCLUIDO | 1.5974 | 62.6 | 57.75 | 35.36 | 0.52 | 98 | 137.25 | 46.47 | 4 | 96 | 21.78 | 17160.92 | 540.02 | 3758.61 | 226.85 | 98.13 | 59936.94 | 0.43 | 0.85 | 4.54 | 3.6 | 0.5 | 10
4 | 65 | CONCLUIDO | 1.6391 | 61.01 | 56.84 | 46.72 | 0.64 | 73 | 138.6 | 46.47 | 5 | 69 | 22.13 | 17327.69 | 500.23 | 3758.61 | 196.22 | 98.13 | 44745.7 | 0.5 | 0.86 | 4.51 | 2.69 | 0.5 | 10
5 | 65 | CONCLUIDO | 1.6599 | 60.24 | 56.4 | 55.48 | 0.76 | 61 | 139.95 | 46.47 | 6 | 20 | 22.49 | 17494.97 | 478.03 | 3758.54 | 180.3 | 98.13 | 36844.39 | 0.54 | 0.87 | 4.53 | 2.26 | 0.5 | 10
6 | 65 | CONCLUIDO | 1.6616 | 60.18 | 56.4 | 57.35 | 0.88 | 59 | 141.31 | 46.47 | 7 | 0 | 22.85 | 17662.75 | 475.35 | 3758.69 | 178.9 | 98.13 | 36154.77 | 0.55 | 0.87 | 4.56 | 2.25 | 0.5 | 10
0 | 75 | CONCLUIDO | 0.9567 | 104.52 | 81.19 | 7.07 | 0.12 | 689 | 150.44 | 49.1 | 1 | 687 | 25.34 | 18787.76 | 945.85 | 3759.04 | 1011.11 | 98.13 | 449108.9 | 0.1 | 0.6 | 5.54 | 27.04 | 0.5 | 10
1 | 75 | CONCLUIDO | 1.3456 | 74.32 | 64.03 | 14.66 | 0.23 | 262 | 151.83 | 49.1 | 2 | 260 | 25.73 | 18959.54 | 723.1 | 3758.71 | 436.15 | 98.13 | 163766.38 | 0.22 | 0.77 | 4.82 | 9.88 | 0.5 | 10
2 | 75 | CONCLUIDO | 1.4892 | 67.15 | 60.04 | 22.8 | 0.35 | 158 | 153.23 | 49.1 | 3 | 156 | 26.13 | 19131.85 | 655.71 | 3758.58 | 303.28 | 98.13 | 97851.11 | 0.32 | 0.82 | 4.64 | 5.89 | 0.5 | 10
3 | 75 | CONCLUIDO | 1.5643 | 63.93 | 58.26 | 31.49 | 0.46 | 111 | 154.63 | 49.1 | 4 | 109 | 26.53 | 19304.72 | 613.06 | 3758.61 | 243.76 | 98.13 | 68324.65 | 0.4 | 0.84 | 4.56 | 4.11 | 0.5 | 10
4 | 75 | CONCLUIDO | 1.61 | 62.11 | 57.27 | 40.91 | 0.57 | 84 | 156.03 | 49.1 | 5 | 82 | 26.94 | 19478.15 | 578.89 | 3758.56 | 210.54 | 98.13 | 51851.21 | 0.47 | 0.86 | 4.53 | 3.12 | 0.5 | 10
5 | 75 | CONCLUIDO | 1.6434 | 60.85 | 56.56 | 51.41 | 0.67 | 66 | 157.44 | 49.1 | 6 | 64 | 27.35 | 19652.13 | 543.69 | 3758.63 | 187.26 | 98.13 | 40298.27 | 0.52 | 0.87 | 4.48 | 2.41 | 0.5 | 10
6 | 75 | CONCLUIDO | 1.6624 | 60.15 | 56.2 | 61.3 | 0.78 | 55 | 158.86 | 49.1 | 7 | 35 | 27.77 | 19826.68 | 516.24 | 3758.55 | 174.18 | 98.13 | 33815.88 | 0.56 | 0.87 | 4.5 | 2.05 | 0.5 | 10
7 | 75 | CONCLUIDO | 1.6672 | 59.98 | 56.11 | 64.75 | 0.88 | 52 | 160.28 | 49.1 | 8 | 2 | 28.19 | 20001.93 | 507.51 | 3758.61 | 170.56 | 98.13 | 32021.38 | 0.58 | 0.87 | 4.52 | 1.97 | 0.5 | 10
8 | 75 | CONCLUIDO | 1.6674 | 59.97 | 56.11 | 64.74 | 0.99 | 52 | 161.71 | 49.1 | 9 | 0 | 28.61 | 20177.64 | 511.5 | 3758.56 | 170.03 | 98.13 | 31757.54 | 0.58 | 0.87 | 4.53 | 1.96 | 0.5 | 10
0 | 95 | CONCLUIDO | 0.8091 | 123.6 | 88.75 | 6.12 | 0.1 | 870 | 185.69 | 53.44 | 1 | 868 | 36.26 | 23136.14 | 1191.2 | 3759.23 | 1265.11 | 98.13 | 575203.05 | 0.08 | 0.55 | 5.82 | 34.58 | 0.5 | 10
1 | 95 | CONCLUIDO | 1.245 | 80.32 | 66.13 | 12.6 | 0.19 | 315 | 187.21 | 53.44 | 2 | 313 | 36.77 | 23322.88 | 869.38 | 3758.85 | 506.54 | 98.13 | 198693.41 | 0.19 | 0.74 | 4.9 | 11.97 | 0.5 | 10
2 | 95 | CONCLUIDO | 1.4126 | 70.79 | 61.25 | 19.34 | 0.28 | 190 | 188.73 | 53.44 | 3 | 188 | 37.29 | 23510.33 | 788.1 | 3758.78 | 343.83 | 98.13 | 117964.97 | 0.29 | 0.8 | 4.69 | 7.1 | 0.5 | 10
3 | 95 | CONCLUIDO | 1.4996 | 66.68 | 59.19 | 26.31 | 0.37 | 135 | 190.25 | 53.44 | 4 | 133 | 37.82 | 23698.48 | 744.07 | 3758.62 | 274.59 | 98.13 | 83621.37 | 0.36 | 0.83 | 4.61 | 5.04 | 0.5 | 10
4 | 95 | CONCLUIDO | 1.5538 | 64.36 | 58.02 | 33.47 | 0.46 | 104 | 191.78 | 53.44 | 5 | 102 | 38.35 | 23887.36 | 712.6 | 3758.66 | 236.37 | 98.13 | 64667.35 | 0.42 | 0.84 | 4.54 | 3.87 | 0.5 | 10
5 | 95 | CONCLUIDO | 1.5927 | 62.79 | 57.23 | 41.37 | 0.55 | 83 | 193.32 | 53.44 | 6 | 81 | 38.89 | 24076.95 | 683.62 | 3758.53 | 209.59 | 98.13 | 51382.12 | 0.47 | 0.86 | 4.51 | 3.08 | 0.5 | 10
6 | 95 | CONCLUIDO | 1.6211 | 61.69 | 56.65 | 49.26 | 0.64 | 69 | 194.86 | 53.44 | 7 | 67 | 39.43 | 24267.28 | 656.18 | 3758.53 | 190.16 | 98.13 | 41734.15 | 0.52 | 0.87 | 4.49 | 2.5 | 0.5 | 10
7 | 95 | CONCLUIDO | 1.6418 | 60.91 | 56.28 | 58.22 | 0.72 | 58 | 196.41 | 53.44 | 8 | 56 | 39.98 | 24458.36 | 630.85 | 3758.55 | 177.93 | 98.13 | 35675.15 | 0.55 | 0.87 | 4.47 | 2.13 | 0.5 | 10
8 | 95 | CONCLUIDO | 1.6579 | 60.32 | 55.99 | 67.19 | 0.81 | 50 | 197.97 | 53.44 | 9 | 47 | 40.53 | 24650.18 | 606.85 | 3758.57 | 167.95 | 98.13 | 30724.02 | 0.58 | 0.88 | 4.46 | 1.84 | 0.5 | 10
9 | 95 | CONCLUIDO | 1.6703 | 59.87 | 55.76 | 76.04 | 0.89 | 44 | 199.53 | 53.44 | 10 | 33 | 41.1 | 24842.77 | 586.31 | 3758.55 | 159.87 | 98.13 | 26714.51 | 0.61 | 0.88 | 4.47 | 1.61 | 0.5 | 10
10 | 95 | CONCLUIDO | 1.6759 | 59.67 | 55.67 | 81.47 | 0.97 | 41 | 201.1 | 53.44 | 11 | 5 | 41.66 | 25036.12 | 574.73 | 3758.64 | 155.9 | 98.13 | 24744.99 | 0.63 | 0.88 | 4.5 | 1.53 | 0.5 | 10
11 | 95 | CONCLUIDO | 1.6758 | 59.67 | 55.68 | 81.48 | 1.05 | 41 | 202.67 | 53.44 | 12 | 0 | 42.24 | 25230.25 | 578.09 | 3758.64 | 155.86 | 98.13 | 24725.05 | 0.63 | 0.88 | 4.5 | 1.53 | 0.5 | 10
0 | 55 | CONCLUIDO | 1.1225 | 89.09 | 74.46 | 8.51 | 0.15 | 525 | 116.05 | 43.4 | 1 | 523 | 16.65 | 14546.17 | 722.78 | 3759.25 | 786.09 | 98.13 | 337422.49 | 0.12 | 0.66 | 5.23 | 20.3 | 0.5 | 10
1 | 55 | CONCLUIDO | 1.4499 | 68.97 | 61.94 | 17.95 | 0.3 | 207 | 117.34 | 43.4 | 2 | 205 | 16.94 | 14705.49 | 571.52 | 3758.92 | 366.43 | 98.13 | 129178.21 | 0.27 | 0.79 | 4.72 | 7.79 | 0.5 | 10
2 | 55 | CONCLUIDO | 1.5696 | 63.71 | 58.69 | 28.63 | 0.45 | 123 | 118.63 | 43.4 | 3 | 121 | 17.23 | 14865.24 | 509.04 | 3758.67 | 258.71 | 98.13 | 75738.44 | 0.38 | 0.84 | 4.56 | 4.54 | 0.5 | 10
3 | 55 | CONCLUIDO | 1.6298 | 61.36 | 57.27 | 40.91 | 0.59 | 84 | 119.93 | 43.4 | 4 | 78 | 17.53 | 15025.44 | 461.67 | 3758.58 | 210.4 | 98.13 | 51779.02 | 0.47 | 0.86 | 4.53 | 3.12 | 0.5 | 10
4 | 55 | CONCLUIDO | 1.6526 | 60.51 | 56.76 | 48.65 | 0.73 | 70 | 121.23 | 43.4 | 5 | 5 | 17.83 | 15186.08 | 436.61 | 3758.66 | 191.11 | 98.13 | 42206.76 | 0.51 | 0.86 | 4.57 | 2.61 | 0.5 | 10
5 | 55 | CONCLUIDO | 1.6527 | 60.51 | 56.75 | 48.64 | 0.86 | 70 | 122.54 | 43.4 | 6 | 0 | 18.14 | 15347.16 | 440.77 | 3758.72 | 190.52 | 98.13 | 41909.83 | 0.52 | 0.86 | 4.58 | 2.6 | 0.5 | 10

## gráficos
Selecione o eixo X:
Selecione o eixo Y:
Selecione o eixo Z:
Eixo X | Eixo Y | Eixo Z

## hidden (hidden)
Unnamed: 0
Volume de calda [L]
STATUS
Capacidade operacional [ha/h]
Tempo de missao [h]
Tempo util [h]
Tempo por voo [min]
Autonomia Projetada [h]
N° Voos
MTOW [kg]
Massa Estrutura [kg]
Combustível [kg]
Abastecimentos
Massa gerador
Potência gerador [W]
Combustível consumido [L]
Calda cons [L]
Distância percorrida [km]
Distância Pulverizando [km]
RTL ACUMULADO[m]
EOC [km/km]
EOC [h/h]
Tempo de manobra [h]
Tempo rtl_rtw [h]
V pulv [m/s]
V desloc [m/s]