## RESULTADOS_18
Unnamed: 0 | Volume de calda [L] | STATUS | Capacidade operacional [ha/h] | Tempo de missao [h] | Tempo util [h] | Tempo por voo [min] | Autonomia Projetada [h] | N° Voos | MTOW [kg] | Massa Estrutura [kg] | Combustível [kg] | Abastecimentos | Massa gerador | Potência gerador [W] | Combustível consumido [L] | Calda cons [L] | Distância percorrida [km] | Distância Pulverizando [km] | RTL ACUMULADO[m] | EOC [km/km] | EOC [h/h] | Tempo de manobra [h] | Tempo rtl_rtw [h] | V pulv [m/s] | V desloc [m/s] | Preço Total por ha Simples [R$/ha] | Preço Total por ha Presumido [R$/ha] | Preço Total por ha Real [R$/ha] | Preço Total Simples [R$] | Preço Total Presumido [R$] | Prod CAPEX [ha/h/R$] | Dias Trabalhados | Preço Total Real [R$]
0 | 100 | CONCLUIDO | 0.6072 | 164.68 | 115.93 | 5.85 | 0.09 | 1189 | 194.77 | 54.38 | 1 | 1187 | 39.4 | 24256.19 | 1627.57 | 748.75 | 1708.02 | 106.02 | 790994.43 | 0.06 | 0.53 | 14.27 | 47.57 | 0.5 | 10 | 5786.917 | 7917.9151 | 7162.2404 | 5786916.9898 | 7917915.1263 | 8.1731e-07 | 53.6068 | 7162240.4195
1 | 100 | CONCLUIDO | 0.961 | 104.06 | 84.78 | 11.8 | 0.18 | 431 | 196.32 | 54.38 | 2 | 429 | 39.95 | 24447.22 | 1190.32 | 748.1 | 663.96 | 106.02 | 272753.9 | 0.16 | 0.73 | 12.99 | 16.45 | 0.5 | 10 | 2797.338 | 3827.4413 | 3462.1557 | 2797338.0245 | 3827441.295 | 1.2935e-06 | 33.8737 | 3462155.6697
2 | 100 | CONCLUIDO | 1.0973 | 91.13 | 78.31 | 17.73 | 0.27 | 265 | 197.88 | 54.38 | 3 | 263 | 40.5 | 24639 | 1098.97 | 748.03 | 448.13 | 106.02 | 165669.13 | 0.24 | 0.79 | 12.71 | 9.98 | 0.5 | 10 | 2288.2397 | 3130.8705 | 2832.0646 | 2288239.6797 | 3130870.4798 | 1.477e-06 | 29.6647 | 2832064.5954
3 | 100 | CONCLUIDO | 1.1711 | 85.39 | 75.44 | 23.7 | 0.36 | 191 | 199.44 | 54.38 | 4 | 189 | 41.06 | 24831.54 | 1058.17 | 747.85 | 352.92 | 106.02 | 118435.63 | 0.3 | 0.82 | 12.57 | 7.12 | 0.5 | 10 | 2085.4613 | 2853.4201 | 2581.0937 | 2085461.2847 | 2853420.1338 | 1.5763e-06 | 27.7962 | 2581093.721
4 | 100 | CONCLUIDO | 1.2156 | 82.26 | 73.91 | 29.56 | 0.44 | 150 | 201.01 | 54.38 | 5 | 148 | 41.63 | 25024.84 | 1036.28 | 747.83 | 301.45 | 106.02 | 92902.19 | 0.35 | 0.83 | 12.52 | 5.59 | 0.5 | 10 | 1971.6737 | 2697.731 | 2440.2633 | 1971673.737 | 2697730.9911 | 1.6362e-06 | 26.7773 | 2440263.3316
5 | 100 | CONCLUIDO | 1.2477 | 80.15 | 72.85 | 35.54 | 0.53 | 123 | 202.58 | 54.38 | 6 | 121 | 42.2 | 25218.93 | 1020.54 | 747.86 | 265.73 | 106.02 | 75177.96 | 0.4 | 0.85 | 12.48 | 4.53 | 0.5 | 10 | 1898.006 | 2596.9356 | 2349.0877 | 1898006.0063 | 2596935.5519 | 1.6794e-06 | 26.0905 | 2349087.6676
6 | 100 | CONCLUIDO | 1.2685 | 78.83 | 72.23 | 41.28 | 0.61 | 105 | 204.16 | 54.38 | 7 | 103 | 42.78 | 25413.94 | 1011.3 | 747.83 | 245.6 | 106.02 | 65203.04 | 0.43 | 0.85 | 12.44 | 3.91 | 0.5 | 10 | 1850.4118 | 2531.8151 | 2290.1822 | 1850411.823 | 2531815.0906 | 1.7074e-06 | 25.6608 | 2290182.2118
7 | 100 | CONCLUIDO | 1.2862 | 77.75 | 71.7 | 47.27 | 0.69 | 91 | 205.75 | 54.38 | 8 | 89 | 43.37 | 25609.61 | 1003.43 | 747.84 | 227.66 | 106.02 | 56301.64 | 0.47 | 0.86 | 12.42 | 3.37 | 0.5 | 10 | 1818.0579 | 2487.5471 | 2250.1391 | 1818057.9203 | 2487547.0537 | 1.7313e-06 | 25.3092 | 2250139.0542
8 | 100 | CONCLUIDO | 1.299 | 76.98 | 71.32 | 52.83 | 0.77 | 81 | 207.34 | 54.38 | 9 | 79 | 43.96 | 25806.1 | 997.76 | 747.89 | 215.01 | 106.02 | 50030.93 | 0.49 | 0.87 | 12.4 | 3 | 0.5 | 10 | 1786.909 | 2444.9278 | 2211.5873 | 1786909.0409 | 2444927.7826 | 1.7485e-06 | 25.0586 | 2211587.3065
9 | 100 | CONCLUIDO | 1.3094 | 76.37 | 71.01 | 58.37 | 0.85 | 73 | 208.94 | 54.38 | 10 | 71 | 44.56 | 26003.41 | 993.08 | 747.82 | 204.99 | 106.02 | 45058.91 | 0.52 | 0.87 | 12.39 | 2.69 | 0.5 | 10 | 1768.5494 | 2419.8073 | 2188.8643 | 1768549.3948 | 2419807.3049 | 1.7625e-06 | 24.86 | 2188864.2919
10 | 100 | CONCLUIDO | 1.3183 | 75.85 | 70.77 | 64.34 | 0.93 | 66 | 210.55 | 54.38 | 11 | 64 | 45.17 | 26201.54 | 989.19 | 747.84 | 196.92 | 106.02 | 41059.9 | 0.54 | 0.87 | 12.37 | 2.45 | 0.5 | 10 | 1753.4736 | 2399.18 | 2170.2056 | 1753473.6338 | 2399179.9835 | 1.7745e-06 | 24.6908 | 2170205.6132
11 | 100 | CONCLUIDO | 1.3262 | 75.4 | 70.55 | 70.55 | 1 | 60 | 212.16 | 54.38 | 12 | 58 | 45.78 | 26400.51 | 986.03 | 747.82 | 189.52 | 106.02 | 37389.24 | 0.56 | 0.87 | 12.37 | 2.23 | 0.5 | 10 | 1740.5225 | 2381.4597 | 2154.1766 | 1740522.5491 | 2381459.7381 | 1.7851e-06 | 24.5443 | 2154176.5631
12 | 100 | CONCLUIDO | 1.3319 | 75.08 | 70.39 | 75.41 | 1.08 | 56 | 213.78 | 54.38 | 13 | 54 | 46.4 | 26600.32 | 983.06 | 747.84 | 183.65 | 106.02 | 34474.79 | 0.58 | 0.88 | 12.37 | 2.07 | 0.5 | 10 | 1730.391 | 2367.5973 | 2141.6372 | 1730391.0081 | 2367597.3168 | 1.7928e-06 | 24.4401 | 2141637.1518
13 | 100 | CONCLUIDO | 1.3376 | 74.76 | 70.22 | 81.02 | 1.15 | 52 | 215.41 | 54.38 | 14 | 50 | 47.03 | 26801 | 980.19 | 747.79 | 178.61 | 106.02 | 31972.83 | 0.59 | 0.88 | 12.35 | 1.9 | 0.5 | 10 | 1712.0981 | 2342.5682 | 2118.9968 | 1712098.1268 | 2342568.1896 | 1.8004e-06 | 24.3359 | 2118996.7694
14 | 100 | CONCLUIDO | 1.3432 | 74.45 | 70.06 | 87.58 | 1.23 | 48 | 217.04 | 54.38 | 15 | 46 | 47.66 | 27002.55 | 977.69 | 747.87 | 173.25 | 106.02 | 29315.88 | 0.61 | 0.88 | 12.35 | 1.75 | 0.5 | 10 | 1702.8844 | 2329.9616 | 2107.5933 | 1702884.434 | 2329961.6086 | 1.808e-06 | 24.235 | 2107593.3428
15 | 100 | CONCLUIDO | 1.3474 | 74.22 | 69.95 | 93.27 | 1.3 | 45 | 218.68 | 54.38 | 16 | 43 | 48.31 | 27204.98 | 975.38 | 747.8 | 169.4 | 106.02 | 27401.43 | 0.63 | 0.88 | 12.34 | 1.63 | 0.5 | 10 | 1695.6406 | 2320.0503 | 2098.628 | 1695640.6446 | 2320050.3364 | 1.8136e-06 | 24.1602 | 2098627.9885
16 | 100 | CONCLUIDO | 1.3515 | 73.99 | 69.84 | 99.77 | 1.37 | 42 | 220.33 | 54.38 | 17 | 40 | 48.95 | 27408.3 | 973.69 | 747.8 | 165.74 | 106.02 | 25589.8 | 0.64 | 0.88 | 12.34 | 1.52 | 0.5 | 10 | 1689.167 | 2311.1929 | 2090.6159 | 1689167.0344 | 2311192.8572 | 1.8192e-06 | 24.0853 | 2090615.8547
17 | 100 | CONCLUIDO | 1.3544 | 73.84 | 69.76 | 104.65 | 1.44 | 40 | 221.99 | 54.38 | 18 | 38 | 49.61 | 27612.53 | 973.55 | 747.79 | 163.28 | 106.02 | 24366.54 | 0.65 | 0.88 | 12.33 | 1.45 | 0.5 | 10 | 1685.6598 | 2306.3941 | 2086.2751 | 1685659.8074 | 2306394.1146 | 1.8231e-06 | 24.0365 | 2086275.0973
18 | 100 | CONCLUIDO | 1.3572 | 73.68 | 69.69 | 110.03 | 1.51 | 38 | 223.65 | 54.38 | 19 | 36 | 50.27 | 27817.81 | 971.68 | 747.81 | 160.78 | 106.02 | 23128.36 | 0.66 | 0.89 | 12.33 | 1.37 | 0.5 | 10 | 1680.418 | 2299.222 | 2079.7875 | 1680417.977 | 2299222.011 | 1.8268e-06 | 23.9844 | 2079787.4892
19 | 100 | CONCLUIDO | 1.3601 | 73.52 | 69.61 | 116.01 | 1.58 | 36 | 225.32 | 54.38 | 20 | 34 | 50.95 | 28023.89 | 970.39 | 747.81 | 157.66 | 106.02 | 21577.71 | 0.67 | 0.89 | 12.34 | 1.29 | 0.5 | 10 | 1675.7934 | 2292.8945 | 2074.0638 | 1675793.4099 | 2292894.4742 | 1.8307e-06 | 23.9323 | 2074063.8437
20 | 100 | CONCLUIDO | 1.3613 | 73.46 | 69.58 | 119.28 | 1.64 | 35 | 227 | 54.38 | 21 | 33 | 51.62 | 28230.92 | 969.73 | 747.82 | 157.26 | 106.02 | 21381.84 | 0.67 | 0.89 | 12.32 | 1.26 | 0.5 | 10 | 1673.7765 | 2290.1348 | 2071.5675 | 1673776.4593 | 2290134.7934 | 1.8323e-06 | 23.9128 | 2071567.5429
21 | 100 | CONCLUIDO | 1.3643 | 73.3 | 69.5 | 126.36 | 1.71 | 33 | 228.69 | 54.38 | 22 | 31 | 52.31 | 28438.91 | 968.6 | 747.79 | 154.25 | 106.02 | 19887.8 | 0.69 | 0.89 | 12.32 | 1.18 | 0.5 | 10 | 1669.2408 | 2283.9289 | 2065.9539 | 1669240.7739 | 2283928.8685 | 1.8364e-06 | 23.8607 | 2065953.9028
22 | 100 | CONCLUIDO | 1.3655 | 73.23 | 69.47 | 130.26 | 1.77 | 32 | 230.38 | 54.38 | 23 | 30 | 53 | 28647.87 | 967.81 | 747.81 | 153.36 | 106.02 | 19447.35 | 0.69 | 0.89 | 12.33 | 1.15 | 0.5 | 10 | 1667.1063 | 2281.0083 | 2063.3121 | 1667106.2624 | 2281008.3358 | 1.838e-06 | 23.8379 | 2063312.1016
23 | 100 | CONCLUIDO | 1.3685 | 73.07 | 69.39 | 138.77 | 1.84 | 30 | 232.08 | 54.38 | 24 | 28 | 53.71 | 28857.81 | 966.84 | 747.78 | 150.8 | 106.02 | 18176.84 | 0.7 | 0.89 | 12.32 | 1.07 | 0.5 | 10 | 1662.7582 | 2275.0591 | 2057.9307 | 1662758.183 | 2275059.1017 | 1.842e-06 | 23.7858 | 2057930.6541
24 | 100 | CONCLUIDO | 1.3698 | 73 | 69.36 | 143.5 | 1.9 | 29 | 233.79 | 54.38 | 25 | 27 | 54.42 | 29068.74 | 966.35 | 747.79 | 149.72 | 106.02 | 17642.67 | 0.71 | 0.89 | 12.31 | 1.04 | 0.5 | 10 | 1660.8362 | 2272.4293 | 2055.5519 | 1660836.1884 | 2272429.3439 | 1.8438e-06 | 23.763 | 2055551.8767
25 | 100 | CONCLUIDO | 1.3711 | 72.94 | 69.33 | 148.57 | 1.96 | 28 | 235.51 | 54.38 | 26 | 26 | 55.14 | 29280.69 | 966.46 | 747.79 | 148.69 | 106.02 | 17134.76 | 0.71 | 0.89 | 12.32 | 1.01 | 0.5 | 10 | 1651.0505 | 2259.0401 | 2043.4405 | 1651050.5093 | 2259040.146 | 1.8455e-06 | 23.7435 | 2043440.5251
26 | 100 | CONCLUIDO | 1.3726 | 72.85 | 69.29 | 153.97 | 2.02 | 27 | 237.24 | 54.38 | 27 | 25 | 55.86 | 29493.67 | 966.35 | 747.81 | 147.18 | 106.02 | 16385.48 | 0.72 | 0.89 | 12.32 | 0.97 | 0.5 | 10 | 1649.263 | 2256.5943 | 2041.2281 | 1649262.9527 | 2256594.3323 | 1.8476e-06 | 23.7142 | 2041228.1364
27 | 100 | CONCLUIDO | 1.3741 | 72.77 | 69.25 | 159.8 | 2.08 | 26 | 238.97 | 54.38 | 28 | 24 | 56.6 | 29707.68 | 965.72 | 747.78 | 145.92 | 106.02 | 15757.1 | 0.73 | 0.89 | 12.31 | 0.93 | 0.5 | 10 | 1646.9644 | 2253.4494 | 2038.3834 | 1646964.4494 | 2253449.4186 | 1.8496e-06 | 23.6882 | 2038383.3689
28 | 100 | CONCLUIDO | 1.3756 | 72.7 | 69.21 | 166.1 | 2.14 | 25 | 240.72 | 54.38 | 29 | 23 | 57.34 | 29922.88 | 965.21 | 747.8 | 144.63 | 106.02 | 15118.63 | 0.73 | 0.89 | 12.31 | 0.89 | 0.5 | 10 | 1644.7896 | 2250.4737 | 2035.6917 | 1644789.6407 | 2250473.7494 | 1.8516e-06 | 23.6654 | 2035691.6933
29 | 100 | CONCLUIDO | 1.3773 | 72.61 | 69.16 | 172.9 | 2.2 | 24 | 242.47 | 54.38 | 30 | 22 | 58.1 | 30139.04 | 964.16 | 747.79 | 142.92 | 106.02 | 14270.63 | 0.74 | 0.89 | 12.31 | 0.84 | 0.5 | 10 | 1641.839 | 2246.4366 | 2032.0398 | 1641839.0319 | 2246436.5963 | 1.8539e-06 | 23.6361 | 2032039.8405
30 | 100 | CONCLUIDO | 1.3765 | 72.65 | 69.2 | 173 | 2.26 | 24 | 244.23 | 54.38 | 31 | 22 | 58.86 | 30356.28 | 963.91 | 747.8 | 144.29 | 106.02 | 14954.06 | 0.73 | 0.89 | 12.31 | 0.88 | 0.5 | 10 | 1642.5806 | 2247.4512 | 2032.9576 | 1642580.5753 | 2247451.2087 | 1.8528e-06 | 23.6491 | 2032957.6196
31 | 100 | CONCLUIDO | 1.3783 | 72.55 | 69.14 | 180.37 | 2.31 | 23 | 246 | 54.38 | 32 | 21 | 59.63 | 30574.64 | 965.47 | 747.78 | 142.43 | 106.02 | 14030.67 | 0.74 | 0.89 | 12.31 | 0.82 | 0.5 | 10 | 1642.0605 | 2246.7397 | 2032.314 | 1642060.5323 | 2246739.6629 | 1.8552e-06 | 23.6165 | 2032313.9828
32 | 100 | CONCLUIDO | 1.3797 | 72.48 | 69.11 | 188.47 | 2.37 | 22 | 247.78 | 54.38 | 33 | 20 | 60.41 | 30794.11 | 964.24 | 747.79 | 141.05 | 106.02 | 13343.41 | 0.75 | 0.89 | 12.31 | 0.79 | 0.5 | 10 | 1639.3379 | 2243.0145 | 2028.9443 | 1639337.9257 | 2243014.4724 | 1.8571e-06 | 23.5938 | 2028944.3193
33 | 100 | CONCLUIDO | 1.3801 | 72.46 | 69.09 | 188.42 | 2.42 | 22 | 249.57 | 54.38 | 34 | 20 | 61.2 | 31014.73 | 964.37 | 747.79 | 140.5 | 106.02 | 13068.27 | 0.75 | 0.89 | 12.31 | 0.77 | 0.5 | 10 | 1638.9738 | 2242.5162 | 2028.4936 | 1638973.775 | 2242516.2254 | 1.8576e-06 | 23.5872 | 2028493.6242
34 | 100 | CONCLUIDO | 1.3813 | 72.4 | 69.06 | 197.33 | 2.48 | 21 | 251.37 | 54.38 | 35 | 19 | 61.99 | 31236.5 | 965.77 | 747.8 | 139.82 | 106.02 | 12732.46 | 0.76 | 0.89 | 12.31 | 0.75 | 0.5 | 10 | 1639.0396 | 2242.6063 | 2028.5751 | 1639039.6276 | 2242606.3278 | 1.8593e-06 | 23.5677 | 2028575.1274
35 | 100 | CONCLUIDO | 1.3812 | 72.4 | 69.07 | 197.33 | 2.53 | 21 | 253.18 | 54.38 | 36 | 19 | 62.8 | 31459.45 | 965.01 | 747.79 | 139.92 | 106.02 | 12785.42 | 0.76 | 0.89 | 12.31 | 0.75 | 0.5 | 10 | 1638.441 | 2241.7873 | 2027.8343 | 1638441.0242 | 2241787.2922 | 1.8591e-06 | 23.5677 | 2027834.2594
36 | 100 | CONCLUIDO | 1.3829 | 72.31 | 69.02 | 207.05 | 2.58 | 20 | 255 | 54.38 | 37 | 18 | 63.62 | 31683.59 | 965.04 | 747.78 | 138.38 | 106.02 | 12019.71 | 0.77 | 0.89 | 12.3 | 0.7 | 0.5 | 10 | 1636.5727 | 2239.2309 | 2025.5219 | 1636572.6664 | 2239230.9227 | 1.8614e-06 | 23.5384 | 2025521.8662
37 | 100 | CONCLUIDO | 1.383 | 72.31 | 69.01 | 207.04 | 2.63 | 20 | 256.82 | 54.38 | 38 | 18 | 64.45 | 31909.08 | 965.09 | 747.79 | 138.21 | 106.02 | 11931.54 | 0.77 | 0.89 | 12.3 | 0.7 | 0.5 | 10 | 1636.4722 | 2239.0935 | 2025.3976 | 1636472.2254 | 2239093.4948 | 1.8616e-06 | 23.5384 | 2025397.5543
38 | 100 | CONCLUIDO | 1.384 | 72.26 | 69 | 217.89 | 2.68 | 19 | 258.66 | 54.38 | 39 | 17 | 65.28 | 32135.68 | 967.48 | 747.79 | 137.6 | 106.02 | 11633.79 | 0.77 | 0.89 | 12.31 | 0.68 | 0.5 | 10 | 1637.8123 | 2240.9271 | 2027.0561 | 1637812.3247 | 2240927.0778 | 1.8629e-06 | 23.5221 | 2027056.1427
39 | 100 | CONCLUIDO | 1.3844 | 72.24 | 68.98 | 217.83 | 2.73 | 19 | 260.51 | 54.38 | 40 | 17 | 66.13 | 32363.54 | 965.1 | 747.79 | 137.13 | 106.02 | 11396.34 | 0.77 | 0.89 | 12.3 | 0.66 | 0.5 | 10 | 1634.9831 | 2237.056 | 2023.5545 | 1634983.0968 | 2237056.0034 | 1.8634e-06 | 23.5156 | 2023554.5182

## RESULTADOS_6
Unnamed: 0 | Volume de calda [L] | STATUS | Capacidade operacional [ha/h] | Tempo de missao [h] | Tempo util [h] | Tempo por voo [min] | Autonomia Projetada [h] | N° Voos | MTOW [kg] | Massa Estrutura [kg] | Combustível [kg] | Abastecimentos | Massa gerador | Potência gerador [W] | Combustível consumido [L] | Calda cons [L] | Distância percorrida [km] | Distância Pulverizando [km] | RTL ACUMULADO[m] | EOC [km/km] | EOC [h/h] | Tempo de manobra [h] | Tempo rtl_rtw [h] | V pulv [m/s] | V desloc [m/s] | Preço Total por ha Simples [R$/ha] | Preço Total por ha Presumido [R$/ha] | Preço Total por ha Real [R$/ha] | Preço Total Simples [R$] | Preço Total Presumido [R$] | Prod CAPEX [ha/h/R$] | Dias Trabalhados | Preço Total Real [R$]
0 | 40 | CONCLUIDO | 0.9831 | 101.72 | 89.42 | 9.79 | 0.2 | 548 | 89.87 | 37.55 | 1 | 546 | 11.32 | 11317.98 | 756.32 | 748.22 | 818.89 | 106.02 | 349631.88 | 0.13 | 0.69 | 13.2 | 21.09 | 0.5 | 10 | 1921.1646 | 2628.6222 | 2377.7501 | 1921164.5969 | 2628622.1573 | 1.5992e-06 | 33.112 | 2377750.1479
1 | 40 | CONCLUIDO | 1.1978 | 83.49 | 77.13 | 19.78 | 0.39 | 234 | 91.1 | 37.55 | 2 | 232 | 11.54 | 11468.97 | 648.02 | 747.96 | 408.86 | 106.02 | 146186.99 | 0.26 | 0.8 | 12.65 | 8.8 | 0.5 | 10 | 1402.1783 | 1918.5221 | 1735.4211 | 1402178.2519 | 1918522.144 | 1.9484e-06 | 27.1777 | 1735421.0833
2 | 40 | CONCLUIDO | 1.272 | 78.62 | 73.86 | 29.74 | 0.57 | 149 | 92.32 | 37.55 | 3 | 147 | 11.77 | 11620.34 | 616.16 | 747.88 | 299.98 | 106.02 | 92171.97 | 0.35 | 0.84 | 12.51 | 5.54 | 0.5 | 10 | 1268.9296 | 1736.2055 | 1570.5044 | 1268929.5928 | 1736205.4502 | 2.0691e-06 | 25.5924 | 1570504.4388
3 | 40 | CONCLUIDO | 1.3099 | 76.34 | 72.34 | 39.82 | 0.75 | 109 | 93.55 | 37.55 | 4 | 107 | 12 | 11772.07 | 599.09 | 747.83 | 249.09 | 106.02 | 66926.97 | 0.43 | 0.85 | 12.45 | 4.02 | 0.5 | 10 | 1209.4403 | 1654.8095 | 1496.8768 | 1209440.2673 | 1654809.5304 | 2.1308e-06 | 24.8503 | 1496876.8314
4 | 40 | CONCLUIDO | 1.3322 | 75.06 | 71.5 | 49.88 | 0.93 | 86 | 94.79 | 37.55 | 5 | 84 | 12.23 | 11924.18 | 586.85 | 747.82 | 220.93 | 106.02 | 52964.53 | 0.48 | 0.86 | 12.41 | 3.18 | 0.5 | 10 | 1178.3268 | 1612.2387 | 1458.3689 | 1178326.8 | 1612238.7119 | 2.167e-06 | 24.4336 | 1458368.9121
5 | 40 | CONCLUIDO | 1.3486 | 74.15 | 70.89 | 60.76 | 1.1 | 70 | 96.02 | 37.55 | 6 | 68 | 12.47 | 12076.67 | 576.75 | 747.84 | 200.49 | 106.02 | 42823.88 | 0.53 | 0.87 | 12.39 | 2.57 | 0.5 | 10 | 1147.4577 | 1570.0023 | 1420.1635 | 1147457.7435 | 1570002.3069 | 2.1937e-06 | 24.1374 | 1420163.4903
6 | 40 | CONCLUIDO | 1.3592 | 73.57 | 70.5 | 70.5 | 1.27 | 60 | 97.26 | 37.55 | 7 | 58 | 12.71 | 12229.54 | 569.86 | 747.8 | 187.46 | 106.02 | 36359.96 | 0.57 | 0.88 | 12.38 | 2.18 | 0.5 | 10 | 1132.2555 | 1549.2019 | 1401.3483 | 1132255.5091 | 1549201.9391 | 2.211e-06 | 23.9486 | 1401348.2804
7 | 40 | CONCLUIDO | 1.3669 | 73.16 | 70.23 | 81.04 | 1.43 | 52 | 98.5 | 37.55 | 8 | 50 | 12.95 | 12382.79 | 563.11 | 747.78 | 178.55 | 106.02 | 31941.5 | 0.59 | 0.88 | 12.37 | 1.92 | 0.5 | 10 | 1119.7959 | 1532.1542 | 1385.9275 | 1119795.9041 | 1532154.1579 | 2.2235e-06 | 23.8151 | 1385927.5155
8 | 40 | CONCLUIDO | 1.3731 | 72.83 | 70.02 | 91.33 | 1.59 | 46 | 99.75 | 37.55 | 9 | 44 | 13.2 | 12536.43 | 556.19 | 747.8 | 171.48 | 106.02 | 28436.58 | 0.62 | 0.88 | 12.35 | 1.7 | 0.5 | 10 | 1100.7341 | 1506.0729 | 1362.3354 | 1100734.0771 | 1506072.9253 | 2.2336e-06 | 23.7077 | 1362335.4391
9 | 40 | CONCLUIDO | 1.379 | 72.52 | 69.8 | 102.15 | 1.74 | 41 | 101 | 37.55 | 10 | 39 | 13.45 | 12690.46 | 550.31 | 747.8 | 164.58 | 106.02 | 25014.16 | 0.64 | 0.88 | 12.33 | 1.48 | 0.5 | 10 | 1090.6253 | 1492.2417 | 1349.8242 | 1090625.3257 | 1492241.6856 | 2.2432e-06 | 23.6068 | 1349824.2335
10 | 40 | CONCLUIDO | 1.383 | 72.31 | 69.67 | 112.98 | 1.89 | 37 | 102.25 | 37.55 | 11 | 35 | 13.7 | 12844.88 | 544.38 | 747.78 | 160 | 106.02 | 22741.47 | 0.66 | 0.89 | 12.34 | 1.35 | 0.5 | 10 | 1081.9806 | 1480.4135 | 1339.1249 | 1081980.5603 | 1480413.5362 | 2.2497e-06 | 23.5384 | 1339124.9461
11 | 40 | CONCLUIDO | 1.3873 | 72.08 | 69.52 | 126.4 | 2.04 | 33 | 103.51 | 37.55 | 12 | 31 | 13.95 | 12999.7 | 535.96 | 747.81 | 154.65 | 106.02 | 20086.38 | 0.69 | 0.89 | 12.34 | 1.2 | 0.5 | 10 | 1070.5286 | 1464.7444 | 1324.9513 | 1070528.5783 | 1464744.4292 | 2.2567e-06 | 23.4635 | 1324951.2766
12 | 40 | CONCLUIDO | 1.3898 | 71.95 | 69.43 | 134.37 | 2.18 | 31 | 104.76 | 37.55 | 13 | 29 | 14.21 | 13154.91 | 532.46 | 747.8 | 151.95 | 106.02 | 18748.22 | 0.7 | 0.89 | 12.32 | 1.11 | 0.5 | 10 | 1065.3573 | 1457.6688 | 1318.551 | 1065357.2777 | 1457668.8276 | 2.2607e-06 | 23.4212 | 1318550.9605
13 | 40 | CONCLUIDO | 1.3931 | 71.78 | 69.31 | 148.53 | 2.33 | 28 | 106.03 | 37.55 | 14 | 26 | 14.47 | 13310.53 | 526.54 | 747.81 | 147.99 | 106.02 | 16781.97 | 0.72 | 0.89 | 12.32 | 0.99 | 0.5 | 10 | 1057.2856 | 1446.6248 | 1308.5609 | 1057285.5649 | 1446624.754 | 2.2661e-06 | 23.3659 | 1308560.9178
14 | 40 | CONCLUIDO | 1.3951 | 71.68 | 69.25 | 159.81 | 2.46 | 26 | 107.29 | 37.55 | 15 | 24 | 14.74 | 13466.55 | 520.24 | 747.78 | 145.82 | 106.02 | 15710.65 | 0.73 | 0.89 | 12.32 | 0.93 | 0.5 | 10 | 1049.8145 | 1436.4025 | 1299.3142 | 1049814.4603 | 1436402.4591 | 2.2693e-06 | 23.3333 | 1299314.2245
15 | 40 | CONCLUIDO | 1.3976 | 71.55 | 69.16 | 172.89 | 2.6 | 24 | 108.56 | 37.55 | 16 | 22 | 15.01 | 13623.1 | 513.96 | 747.79 | 143.06 | 106.02 | 14339.33 | 0.74 | 0.89 | 12.31 | 0.84 | 0.5 | 10 | 1042.0029 | 1425.7143 | 1289.6462 | 1042002.8909 | 1425714.3252 | 2.2734e-06 | 23.291 | 1289646.151
16 | 40 | CONCLUIDO | 1.3981 | 71.53 | 69.15 | 180.39 | 2.73 | 23 | 109.83 | 37.55 | 17 | 19 | 15.28 | 13779.95 | 511.28 | 747.78 | 142.69 | 106.02 | 14156.87 | 0.74 | 0.89 | 12.31 | 0.83 | 0.5 | 10 | 1039.0878 | 1421.7257 | 1286.0382 | 1039087.7759 | 1421725.7363 | 2.2742e-06 | 23.2845 | 1286038.2274
17 | 40 | CONCLUIDO | 1.3992 | 71.47 | 69.11 | 188.49 | 2.86 | 22 | 111.11 | 37.55 | 18 | 16 | 15.55 | 13937.22 | 502.52 | 747.8 | 141.25 | 106.02 | 13445.1 | 0.75 | 0.89 | 12.31 | 0.8 | 0.5 | 10 | 1029.8307 | 1409.0598 | 1274.5811 | 1029830.6807 | 1409059.7702 | 2.276e-06 | 23.265 | 1274581.0834
18 | 40 | CONCLUIDO | 1.3999 | 71.43 | 69.1 | 197.42 | 2.98 | 21 | 112.39 | 37.55 | 19 | 9 | 15.83 | 14094.9 | 503.43 | 747.83 | 140.45 | 106.02 | 13049.31 | 0.75 | 0.89 | 12.32 | 0.78 | 0.5 | 10 | 1030.3064 | 1409.7106 | 1275.1698 | 1030306.3586 | 1409710.6138 | 2.2772e-06 | 23.252 | 1275169.8113
19 | 40 | CONCLUIDO | 1.4013 | 71.36 | 69.04 | 207.13 | 3.1 | 20 | 113.67 | 37.55 | 20 | 3 | 16.12 | 14253 | 502.89 | 747.83 | 138.55 | 106.02 | 12103.96 | 0.77 | 0.89 | 12.32 | 0.72 | 0.5 | 10 | 1028.8177 | 1407.6737 | 1273.3273 | 1028817.6598 | 1407673.7104 | 2.2794e-06 | 23.2292 | 1273327.3071
20 | 40 | CONCLUIDO | 1.4012 | 71.37 | 69.05 | 207.15 | 3.22 | 20 | 114.95 | 37.55 | 21 | 1 | 16.4 | 14411.53 | 507.48 | 747.83 | 138.7 | 106.02 | 12178.79 | 0.76 | 0.89 | 12.32 | 0.73 | 0.5 | 10 | 1033.3641 | 1413.8944 | 1278.9543 | 1033364.1414 | 1413894.4071 | 2.2793e-06 | 23.2324 | 1278954.3093
21 | 40 | CONCLUIDO | 1.4008 | 71.39 | 69.07 | 207.21 | 3.34 | 20 | 116.24 | 37.55 | 22 | 0 | 16.69 | 14570.49 | 513.2 | 747.78 | 139.11 | 106.02 | 12382.59 | 0.76 | 0.89 | 12.33 | 0.75 | 0.5 | 10 | 1039.2066 | 1421.8883 | 1286.1853 | 1039206.5899 | 1421888.3029 | 2.2786e-06 | 23.2389 | 1286185.2789

## RESULTADOS_4
Unnamed: 0 | Volume de calda [L] | STATUS | Capacidade operacional [ha/h] | Tempo de missao [h] | Tempo util [h] | Tempo por voo [min] | Autonomia Projetada [h] | N° Voos | MTOW [kg] | Massa Estrutura [kg] | Combustível [kg] | Abastecimentos | Massa gerador | Potência gerador [W] | Combustível consumido [L] | Calda cons [L] | Distância percorrida [km] | Distância Pulverizando [km] | RTL ACUMULADO[m] | EOC [km/km] | EOC [h/h] | Tempo de manobra [h] | Tempo rtl_rtw [h] | V pulv [m/s] | V desloc [m/s] | Preço Total por ha Simples [R$/ha] | Preço Total por ha Presumido [R$/ha] | Preço Total por ha Real [R$/ha] | Preço Total Simples [R$] | Preço Total Presumido [R$] | Prod CAPEX [ha/h/R$] | Dias Trabalhados | Preço Total Real [R$]
0 | 30 | CONCLUIDO | 1.0627 | 94.1 | 85.32 | 11.48 | 0.24 | 446 | 71.52 | 32.27 | 1 | 444 | 8.25 | 9054.6 | 615.73 | 748.16 | 682.81 | 106.02 | 282103.13 | 0.16 | 0.72 | 12.99 | 16.98 | 0.5 | 10 | 1521.7524 | 2082.1287 | 1883.4133 | 1521752.3803 | 2082128.7417 | 1.8217e-06 | 30.6315 | 1883413.2969
1 | 30 | CONCLUIDO | 1.2419 | 80.52 | 75.65 | 23.28 | 0.48 | 195 | 72.7 | 32.27 | 2 | 193 | 8.43 | 9200.25 | 539.81 | 747.86 | 358.89 | 106.02 | 121396.86 | 0.3 | 0.82 | 12.6 | 7.32 | 0.5 | 10 | 1181.7752 | 1616.9569 | 1462.6368 | 1181775.1522 | 1616956.8995 | 2.1289e-06 | 26.2109 | 1462636.8024
2 | 30 | CONCLUIDO | 1.3025 | 76.77 | 72.99 | 35.03 | 0.71 | 125 | 73.88 | 32.27 | 3 | 123 | 8.61 | 9346.23 | 515.05 | 747.82 | 270.58 | 106.02 | 77593.52 | 0.39 | 0.85 | 12.48 | 4.66 | 0.5 | 10 | 1090.477 | 1492.0387 | 1349.6406 | 1090476.9805 | 1492038.7132 | 2.2328e-06 | 24.9902 | 1349640.6325
3 | 30 | CONCLUIDO | 1.3337 | 74.98 | 71.72 | 47.29 | 0.93 | 91 | 75.07 | 32.27 | 4 | 89 | 8.8 | 9492.55 | 499.43 | 747.84 | 228.46 | 106.02 | 56704.66 | 0.46 | 0.86 | 12.42 | 3.4 | 0.5 | 10 | 1043.8864 | 1428.2915 | 1291.9773 | 1043886.4372 | 1428291.4764 | 2.2863e-06 | 24.4076 | 1291977.3425
4 | 30 | CONCLUIDO | 1.3534 | 73.89 | 70.94 | 59.95 | 1.15 | 71 | 76.26 | 32.27 | 5 | 69 | 8.99 | 9639.2 | 487.21 | 747.82 | 201.88 | 106.02 | 43515.78 | 0.53 | 0.87 | 12.4 | 2.62 | 0.5 | 10 | 1017.9394 | 1392.7895 | 1259.8637 | 1017939.3613 | 1392789.5425 | 2.32e-06 | 24.0527 | 1259863.6633
5 | 30 | CONCLUIDO | 1.3661 | 73.2 | 70.45 | 72.88 | 1.36 | 58 | 77.45 | 32.27 | 6 | 56 | 9.18 | 9786.19 | 477.67 | 747.85 | 186.31 | 106.02 | 35791.16 | 0.57 | 0.88 | 12.36 | 2.13 | 0.5 | 10 | 999.8261 | 1368.0062 | 1237.4456 | 999826.0986 | 1368006.1773 | 2.3418e-06 | 23.8281 | 1237445.5878
6 | 30 | CONCLUIDO | 1.3756 | 72.7 | 70.09 | 85.83 | 1.56 | 49 | 78.65 | 32.27 | 7 | 47 | 9.38 | 9933.52 | 468.36 | 747.8 | 174 | 106.02 | 29681.85 | 0.61 | 0.88 | 12.35 | 1.77 | 0.5 | 10 | 976.9954 | 1336.7682 | 1209.1889 | 976995.3799 | 1336768.1807 | 2.3581e-06 | 23.6654 | 1209188.9017
7 | 30 | CONCLUIDO | 1.3812 | 72.4 | 69.89 | 97.52 | 1.75 | 43 | 79.84 | 32.27 | 8 | 41 | 9.57 | 10081.19 | 460.01 | 747.81 | 167.28 | 106.02 | 26352.81 | 0.63 | 0.88 | 12.34 | 1.57 | 0.5 | 10 | 965.2773 | 1320.7349 | 1194.6858 | 965277.2626 | 1320734.9358 | 2.3677e-06 | 23.5677 | 1194685.8471
8 | 30 | CONCLUIDO | 1.3879 | 72.05 | 69.63 | 112.92 | 1.94 | 37 | 81.04 | 32.27 | 9 | 35 | 9.77 | 10229.34 | 451.06 | 747.8 | 158.94 | 106.02 | 22211.42 | 0.67 | 0.89 | 12.33 | 1.31 | 0.5 | 10 | 952.1621 | 1302.7901 | 1178.4537 | 952162.0578 | 1302790.1339 | 2.3792e-06 | 23.4538 | 1178453.672
9 | 30 | CONCLUIDO | 1.3911 | 71.88 | 69.53 | 126.41 | 2.13 | 33 | 82.25 | 32.27 | 10 | 31 | 9.98 | 10377.72 | 443.89 | 747.8 | 155.19 | 106.02 | 20357.63 | 0.68 | 0.89 | 12.33 | 1.21 | 0.5 | 10 | 943.2718 | 1290.6261 | 1167.4505 | 943271.7909 | 1290626.0785 | 2.3847e-06 | 23.3984 | 1167450.537
10 | 30 | CONCLUIDO | 1.3942 | 71.73 | 69.42 | 138.83 | 2.31 | 30 | 83.45 | 32.27 | 11 | 27 | 10.18 | 10526.45 | 436.59 | 747.8 | 151.8 | 106.02 | 18680.3 | 0.7 | 0.89 | 12.32 | 1.1 | 0.5 | 10 | 934.3095 | 1278.3635 | 1156.3582 | 934309.4863 | 1278363.458 | 2.39e-06 | 23.3496 | 1156358.2438
11 | 30 | CONCLUIDO | 1.3976 | 71.55 | 69.29 | 153.97 | 2.48 | 27 | 84.66 | 32.27 | 12 | 15 | 10.39 | 10675.53 | 428.91 | 747.81 | 146.93 | 106.02 | 16256.31 | 0.72 | 0.89 | 12.32 | 0.97 | 0.5 | 10 | 924.8126 | 1265.3694 | 1144.6043 | 924812.5927 | 1265369.3892 | 2.3958e-06 | 23.291 | 1144604.3107
12 | 30 | CONCLUIDO | 1.3972 | 71.57 | 69.31 | 154.02 | 2.65 | 27 | 85.87 | 32.27 | 13 | 4 | 10.6 | 10824.97 | 429.98 | 747.82 | 147.09 | 106.02 | 16337.64 | 0.72 | 0.89 | 12.34 | 0.99 | 0.5 | 10 | 926.1051 | 1267.1378 | 1146.2039 | 926105.0544 | 1267137.7923 | 2.3951e-06 | 23.2975 | 1146203.9398
13 | 30 | CONCLUIDO | 1.3981 | 71.53 | 69.28 | 159.88 | 2.82 | 26 | 87.09 | 32.27 | 14 | 0 | 10.82 | 10974.76 | 433.87 | 747.84 | 145.89 | 106.02 | 15741.57 | 0.73 | 0.89 | 12.35 | 0.96 | 0.5 | 10 | 929.3755 | 1271.6125 | 1150.2516 | 929375.4644 | 1271612.5116 | 2.3967e-06 | 23.2845 | 1150251.5982

## RESULTADOS_1
Unnamed: 0 | Volume de calda [L] | STATUS | Capacidade operacional [ha/h] | Tempo de missao [h] | Tempo util [h] | Tempo por voo [min] | Autonomia Projetada [h] | N° Voos | MTOW [kg] | Massa Estrutura [kg] | Combustível [kg] | Abastecimentos | Massa gerador | Potência gerador [W] | Combustível consumido [L] | Calda cons [L] | Distância percorrida [km] | Distância Pulverizando [km] | RTL ACUMULADO[m] | EOC [km/km] | EOC [h/h] | Tempo de manobra [h] | Tempo rtl_rtw [h] | V pulv [m/s] | V desloc [m/s] | Preço Total por ha Simples [R$/ha] | Preço Total por ha Presumido [R$/ha] | Preço Total por ha Real [R$/ha] | Preço Total Simples [R$] | Preço Total Presumido [R$] | Prod CAPEX [ha/h/R$] | Dias Trabalhados | Preço Total Real [R$]
0 | 15 | CONCLUIDO | 1.2071 | 82.85 | 78.22 | 17.85 | 0.43 | 263 | 39.78 | 19.54 | 1 | 261 | 4.24 | 5140 | 363.96 | 747.95 | 444.81 | 106.02 | 164019.7 | 0.24 | 0.79 | 12.72 | 9.9 | 0.5 | 10 | 938.0654 | 1283.5025 | 1161.0068 | 938065.4007 | 1283502.4657 | 2.3164e-06 | 26.9694 | 1161006.7918
1 | 15 | CONCLUIDO | 1.3209 | 75.71 | 72.7 | 36.97 | 0.84 | 118 | 40.89 | 19.54 | 2 | 116 | 4.35 | 5277.26 | 325.55 | 747.92 | 261.2 | 106.02 | 72936.68 | 0.41 | 0.85 | 12.45 | 4.37 | 0.5 | 10 | 807.19 | 1104.433 | 999.0275 | 807190.034 | 1104433.0152 | 2.5348e-06 | 24.6452 | 999027.4783
2 | 15 | CONCLUIDO | 1.359 | 73.58 | 71.06 | 57.62 | 1.22 | 74 | 42.01 | 19.54 | 3 | 72 | 4.46 | 5414.79 | 304.15 | 747.81 | 206.23 | 106.02 | 45671.52 | 0.51 | 0.87 | 12.4 | 2.74 | 0.5 | 10 | 759.3468 | 1038.9717 | 939.8137 | 759346.7606 | 1038971.7379 | 2.6079e-06 | 23.9518 | 939813.7334
3 | 15 | CONCLUIDO | 1.3771 | 72.62 | 70.32 | 78.13 | 1.59 | 54 | 43.13 | 19.54 | 4 | 28 | 4.58 | 5552.61 | 288.63 | 747.88 | 180.84 | 106.02 | 33077.12 | 0.59 | 0.88 | 12.38 | 2 | 0.5 | 10 | 728.6346 | 996.95 | 901.8025 | 728634.6262 | 996950.0406 | 2.6427e-06 | 23.6393 | 901802.528
4 | 15 | CONCLUIDO | 1.3791 | 72.51 | 70.24 | 82.64 | 1.94 | 51 | 44.24 | 19.54 | 5 | 0 | 4.7 | 5690.71 | 290.27 | 747.91 | 176.83 | 106.02 | 31086.64 | 0.6 | 0.88 | 12.42 | 1.92 | 0.5 | 10 | 729.38 | 997.9699 | 902.725 | 729379.9714 | 997969.8548 | 2.6465e-06 | 23.6035 | 902725.0125

## RESULTADOS_12
Unnamed: 0 | Volume de calda [L] | STATUS | Capacidade operacional [ha/h] | Tempo de missao [h] | Tempo util [h] | Tempo por voo [min] | Autonomia Projetada [h] | N° Voos | MTOW [kg] | Massa Estrutura [kg] | Combustível [kg] | Abastecimentos | Massa gerador | Potência gerador [W] | Combustível consumido [L] | Calda cons [L] | Distância percorrida [km] | Distância Pulverizando [km] | RTL ACUMULADO[m] | EOC [km/km] | EOC [h/h] | Tempo de manobra [h] | Tempo rtl_rtw [h] | V pulv [m/s] | V desloc [m/s] | Preço Total por ha Simples [R$/ha] | Preço Total por ha Presumido [R$/ha] | Preço Total por ha Real [R$/ha] | Preço Total Simples [R$] | Preço Total Presumido [R$] | Prod CAPEX [ha/h/R$] | Dias Trabalhados | Preço Total Real [R$]
0 | 70 | CONCLUIDO | 0.7803 | 128.15 | 101.48 | 7.2 | 0.12 | 846 | 141.81 | 47.83 | 1 | 844 | 22.98 | 17723.39 | 1162.39 | 748.29 | 1223.78 | 106.02 | 550588.84 | 0.09 | 0.61 | 13.66 | 33.13 | 0.5 | 10 | 3403.9708 | 4657.4631 | 4212.9613 | 3403970.841 | 4657463.0772 | 1.1352e-06 | 41.7155 | 4212961.3379
1 | 70 | CONCLUIDO | 1.0764 | 92.9 | 80.99 | 14.51 | 0.25 | 335 | 143.17 | 47.83 | 2 | 333 | 23.34 | 17891.86 | 926.07 | 748.02 | 537.71 | 106.02 | 210110.22 | 0.2 | 0.76 | 12.83 | 12.66 | 0.5 | 10 | 2042.9617 | 2795.2703 | 2528.4936 | 2042961.6521 | 2795270.2614 | 1.566e-06 | 30.2409 | 2528493.5909
2 | 70 | CONCLUIDO | 1.1834 | 84.5 | 76.2 | 21.77 | 0.37 | 210 | 144.54 | 47.83 | 3 | 208 | 23.71 | 18060.85 | 869.35 | 747.84 | 377.64 | 106.02 | 130696.64 | 0.28 | 0.81 | 12.62 | 7.88 | 0.5 | 10 | 1768.3612 | 2419.5498 | 2188.6314 | 1768361.2106 | 2419549.8229 | 1.7217e-06 | 27.5065 | 2188631.3837
3 | 70 | CONCLUIDO | 1.2395 | 80.68 | 74.03 | 29.03 | 0.49 | 153 | 145.92 | 47.83 | 4 | 151 | 24.09 | 18230.35 | 842.57 | 747.87 | 305.39 | 106.02 | 94859.78 | 0.35 | 0.83 | 12.52 | 5.71 | 0.5 | 10 | 1646.7859 | 2253.2052 | 2038.1624 | 1646785.9477 | 2253205.1847 | 1.8033e-06 | 26.263 | 2038162.4442
4 | 70 | CONCLUIDO | 1.2739 | 78.5 | 72.8 | 36.4 | 0.6 | 120 | 147.3 | 47.83 | 5 | 118 | 24.47 | 18400.38 | 826.61 | 747.84 | 264.92 | 106.02 | 74788.48 | 0.4 | 0.85 | 12.46 | 4.48 | 0.5 | 10 | 1579.7894 | 2161.5376 | 1955.2435 | 1579789.4373 | 2161537.6036 | 1.8534e-06 | 25.5534 | 1955243.4884
5 | 70 | CONCLUIDO | 1.2972 | 77.09 | 72 | 43.64 | 0.71 | 99 | 148.68 | 47.83 | 6 | 97 | 24.85 | 18570.94 | 815.66 | 747.89 | 237.79 | 106.02 | 61327.64 | 0.45 | 0.86 | 12.43 | 3.68 | 0.5 | 10 | 1541.6471 | 2109.3496 | 1908.0363 | 1541647.1443 | 2109349.6354 | 1.8873e-06 | 25.0944 | 1908036.2667
6 | 70 | CONCLUIDO | 1.3143 | 76.08 | 71.43 | 51.02 | 0.83 | 84 | 150.07 | 47.83 | 7 | 82 | 25.24 | 18742.03 | 807.2 | 747.82 | 218.42 | 106.02 | 51718.43 | 0.49 | 0.86 | 12.41 | 3.11 | 0.5 | 10 | 1505.9847 | 2060.5547 | 1863.8982 | 1505984.6831 | 2060554.6828 | 1.9121e-06 | 24.7656 | 1863898.2359
7 | 70 | CONCLUIDO | 1.3275 | 75.33 | 70.99 | 58.35 | 0.94 | 73 | 151.46 | 47.83 | 8 | 71 | 25.63 | 18913.66 | 800.3 | 747.81 | 204.14 | 106.02 | 44634.62 | 0.52 | 0.87 | 12.39 | 2.67 | 0.5 | 10 | 1484.964 | 2031.7933 | 1837.8818 | 1484964.0493 | 2031793.3243 | 1.9313e-06 | 24.5215 | 1837881.821
8 | 70 | CONCLUIDO | 1.3364 | 74.83 | 70.72 | 65.28 | 1.04 | 65 | 152.85 | 47.83 | 9 | 63 | 26.03 | 19085.83 | 796.05 | 747.81 | 194.8 | 106.02 | 40004.67 | 0.54 | 0.87 | 12.38 | 2.4 | 0.5 | 10 | 1463.2669 | 2002.1064 | 1811.0282 | 1463266.9396 | 2002106.3815 | 1.9443e-06 | 24.3587 | 1811028.1584
9 | 70 | CONCLUIDO | 1.3446 | 74.37 | 70.47 | 72.9 | 1.15 | 58 | 154.25 | 47.83 | 10 | 56 | 26.43 | 19258.55 | 790.64 | 747.8 | 186.54 | 106.02 | 35907.54 | 0.57 | 0.88 | 12.37 | 2.15 | 0.5 | 10 | 1449.56 | 1983.3519 | 1794.0636 | 1449560.0055 | 1983351.9496 | 1.9562e-06 | 24.209 | 1794063.6232
10 | 70 | CONCLUIDO | 1.3509 | 74.02 | 70.26 | 79.54 | 1.25 | 53 | 155.66 | 47.83 | 11 | 51 | 26.83 | 19431.82 | 785.92 | 747.85 | 180.03 | 106.02 | 32679.59 | 0.59 | 0.88 | 12.35 | 1.94 | 0.5 | 10 | 1438.4887 | 1968.2037 | 1780.3611 | 1438488.7113 | 1968203.7165 | 1.9654e-06 | 24.0951 | 1780361.1162
11 | 70 | CONCLUIDO | 1.3573 | 73.68 | 70.06 | 87.58 | 1.35 | 48 | 157.07 | 47.83 | 12 | 46 | 27.24 | 19605.66 | 781.95 | 747.8 | 173.18 | 106.02 | 29276.39 | 0.61 | 0.88 | 12.35 | 1.74 | 0.5 | 10 | 1428.0667 | 1953.9439 | 1767.4623 | 1428066.7403 | 1953943.9159 | 1.9747e-06 | 23.9844 | 1767462.2509
12 | 70 | CONCLUIDO | 1.3619 | 73.43 | 69.93 | 95.35 | 1.45 | 44 | 158.48 | 47.83 | 13 | 42 | 27.65 | 19780.06 | 779.14 | 747.8 | 168.68 | 106.02 | 27046.85 | 0.63 | 0.88 | 12.34 | 1.61 | 0.5 | 10 | 1420.8668 | 1944.0926 | 1758.5511 | 1420866.7859 | 1944092.6207 | 1.9814e-06 | 23.903 | 1758551.1495
13 | 70 | CONCLUIDO | 1.3653 | 73.24 | 69.83 | 102.19 | 1.55 | 41 | 159.9 | 47.83 | 14 | 39 | 28.07 | 19955.16 | 776.02 | 747.79 | 165.4 | 106.02 | 25424.3 | 0.64 | 0.88 | 12.34 | 1.51 | 0.5 | 10 | 1414.5184 | 1935.4064 | 1750.6939 | 1414518.352 | 1935406.4134 | 1.9863e-06 | 23.8411 | 1750693.9417
14 | 70 | CONCLUIDO | 1.3698 | 73 | 69.68 | 110.02 | 1.65 | 38 | 161.32 | 47.83 | 15 | 36 | 28.5 | 20130.71 | 772.37 | 747.79 | 160.13 | 106.02 | 22802.58 | 0.66 | 0.89 | 12.34 | 1.36 | 0.5 | 10 | 1406.5573 | 1924.5137 | 1740.8408 | 1406557.2761 | 1924513.7181 | 1.9929e-06 | 23.763 | 1740840.8299
15 | 70 | CONCLUIDO | 1.3721 | 72.88 | 69.61 | 116.02 | 1.74 | 36 | 162.75 | 47.83 | 16 | 34 | 28.92 | 20306.85 | 769.79 | 747.79 | 158.09 | 106.02 | 21794.12 | 0.67 | 0.89 | 12.33 | 1.3 | 0.5 | 10 | 1393.705 | 1906.9286 | 1724.934 | 1393704.9689 | 1906928.6244 | 1.9962e-06 | 23.724 | 1724934.0328
16 | 70 | CONCLUIDO | 1.3742 | 72.77 | 69.56 | 122.75 | 1.83 | 34 | 164.19 | 47.83 | 17 | 32 | 29.36 | 20483.57 | 766.24 | 747.8 | 156.4 | 106.02 | 20956.55 | 0.68 | 0.89 | 12.33 | 1.24 | 0.5 | 10 | 1388.287 | 1899.5155 | 1718.2284 | 1388287.0001 | 1899515.5205 | 1.9993e-06 | 23.6882 | 1718228.4252
17 | 70 | CONCLUIDO | 1.3771 | 72.62 | 69.46 | 130.25 | 1.93 | 32 | 165.62 | 47.83 | 18 | 30 | 29.8 | 20660.89 | 764.43 | 747.8 | 153.2 | 106.02 | 19370.21 | 0.69 | 0.89 | 12.32 | 1.15 | 0.5 | 10 | 1383.7419 | 1893.2967 | 1712.6031 | 1383741.8739 | 1893296.6783 | 2.0035e-06 | 23.6393 | 1712603.1006
18 | 70 | CONCLUIDO | 1.3797 | 72.48 | 69.38 | 138.77 | 2.02 | 30 | 167.07 | 47.83 | 19 | 28 | 30.24 | 20838.81 | 761.75 | 747.84 | 150.55 | 106.02 | 18055.44 | 0.7 | 0.89 | 12.32 | 1.07 | 0.5 | 10 | 1378.6859 | 1886.3789 | 1706.3456 | 1378685.9317 | 1886378.9151 | 2.0073e-06 | 23.5938 | 1706345.559
19 | 70 | CONCLUIDO | 1.3807 | 72.43 | 69.36 | 143.51 | 2.1 | 29 | 168.51 | 47.83 | 20 | 27 | 30.69 | 21017.33 | 759.26 | 747.78 | 149.83 | 106.02 | 17699.17 | 0.71 | 0.89 | 12.32 | 1.04 | 0.5 | 10 | 1375.359 | 1881.8269 | 1702.2279 | 1375359.0005 | 1881826.861 | 2.0087e-06 | 23.5775 | 1702227.9466
20 | 70 | CONCLUIDO | 1.3833 | 72.29 | 69.28 | 153.96 | 2.19 | 27 | 169.97 | 47.83 | 21 | 25 | 31.14 | 21196.47 | 757.42 | 747.78 | 146.77 | 106.02 | 16177.03 | 0.72 | 0.89 | 12.32 | 0.96 | 0.5 | 10 | 1371.1581 | 1876.079 | 1697.0287 | 1371158.1209 | 1876079.0323 | 2.0125e-06 | 23.5319 | 1697028.6825
21 | 70 | CONCLUIDO | 1.3844 | 72.23 | 69.25 | 159.82 | 2.28 | 26 | 171.42 | 47.83 | 22 | 24 | 31.6 | 21376.23 | 754.95 | 747.82 | 146.03 | 106.02 | 15813.38 | 0.73 | 0.89 | 12.32 | 0.94 | 0.5 | 10 | 1367.7412 | 1871.4039 | 1692.7997 | 1367741.2265 | 1871403.8866 | 2.0141e-06 | 23.5124 | 1692799.7262
22 | 70 | CONCLUIDO | 1.3859 | 72.15 | 69.2 | 166.09 | 2.36 | 25 | 172.89 | 47.83 | 23 | 23 | 32.06 | 21556.61 | 754.31 | 747.79 | 144.56 | 106.02 | 15081.91 | 0.73 | 0.89 | 12.31 | 0.89 | 0.5 | 10 | 1365.5557 | 1868.4135 | 1690.0948 | 1365555.6965 | 1868413.548 | 2.0163e-06 | 23.4863 | 1690094.7814
23 | 70 | CONCLUIDO | 1.3872 | 72.09 | 69.17 | 172.92 | 2.44 | 24 | 174.35 | 47.83 | 24 | 22 | 32.53 | 21737.62 | 749.79 | 747.78 | 143.38 | 106.02 | 14499.54 | 0.74 | 0.89 | 12.31 | 0.85 | 0.5 | 10 | 1359.9861 | 1860.793 | 1683.2016 | 1359986.1452 | 1860793.0422 | 2.0182e-06 | 23.4668 | 1683201.5659
24 | 70 | CONCLUIDO | 1.3881 | 72.04 | 69.15 | 180.39 | 2.52 | 23 | 175.83 | 47.83 | 25 | 21 | 33 | 21919.27 | 750.31 | 747.81 | 142.63 | 106.02 | 14128.49 | 0.74 | 0.89 | 12.31 | 0.83 | 0.5 | 10 | 1359.7166 | 1860.4243 | 1682.868 | 1359716.6432 | 1860424.2977 | 2.0195e-06 | 23.4505 | 1682868.0138
25 | 70 | CONCLUIDO | 1.39 | 71.94 | 69.08 | 188.4 | 2.6 | 22 | 177.3 | 47.83 | 26 | 20 | 33.48 | 22101.56 | 747.21 | 747.78 | 140.51 | 106.02 | 13075.68 | 0.75 | 0.89 | 12.3 | 0.76 | 0.5 | 10 | 1354.9109 | 1853.8489 | 1676.9201 | 1354910.8931 | 1853848.8584 | 2.0223e-06 | 23.418 | 1676920.1252
26 | 70 | CONCLUIDO | 1.3909 | 71.9 | 69.06 | 197.32 | 2.68 | 21 | 178.79 | 47.83 | 27 | 19 | 33.96 | 22284.51 | 745.77 | 747.79 | 139.95 | 106.02 | 12799.23 | 0.76 | 0.89 | 12.3 | 0.74 | 0.5 | 10 | 1352.7281 | 1850.8622 | 1674.2185 | 1352728.0707 | 1850862.2244 | 2.0236e-06 | 23.4049 | 1674218.5314
27 | 70 | CONCLUIDO | 1.3919 | 71.84 | 69.04 | 207.11 | 2.75 | 20 | 180.28 | 47.83 | 28 | 18 | 34.45 | 22468.11 | 741.84 | 747.81 | 138.91 | 106.02 | 12283.39 | 0.76 | 0.89 | 12.31 | 0.72 | 0.5 | 10 | 1348.0389 | 1844.4463 | 1668.415 | 1348038.9323 | 1844446.3384 | 2.025e-06 | 23.3854 | 1668414.9686
28 | 70 | CONCLUIDO | 1.3925 | 71.81 | 69.01 | 207.03 | 2.83 | 20 | 181.77 | 47.83 | 29 | 18 | 34.94 | 22652.51 | 741.93 | 747.78 | 138.17 | 106.02 | 11915.34 | 0.77 | 0.89 | 12.3 | 0.69 | 0.5 | 10 | 1347.5368 | 1843.7593 | 1667.7935 | 1347536.7783 | 1843759.2691 | 2.0259e-06 | 23.3757 | 1667793.4722
29 | 70 | CONCLUIDO | 1.3935 | 71.76 | 68.98 | 217.85 | 2.9 | 19 | 183.27 | 47.83 | 30 | 17 | 35.44 | 22837.46 | 741.43 | 747.78 | 137.34 | 106.02 | 11502.89 | 0.77 | 0.89 | 12.3 | 0.67 | 0.5 | 10 | 1346.1591 | 1841.8742 | 1666.0883 | 1346159.0689 | 1841874.2265 | 2.0274e-06 | 23.3594 | 1666088.3354
30 | 70 | CONCLUIDO | 1.3946 | 71.7 | 68.95 | 229.85 | 2.98 | 18 | 184.78 | 47.83 | 31 | 16 | 35.95 | 23023.09 | 734.94 | 747.78 | 136.28 | 106.02 | 10978.98 | 0.78 | 0.89 | 12.3 | 0.64 | 0.5 | 10 | 1338.8651 | 1831.8943 | 1657.0608 | 1338865.0738 | 1831894.2605 | 2.029e-06 | 23.3398 | 1657060.8434
31 | 70 | CONCLUIDO | 1.3948 | 71.69 | 68.94 | 229.81 | 3.05 | 18 | 186.29 | 47.83 | 32 | 16 | 36.46 | 23209.42 | 737.98 | 747.78 | 136.02 | 106.02 | 10848.92 | 0.78 | 0.89 | 12.3 | 0.63 | 0.5 | 10 | 1341.6352 | 1835.6845 | 1660.4894 | 1341635.2383 | 1835684.5218 | 2.0293e-06 | 23.3366 | 1660489.3674
32 | 70 | CONCLUIDO | 1.3958 | 71.64 | 68.92 | 243.26 | 3.12 | 17 | 187.8 | 47.83 | 33 | 15 | 36.98 | 23396.44 | 732.96 | 747.78 | 135.15 | 106.02 | 10419.76 | 0.78 | 0.9 | 12.3 | 0.6 | 0.5 | 10 | 1335.9047 | 1827.8438 | 1653.3969 | 1335904.7234 | 1827843.7786 | 2.0307e-06 | 23.3203 | 1653396.9337
33 | 70 | CONCLUIDO | 1.3963 | 71.62 | 68.9 | 243.18 | 3.19 | 17 | 189.33 | 47.83 | 34 | 15 | 37.5 | 23584.16 | 732.84 | 747.79 | 134.45 | 106.02 | 10066.12 | 0.79 | 0.9 | 12.3 | 0.58 | 0.5 | 10 | 1335.3249 | 1827.0505 | 1652.6793 | 1335324.9141 | 1827050.4578 | 2.0314e-06 | 23.3138 | 1652679.3264
34 | 70 | CONCLUIDO | 1.3974 | 71.56 | 68.87 | 258.26 | 3.25 | 16 | 190.85 | 47.83 | 35 | 14 | 38.03 | 23772.6 | 728.85 | 747.79 | 133.54 | 106.02 | 9618.07 | 0.79 | 0.9 | 12.29 | 0.55 | 0.5 | 10 | 1330.488 | 1820.4324 | 1646.6929 | 1330488.0285 | 1820432.4175 | 2.033e-06 | 23.2943 | 1646692.9026
35 | 70 | CONCLUIDO | 1.3973 | 71.57 | 68.88 | 258.29 | 3.32 | 16 | 192.39 | 47.83 | 36 | 14 | 38.56 | 23961.75 | 729.04 | 747.8 | 133.51 | 106.02 | 9605.92 | 0.79 | 0.9 | 12.3 | 0.56 | 0.5 | 10 | 1330.7929 | 1820.8496 | 1647.0703 | 1330792.9275 | 1820849.5938 | 2.0329e-06 | 23.2975 | 1647070.2641
36 | 70 | CONCLUIDO | 1.3972 | 71.57 | 68.88 | 258.3 | 3.39 | 16 | 193.93 | 47.83 | 37 | 14 | 39.1 | 24151.64 | 727.52 | 747.79 | 133.65 | 106.02 | 9675.16 | 0.79 | 0.9 | 12.3 | 0.56 | 0.5 | 10 | 1329.3865 | 1818.9252 | 1645.3296 | 1329386.4943 | 1818925.2499 | 2.0328e-06 | 23.2975 | 1645329.5769
37 | 70 | CONCLUIDO | 1.3986 | 71.5 | 68.84 | 275.36 | 3.45 | 15 | 195.47 | 47.83 | 38 | 13 | 39.64 | 24342.26 | 727.47 | 747.78 | 132.5 | 106.02 | 9104.07 | 0.8 | 0.9 | 12.29 | 0.52 | 0.5 | 10 | 1328.1244 | 1817.1985 | 1643.7676 | 1328124.4429 | 1817198.4555 | 2.0348e-06 | 23.2747 | 1643767.5854
38 | 70 | CONCLUIDO | 1.3982 | 71.52 | 68.86 | 275.43 | 3.51 | 15 | 197.02 | 47.83 | 39 | 13 | 40.2 | 24533.63 | 723.91 | 747.78 | 132.8 | 106.02 | 9254.93 | 0.8 | 0.9 | 12.3 | 0.54 | 0.5 | 10 | 1325.0465 | 1812.9871 | 1639.9582 | 1325046.5476 | 1812987.1433 | 2.0342e-06 | 23.2812 | 1639958.1949
39 | 70 | CONCLUIDO | 1.4 | 71.43 | 68.8 | 294.84 | 3.58 | 14 | 198.58 | 47.83 | 40 | 12 | 40.75 | 24725.75 | 722.74 | 747.8 | 130.9 | 106.02 | 8309.41 | 0.81 | 0.9 | 12.29 | 0.48 | 0.5 | 10 | 1322.317 | 1809.2524 | 1636.5799 | 1322316.9931 | 1809252.4465 | 2.0368e-06 | 23.252 | 1636579.9323

## RESULTADOS_16
Unnamed: 0 | Volume de calda [L] | STATUS | Capacidade operacional [ha/h] | Tempo de missao [h] | Tempo util [h] | Tempo por voo [min] | Autonomia Projetada [h] | N° Voos | MTOW [kg] | Massa Estrutura [kg] | Combustível [kg] | Abastecimentos | Massa gerador | Potência gerador [W] | Combustível consumido [L] | Calda cons [L] | Distância percorrida [km] | Distância Pulverizando [km] | RTL ACUMULADO[m] | EOC [km/km] | EOC [h/h] | Tempo de manobra [h] | Tempo rtl_rtw [h] | V pulv [m/s] | V desloc [m/s] | Preço Total por ha Simples [R$/ha] | Preço Total por ha Presumido [R$/ha] | Preço Total por ha Real [R$/ha] | Preço Total Simples [R$] | Preço Total Presumido [R$] | Prod CAPEX [ha/h/R$] | Dias Trabalhados | Preço Total Real [R$]
0 | 90 | CONCLUIDO | 0.6625 | 150.93 | 110.65 | 6.23 | 0.1 | 1065 | 176.73 | 52.44 | 1 | 1063 | 33.29 | 22031.19 | 1460.29 | 748.53 | 1531.21 | 106.02 | 703207.35 | 0.07 | 0.56 | 14.05 | 42.29 | 0.5 | 10 | 4839.875 | 6622.1304 | 5990.1236 | 4839874.9667 | 6622130.4496 | 9.1295e-07 | 49.1309 | 5990123.6138
1 | 90 | CONCLUIDO | 0.9986 | 100.14 | 83.53 | 12.56 | 0.2 | 399 | 178.21 | 52.44 | 2 | 397 | 33.77 | 22213.89 | 1102 | 748.06 | 622.51 | 106.02 | 252190.31 | 0.17 | 0.74 | 12.94 | 15.2 | 0.5 | 10 | 2530.906 | 3462.8973 | 3132.4032 | 2530906.0075 | 3462897.2551 | 1.3761e-06 | 32.5977 | 3132403.2013
2 | 90 | CONCLUIDO | 1.1255 | 88.85 | 77.64 | 18.86 | 0.3 | 247 | 179.7 | 52.44 | 3 | 245 | 34.26 | 22397.24 | 1023.38 | 748 | 425.26 | 106.02 | 154325.29 | 0.25 | 0.79 | 12.7 | 9.31 | 0.5 | 10 | 2110.0819 | 2887.1071 | 2611.5656 | 2110081.8646 | 2887107.0974 | 1.551e-06 | 28.9225 | 2611565.6481
3 | 90 | CONCLUIDO | 1.1929 | 83.83 | 75.04 | 25.15 | 0.39 | 179 | 181.19 | 52.44 | 4 | 177 | 34.75 | 22581.25 | 987.94 | 747.89 | 338.56 | 106.02 | 111311.98 | 0.31 | 0.82 | 12.58 | 6.72 | 0.5 | 10 | 1939.0281 | 2653.0638 | 2399.8591 | 1939028.1015 | 2653063.7923 | 1.6439e-06 | 27.2884 | 2399859.1076
4 | 90 | CONCLUIDO | 1.2365 | 80.87 | 73.48 | 31.49 | 0.49 | 140 | 182.69 | 52.44 | 5 | 138 | 35.25 | 22766.06 | 966.33 | 747.9 | 287.19 | 106.02 | 85824.5 | 0.37 | 0.84 | 12.48 | 5.15 | 0.5 | 10 | 1833.5492 | 2508.7429 | 2269.312 | 1833549.1608 | 2508742.8522 | 1.7039e-06 | 26.3249 | 2269311.9554
5 | 90 | CONCLUIDO | 1.2639 | 79.12 | 72.61 | 37.88 | 0.58 | 115 | 184.19 | 52.44 | 6 | 113 | 35.75 | 22951.43 | 954.01 | 747.83 | 257.75 | 106.02 | 71230.54 | 0.41 | 0.85 | 12.47 | 4.29 | 0.5 | 10 | 1782.9148 | 2439.4627 | 2206.6438 | 1782914.822 | 2439462.7161 | 1.7417e-06 | 25.7552 | 2206643.8183
6 | 90 | CONCLUIDO | 1.2846 | 77.85 | 71.94 | 44.05 | 0.67 | 98 | 185.7 | 52.44 | 7 | 96 | 36.26 | 23137.49 | 944.38 | 747.85 | 235.38 | 106.02 | 60126.83 | 0.45 | 0.86 | 12.44 | 3.62 | 0.5 | 10 | 1737.2768 | 2377.0187 | 2150.1594 | 1737276.7551 | 2377018.6996 | 1.7702e-06 | 25.3418 | 2150159.3711
7 | 90 | CONCLUIDO | 1.3005 | 76.9 | 71.45 | 50.44 | 0.76 | 85 | 187.22 | 52.44 | 8 | 83 | 36.78 | 23324.24 | 936.51 | 747.83 | 219.5 | 106.02 | 52251.23 | 0.48 | 0.86 | 12.41 | 3.13 | 0.5 | 10 | 1700.8573 | 2327.188 | 2105.0844 | 1700857.2784 | 2327187.9648 | 1.7921e-06 | 25.0326 | 2105084.4117
8 | 90 | CONCLUIDO | 1.3118 | 76.23 | 71.11 | 56.14 | 0.85 | 76 | 188.74 | 52.44 | 9 | 74 | 37.3 | 23511.69 | 931.37 | 747.86 | 208.33 | 106.02 | 46715.64 | 0.51 | 0.87 | 12.38 | 2.79 | 0.5 | 10 | 1681.6723 | 2300.9382 | 2081.3399 | 1681672.2836 | 2300938.2086 | 1.8077e-06 | 24.8145 | 2081339.8954
9 | 90 | CONCLUIDO | 1.3214 | 75.68 | 70.84 | 62.51 | 0.93 | 68 | 190.26 | 52.44 | 10 | 66 | 37.82 | 23699.85 | 927.17 | 747.79 | 199.05 | 106.02 | 42113.45 | 0.53 | 0.87 | 12.38 | 2.52 | 0.5 | 10 | 1666.0477 | 2279.56 | 2062.002 | 1666047.746 | 2279560.0269 | 1.8209e-06 | 24.6354 | 2062002.0173
10 | 90 | CONCLUIDO | 1.3312 | 75.12 | 70.53 | 69.38 | 1.02 | 61 | 191.79 | 52.44 | 11 | 59 | 38.35 | 23888.73 | 921.72 | 747.86 | 188.46 | 106.02 | 36853.97 | 0.56 | 0.87 | 12.38 | 2.21 | 0.5 | 10 | 1648.7866 | 2255.9425 | 2040.6386 | 1648786.5842 | 2255942.5438 | 1.8344e-06 | 24.4531 | 2040638.5537
11 | 90 | CONCLUIDO | 1.3373 | 74.78 | 70.37 | 75.39 | 1.1 | 56 | 193.33 | 52.44 | 12 | 54 | 38.89 | 24078.33 | 918.95 | 747.83 | 183.24 | 106.02 | 34270.81 | 0.58 | 0.88 | 12.36 | 2.05 | 0.5 | 10 | 1630.7264 | 2231.2317 | 2018.2861 | 1630726.3606 | 2231231.7491 | 1.8429e-06 | 24.3424 | 2018286.1225
12 | 90 | CONCLUIDO | 1.3421 | 74.51 | 70.24 | 81.05 | 1.18 | 52 | 194.88 | 52.44 | 13 | 50 | 39.43 | 24268.67 | 917.15 | 747.83 | 179.07 | 106.02 | 32204.81 | 0.59 | 0.88 | 12.36 | 1.92 | 0.5 | 10 | 1623.5171 | 2221.3677 | 2009.3635 | 1623517.0739 | 2221367.685 | 1.8495e-06 | 24.2546 | 2009363.4708
13 | 90 | CONCLUIDO | 1.3478 | 74.19 | 70.07 | 87.58 | 1.27 | 48 | 196.42 | 52.44 | 14 | 46 | 39.98 | 24459.75 | 913.47 | 747.81 | 173.52 | 106.02 | 29446.08 | 0.61 | 0.88 | 12.34 | 1.75 | 0.5 | 10 | 1613.3827 | 2207.5014 | 1996.8206 | 1613382.7127 | 2207501.4049 | 1.8573e-06 | 24.1504 | 1996820.569
14 | 90 | CONCLUIDO | 1.3519 | 73.97 | 69.95 | 93.27 | 1.35 | 45 | 197.98 | 52.44 | 15 | 43 | 40.54 | 24651.58 | 911.39 | 747.81 | 169.48 | 106.02 | 27443.52 | 0.63 | 0.88 | 12.34 | 1.63 | 0.5 | 10 | 1606.7286 | 2198.397 | 1988.5851 | 1606728.6266 | 2198396.9908 | 1.863e-06 | 24.0788 | 1988585.0675
15 | 90 | CONCLUIDO | 1.3553 | 73.78 | 69.87 | 99.81 | 1.42 | 42 | 199.54 | 52.44 | 16 | 40 | 41.1 | 24844.17 | 909.94 | 747.84 | 166.51 | 106.02 | 25973.13 | 0.64 | 0.88 | 12.34 | 1.55 | 0.5 | 10 | 1601.6202 | 2191.4074 | 1982.2625 | 1601620.1518 | 2191407.3502 | 1.8677e-06 | 24.0169 | 1982262.5084
16 | 90 | CONCLUIDO | 1.3589 | 73.59 | 69.75 | 104.62 | 1.5 | 40 | 201.11 | 52.44 | 17 | 38 | 41.67 | 25037.53 | 907.26 | 747.82 | 162.95 | 106.02 | 24203.21 | 0.65 | 0.88 | 12.33 | 1.43 | 0.5 | 10 | 1594.7364 | 2181.9888 | 1973.7428 | 1594736.4422 | 2181988.755 | 1.8726e-06 | 23.9551 | 1973742.8107
17 | 90 | CONCLUIDO | 1.3629 | 73.38 | 69.64 | 112.93 | 1.58 | 37 | 202.68 | 52.44 | 18 | 35 | 42.24 | 25231.66 | 904.2 | 747.81 | 159.15 | 106.02 | 22317.75 | 0.67 | 0.89 | 12.33 | 1.32 | 0.5 | 10 | 1587.3595 | 2171.8953 | 1964.6127 | 1587359.5208 | 2171895.3257 | 1.8781e-06 | 23.8867 | 1964612.6841
18 | 90 | CONCLUIDO | 1.3634 | 73.35 | 69.65 | 116.08 | 1.65 | 36 | 204.26 | 52.44 | 19 | 34 | 42.82 | 25426.72 | 904.75 | 747.78 | 159.32 | 106.02 | 22409.44 | 0.67 | 0.89 | 12.33 | 1.33 | 0.5 | 10 | 1587.4957 | 2172.0816 | 1964.7812 | 1587495.6825 | 2172081.6281 | 1.8788e-06 | 23.877 | 1964781.2061
19 | 90 | CONCLUIDO | 1.3666 | 73.18 | 69.55 | 122.73 | 1.73 | 34 | 205.85 | 52.44 | 20 | 32 | 43.41 | 25622.45 | 901.82 | 747.79 | 156.29 | 106.02 | 20904.52 | 0.68 | 0.89 | 12.32 | 1.23 | 0.5 | 10 | 1581.0844 | 2163.3094 | 1956.8462 | 1581084.3625 | 2163309.3774 | 1.8832e-06 | 23.8216 | 1956846.1666
20 | 90 | CONCLUIDO | 1.3696 | 73.02 | 69.46 | 130.23 | 1.8 | 32 | 207.45 | 52.44 | 21 | 30 | 44 | 25818.99 | 901.11 | 747.8 | 153.01 | 106.02 | 19274.66 | 0.69 | 0.89 | 12.32 | 1.14 | 0.5 | 10 | 1577.1439 | 2157.9178 | 1951.9692 | 1577143.8895 | 2157917.8483 | 1.8874e-06 | 23.7695 | 1951969.1975
21 | 90 | CONCLUIDO | 1.3707 | 72.95 | 69.43 | 134.38 | 1.87 | 31 | 209.05 | 52.44 | 22 | 29 | 44.6 | 26016.35 | 900.28 | 747.78 | 152.1 | 106.02 | 18821.57 | 0.7 | 0.89 | 12.32 | 1.11 | 0.5 | 10 | 1566.7953 | 2143.7585 | 1939.1612 | 1566795.3175 | 2143758.4756 | 1.8889e-06 | 23.7467 | 1939161.1754
22 | 90 | CONCLUIDO | 1.3734 | 72.81 | 69.36 | 143.51 | 1.94 | 29 | 210.65 | 52.44 | 23 | 27 | 45.21 | 26214.54 | 898.09 | 747.8 | 149.85 | 106.02 | 17708.47 | 0.71 | 0.89 | 12.32 | 1.04 | 0.5 | 10 | 1561.7913 | 2136.9117 | 1932.9679 | 1561791.2897 | 2136911.744 | 1.8926e-06 | 23.7012 | 1932967.8863
23 | 90 | CONCLUIDO | 1.3747 | 72.74 | 69.33 | 148.56 | 2.01 | 28 | 212.27 | 52.44 | 24 | 26 | 45.82 | 26413.56 | 897.94 | 747.83 | 148.72 | 106.02 | 17148.26 | 0.71 | 0.89 | 12.32 | 1.01 | 0.5 | 10 | 1560.3033 | 2134.8759 | 1931.1263 | 1560303.3389 | 2134875.864 | 1.8944e-06 | 23.6784 | 1931126.3079
24 | 90 | CONCLUIDO | 1.376 | 72.67 | 69.29 | 153.98 | 2.08 | 27 | 213.89 | 52.44 | 25 | 25 | 46.44 | 26613.43 | 897.44 | 747.78 | 147.4 | 106.02 | 16494.92 | 0.72 | 0.89 | 12.32 | 0.97 | 0.5 | 10 | 1558.4201 | 2132.2991 | 1928.7955 | 1558420.1105 | 2132299.1478 | 1.8962e-06 | 23.6556 | 1928795.5098
25 | 90 | CONCLUIDO | 1.3776 | 72.59 | 69.24 | 159.8 | 2.14 | 26 | 215.51 | 52.44 | 26 | 24 | 47.07 | 26814.17 | 896.12 | 747.78 | 145.87 | 106.02 | 15734.45 | 0.73 | 0.89 | 12.31 | 0.93 | 0.5 | 10 | 1555.4073 | 2128.1769 | 1925.0667 | 1555407.3083 | 2128176.8989 | 1.8984e-06 | 23.6296 | 1925066.6826
26 | 90 | CONCLUIDO | 1.3789 | 72.52 | 69.21 | 166.11 | 2.21 | 25 | 217.15 | 52.44 | 27 | 23 | 47.71 | 27015.77 | 895.58 | 747.79 | 144.91 | 106.02 | 15259.75 | 0.73 | 0.89 | 12.31 | 0.89 | 0.5 | 10 | 1553.5451 | 2125.629 | 1922.7619 | 1553545.1154 | 2125628.9645 | 1.9002e-06 | 23.6068 | 1922761.9195
27 | 90 | CONCLUIDO | 1.3805 | 72.44 | 69.17 | 172.91 | 2.27 | 24 | 218.79 | 52.44 | 28 | 22 | 48.35 | 27218.26 | 893.71 | 747.79 | 143.32 | 106.02 | 14467.98 | 0.74 | 0.89 | 12.31 | 0.85 | 0.5 | 10 | 1550.0541 | 2120.8524 | 1918.4413 | 1550054.1294 | 2120852.4434 | 1.9024e-06 | 23.5807 | 1918441.2629
28 | 90 | CONCLUIDO | 1.382 | 72.36 | 69.12 | 180.32 | 2.34 | 23 | 220.44 | 52.44 | 29 | 21 | 49 | 27421.64 | 891 | 747.79 | 142.06 | 106.02 | 13844.8 | 0.75 | 0.89 | 12.3 | 0.8 | 0.5 | 10 | 1545.7819 | 2115.007 | 1913.1537 | 1545781.9291 | 2115007.0305 | 1.9044e-06 | 23.5547 | 1913153.7279
29 | 90 | CONCLUIDO | 1.3816 | 72.38 | 69.14 | 180.36 | 2.4 | 23 | 222.1 | 52.44 | 30 | 21 | 49.65 | 27625.93 | 893.13 | 747.81 | 142.31 | 106.02 | 13970.67 | 0.74 | 0.89 | 12.31 | 0.82 | 0.5 | 10 | 1548.3407 | 2118.508 | 1916.3206 | 1548340.6543 | 2118507.9911 | 1.9039e-06 | 23.5612 | 1916320.5618
30 | 90 | CONCLUIDO | 1.3832 | 72.3 | 69.09 | 188.44 | 2.46 | 22 | 223.76 | 52.44 | 31 | 20 | 50.32 | 27831.27 | 892.52 | 747.78 | 140.95 | 106.02 | 13291.48 | 0.75 | 0.89 | 12.3 | 0.78 | 0.5 | 10 | 1546.0501 | 2115.3739 | 1913.4856 | 1546050.0517 | 2115373.8876 | 1.9061e-06 | 23.5352 | 1913485.5727
31 | 90 | CONCLUIDO | 1.3847 | 72.22 | 69.05 | 197.29 | 2.52 | 21 | 225.43 | 52.44 | 32 | 19 | 50.99 | 28037.42 | 889.93 | 747.8 | 139.56 | 106.02 | 12602.11 | 0.76 | 0.89 | 12.3 | 0.73 | 0.5 | 10 | 1541.9601 | 2109.7779 | 1908.4236 | 1541960.1285 | 2109777.8744 | 1.9082e-06 | 23.5091 | 1908423.6351
32 | 90 | CONCLUIDO | 1.3844 | 72.24 | 69.07 | 197.34 | 2.58 | 21 | 227.11 | 52.44 | 33 | 19 | 51.67 | 28244.51 | 893.31 | 747.78 | 140.06 | 106.02 | 12854.41 | 0.76 | 0.89 | 12.3 | 0.75 | 0.5 | 10 | 1545.652 | 2114.8293 | 1912.993 | 1545652.0362 | 2114829.3053 | 1.9078e-06 | 23.5156 | 1912992.9646
33 | 90 | CONCLUIDO | 1.3859 | 72.15 | 69.02 | 207.06 | 2.64 | 20 | 228.8 | 52.44 | 34 | 18 | 52.36 | 28452.56 | 890.12 | 747.78 | 138.44 | 106.02 | 12048.63 | 0.77 | 0.89 | 12.3 | 0.7 | 0.5 | 10 | 1540.7548 | 2108.1287 | 1906.9319 | 1540754.8312 | 2108128.7333 | 1.9098e-06 | 23.4863 | 1906931.8858
34 | 90 | CONCLUIDO | 1.3861 | 72.15 | 69.01 | 207.04 | 2.7 | 20 | 230.49 | 52.44 | 35 | 18 | 53.05 | 28661.58 | 889.89 | 747.78 | 138.25 | 106.02 | 11954.62 | 0.77 | 0.89 | 12.3 | 0.7 | 0.5 | 10 | 1540.2999 | 2107.5063 | 1906.3688 | 1540299.8949 | 2107506.2694 | 1.9101e-06 | 23.4863 | 1906368.829
35 | 90 | CONCLUIDO | 1.3872 | 72.09 | 68.99 | 217.87 | 2.76 | 19 | 232.2 | 52.44 | 36 | 17 | 53.75 | 28871.58 | 891.54 | 747.78 | 137.52 | 106.02 | 11594.08 | 0.77 | 0.89 | 12.3 | 0.67 | 0.5 | 10 | 1540.8396 | 2108.2447 | 1907.0368 | 1540839.6123 | 2108244.7346 | 1.9116e-06 | 23.4668 | 1907036.8161
36 | 90 | CONCLUIDO | 1.3873 | 72.08 | 68.99 | 217.85 | 2.81 | 19 | 233.91 | 52.44 | 37 | 17 | 54.46 | 29082.59 | 888.3 | 747.78 | 137.28 | 106.02 | 11475.36 | 0.77 | 0.89 | 12.3 | 0.67 | 0.5 | 10 | 1537.5735 | 2103.7759 | 1902.9945 | 1537573.5325 | 2103775.9401 | 1.9118e-06 | 23.4635 | 1902994.5171
37 | 90 | CONCLUIDO | 1.3886 | 72.01 | 68.95 | 229.85 | 2.87 | 18 | 235.63 | 52.44 | 38 | 16 | 55.18 | 29294.6 | 889.41 | 747.8 | 135.97 | 106.02 | 10823.08 | 0.78 | 0.89 | 12.31 | 0.64 | 0.5 | 10 | 1537.3059 | 2103.4098 | 1902.6633 | 1537305.9198 | 2103409.7806 | 1.9135e-06 | 23.4408 | 1902663.3033
38 | 90 | CONCLUIDO | 1.3889 | 72 | 68.94 | 229.79 | 2.92 | 18 | 237.35 | 52.44 | 39 | 16 | 55.91 | 29507.65 | 890.7 | 747.78 | 135.7 | 106.02 | 10687.19 | 0.78 | 0.89 | 12.3 | 0.62 | 0.5 | 10 | 1538.253 | 2104.7056 | 1903.8354 | 1538252.9672 | 2104705.5726 | 1.914e-06 | 23.4375 | 1903835.4267
39 | 90 | CONCLUIDO | 1.3899 | 71.95 | 68.92 | 243.26 | 2.98 | 17 | 239.09 | 52.44 | 40 | 15 | 56.65 | 29721.73 | 888.02 | 747.78 | 135.2 | 106.02 | 10443.25 | 0.78 | 0.89 | 12.3 | 0.61 | 0.5 | 10 | 1534.6432 | 2099.7666 | 1899.3678 | 1534643.2218 | 2099766.5597 | 1.9153e-06 | 23.4212 | 1899367.7863

## RESULTADOS_0
Unnamed: 0 | Volume de calda [L] | STATUS | Capacidade operacional [ha/h] | Tempo de missao [h] | Tempo util [h] | Tempo por voo [min] | Autonomia Projetada [h] | N° Voos | MTOW [kg] | Massa Estrutura [kg] | Combustível [kg] | Abastecimentos | Massa gerador | Potência gerador [W] | Combustível consumido [L] | Calda cons [L] | Distância percorrida [km] | Distância Pulverizando [km] | RTL ACUMULADO[m] | EOC [km/km] | EOC [h/h] | Tempo de manobra [h] | Tempo rtl_rtw [h] | V pulv [m/s] | V desloc [m/s] | Preço Total por ha Simples [R$/ha] | Preço Total por ha Presumido [R$/ha] | Preço Total por ha Real [R$/ha] | Preço Total Simples [R$] | Preço Total Presumido [R$] | Prod CAPEX [ha/h/R$] | Dias Trabalhados | Preço Total Real [R$]
0 | 10 | CONCLUIDO | 1.2738 | 78.5 | 74.9 | 25.53 | 0.64 | 176 | 26.11 | 12.1 | 1 | 174 | 3.01 | 3454.41 | 243.34 | 747.88 | 334.72 | 106.02 | 109409.33 | 0.32 | 0.82 | 12.55 | 6.58 | 0.5 | 10 | 714.6198 | 977.7744 | 884.4569 | 714619.8137 | 977774.3559 | 2.5891e-06 | 25.5534 | 884456.9437
1 | 10 | CONCLUIDO | 1.3542 | 73.84 | 71.31 | 53.48 | 1.23 | 80 | 27.2 | 12.1 | 2 | 38 | 3.1 | 3588.35 | 210.48 | 747.9 | 212.27 | 106.02 | 48663.98 | 0.5 | 0.87 | 12.47 | 2.99 | 0.5 | 10 | 633.6485 | 866.9859 | 784.242 | 633648.5376 | 866985.8838 | 2.7525e-06 | 24.0365 | 784241.9679
2 | 10 | CONCLUIDO | 1.3565 | 73.72 | 71.23 | 56.23 | 1.78 | 76 | 28.29 | 12.1 | 3 | 0 | 3.19 | 3722.55 | 215.62 | 747.96 | 208.51 | 106.02 | 46803.51 | 0.51 | 0.87 | 12.5 | 2.91 | 0.5 | 10 | 637.837 | 872.7167 | 789.4258 | 637836.9842 | 872716.7011 | 2.7572e-06 | 23.9974 | 789425.8441

## RESULTADOS_7
Unnamed: 0 | Volume de calda [L] | STATUS | Capacidade operacional [ha/h] | Tempo de missao [h] | Tempo util [h] | Tempo por voo [min] | Autonomia Projetada [h] | N° Voos | MTOW [kg] | Massa Estrutura [kg] | Combustível [kg] | Abastecimentos | Massa gerador | Potência gerador [W] | Combustível consumido [L] | Calda cons [L] | Distância percorrida [km] | Distância Pulverizando [km] | RTL ACUMULADO[m] | EOC [km/km] | EOC [h/h] | Tempo de manobra [h] | Tempo rtl_rtw [h] | V pulv [m/s] | V desloc [m/s] | Preço Total por ha Simples [R$/ha] | Preço Total por ha Presumido [R$/ha] | Preço Total por ha Real [R$/ha] | Preço Total Simples [R$] | Preço Total Presumido [R$] | Prod CAPEX [ha/h/R$] | Dias Trabalhados | Preço Total Real [R$]
0 | 45 | CONCLUIDO | 0.9472 | 105.57 | 91.31 | 9.18 | 0.18 | 597 | 98.71 | 39.72 | 1 | 595 | 12.99 | 12407.75 | 823.04 | 748.19 | 883.4 | 106.02 | 381641.2 | 0.12 | 0.68 | 13.24 | 22.98 | 0.5 | 10 | 2129.1641 | 2913.2163 | 2635.183 | 2129164.1169 | 2913216.2769 | 1.5066e-06 | 34.3652 | 2635183.0041
1 | 45 | CONCLUIDO | 1.177 | 84.96 | 77.8 | 18.52 | 0.35 | 252 | 99.95 | 39.72 | 2 | 250 | 13.24 | 12561.45 | 697.52 | 747.98 | 430.86 | 106.02 | 157100.08 | 0.25 | 0.79 | 12.69 | 9.47 | 0.5 | 10 | 1501.5322 | 2054.4626 | 1858.3875 | 1501532.172 | 2054462.5606 | 1.8721e-06 | 27.6562 | 1858387.5373
2 | 45 | CONCLUIDO | 1.2565 | 79.59 | 74.31 | 27.87 | 0.52 | 160 | 101.2 | 39.72 | 3 | 158 | 13.49 | 12715.54 | 662.44 | 747.96 | 314.98 | 106.02 | 99620.95 | 0.34 | 0.83 | 12.53 | 5.99 | 0.5 | 10 | 1358.6327 | 1858.9411 | 1681.5264 | 1358632.6515 | 1858941.1324 | 1.9986e-06 | 25.9082 | 1681526.3998
3 | 45 | CONCLUIDO | 1.2973 | 77.08 | 72.69 | 37.28 | 0.69 | 117 | 102.45 | 39.72 | 4 | 115 | 13.74 | 12870.03 | 644.04 | 747.88 | 259.86 | 106.02 | 72272.71 | 0.41 | 0.85 | 12.48 | 4.37 | 0.5 | 10 | 1292.0068 | 1767.7807 | 1599.0662 | 1292006.829 | 1767780.7427 | 2.0634e-06 | 25.0911 | 1599066.2297
4 | 45 | CONCLUIDO | 1.3224 | 75.62 | 71.74 | 46.79 | 0.85 | 92 | 103.71 | 39.72 | 5 | 90 | 14 | 13024.91 | 631.73 | 747.83 | 228.75 | 106.02 | 56843.67 | 0.46 | 0.86 | 12.43 | 3.42 | 0.5 | 10 | 1248.9336 | 1708.8461 | 1545.7562 | 1248933.6026 | 1708846.0541 | 2.1034e-06 | 24.6159 | 1545756.1851
5 | 45 | CONCLUIDO | 1.3393 | 74.67 | 71.12 | 56.14 | 1.01 | 76 | 104.97 | 39.72 | 6 | 74 | 14.25 | 13180.19 | 622.23 | 747.83 | 208.48 | 106.02 | 46790.88 | 0.51 | 0.87 | 12.39 | 2.8 | 0.5 | 10 | 1216.9278 | 1665.0543 | 1506.1438 | 1216927.7669 | 1665054.2577 | 2.1303e-06 | 24.3066 | 1506143.8163
6 | 45 | CONCLUIDO | 1.3519 | 73.97 | 70.66 | 66.25 | 1.16 | 64 | 106.23 | 39.72 | 7 | 62 | 14.52 | 13335.87 | 613.74 | 747.87 | 193.11 | 106.02 | 39165.34 | 0.55 | 0.87 | 12.38 | 2.34 | 0.5 | 10 | 1197.9714 | 1639.1173 | 1482.6823 | 1197971.41 | 1639117.3339 | 2.1503e-06 | 24.0788 | 1482682.276
7 | 45 | CONCLUIDO | 1.3601 | 73.52 | 70.38 | 75.41 | 1.31 | 56 | 107.5 | 39.72 | 8 | 54 | 14.78 | 13491.96 | 607.94 | 747.82 | 183.79 | 106.02 | 34543.25 | 0.58 | 0.88 | 12.36 | 2.06 | 0.5 | 10 | 1185.455 | 1621.9919 | 1467.1913 | 1185455.0434 | 1621991.8889 | 2.1633e-06 | 23.9323 | 1467191.2595
8 | 45 | CONCLUIDO | 1.368 | 73.1 | 70.1 | 85.84 | 1.46 | 49 | 108.77 | 39.72 | 9 | 47 | 15.05 | 13648.58 | 601.12 | 747.83 | 174.3 | 106.02 | 29831.33 | 0.61 | 0.88 | 12.35 | 1.78 | 0.5 | 10 | 1172.435 | 1604.1772 | 1451.0768 | 1172434.957 | 1604177.2324 | 2.1759e-06 | 23.7956 | 1451076.8088
9 | 45 | CONCLUIDO | 1.3733 | 72.82 | 69.92 | 95.35 | 1.6 | 44 | 110.04 | 39.72 | 10 | 42 | 15.32 | 13805.5 | 595.03 | 747.79 | 168.32 | 106.02 | 26869.17 | 0.63 | 0.88 | 12.35 | 1.61 | 0.5 | 10 | 1154.5426 | 1579.6961 | 1428.9321 | 1154542.5713 | 1579696.0808 | 2.1843e-06 | 23.7044 | 1428932.104
10 | 45 | CONCLUIDO | 1.3776 | 72.59 | 69.78 | 104.67 | 1.74 | 40 | 111.32 | 39.72 | 11 | 38 | 15.6 | 13962.83 | 590.41 | 747.84 | 163.61 | 106.02 | 24533.44 | 0.65 | 0.88 | 12.34 | 1.46 | 0.5 | 10 | 1146.7295 | 1569.0059 | 1419.2621 | 1146729.4812 | 1569005.8663 | 2.1912e-06 | 23.6296 | 1419262.1486
11 | 45 | CONCLUIDO | 1.3823 | 72.34 | 69.61 | 116.02 | 1.88 | 36 | 112.59 | 39.72 | 12 | 34 | 15.88 | 14120.58 | 584.25 | 747.82 | 158.24 | 106.02 | 21869.45 | 0.67 | 0.89 | 12.33 | 1.29 | 0.5 | 10 | 1137.086 | 1555.8112 | 1407.3268 | 1137085.9926 | 1555811.2197 | 2.1986e-06 | 23.5482 | 1407326.7805
12 | 45 | CONCLUIDO | 1.3854 | 72.18 | 69.51 | 126.39 | 2.01 | 33 | 113.88 | 39.72 | 13 | 31 | 16.16 | 14278.75 | 578.86 | 747.8 | 154.96 | 106.02 | 20241.99 | 0.68 | 0.89 | 12.32 | 1.19 | 0.5 | 10 | 1129.3348 | 1545.2058 | 1397.7335 | 1129334.8418 | 1545205.7533 | 2.2036e-06 | 23.4961 | 1397733.4849
13 | 45 | CONCLUIDO | 1.3879 | 72.05 | 69.43 | 134.38 | 2.14 | 31 | 115.16 | 39.72 | 14 | 29 | 16.45 | 14437.35 | 575.58 | 747.81 | 152.26 | 106.02 | 18905.3 | 0.7 | 0.89 | 12.31 | 1.11 | 0.5 | 10 | 1124.2944 | 1538.3092 | 1391.4951 | 1124294.3771 | 1538309.1671 | 2.2076e-06 | 23.4538 | 1391495.0992
14 | 45 | CONCLUIDO | 1.3899 | 71.95 | 69.36 | 143.51 | 2.27 | 29 | 116.45 | 39.72 | 15 | 27 | 16.74 | 14596.38 | 569.65 | 747.79 | 149.72 | 106.02 | 17645.88 | 0.71 | 0.89 | 12.32 | 1.04 | 0.5 | 10 | 1117.0156 | 1528.3501 | 1382.4865 | 1117015.6463 | 1528350.0865 | 2.2107e-06 | 23.4212 | 1382486.4993
15 | 45 | CONCLUIDO | 1.3922 | 71.83 | 69.29 | 153.97 | 2.4 | 27 | 117.75 | 39.72 | 16 | 25 | 17.03 | 14755.84 | 565.79 | 747.78 | 147.51 | 106.02 | 16550.36 | 0.72 | 0.89 | 12.31 | 0.97 | 0.5 | 10 | 1111.6039 | 1520.9455 | 1375.7886 | 1111603.8796 | 1520945.4686 | 2.2144e-06 | 23.3822 | 1375788.5677
16 | 45 | CONCLUIDO | 1.3945 | 71.71 | 69.21 | 166.1 | 2.52 | 25 | 119.04 | 39.72 | 17 | 23 | 17.33 | 14915.73 | 560.95 | 747.78 | 144.81 | 106.02 | 15210.16 | 0.73 | 0.89 | 12.31 | 0.89 | 0.5 | 10 | 1105.215 | 1512.204 | 1367.8814 | 1105215.0449 | 1512203.983 | 2.2181e-06 | 23.3431 | 1367881.3573
17 | 45 | CONCLUIDO | 1.3969 | 71.59 | 69.13 | 180.33 | 2.64 | 23 | 120.34 | 39.72 | 18 | 21 | 17.63 | 15076.07 | 552.67 | 747.78 | 142.03 | 106.02 | 13829.34 | 0.75 | 0.89 | 12.31 | 0.81 | 0.5 | 10 | 1095.439 | 1498.8279 | 1355.7819 | 1095438.9586 | 1498827.9106 | 2.2219e-06 | 23.304 | 1355781.8784
18 | 45 | CONCLUIDO | 1.398 | 71.53 | 69.09 | 188.43 | 2.76 | 22 | 121.65 | 39.72 | 19 | 20 | 17.93 | 15236.84 | 550.92 | 747.79 | 140.73 | 106.02 | 13184.73 | 0.75 | 0.89 | 12.31 | 0.77 | 0.5 | 10 | 1092.9467 | 1495.4179 | 1352.6973 | 1092946.6921 | 1495417.8815 | 2.2236e-06 | 23.2845 | 1352697.2977
19 | 45 | CONCLUIDO | 1.3989 | 71.48 | 69.06 | 197.32 | 2.87 | 21 | 122.95 | 39.72 | 20 | 19 | 18.24 | 15398.07 | 547.27 | 747.82 | 139.75 | 106.02 | 12698.08 | 0.76 | 0.89 | 12.31 | 0.74 | 0.5 | 10 | 1088.7638 | 1489.6946 | 1347.5202 | 1088763.7584 | 1489694.6071 | 2.2251e-06 | 23.2682 | 1347520.2446
20 | 45 | CONCLUIDO | 1.4004 | 71.41 | 69.01 | 207.03 | 2.98 | 20 | 124.26 | 39.72 | 21 | 16 | 18.55 | 15559.74 | 542.45 | 747.78 | 137.86 | 106.02 | 11760.07 | 0.77 | 0.89 | 12.31 | 0.69 | 0.5 | 10 | 1083.0315 | 1481.8515 | 1340.4256 | 1083031.4794 | 1481851.4501 | 2.2274e-06 | 23.2454 | 1340425.6275
21 | 45 | CONCLUIDO | 1.4013 | 71.36 | 68.98 | 217.84 | 3.09 | 19 | 125.58 | 39.72 | 22 | 12 | 18.86 | 15721.87 | 539.34 | 747.79 | 136.96 | 106.02 | 11313.58 | 0.77 | 0.89 | 12.31 | 0.67 | 0.5 | 10 | 1079.3864 | 1476.864 | 1335.9142 | 1079386.3514 | 1476864.0252 | 2.2289e-06 | 23.2292 | 1335914.1954
22 | 45 | CONCLUIDO | 1.4025 | 71.3 | 68.95 | 229.82 | 3.2 | 18 | 126.9 | 39.72 | 23 | 7 | 19.18 | 15884.46 | 534.46 | 747.82 | 135.58 | 106.02 | 10628.63 | 0.78 | 0.89 | 12.31 | 0.63 | 0.5 | 10 | 1073.8607 | 1469.3036 | 1329.0753 | 1073860.6903 | 1469303.5719 | 2.2308e-06 | 23.2096 | 1329075.3012
23 | 45 | CONCLUIDO | 1.402 | 71.33 | 68.97 | 229.89 | 3.31 | 18 | 128.22 | 39.72 | 24 | 3 | 19.5 | 16047.51 | 540.23 | 747.83 | 135.88 | 106.02 | 10776.44 | 0.78 | 0.89 | 12.32 | 0.65 | 0.5 | 10 | 1079.8169 | 1477.4531 | 1336.4471 | 1079816.8911 | 1477453.1085 | 2.23e-06 | 23.2194 | 1336447.0574
24 | 45 | CONCLUIDO | 1.402 | 71.33 | 68.97 | 229.9 | 3.41 | 18 | 129.54 | 39.72 | 25 | 1 | 19.83 | 16211.02 | 545.2 | 747.8 | 135.99 | 106.02 | 10833.69 | 0.78 | 0.89 | 12.32 | 0.65 | 0.5 | 10 | 1084.6397 | 1484.0519 | 1342.4161 | 1084639.7395 | 1484051.9425 | 2.23e-06 | 23.2194 | 1342416.108
25 | 45 | CONCLUIDO | 1.402 | 71.33 | 68.97 | 229.9 | 3.51 | 18 | 130.87 | 39.72 | 26 | 0 | 20.16 | 16375 | 549.95 | 747.8 | 135.94 | 106.02 | 10806.9 | 0.78 | 0.89 | 12.32 | 0.65 | 0.5 | 10 | 1089.2491 | 1490.3587 | 1348.1209 | 1089249.1017 | 1490358.6752 | 2.23e-06 | 23.2194 | 1348120.935

## RESULTADOS_10
Unnamed: 0 | Volume de calda [L] | STATUS | Capacidade operacional [ha/h] | Tempo de missao [h] | Tempo util [h] | Tempo por voo [min] | Autonomia Projetada [h] | N° Voos | MTOW [kg] | Massa Estrutura [kg] | Combustível [kg] | Abastecimentos | Massa gerador | Potência gerador [W] | Combustível consumido [L] | Calda cons [L] | Distância percorrida [km] | Distância Pulverizando [km] | RTL ACUMULADO[m] | EOC [km/km] | EOC [h/h] | Tempo de manobra [h] | Tempo rtl_rtw [h] | V pulv [m/s] | V desloc [m/s] | Preço Total por ha Simples [R$/ha] | Preço Total por ha Presumido [R$/ha] | Preço Total por ha Real [R$/ha] | Preço Total Simples [R$] | Preço Total Presumido [R$] | Prod CAPEX [ha/h/R$] | Dias Trabalhados | Preço Total Real [R$]
0 | 60 | CONCLUIDO | 0.8437 | 118.53 | 97.36 | 7.84 | 0.14 | 745 | 124.63 | 45 | 1 | 743 | 18.64 | 15605.44 | 1024.99 | 748.37 | 1084.59 | 106.02 | 481497.26 | 0.1 | 0.63 | 13.52 | 29.01 | 0.5 | 10 | 2840.902 | 3887.0475 | 3516.0731 | 2840902.0223 | 3887047.4787 | 1.2674e-06 | 38.584 | 3516073.1228
1 | 60 | CONCLUIDO | 1.1153 | 89.67 | 79.79 | 15.8 | 0.28 | 303 | 125.95 | 45 | 2 | 301 | 18.95 | 15767.7 | 837.68 | 748.04 | 497.42 | 106.02 | 190121.32 | 0.21 | 0.77 | 12.78 | 11.46 | 0.5 | 10 | 1828.1107 | 2501.3017 | 2262.581 | 1828110.7244 | 2501301.7436 | 1.6754e-06 | 29.1895 | 2262581.0158
2 | 60 | CONCLUIDO | 1.2133 | 82.42 | 75.43 | 23.82 | 0.42 | 190 | 127.27 | 45 | 3 | 188 | 19.27 | 15930.42 | 789.32 | 748 | 352.4 | 106.02 | 118179.51 | 0.3 | 0.82 | 12.57 | 7.11 | 0.5 | 10 | 1601.535 | 2191.2908 | 1982.1571 | 1601534.9943 | 2191290.8339 | 1.8226e-06 | 26.8294 | 1982157.1122
3 | 60 | CONCLUIDO | 1.2628 | 79.19 | 73.51 | 31.73 | 0.55 | 139 | 128.59 | 45 | 4 | 137 | 19.59 | 16093.6 | 766.43 | 747.87 | 287.29 | 106.02 | 85880.19 | 0.37 | 0.84 | 12.52 | 5.19 | 0.5 | 10 | 1509.7842 | 2065.7534 | 1868.6008 | 1509784.2469 | 2065753.4136 | 1.897e-06 | 25.778 | 1868600.8071
4 | 60 | CONCLUIDO | 1.294 | 77.28 | 72.36 | 39.83 | 0.68 | 109 | 129.92 | 45 | 5 | 107 | 19.92 | 16257.24 | 751.98 | 747.84 | 249.54 | 106.02 | 67155.46 | 0.42 | 0.85 | 12.46 | 4.04 | 0.5 | 10 | 1452.5801 | 1987.4842 | 1797.8015 | 1452580.1427 | 1987484.2345 | 1.9439e-06 | 25.1562 | 1797801.5286
5 | 60 | CONCLUIDO | 1.3145 | 76.07 | 71.64 | 47.76 | 0.81 | 90 | 131.25 | 45 | 6 | 88 | 20.25 | 16421.36 | 741.96 | 747.84 | 225.69 | 106.02 | 55324.34 | 0.47 | 0.86 | 12.42 | 3.32 | 0.5 | 10 | 1413.0815 | 1933.4404 | 1748.9156 | 1413081.4927 | 1933440.4391 | 1.9746e-06 | 24.7624 | 1748915.5972
6 | 60 | CONCLUIDO | 1.3288 | 75.26 | 71.16 | 55.45 | 0.93 | 77 | 132.58 | 45 | 7 | 75 | 20.59 | 16585.95 | 733.9 | 747.83 | 209.23 | 106.02 | 47159.07 | 0.51 | 0.87 | 12.4 | 2.84 | 0.5 | 10 | 1390.6328 | 1902.7251 | 1721.1317 | 1390632.7606 | 1902725.0935 | 1.9961e-06 | 24.4987 | 1721131.6811
7 | 60 | CONCLUIDO | 1.3412 | 74.56 | 70.74 | 64.31 | 1.06 | 66 | 133.92 | 45 | 8 | 64 | 20.93 | 16751.02 | 726.14 | 747.81 | 195.56 | 106.02 | 40377.83 | 0.54 | 0.87 | 12.39 | 2.42 | 0.5 | 10 | 1362.9046 | 1864.7862 | 1686.8136 | 1362904.5757 | 1864786.1676 | 2.0148e-06 | 24.2708 | 1686813.593
8 | 60 | CONCLUIDO | 1.3494 | 74.11 | 70.47 | 71.66 | 1.18 | 59 | 135.27 | 45 | 9 | 57 | 21.27 | 16916.71 | 721.83 | 747.81 | 186.62 | 106.02 | 35942.47 | 0.57 | 0.88 | 12.37 | 2.15 | 0.5 | 10 | 1350.918 | 1848.3856 | 1671.9783 | 1350918.021 | 1848385.6347 | 2.0271e-06 | 24.1243 | 1671978.3039
9 | 60 | CONCLUIDO | 1.3561 | 73.74 | 70.26 | 79.53 | 1.29 | 53 | 136.61 | 45 | 10 | 51 | 21.61 | 17082.76 | 717.27 | 747.78 | 179.4 | 106.02 | 32365.96 | 0.59 | 0.88 | 12.36 | 1.94 | 0.5 | 10 | 1340.2375 | 1833.7721 | 1658.7595 | 1340237.5278 | 1833772.1127 | 2.0371e-06 | 24.0039 | 1658759.4759
10 | 60 | CONCLUIDO | 1.3618 | 73.43 | 70.07 | 87.59 | 1.41 | 48 | 137.96 | 45 | 11 | 46 | 21.96 | 17249.3 | 712.63 | 747.83 | 173.44 | 106.02 | 29407.01 | 0.61 | 0.88 | 12.35 | 1.75 | 0.5 | 10 | 1330.2528 | 1820.1105 | 1646.4017 | 1330252.7764 | 1820110.5352 | 2.0457e-06 | 23.903 | 1646401.7403
11 | 60 | CONCLUIDO | 1.3663 | 73.19 | 69.93 | 95.36 | 1.52 | 44 | 139.32 | 45 | 12 | 42 | 22.32 | 17416.34 | 708.74 | 747.79 | 168.73 | 106.02 | 27075.38 | 0.63 | 0.88 | 12.35 | 1.62 | 0.5 | 10 | 1322.3812 | 1809.3403 | 1636.6594 | 1322381.218 | 1809340.3218 | 2.0525e-06 | 23.8249 | 1636659.4209
12 | 60 | CONCLUIDO | 1.3713 | 72.92 | 69.77 | 104.65 | 1.63 | 40 | 140.67 | 45 | 13 | 38 | 22.68 | 17583.88 | 704.92 | 747.8 | 163.13 | 106.02 | 24294.16 | 0.65 | 0.88 | 12.34 | 1.45 | 0.5 | 10 | 1306.1787 | 1787.1713 | 1616.6061 | 1306178.6523 | 1787171.2566 | 2.06e-06 | 23.737 | 1616606.1402
13 | 60 | CONCLUIDO | 1.3751 | 72.72 | 69.65 | 112.94 | 1.74 | 37 | 142.04 | 45 | 14 | 35 | 23.04 | 17751.93 | 700.64 | 747.79 | 159.12 | 106.02 | 22304.2 | 0.67 | 0.89 | 12.33 | 1.33 | 0.5 | 10 | 1298.6261 | 1776.8376 | 1607.2587 | 1298626.1308 | 1776837.5636 | 2.0657e-06 | 23.6719 | 1607258.6803
14 | 60 | CONCLUIDO | 1.3768 | 72.63 | 69.61 | 119.32 | 1.85 | 35 | 143.4 | 45 | 15 | 33 | 23.41 | 17920.49 | 697.39 | 747.78 | 157.97 | 106.02 | 21740.17 | 0.67 | 0.89 | 12.33 | 1.29 | 0.5 | 10 | 1294.0019 | 1770.5104 | 1601.5354 | 1294001.8504 | 1770510.4191 | 2.0682e-06 | 23.6426 | 1601535.3896
15 | 60 | CONCLUIDO | 1.3794 | 72.49 | 69.52 | 126.4 | 1.96 | 33 | 144.77 | 45 | 16 | 31 | 23.78 | 18089.56 | 694.75 | 747.79 | 154.98 | 106.02 | 20252.62 | 0.68 | 0.89 | 12.33 | 1.2 | 0.5 | 10 | 1289.1231 | 1763.8351 | 1595.4971 | 1289123.0674 | 1763835.053 | 2.0721e-06 | 23.597 | 1595497.1111
16 | 60 | CONCLUIDO | 1.3821 | 72.35 | 69.43 | 134.38 | 2.06 | 31 | 146.15 | 45 | 17 | 29 | 24.15 | 18259.16 | 690.62 | 747.78 | 151.94 | 106.02 | 18742.89 | 0.7 | 0.89 | 12.32 | 1.11 | 0.5 | 10 | 1282.7245 | 1755.0803 | 1587.5779 | 1282724.5425 | 1755080.3089 | 2.0762e-06 | 23.5514 | 1587577.9075
17 | 60 | CONCLUIDO | 1.3844 | 72.24 | 69.36 | 143.51 | 2.16 | 29 | 147.53 | 45 | 18 | 27 | 24.53 | 18429.27 | 687.64 | 747.78 | 149.98 | 106.02 | 17771.06 | 0.71 | 0.89 | 12.31 | 1.04 | 0.5 | 10 | 1277.8518 | 1748.4132 | 1581.5471 | 1277851.7637 | 1748413.1579 | 2.0797e-06 | 23.5156 | 1581547.06
18 | 60 | CONCLUIDO | 1.387 | 72.1 | 69.27 | 153.94 | 2.26 | 27 | 148.91 | 45 | 19 | 25 | 24.92 | 18599.92 | 684.73 | 747.78 | 146.95 | 106.02 | 16270.85 | 0.72 | 0.89 | 12.31 | 0.96 | 0.5 | 10 | 1272.5946 | 1741.22 | 1575.0404 | 1272594.5563 | 1741220.0149 | 2.0836e-06 | 23.4701 | 1575040.4205
19 | 60 | CONCLUIDO | 1.388 | 72.05 | 69.25 | 159.81 | 2.36 | 26 | 150.3 | 45 | 20 | 24 | 25.3 | 18771.1 | 682.08 | 747.79 | 146.21 | 106.02 | 15902.7 | 0.73 | 0.89 | 12.31 | 0.93 | 0.5 | 10 | 1269.2068 | 1736.5848 | 1570.8476 | 1269206.8287 | 1736584.7764 | 2.0851e-06 | 23.4538 | 1570847.5627
20 | 60 | CONCLUIDO | 1.389 | 71.99 | 69.22 | 166.13 | 2.45 | 25 | 151.69 | 45 | 21 | 23 | 25.7 | 18942.82 | 679.03 | 747.78 | 145.25 | 106.02 | 15428.36 | 0.73 | 0.89 | 12.31 | 0.9 | 0.5 | 10 | 1265.3884 | 1731.3603 | 1566.1217 | 1265388.4192 | 1731360.2602 | 2.0866e-06 | 23.4342 | 1566121.6669
21 | 60 | CONCLUIDO | 1.3917 | 71.85 | 69.13 | 180.35 | 2.54 | 23 | 153.09 | 45 | 22 | 21 | 26.09 | 19115.09 | 673.64 | 747.78 | 142.18 | 106.02 | 13903.67 | 0.75 | 0.89 | 12.31 | 0.81 | 0.5 | 10 | 1257.848 | 1721.0431 | 1556.7892 | 1257848.0044 | 1721043.132 | 2.0906e-06 | 23.3887 | 1556789.191
22 | 60 | CONCLUIDO | 1.3929 | 71.79 | 69.1 | 188.45 | 2.64 | 22 | 154.49 | 45 | 23 | 20 | 26.49 | 19287.9 | 672.73 | 747.78 | 141.02 | 106.02 | 13327.97 | 0.75 | 0.89 | 12.31 | 0.78 | 0.5 | 10 | 1256.0007 | 1718.5156 | 1554.5029 | 1256000.7291 | 1718515.6084 | 2.0924e-06 | 23.3691 | 1554502.8907
23 | 60 | CONCLUIDO | 1.3943 | 71.72 | 69.05 | 197.3 | 2.73 | 21 | 155.9 | 45 | 24 | 19 | 26.9 | 19461.27 | 667.59 | 747.81 | 139.44 | 106.02 | 12545.03 | 0.76 | 0.89 | 12.31 | 0.73 | 0.5 | 10 | 1249.8047 | 1710.038 | 1546.8344 | 1249804.7499 | 1710037.9963 | 2.0945e-06 | 23.3464 | 1546834.37
24 | 60 | CONCLUIDO | 1.3941 | 71.73 | 69.06 | 197.31 | 2.81 | 21 | 157.31 | 45 | 25 | 19 | 27.31 | 19635.2 | 666.1 | 747.81 | 139.73 | 106.02 | 12686.55 | 0.76 | 0.89 | 12.3 | 0.74 | 0.5 | 10 | 1248.5309 | 1708.2951 | 1545.2578 | 1248530.9274 | 1708295.0962 | 2.0942e-06 | 23.3496 | 1545257.8099
25 | 60 | CONCLUIDO | 1.3955 | 71.66 | 69.02 | 207.05 | 2.9 | 20 | 158.72 | 45 | 26 | 18 | 27.72 | 19809.69 | 664.57 | 747.79 | 138.3 | 106.02 | 11978.7 | 0.77 | 0.89 | 12.3 | 0.7 | 0.5 | 10 | 1245.9108 | 1704.7101 | 1542.0149 | 1245910.7685 | 1704710.0791 | 2.0963e-06 | 23.3268 | 1542014.9418
26 | 60 | CONCLUIDO | 1.3966 | 71.6 | 68.98 | 217.85 | 2.99 | 19 | 160.14 | 45 | 27 | 17 | 28.14 | 19984.89 | 662.78 | 747.78 | 137.18 | 106.02 | 11422.21 | 0.77 | 0.89 | 12.3 | 0.67 | 0.5 | 10 | 1243.2458 | 1701.0637 | 1538.7166 | 1243245.7867 | 1701063.7335 | 2.098e-06 | 23.3073 | 1538716.5983
27 | 60 | CONCLUIDO | 1.3979 | 71.54 | 68.94 | 229.81 | 3.07 | 18 | 161.57 | 45 | 28 | 16 | 28.57 | 20160.55 | 657.29 | 747.78 | 135.64 | 106.02 | 10660.2 | 0.78 | 0.89 | 12.31 | 0.62 | 0.5 | 10 | 1236.8491 | 1692.3115 | 1530.7996 | 1236849.0638 | 1692311.455 | 2.0999e-06 | 23.2878 | 1530799.6249
28 | 60 | CONCLUIDO | 1.3975 | 71.56 | 68.96 | 229.88 | 3.15 | 18 | 163 | 45 | 29 | 16 | 29 | 20336.78 | 656.22 | 747.79 | 136.68 | 106.02 | 11178.86 | 0.78 | 0.89 | 12.3 | 0.65 | 0.5 | 10 | 1236.1633 | 1691.3732 | 1529.9509 | 1236163.3259 | 1691373.1981 | 2.0993e-06 | 23.2943 | 1529950.9139
29 | 60 | CONCLUIDO | 1.3989 | 71.48 | 68.92 | 243.24 | 3.23 | 17 | 164.43 | 45 | 30 | 15 | 29.43 | 20513.61 | 653.95 | 747.79 | 134.87 | 106.02 | 10277.97 | 0.79 | 0.9 | 12.3 | 0.6 | 0.5 | 10 | 1232.8422 | 1686.8291 | 1525.8405 | 1232842.2311 | 1686829.1297 | 2.1014e-06 | 23.2682 | 1525840.525
30 | 60 | CONCLUIDO | 1.4004 | 71.41 | 68.87 | 258.25 | 3.31 | 16 | 165.87 | 45 | 31 | 14 | 29.87 | 20691.03 | 647.61 | 747.78 | 133.18 | 106.02 | 9437.53 | 0.8 | 0.9 | 12.3 | 0.55 | 0.5 | 10 | 1225.4638 | 1676.7336 | 1516.7085 | 1225463.7879 | 1676733.6183 | 2.1037e-06 | 23.2454 | 1516708.5151
31 | 60 | CONCLUIDO | 1.4002 | 71.42 | 68.88 | 258.29 | 3.39 | 16 | 167.31 | 45 | 32 | 14 | 30.31 | 20869.05 | 647.16 | 747.78 | 133.63 | 106.02 | 9663.63 | 0.79 | 0.9 | 12.3 | 0.56 | 0.5 | 10 | 1225.2025 | 1676.3762 | 1516.3852 | 1225202.5432 | 1676376.1718 | 2.1034e-06 | 23.2487 | 1516385.1827
32 | 60 | CONCLUIDO | 1.4015 | 71.35 | 68.83 | 275.34 | 3.47 | 15 | 168.76 | 45 | 33 | 13 | 30.76 | 21047.68 | 644.19 | 747.81 | 132.23 | 106.02 | 8966.31 | 0.8 | 0.9 | 12.29 | 0.52 | 0.5 | 10 | 1221.2419 | 1670.957 | 1511.4832 | 1221241.8686 | 1670957.002 | 2.1053e-06 | 23.2259 | 1511483.2109
33 | 60 | CONCLUIDO | 1.4016 | 71.35 | 68.83 | 275.33 | 3.54 | 15 | 170.21 | 45 | 34 | 11 | 31.22 | 21226.92 | 644.13 | 747.78 | 131.88 | 106.02 | 8791.74 | 0.8 | 0.9 | 12.3 | 0.51 | 0.5 | 10 | 1221.1177 | 1670.7871 | 1511.3295 | 1221117.7093 | 1670787.1218 | 2.1055e-06 | 23.2259 | 1511329.5438
34 | 60 | CONCLUIDO | 1.4013 | 71.36 | 68.85 | 275.39 | 3.61 | 15 | 171.67 | 45 | 35 | 10 | 31.67 | 21406.78 | 641.62 | 747.79 | 132.4 | 106.02 | 9051.17 | 0.8 | 0.9 | 12.3 | 0.53 | 0.5 | 10 | 1218.9654 | 1667.8422 | 1508.6657 | 1218965.3535 | 1667842.1736 | 2.105e-06 | 23.2292 | 1508665.6574
35 | 60 | CONCLUIDO | 1.4026 | 71.3 | 68.81 | 294.89 | 3.69 | 14 | 173.13 | 45 | 36 | 6 | 32.14 | 21587.26 | 641.07 | 747.79 | 130.94 | 106.02 | 8328.28 | 0.81 | 0.9 | 12.3 | 0.49 | 0.5 | 10 | 1217.4043 | 1665.7062 | 1506.7335 | 1217404.2558 | 1665706.2109 | 2.107e-06 | 23.2096 | 1506733.548
36 | 60 | CONCLUIDO | 1.4026 | 71.29 | 68.8 | 294.88 | 3.76 | 14 | 174.6 | 45 | 37 | 3 | 32.61 | 21768.38 | 644.15 | 747.79 | 130.78 | 106.02 | 8248.29 | 0.81 | 0.9 | 12.31 | 0.49 | 0.5 | 10 | 1220.3484 | 1669.7346 | 1510.3774 | 1220348.4391 | 1669734.5723 | 2.107e-06 | 23.2064 | 1510377.4482
37 | 60 | CONCLUIDO | 1.4023 | 71.31 | 68.82 | 294.95 | 3.83 | 14 | 176.08 | 45 | 38 | 2 | 33.08 | 21950.14 | 646.68 | 747.8 | 131.25 | 106.02 | 8485.65 | 0.81 | 0.9 | 12.31 | 0.5 | 0.5 | 10 | 1223.0872 | 1673.4818 | 1513.7671 | 1223087.1831 | 1673481.8428 | 2.1065e-06 | 23.2129 | 1513767.0844
38 | 60 | CONCLUIDO | 1.4023 | 71.31 | 68.82 | 294.94 | 3.9 | 14 | 177.56 | 45 | 39 | 1 | 33.56 | 22132.55 | 650.79 | 747.78 | 131.25 | 106.02 | 8481.74 | 0.81 | 0.9 | 12.31 | 0.5 | 0.5 | 10 | 1227.0746 | 1678.9377 | 1518.7022 | 1227074.6412 | 1678937.6588 | 2.1065e-06 | 23.2129 | 1518702.205
39 | 60 | CONCLUIDO | 1.4023 | 71.31 | 68.82 | 294.94 | 3.96 | 14 | 179.04 | 45 | 40 | 0 | 34.04 | 22315.6 | 655.2 | 747.78 | 131.18 | 106.02 | 8450.93 | 0.81 | 0.9 | 12.31 | 0.5 | 0.5 | 10 | 1231.3532 | 1684.7917 | 1523.9976 | 1231353.1546 | 1684791.7096 | 2.1065e-06 | 23.2129 | 1523997.5534

## RESULTADOS_14
Unnamed: 0 | Volume de calda [L] | STATUS | Capacidade operacional [ha/h] | Tempo de missao [h] | Tempo util [h] | Tempo por voo [min] | Autonomia Projetada [h] | N° Voos | MTOW [kg] | Massa Estrutura [kg] | Combustível [kg] | Abastecimentos | Massa gerador | Potência gerador [W] | Combustível consumido [L] | Calda cons [L] | Distância percorrida [km] | Distância Pulverizando [km] | RTL ACUMULADO[m] | EOC [km/km] | EOC [h/h] | Tempo de manobra [h] | Tempo rtl_rtw [h] | V pulv [m/s] | V desloc [m/s] | Preço Total por ha Simples [R$/ha] | Preço Total por ha Presumido [R$/ha] | Preço Total por ha Real [R$/ha] | Preço Total Simples [R$] | Preço Total Presumido [R$] | Prod CAPEX [ha/h/R$] | Dias Trabalhados | Preço Total Real [R$]
0 | 80 | CONCLUIDO | 0.7199 | 138.9 | 105.9 | 6.67 | 0.11 | 952 | 159.12 | 50.28 | 1 | 950 | 27.84 | 19859.16 | 1306.77 | 748.42 | 1371.03 | 106.02 | 623685.13 | 0.08 | 0.58 | 13.88 | 37.55 | 0.5 | 10 | 4059.9703 | 5555.0305 | 5024.8662 | 4059970.3449 | 5555030.5392 | 1.0179e-06 | 45.2148 | 5024866.2211
1 | 80 | CONCLUIDO | 1.037 | 96.43 | 82.28 | 13.45 | 0.22 | 367 | 160.54 | 50.28 | 2 | 365 | 28.26 | 20034.4 | 1014.29 | 748 | 579.8 | 106.02 | 230991.8 | 0.18 | 0.75 | 12.9 | 13.95 | 0.5 | 10 | 2280.4892 | 3120.266 | 2822.4722 | 2280489.2458 | 3120265.9942 | 1.4663e-06 | 31.39 | 2822472.187
2 | 80 | CONCLUIDO | 1.155 | 86.58 | 76.91 | 20.24 | 0.33 | 228 | 161.97 | 50.28 | 3 | 226 | 28.69 | 20210.21 | 946.76 | 747.92 | 401.07 | 106.02 | 142324.96 | 0.26 | 0.8 | 12.66 | 8.58 | 0.5 | 10 | 1935.6465 | 2648.437 | 2395.6739 | 1935646.5208 | 2648436.9644 | 1.6331e-06 | 28.1836 | 2395673.8576
3 | 80 | CONCLUIDO | 1.2166 | 82.19 | 74.52 | 26.94 | 0.43 | 166 | 163.4 | 50.28 | 4 | 164 | 29.12 | 20386.62 | 915.78 | 747.99 | 321.51 | 106.02 | 102853.86 | 0.33 | 0.83 | 12.55 | 6.2 | 0.5 | 10 | 1791.0981 | 2450.6594 | 2216.7719 | 1791098.0815 | 2450659.4128 | 1.7202e-06 | 26.7546 | 2216771.9179
4 | 80 | CONCLUIDO | 1.2548 | 79.69 | 73.18 | 33.77 | 0.54 | 130 | 164.83 | 50.28 | 5 | 128 | 29.55 | 20563.61 | 897.64 | 747.94 | 277.06 | 106.02 | 80807.13 | 0.38 | 0.84 | 12.48 | 4.85 | 0.5 | 10 | 1711.6426 | 2341.9449 | 2118.433 | 1711642.6235 | 2341944.9499 | 1.7743e-06 | 25.9408 | 2118433.0108
5 | 80 | CONCLUIDO | 1.281 | 78.06 | 72.29 | 40.54 | 0.64 | 107 | 166.27 | 50.28 | 6 | 105 | 29.99 | 20741.2 | 885.41 | 747.85 | 247.13 | 106.02 | 65956.95 | 0.43 | 0.85 | 12.46 | 3.97 | 0.5 | 10 | 1657.4429 | 2267.7866 | 2051.3522 | 1657442.9399 | 2267786.5516 | 1.8113e-06 | 25.4102 | 2051352.186
6 | 80 | CONCLUIDO | 1.2993 | 76.96 | 71.71 | 47.28 | 0.74 | 91 | 167.72 | 50.28 | 7 | 89 | 30.44 | 20919.39 | 876.96 | 747.86 | 227.64 | 106.02 | 56292.82 | 0.47 | 0.86 | 12.43 | 3.38 | 0.5 | 10 | 1618.6292 | 2214.6798 | 2003.3139 | 1618629.1606 | 2214679.8264 | 1.8372e-06 | 25.0521 | 2003313.8921
7 | 80 | CONCLUIDO | 1.314 | 76.1 | 71.23 | 54.1 | 0.84 | 79 | 169.17 | 50.28 | 8 | 77 | 30.89 | 21098.19 | 869.7 | 747.8 | 211.48 | 106.02 | 48275.04 | 0.5 | 0.87 | 12.42 | 2.91 | 0.5 | 10 | 1593.9591 | 2180.9252 | 1972.7807 | 1593959.1058 | 2180925.1691 | 1.858e-06 | 24.7721 | 1972780.7319
8 | 80 | CONCLUIDO | 1.325 | 75.47 | 70.89 | 60.76 | 0.94 | 70 | 170.62 | 50.28 | 9 | 68 | 31.34 | 21277.6 | 863.56 | 747.78 | 200.91 | 106.02 | 43033.34 | 0.53 | 0.87 | 12.38 | 2.57 | 0.5 | 10 | 1575.3543 | 2155.4693 | 1949.7543 | 1575354.3248 | 2155469.2869 | 1.8735e-06 | 24.5671 | 1949754.3234
9 | 80 | CONCLUIDO | 1.3337 | 74.98 | 70.63 | 67.26 | 1.03 | 63 | 172.08 | 50.28 | 10 | 61 | 31.8 | 21457.64 | 859.35 | 747.84 | 192.19 | 106.02 | 38708.07 | 0.55 | 0.87 | 12.36 | 2.31 | 0.5 | 10 | 1553.1444 | 2125.0807 | 1922.266 | 1553144.4207 | 2125080.7162 | 1.8858e-06 | 24.4076 | 1922265.9953
10 | 80 | CONCLUIDO | 1.3407 | 74.59 | 70.43 | 74.13 | 1.12 | 57 | 173.55 | 50.28 | 11 | 55 | 32.27 | 21638.31 | 855.87 | 747.86 | 185.18 | 106.02 | 35232.11 | 0.57 | 0.88 | 12.37 | 2.11 | 0.5 | 10 | 1542.1297 | 2110.0099 | 1908.6335 | 1542129.7231 | 2110009.921 | 1.8957e-06 | 24.2806 | 1908633.5356
11 | 80 | CONCLUIDO | 1.3477 | 74.2 | 70.2 | 81 | 1.22 | 52 | 175.02 | 50.28 | 12 | 50 | 32.74 | 21819.6 | 851.68 | 747.8 | 177.93 | 106.02 | 31633.2 | 0.6 | 0.88 | 12.35 | 1.88 | 0.5 | 10 | 1530.3607 | 2093.9071 | 1894.0675 | 1530360.7228 | 2093907.0557 | 1.9056e-06 | 24.1536 | 1894067.5051
12 | 80 | CONCLUIDO | 1.3524 | 73.94 | 70.07 | 87.59 | 1.31 | 48 | 176.49 | 50.28 | 13 | 46 | 33.21 | 22001.54 | 848.44 | 747.79 | 173.52 | 106.02 | 29450.46 | 0.61 | 0.88 | 12.35 | 1.75 | 0.5 | 10 | 1522.2211 | 2082.7701 | 1883.9934 | 1522221.106 | 2082770.0728 | 1.9123e-06 | 24.069 | 1883993.4203
13 | 80 | CONCLUIDO | 1.356 | 73.75 | 69.97 | 93.3 | 1.4 | 45 | 177.97 | 50.28 | 14 | 43 | 33.69 | 22184.13 | 846.31 | 747.79 | 170.05 | 106.02 | 27728.4 | 0.62 | 0.88 | 12.35 | 1.65 | 0.5 | 10 | 1516.3754 | 2074.7717 | 1876.7584 | 1516375.3914 | 2074771.7083 | 1.9174e-06 | 24.0072 | 1876758.4084
14 | 80 | CONCLUIDO | 1.36 | 73.53 | 69.85 | 99.78 | 1.48 | 42 | 179.46 | 50.28 | 15 | 40 | 34.18 | 22367.38 | 843.46 | 747.79 | 166.02 | 106.02 | 25726.48 | 0.64 | 0.88 | 12.34 | 1.53 | 0.5 | 10 | 1509.2177 | 2064.9783 | 1867.8996 | 1509217.7247 | 2064978.2729 | 1.923e-06 | 23.9355 | 1867899.6448
15 | 80 | CONCLUIDO | 1.3638 | 73.32 | 69.74 | 107.3 | 1.57 | 39 | 180.95 | 50.28 | 16 | 37 | 34.67 | 22551.28 | 841.08 | 747.83 | 162.33 | 106.02 | 23898.85 | 0.65 | 0.88 | 12.34 | 1.42 | 0.5 | 10 | 1502.9647 | 2056.4226 | 1860.1605 | 1502964.6978 | 2056422.6057 | 1.9284e-06 | 23.8672 | 1860160.5184
16 | 80 | CONCLUIDO | 1.3665 | 73.18 | 69.67 | 112.97 | 1.65 | 37 | 182.45 | 50.28 | 17 | 35 | 35.17 | 22735.98 | 838.89 | 747.83 | 159.65 | 106.02 | 22570.69 | 0.66 | 0.89 | 12.34 | 1.35 | 0.5 | 10 | 1498.0869 | 2049.7486 | 1854.1235 | 1498086.8994 | 2049748.5867 | 1.9322e-06 | 23.8216 | 1854123.4584
17 | 80 | CONCLUIDO | 1.3688 | 73.06 | 69.61 | 119.33 | 1.74 | 35 | 183.95 | 50.28 | 18 | 33 | 35.67 | 22921.24 | 836.74 | 747.8 | 158.04 | 106.02 | 21775.03 | 0.67 | 0.89 | 12.33 | 1.29 | 0.5 | 10 | 1493.6624 | 2043.6947 | 1848.6474 | 1493662.351 | 2043694.7244 | 1.9355e-06 | 23.7826 | 1848647.3682
18 | 80 | CONCLUIDO | 1.372 | 72.89 | 69.5 | 126.36 | 1.82 | 33 | 185.46 | 50.28 | 19 | 31 | 36.18 | 23107.19 | 834.18 | 747.79 | 154.38 | 106.02 | 19951.54 | 0.69 | 0.89 | 12.32 | 1.18 | 0.5 | 10 | 1479.5801 | 2024.4268 | 1831.2183 | 1479580.0943 | 2024426.7594 | 1.94e-06 | 23.7272 | 1831218.3108
19 | 80 | CONCLUIDO | 1.3744 | 72.76 | 69.43 | 134.39 | 1.9 | 31 | 186.97 | 50.28 | 20 | 29 | 36.69 | 23293.82 | 832.14 | 747.83 | 151.9 | 106.02 | 18721.42 | 0.7 | 0.89 | 12.33 | 1.11 | 0.5 | 10 | 1475.1646 | 2018.3853 | 1825.7534 | 1475164.6025 | 2018385.2889 | 1.9434e-06 | 23.6849 | 1825753.4297
20 | 80 | CONCLUIDO | 1.3753 | 72.71 | 69.42 | 138.84 | 1.98 | 30 | 188.49 | 50.28 | 21 | 28 | 37.21 | 23481.16 | 831.84 | 747.79 | 151.61 | 106.02 | 18581.06 | 0.7 | 0.89 | 12.33 | 1.1 | 0.5 | 10 | 1474.0534 | 2016.8649 | 1824.3782 | 1474053.4324 | 2016864.9369 | 1.9446e-06 | 23.6686 | 1824378.178
21 | 80 | CONCLUIDO | 1.3785 | 72.54 | 69.31 | 148.53 | 2.05 | 28 | 190.01 | 50.28 | 22 | 26 | 37.74 | 23669.2 | 828.56 | 747.8 | 148.02 | 106.02 | 16796.26 | 0.72 | 0.89 | 12.32 | 0.99 | 0.5 | 10 | 1467.5612 | 2007.982 | 1816.343 | 1467561.2162 | 2007982.0003 | 1.9492e-06 | 23.6133 | 1816343.0164
22 | 80 | CONCLUIDO | 1.3799 | 72.47 | 69.28 | 153.95 | 2.13 | 27 | 191.55 | 50.28 | 23 | 25 | 38.27 | 23857.96 | 828.04 | 747.79 | 146.98 | 106.02 | 16282.65 | 0.72 | 0.89 | 12.31 | 0.96 | 0.5 | 10 | 1465.7222 | 2005.4657 | 1814.0669 | 1465722.1515 | 2005465.7108 | 1.9512e-06 | 23.5905 | 1814066.8781
23 | 80 | CONCLUIDO | 1.3811 | 72.4 | 69.24 | 159.79 | 2.21 | 26 | 193.08 | 50.28 | 24 | 24 | 38.8 | 24047.45 | 826.16 | 747.87 | 145.78 | 106.02 | 15687.45 | 0.73 | 0.89 | 12.31 | 0.92 | 0.5 | 10 | 1462.6653 | 2001.2832 | 1810.2835 | 1462665.2722 | 2001283.1536 | 1.9528e-06 | 23.5677 | 1810283.4983
24 | 80 | CONCLUIDO | 1.3826 | 72.33 | 69.2 | 166.08 | 2.28 | 25 | 194.62 | 50.28 | 25 | 23 | 39.34 | 24237.67 | 825.3 | 747.8 | 144.36 | 106.02 | 14983.2 | 0.73 | 0.89 | 12.31 | 0.88 | 0.5 | 10 | 1460.3672 | 1998.1388 | 1807.4393 | 1460367.1903 | 1998138.8166 | 1.955e-06 | 23.5449 | 1807439.2524
25 | 80 | CONCLUIDO | 1.3836 | 72.28 | 69.18 | 172.95 | 2.35 | 24 | 196.17 | 50.28 | 26 | 22 | 39.89 | 24428.62 | 823.24 | 747.78 | 143.77 | 106.02 | 14694.66 | 0.74 | 0.89 | 12.31 | 0.86 | 0.5 | 10 | 1457.409 | 1994.0912 | 1803.778 | 1457408.9676 | 1994091.2458 | 1.9564e-06 | 23.5286 | 1803777.976
26 | 80 | CONCLUIDO | 1.3853 | 72.19 | 69.12 | 180.31 | 2.42 | 23 | 197.73 | 50.28 | 27 | 21 | 40.45 | 24620.33 | 821.3 | 747.79 | 141.66 | 106.02 | 13644.53 | 0.75 | 0.89 | 12.31 | 0.8 | 0.5 | 10 | 1453.6251 | 1988.914 | 1799.0948 | 1453625.0772 | 1988913.96 | 1.9588e-06 | 23.4993 | 1799094.8032
27 | 80 | CONCLUIDO | 1.3864 | 72.13 | 69.1 | 188.44 | 2.49 | 22 | 199.29 | 50.28 | 28 | 20 | 41.01 | 24812.8 | 820.33 | 747.8 | 140.84 | 106.02 | 13238.65 | 0.75 | 0.89 | 12.31 | 0.78 | 0.5 | 10 | 1451.6644 | 1986.2313 | 1796.6682 | 1451664.4468 | 1986231.339 | 1.9603e-06 | 23.4798 | 1796668.2077
28 | 80 | CONCLUIDO | 1.3865 | 72.13 | 69.09 | 188.44 | 2.56 | 22 | 200.85 | 50.28 | 29 | 20 | 41.57 | 25006.03 | 818.7 | 747.81 | 140.9 | 106.02 | 13266.04 | 0.75 | 0.89 | 12.3 | 0.78 | 0.5 | 10 | 1449.9332 | 1983.8625 | 1794.5255 | 1449933.177 | 1983862.5393 | 1.9605e-06 | 23.4798 | 1794525.483
29 | 80 | CONCLUIDO | 1.3876 | 72.07 | 69.07 | 197.34 | 2.63 | 21 | 202.43 | 50.28 | 30 | 19 | 42.15 | 25200.04 | 819.93 | 747.79 | 139.72 | 106.02 | 12681.78 | 0.76 | 0.89 | 12.31 | 0.75 | 0.5 | 10 | 1450.1342 | 1984.1376 | 1794.7743 | 1450134.1862 | 1984137.5689 | 1.962e-06 | 23.4603 | 1794774.2641
30 | 80 | CONCLUIDO | 1.389 | 72 | 69.03 | 207.08 | 2.7 | 20 | 204.01 | 50.28 | 31 | 18 | 42.73 | 25394.96 | 816.41 | 747.78 | 138.48 | 106.02 | 12069.97 | 0.77 | 0.89 | 12.31 | 0.71 | 0.5 | 10 | 1445.337 | 1977.5738 | 1788.837 | 1445336.9849 | 1977573.8265 | 1.964e-06 | 23.4375 | 1788836.9561
31 | 80 | CONCLUIDO | 1.389 | 71.99 | 69.03 | 207.08 | 2.76 | 20 | 205.59 | 50.28 | 32 | 18 | 43.31 | 25590.57 | 816.28 | 747.78 | 138.54 | 106.02 | 12100.27 | 0.77 | 0.89 | 12.3 | 0.71 | 0.5 | 10 | 1445.2097 | 1977.3996 | 1788.6794 | 1445209.6533 | 1977399.6058 | 1.964e-06 | 23.4342 | 1788679.3627
32 | 80 | CONCLUIDO | 1.3902 | 71.93 | 68.99 | 217.87 | 2.83 | 19 | 207.19 | 50.28 | 33 | 17 | 43.91 | 25786.97 | 816.69 | 747.79 | 137.49 | 106.02 | 11580.06 | 0.77 | 0.89 | 12.3 | 0.68 | 0.5 | 10 | 1444.4314 | 1976.3348 | 1787.7162 | 1444431.4023 | 1976334.7684 | 1.9657e-06 | 23.4147 | 1787716.1519
33 | 80 | CONCLUIDO | 1.3903 | 71.93 | 68.99 | 217.87 | 2.89 | 19 | 208.78 | 50.28 | 34 | 17 | 44.5 | 25984.2 | 811.96 | 747.79 | 137.61 | 106.02 | 11640.73 | 0.77 | 0.89 | 12.3 | 0.67 | 0.5 | 10 | 1439.721 | 1969.8897 | 1781.8862 | 1439720.9636 | 1969889.7385 | 1.9659e-06 | 23.4147 | 1781886.2266
34 | 80 | CONCLUIDO | 1.3917 | 71.86 | 68.95 | 229.84 | 2.96 | 18 | 210.39 | 50.28 | 35 | 16 | 45.11 | 26182.25 | 814.15 | 747.8 | 136.12 | 106.02 | 10897.22 | 0.78 | 0.89 | 12.3 | 0.63 | 0.5 | 10 | 1440.5255 | 1970.9905 | 1782.882 | 1440525.4918 | 1970990.5294 | 1.9678e-06 | 23.3919 | 1782881.9595
35 | 80 | CONCLUIDO | 1.3914 | 71.87 | 68.96 | 229.88 | 3.02 | 18 | 212 | 50.28 | 36 | 16 | 45.72 | 26381.14 | 812.26 | 747.79 | 136.58 | 106.02 | 11130.03 | 0.78 | 0.89 | 12.3 | 0.65 | 0.5 | 10 | 1438.9711 | 1968.8637 | 1780.9581 | 1438971.0866 | 1968863.7236 | 1.9674e-06 | 23.3952 | 1780958.1332
36 | 80 | CONCLUIDO | 1.3929 | 71.79 | 68.92 | 243.25 | 3.08 | 17 | 213.62 | 50.28 | 37 | 15 | 46.34 | 26580.87 | 810.61 | 747.83 | 135.09 | 106.02 | 10387.26 | 0.78 | 0.9 | 12.3 | 0.6 | 0.5 | 10 | 1435.9437 | 1964.7215 | 1777.2113 | 1435943.7125 | 1964721.5368 | 1.9695e-06 | 23.3691 | 1777211.2709
37 | 80 | CONCLUIDO | 1.3932 | 71.78 | 68.9 | 243.19 | 3.14 | 17 | 215.25 | 50.28 | 38 | 15 | 46.97 | 26781.46 | 810.35 | 747.78 | 134.62 | 106.02 | 10151.33 | 0.79 | 0.9 | 12.3 | 0.59 | 0.5 | 10 | 1435.3486 | 1963.9072 | 1776.4747 | 1435348.5675 | 1963907.2331 | 1.97e-06 | 23.3659 | 1776474.6831
38 | 80 | CONCLUIDO | 1.3945 | 71.71 | 68.87 | 258.27 | 3.2 | 16 | 216.88 | 50.28 | 39 | 14 | 47.6 | 26982.93 | 808.25 | 747.79 | 133.4 | 106.02 | 9546.44 | 0.79 | 0.9 | 12.3 | 0.55 | 0.5 | 10 | 1432.1004 | 1959.463 | 1772.4546 | 1432100.4201 | 1959462.9745 | 1.9718e-06 | 23.3431 | 1772454.5784
39 | 80 | CONCLUIDO | 1.3941 | 71.73 | 68.89 | 258.35 | 3.25 | 16 | 218.52 | 50.28 | 40 | 14 | 48.24 | 27185.27 | 808.94 | 747.8 | 133.81 | 106.02 | 9755.45 | 0.79 | 0.9 | 12.31 | 0.57 | 0.5 | 10 | 1433.1947 | 1960.9603 | 1773.809 | 1433194.7371 | 1960960.2674 | 1.9712e-06 | 23.3496 | 1773808.9717

## RESULTADOS_5
Unnamed: 0 | Volume de calda [L] | STATUS | Capacidade operacional [ha/h] | Tempo de missao [h] | Tempo util [h] | Tempo por voo [min] | Autonomia Projetada [h] | N° Voos | MTOW [kg] | Massa Estrutura [kg] | Combustível [kg] | Abastecimentos | Massa gerador | Potência gerador [W] | Combustível consumido [L] | Calda cons [L] | Distância percorrida [km] | Distância Pulverizando [km] | RTL ACUMULADO[m] | EOC [km/km] | EOC [h/h] | Tempo de manobra [h] | Tempo rtl_rtw [h] | V pulv [m/s] | V desloc [m/s] | Preço Total por ha Simples [R$/ha] | Preço Total por ha Presumido [R$/ha] | Preço Total por ha Real [R$/ha] | Preço Total Simples [R$] | Preço Total Presumido [R$] | Prod CAPEX [ha/h/R$] | Dias Trabalhados | Preço Total Real [R$]
0 | 35 | CONCLUIDO | 1.0217 | 97.88 | 87.41 | 10.53 | 0.22 | 498 | 80.84 | 35.1 | 1 | 496 | 9.74 | 10204.21 | 687.33 | 748.16 | 752.09 | 106.02 | 316485.7 | 0.14 | 0.71 | 13.1 | 19.08 | 0.5 | 10 | 1718.3587 | 2351.1342 | 2126.7452 | 1718358.7054 | 2351134.1894 | 1.7036e-06 | 31.862 | 2126745.2422
1 | 35 | CONCLUIDO | 1.2185 | 82.07 | 76.46 | 21.24 | 0.43 | 216 | 82.04 | 35.1 | 2 | 214 | 9.94 | 10352.53 | 596.11 | 747.85 | 386.32 | 106.02 | 135010.87 | 0.27 | 0.81 | 12.63 | 8.14 | 0.5 | 10 | 1294.6581 | 1771.4084 | 1602.3477 | 1294658.1404 | 1771408.384 | 2.0318e-06 | 26.7155 | 1602347.654
2 | 35 | CONCLUIDO | 1.288 | 77.64 | 73.39 | 32.14 | 0.63 | 137 | 83.25 | 35.1 | 3 | 135 | 10.15 | 10501.19 | 566.91 | 747.89 | 284.25 | 106.02 | 84366.48 | 0.37 | 0.84 | 12.49 | 5.07 | 0.5 | 10 | 1183.9733 | 1619.9644 | 1465.3573 | 1183973.2524 | 1619964.4371 | 2.1476e-06 | 25.2734 | 1465357.3049
3 | 35 | CONCLUIDO | 1.3218 | 75.65 | 72.04 | 43.22 | 0.83 | 100 | 84.46 | 35.1 | 4 | 98 | 10.36 | 10650.22 | 551.27 | 747.81 | 239.35 | 106.02 | 62101.11 | 0.44 | 0.86 | 12.43 | 3.72 | 0.5 | 10 | 1132.6724 | 1549.7723 | 1401.8642 | 1132672.3984 | 1549772.3455 | 2.204e-06 | 24.6257 | 1401864.2479
4 | 35 | CONCLUIDO | 1.3421 | 74.51 | 71.26 | 54.12 | 1.02 | 79 | 85.67 | 35.1 | 5 | 77 | 10.57 | 10799.59 | 539.98 | 747.83 | 212.83 | 106.02 | 48946.79 | 0.5 | 0.87 | 12.4 | 2.94 | 0.5 | 10 | 1098.0027 | 1502.3357 | 1358.9549 | 1098002.7095 | 1502335.7475 | 2.2378e-06 | 24.2546 | 1358954.9323
5 | 35 | CONCLUIDO | 1.3562 | 73.73 | 70.72 | 65.28 | 1.21 | 65 | 86.88 | 35.1 | 6 | 63 | 10.78 | 10949.33 | 531.83 | 747.81 | 195.2 | 106.02 | 40202.91 | 0.54 | 0.87 | 12.38 | 2.4 | 0.5 | 10 | 1079.488 | 1477.003 | 1336.0399 | 1079487.9574 | 1477003.047 | 2.2614e-06 | 24.0007 | 1336039.9492
6 | 35 | CONCLUIDO | 1.3669 | 73.16 | 70.32 | 76.71 | 1.39 | 55 | 88.1 | 35.1 | 7 | 53 | 11 | 11099.43 | 521.77 | 747.83 | 181.83 | 106.02 | 33570.07 | 0.58 | 0.88 | 12.36 | 2 | 0.5 | 10 | 1061.7 | 1452.6648 | 1314.0245 | 1061700.0303 | 1452664.8204 | 2.2792e-06 | 23.8151 | 1314024.5288
7 | 35 | CONCLUIDO | 1.3751 | 72.72 | 70.02 | 89.38 | 1.57 | 47 | 89.32 | 35.1 | 8 | 45 | 11.22 | 11249.89 | 513.88 | 747.79 | 171.53 | 106.02 | 28458.12 | 0.62 | 0.88 | 12.35 | 1.7 | 0.5 | 10 | 1040.6326 | 1423.8394 | 1287.9502 | 1040632.5763 | 1423839.4004 | 2.2929e-06 | 23.6719 | 1287950.1664
8 | 35 | CONCLUIDO | 1.3803 | 72.45 | 69.84 | 99.76 | 1.75 | 42 | 90.54 | 35.1 | 9 | 40 | 11.44 | 11400.71 | 507.34 | 747.81 | 165.34 | 106.02 | 25390.42 | 0.64 | 0.88 | 12.35 | 1.52 | 0.5 | 10 | 1030.6948 | 1410.2421 | 1275.6506 | 1030694.7904 | 1410242.0833 | 2.3015e-06 | 23.584 | 1275650.5581
9 | 35 | CONCLUIDO | 1.3855 | 72.18 | 69.65 | 112.94 | 1.91 | 37 | 91.77 | 35.1 | 10 | 35 | 11.67 | 11551.91 | 500.33 | 747.8 | 159.18 | 106.02 | 22335.13 | 0.67 | 0.89 | 12.33 | 1.33 | 0.5 | 10 | 1020.1642 | 1395.8336 | 1262.6172 | 1020164.1864 | 1395833.6463 | 2.3102e-06 | 23.4961 | 1262617.2422
10 | 35 | CONCLUIDO | 1.3893 | 71.98 | 69.52 | 126.4 | 2.08 | 33 | 93 | 35.1 | 11 | 31 | 11.9 | 11703.47 | 491.09 | 747.79 | 154.87 | 106.02 | 20200.41 | 0.68 | 0.89 | 12.33 | 1.2 | 0.5 | 10 | 1008.6417 | 1380.068 | 1248.3563 | 1008641.674 | 1380068.0364 | 2.3166e-06 | 23.431 | 1248356.28
11 | 35 | CONCLUIDO | 1.3928 | 71.8 | 69.39 | 138.78 | 2.24 | 30 | 94.23 | 35.1 | 12 | 28 | 12.13 | 11855.41 | 486.28 | 747.79 | 150.66 | 106.02 | 18110.77 | 0.7 | 0.89 | 12.32 | 1.07 | 0.5 | 10 | 1001.6631 | 1370.5196 | 1239.7192 | 1001663.0936 | 1370519.6349 | 2.3224e-06 | 23.3724 | 1239719.1644
12 | 35 | CONCLUIDO | 1.3945 | 71.71 | 69.33 | 148.57 | 2.39 | 28 | 95.46 | 35.1 | 13 | 26 | 12.36 | 12007.73 | 480.08 | 747.79 | 148.85 | 106.02 | 17215.6 | 0.71 | 0.89 | 12.32 | 1.02 | 0.5 | 10 | 994.5277 | 1360.7566 | 1230.8879 | 994527.6791 | 1360756.6461 | 2.3252e-06 | 23.3431 | 1230887.9416
13 | 35 | CONCLUIDO | 1.3968 | 71.59 | 69.25 | 159.81 | 2.55 | 26 | 96.7 | 35.1 | 14 | 22 | 12.6 | 12160.43 | 474.24 | 747.79 | 146.4 | 106.02 | 15998.79 | 0.72 | 0.89 | 12.31 | 0.94 | 0.5 | 10 | 987.3876 | 1350.9873 | 1222.051 | 987387.6416 | 1350987.3317 | 2.3291e-06 | 23.304 | 1222050.9969
14 | 35 | CONCLUIDO | 1.3986 | 71.5 | 69.19 | 172.99 | 2.69 | 24 | 97.94 | 35.1 | 15 | 14 | 12.84 | 12313.51 | 469.59 | 747.79 | 143.77 | 106.02 | 14691.32 | 0.74 | 0.89 | 12.32 | 0.88 | 0.5 | 10 | 981.7479 | 1343.2708 | 1215.0709 | 981747.8939 | 1343270.7801 | 2.3321e-06 | 23.2747 | 1215070.9021
15 | 35 | CONCLUIDO | 1.3997 | 71.44 | 69.15 | 180.4 | 2.84 | 23 | 99.19 | 35.1 | 16 | 6 | 13.09 | 12466.97 | 468.3 | 747.8 | 142.19 | 106.02 | 13906.05 | 0.75 | 0.89 | 12.33 | 0.84 | 0.5 | 10 | 979.8051 | 1340.6125 | 1212.6663 | 979805.072 | 1340612.5254 | 2.3339e-06 | 23.2552 | 1212666.3476
16 | 35 | CONCLUIDO | 1.3994 | 71.46 | 69.17 | 180.45 | 2.98 | 23 | 100.43 | 35.1 | 17 | 1 | 13.33 | 12620.82 | 471.8 | 747.82 | 142.35 | 106.02 | 13987.98 | 0.74 | 0.89 | 12.34 | 0.85 | 0.5 | 10 | 983.4271 | 1345.5683 | 1217.1491 | 983427.0539 | 1345568.2809 | 2.3334e-06 | 23.2617 | 1217149.1327
17 | 35 | CONCLUIDO | 1.3993 | 71.46 | 69.17 | 180.45 | 3.11 | 23 | 101.68 | 35.1 | 18 | 0 | 13.58 | 12775.06 | 477.03 | 747.85 | 142.37 | 106.02 | 14000.84 | 0.74 | 0.89 | 12.34 | 0.85 | 0.5 | 10 | 988.5621 | 1352.5942 | 1223.5045 | 988562.0555 | 1352594.2166 | 2.3332e-06 | 23.2617 | 1223504.523

## RESULTADOS_8
Unnamed: 0 | Volume de calda [L] | STATUS | Capacidade operacional [ha/h] | Tempo de missao [h] | Tempo util [h] | Tempo por voo [min] | Autonomia Projetada [h] | N° Voos | MTOW [kg] | Massa Estrutura [kg] | Combustível [kg] | Abastecimentos | Massa gerador | Potência gerador [W] | Combustível consumido [L] | Calda cons [L] | Distância percorrida [km] | Distância Pulverizando [km] | RTL ACUMULADO[m] | EOC [km/km] | EOC [h/h] | Tempo de manobra [h] | Tempo rtl_rtw [h] | V pulv [m/s] | V desloc [m/s] | Preço Total por ha Simples [R$/ha] | Preço Total por ha Presumido [R$/ha] | Preço Total por ha Real [R$/ha] | Preço Total Simples [R$] | Preço Total Presumido [R$] | Prod CAPEX [ha/h/R$] | Dias Trabalhados | Preço Total Real [R$]
0 | 50 | CONCLUIDO | 0.9116 | 109.69 | 93.3 | 8.67 | 0.16 | 646 | 107.41 | 41.65 | 1 | 644 | 14.77 | 13481.73 | 890.08 | 748.3 | 950.07 | 106.02 | 414735.39 | 0.11 | 0.66 | 13.32 | 24.96 | 0.5 | 10 | 2352.0306 | 3218.152 | 2911.0161 | 2352030.5776 | 3218152.0006 | 1.4205e-06 | 35.7064 | 2911016.0903
1 | 50 | CONCLUIDO | 1.1553 | 86.56 | 78.52 | 17.45 | 0.32 | 270 | 108.68 | 41.65 | 2 | 268 | 15.03 | 13638.32 | 745.94 | 747.96 | 454.87 | 106.02 | 169012.14 | 0.23 | 0.79 | 12.72 | 10.19 | 0.5 | 10 | 1611.101 | 2204.3795 | 1993.9966 | 1611101.0485 | 2204379.5314 | 1.8002e-06 | 28.1771 | 1993996.6428
2 | 50 | CONCLUIDO | 1.2424 | 80.49 | 74.68 | 26.36 | 0.48 | 170 | 109.96 | 41.65 | 3 | 168 | 15.31 | 13795.21 | 705.91 | 747.92 | 327.01 | 106.02 | 105585.96 | 0.32 | 0.83 | 12.54 | 6.35 | 0.5 | 10 | 1437.0755 | 1966.2702 | 1778.6121 | 1437075.542 | 1966270.1559 | 1.9359e-06 | 26.2012 | 1778612.0919
3 | 50 | CONCLUIDO | 1.2854 | 77.8 | 72.98 | 35.03 | 0.63 | 125 | 111.23 | 41.65 | 4 | 123 | 15.58 | 13952.52 | 686.74 | 747.84 | 270.61 | 106.02 | 77609.81 | 0.39 | 0.85 | 12.47 | 4.66 | 0.5 | 10 | 1363.9058 | 1866.1561 | 1688.0528 | 1363905.7883 | 1866156.0709 | 2.0029e-06 | 25.3255 | 1688052.7546
4 | 50 | CONCLUIDO | 1.313 | 76.16 | 71.95 | 44.05 | 0.78 | 98 | 112.51 | 41.65 | 5 | 96 | 15.86 | 14110.24 | 673.62 | 747.83 | 235.44 | 106.02 | 60156.22 | 0.45 | 0.86 | 12.44 | 3.62 | 0.5 | 10 | 1315.8384 | 1800.3882 | 1628.5616 | 1315838.4019 | 1800388.1522 | 2.046e-06 | 24.7917 | 1628561.6338
5 | 50 | CONCLUIDO | 1.3302 | 75.18 | 71.34 | 52.85 | 0.93 | 81 | 113.79 | 41.65 | 6 | 79 | 16.14 | 14268.39 | 664.25 | 747.84 | 215.42 | 106.02 | 50235.1 | 0.49 | 0.86 | 12.41 | 3.02 | 0.5 | 10 | 1290.4665 | 1765.6733 | 1597.1599 | 1290466.5464 | 1765673.2601 | 2.0728e-06 | 24.4727 | 1597159.8823
6 | 50 | CONCLUIDO | 1.3432 | 74.45 | 70.88 | 61.63 | 1.07 | 69 | 115.08 | 41.65 | 7 | 67 | 16.43 | 14426.96 | 656.11 | 747.82 | 199.98 | 106.02 | 42574.68 | 0.53 | 0.87 | 12.4 | 2.56 | 0.5 | 10 | 1262.9293 | 1727.9956 | 1563.0781 | 1262929.3109 | 1727995.5997 | 2.093e-06 | 24.235 | 1563078.125
7 | 50 | CONCLUIDO | 1.3533 | 73.89 | 70.52 | 70.52 | 1.21 | 60 | 116.37 | 41.65 | 8 | 58 | 16.72 | 14585.96 | 649.86 | 747.84 | 188.39 | 106.02 | 36822.2 | 0.56 | 0.87 | 12.37 | 2.2 | 0.5 | 10 | 1247.9592 | 1707.5128 | 1544.5502 | 1247959.1575 | 1707512.7754 | 2.1088e-06 | 24.0527 | 1544550.1526
8 | 50 | CONCLUIDO | 1.361 | 73.47 | 70.26 | 79.54 | 1.35 | 53 | 117.66 | 41.65 | 9 | 51 | 17.01 | 14745.39 | 643.88 | 747.81 | 179.83 | 106.02 | 32580.49 | 0.59 | 0.88 | 12.36 | 1.94 | 0.5 | 10 | 1235.3702 | 1690.2881 | 1528.9693 | 1235370.2429 | 1690288.0671 | 2.1207e-06 | 23.916 | 1528969.3463
9 | 50 | CONCLUIDO | 1.3676 | 73.12 | 70.04 | 89.41 | 1.48 | 47 | 118.96 | 41.65 | 10 | 45 | 17.31 | 14905.25 | 637.81 | 747.81 | 172.15 | 106.02 | 28767.25 | 0.62 | 0.88 | 12.36 | 1.72 | 0.5 | 10 | 1223.9097 | 1674.6072 | 1514.7851 | 1223909.6907 | 1674607.2338 | 2.131e-06 | 23.8021 | 1514785.0698
10 | 50 | CONCLUIDO | 1.3722 | 72.87 | 69.88 | 97.51 | 1.61 | 43 | 120.26 | 41.65 | 11 | 41 | 17.61 | 15065.56 | 632.97 | 747.78 | 167.32 | 106.02 | 26375.82 | 0.63 | 0.88 | 12.34 | 1.56 | 0.5 | 10 | 1207.5048 | 1652.1614 | 1494.4814 | 1207504.8087 | 1652161.3506 | 2.1382e-06 | 23.7207 | 1494481.3901
11 | 50 | CONCLUIDO | 1.3765 | 72.65 | 69.75 | 107.3 | 1.74 | 39 | 121.56 | 41.65 | 12 | 37 | 17.91 | 15226.31 | 629.1 | 747.79 | 162.39 | 106.02 | 23926.6 | 0.65 | 0.88 | 12.34 | 1.43 | 0.5 | 10 | 1200.2873 | 1642.2861 | 1485.5486 | 1200287.3121 | 1642286.0534 | 2.1449e-06 | 23.6491 | 1485548.5774
12 | 50 | CONCLUIDO | 1.3798 | 72.47 | 69.64 | 116.06 | 1.87 | 36 | 122.87 | 41.65 | 13 | 34 | 18.22 | 15387.5 | 624.46 | 747.78 | 158.99 | 106.02 | 22244.4 | 0.67 | 0.89 | 12.33 | 1.32 | 0.5 | 10 | 1193.0903 | 1632.4388 | 1476.6411 | 1193090.2941 | 1632438.7759 | 2.15e-06 | 23.5905 | 1476641.1102
13 | 50 | CONCLUIDO | 1.3833 | 72.29 | 69.52 | 126.4 | 1.99 | 33 | 124.18 | 41.65 | 14 | 31 | 18.53 | 15549.15 | 620.52 | 747.81 | 155.21 | 106.02 | 20369.47 | 0.68 | 0.89 | 12.32 | 1.2 | 0.5 | 10 | 1186.446 | 1623.3478 | 1468.4178 | 1186446.0371 | 1623347.8102 | 2.1555e-06 | 23.5319 | 1468417.7736
14 | 50 | CONCLUIDO | 1.3857 | 72.17 | 69.44 | 134.41 | 2.11 | 31 | 125.49 | 41.65 | 15 | 29 | 18.84 | 15711.24 | 616.23 | 747.83 | 152.43 | 106.02 | 18988.99 | 0.7 | 0.89 | 12.32 | 1.12 | 0.5 | 10 | 1180.1887 | 1614.7863 | 1460.6733 | 1180188.7093 | 1614786.2583 | 2.1592e-06 | 23.4928 | 1460673.3242
15 | 50 | CONCLUIDO | 1.3879 | 72.05 | 69.37 | 143.52 | 2.23 | 29 | 126.81 | 41.65 | 16 | 27 | 19.16 | 15873.8 | 611.03 | 747.81 | 150.1 | 106.02 | 17833.06 | 0.71 | 0.89 | 12.32 | 1.05 | 0.5 | 10 | 1173.3988 | 1605.496 | 1452.2697 | 1173398.793 | 1605495.9953 | 2.1627e-06 | 23.4538 | 1452269.7108
16 | 50 | CONCLUIDO | 1.3903 | 71.93 | 69.29 | 153.98 | 2.34 | 27 | 128.13 | 41.65 | 17 | 25 | 19.48 | 16036.82 | 607.47 | 747.78 | 147.38 | 106.02 | 16484.02 | 0.72 | 0.89 | 12.32 | 0.97 | 0.5 | 10 | 1168.0688 | 1598.2032 | 1445.673 | 1168068.7721 | 1598203.2255 | 2.1664e-06 | 23.4147 | 1445672.9527
17 | 50 | CONCLUIDO | 1.393 | 71.79 | 69.2 | 166.07 | 2.46 | 25 | 129.46 | 41.65 | 18 | 23 | 19.81 | 16200.3 | 601.95 | 747.78 | 144.38 | 106.02 | 14992.42 | 0.73 | 0.89 | 12.31 | 0.88 | 0.5 | 10 | 1160.6148 | 1588.0044 | 1436.4475 | 1160614.8095 | 1588004.3851 | 2.1706e-06 | 23.3691 | 1436447.4753
18 | 50 | CONCLUIDO | 1.3935 | 71.76 | 69.19 | 172.98 | 2.57 | 24 | 130.79 | 41.65 | 19 | 22 | 20.14 | 16364.25 | 598.6 | 747.78 | 144.08 | 106.02 | 14850.39 | 0.74 | 0.89 | 12.31 | 0.87 | 0.5 | 10 | 1156.992 | 1583.0475 | 1431.9637 | 1156992.0039 | 1583047.5027 | 2.1714e-06 | 23.3594 | 1431963.6708
19 | 50 | CONCLUIDO | 1.3948 | 71.7 | 69.15 | 180.39 | 2.67 | 23 | 132.12 | 41.65 | 20 | 21 | 20.47 | 16528.68 | 594.77 | 747.78 | 142.57 | 106.02 | 14098.09 | 0.74 | 0.89 | 12.31 | 0.83 | 0.5 | 10 | 1152.2881 | 1576.6115 | 1426.1419 | 1152288.1267 | 1576611.4503 | 2.1734e-06 | 23.3398 | 1426141.8662
20 | 50 | CONCLUIDO | 1.3975 | 71.55 | 69.05 | 197.29 | 2.78 | 21 | 133.46 | 41.65 | 21 | 19 | 20.81 | 16693.59 | 587.16 | 747.81 | 139.52 | 106.02 | 12582.03 | 0.76 | 0.89 | 12.3 | 0.73 | 0.5 | 10 | 1142.8136 | 1563.648 | 1414.4156 | 1142813.5854 | 1563647.9649 | 2.1776e-06 | 23.291 | 1414415.5977
21 | 50 | CONCLUIDO | 1.3988 | 71.49 | 69.01 | 207.03 | 2.88 | 20 | 134.8 | 41.65 | 22 | 18 | 21.15 | 16859.1 | 584.33 | 747.8 | 138.19 | 106.02 | 11922.43 | 0.77 | 0.89 | 12.3 | 0.69 | 0.5 | 10 | 1139.1089 | 1558.5791 | 1409.8305 | 1139108.9482 | 1558579.1169 | 2.1797e-06 | 23.2715 | 1409830.5135
22 | 50 | CONCLUIDO | 1.3987 | 71.5 | 69.02 | 207.05 | 2.99 | 20 | 136.14 | 41.65 | 23 | 18 | 21.49 | 17024.98 | 582.24 | 747.78 | 138.32 | 106.02 | 11986.63 | 0.77 | 0.89 | 12.3 | 0.7 | 0.5 | 10 | 1137.177 | 1555.9357 | 1407.4394 | 1137176.9848 | 1555935.7192 | 2.1795e-06 | 23.2747 | 1407439.398
23 | 50 | CONCLUIDO | 1.3996 | 71.45 | 68.99 | 217.87 | 3.09 | 19 | 137.49 | 41.65 | 24 | 17 | 21.84 | 17191.35 | 576.44 | 747.79 | 137.44 | 106.02 | 11553.42 | 0.77 | 0.89 | 12.3 | 0.67 | 0.5 | 10 | 1130.8746 | 1547.3125 | 1399.6391 | 1130874.57 | 1547312.4774 | 2.1809e-06 | 23.2585 | 1399639.1462
24 | 50 | CONCLUIDO | 1.4007 | 71.39 | 68.96 | 229.86 | 3.18 | 18 | 138.85 | 41.65 | 25 | 16 | 22.2 | 17358.22 | 576.93 | 747.79 | 136.42 | 106.02 | 11047.68 | 0.78 | 0.89 | 12.3 | 0.64 | 0.5 | 10 | 1130.5708 | 1546.8969 | 1399.2632 | 1130570.8213 | 1546896.8749 | 2.1826e-06 | 23.2389 | 1399263.2082
25 | 50 | CONCLUIDO | 1.4015 | 71.35 | 68.94 | 243.32 | 3.28 | 17 | 140.2 | 41.65 | 26 | 11 | 22.55 | 17525.59 | 571.67 | 747.8 | 135.48 | 106.02 | 10583.89 | 0.78 | 0.89 | 12.31 | 0.62 | 0.5 | 10 | 1124.9055 | 1539.1454 | 1392.2515 | 1124905.5216 | 1539145.362 | 2.1839e-06 | 23.2259 | 1392251.4888
26 | 50 | CONCLUIDO | 1.4017 | 71.34 | 68.93 | 243.27 | 3.37 | 17 | 141.56 | 41.65 | 27 | 8 | 22.91 | 17693.46 | 570.93 | 747.78 | 134.97 | 106.02 | 10330.66 | 0.79 | 0.89 | 12.31 | 0.61 | 0.5 | 10 | 1124.0282 | 1537.9449 | 1391.1656 | 1124028.1529 | 1537944.9074 | 2.1842e-06 | 23.2227 | 1391165.6039
27 | 50 | CONCLUIDO | 1.4018 | 71.33 | 68.92 | 243.25 | 3.47 | 17 | 142.93 | 41.65 | 28 | 3 | 23.28 | 17861.84 | 570.64 | 747.8 | 134.61 | 106.02 | 10148.87 | 0.79 | 0.9 | 12.31 | 0.6 | 0.5 | 10 | 1123.6471 | 1537.4235 | 1390.6939 | 1123647.0572 | 1537423.4754 | 2.1843e-06 | 23.2194 | 1390693.9367
28 | 50 | CONCLUIDO | 1.403 | 71.28 | 68.88 | 258.31 | 3.56 | 16 | 144.3 | 41.65 | 29 | 0 | 23.65 | 18030.73 | 573.35 | 747.81 | 133.16 | 106.02 | 9426.48 | 0.8 | 0.9 | 12.32 | 0.57 | 0.5 | 10 | 1125.4027 | 1539.8256 | 1392.8668 | 1125402.6783 | 1539825.5938 | 2.1862e-06 | 23.2031 | 1392866.8003

## RESULTADOS_3
Unnamed: 0 | Volume de calda [L] | STATUS | Capacidade operacional [ha/h] | Tempo de missao [h] | Tempo util [h] | Tempo por voo [min] | Autonomia Projetada [h] | N° Voos | MTOW [kg] | Massa Estrutura [kg] | Combustível [kg] | Abastecimentos | Massa gerador | Potência gerador [W] | Combustível consumido [L] | Calda cons [L] | Distância percorrida [km] | Distância Pulverizando [km] | RTL ACUMULADO[m] | EOC [km/km] | EOC [h/h] | Tempo de manobra [h] | Tempo rtl_rtw [h] | V pulv [m/s] | V desloc [m/s] | Preço Total por ha Simples [R$/ha] | Preço Total por ha Presumido [R$/ha] | Preço Total por ha Real [R$/ha] | Preço Total Simples [R$] | Preço Total Presumido [R$] | Prod CAPEX [ha/h/R$] | Dias Trabalhados | Preço Total Real [R$]
0 | 25 | CONCLUIDO | 1.1052 | 90.48 | 83.24 | 12.74 | 0.28 | 392 | 61.76 | 28.92 | 1 | 390 | 6.84 | 7851.41 | 540.81 | 748.06 | 613.28 | 106.02 | 247606.44 | 0.17 | 0.74 | 12.91 | 14.91 | 0.5 | 10 | 1331.391 | 1821.6679 | 1647.8105 | 1331390.9863 | 1821667.8843 | 1.9552e-06 | 29.4531 | 1647810.4582
1 | 25 | CONCLUIDO | 1.2656 | 79.01 | 74.81 | 25.95 | 0.55 | 173 | 62.92 | 28.92 | 2 | 171 | 7 | 7994.37 | 478.77 | 747.88 | 331.36 | 106.02 | 107743.55 | 0.32 | 0.82 | 12.57 | 6.49 | 0.5 | 10 | 1065.5878 | 1457.9842 | 1318.8363 | 1065587.7923 | 1457984.2279 | 2.239e-06 | 25.7194 | 1318836.2595
2 | 25 | CONCLUIDO | 1.3204 | 75.73 | 72.41 | 39.5 | 0.81 | 110 | 64.08 | 28.92 | 3 | 108 | 7.16 | 8137.65 | 455.69 | 747.87 | 250.86 | 106.02 | 67810.17 | 0.42 | 0.85 | 12.47 | 4.09 | 0.5 | 10 | 994.4775 | 1360.688 | 1230.8259 | 994477.5329 | 1360688.0337 | 2.3359e-06 | 24.6517 | 1230825.8775
3 | 25 | CONCLUIDO | 1.348 | 74.18 | 71.27 | 53.46 | 1.07 | 80 | 65.25 | 28.92 | 4 | 78 | 7.33 | 8281.25 | 440.69 | 747.81 | 213.49 | 106.02 | 49273.12 | 0.5 | 0.87 | 12.4 | 2.95 | 0.5 | 10 | 953.7591 | 1304.9753 | 1180.4303 | 953759.128 | 1304975.3158 | 2.3848e-06 | 24.1471 | 1180430.3032
4 | 25 | CONCLUIDO | 1.3642 | 73.31 | 70.63 | 67.27 | 1.31 | 63 | 66.42 | 28.92 | 5 | 61 | 7.49 | 8425.16 | 429.17 | 747.8 | 192.38 | 106.02 | 38804.89 | 0.55 | 0.87 | 12.37 | 2.32 | 0.5 | 10 | 932.1331 | 1275.3856 | 1153.6646 | 932133.0779 | 1275385.5999 | 2.4134e-06 | 23.8639 | 1153664.5883
5 | 25 | CONCLUIDO | 1.3758 | 72.68 | 70.18 | 82.56 | 1.55 | 51 | 67.59 | 28.92 | 6 | 49 | 7.66 | 8569.4 | 417.98 | 747.83 | 177.11 | 106.02 | 31230.72 | 0.6 | 0.88 | 12.35 | 1.86 | 0.5 | 10 | 906.8095 | 1240.7368 | 1122.3226 | 906809.5111 | 1240736.7787 | 2.4339e-06 | 23.6589 | 1122322.6019
6 | 25 | CONCLUIDO | 1.3838 | 72.27 | 69.87 | 97.5 | 1.78 | 43 | 68.76 | 28.92 | 7 | 41 | 7.83 | 8713.95 | 408.24 | 747.81 | 166.68 | 106.02 | 26052.53 | 0.64 | 0.88 | 12.34 | 1.55 | 0.5 | 10 | 892.6278 | 1221.3328 | 1104.7705 | 892627.8207 | 1221332.7642 | 2.4481e-06 | 23.5254 | 1104770.4793
7 | 25 | CONCLUIDO | 1.3895 | 71.97 | 69.66 | 112.96 | 2 | 37 | 69.93 | 28.92 | 8 | 32 | 8.01 | 8858.84 | 397.36 | 747.8 | 159.47 | 106.02 | 22477.99 | 0.66 | 0.89 | 12.34 | 1.34 | 0.5 | 10 | 878.6278 | 1202.1774 | 1087.4433 | 878627.8422 | 1202177.376 | 2.4582e-06 | 23.4277 | 1087443.2545
8 | 25 | CONCLUIDO | 1.3932 | 71.78 | 69.52 | 126.4 | 2.21 | 33 | 71.11 | 28.92 | 9 | 20 | 8.19 | 9004.04 | 389.06 | 747.79 | 154.59 | 106.02 | 20058.27 | 0.69 | 0.89 | 12.34 | 1.2 | 0.5 | 10 | 868.4917 | 1188.3086 | 1074.8981 | 868491.6583 | 1188308.602 | 2.4647e-06 | 23.3659 | 1074898.0969
9 | 25 | CONCLUIDO | 1.3953 | 71.67 | 69.44 | 134.41 | 2.42 | 31 | 72.29 | 28.92 | 10 | 2 | 8.37 | 9149.58 | 388.91 | 747.84 | 151.3 | 106.02 | 18424.25 | 0.7 | 0.89 | 12.36 | 1.12 | 0.5 | 10 | 867.208 | 1186.5522 | 1073.3093 | 867207.9749 | 1186552.2097 | 2.4684e-06 | 23.3301 | 1073309.3322
10 | 25 | CONCLUIDO | 1.395 | 71.69 | 69.46 | 134.44 | 2.62 | 31 | 73.47 | 28.92 | 11 | 0 | 8.55 | 9295.44 | 394.1 | 747.83 | 151.67 | 106.02 | 18608.77 | 0.7 | 0.89 | 12.36 | 1.14 | 0.5 | 10 | 872.4581 | 1193.7356 | 1079.8072 | 872458.0716 | 1193735.6237 | 2.4679e-06 | 23.3366 | 1079807.1711

## RESULTADOS_15
Unnamed: 0 | Volume de calda [L] | STATUS | Capacidade operacional [ha/h] | Tempo de missao [h] | Tempo util [h] | Tempo por voo [min] | Autonomia Projetada [h] | N° Voos | MTOW [kg] | Massa Estrutura [kg] | Combustível [kg] | Abastecimentos | Massa gerador | Potência gerador [W] | Combustível consumido [L] | Calda cons [L] | Distância percorrida [km] | Distância Pulverizando [km] | RTL ACUMULADO[m] | EOC [km/km] | EOC [h/h] | Tempo de manobra [h] | Tempo rtl_rtw [h] | V pulv [m/s] | V desloc [m/s] | Preço Total por ha Simples [R$/ha] | Preço Total por ha Presumido [R$/ha] | Preço Total por ha Real [R$/ha] | Preço Total Simples [R$] | Preço Total Presumido [R$] | Prod CAPEX [ha/h/R$] | Dias Trabalhados | Preço Total Real [R$]
0 | 85 | CONCLUIDO | 0.6912 | 144.68 | 108.18 | 6.45 | 0.11 | 1007 | 167.88 | 51.39 | 1 | 1005 | 30.49 | 20939.59 | 1381.6 | 748.53 | 1448.11 | 106.02 | 661947.05 | 0.07 | 0.57 | 13.96 | 39.82 | 0.5 | 10 | 4429.9892 | 6061.3067 | 5482.8241 | 4429989.2227 | 6061306.6918 | 9.6454e-07 | 47.0964 | 5482824.0882
1 | 85 | CONCLUIDO | 1.0174 | 98.29 | 82.93 | 12.99 | 0.21 | 383 | 169.33 | 51.39 | 2 | 381 | 30.94 | 21118.46 | 1058.51 | 748.11 | 601.83 | 106.02 | 241927.06 | 0.18 | 0.74 | 12.92 | 14.6 | 0.5 | 10 | 2405.0313 | 3290.67 | 2976.6131 | 2405031.3491 | 3290669.9943 | 1.4197e-06 | 31.9954 | 2976613.0686
2 | 85 | CONCLUIDO | 1.1411 | 87.64 | 77.23 | 19.55 | 0.31 | 237 | 170.79 | 51.39 | 3 | 235 | 31.4 | 21297.94 | 984.46 | 747.91 | 411.63 | 106.02 | 147560.19 | 0.26 | 0.8 | 12.68 | 8.91 | 0.5 | 10 | 2023.9865 | 2769.3076 | 2505.0088 | 2023986.5039 | 2769307.6267 | 1.5924e-06 | 28.5286 | 2505008.7935
3 | 85 | CONCLUIDO | 1.2055 | 82.95 | 74.75 | 26.08 | 0.41 | 172 | 172.25 | 51.39 | 4 | 170 | 31.86 | 21478.05 | 951.52 | 747.9 | 329.03 | 106.02 | 106583.45 | 0.32 | 0.83 | 12.56 | 6.43 | 0.5 | 10 | 1858.9947 | 2543.5586 | 2300.8049 | 1858994.7239 | 2543558.5943 | 1.6822e-06 | 27.002 | 2300804.932
4 | 85 | CONCLUIDO | 1.2455 | 80.29 | 73.34 | 32.6 | 0.51 | 135 | 173.71 | 51.39 | 5 | 133 | 32.32 | 21658.78 | 932.44 | 747.86 | 282.37 | 106.02 | 83440.66 | 0.38 | 0.84 | 12.5 | 5.02 | 0.5 | 10 | 1773.1667 | 2426.1249 | 2194.579 | 1773166.7277 | 2426124.9435 | 1.738e-06 | 26.1361 | 2194578.9839
5 | 85 | CONCLUIDO | 1.2732 | 78.54 | 72.41 | 39.14 | 0.61 | 111 | 175.18 | 51.39 | 6 | 109 | 32.79 | 21840.16 | 919.38 | 747.88 | 251.71 | 106.02 | 68226.27 | 0.42 | 0.85 | 12.44 | 4.09 | 0.5 | 10 | 1714.5038 | 2345.8597 | 2121.9741 | 1714503.7716 | 2345859.6989 | 1.7767e-06 | 25.5664 | 2121974.1417
6 | 85 | CONCLUIDO | 1.2914 | 77.43 | 71.84 | 45.37 | 0.7 | 95 | 176.66 | 51.39 | 7 | 93 | 33.27 | 22022.17 | 910.89 | 747.86 | 232.15 | 106.02 | 58530.8 | 0.46 | 0.86 | 12.44 | 3.52 | 0.5 | 10 | 1682.8474 | 2302.546 | 2082.7942 | 1682847.3605 | 2302546.0006 | 1.8021e-06 | 25.2051 | 2082794.2419
7 | 85 | CONCLUIDO | 1.3073 | 76.5 | 71.34 | 52.2 | 0.8 | 82 | 178.14 | 51.39 | 8 | 80 | 33.75 | 22204.83 | 903.44 | 747.86 | 215.43 | 106.02 | 50232.32 | 0.49 | 0.86 | 12.42 | 3.02 | 0.5 | 10 | 1647.5388 | 2254.2353 | 2039.0942 | 1647538.7904 | 2254235.2573 | 1.8243e-06 | 24.9023 | 2039094.2082
8 | 85 | CONCLUIDO | 1.3189 | 75.82 | 70.97 | 58.33 | 0.89 | 73 | 179.63 | 51.39 | 9 | 71 | 34.24 | 22388.15 | 897.77 | 747.8 | 203.61 | 106.02 | 44368.86 | 0.52 | 0.87 | 12.38 | 2.65 | 0.5 | 10 | 1628.0998 | 2227.6379 | 2015.0353 | 1628099.7618 | 2227637.9208 | 1.8405e-06 | 24.681 | 2015035.2841
9 | 85 | CONCLUIDO | 1.3281 | 75.3 | 70.72 | 65.28 | 0.98 | 65 | 181.12 | 51.39 | 10 | 63 | 34.73 | 22572.13 | 892.94 | 747.85 | 194.73 | 106.02 | 39966.87 | 0.54 | 0.87 | 12.39 | 2.4 | 0.5 | 10 | 1612.8117 | 2206.7202 | 1996.1139 | 1612811.7254 | 2206720.1549 | 1.8533e-06 | 24.5117 | 1996113.8805
10 | 85 | CONCLUIDO | 1.336 | 74.85 | 70.48 | 71.67 | 1.07 | 59 | 182.62 | 51.39 | 11 | 57 | 35.22 | 22756.91 | 889.21 | 747.83 | 187.12 | 106.02 | 36195.03 | 0.57 | 0.88 | 12.37 | 2.16 | 0.5 | 10 | 1591.6704 | 2177.7937 | 1969.9481 | 1591670.4075 | 2177793.6711 | 1.8643e-06 | 24.3652 | 1969948.0997
11 | 85 | CONCLUIDO | 1.3421 | 74.51 | 70.31 | 78.12 | 1.16 | 54 | 184.12 | 51.39 | 12 | 52 | 35.73 | 22942.24 | 886.5 | 747.8 | 181.09 | 106.02 | 33203.78 | 0.59 | 0.88 | 12.37 | 1.99 | 0.5 | 10 | 1582.2437 | 2164.8957 | 1958.2811 | 1582243.7225 | 2164895.6648 | 1.8729e-06 | 24.2546 | 1958281.061
12 | 85 | CONCLUIDO | 1.3473 | 74.22 | 70.16 | 84.19 | 1.24 | 50 | 185.63 | 51.39 | 13 | 48 | 36.24 | 23128.27 | 883.25 | 747.8 | 176.05 | 106.02 | 30704.22 | 0.6 | 0.88 | 12.36 | 1.84 | 0.5 | 10 | 1573.2998 | 2152.6582 | 1947.2116 | 1573299.8296 | 2152658.2359 | 1.8801e-06 | 24.1602 | 1947211.5551
13 | 85 | CONCLUIDO | 1.3525 | 73.94 | 70 | 91.31 | 1.33 | 46 | 187.14 | 51.39 | 14 | 44 | 36.75 | 23314.98 | 879.46 | 747.78 | 171.26 | 106.02 | 28330.28 | 0.62 | 0.88 | 12.35 | 1.69 | 0.5 | 10 | 1563.8298 | 2139.7009 | 1935.4909 | 1563829.7884 | 2139700.9078 | 1.8874e-06 | 24.069 | 1935490.8563
14 | 85 | CONCLUIDO | 1.3568 | 73.7 | 69.87 | 97.5 | 1.41 | 43 | 188.66 | 51.39 | 15 | 41 | 37.27 | 23502.4 | 877.34 | 747.79 | 166.85 | 106.02 | 26140.33 | 0.64 | 0.88 | 12.34 | 1.56 | 0.5 | 10 | 1556.9117 | 2130.2353 | 1926.9286 | 1556911.7278 | 2130235.3121 | 1.8934e-06 | 23.9909 | 1926928.6437
15 | 85 | CONCLUIDO | 1.359 | 73.58 | 69.82 | 102.18 | 1.49 | 41 | 190.19 | 51.39 | 16 | 39 | 37.79 | 23690.52 | 875.57 | 747.81 | 165.09 | 106.02 | 25267.07 | 0.64 | 0.88 | 12.34 | 1.5 | 0.5 | 10 | 1552.875 | 2124.712 | 1921.9325 | 1552874.9556 | 2124712.0222 | 1.8964e-06 | 23.9518 | 1921932.4889
16 | 85 | CONCLUIDO | 1.3632 | 73.36 | 69.7 | 110.05 | 1.57 | 38 | 191.72 | 51.39 | 17 | 36 | 38.33 | 23879.37 | 873.65 | 747.83 | 161.1 | 106.02 | 23290.77 | 0.66 | 0.89 | 12.33 | 1.38 | 0.5 | 10 | 1546.5348 | 2116.0371 | 1914.0855 | 1546534.7795 | 2116037.1136 | 1.9023e-06 | 23.8802 | 1914085.5014
17 | 85 | CONCLUIDO | 1.3658 | 73.22 | 69.62 | 116.04 | 1.65 | 36 | 193.26 | 51.39 | 18 | 34 | 38.86 | 24068.93 | 871.39 | 747.82 | 158.55 | 106.02 | 22022.81 | 0.67 | 0.89 | 12.33 | 1.3 | 0.5 | 10 | 1541.5329 | 2109.1933 | 1907.8949 | 1541532.9136 | 2109193.3401 | 1.9059e-06 | 23.8346 | 1907894.888
18 | 85 | CONCLUIDO | 1.3685 | 73.07 | 69.55 | 122.73 | 1.73 | 34 | 194.8 | 51.39 | 19 | 32 | 39.41 | 24259.23 | 869.69 | 747.79 | 155.93 | 106.02 | 20723.14 | 0.68 | 0.89 | 12.32 | 1.23 | 0.5 | 10 | 1537.0688 | 2103.0853 | 1902.3698 | 1537068.7798 | 2103085.3152 | 1.9097e-06 | 23.7858 | 1902369.8044
19 | 85 | CONCLUIDO | 1.3698 | 73 | 69.51 | 126.38 | 1.81 | 33 | 196.35 | 51.39 | 20 | 31 | 39.96 | 24450.27 | 868.51 | 747.81 | 154.88 | 106.02 | 20202.53 | 0.68 | 0.89 | 12.32 | 1.19 | 0.5 | 10 | 1534.5345 | 2099.6178 | 1899.2332 | 1534534.4734 | 2099617.7654 | 1.9115e-06 | 23.763 | 1899233.1927
20 | 85 | CONCLUIDO | 1.3724 | 72.86 | 69.44 | 134.4 | 1.88 | 31 | 197.9 | 51.39 | 21 | 29 | 40.51 | 24642.07 | 866.9 | 747.78 | 152.27 | 106.02 | 18909.14 | 0.7 | 0.89 | 12.32 | 1.12 | 0.5 | 10 | 1521.9712 | 2082.4282 | 1883.6842 | 1521971.2363 | 2082428.1901 | 1.9151e-06 | 23.7174 | 1883684.1664
21 | 85 | CONCLUIDO | 1.3736 | 72.8 | 69.41 | 138.82 | 1.96 | 30 | 199.46 | 51.39 | 22 | 28 | 41.07 | 24834.62 | 865.56 | 747.8 | 151.42 | 106.02 | 18488.04 | 0.7 | 0.89 | 12.32 | 1.09 | 0.5 | 10 | 1519.4312 | 2078.9528 | 1880.5404 | 1519431.1722 | 2078952.7624 | 1.9168e-06 | 23.6979 | 1880540.4286
22 | 85 | CONCLUIDO | 1.3768 | 72.63 | 69.31 | 148.52 | 2.03 | 28 | 201.03 | 51.39 | 23 | 26 | 41.64 | 25027.94 | 863.4 | 747.79 | 148.08 | 106.02 | 16828.9 | 0.72 | 0.89 | 12.32 | 0.99 | 0.5 | 10 | 1513.9743 | 2071.4864 | 1873.7866 | 1513974.2672 | 2071486.3842 | 1.9213e-06 | 23.6426 | 1873786.631
23 | 85 | CONCLUIDO | 1.3779 | 72.58 | 69.29 | 153.98 | 2.1 | 27 | 202.61 | 51.39 | 24 | 25 | 42.21 | 25222.04 | 862.92 | 747.8 | 147.31 | 106.02 | 16451.01 | 0.72 | 0.89 | 12.32 | 0.97 | 0.5 | 10 | 1512.4365 | 2069.3823 | 1871.8834 | 1512436.4869 | 2069382.3254 | 1.9228e-06 | 23.6263 | 1871883.3807
24 | 85 | CONCLUIDO | 1.3793 | 72.5 | 69.25 | 159.8 | 2.17 | 26 | 204.19 | 51.39 | 25 | 24 | 42.79 | 25417.05 | 861.31 | 747.79 | 145.99 | 106.02 | 15791.74 | 0.73 | 0.89 | 12.31 | 0.93 | 0.5 | 10 | 1509.4236 | 2065.26 | 1868.1545 | 1509423.6094 | 2065259.9735 | 1.9248e-06 | 23.6003 | 1868154.4602
25 | 85 | CONCLUIDO | 1.3808 | 72.42 | 69.2 | 166.09 | 2.24 | 25 | 205.77 | 51.39 | 26 | 23 | 43.38 | 25612.75 | 860.25 | 747.78 | 144.5 | 106.02 | 15052.52 | 0.73 | 0.89 | 12.31 | 0.89 | 0.5 | 10 | 1506.8213 | 2061.6994 | 1864.9337 | 1506821.3304 | 2061699.4205 | 1.9269e-06 | 23.5742 | 1864933.7214
26 | 85 | CONCLUIDO | 1.3818 | 72.37 | 69.18 | 172.96 | 2.31 | 24 | 207.37 | 51.39 | 27 | 22 | 43.97 | 25809.25 | 859.04 | 747.79 | 143.88 | 106.02 | 14747.42 | 0.74 | 0.89 | 12.31 | 0.86 | 0.5 | 10 | 1504.6616 | 2058.7443 | 1862.2607 | 1504661.559 | 2058744.326 | 1.9283e-06 | 23.5579 | 1862260.657
27 | 85 | CONCLUIDO | 1.3834 | 72.29 | 69.13 | 180.35 | 2.38 | 23 | 208.97 | 51.39 | 28 | 21 | 44.57 | 26006.56 | 856.12 | 747.79 | 142.1 | 106.02 | 13862.98 | 0.75 | 0.89 | 12.31 | 0.82 | 0.5 | 10 | 1500.1537 | 2052.5764 | 1856.6814 | 1500153.6777 | 2052576.444 | 1.9305e-06 | 23.5319 | 1856681.429
28 | 85 | CONCLUIDO | 1.3831 | 72.3 | 69.15 | 180.38 | 2.45 | 23 | 210.57 | 51.39 | 29 | 21 | 45.18 | 26204.71 | 857.81 | 747.78 | 142.42 | 106.02 | 14025.04 | 0.74 | 0.89 | 12.32 | 0.83 | 0.5 | 10 | 1502.1757 | 2055.343 | 1859.184 | 1502175.683 | 2055343.0409 | 1.9301e-06 | 23.5352 | 1859183.9857
29 | 85 | CONCLUIDO | 1.3845 | 72.23 | 69.11 | 188.48 | 2.51 | 22 | 212.19 | 51.39 | 30 | 20 | 45.79 | 26403.69 | 856.87 | 747.79 | 141.34 | 106.02 | 13486.55 | 0.75 | 0.89 | 12.31 | 0.79 | 0.5 | 10 | 1499.8429 | 2052.1512 | 1856.2968 | 1499842.8778 | 2052151.1939 | 1.932e-06 | 23.5124 | 1856296.7641
30 | 85 | CONCLUIDO | 1.3858 | 72.16 | 69.08 | 197.36 | 2.58 | 21 | 213.81 | 51.39 | 31 | 19 | 46.41 | 26603.52 | 856.05 | 747.8 | 140.07 | 106.02 | 12856.58 | 0.76 | 0.89 | 12.31 | 0.76 | 0.5 | 10 | 1497.5983 | 2049.08 | 1853.5187 | 1497598.285 | 2049080.043 | 1.9338e-06 | 23.4896 | 1853518.7196
31 | 85 | CONCLUIDO | 1.3861 | 72.14 | 69.06 | 197.31 | 2.64 | 21 | 215.43 | 51.39 | 32 | 19 | 47.04 | 26804.21 | 853.85 | 747.78 | 139.84 | 106.02 | 12742.91 | 0.76 | 0.89 | 12.3 | 0.74 | 0.5 | 10 | 1495.0806 | 2045.6352 | 1850.4027 | 1495080.5952 | 2045635.2287 | 1.9343e-06 | 23.4831 | 1850402.6735
32 | 85 | CONCLUIDO | 1.3874 | 72.08 | 69.03 | 207.08 | 2.7 | 20 | 217.07 | 51.39 | 33 | 18 | 47.68 | 27005.77 | 854.07 | 747.78 | 138.48 | 106.02 | 12069.95 | 0.77 | 0.89 | 12.31 | 0.71 | 0.5 | 10 | 1494.0331 | 2044.202 | 1849.1063 | 1494033.1168 | 2044202.0225 | 1.9361e-06 | 23.4635 | 1849106.2505
33 | 85 | CONCLUIDO | 1.3891 | 71.99 | 68.97 | 217.81 | 2.76 | 19 | 218.71 | 51.39 | 34 | 17 | 48.32 | 27208.22 | 852.48 | 747.8 | 136.84 | 106.02 | 11254.05 | 0.77 | 0.89 | 12.3 | 0.65 | 0.5 | 10 | 1490.7227 | 2039.6725 | 1845.009 | 1490722.6644 | 2039672.5155 | 1.9384e-06 | 23.4342 | 1845009.0333
34 | 85 | CONCLUIDO | 1.3887 | 72.01 | 68.99 | 217.88 | 2.82 | 19 | 220.36 | 51.39 | 35 | 17 | 48.97 | 27411.55 | 852.88 | 747.78 | 137.67 | 106.02 | 11666.83 | 0.77 | 0.89 | 12.3 | 0.68 | 0.5 | 10 | 1491.5559 | 2040.8125 | 1846.0402 | 1491555.8591 | 2040812.5292 | 1.9379e-06 | 23.4408 | 1846040.2457
35 | 85 | CONCLUIDO | 1.3904 | 71.92 | 68.94 | 229.8 | 2.88 | 18 | 222.01 | 51.39 | 36 | 16 | 49.62 | 27615.8 | 849.78 | 747.79 | 135.66 | 106.02 | 10666.9 | 0.78 | 0.89 | 12.3 | 0.62 | 0.5 | 10 | 1486.8243 | 2034.3387 | 1840.1842 | 1486824.3358 | 2034338.6504 | 1.9403e-06 | 23.4115 | 1840184.2248
36 | 85 | CONCLUIDO | 1.3903 | 71.93 | 68.95 | 229.82 | 2.94 | 18 | 223.68 | 51.39 | 37 | 16 | 50.29 | 27821.09 | 853.25 | 747.78 | 135.96 | 106.02 | 10817.47 | 0.78 | 0.89 | 12.3 | 0.63 | 0.5 | 10 | 1490.355 | 2039.1695 | 1844.554 | 1490355.0187 | 2039169.4864 | 1.9401e-06 | 23.4147 | 1844554.0126
37 | 85 | CONCLUIDO | 1.3914 | 71.87 | 68.92 | 243.26 | 3 | 17 | 225.35 | 51.39 | 38 | 15 | 50.96 | 28027.19 | 847.68 | 747.8 | 135.24 | 106.02 | 10462.96 | 0.78 | 0.9 | 12.3 | 0.61 | 0.5 | 10 | 1483.8235 | 2030.2328 | 1836.4702 | 1483823.4867 | 2030232.7562 | 1.9416e-06 | 23.3952 | 1836470.1914
38 | 85 | CONCLUIDO | 1.3916 | 71.86 | 68.91 | 243.22 | 3.05 | 17 | 227.03 | 51.39 | 39 | 15 | 51.64 | 28234.24 | 850.18 | 747.78 | 134.8 | 106.02 | 10244.2 | 0.79 | 0.9 | 12.3 | 0.59 | 0.5 | 10 | 1486.0484 | 2033.277 | 1839.2239 | 1486048.3884 | 2033276.9648 | 1.9419e-06 | 23.3919 | 1839223.865
39 | 85 | CONCLUIDO | 1.3916 | 71.86 | 68.91 | 243.22 | 3.11 | 17 | 228.71 | 51.39 | 40 | 15 | 52.32 | 28442.24 | 848.7 | 747.78 | 134.71 | 106.02 | 10199.43 | 0.79 | 0.9 | 12.3 | 0.6 | 0.5 | 10 | 1484.6015 | 2031.2972 | 1837.4331 | 1484601.475 | 2031297.2341 | 1.9419e-06 | 23.3919 | 1837433.077

## RESULTADOS_2
Unnamed: 0 | Volume de calda [L] | STATUS | Capacidade operacional [ha/h] | Tempo de missao [h] | Tempo util [h] | Tempo por voo [min] | Autonomia Projetada [h] | N° Voos | MTOW [kg] | Massa Estrutura [kg] | Combustível [kg] | Abastecimentos | Massa gerador | Potência gerador [W] | Combustível consumido [L] | Calda cons [L] | Distância percorrida [km] | Distância Pulverizando [km] | RTL ACUMULADO[m] | EOC [km/km] | EOC [h/h] | Tempo de manobra [h] | Tempo rtl_rtw [h] | V pulv [m/s] | V desloc [m/s] | Preço Total por ha Simples [R$/ha] | Preço Total por ha Presumido [R$/ha] | Preço Total por ha Real [R$/ha] | Preço Total Simples [R$] | Preço Total Presumido [R$] | Prod CAPEX [ha/h/R$] | Dias Trabalhados | Preço Total Real [R$]
0 | 20 | CONCLUIDO | 1.1528 | 86.74 | 80.94 | 14.63 | 0.34 | 332 | 51.33 | 24.83 | 1 | 330 | 5.51 | 6564.78 | 458.79 | 748.05 | 535.51 | 106.02 | 209022.55 | 0.2 | 0.76 | 12.83 | 12.61 | 0.5 | 10 | 1139.0656 | 1558.5199 | 1409.7769 | 1139065.6429 | 1558519.8647 | 2.1158e-06 | 28.2357 | 1409776.9162
1 | 20 | CONCLUIDO | 1.2921 | 77.39 | 73.84 | 29.93 | 0.66 | 148 | 52.47 | 24.83 | 2 | 146 | 5.64 | 6705.1 | 409.21 | 747.88 | 298.56 | 106.02 | 91469.94 | 0.36 | 0.84 | 12.53 | 5.52 | 0.5 | 10 | 947.4131 | 1296.2924 | 1172.5761 | 947413.0975 | 1296292.3969 | 2.3715e-06 | 25.1921 | 1172576.0699
2 | 20 | CONCLUIDO | 1.339 | 74.68 | 71.79 | 45.82 | 0.97 | 94 | 53.61 | 24.83 | 3 | 92 | 5.78 | 6845.59 | 388.34 | 747.86 | 230.97 | 106.02 | 57942.16 | 0.46 | 0.86 | 12.41 | 3.46 | 0.5 | 10 | 882.4572 | 1207.4169 | 1092.1827 | 882457.2107 | 1207416.8869 | 2.4576e-06 | 24.3099 | 1092182.7138
3 | 20 | CONCLUIDO | 1.3621 | 73.41 | 70.83 | 62.5 | 1.27 | 68 | 54.75 | 24.83 | 4 | 66 | 5.92 | 6986.39 | 372.53 | 747.82 | 198.97 | 106.02 | 42072.69 | 0.53 | 0.87 | 12.38 | 2.52 | 0.5 | 10 | 853.5037 | 1167.8014 | 1056.3481 | 853503.7009 | 1167801.4176 | 2.5e-06 | 23.8965 | 1056348.0893
4 | 20 | CONCLUIDO | 1.3761 | 72.67 | 70.27 | 79.56 | 1.55 | 53 | 55.89 | 24.83 | 5 | 51 | 6.07 | 7127.49 | 359.45 | 747.83 | 180.01 | 106.02 | 32668.41 | 0.59 | 0.88 | 12.36 | 1.95 | 0.5 | 10 | 825.8685 | 1129.9897 | 1022.1451 | 825868.5153 | 1129989.7374 | 2.5257e-06 | 23.6556 | 1022145.1029
5 | 20 | CONCLUIDO | 1.386 | 72.15 | 69.88 | 97.51 | 1.82 | 43 | 57.04 | 24.83 | 6 | 34 | 6.21 | 7268.89 | 346.37 | 747.79 | 167.07 | 106.02 | 26250.32 | 0.63 | 0.88 | 12.34 | 1.56 | 0.5 | 10 | 807.7983 | 1105.2653 | 999.7803 | 807798.2914 | 1105265.2599 | 2.5438e-06 | 23.4863 | 999780.2947
6 | 20 | CONCLUIDO | 1.3893 | 71.98 | 69.75 | 107.31 | 2.09 | 39 | 58.19 | 24.83 | 7 | 8 | 6.36 | 7410.59 | 343.01 | 747.88 | 161.26 | 106.02 | 23361.9 | 0.66 | 0.88 | 12.38 | 1.43 | 0.5 | 10 | 802.8677 | 1098.519 | 993.6779 | 802867.6995 | 1098519.0064 | 2.5499e-06 | 23.431 | 993677.8942
7 | 20 | CONCLUIDO | 1.3883 | 72.03 | 69.8 | 107.39 | 2.34 | 39 | 59.34 | 24.83 | 8 | 0 | 6.52 | 7552.59 | 348.83 | 747.81 | 162.72 | 106.02 | 24093.03 | 0.65 | 0.88 | 12.39 | 1.49 | 0.5 | 10 | 809.0948 | 1107.0392 | 1001.3849 | 809094.7905 | 1107039.1871 | 2.5481e-06 | 23.4473 | 1001384.9208

## RESULTADOS_11
Unnamed: 0 | Volume de calda [L] | STATUS | Capacidade operacional [ha/h] | Tempo de missao [h] | Tempo util [h] | Tempo por voo [min] | Autonomia Projetada [h] | N° Voos | MTOW [kg] | Massa Estrutura [kg] | Combustível [kg] | Abastecimentos | Massa gerador | Potência gerador [W] | Combustível consumido [L] | Calda cons [L] | Distância percorrida [km] | Distância Pulverizando [km] | RTL ACUMULADO[m] | EOC [km/km] | EOC [h/h] | Tempo de manobra [h] | Tempo rtl_rtw [h] | V pulv [m/s] | V desloc [m/s] | Preço Total por ha Simples [R$/ha] | Preço Total por ha Presumido [R$/ha] | Preço Total por ha Real [R$/ha] | Preço Total Simples [R$] | Preço Total Presumido [R$] | Prod CAPEX [ha/h/R$] | Dias Trabalhados | Preço Total Real [R$]
0 | 65 | CONCLUIDO | 0.8122 | 123.12 | 99.32 | 7.51 | 0.13 | 794 | 133.21 | 46.47 | 1 | 792 | 20.75 | 16663.42 | 1092.28 | 748.43 | 1151.72 | 106.02 | 514817.05 | 0.09 | 0.62 | 13.57 | 30.98 | 0.5 | 10 | 3104.5853 | 4247.8305 | 3842.4236 | 3104585.2754 | 4247830.5384 | 1.2001e-06 | 40.0781 | 3842423.5537
1 | 65 | CONCLUIDO | 1.096 | 91.24 | 80.37 | 15.12 | 0.26 | 319 | 134.55 | 46.47 | 2 | 317 | 21.09 | 16828.84 | 881.97 | 748.02 | 516.8 | 106.02 | 199733.57 | 0.21 | 0.77 | 12.81 | 12.05 | 0.5 | 10 | 1937.8363 | 2651.4331 | 2398.384 | 1937836.2744 | 2651433.0819 | 1.6195e-06 | 29.7005 | 2398384.0299
2 | 65 | CONCLUIDO | 1.1985 | 83.44 | 75.81 | 22.74 | 0.39 | 200 | 135.9 | 46.47 | 3 | 198 | 21.43 | 16994.64 | 829.59 | 747.91 | 365.02 | 106.02 | 124438.66 | 0.29 | 0.81 | 12.59 | 7.49 | 0.5 | 10 | 1688.3712 | 2310.104 | 2089.6309 | 1688371.2465 | 2310104.0251 | 1.7709e-06 | 27.1615 | 2089630.9392
3 | 65 | CONCLUIDO | 1.2512 | 79.92 | 73.77 | 30.32 | 0.52 | 146 | 137.25 | 46.47 | 4 | 144 | 21.78 | 17160.92 | 805.03 | 747.96 | 296.36 | 106.02 | 90379.72 | 0.36 | 0.84 | 12.52 | 5.45 | 0.5 | 10 | 1578.5681 | 2159.8665 | 1953.7319 | 1578568.0811 | 2159866.49 | 1.8488e-06 | 26.0156 | 1953731.8636
4 | 65 | CONCLUIDO | 1.2837 | 77.9 | 72.59 | 37.87 | 0.64 | 115 | 138.6 | 46.47 | 5 | 113 | 22.13 | 17327.69 | 789.77 | 747.87 | 257.16 | 106.02 | 70932.38 | 0.41 | 0.85 | 12.46 | 4.27 | 0.5 | 10 | 1516.6851 | 2075.1955 | 1877.1418 | 1516685.1357 | 2075195.514 | 1.8968e-06 | 25.3581 | 1877141.7667
5 | 65 | CONCLUIDO | 1.305 | 76.63 | 71.86 | 45.39 | 0.76 | 95 | 139.95 | 46.47 | 6 | 93 | 22.49 | 17494.97 | 779.55 | 747.86 | 233.24 | 106.02 | 59072.29 | 0.45 | 0.86 | 12.43 | 3.54 | 0.5 | 10 | 1474.828 | 2017.9247 | 1825.3368 | 1474827.9654 | 2017924.6871 | 1.9283e-06 | 24.9447 | 1825336.7872
6 | 65 | CONCLUIDO | 1.3222 | 75.63 | 71.27 | 53.46 | 0.88 | 80 | 141.31 | 46.47 | 7 | 78 | 22.85 | 17662.75 | 770.67 | 747.8 | 213.38 | 106.02 | 49219.76 | 0.5 | 0.87 | 12.41 | 2.96 | 0.5 | 10 | 1447.8189 | 1980.9697 | 1791.9087 | 1447818.9165 | 1980969.7149 | 1.9537e-06 | 24.6191 | 1791908.7456
7 | 65 | CONCLUIDO | 1.3328 | 75.03 | 70.94 | 60.81 | 0.99 | 70 | 142.68 | 46.47 | 8 | 68 | 23.21 | 17831.04 | 765.2 | 747.82 | 202.31 | 106.02 | 43732.84 | 0.52 | 0.87 | 12.39 | 2.62 | 0.5 | 10 | 1431.5113 | 1958.657 | 1771.7255 | 1431511.3336 | 1958656.9605 | 1.9694e-06 | 24.4238 | 1771725.4892
8 | 65 | CONCLUIDO | 1.3431 | 74.45 | 70.58 | 68.31 | 1.11 | 62 | 144.05 | 46.47 | 9 | 60 | 23.58 | 17999.83 | 758.54 | 747.8 | 190.46 | 106.02 | 37846.73 | 0.56 | 0.87 | 12.37 | 2.26 | 0.5 | 10 | 1406.4664 | 1924.3893 | 1740.7283 | 1406466.3794 | 1924389.3492 | 1.9846e-06 | 24.235 | 1740728.3307
9 | 65 | CONCLUIDO | 1.3516 | 73.99 | 70.31 | 76.7 | 1.22 | 55 | 145.42 | 46.47 | 10 | 53 | 23.95 | 18169.15 | 753.73 | 747.81 | 181.28 | 106.02 | 33292.84 | 0.58 | 0.88 | 12.36 | 1.99 | 0.5 | 10 | 1393.4632 | 1906.5978 | 1724.6348 | 1393463.1637 | 1906597.7758 | 1.9971e-06 | 24.0853 | 1724634.76
10 | 65 | CONCLUIDO | 1.357 | 73.69 | 70.15 | 84.18 | 1.33 | 50 | 146.8 | 46.47 | 11 | 48 | 24.33 | 18338.99 | 749.98 | 747.84 | 175.91 | 106.02 | 30634.71 | 0.6 | 0.88 | 12.35 | 1.83 | 0.5 | 10 | 1384.4737 | 1894.2979 | 1713.5088 | 1384473.6513 | 1894297.9283 | 2.0051e-06 | 23.9876 | 1713508.7927
11 | 65 | CONCLUIDO | 1.3617 | 73.44 | 70 | 91.31 | 1.43 | 46 | 148.18 | 46.47 | 12 | 44 | 24.71 | 18509.36 | 746.31 | 747.83 | 171.33 | 106.02 | 28363.75 | 0.62 | 0.88 | 12.34 | 1.68 | 0.5 | 10 | 1376.3996 | 1883.2506 | 1703.5158 | 1376399.5783 | 1883250.6255 | 2.0121e-06 | 23.9062 | 1703515.829
12 | 65 | CONCLUIDO | 1.3665 | 73.18 | 69.86 | 99.79 | 1.54 | 42 | 149.56 | 46.47 | 13 | 40 | 25.1 | 18680.25 | 742.06 | 747.83 | 166.07 | 106.02 | 25754.54 | 0.64 | 0.88 | 12.34 | 1.54 | 0.5 | 10 | 1367.772 | 1871.4459 | 1692.8378 | 1367771.9508 | 1871445.925 | 2.0192e-06 | 23.8216 | 1692837.7525
13 | 65 | CONCLUIDO | 1.3706 | 72.96 | 69.72 | 107.26 | 1.64 | 39 | 150.95 | 46.47 | 14 | 37 | 25.49 | 18851.69 | 738.3 | 747.81 | 161.55 | 106.02 | 23510.65 | 0.66 | 0.88 | 12.34 | 1.4 | 0.5 | 10 | 1352.1655 | 1850.0925 | 1673.5222 | 1352165.4718 | 1850092.4518 | 2.0252e-06 | 23.75 | 1673522.2248
14 | 65 | CONCLUIDO | 1.3726 | 72.85 | 69.67 | 112.97 | 1.74 | 37 | 152.35 | 46.47 | 15 | 35 | 25.88 | 19023.66 | 735.94 | 747.79 | 159.73 | 106.02 | 22607.82 | 0.66 | 0.89 | 12.34 | 1.35 | 0.5 | 10 | 1348.0643 | 1844.4811 | 1668.4464 | 1348064.3199 | 1844481.0749 | 2.0282e-06 | 23.7142 | 1668446.3899
15 | 65 | CONCLUIDO | 1.3766 | 72.64 | 69.54 | 122.72 | 1.84 | 34 | 153.75 | 46.47 | 16 | 32 | 26.28 | 19196.18 | 732.42 | 747.78 | 155.58 | 106.02 | 20546.85 | 0.68 | 0.89 | 12.33 | 1.22 | 0.5 | 10 | 1340.9469 | 1834.7427 | 1659.6374 | 1340946.8822 | 1834742.6827 | 2.0341e-06 | 23.6458 | 1659637.4161
16 | 65 | CONCLUIDO | 1.3791 | 72.51 | 69.46 | 130.24 | 1.94 | 32 | 155.15 | 46.47 | 17 | 30 | 26.68 | 19369.26 | 729.54 | 747.81 | 153.07 | 106.02 | 19301.81 | 0.69 | 0.89 | 12.32 | 1.14 | 0.5 | 10 | 1335.8543 | 1827.7748 | 1653.3345 | 1335854.3176 | 1827774.8111 | 2.0378e-06 | 23.6035 | 1653334.5484
17 | 65 | CONCLUIDO | 1.3811 | 72.41 | 69.41 | 138.82 | 2.04 | 30 | 156.56 | 46.47 | 18 | 28 | 27.09 | 19542.89 | 726.83 | 747.79 | 151.21 | 106.02 | 18385.81 | 0.7 | 0.89 | 12.33 | 1.09 | 0.5 | 10 | 1331.4572 | 1821.7585 | 1647.8925 | 1331457.25 | 1821758.5492 | 2.0407e-06 | 23.571 | 1647892.4701
18 | 65 | CONCLUIDO | 1.3822 | 72.35 | 69.38 | 143.54 | 2.13 | 29 | 157.97 | 46.47 | 19 | 27 | 27.5 | 19717.08 | 723.97 | 747.81 | 150.18 | 106.02 | 17874.74 | 0.71 | 0.89 | 12.32 | 1.06 | 0.5 | 10 | 1327.6849 | 1816.5971 | 1643.2236 | 1327684.9404 | 1816597.1088 | 2.0424e-06 | 23.5514 | 1643223.6304
19 | 65 | CONCLUIDO | 1.3852 | 72.19 | 69.28 | 153.95 | 2.22 | 27 | 159.39 | 46.47 | 20 | 25 | 27.92 | 19891.97 | 721.49 | 747.79 | 146.72 | 106.02 | 16155.37 | 0.72 | 0.89 | 12.32 | 0.96 | 0.5 | 10 | 1322.3994 | 1809.3651 | 1636.6819 | 1322399.3612 | 1809365.1462 | 2.0468e-06 | 23.4993 | 1636681.8761
20 | 65 | CONCLUIDO | 1.386 | 72.15 | 69.26 | 159.83 | 2.31 | 26 | 160.81 | 46.47 | 21 | 24 | 28.34 | 20067.32 | 719.19 | 747.78 | 146.27 | 106.02 | 15934.15 | 0.72 | 0.89 | 12.32 | 0.94 | 0.5 | 10 | 1319.4608 | 1805.3445 | 1633.0449 | 1319460.8014 | 1805344.4789 | 2.048e-06 | 23.4863 | 1633044.9357
21 | 65 | CONCLUIDO | 1.3876 | 72.07 | 69.21 | 166.1 | 2.4 | 25 | 162.24 | 46.47 | 22 | 23 | 28.77 | 20243.25 | 716.79 | 747.79 | 144.51 | 106.02 | 15060.86 | 0.73 | 0.89 | 12.32 | 0.89 | 0.5 | 10 | 1315.7056 | 1800.2065 | 1628.3973 | 1315705.6121 | 1800206.4633 | 2.0503e-06 | 23.4603 | 1628397.2851
22 | 65 | CONCLUIDO | 1.3883 | 72.03 | 69.2 | 172.99 | 2.49 | 24 | 163.67 | 46.47 | 23 | 22 | 29.2 | 20419.76 | 712.75 | 747.78 | 144.34 | 106.02 | 14976.28 | 0.73 | 0.89 | 12.31 | 0.88 | 0.5 | 10 | 1311.189 | 1794.0267 | 1622.8073 | 1311189.0437 | 1794026.6952 | 2.0514e-06 | 23.4473 | 1622807.3054
23 | 65 | CONCLUIDO | 1.3897 | 71.96 | 69.15 | 180.39 | 2.58 | 23 | 165.1 | 46.47 | 24 | 21 | 29.64 | 20596.86 | 712.08 | 747.8 | 142.81 | 106.02 | 14216.23 | 0.74 | 0.89 | 12.31 | 0.83 | 0.5 | 10 | 1309.2883 | 1791.426 | 1620.4548 | 1309288.2543 | 1791425.9512 | 2.0534e-06 | 23.4245 | 1620454.7727
24 | 65 | CONCLUIDO | 1.3916 | 71.86 | 69.08 | 188.4 | 2.66 | 22 | 166.54 | 46.47 | 25 | 20 | 30.08 | 20774.56 | 707.86 | 747.79 | 140.35 | 106.02 | 12993.81 | 0.76 | 0.89 | 12.3 | 0.76 | 0.5 | 10 | 1303.4684 | 1783.4629 | 1613.2517 | 1303468.3591 | 1783462.9139 | 2.0563e-06 | 23.3919 | 1613251.7165
25 | 65 | CONCLUIDO | 1.3926 | 71.81 | 69.05 | 197.3 | 2.74 | 21 | 167.99 | 46.47 | 26 | 19 | 30.52 | 20952.87 | 707.87 | 747.78 | 139.67 | 106.02 | 12659.01 | 0.76 | 0.89 | 12.3 | 0.74 | 0.5 | 10 | 1302.6221 | 1782.305 | 1612.2043 | 1302622.0952 | 1782305.0183 | 2.0577e-06 | 23.3757 | 1612204.3288
26 | 65 | CONCLUIDO | 1.3939 | 71.74 | 69.02 | 207.05 | 2.82 | 20 | 169.44 | 46.47 | 27 | 18 | 30.97 | 21131.78 | 704.24 | 747.8 | 138.38 | 106.02 | 12016.05 | 0.77 | 0.89 | 12.3 | 0.7 | 0.5 | 10 | 1298.0086 | 1775.9927 | 1606.4944 | 1298008.6291 | 1775992.6704 | 2.0597e-06 | 23.3529 | 1606494.4226
27 | 65 | CONCLUIDO | 1.3951 | 71.68 | 68.98 | 217.84 | 2.9 | 19 | 170.9 | 46.47 | 28 | 17 | 31.43 | 21311.32 | 701.9 | 747.79 | 136.95 | 106.02 | 11309.23 | 0.77 | 0.89 | 12.31 | 0.66 | 0.5 | 10 | 1294.688 | 1771.4492 | 1602.3846 | 1294687.9745 | 1771449.2044 | 2.0614e-06 | 23.3333 | 1602384.5785
28 | 65 | CONCLUIDO | 1.395 | 71.68 | 68.99 | 217.85 | 2.98 | 19 | 172.36 | 46.47 | 29 | 17 | 31.89 | 21491.47 | 697.77 | 747.78 | 137.16 | 106.02 | 11415.21 | 0.77 | 0.89 | 12.3 | 0.67 | 0.5 | 10 | 1290.7765 | 1766.0973 | 1597.5435 | 1290776.48 | 1766097.3249 | 2.0613e-06 | 23.3333 | 1597543.475
29 | 65 | CONCLUIDO | 1.3963 | 71.62 | 68.95 | 229.82 | 3.06 | 18 | 173.82 | 46.47 | 30 | 16 | 32.36 | 21672.25 | 698.7 | 747.8 | 136.06 | 106.02 | 10866.89 | 0.78 | 0.89 | 12.3 | 0.63 | 0.5 | 10 | 1290.5801 | 1765.8286 | 1597.3004 | 1290580.0537 | 1765828.5658 | 2.0632e-06 | 23.3138 | 1597300.3659
30 | 65 | CONCLUIDO | 1.3971 | 71.58 | 68.93 | 243.29 | 3.14 | 17 | 175.29 | 46.47 | 31 | 15 | 32.83 | 21853.67 | 692.37 | 747.78 | 135.48 | 106.02 | 10582.7 | 0.78 | 0.89 | 12.3 | 0.61 | 0.5 | 10 | 1283.7587 | 1756.4952 | 1588.8578 | 1283758.6653 | 1756495.2413 | 2.0644e-06 | 23.3008 | 1588857.8007
31 | 65 | CONCLUIDO | 1.3976 | 71.55 | 68.91 | 243.2 | 3.21 | 17 | 176.77 | 46.47 | 32 | 15 | 33.3 | 22035.73 | 693.92 | 747.78 | 134.67 | 106.02 | 10180.85 | 0.79 | 0.9 | 12.3 | 0.59 | 0.5 | 10 | 1284.8256 | 1757.9551 | 1590.1783 | 1284825.61 | 1757955.0821 | 2.0651e-06 | 23.291 | 1590178.3164
32 | 65 | CONCLUIDO | 1.3989 | 71.48 | 68.87 | 258.26 | 3.28 | 16 | 178.25 | 46.47 | 33 | 14 | 33.79 | 22218.44 | 688.35 | 747.78 | 133.32 | 106.02 | 9508.05 | 0.8 | 0.9 | 12.3 | 0.55 | 0.5 | 10 | 1278.3136 | 1749.045 | 1582.1186 | 1278313.553 | 1749044.9985 | 2.067e-06 | 23.2682 | 1582118.5986
33 | 65 | CONCLUIDO | 1.3987 | 71.49 | 68.88 | 258.29 | 3.36 | 16 | 179.74 | 46.47 | 34 | 14 | 34.27 | 22401.81 | 688.67 | 747.78 | 133.56 | 106.02 | 9629.61 | 0.79 | 0.9 | 12.3 | 0.56 | 0.5 | 10 | 1278.8096 | 1749.7238 | 1582.7326 | 1278809.6314 | 1749723.7547 | 2.0667e-06 | 23.2715 | 1582732.5753
34 | 65 | CONCLUIDO | 1.4001 | 71.42 | 68.83 | 275.34 | 3.43 | 15 | 181.23 | 46.47 | 35 | 13 | 34.76 | 22585.84 | 684.55 | 747.78 | 132.02 | 106.02 | 8861.11 | 0.8 | 0.9 | 12.3 | 0.52 | 0.5 | 10 | 1273.6029 | 1742.5997 | 1576.2885 | 1273602.9424 | 1742599.7332 | 2.0688e-06 | 23.2487 | 1576288.4604
35 | 65 | CONCLUIDO | 1.3999 | 71.44 | 68.85 | 275.39 | 3.5 | 15 | 182.73 | 46.47 | 36 | 13 | 35.26 | 22770.67 | 686.61 | 747.78 | 132.55 | 106.02 | 9130.89 | 0.8 | 0.9 | 12.3 | 0.53 | 0.5 | 10 | 1275.8338 | 1745.6521 | 1579.0495 | 1275833.7919 | 1745652.0799 | 2.0685e-06 | 23.2552 | 1579049.4954
36 | 65 | CONCLUIDO | 1.3998 | 71.44 | 68.85 | 275.39 | 3.56 | 15 | 184.23 | 46.47 | 37 | 13 | 35.77 | 22956.06 | 682.08 | 747.79 | 132.69 | 106.02 | 9200.2 | 0.8 | 0.9 | 12.3 | 0.53 | 0.5 | 10 | 1271.5007 | 1739.7234 | 1573.6866 | 1271500.7387 | 1739723.4054 | 2.0684e-06 | 23.2552 | 1573686.6453
37 | 65 | CONCLUIDO | 1.4014 | 71.36 | 68.8 | 294.84 | 3.63 | 14 | 185.74 | 46.47 | 38 | 12 | 36.27 | 23142.13 | 681.84 | 747.79 | 131.06 | 106.02 | 8389.84 | 0.81 | 0.9 | 12.29 | 0.48 | 0.5 | 10 | 1269.9342 | 1737.58 | 1571.7478 | 1269934.2289 | 1737580.0375 | 2.0707e-06 | 23.2292 | 1571747.8375
38 | 65 | CONCLUIDO | 1.4011 | 71.38 | 68.81 | 294.92 | 3.7 | 14 | 187.26 | 46.47 | 39 | 10 | 36.79 | 23328.9 | 682.33 | 747.82 | 131.29 | 106.02 | 8505.61 | 0.81 | 0.9 | 12.3 | 0.5 | 0.5 | 10 | 1270.6626 | 1738.5766 | 1572.6493 | 1270662.5798 | 1738576.5994 | 2.0703e-06 | 23.2357 | 1572649.2888
39 | 65 | CONCLUIDO | 1.4014 | 71.36 | 68.79 | 294.83 | 3.76 | 14 | 188.78 | 46.47 | 40 | 9 | 37.31 | 23516.37 | 675.86 | 747.8 | 130.89 | 106.02 | 8304.5 | 0.81 | 0.9 | 12.29 | 0.48 | 0.5 | 10 | 1264.084 | 1729.5755 | 1564.5072 | 1264083.9937 | 1729575.4876 | 2.0707e-06 | 23.2292 | 1564507.2305

## RESULTADOS_13
Unnamed: 0 | Volume de calda [L] | STATUS | Capacidade operacional [ha/h] | Tempo de missao [h] | Tempo util [h] | Tempo por voo [min] | Autonomia Projetada [h] | N° Voos | MTOW [kg] | Massa Estrutura [kg] | Combustível [kg] | Abastecimentos | Massa gerador | Potência gerador [W] | Combustível consumido [L] | Calda cons [L] | Distância percorrida [km] | Distância Pulverizando [km] | RTL ACUMULADO[m] | EOC [km/km] | EOC [h/h] | Tempo de manobra [h] | Tempo rtl_rtw [h] | V pulv [m/s] | V desloc [m/s] | Preço Total por ha Simples [R$/ha] | Preço Total por ha Presumido [R$/ha] | Preço Total por ha Real [R$/ha] | Preço Total Simples [R$] | Preço Total Presumido [R$] | Prod CAPEX [ha/h/R$] | Dias Trabalhados | Preço Total Real [R$]
0 | 75 | CONCLUIDO | 0.7499 | 133.35 | 103.63 | 6.92 | 0.12 | 898 | 150.44 | 49.1 | 1 | 896 | 25.34 | 18787.76 | 1233.33 | 748.46 | 1295.7 | 106.02 | 586287.93 | 0.08 | 0.6 | 13.77 | 35.28 | 0.5 | 10 | 3713.5315 | 5081.0176 | 4596.0925 | 3713531.5145 | 5081017.6476 | 1.0752e-06 | 43.4082 | 4596092.4546
1 | 75 | CONCLUIDO | 1.0564 | 94.67 | 81.66 | 13.96 | 0.23 | 351 | 151.83 | 49.1 | 2 | 349 | 25.73 | 18959.54 | 970.59 | 748 | 559.44 | 106.02 | 220891.6 | 0.19 | 0.76 | 12.87 | 13.33 | 0.5 | 10 | 2161.0681 | 2956.8687 | 2674.6693 | 2161068.0572 | 2956868.6554 | 1.5146e-06 | 30.8171 | 2674669.2609
2 | 75 | CONCLUIDO | 1.1694 | 85.52 | 76.55 | 20.97 | 0.35 | 219 | 153.23 | 49.1 | 3 | 217 | 26.13 | 19131.85 | 908.15 | 747.97 | 389.15 | 106.02 | 136410.98 | 0.27 | 0.81 | 12.63 | 8.22 | 0.5 | 10 | 1855.105 | 2538.2365 | 2295.9908 | 1855105.0342 | 2538236.5493 | 1.6766e-06 | 27.8385 | 2295990.8155
3 | 75 | CONCLUIDO | 1.2283 | 81.41 | 74.28 | 28.03 | 0.46 | 159 | 154.63 | 49.1 | 4 | 157 | 26.53 | 19304.72 | 879.44 | 747.92 | 313.13 | 106.02 | 98698.82 | 0.34 | 0.83 | 12.55 | 5.95 | 0.5 | 10 | 1722.7488 | 2357.1409 | 2132.1787 | 1722748.783 | 2357140.8873 | 1.761e-06 | 26.5007 | 2132178.6692
4 | 75 | CONCLUIDO | 1.2653 | 79.03 | 72.94 | 35.01 | 0.57 | 125 | 156.03 | 49.1 | 5 | 123 | 26.94 | 19478.15 | 861.68 | 747.85 | 268.83 | 106.02 | 76716.32 | 0.39 | 0.85 | 12.48 | 4.61 | 0.5 | 10 | 1639.6428 | 2243.4316 | 2029.3217 | 1639642.8143 | 2243431.6345 | 1.8141e-06 | 25.7259 | 2029321.6679
5 | 75 | CONCLUIDO | 1.2896 | 77.54 | 72.12 | 42.01 | 0.67 | 103 | 157.44 | 49.1 | 6 | 101 | 27.35 | 19652.13 | 850.36 | 747.82 | 241.83 | 106.02 | 63329.89 | 0.44 | 0.86 | 12.43 | 3.8 | 0.5 | 10 | 1598.616 | 2187.2969 | 1978.5443 | 1598615.961 | 2187296.8838 | 1.8489e-06 | 25.2409 | 1978544.3391
6 | 75 | CONCLUIDO | 1.3066 | 76.54 | 71.57 | 48.8 | 0.78 | 88 | 158.86 | 49.1 | 7 | 86 | 27.77 | 19826.68 | 842.11 | 747.89 | 223.51 | 106.02 | 54243 | 0.47 | 0.86 | 12.41 | 3.25 | 0.5 | 10 | 1562.3546 | 2137.6825 | 1933.6651 | 1562354.6109 | 2137682.5049 | 1.8733e-06 | 24.9154 | 1933665.0869
7 | 75 | CONCLUIDO | 1.3206 | 75.72 | 71.13 | 56.15 | 0.88 | 76 | 160.28 | 49.1 | 8 | 74 | 28.19 | 20001.93 | 835.21 | 747.85 | 208.08 | 106.02 | 46587.03 | 0.51 | 0.87 | 12.41 | 2.8 | 0.5 | 10 | 1539.8712 | 2106.9198 | 1905.8383 | 1539871.2432 | 2106919.7693 | 1.8934e-06 | 24.6484 | 1905838.3036
8 | 75 | CONCLUIDO | 1.3317 | 75.09 | 70.77 | 63.38 | 0.99 | 67 | 161.71 | 49.1 | 9 | 65 | 28.61 | 20177.64 | 828.86 | 747.8 | 196.61 | 106.02 | 40897.35 | 0.54 | 0.87 | 12.38 | 2.45 | 0.5 | 10 | 1521.2566 | 2081.4504 | 1882.7997 | 1521256.5833 | 2081450.3703 | 1.9093e-06 | 24.4434 | 1882799.6683
9 | 75 | CONCLUIDO | 1.3384 | 74.71 | 70.57 | 69.42 | 1.09 | 61 | 163.13 | 49.1 | 10 | 59 | 29.04 | 20353.94 | 825.57 | 747.83 | 190.17 | 106.02 | 37708.39 | 0.56 | 0.87 | 12.37 | 2.25 | 0.5 | 10 | 1502.7217 | 2056.0902 | 1859.8598 | 1502721.7307 | 2056090.1674 | 1.9189e-06 | 24.3197 | 1859859.8076
10 | 75 | CONCLUIDO | 1.3463 | 74.28 | 70.32 | 76.72 | 1.18 | 55 | 164.57 | 49.1 | 11 | 53 | 29.47 | 20530.82 | 820.81 | 747.81 | 181.88 | 106.02 | 33595.7 | 0.58 | 0.88 | 12.36 | 2 | 0.5 | 10 | 1489.6937 | 2038.2647 | 1843.7355 | 1489693.7191 | 2038264.6672 | 1.9302e-06 | 24.1797 | 1843735.5481
11 | 75 | CONCLUIDO | 1.3522 | 73.95 | 70.15 | 84.18 | 1.28 | 50 | 166.01 | 49.1 | 12 | 48 | 29.91 | 20708.3 | 817.73 | 747.82 | 175.87 | 106.02 | 30612.03 | 0.6 | 0.88 | 12.36 | 1.83 | 0.5 | 10 | 1480.6233 | 2025.8541 | 1832.5094 | 1480623.2856 | 2025854.0998 | 1.9387e-06 | 24.0723 | 1832509.4278
12 | 75 | CONCLUIDO | 1.3574 | 73.67 | 69.99 | 91.29 | 1.38 | 46 | 167.45 | 49.1 | 13 | 44 | 30.36 | 20886.38 | 813.7 | 747.81 | 170.65 | 106.02 | 28023.9 | 0.62 | 0.88 | 12.35 | 1.67 | 0.5 | 10 | 1471.1555 | 2012.8999 | 1820.7916 | 1471155.5295 | 2012899.8982 | 1.9461e-06 | 23.9811 | 1820791.557
13 | 75 | CONCLUIDO | 1.3612 | 73.46 | 69.87 | 97.5 | 1.47 | 43 | 168.9 | 49.1 | 14 | 41 | 30.81 | 21065.06 | 810.95 | 747.8 | 167 | 106.02 | 26214.65 | 0.63 | 0.88 | 12.33 | 1.55 | 0.5 | 10 | 1464.5862 | 2003.9115 | 1812.661 | 1464586.2304 | 2003911.4935 | 1.9516e-06 | 23.9128 | 1812660.993
14 | 75 | CONCLUIDO | 1.3644 | 73.29 | 69.79 | 104.69 | 1.56 | 40 | 170.35 | 49.1 | 15 | 38 | 31.26 | 21244.37 | 808.83 | 747.8 | 163.88 | 106.02 | 24669.47 | 0.65 | 0.88 | 12.34 | 1.47 | 0.5 | 10 | 1459.3804 | 1996.7887 | 1806.218 | 1459380.4437 | 1996788.7064 | 1.9562e-06 | 23.8574 | 1806217.9948
15 | 75 | CONCLUIDO | 1.369 | 73.04 | 69.64 | 112.93 | 1.65 | 37 | 171.81 | 49.1 | 16 | 35 | 31.72 | 21424.29 | 804.17 | 747.78 | 159.13 | 106.02 | 22306.26 | 0.67 | 0.89 | 12.33 | 1.32 | 0.5 | 10 | 1450.1672 | 1984.1828 | 1794.8151 | 1450167.2135 | 1984182.7583 | 1.9628e-06 | 23.776 | 1794815.1407
16 | 75 | CONCLUIDO | 1.3712 | 72.93 | 69.58 | 119.29 | 1.74 | 35 | 173.28 | 49.1 | 17 | 33 | 32.18 | 21604.83 | 802.87 | 747.78 | 156.7 | 106.02 | 21103.81 | 0.68 | 0.89 | 12.34 | 1.27 | 0.5 | 10 | 1438.5733 | 1968.3195 | 1780.4658 | 1438573.3064 | 1968319.4632 | 1.9659e-06 | 23.7402 | 1780465.8162
17 | 75 | CONCLUIDO | 1.3739 | 72.79 | 69.5 | 126.37 | 1.83 | 33 | 174.75 | 49.1 | 18 | 31 | 32.65 | 21786.02 | 800.2 | 747.81 | 154.51 | 106.02 | 20019.32 | 0.69 | 0.89 | 12.32 | 1.18 | 0.5 | 10 | 1433.3132 | 1961.1223 | 1773.9555 | 1433313.1536 | 1961122.2901 | 1.9698e-06 | 23.6947 | 1773955.5312
18 | 75 | CONCLUIDO | 1.375 | 72.73 | 69.47 | 130.27 | 1.91 | 32 | 176.22 | 49.1 | 19 | 30 | 33.13 | 21967.84 | 798.19 | 747.79 | 153.6 | 106.02 | 19570.74 | 0.69 | 0.89 | 12.32 | 1.16 | 0.5 | 10 | 1430.2761 | 1956.9669 | 1770.1967 | 1430276.1039 | 1956966.8647 | 1.9714e-06 | 23.6751 | 1770196.6938
19 | 75 | CONCLUIDO | 1.3772 | 72.61 | 69.42 | 138.83 | 2 | 30 | 177.7 | 49.1 | 20 | 28 | 33.61 | 22150.3 | 797.51 | 747.8 | 151.47 | 106.02 | 18514.5 | 0.7 | 0.89 | 12.32 | 1.1 | 0.5 | 10 | 1427.5643 | 1953.2565 | 1766.8404 | 1427564.3359 | 1953256.504 | 1.9745e-06 | 23.6361 | 1766840.4447
20 | 75 | CONCLUIDO | 1.3786 | 72.54 | 69.38 | 143.54 | 2.08 | 29 | 179.18 | 49.1 | 21 | 27 | 34.09 | 22333.43 | 794.77 | 747.79 | 150.22 | 106.02 | 17894.34 | 0.71 | 0.89 | 12.32 | 1.06 | 0.5 | 10 | 1423.5267 | 1947.7321 | 1761.8433 | 1423526.7286 | 1947732.0716 | 1.9765e-06 | 23.6133 | 1761843.2564
21 | 75 | CONCLUIDO | 1.3816 | 72.38 | 69.28 | 153.95 | 2.16 | 27 | 180.67 | 49.1 | 22 | 25 | 34.58 | 22517.21 | 792.99 | 747.8 | 146.83 | 106.02 | 16210.75 | 0.72 | 0.89 | 12.32 | 0.96 | 0.5 | 10 | 1418.8624 | 1941.3501 | 1756.0704 | 1418862.3958 | 1941350.1258 | 1.9808e-06 | 23.5612 | 1756070.3945
22 | 75 | CONCLUIDO | 1.3831 | 72.3 | 69.23 | 159.76 | 2.24 | 26 | 182.17 | 49.1 | 23 | 24 | 35.08 | 22701.78 | 790.37 | 747.78 | 145.35 | 106.02 | 15475.74 | 0.73 | 0.89 | 12.31 | 0.91 | 0.5 | 10 | 1414.8361 | 1935.8412 | 1751.0872 | 1414836.0986 | 1935841.1683 | 1.983e-06 | 23.5352 | 1751087.2042
23 | 75 | CONCLUIDO | 1.3839 | 72.26 | 69.22 | 166.13 | 2.32 | 25 | 183.67 | 49.1 | 24 | 23 | 35.58 | 22886.92 | 790.26 | 747.81 | 144.94 | 106.02 | 15275.69 | 0.73 | 0.89 | 12.31 | 0.9 | 0.5 | 10 | 1414.038 | 1934.7491 | 1750.0994 | 1414037.9805 | 1934749.1479 | 1.9841e-06 | 23.5221 | 1750099.4047
24 | 75 | CONCLUIDO | 1.3851 | 72.2 | 69.19 | 172.97 | 2.4 | 24 | 185.18 | 49.1 | 25 | 22 | 36.08 | 23072.73 | 787.79 | 747.81 | 143.92 | 106.02 | 14766.4 | 0.74 | 0.89 | 12.31 | 0.87 | 0.5 | 10 | 1410.5064 | 1929.9171 | 1745.7286 | 1410506.446 | 1929917.1466 | 1.9859e-06 | 23.5026 | 1745728.5628
25 | 75 | CONCLUIDO | 1.3867 | 72.11 | 69.13 | 180.35 | 2.47 | 23 | 186.69 | 49.1 | 26 | 21 | 36.6 | 23259.24 | 785.92 | 747.78 | 142.23 | 106.02 | 13926.07 | 0.75 | 0.89 | 12.31 | 0.82 | 0.5 | 10 | 1406.9371 | 1925.0335 | 1741.311 | 1406937.1355 | 1925033.4585 | 1.9882e-06 | 23.4733 | 1741310.967
26 | 75 | CONCLUIDO | 1.388 | 72.05 | 69.1 | 188.45 | 2.55 | 22 | 188.21 | 49.1 | 27 | 20 | 37.11 | 23446.45 | 784.83 | 747.78 | 140.7 | 106.02 | 13169.25 | 0.75 | 0.89 | 12.31 | 0.78 | 0.5 | 10 | 1404.6922 | 1921.9618 | 1738.5325 | 1404692.1745 | 1921961.8038 | 1.99e-06 | 23.4538 | 1738532.4667
27 | 75 | CONCLUIDO | 1.3894 | 71.97 | 69.06 | 197.31 | 2.62 | 21 | 189.73 | 49.1 | 28 | 19 | 37.64 | 23634.36 | 780.31 | 747.78 | 139.54 | 106.02 | 12592.9 | 0.76 | 0.89 | 12.31 | 0.74 | 0.5 | 10 | 1398.9659 | 1914.1268 | 1731.4452 | 1398965.8647 | 1914126.8141 | 1.992e-06 | 23.4277 | 1731445.2375
28 | 75 | CONCLUIDO | 1.3891 | 71.99 | 69.07 | 197.35 | 2.69 | 21 | 191.26 | 49.1 | 29 | 19 | 38.17 | 23822.99 | 782.7 | 747.78 | 140.13 | 106.02 | 12887.03 | 0.76 | 0.89 | 12.31 | 0.75 | 0.5 | 10 | 1401.591 | 1917.7186 | 1734.6942 | 1401590.9531 | 1917718.5758 | 1.9916e-06 | 23.4342 | 1734694.2065
29 | 75 | CONCLUIDO | 1.3906 | 71.91 | 69.03 | 207.08 | 2.76 | 20 | 192.8 | 49.1 | 30 | 18 | 38.7 | 24012.34 | 779.83 | 747.79 | 138.72 | 106.02 | 12190.76 | 0.76 | 0.89 | 12.3 | 0.71 | 0.5 | 10 | 1397.4081 | 1911.9954 | 1729.5172 | 1397408.0679 | 1911995.3679 | 1.9937e-06 | 23.4082 | 1729517.2135
30 | 75 | CONCLUIDO | 1.392 | 71.84 | 68.98 | 217.84 | 2.83 | 19 | 194.34 | 49.1 | 31 | 17 | 39.24 | 24202.42 | 777.63 | 747.79 | 136.98 | 106.02 | 11322.23 | 0.77 | 0.89 | 12.31 | 0.66 | 0.5 | 10 | 1393.9195 | 1907.2221 | 1725.1995 | 1393919.4733 | 1907222.1187 | 1.9958e-06 | 23.3854 | 1725199.5165
31 | 75 | CONCLUIDO | 1.392 | 71.84 | 68.98 | 217.84 | 2.9 | 19 | 195.89 | 49.1 | 32 | 17 | 39.79 | 24393.24 | 776.12 | 747.78 | 137 | 106.02 | 11334.49 | 0.77 | 0.89 | 12.3 | 0.66 | 0.5 | 10 | 1392.4437 | 1905.2028 | 1723.373 | 1392443.6548 | 1905202.8387 | 1.9958e-06 | 23.3854 | 1723372.9538
32 | 75 | CONCLUIDO | 1.3935 | 71.76 | 68.94 | 229.79 | 2.97 | 18 | 197.44 | 49.1 | 33 | 16 | 40.34 | 24584.81 | 774.35 | 747.78 | 135.59 | 106.02 | 10634.37 | 0.78 | 0.89 | 12.3 | 0.62 | 0.5 | 10 | 1389.3533 | 1900.9744 | 1719.5481 | 1389353.2633 | 1900974.4288 | 1.9979e-06 | 23.3594 | 1719548.0973
33 | 75 | CONCLUIDO | 1.3933 | 71.77 | 68.95 | 229.82 | 3.03 | 18 | 199 | 49.1 | 34 | 16 | 40.9 | 24777.13 | 775.27 | 747.79 | 136 | 106.02 | 10839.26 | 0.78 | 0.89 | 12.3 | 0.63 | 0.5 | 10 | 1390.4551 | 1902.482 | 1720.9118 | 1390455.1046 | 1902482.0167 | 1.9976e-06 | 23.3626 | 1720911.8032
34 | 75 | CONCLUIDO | 1.3947 | 71.7 | 68.9 | 243.19 | 3.1 | 17 | 200.56 | 49.1 | 35 | 15 | 41.47 | 24970.22 | 771.96 | 747.79 | 134.45 | 106.02 | 10071.01 | 0.79 | 0.9 | 12.3 | 0.59 | 0.5 | 10 | 1385.8975 | 1896.2461 | 1715.271 | 1385897.4699 | 1896246.0598 | 1.9996e-06 | 23.3398 | 1715270.9973
35 | 75 | CONCLUIDO | 1.3946 | 71.7 | 68.91 | 243.2 | 3.16 | 17 | 202.14 | 49.1 | 36 | 15 | 42.04 | 25164.09 | 772.1 | 747.81 | 134.6 | 106.02 | 10143.28 | 0.79 | 0.9 | 12.3 | 0.59 | 0.5 | 10 | 1386.1593 | 1896.6043 | 1715.5951 | 1386159.3062 | 1896604.3158 | 1.9995e-06 | 23.3398 | 1715595.0618
36 | 75 | CONCLUIDO | 1.3959 | 71.64 | 68.87 | 258.27 | 3.23 | 16 | 203.71 | 49.1 | 37 | 14 | 42.62 | 25358.87 | 768.54 | 747.79 | 133.54 | 106.02 | 9619 | 0.79 | 0.9 | 12.29 | 0.55 | 0.5 | 10 | 1381.4914 | 1890.2175 | 1709.8178 | 1381491.4024 | 1890217.4838 | 2.0013e-06 | 23.3203 | 1709817.7801
37 | 75 | CONCLUIDO | 1.3958 | 71.65 | 68.88 | 258.3 | 3.29 | 16 | 205.3 | 49.1 | 38 | 14 | 43.2 | 25554.32 | 769.13 | 747.79 | 133.69 | 106.02 | 9692.21 | 0.79 | 0.9 | 12.3 | 0.56 | 0.5 | 10 | 1382.1913 | 1891.1751 | 1710.684 | 1382191.314 | 1891175.1337 | 2.0012e-06 | 23.3236 | 1710684.0333
38 | 75 | CONCLUIDO | 1.3958 | 71.64 | 68.88 | 258.29 | 3.35 | 16 | 206.89 | 49.1 | 39 | 14 | 43.8 | 25750.58 | 767.95 | 747.79 | 133.68 | 106.02 | 9687.08 | 0.79 | 0.9 | 12.3 | 0.56 | 0.5 | 10 | 1381.0412 | 1889.6014 | 1709.2605 | 1381041.1651 | 1889601.4493 | 2.0012e-06 | 23.3203 | 1709260.5391
39 | 75 | CONCLUIDO | 1.397 | 71.58 | 68.85 | 275.38 | 3.41 | 15 | 208.49 | 49.1 | 40 | 13 | 44.39 | 25947.65 | 767.61 | 747.78 | 132.51 | 106.02 | 9106.75 | 0.8 | 0.9 | 12.3 | 0.53 | 0.5 | 10 | 1379.6422 | 1887.6874 | 1707.5291 | 1379642.2431 | 1887687.3826 | 2.0029e-06 | 23.3008 | 1707529.1481

## RESULTADOS_17
Unnamed: 0 | Volume de calda [L] | STATUS | Capacidade operacional [ha/h] | Tempo de missao [h] | Tempo util [h] | Tempo por voo [min] | Autonomia Projetada [h] | N° Voos | MTOW [kg] | Massa Estrutura [kg] | Combustível [kg] | Abastecimentos | Massa gerador | Potência gerador [W] | Combustível consumido [L] | Calda cons [L] | Distância percorrida [km] | Distância Pulverizando [km] | RTL ACUMULADO[m] | EOC [km/km] | EOC [h/h] | Tempo de manobra [h] | Tempo rtl_rtw [h] | V pulv [m/s] | V desloc [m/s] | Preço Total por ha Simples [R$/ha] | Preço Total por ha Presumido [R$/ha] | Preço Total por ha Real [R$/ha] | Preço Total Simples [R$] | Preço Total Presumido [R$] | Prod CAPEX [ha/h/R$] | Dias Trabalhados | Preço Total Real [R$]
0 | 95 | CONCLUIDO | 0.6349 | 157.51 | 113.16 | 6.04 | 0.1 | 1125 | 185.69 | 53.44 | 1 | 1123 | 36.26 | 23136.14 | 1541.29 | 748.57 | 1616.34 | 106.02 | 745475.41 | 0.07 | 0.55 | 14.13 | 44.81 | 0.5 | 10 | 5282.1276 | 7227.24 | 6537.4824 | 5282127.6222 | 7227240.0437 | 8.6448e-07 | 51.2728 | 6537482.3974
1 | 95 | CONCLUIDO | 0.9799 | 102.05 | 84.14 | 12.16 | 0.19 | 415 | 187.21 | 53.44 | 2 | 413 | 36.77 | 23322.88 | 1145.76 | 748.05 | 642.71 | 106.02 | 262210.56 | 0.16 | 0.73 | 12.96 | 15.81 | 0.5 | 10 | 2660.9879 | 3640.881 | 3293.4005 | 2660987.8984 | 3640881.037 | 1.3342e-06 | 33.2194 | 3293400.4609
2 | 95 | CONCLUIDO | 1.1114 | 89.98 | 77.98 | 18.28 | 0.28 | 256 | 188.73 | 53.44 | 3 | 254 | 37.29 | 23510.33 | 1061.16 | 747.98 | 437.33 | 106.02 | 160312.31 | 0.24 | 0.79 | 12.69 | 9.66 | 0.5 | 10 | 2202.4707 | 3013.5176 | 2725.9117 | 2202470.6905 | 3013517.5648 | 1.5133e-06 | 29.2904 | 2725911.678
3 | 95 | CONCLUIDO | 1.1821 | 84.59 | 75.24 | 24.4 | 0.37 | 185 | 190.25 | 53.44 | 4 | 183 | 37.82 | 23698.48 | 1022.95 | 747.93 | 345.69 | 106.02 | 114847.99 | 0.31 | 0.82 | 12.58 | 6.92 | 0.5 | 10 | 2007.3872 | 2746.5957 | 2484.4645 | 2007387.1774 | 2746595.6958 | 1.6095e-06 | 27.5358 | 2484464.4575
4 | 95 | CONCLUIDO | 1.2251 | 81.63 | 73.76 | 30.52 | 0.46 | 145 | 191.78 | 53.44 | 5 | 143 | 38.35 | 23887.36 | 1002.31 | 747.85 | 295.65 | 106.02 | 90027.25 | 0.36 | 0.84 | 12.53 | 5.44 | 0.5 | 10 | 1909.202 | 2612.2544 | 2362.9445 | 1909201.9699 | 2612254.3632 | 1.6681e-06 | 26.5723 | 2362944.4731
5 | 95 | CONCLUIDO | 1.2538 | 79.76 | 72.82 | 36.41 | 0.55 | 120 | 193.32 | 53.44 | 6 | 118 | 38.89 | 24076.95 | 988.62 | 747.85 | 264.82 | 106.02 | 74736.32 | 0.4 | 0.85 | 12.48 | 4.5 | 0.5 | 10 | 1844.5442 | 2523.7868 | 2282.9201 | 1844544.2285 | 2523786.7889 | 1.7072e-06 | 25.9635 | 2282920.1199
6 | 95 | CONCLUIDO | 1.2763 | 78.35 | 72.08 | 42.4 | 0.64 | 102 | 194.86 | 53.44 | 7 | 100 | 39.43 | 24267.28 | 977.93 | 747.85 | 241.1 | 106.02 | 62967.07 | 0.44 | 0.86 | 12.42 | 3.76 | 0.5 | 10 | 1794.0908 | 2454.7542 | 2220.4759 | 1794090.7774 | 2454754.1514 | 1.7378e-06 | 25.5046 | 2220475.8604
7 | 95 | CONCLUIDO | 1.2932 | 77.33 | 71.58 | 48.81 | 0.72 | 88 | 196.41 | 53.44 | 8 | 86 | 39.98 | 24458.36 | 970.56 | 747.83 | 223.59 | 106.02 | 54281.38 | 0.47 | 0.86 | 12.42 | 3.26 | 0.5 | 10 | 1764.3135 | 2414.0116 | 2183.6217 | 1764313.5346 | 2414011.614 | 1.7608e-06 | 25.1725 | 2183621.7337
8 | 95 | CONCLUIDO | 1.3058 | 76.58 | 71.21 | 54.78 | 0.81 | 78 | 197.97 | 53.44 | 9 | 76 | 40.53 | 24650.18 | 964.68 | 747.84 | 210.99 | 106.02 | 48031.95 | 0.5 | 0.87 | 12.41 | 2.89 | 0.5 | 10 | 1733.771 | 2372.2219 | 2145.8204 | 1733770.9523 | 2372221.9055 | 1.778e-06 | 24.9284 | 2145820.3762
9 | 95 | CONCLUIDO | 1.3163 | 75.97 | 70.9 | 60.77 | 0.89 | 70 | 199.53 | 53.44 | 10 | 68 | 41.1 | 24842.77 | 959.24 | 747.82 | 201.04 | 106.02 | 43097.27 | 0.53 | 0.87 | 12.38 | 2.58 | 0.5 | 10 | 1715.2242 | 2346.8454 | 2122.8657 | 1715224.1545 | 2346845.3585 | 1.7923e-06 | 24.7298 | 2122865.7313
10 | 95 | CONCLUIDO | 1.3237 | 75.55 | 70.69 | 66.28 | 0.97 | 64 | 201.1 | 53.44 | 11 | 62 | 41.66 | 25036.12 | 956.97 | 747.82 | 194.33 | 106.02 | 39775.4 | 0.55 | 0.87 | 12.38 | 2.38 | 0.5 | 10 | 1703.9841 | 2331.4662 | 2108.9543 | 1703984.0636 | 2331466.1702 | 1.8023e-06 | 24.5931 | 2108954.3112
11 | 95 | CONCLUIDO | 1.3317 | 75.09 | 70.46 | 72.89 | 1.05 | 58 | 202.67 | 53.44 | 12 | 56 | 42.24 | 25230.25 | 952.82 | 747.83 | 186.87 | 106.02 | 36074.69 | 0.57 | 0.88 | 12.36 | 2.14 | 0.5 | 10 | 1690.0536 | 2312.4059 | 2091.7131 | 1690053.5962 | 2312405.8902 | 1.8132e-06 | 24.4434 | 2091713.1176
12 | 95 | CONCLUIDO | 1.3371 | 74.79 | 70.31 | 78.12 | 1.13 | 54 | 204.25 | 53.44 | 13 | 52 | 42.82 | 25425.3 | 949.86 | 747.81 | 181.28 | 106.02 | 33300.27 | 0.58 | 0.88 | 12.36 | 1.99 | 0.5 | 10 | 1672.3147 | 2288.1347 | 2069.7583 | 1672314.6533 | 2288134.6859 | 1.8206e-06 | 24.3457 | 2069758.3229
13 | 95 | CONCLUIDO | 1.3424 | 74.49 | 70.16 | 84.19 | 1.21 | 50 | 205.84 | 53.44 | 14 | 48 | 43.4 | 25621.03 | 947.88 | 747.86 | 176.27 | 106.02 | 30812.61 | 0.6 | 0.88 | 12.36 | 1.84 | 0.5 | 10 | 1664.1552 | 2276.9706 | 2059.6597 | 1664155.2397 | 2276970.6163 | 1.8278e-06 | 24.248 | 2059659.7365
14 | 95 | CONCLUIDO | 1.3463 | 74.28 | 70.06 | 89.44 | 1.28 | 47 | 207.43 | 53.44 | 15 | 45 | 44 | 25817.56 | 945.03 | 747.8 | 173.06 | 106.02 | 29221.09 | 0.61 | 0.88 | 12.35 | 1.74 | 0.5 | 10 | 1656.8409 | 2266.9628 | 2050.607 | 1656840.8774 | 2266962.7831 | 1.8331e-06 | 24.1797 | 2050607.0368
15 | 95 | CONCLUIDO | 1.3506 | 74.04 | 69.94 | 95.37 | 1.36 | 44 | 209.03 | 53.44 | 16 | 42 | 44.6 | 26014.91 | 943.2 | 747.79 | 169.01 | 106.02 | 27212.23 | 0.63 | 0.88 | 12.34 | 1.62 | 0.5 | 10 | 1650.0944 | 2257.732 | 2042.2572 | 1650094.4113 | 2257731.9705 | 1.839e-06 | 24.1016 | 2042257.2
16 | 95 | CONCLUIDO | 1.3546 | 73.82 | 69.83 | 102.18 | 1.43 | 41 | 210.64 | 53.44 | 17 | 39 | 45.21 | 26213.09 | 941.62 | 747.81 | 165.27 | 106.02 | 25361.02 | 0.64 | 0.88 | 12.34 | 1.51 | 0.5 | 10 | 1643.9887 | 2249.3779 | 2034.7004 | 1643988.734 | 2249377.9135 | 1.8444e-06 | 24.0299 | 2034700.4424
17 | 95 | CONCLUIDO | 1.358 | 73.64 | 69.72 | 107.26 | 1.51 | 39 | 212.25 | 53.44 | 18 | 37 | 45.82 | 26412.11 | 939.52 | 747.79 | 161.76 | 106.02 | 23611.14 | 0.66 | 0.88 | 12.33 | 1.4 | 0.5 | 10 | 1637.8093 | 2240.9229 | 2027.0524 | 1637809.2956 | 2240922.9333 | 1.849e-06 | 23.9714 | 2027052.3937
18 | 95 | CONCLUIDO | 1.3602 | 73.52 | 69.67 | 112.98 | 1.58 | 37 | 213.87 | 53.44 | 19 | 35 | 46.44 | 26611.98 | 938.42 | 747.82 | 159.82 | 106.02 | 22652.79 | 0.66 | 0.89 | 12.34 | 1.35 | 0.5 | 10 | 1634.31 | 2236.1351 | 2022.7215 | 1634310.033 | 2236135.0879 | 1.852e-06 | 23.9323 | 2022721.4935
19 | 95 | CONCLUIDO | 1.3633 | 73.35 | 69.58 | 119.28 | 1.65 | 35 | 215.5 | 53.44 | 20 | 33 | 47.07 | 26812.71 | 936.32 | 747.8 | 156.94 | 106.02 | 21224.81 | 0.68 | 0.89 | 12.33 | 1.26 | 0.5 | 10 | 1628.7446 | 2228.5203 | 2015.8334 | 1628744.6423 | 2228520.2748 | 1.8563e-06 | 23.877 | 2015833.4275
20 | 95 | CONCLUIDO | 1.3658 | 73.22 | 69.52 | 126.4 | 1.72 | 33 | 217.14 | 53.44 | 21 | 31 | 47.7 | 27014.3 | 934.72 | 747.8 | 154.99 | 106.02 | 20256.24 | 0.68 | 0.89 | 12.33 | 1.2 | 0.5 | 10 | 1624.4354 | 2222.6242 | 2010.5001 | 1624435.4168 | 2222624.2023 | 1.8597e-06 | 23.8346 | 2010500.0679
21 | 95 | CONCLUIDO | 1.3676 | 73.12 | 69.46 | 130.24 | 1.79 | 32 | 218.78 | 53.44 | 22 | 30 | 48.34 | 27216.79 | 934.4 | 747.82 | 153.14 | 106.02 | 19338.58 | 0.69 | 0.89 | 12.32 | 1.14 | 0.5 | 10 | 1622.0803 | 2219.4018 | 2007.5852 | 1622080.31 | 2219401.8413 | 1.8621e-06 | 23.8021 | 2007585.2445
22 | 95 | CONCLUIDO | 1.3689 | 73.05 | 69.43 | 134.37 | 1.85 | 31 | 220.43 | 53.44 | 23 | 29 | 48.99 | 27420.16 | 933.67 | 747.81 | 151.92 | 106.02 | 18734 | 0.7 | 0.89 | 12.32 | 1.11 | 0.5 | 10 | 1619.9587 | 2216.499 | 2004.9594 | 1619958.7043 | 2216498.9668 | 1.8639e-06 | 23.7793 | 2004959.4163
23 | 95 | CONCLUIDO | 1.3714 | 72.92 | 69.37 | 143.52 | 1.92 | 29 | 222.08 | 53.44 | 24 | 27 | 49.65 | 27624.44 | 932.28 | 747.78 | 149.92 | 106.02 | 17742.27 | 0.71 | 0.89 | 12.32 | 1.05 | 0.5 | 10 | 1607.4801 | 2199.4252 | 1989.5151 | 1607480.1074 | 2199425.1999 | 1.8673e-06 | 23.737 | 1989515.1458
24 | 95 | CONCLUIDO | 1.3729 | 72.84 | 69.33 | 148.56 | 1.99 | 28 | 223.75 | 53.44 | 25 | 26 | 50.31 | 27829.77 | 931.91 | 747.79 | 148.32 | 106.02 | 16949.26 | 0.71 | 0.89 | 12.32 | 1.01 | 0.5 | 10 | 1605.4853 | 2196.6959 | 1987.0463 | 1605485.3323 | 2196695.8607 | 1.8693e-06 | 23.7109 | 1987046.2909
25 | 95 | CONCLUIDO | 1.3747 | 72.74 | 69.27 | 153.93 | 2.05 | 27 | 225.42 | 53.44 | 26 | 25 | 50.98 | 28035.92 | 931.75 | 747.8 | 146.97 | 106.02 | 16280.96 | 0.72 | 0.89 | 12.31 | 0.95 | 0.5 | 10 | 1603.3145 | 2193.7257 | 1984.3596 | 1603314.5344 | 2193725.6792 | 1.8718e-06 | 23.6784 | 1984359.5793
26 | 95 | CONCLUIDO | 1.3758 | 72.68 | 69.25 | 159.8 | 2.11 | 26 | 227.1 | 53.44 | 27 | 24 | 51.66 | 28243 | 930.81 | 747.79 | 145.81 | 106.02 | 15703.36 | 0.73 | 0.89 | 12.32 | 0.93 | 0.5 | 10 | 1601.2465 | 2190.8961 | 1981.8001 | 1601246.5313 | 2190896.1462 | 1.8733e-06 | 23.6589 | 1981800.0929
27 | 95 | CONCLUIDO | 1.3772 | 72.61 | 69.21 | 166.11 | 2.18 | 25 | 228.79 | 53.44 | 28 | 23 | 52.35 | 28451.04 | 930.39 | 747.78 | 144.97 | 106.02 | 15289.66 | 0.73 | 0.89 | 12.31 | 0.89 | 0.5 | 10 | 1599.309 | 2188.2451 | 1979.402 | 1599308.961 | 2188245.0769 | 1.8752e-06 | 23.6361 | 1979402.038
28 | 95 | CONCLUIDO | 1.3791 | 72.51 | 69.15 | 172.88 | 2.24 | 24 | 230.48 | 53.44 | 29 | 22 | 53.05 | 28660.06 | 928.65 | 747.8 | 142.75 | 106.02 | 14182.59 | 0.74 | 0.89 | 12.31 | 0.83 | 0.5 | 10 | 1595.5012 | 2183.0351 | 1974.6893 | 1595501.1608 | 2183035.0767 | 1.8778e-06 | 23.6035 | 1974689.2729
29 | 95 | CONCLUIDO | 1.3785 | 72.54 | 69.18 | 172.95 | 2.3 | 24 | 232.18 | 53.44 | 30 | 22 | 53.75 | 28870.05 | 927.42 | 747.79 | 143.92 | 106.02 | 14766.24 | 0.74 | 0.89 | 12.3 | 0.86 | 0.5 | 10 | 1595.0049 | 2182.3561 | 1974.0751 | 1595004.9387 | 2182356.1237 | 1.877e-06 | 23.6133 | 1974075.1182
30 | 95 | CONCLUIDO | 1.3798 | 72.47 | 69.15 | 180.39 | 2.36 | 23 | 233.89 | 53.44 | 31 | 21 | 54.46 | 29081.05 | 930.26 | 747.8 | 142.69 | 106.02 | 14157.36 | 0.74 | 0.89 | 12.31 | 0.83 | 0.5 | 10 | 1596.4377 | 2184.3165 | 1975.8484 | 1596437.7154 | 2184316.5121 | 1.8787e-06 | 23.5905 | 1975848.4099
31 | 95 | CONCLUIDO | 1.3817 | 72.38 | 69.09 | 188.42 | 2.41 | 22 | 235.61 | 53.44 | 32 | 20 | 55.18 | 29293.06 | 929.08 | 747.8 | 140.65 | 106.02 | 13144.88 | 0.75 | 0.89 | 12.31 | 0.77 | 0.5 | 10 | 1593.1924 | 2179.8762 | 1971.8319 | 1593192.4323 | 2179876.1725 | 1.8813e-06 | 23.5612 | 1971831.8501
32 | 95 | CONCLUIDO | 1.3813 | 72.4 | 69.11 | 188.48 | 2.47 | 22 | 237.34 | 53.44 | 33 | 20 | 55.91 | 29506.09 | 926.91 | 747.78 | 141.58 | 106.02 | 13607.76 | 0.75 | 0.89 | 12.3 | 0.79 | 0.5 | 10 | 1591.532 | 2177.6042 | 1969.7767 | 1591531.9584 | 2177604.2389 | 1.8808e-06 | 23.5677 | 1969776.7466
33 | 95 | CONCLUIDO | 1.383 | 72.31 | 69.06 | 197.31 | 2.53 | 21 | 239.08 | 53.44 | 34 | 19 | 56.64 | 29720.17 | 929.47 | 747.8 | 139.6 | 106.02 | 12624.47 | 0.76 | 0.89 | 12.31 | 0.74 | 0.5 | 10 | 1592.2135 | 2178.5367 | 1970.6202 | 1592213.4749 | 2178536.7199 | 1.8831e-06 | 23.5384 | 1970620.2329
34 | 95 | CONCLUIDO | 1.3842 | 72.24 | 69.03 | 207.09 | 2.58 | 20 | 240.82 | 53.44 | 35 | 18 | 57.39 | 29935.43 | 926.65 | 747.79 | 138.68 | 106.02 | 12167.81 | 0.76 | 0.89 | 12.3 | 0.71 | 0.5 | 10 | 1588.1737 | 2173.0094 | 1965.6204 | 1588173.7252 | 2173009.3561 | 1.8847e-06 | 23.5156 | 1965620.393
35 | 95 | CONCLUIDO | 1.3846 | 72.22 | 69.01 | 207.03 | 2.64 | 20 | 242.57 | 53.44 | 36 | 18 | 58.14 | 30151.65 | 928.59 | 747.79 | 137.92 | 106.02 | 11786.97 | 0.77 | 0.89 | 12.31 | 0.69 | 0.5 | 10 | 1589.6057 | 2174.9686 | 1967.3927 | 1589605.6965 | 2174968.6424 | 1.8853e-06 | 23.5091 | 1967392.6878
36 | 95 | CONCLUIDO | 1.3858 | 72.16 | 68.98 | 217.84 | 2.69 | 19 | 244.34 | 53.44 | 37 | 17 | 58.9 | 30368.96 | 927.38 | 747.79 | 136.94 | 106.02 | 11305.19 | 0.77 | 0.89 | 12.31 | 0.67 | 0.5 | 10 | 1586.9829 | 2171.38 | 1964.1465 | 1586982.8717 | 2171379.9778 | 1.8869e-06 | 23.4896 | 1964146.5203
37 | 95 | CONCLUIDO | 1.3857 | 72.17 | 68.99 | 217.87 | 2.75 | 19 | 246.11 | 53.44 | 38 | 17 | 59.67 | 30587.38 | 928.88 | 747.79 | 137.45 | 106.02 | 11556.87 | 0.77 | 0.89 | 12.3 | 0.67 | 0.5 | 10 | 1588.6004 | 2173.5931 | 1966.1484 | 1588600.3806 | 2173593.1248 | 1.8868e-06 | 23.4928 | 1966148.4476
38 | 95 | CONCLUIDO | 1.3869 | 72.1 | 68.97 | 229.89 | 2.8 | 18 | 247.89 | 53.44 | 39 | 16 | 60.45 | 30806.92 | 925.46 | 747.79 | 136.57 | 106.02 | 11124.31 | 0.78 | 0.89 | 12.3 | 0.65 | 0.5 | 10 | 1584.0357 | 2167.3475 | 1960.4989 | 1584035.6634 | 2167347.4773 | 1.8884e-06 | 23.4701 | 1960498.876
39 | 95 | CONCLUIDO | 1.3873 | 72.08 | 68.95 | 229.82 | 2.85 | 18 | 249.68 | 53.44 | 40 | 16 | 61.24 | 31027.6 | 928.94 | 747.81 | 135.89 | 106.02 | 10785.2 | 0.78 | 0.89 | 12.3 | 0.63 | 0.5 | 10 | 1586.9762 | 2171.3709 | 1964.1383 | 1586976.2303 | 2171370.8908 | 1.8889e-06 | 23.4635 | 1964138.3005

## RESULTADOS_9
Unnamed: 0 | Volume de calda [L] | STATUS | Capacidade operacional [ha/h] | Tempo de missao [h] | Tempo util [h] | Tempo por voo [min] | Autonomia Projetada [h] | N° Voos | MTOW [kg] | Massa Estrutura [kg] | Combustível [kg] | Abastecimentos | Massa gerador | Potência gerador [W] | Combustível consumido [L] | Calda cons [L] | Distância percorrida [km] | Distância Pulverizando [km] | RTL ACUMULADO[m] | EOC [km/km] | EOC [h/h] | Tempo de manobra [h] | Tempo rtl_rtw [h] | V pulv [m/s] | V desloc [m/s] | Preço Total por ha Simples [R$/ha] | Preço Total por ha Presumido [R$/ha] | Preço Total por ha Real [R$/ha] | Preço Total Simples [R$] | Preço Total Presumido [R$] | Prod CAPEX [ha/h/R$] | Dias Trabalhados | Preço Total Real [R$]
0 | 55 | CONCLUIDO | 0.8772 | 113.99 | 95.31 | 8.23 | 0.15 | 695 | 116.05 | 43.4 | 1 | 693 | 16.65 | 14546.17 | 957.21 | 748.24 | 1016.35 | 106.02 | 447628.04 | 0.1 | 0.65 | 13.43 | 26.96 | 0.5 | 10 | 2588.3585 | 3541.5063 | 3203.5099 | 2588358.499 | 3541506.2887 | 1.3412e-06 | 37.1061 | 3203509.899
1 | 55 | CONCLUIDO | 1.1346 | 88.14 | 79.2 | 16.56 | 0.3 | 287 | 117.34 | 43.4 | 2 | 285 | 16.94 | 14705.49 | 792.77 | 747.97 | 477.63 | 106.02 | 180306.48 | 0.22 | 0.78 | 12.75 | 10.87 | 0.5 | 10 | 1720.4167 | 2353.95 | 2129.2923 | 1720416.687 | 2353950.0106 | 1.7347e-06 | 28.6914 | 2129292.3254
2 | 55 | CONCLUIDO | 1.2271 | 81.49 | 75.08 | 24.89 | 0.45 | 181 | 118.63 | 43.4 | 3 | 179 | 17.23 | 14865.24 | 748.56 | 747.92 | 340.04 | 106.02 | 112043.96 | 0.31 | 0.82 | 12.58 | 6.76 | 0.5 | 10 | 1524.6898 | 2086.1478 | 1887.0488 | 1524689.7811 | 2086147.8231 | 1.8762e-06 | 26.5267 | 1887048.8028
3 | 55 | CONCLUIDO | 1.2744 | 78.47 | 73.23 | 33.29 | 0.59 | 132 | 119.93 | 43.4 | 4 | 130 | 17.53 | 15025.44 | 727.02 | 747.86 | 278.56 | 106.02 | 81550.66 | 0.38 | 0.84 | 12.49 | 4.91 | 0.5 | 10 | 1432.8485 | 1960.4865 | 1773.3804 | 1432848.5006 | 1960486.5314 | 1.9485e-06 | 25.5436 | 1773380.4484
4 | 55 | CONCLUIDO | 1.3031 | 76.74 | 72.17 | 41.64 | 0.73 | 104 | 121.23 | 43.4 | 5 | 102 | 17.83 | 15186.08 | 713.52 | 747.85 | 243.6 | 106.02 | 64207.74 | 0.44 | 0.85 | 12.44 | 3.85 | 0.5 | 10 | 1381.19 | 1889.8051 | 1709.4447 | 1381189.9747 | 1889805.0572 | 1.9924e-06 | 24.9805 | 1709444.7149
5 | 55 | CONCLUIDO | 1.3231 | 75.58 | 71.46 | 50.45 | 0.86 | 85 | 122.54 | 43.4 | 6 | 83 | 18.14 | 15347.16 | 703.13 | 747.8 | 219.71 | 106.02 | 52359.23 | 0.48 | 0.86 | 12.41 | 3.14 | 0.5 | 10 | 1351.1816 | 1848.7463 | 1672.3046 | 1351181.6283 | 1848746.3138 | 2.0229e-06 | 24.6029 | 1672304.5603
6 | 55 | CONCLUIDO | 1.3363 | 74.84 | 71.01 | 58.36 | 1 | 73 | 123.85 | 43.4 | 7 | 71 | 18.45 | 15508.69 | 696.2 | 747.83 | 204.49 | 106.02 | 44808.62 | 0.52 | 0.87 | 12.4 | 2.69 | 0.5 | 10 | 1323.7803 | 1811.2545 | 1638.391 | 1323780.2526 | 1811254.5427 | 2.0431e-06 | 24.362 | 1638390.9513
7 | 55 | CONCLUIDO | 1.3474 | 74.22 | 70.63 | 67.26 | 1.13 | 63 | 125.16 | 43.4 | 8 | 61 | 18.76 | 15670.68 | 689.28 | 747.84 | 191.93 | 106.02 | 38579.1 | 0.55 | 0.87 | 12.37 | 2.31 | 0.5 | 10 | 1306.7287 | 1787.9238 | 1617.2869 | 1306728.6881 | 1787923.8399 | 2.0601e-06 | 24.1602 | 1617286.898
8 | 55 | CONCLUIDO | 1.355 | 73.8 | 70.38 | 75.41 | 1.26 | 56 | 126.48 | 43.4 | 9 | 54 | 19.08 | 15833.12 | 684.07 | 747.81 | 183.82 | 106.02 | 34556.23 | 0.58 | 0.88 | 12.36 | 2.06 | 0.5 | 10 | 1294.7851 | 1771.5821 | 1602.5048 | 1294785.0732 | 1771582.0591 | 2.0717e-06 | 24.0234 | 1602504.7538
9 | 55 | CONCLUIDO | 1.3619 | 73.43 | 70.15 | 84.18 | 1.38 | 50 | 127.8 | 43.4 | 10 | 48 | 19.4 | 15996.02 | 679.11 | 747.85 | 176.12 | 106.02 | 30738.14 | 0.6 | 0.88 | 12.35 | 1.83 | 0.5 | 10 | 1283.6437 | 1756.338 | 1588.7155 | 1283643.7117 | 1756337.9567 | 2.0823e-06 | 23.903 | 1588715.5272
10 | 55 | CONCLUIDO | 1.3678 | 73.11 | 69.95 | 93.27 | 1.5 | 45 | 129.13 | 43.4 | 11 | 43 | 19.73 | 16159.39 | 672.83 | 747.83 | 169.68 | 106.02 | 27545.19 | 0.62 | 0.88 | 12.34 | 1.63 | 0.5 | 10 | 1272.3084 | 1740.8285 | 1574.6863 | 1272308.4465 | 1740828.5467 | 2.0913e-06 | 23.7988 | 1574686.3135
11 | 55 | CONCLUIDO | 1.3722 | 72.88 | 69.81 | 102.17 | 1.63 | 41 | 130.45 | 43.4 | 12 | 39 | 20.05 | 16323.22 | 669.18 | 747.83 | 164.87 | 106.02 | 25159.49 | 0.64 | 0.88 | 12.34 | 1.49 | 0.5 | 10 | 1257.0571 | 1719.961 | 1555.8103 | 1257057.0773 | 1719960.9507 | 2.098e-06 | 23.724 | 1555810.2915
12 | 55 | CONCLUIDO | 1.376 | 72.68 | 69.68 | 110.03 | 1.74 | 38 | 131.79 | 43.4 | 13 | 36 | 20.39 | 16487.53 | 665.12 | 747.81 | 160.55 | 106.02 | 23016.03 | 0.66 | 0.89 | 12.33 | 1.36 | 0.5 | 10 | 1249.8313 | 1710.0743 | 1546.8672 | 1249831.2975 | 1710074.3199 | 2.1038e-06 | 23.6589 | 1546867.2269
13 | 55 | CONCLUIDO | 1.3794 | 72.49 | 69.57 | 119.27 | 1.86 | 35 | 133.12 | 43.4 | 14 | 33 | 20.72 | 16652.31 | 660.59 | 747.79 | 156.81 | 106.02 | 21160.51 | 0.68 | 0.89 | 12.33 | 1.25 | 0.5 | 10 | 1242.5417 | 1700.1003 | 1537.8452 | 1242541.6824 | 1700100.3469 | 2.109e-06 | 23.597 | 1537845.1559
14 | 55 | CONCLUIDO | 1.3813 | 72.4 | 69.52 | 126.41 | 1.97 | 33 | 134.46 | 43.4 | 15 | 31 | 21.06 | 16817.7 | 657.32 | 747.84 | 155.19 | 106.02 | 20360.58 | 0.68 | 0.89 | 12.32 | 1.2 | 0.5 | 10 | 1237.805 | 1693.6195 | 1531.9828 | 1237805.0468 | 1693619.4732 | 2.1119e-06 | 23.5677 | 1531982.8077
15 | 55 | CONCLUIDO | 1.3841 | 72.25 | 69.42 | 134.37 | 2.08 | 31 | 135.81 | 43.4 | 16 | 29 | 21.41 | 16983.46 | 653.53 | 747.8 | 151.78 | 106.02 | 18663.97 | 0.7 | 0.89 | 12.32 | 1.1 | 0.5 | 10 | 1231.7482 | 1685.3323 | 1524.4865 | 1231748.2346 | 1685332.2755 | 2.1162e-06 | 23.5189 | 1524486.5285
16 | 55 | CONCLUIDO | 1.386 | 72.15 | 69.37 | 143.53 | 2.19 | 29 | 137.15 | 43.4 | 17 | 27 | 21.75 | 17149.71 | 650.12 | 747.78 | 149.97 | 106.02 | 17768.76 | 0.71 | 0.89 | 12.32 | 1.05 | 0.5 | 10 | 1226.7344 | 1678.4722 | 1518.2812 | 1226734.4421 | 1678472.1834 | 2.1191e-06 | 23.4863 | 1518281.154
17 | 55 | CONCLUIDO | 1.3886 | 72.02 | 69.29 | 153.97 | 2.3 | 27 | 138.51 | 43.4 | 18 | 25 | 22.11 | 17316.45 | 647.26 | 747.79 | 147.29 | 106.02 | 16436.67 | 0.72 | 0.89 | 12.31 | 0.97 | 0.5 | 10 | 1221.8492 | 1671.788 | 1512.2349 | 1221849.1845 | 1671787.9585 | 2.1231e-06 | 23.444 | 1512234.8621
18 | 55 | CONCLUIDO | 1.3898 | 71.95 | 69.25 | 159.81 | 2.4 | 26 | 139.86 | 43.4 | 19 | 24 | 22.46 | 17483.7 | 643.66 | 747.79 | 146.19 | 106.02 | 15893.73 | 0.73 | 0.89 | 12.31 | 0.93 | 0.5 | 10 | 1217.3557 | 1665.6398 | 1506.6735 | 1217355.7038 | 1665639.7798 | 2.1249e-06 | 23.4212 | 1506673.457
19 | 55 | CONCLUIDO | 1.3922 | 71.83 | 69.17 | 172.93 | 2.5 | 24 | 141.22 | 43.4 | 20 | 22 | 22.82 | 17651.44 | 638.82 | 747.78 | 143.41 | 106.02 | 14513.67 | 0.74 | 0.89 | 12.31 | 0.85 | 0.5 | 10 | 1210.6982 | 1656.5307 | 1498.4338 | 1210698.2269 | 1656530.7263 | 2.1286e-06 | 23.3822 | 1498433.7587
20 | 55 | CONCLUIDO | 1.3932 | 71.78 | 69.15 | 180.38 | 2.61 | 23 | 142.59 | 43.4 | 21 | 21 | 23.19 | 17819.69 | 636.21 | 747.8 | 142.43 | 106.02 | 14029.87 | 0.74 | 0.89 | 12.31 | 0.83 | 0.5 | 10 | 1207.4078 | 1652.0286 | 1494.3614 | 1207407.8226 | 1652028.65 | 2.1301e-06 | 23.3659 | 1494361.3543
21 | 55 | CONCLUIDO | 1.3947 | 71.7 | 69.09 | 188.43 | 2.7 | 22 | 143.96 | 43.4 | 22 | 20 | 23.56 | 17988.46 | 632.76 | 747.78 | 140.66 | 106.02 | 13146.22 | 0.75 | 0.89 | 12.31 | 0.77 | 0.5 | 10 | 1202.8084 | 1645.7355 | 1488.6688 | 1202808.394 | 1645735.5088 | 2.1324e-06 | 23.3398 | 1488668.8216
22 | 55 | CONCLUIDO | 1.3957 | 71.65 | 69.06 | 197.33 | 2.8 | 21 | 145.33 | 43.4 | 23 | 19 | 23.93 | 18157.74 | 630.33 | 747.78 | 139.88 | 106.02 | 12761.28 | 0.76 | 0.89 | 12.31 | 0.75 | 0.5 | 10 | 1199.6629 | 1641.4318 | 1484.7758 | 1199662.9378 | 1641431.7569 | 2.1339e-06 | 23.3236 | 1484775.8138
23 | 55 | CONCLUIDO | 1.397 | 71.58 | 69.02 | 207.06 | 2.89 | 20 | 146.7 | 43.4 | 24 | 18 | 24.3 | 18327.54 | 625.43 | 747.8 | 138.52 | 106.02 | 12089.44 | 0.77 | 0.89 | 12.3 | 0.7 | 0.5 | 10 | 1193.8809 | 1633.5205 | 1477.6196 | 1193880.8759 | 1633520.4847 | 2.1359e-06 | 23.3008 | 1477619.5823
24 | 55 | CONCLUIDO | 1.3981 | 71.52 | 68.99 | 217.85 | 2.99 | 19 | 148.09 | 43.4 | 25 | 17 | 24.69 | 18497.87 | 623.39 | 747.8 | 137.31 | 106.02 | 11489.23 | 0.77 | 0.89 | 12.3 | 0.67 | 0.5 | 10 | 1191.0624 | 1629.6641 | 1474.1313 | 1191062.4049 | 1629664.1284 | 2.1376e-06 | 23.2812 | 1474131.2712
25 | 55 | CONCLUIDO | 1.3992 | 71.47 | 68.95 | 229.84 | 3.08 | 18 | 149.47 | 43.4 | 26 | 16 | 25.07 | 18668.73 | 615.97 | 747.81 | 136.17 | 106.02 | 10925.45 | 0.78 | 0.89 | 12.3 | 0.63 | 0.5 | 10 | 1182.9753 | 1618.5989 | 1464.1221 | 1182975.2565 | 1618598.9351 | 2.1393e-06 | 23.265 | 1464122.1245
26 | 55 | CONCLUIDO | 1.3993 | 71.46 | 68.95 | 229.83 | 3.17 | 18 | 150.86 | 43.4 | 27 | 16 | 25.46 | 18840.13 | 617.38 | 747.79 | 135.94 | 106.02 | 10807.07 | 0.78 | 0.89 | 12.3 | 0.63 | 0.5 | 10 | 1184.2827 | 1620.3878 | 1465.7403 | 1184282.6754 | 1620387.8034 | 2.1395e-06 | 23.2617 | 1465740.2657
27 | 55 | CONCLUIDO | 1.4006 | 71.4 | 68.91 | 243.2 | 3.26 | 17 | 152.25 | 43.4 | 28 | 15 | 25.85 | 19012.07 | 611.71 | 747.78 | 134.64 | 106.02 | 10162.67 | 0.79 | 0.9 | 12.3 | 0.59 | 0.5 | 10 | 1177.7818 | 1611.493 | 1457.6944 | 1177781.8021 | 1611493.0218 | 2.1414e-06 | 23.2422 | 1457694.3895
28 | 55 | CONCLUIDO | 1.4019 | 71.33 | 68.86 | 258.24 | 3.34 | 16 | 153.65 | 43.4 | 29 | 13 | 26.25 | 19184.56 | 606.26 | 747.8 | 133.19 | 106.02 | 9445.9 | 0.8 | 0.9 | 12.3 | 0.55 | 0.5 | 10 | 1171.4646 | 1602.8496 | 1449.8759 | 1171464.6154 | 1602849.5681 | 2.1434e-06 | 23.2194 | 1449875.855
29 | 55 | CONCLUIDO | 1.4017 | 71.34 | 68.88 | 258.29 | 3.43 | 16 | 155.06 | 43.4 | 30 | 11 | 26.66 | 19357.59 | 606.69 | 747.78 | 133.63 | 106.02 | 9661.44 | 0.79 | 0.9 | 12.3 | 0.56 | 0.5 | 10 | 1172.0908 | 1603.7064 | 1450.6509 | 1172090.8166 | 1603706.3643 | 2.1431e-06 | 23.2227 | 1450650.8797
30 | 55 | CONCLUIDO | 1.4016 | 71.35 | 68.88 | 258.3 | 3.51 | 16 | 156.46 | 43.4 | 31 | 7 | 27.06 | 19531.19 | 604.38 | 747.82 | 133.45 | 106.02 | 9572.07 | 0.79 | 0.9 | 12.3 | 0.56 | 0.5 | 10 | 1169.9112 | 1600.7241 | 1447.9532 | 1169911.1645 | 1600724.068 | 2.143e-06 | 23.2259 | 1447953.2096
31 | 55 | CONCLUIDO | 1.4028 | 71.29 | 68.84 | 275.37 | 3.59 | 15 | 157.88 | 43.4 | 32 | 5 | 27.48 | 19705.34 | 605.88 | 747.81 | 132.11 | 106.02 | 8906.78 | 0.8 | 0.9 | 12.31 | 0.52 | 0.5 | 10 | 1170.4499 | 1601.4612 | 1448.62 | 1170449.9321 | 1601461.2337 | 2.1448e-06 | 23.2064 | 1448620.0212
32 | 55 | CONCLUIDO | 1.4025 | 71.3 | 68.86 | 275.43 | 3.67 | 15 | 159.29 | 43.4 | 33 | 3 | 27.89 | 19880.19 | 610.28 | 747.81 | 132.45 | 106.02 | 9079.21 | 0.8 | 0.9 | 12.31 | 0.54 | 0.5 | 10 | 1174.9892 | 1607.672 | 1454.238 | 1174989.1504 | 1607671.9925 | 2.1443e-06 | 23.2096 | 1454238.0339
33 | 55 | CONCLUIDO | 1.4024 | 71.31 | 68.86 | 275.46 | 3.75 | 15 | 160.71 | 43.4 | 34 | 1 | 28.31 | 20055.5 | 613.91 | 747.8 | 132.69 | 106.02 | 9196.68 | 0.8 | 0.9 | 12.31 | 0.55 | 0.5 | 10 | 1178.5734 | 1612.5762 | 1458.6742 | 1178573.433 | 1612576.166 | 2.1442e-06 | 23.2129 | 1458674.16
34 | 55 | CONCLUIDO | 1.4023 | 71.31 | 68.87 | 275.47 | 3.82 | 15 | 162.14 | 43.4 | 35 | 0 | 28.74 | 20231.39 | 618.61 | 747.8 | 132.71 | 106.02 | 9209.77 | 0.8 | 0.9 | 12.31 | 0.55 | 0.5 | 10 | 1183.2382 | 1618.9587 | 1464.4475 | 1183238.1838 | 1618958.6838 | 2.144e-06 | 23.2129 | 1464447.5392

## resultados
Unnamed: 0 | Volume de calda [L] | STATUS | Capacidade operacional [ha/h] | Tempo de missao [h] | Tempo util [h] | Tempo por voo [min] | Autonomia Projetada [h] | N° Voos | MTOW [kg] | Massa Estrutura [kg] | Combustível [kg] | Abastecimentos | Massa gerador | Potência gerador [W] | Combustível consumido [L] | Calda cons [L] | Distância percorrida [km] | Distância Pulverizando [km] | RTL ACUMULADO[m] | EOC [km/km] | EOC [h/h] | Tempo de manobra [h] | Tempo rtl_rtw [h] | V pulv [m/s] | V desloc [m/s]
0 | 100 | CONCLUIDO | 0.6072 | 164.68 | 115.93 | 5.85 | 0.09 | 1189 | 194.77 | 54.38 | 1 | 1187 | 39.4 | 24256.19 | 1627.57 | 748.75 | 1708.02 | 106.02 | 790994.43 | 0.06 | 0.53 | 14.27 | 47.57 | 0.5 | 10
1 | 100 | CONCLUIDO | 0.961 | 104.06 | 84.78 | 11.8 | 0.18 | 431 | 196.32 | 54.38 | 2 | 429 | 39.95 | 24447.22 | 1190.32 | 748.1 | 663.96 | 106.02 | 272753.9 | 0.16 | 0.73 | 12.99 | 16.45 | 0.5 | 10
2 | 100 | CONCLUIDO | 1.0973 | 91.13 | 78.31 | 17.73 | 0.27 | 265 | 197.88 | 54.38 | 3 | 263 | 40.5 | 24639 | 1098.97 | 748.03 | 448.13 | 106.02 | 165669.13 | 0.24 | 0.79 | 12.71 | 9.98 | 0.5 | 10
3 | 100 | CONCLUIDO | 1.1711 | 85.39 | 75.44 | 23.7 | 0.36 | 191 | 199.44 | 54.38 | 4 | 189 | 41.06 | 24831.54 | 1058.17 | 747.85 | 352.92 | 106.02 | 118435.63 | 0.3 | 0.82 | 12.57 | 7.12 | 0.5 | 10
4 | 100 | CONCLUIDO | 1.2156 | 82.26 | 73.91 | 29.56 | 0.44 | 150 | 201.01 | 54.38 | 5 | 148 | 41.63 | 25024.84 | 1036.28 | 747.83 | 301.45 | 106.02 | 92902.19 | 0.35 | 0.83 | 12.52 | 5.59 | 0.5 | 10
5 | 100 | CONCLUIDO | 1.2477 | 80.15 | 72.85 | 35.54 | 0.53 | 123 | 202.58 | 54.38 | 6 | 121 | 42.2 | 25218.93 | 1020.54 | 747.86 | 265.73 | 106.02 | 75177.96 | 0.4 | 0.85 | 12.48 | 4.53 | 0.5 | 10
6 | 100 | CONCLUIDO | 1.2685 | 78.83 | 72.23 | 41.28 | 0.61 | 105 | 204.16 | 54.38 | 7 | 103 | 42.78 | 25413.94 | 1011.3 | 747.83 | 245.6 | 106.02 | 65203.04 | 0.43 | 0.85 | 12.44 | 3.91 | 0.5 | 10
7 | 100 | CONCLUIDO | 1.2862 | 77.75 | 71.7 | 47.27 | 0.69 | 91 | 205.75 | 54.38 | 8 | 89 | 43.37 | 25609.61 | 1003.43 | 747.84 | 227.66 | 106.02 | 56301.64 | 0.47 | 0.86 | 12.42 | 3.37 | 0.5 | 10
8 | 100 | CONCLUIDO | 1.299 | 76.98 | 71.32 | 52.83 | 0.77 | 81 | 207.34 | 54.38 | 9 | 79 | 43.96 | 25806.1 | 997.76 | 747.89 | 215.01 | 106.02 | 50030.93 | 0.49 | 0.87 | 12.4 | 3 | 0.5 | 10
9 | 100 | CONCLUIDO | 1.3094 | 76.37 | 71.01 | 58.37 | 0.85 | 73 | 208.94 | 54.38 | 10 | 71 | 44.56 | 26003.41 | 993.08 | 747.82 | 204.99 | 106.02 | 45058.91 | 0.52 | 0.87 | 12.39 | 2.69 | 0.5 | 10
10 | 100 | CONCLUIDO | 1.3183 | 75.85 | 70.77 | 64.34 | 0.93 | 66 | 210.55 | 54.38 | 11 | 64 | 45.17 | 26201.54 | 989.19 | 747.84 | 196.92 | 106.02 | 41059.9 | 0.54 | 0.87 | 12.37 | 2.45 | 0.5 | 10
11 | 100 | CONCLUIDO | 1.3262 | 75.4 | 70.55 | 70.55 | 1 | 60 | 212.16 | 54.38 | 12 | 58 | 45.78 | 26400.51 | 986.03 | 747.82 | 189.52 | 106.02 | 37389.24 | 0.56 | 0.87 | 12.37 | 2.23 | 0.5 | 10
12 | 100 | CONCLUIDO | 1.3319 | 75.08 | 70.39 | 75.41 | 1.08 | 56 | 213.78 | 54.38 | 13 | 54 | 46.4 | 26600.32 | 983.06 | 747.84 | 183.65 | 106.02 | 34474.79 | 0.58 | 0.88 | 12.37 | 2.07 | 0.5 | 10
13 | 100 | CONCLUIDO | 1.3376 | 74.76 | 70.22 | 81.02 | 1.15 | 52 | 215.41 | 54.38 | 14 | 50 | 47.03 | 26801 | 980.19 | 747.79 | 178.61 | 106.02 | 31972.83 | 0.59 | 0.88 | 12.35 | 1.9 | 0.5 | 10
14 | 100 | CONCLUIDO | 1.3432 | 74.45 | 70.06 | 87.58 | 1.23 | 48 | 217.04 | 54.38 | 15 | 46 | 47.66 | 27002.55 | 977.69 | 747.87 | 173.25 | 106.02 | 29315.88 | 0.61 | 0.88 | 12.35 | 1.75 | 0.5 | 10
15 | 100 | CONCLUIDO | 1.3474 | 74.22 | 69.95 | 93.27 | 1.3 | 45 | 218.68 | 54.38 | 16 | 43 | 48.31 | 27204.98 | 975.38 | 747.8 | 169.4 | 106.02 | 27401.43 | 0.63 | 0.88 | 12.34 | 1.63 | 0.5 | 10
16 | 100 | CONCLUIDO | 1.3515 | 73.99 | 69.84 | 99.77 | 1.37 | 42 | 220.33 | 54.38 | 17 | 40 | 48.95 | 27408.3 | 973.69 | 747.8 | 165.74 | 106.02 | 25589.8 | 0.64 | 0.88 | 12.34 | 1.52 | 0.5 | 10
17 | 100 | CONCLUIDO | 1.3544 | 73.84 | 69.76 | 104.65 | 1.44 | 40 | 221.99 | 54.38 | 18 | 38 | 49.61 | 27612.53 | 973.55 | 747.79 | 163.28 | 106.02 | 24366.54 | 0.65 | 0.88 | 12.33 | 1.45 | 0.5 | 10
18 | 100 | CONCLUIDO | 1.3572 | 73.68 | 69.69 | 110.03 | 1.51 | 38 | 223.65 | 54.38 | 19 | 36 | 50.27 | 27817.81 | 971.68 | 747.81 | 160.78 | 106.02 | 23128.36 | 0.66 | 0.89 | 12.33 | 1.37 | 0.5 | 10
19 | 100 | CONCLUIDO | 1.3601 | 73.52 | 69.61 | 116.01 | 1.58 | 36 | 225.32 | 54.38 | 20 | 34 | 50.95 | 28023.89 | 970.39 | 747.81 | 157.66 | 106.02 | 21577.71 | 0.67 | 0.89 | 12.34 | 1.29 | 0.5 | 10
20 | 100 | CONCLUIDO | 1.3613 | 73.46 | 69.58 | 119.28 | 1.64 | 35 | 227 | 54.38 | 21 | 33 | 51.62 | 28230.92 | 969.73 | 747.82 | 157.26 | 106.02 | 21381.84 | 0.67 | 0.89 | 12.32 | 1.26 | 0.5 | 10
21 | 100 | CONCLUIDO | 1.3643 | 73.3 | 69.5 | 126.36 | 1.71 | 33 | 228.69 | 54.38 | 22 | 31 | 52.31 | 28438.91 | 968.6 | 747.79 | 154.25 | 106.02 | 19887.8 | 0.69 | 0.89 | 12.32 | 1.18 | 0.5 | 10
22 | 100 | CONCLUIDO | 1.3655 | 73.23 | 69.47 | 130.26 | 1.77 | 32 | 230.38 | 54.38 | 23 | 30 | 53 | 28647.87 | 967.81 | 747.81 | 153.36 | 106.02 | 19447.35 | 0.69 | 0.89 | 12.33 | 1.15 | 0.5 | 10
23 | 100 | CONCLUIDO | 1.3685 | 73.07 | 69.39 | 138.77 | 1.84 | 30 | 232.08 | 54.38 | 24 | 28 | 53.71 | 28857.81 | 966.84 | 747.78 | 150.8 | 106.02 | 18176.84 | 0.7 | 0.89 | 12.32 | 1.07 | 0.5 | 10
24 | 100 | CONCLUIDO | 1.3698 | 73 | 69.36 | 143.5 | 1.9 | 29 | 233.79 | 54.38 | 25 | 27 | 54.42 | 29068.74 | 966.35 | 747.79 | 149.72 | 106.02 | 17642.67 | 0.71 | 0.89 | 12.31 | 1.04 | 0.5 | 10
25 | 100 | CONCLUIDO | 1.3711 | 72.94 | 69.33 | 148.57 | 1.96 | 28 | 235.51 | 54.38 | 26 | 26 | 55.14 | 29280.69 | 966.46 | 747.79 | 148.69 | 106.02 | 17134.76 | 0.71 | 0.89 | 12.32 | 1.01 | 0.5 | 10
26 | 100 | CONCLUIDO | 1.3726 | 72.85 | 69.29 | 153.97 | 2.02 | 27 | 237.24 | 54.38 | 27 | 25 | 55.86 | 29493.67 | 966.35 | 747.81 | 147.18 | 106.02 | 16385.48 | 0.72 | 0.89 | 12.32 | 0.97 | 0.5 | 10
27 | 100 | CONCLUIDO | 1.3741 | 72.77 | 69.25 | 159.8 | 2.08 | 26 | 238.97 | 54.38 | 28 | 24 | 56.6 | 29707.68 | 965.72 | 747.78 | 145.92 | 106.02 | 15757.1 | 0.73 | 0.89 | 12.31 | 0.93 | 0.5 | 10
28 | 100 | CONCLUIDO | 1.3756 | 72.7 | 69.21 | 166.1 | 2.14 | 25 | 240.72 | 54.38 | 29 | 23 | 57.34 | 29922.88 | 965.21 | 747.8 | 144.63 | 106.02 | 15118.63 | 0.73 | 0.89 | 12.31 | 0.89 | 0.5 | 10
29 | 100 | CONCLUIDO | 1.3773 | 72.61 | 69.16 | 172.9 | 2.2 | 24 | 242.47 | 54.38 | 30 | 22 | 58.1 | 30139.04 | 964.16 | 747.79 | 142.92 | 106.02 | 14270.63 | 0.74 | 0.89 | 12.31 | 0.84 | 0.5 | 10
30 | 100 | CONCLUIDO | 1.3765 | 72.65 | 69.2 | 173 | 2.26 | 24 | 244.23 | 54.38 | 31 | 22 | 58.86 | 30356.28 | 963.91 | 747.8 | 144.29 | 106.02 | 14954.06 | 0.73 | 0.89 | 12.31 | 0.88 | 0.5 | 10
31 | 100 | CONCLUIDO | 1.3783 | 72.55 | 69.14 | 180.37 | 2.31 | 23 | 246 | 54.38 | 32 | 21 | 59.63 | 30574.64 | 965.47 | 747.78 | 142.43 | 106.02 | 14030.67 | 0.74 | 0.89 | 12.31 | 0.82 | 0.5 | 10
32 | 100 | CONCLUIDO | 1.3797 | 72.48 | 69.11 | 188.47 | 2.37 | 22 | 247.78 | 54.38 | 33 | 20 | 60.41 | 30794.11 | 964.24 | 747.79 | 141.05 | 106.02 | 13343.41 | 0.75 | 0.89 | 12.31 | 0.79 | 0.5 | 10
33 | 100 | CONCLUIDO | 1.3801 | 72.46 | 69.09 | 188.42 | 2.42 | 22 | 249.57 | 54.38 | 34 | 20 | 61.2 | 31014.73 | 964.37 | 747.79 | 140.5 | 106.02 | 13068.27 | 0.75 | 0.89 | 12.31 | 0.77 | 0.5 | 10
34 | 100 | CONCLUIDO | 1.3813 | 72.4 | 69.06 | 197.33 | 2.48 | 21 | 251.37 | 54.38 | 35 | 19 | 61.99 | 31236.5 | 965.77 | 747.8 | 139.82 | 106.02 | 12732.46 | 0.76 | 0.89 | 12.31 | 0.75 | 0.5 | 10
35 | 100 | CONCLUIDO | 1.3812 | 72.4 | 69.07 | 197.33 | 2.53 | 21 | 253.18 | 54.38 | 36 | 19 | 62.8 | 31459.45 | 965.01 | 747.79 | 139.92 | 106.02 | 12785.42 | 0.76 | 0.89 | 12.31 | 0.75 | 0.5 | 10
36 | 100 | CONCLUIDO | 1.3829 | 72.31 | 69.02 | 207.05 | 2.58 | 20 | 255 | 54.38 | 37 | 18 | 63.62 | 31683.59 | 965.04 | 747.78 | 138.38 | 106.02 | 12019.71 | 0.77 | 0.89 | 12.3 | 0.7 | 0.5 | 10
37 | 100 | CONCLUIDO | 1.383 | 72.31 | 69.01 | 207.04 | 2.63 | 20 | 256.82 | 54.38 | 38 | 18 | 64.45 | 31909.08 | 965.09 | 747.79 | 138.21 | 106.02 | 11931.54 | 0.77 | 0.89 | 12.3 | 0.7 | 0.5 | 10
38 | 100 | CONCLUIDO | 1.384 | 72.26 | 69 | 217.89 | 2.68 | 19 | 258.66 | 54.38 | 39 | 17 | 65.28 | 32135.68 | 967.48 | 747.79 | 137.6 | 106.02 | 11633.79 | 0.77 | 0.89 | 12.31 | 0.68 | 0.5 | 10
39 | 100 | CONCLUIDO | 1.3844 | 72.24 | 68.98 | 217.83 | 2.73 | 19 | 260.51 | 54.38 | 40 | 17 | 66.13 | 32363.54 | 965.1 | 747.79 | 137.13 | 106.02 | 11396.34 | 0.77 | 0.89 | 12.3 | 0.66 | 0.5 | 10
0 | 40 | CONCLUIDO | 0.9831 | 101.72 | 89.42 | 9.79 | 0.2 | 548 | 89.87 | 37.55 | 1 | 546 | 11.32 | 11317.98 | 756.32 | 748.22 | 818.89 | 106.02 | 349631.88 | 0.13 | 0.69 | 13.2 | 21.09 | 0.5 | 10
1 | 40 | CONCLUIDO | 1.1978 | 83.49 | 77.13 | 19.78 | 0.39 | 234 | 91.1 | 37.55 | 2 | 232 | 11.54 | 11468.97 | 648.02 | 747.96 | 408.86 | 106.02 | 146186.99 | 0.26 | 0.8 | 12.65 | 8.8 | 0.5 | 10
2 | 40 | CONCLUIDO | 1.272 | 78.62 | 73.86 | 29.74 | 0.57 | 149 | 92.32 | 37.55 | 3 | 147 | 11.77 | 11620.34 | 616.16 | 747.88 | 299.98 | 106.02 | 92171.97 | 0.35 | 0.84 | 12.51 | 5.54 | 0.5 | 10
3 | 40 | CONCLUIDO | 1.3099 | 76.34 | 72.34 | 39.82 | 0.75 | 109 | 93.55 | 37.55 | 4 | 107 | 12 | 11772.07 | 599.09 | 747.83 | 249.09 | 106.02 | 66926.97 | 0.43 | 0.85 | 12.45 | 4.02 | 0.5 | 10
4 | 40 | CONCLUIDO | 1.3322 | 75.06 | 71.5 | 49.88 | 0.93 | 86 | 94.79 | 37.55 | 5 | 84 | 12.23 | 11924.18 | 586.85 | 747.82 | 220.93 | 106.02 | 52964.53 | 0.48 | 0.86 | 12.41 | 3.18 | 0.5 | 10
5 | 40 | CONCLUIDO | 1.3486 | 74.15 | 70.89 | 60.76 | 1.1 | 70 | 96.02 | 37.55 | 6 | 68 | 12.47 | 12076.67 | 576.75 | 747.84 | 200.49 | 106.02 | 42823.88 | 0.53 | 0.87 | 12.39 | 2.57 | 0.5 | 10
6 | 40 | CONCLUIDO | 1.3592 | 73.57 | 70.5 | 70.5 | 1.27 | 60 | 97.26 | 37.55 | 7 | 58 | 12.71 | 12229.54 | 569.86 | 747.8 | 187.46 | 106.02 | 36359.96 | 0.57 | 0.88 | 12.38 | 2.18 | 0.5 | 10
7 | 40 | CONCLUIDO | 1.3669 | 73.16 | 70.23 | 81.04 | 1.43 | 52 | 98.5 | 37.55 | 8 | 50 | 12.95 | 12382.79 | 563.11 | 747.78 | 178.55 | 106.02 | 31941.5 | 0.59 | 0.88 | 12.37 | 1.92 | 0.5 | 10
8 | 40 | CONCLUIDO | 1.3731 | 72.83 | 70.02 | 91.33 | 1.59 | 46 | 99.75 | 37.55 | 9 | 44 | 13.2 | 12536.43 | 556.19 | 747.8 | 171.48 | 106.02 | 28436.58 | 0.62 | 0.88 | 12.35 | 1.7 | 0.5 | 10
9 | 40 | CONCLUIDO | 1.379 | 72.52 | 69.8 | 102.15 | 1.74 | 41 | 101 | 37.55 | 10 | 39 | 13.45 | 12690.46 | 550.31 | 747.8 | 164.58 | 106.02 | 25014.16 | 0.64 | 0.88 | 12.33 | 1.48 | 0.5 | 10
10 | 40 | CONCLUIDO | 1.383 | 72.31 | 69.67 | 112.98 | 1.89 | 37 | 102.25 | 37.55 | 11 | 35 | 13.7 | 12844.88 | 544.38 | 747.78 | 160 | 106.02 | 22741.47 | 0.66 | 0.89 | 12.34 | 1.35 | 0.5 | 10
11 | 40 | CONCLUIDO | 1.3873 | 72.08 | 69.52 | 126.4 | 2.04 | 33 | 103.51 | 37.55 | 12 | 31 | 13.95 | 12999.7 | 535.96 | 747.81 | 154.65 | 106.02 | 20086.38 | 0.69 | 0.89 | 12.34 | 1.2 | 0.5 | 10
12 | 40 | CONCLUIDO | 1.3898 | 71.95 | 69.43 | 134.37 | 2.18 | 31 | 104.76 | 37.55 | 13 | 29 | 14.21 | 13154.91 | 532.46 | 747.8 | 151.95 | 106.02 | 18748.22 | 0.7 | 0.89 | 12.32 | 1.11 | 0.5 | 10
13 | 40 | CONCLUIDO | 1.3931 | 71.78 | 69.31 | 148.53 | 2.33 | 28 | 106.03 | 37.55 | 14 | 26 | 14.47 | 13310.53 | 526.54 | 747.81 | 147.99 | 106.02 | 16781.97 | 0.72 | 0.89 | 12.32 | 0.99 | 0.5 | 10
14 | 40 | CONCLUIDO | 1.3951 | 71.68 | 69.25 | 159.81 | 2.46 | 26 | 107.29 | 37.55 | 15 | 24 | 14.74 | 13466.55 | 520.24 | 747.78 | 145.82 | 106.02 | 15710.65 | 0.73 | 0.89 | 12.32 | 0.93 | 0.5 | 10
15 | 40 | CONCLUIDO | 1.3976 | 71.55 | 69.16 | 172.89 | 2.6 | 24 | 108.56 | 37.55 | 16 | 22 | 15.01 | 13623.1 | 513.96 | 747.79 | 143.06 | 106.02 | 14339.33 | 0.74 | 0.89 | 12.31 | 0.84 | 0.5 | 10
16 | 40 | CONCLUIDO | 1.3981 | 71.53 | 69.15 | 180.39 | 2.73 | 23 | 109.83 | 37.55 | 17 | 19 | 15.28 | 13779.95 | 511.28 | 747.78 | 142.69 | 106.02 | 14156.87 | 0.74 | 0.89 | 12.31 | 0.83 | 0.5 | 10
17 | 40 | CONCLUIDO | 1.3992 | 71.47 | 69.11 | 188.49 | 2.86 | 22 | 111.11 | 37.55 | 18 | 16 | 15.55 | 13937.22 | 502.52 | 747.8 | 141.25 | 106.02 | 13445.1 | 0.75 | 0.89 | 12.31 | 0.8 | 0.5 | 10
18 | 40 | CONCLUIDO | 1.3999 | 71.43 | 69.1 | 197.42 | 2.98 | 21 | 112.39 | 37.55 | 19 | 9 | 15.83 | 14094.9 | 503.43 | 747.83 | 140.45 | 106.02 | 13049.31 | 0.75 | 0.89 | 12.32 | 0.78 | 0.5 | 10
19 | 40 | CONCLUIDO | 1.4013 | 71.36 | 69.04 | 207.13 | 3.1 | 20 | 113.67 | 37.55 | 20 | 3 | 16.12 | 14253 | 502.89 | 747.83 | 138.55 | 106.02 | 12103.96 | 0.77 | 0.89 | 12.32 | 0.72 | 0.5 | 10
20 | 40 | CONCLUIDO | 1.4012 | 71.37 | 69.05 | 207.15 | 3.22 | 20 | 114.95 | 37.55 | 21 | 1 | 16.4 | 14411.53 | 507.48 | 747.83 | 138.7 | 106.02 | 12178.79 | 0.76 | 0.89 | 12.32 | 0.73 | 0.5 | 10
21 | 40 | CONCLUIDO | 1.4008 | 71.39 | 69.07 | 207.21 | 3.34 | 20 | 116.24 | 37.55 | 22 | 0 | 16.69 | 14570.49 | 513.2 | 747.78 | 139.11 | 106.02 | 12382.59 | 0.76 | 0.89 | 12.33 | 0.75 | 0.5 | 10
0 | 30 | CONCLUIDO | 1.0627 | 94.1 | 85.32 | 11.48 | 0.24 | 446 | 71.52 | 32.27 | 1 | 444 | 8.25 | 9054.6 | 615.73 | 748.16 | 682.81 | 106.02 | 282103.13 | 0.16 | 0.72 | 12.99 | 16.98 | 0.5 | 10
1 | 30 | CONCLUIDO | 1.2419 | 80.52 | 75.65 | 23.28 | 0.48 | 195 | 72.7 | 32.27 | 2 | 193 | 8.43 | 9200.25 | 539.81 | 747.86 | 358.89 | 106.02 | 121396.86 | 0.3 | 0.82 | 12.6 | 7.32 | 0.5 | 10
2 | 30 | CONCLUIDO | 1.3025 | 76.77 | 72.99 | 35.03 | 0.71 | 125 | 73.88 | 32.27 | 3 | 123 | 8.61 | 9346.23 | 515.05 | 747.82 | 270.58 | 106.02 | 77593.52 | 0.39 | 0.85 | 12.48 | 4.66 | 0.5 | 10
3 | 30 | CONCLUIDO | 1.3337 | 74.98 | 71.72 | 47.29 | 0.93 | 91 | 75.07 | 32.27 | 4 | 89 | 8.8 | 9492.55 | 499.43 | 747.84 | 228.46 | 106.02 | 56704.66 | 0.46 | 0.86 | 12.42 | 3.4 | 0.5 | 10
4 | 30 | CONCLUIDO | 1.3534 | 73.89 | 70.94 | 59.95 | 1.15 | 71 | 76.26 | 32.27 | 5 | 69 | 8.99 | 9639.2 | 487.21 | 747.82 | 201.88 | 106.02 | 43515.78 | 0.53 | 0.87 | 12.4 | 2.62 | 0.5 | 10
5 | 30 | CONCLUIDO | 1.3661 | 73.2 | 70.45 | 72.88 | 1.36 | 58 | 77.45 | 32.27 | 6 | 56 | 9.18 | 9786.19 | 477.67 | 747.85 | 186.31 | 106.02 | 35791.16 | 0.57 | 0.88 | 12.36 | 2.13 | 0.5 | 10
6 | 30 | CONCLUIDO | 1.3756 | 72.7 | 70.09 | 85.83 | 1.56 | 49 | 78.65 | 32.27 | 7 | 47 | 9.38 | 9933.52 | 468.36 | 747.8 | 174 | 106.02 | 29681.85 | 0.61 | 0.88 | 12.35 | 1.77 | 0.5 | 10
7 | 30 | CONCLUIDO | 1.3812 | 72.4 | 69.89 | 97.52 | 1.75 | 43 | 79.84 | 32.27 | 8 | 41 | 9.57 | 10081.19 | 460.01 | 747.81 | 167.28 | 106.02 | 26352.81 | 0.63 | 0.88 | 12.34 | 1.57 | 0.5 | 10
8 | 30 | CONCLUIDO | 1.3879 | 72.05 | 69.63 | 112.92 | 1.94 | 37 | 81.04 | 32.27 | 9 | 35 | 9.77 | 10229.34 | 451.06 | 747.8 | 158.94 | 106.02 | 22211.42 | 0.67 | 0.89 | 12.33 | 1.31 | 0.5 | 10
9 | 30 | CONCLUIDO | 1.3911 | 71.88 | 69.53 | 126.41 | 2.13 | 33 | 82.25 | 32.27 | 10 | 31 | 9.98 | 10377.72 | 443.89 | 747.8 | 155.19 | 106.02 | 20357.63 | 0.68 | 0.89 | 12.33 | 1.21 | 0.5 | 10
10 | 30 | CONCLUIDO | 1.3942 | 71.73 | 69.42 | 138.83 | 2.31 | 30 | 83.45 | 32.27 | 11 | 27 | 10.18 | 10526.45 | 436.59 | 747.8 | 151.8 | 106.02 | 18680.3 | 0.7 | 0.89 | 12.32 | 1.1 | 0.5 | 10
11 | 30 | CONCLUIDO | 1.3976 | 71.55 | 69.29 | 153.97 | 2.48 | 27 | 84.66 | 32.27 | 12 | 15 | 10.39 | 10675.53 | 428.91 | 747.81 | 146.93 | 106.02 | 16256.31 | 0.72 | 0.89 | 12.32 | 0.97 | 0.5 | 10
12 | 30 | CONCLUIDO | 1.3972 | 71.57 | 69.31 | 154.02 | 2.65 | 27 | 85.87 | 32.27 | 13 | 4 | 10.6 | 10824.97 | 429.98 | 747.82 | 147.09 | 106.02 | 16337.64 | 0.72 | 0.89 | 12.34 | 0.99 | 0.5 | 10
13 | 30 | CONCLUIDO | 1.3981 | 71.53 | 69.28 | 159.88 | 2.82 | 26 | 87.09 | 32.27 | 14 | 0 | 10.82 | 10974.76 | 433.87 | 747.84 | 145.89 | 106.02 | 15741.57 | 0.73 | 0.89 | 12.35 | 0.96 | 0.5 | 10
0 | 15 | CONCLUIDO | 1.2071 | 82.85 | 78.22 | 17.85 | 0.43 | 263 | 39.78 | 19.54 | 1 | 261 | 4.24 | 5140 | 363.96 | 747.95 | 444.81 | 106.02 | 164019.7 | 0.24 | 0.79 | 12.72 | 9.9 | 0.5 | 10
1 | 15 | CONCLUIDO | 1.3209 | 75.71 | 72.7 | 36.97 | 0.84 | 118 | 40.89 | 19.54 | 2 | 116 | 4.35 | 5277.26 | 325.55 | 747.92 | 261.2 | 106.02 | 72936.68 | 0.41 | 0.85 | 12.45 | 4.37 | 0.5 | 10
2 | 15 | CONCLUIDO | 1.359 | 73.58 | 71.06 | 57.62 | 1.22 | 74 | 42.01 | 19.54 | 3 | 72 | 4.46 | 5414.79 | 304.15 | 747.81 | 206.23 | 106.02 | 45671.52 | 0.51 | 0.87 | 12.4 | 2.74 | 0.5 | 10
3 | 15 | CONCLUIDO | 1.3771 | 72.62 | 70.32 | 78.13 | 1.59 | 54 | 43.13 | 19.54 | 4 | 28 | 4.58 | 5552.61 | 288.63 | 747.88 | 180.84 | 106.02 | 33077.12 | 0.59 | 0.88 | 12.38 | 2 | 0.5 | 10
4 | 15 | CONCLUIDO | 1.3791 | 72.51 | 70.24 | 82.64 | 1.94 | 51 | 44.24 | 19.54 | 5 | 0 | 4.7 | 5690.71 | 290.27 | 747.91 | 176.83 | 106.02 | 31086.64 | 0.6 | 0.88 | 12.42 | 1.92 | 0.5 | 10
0 | 70 | CONCLUIDO | 0.7803 | 128.15 | 101.48 | 7.2 | 0.12 | 846 | 141.81 | 47.83 | 1 | 844 | 22.98 | 17723.39 | 1162.39 | 748.29 | 1223.78 | 106.02 | 550588.84 | 0.09 | 0.61 | 13.66 | 33.13 | 0.5 | 10
1 | 70 | CONCLUIDO | 1.0764 | 92.9 | 80.99 | 14.51 | 0.25 | 335 | 143.17 | 47.83 | 2 | 333 | 23.34 | 17891.86 | 926.07 | 748.02 | 537.71 | 106.02 | 210110.22 | 0.2 | 0.76 | 12.83 | 12.66 | 0.5 | 10
2 | 70 | CONCLUIDO | 1.1834 | 84.5 | 76.2 | 21.77 | 0.37 | 210 | 144.54 | 47.83 | 3 | 208 | 23.71 | 18060.85 | 869.35 | 747.84 | 377.64 | 106.02 | 130696.64 | 0.28 | 0.81 | 12.62 | 7.88 | 0.5 | 10
3 | 70 | CONCLUIDO | 1.2395 | 80.68 | 74.03 | 29.03 | 0.49 | 153 | 145.92 | 47.83 | 4 | 151 | 24.09 | 18230.35 | 842.57 | 747.87 | 305.39 | 106.02 | 94859.78 | 0.35 | 0.83 | 12.52 | 5.71 | 0.5 | 10
4 | 70 | CONCLUIDO | 1.2739 | 78.5 | 72.8 | 36.4 | 0.6 | 120 | 147.3 | 47.83 | 5 | 118 | 24.47 | 18400.38 | 826.61 | 747.84 | 264.92 | 106.02 | 74788.48 | 0.4 | 0.85 | 12.46 | 4.48 | 0.5 | 10
5 | 70 | CONCLUIDO | 1.2972 | 77.09 | 72 | 43.64 | 0.71 | 99 | 148.68 | 47.83 | 6 | 97 | 24.85 | 18570.94 | 815.66 | 747.89 | 237.79 | 106.02 | 61327.64 | 0.45 | 0.86 | 12.43 | 3.68 | 0.5 | 10
6 | 70 | CONCLUIDO | 1.3143 | 76.08 | 71.43 | 51.02 | 0.83 | 84 | 150.07 | 47.83 | 7 | 82 | 25.24 | 18742.03 | 807.2 | 747.82 | 218.42 | 106.02 | 51718.43 | 0.49 | 0.86 | 12.41 | 3.11 | 0.5 | 10
7 | 70 | CONCLUIDO | 1.3275 | 75.33 | 70.99 | 58.35 | 0.94 | 73 | 151.46 | 47.83 | 8 | 71 | 25.63 | 18913.66 | 800.3 | 747.81 | 204.14 | 106.02 | 44634.62 | 0.52 | 0.87 | 12.39 | 2.67 | 0.5 | 10
8 | 70 | CONCLUIDO | 1.3364 | 74.83 | 70.72 | 65.28 | 1.04 | 65 | 152.85 | 47.83 | 9 | 63 | 26.03 | 19085.83 | 796.05 | 747.81 | 194.8 | 106.02 | 40004.67 | 0.54 | 0.87 | 12.38 | 2.4 | 0.5 | 10
9 | 70 | CONCLUIDO | 1.3446 | 74.37 | 70.47 | 72.9 | 1.15 | 58 | 154.25 | 47.83 | 10 | 56 | 26.43 | 19258.55 | 790.64 | 747.8 | 186.54 | 106.02 | 35907.54 | 0.57 | 0.88 | 12.37 | 2.15 | 0.5 | 10
10 | 70 | CONCLUIDO | 1.3509 | 74.02 | 70.26 | 79.54 | 1.25 | 53 | 155.66 | 47.83 | 11 | 51 | 26.83 | 19431.82 | 785.92 | 747.85 | 180.03 | 106.02 | 32679.59 | 0.59 | 0.88 | 12.35 | 1.94 | 0.5 | 10
11 | 70 | CONCLUIDO | 1.3573 | 73.68 | 70.06 | 87.58 | 1.35 | 48 | 157.07 | 47.83 | 12 | 46 | 27.24 | 19605.66 | 781.95 | 747.8 | 173.18 | 106.02 | 29276.39 | 0.61 | 0.88 | 12.35 | 1.74 | 0.5 | 10
12 | 70 | CONCLUIDO | 1.3619 | 73.43 | 69.93 | 95.35 | 1.45 | 44 | 158.48 | 47.83 | 13 | 42 | 27.65 | 19780.06 | 779.14 | 747.8 | 168.68 | 106.02 | 27046.85 | 0.63 | 0.88 | 12.34 | 1.61 | 0.5 | 10
13 | 70 | CONCLUIDO | 1.3653 | 73.24 | 69.83 | 102.19 | 1.55 | 41 | 159.9 | 47.83 | 14 | 39 | 28.07 | 19955.16 | 776.02 | 747.79 | 165.4 | 106.02 | 25424.3 | 0.64 | 0.88 | 12.34 | 1.51 | 0.5 | 10
14 | 70 | CONCLUIDO | 1.3698 | 73 | 69.68 | 110.02 | 1.65 | 38 | 161.32 | 47.83 | 15 | 36 | 28.5 | 20130.71 | 772.37 | 747.79 | 160.13 | 106.02 | 22802.58 | 0.66 | 0.89 | 12.34 | 1.36 | 0.5 | 10
15 | 70 | CONCLUIDO | 1.3721 | 72.88 | 69.61 | 116.02 | 1.74 | 36 | 162.75 | 47.83 | 16 | 34 | 28.92 | 20306.85 | 769.79 | 747.79 | 158.09 | 106.02 | 21794.12 | 0.67 | 0.89 | 12.33 | 1.3 | 0.5 | 10
16 | 70 | CONCLUIDO | 1.3742 | 72.77 | 69.56 | 122.75 | 1.83 | 34 | 164.19 | 47.83 | 17 | 32 | 29.36 | 20483.57 | 766.24 | 747.8 | 156.4 | 106.02 | 20956.55 | 0.68 | 0.89 | 12.33 | 1.24 | 0.5 | 10
17 | 70 | CONCLUIDO | 1.3771 | 72.62 | 69.46 | 130.25 | 1.93 | 32 | 165.62 | 47.83 | 18 | 30 | 29.8 | 20660.89 | 764.43 | 747.8 | 153.2 | 106.02 | 19370.21 | 0.69 | 0.89 | 12.32 | 1.15 | 0.5 | 10
18 | 70 | CONCLUIDO | 1.3797 | 72.48 | 69.38 | 138.77 | 2.02 | 30 | 167.07 | 47.83 | 19 | 28 | 30.24 | 20838.81 | 761.75 | 747.84 | 150.55 | 106.02 | 18055.44 | 0.7 | 0.89 | 12.32 | 1.07 | 0.5 | 10
19 | 70 | CONCLUIDO | 1.3807 | 72.43 | 69.36 | 143.51 | 2.1 | 29 | 168.51 | 47.83 | 20 | 27 | 30.69 | 21017.33 | 759.26 | 747.78 | 149.83 | 106.02 | 17699.17 | 0.71 | 0.89 | 12.32 | 1.04 | 0.5 | 10
20 | 70 | CONCLUIDO | 1.3833 | 72.29 | 69.28 | 153.96 | 2.19 | 27 | 169.97 | 47.83 | 21 | 25 | 31.14 | 21196.47 | 757.42 | 747.78 | 146.77 | 106.02 | 16177.03 | 0.72 | 0.89 | 12.32 | 0.96 | 0.5 | 10
21 | 70 | CONCLUIDO | 1.3844 | 72.23 | 69.25 | 159.82 | 2.28 | 26 | 171.42 | 47.83 | 22 | 24 | 31.6 | 21376.23 | 754.95 | 747.82 | 146.03 | 106.02 | 15813.38 | 0.73 | 0.89 | 12.32 | 0.94 | 0.5 | 10
22 | 70 | CONCLUIDO | 1.3859 | 72.15 | 69.2 | 166.09 | 2.36 | 25 | 172.89 | 47.83 | 23 | 23 | 32.06 | 21556.61 | 754.31 | 747.79 | 144.56 | 106.02 | 15081.91 | 0.73 | 0.89 | 12.31 | 0.89 | 0.5 | 10
23 | 70 | CONCLUIDO | 1.3872 | 72.09 | 69.17 | 172.92 | 2.44 | 24 | 174.35 | 47.83 | 24 | 22 | 32.53 | 21737.62 | 749.79 | 747.78 | 143.38 | 106.02 | 14499.54 | 0.74 | 0.89 | 12.31 | 0.85 | 0.5 | 10
24 | 70 | CONCLUIDO | 1.3881 | 72.04 | 69.15 | 180.39 | 2.52 | 23 | 175.83 | 47.83 | 25 | 21 | 33 | 21919.27 | 750.31 | 747.81 | 142.63 | 106.02 | 14128.49 | 0.74 | 0.89 | 12.31 | 0.83 | 0.5 | 10
25 | 70 | CONCLUIDO | 1.39 | 71.94 | 69.08 | 188.4 | 2.6 | 22 | 177.3 | 47.83 | 26 | 20 | 33.48 | 22101.56 | 747.21 | 747.78 | 140.51 | 106.02 | 13075.68 | 0.75 | 0.89 | 12.3 | 0.76 | 0.5 | 10
26 | 70 | CONCLUIDO | 1.3909 | 71.9 | 69.06 | 197.32 | 2.68 | 21 | 178.79 | 47.83 | 27 | 19 | 33.96 | 22284.51 | 745.77 | 747.79 | 139.95 | 106.02 | 12799.23 | 0.76 | 0.89 | 12.3 | 0.74 | 0.5 | 10
27 | 70 | CONCLUIDO | 1.3919 | 71.84 | 69.04 | 207.11 | 2.75 | 20 | 180.28 | 47.83 | 28 | 18 | 34.45 | 22468.11 | 741.84 | 747.81 | 138.91 | 106.02 | 12283.39 | 0.76 | 0.89 | 12.31 | 0.72 | 0.5 | 10
28 | 70 | CONCLUIDO | 1.3925 | 71.81 | 69.01 | 207.03 | 2.83 | 20 | 181.77 | 47.83 | 29 | 18 | 34.94 | 22652.51 | 741.93 | 747.78 | 138.17 | 106.02 | 11915.34 | 0.77 | 0.89 | 12.3 | 0.69 | 0.5 | 10
29 | 70 | CONCLUIDO | 1.3935 | 71.76 | 68.98 | 217.85 | 2.9 | 19 | 183.27 | 47.83 | 30 | 17 | 35.44 | 22837.46 | 741.43 | 747.78 | 137.34 | 106.02 | 11502.89 | 0.77 | 0.89 | 12.3 | 0.67 | 0.5 | 10
30 | 70 | CONCLUIDO | 1.3946 | 71.7 | 68.95 | 229.85 | 2.98 | 18 | 184.78 | 47.83 | 31 | 16 | 35.95 | 23023.09 | 734.94 | 747.78 | 136.28 | 106.02 | 10978.98 | 0.78 | 0.89 | 12.3 | 0.64 | 0.5 | 10
31 | 70 | CONCLUIDO | 1.3948 | 71.69 | 68.94 | 229.81 | 3.05 | 18 | 186.29 | 47.83 | 32 | 16 | 36.46 | 23209.42 | 737.98 | 747.78 | 136.02 | 106.02 | 10848.92 | 0.78 | 0.89 | 12.3 | 0.63 | 0.5 | 10
32 | 70 | CONCLUIDO | 1.3958 | 71.64 | 68.92 | 243.26 | 3.12 | 17 | 187.8 | 47.83 | 33 | 15 | 36.98 | 23396.44 | 732.96 | 747.78 | 135.15 | 106.02 | 10419.76 | 0.78 | 0.9 | 12.3 | 0.6 | 0.5 | 10
33 | 70 | CONCLUIDO | 1.3963 | 71.62 | 68.9 | 243.18 | 3.19 | 17 | 189.33 | 47.83 | 34 | 15 | 37.5 | 23584.16 | 732.84 | 747.79 | 134.45 | 106.02 | 10066.12 | 0.79 | 0.9 | 12.3 | 0.58 | 0.5 | 10
34 | 70 | CONCLUIDO | 1.3974 | 71.56 | 68.87 | 258.26 | 3.25 | 16 | 190.85 | 47.83 | 35 | 14 | 38.03 | 23772.6 | 728.85 | 747.79 | 133.54 | 106.02 | 9618.07 | 0.79 | 0.9 | 12.29 | 0.55 | 0.5 | 10
35 | 70 | CONCLUIDO | 1.3973 | 71.57 | 68.88 | 258.29 | 3.32 | 16 | 192.39 | 47.83 | 36 | 14 | 38.56 | 23961.75 | 729.04 | 747.8 | 133.51 | 106.02 | 9605.92 | 0.79 | 0.9 | 12.3 | 0.56 | 0.5 | 10
36 | 70 | CONCLUIDO | 1.3972 | 71.57 | 68.88 | 258.3 | 3.39 | 16 | 193.93 | 47.83 | 37 | 14 | 39.1 | 24151.64 | 727.52 | 747.79 | 133.65 | 106.02 | 9675.16 | 0.79 | 0.9 | 12.3 | 0.56 | 0.5 | 10
37 | 70 | CONCLUIDO | 1.3986 | 71.5 | 68.84 | 275.36 | 3.45 | 15 | 195.47 | 47.83 | 38 | 13 | 39.64 | 24342.26 | 727.47 | 747.78 | 132.5 | 106.02 | 9104.07 | 0.8 | 0.9 | 12.29 | 0.52 | 0.5 | 10
38 | 70 | CONCLUIDO | 1.3982 | 71.52 | 68.86 | 275.43 | 3.51 | 15 | 197.02 | 47.83 | 39 | 13 | 40.2 | 24533.63 | 723.91 | 747.78 | 132.8 | 106.02 | 9254.93 | 0.8 | 0.9 | 12.3 | 0.54 | 0.5 | 10
39 | 70 | CONCLUIDO | 1.4 | 71.43 | 68.8 | 294.84 | 3.58 | 14 | 198.58 | 47.83 | 40 | 12 | 40.75 | 24725.75 | 722.74 | 747.8 | 130.9 | 106.02 | 8309.41 | 0.81 | 0.9 | 12.29 | 0.48 | 0.5 | 10
0 | 90 | CONCLUIDO | 0.6625 | 150.93 | 110.65 | 6.23 | 0.1 | 1065 | 176.73 | 52.44 | 1 | 1063 | 33.29 | 22031.19 | 1460.29 | 748.53 | 1531.21 | 106.02 | 703207.35 | 0.07 | 0.56 | 14.05 | 42.29 | 0.5 | 10
1 | 90 | CONCLUIDO | 0.9986 | 100.14 | 83.53 | 12.56 | 0.2 | 399 | 178.21 | 52.44 | 2 | 397 | 33.77 | 22213.89 | 1102 | 748.06 | 622.51 | 106.02 | 252190.31 | 0.17 | 0.74 | 12.94 | 15.2 | 0.5 | 10
2 | 90 | CONCLUIDO | 1.1255 | 88.85 | 77.64 | 18.86 | 0.3 | 247 | 179.7 | 52.44 | 3 | 245 | 34.26 | 22397.24 | 1023.38 | 748 | 425.26 | 106.02 | 154325.29 | 0.25 | 0.79 | 12.7 | 9.31 | 0.5 | 10
3 | 90 | CONCLUIDO | 1.1929 | 83.83 | 75.04 | 25.15 | 0.39 | 179 | 181.19 | 52.44 | 4 | 177 | 34.75 | 22581.25 | 987.94 | 747.89 | 338.56 | 106.02 | 111311.98 | 0.31 | 0.82 | 12.58 | 6.72 | 0.5 | 10
4 | 90 | CONCLUIDO | 1.2365 | 80.87 | 73.48 | 31.49 | 0.49 | 140 | 182.69 | 52.44 | 5 | 138 | 35.25 | 22766.06 | 966.33 | 747.9 | 287.19 | 106.02 | 85824.5 | 0.37 | 0.84 | 12.48 | 5.15 | 0.5 | 10
5 | 90 | CONCLUIDO | 1.2639 | 79.12 | 72.61 | 37.88 | 0.58 | 115 | 184.19 | 52.44 | 6 | 113 | 35.75 | 22951.43 | 954.01 | 747.83 | 257.75 | 106.02 | 71230.54 | 0.41 | 0.85 | 12.47 | 4.29 | 0.5 | 10
6 | 90 | CONCLUIDO | 1.2846 | 77.85 | 71.94 | 44.05 | 0.67 | 98 | 185.7 | 52.44 | 7 | 96 | 36.26 | 23137.49 | 944.38 | 747.85 | 235.38 | 106.02 | 60126.83 | 0.45 | 0.86 | 12.44 | 3.62 | 0.5 | 10
7 | 90 | CONCLUIDO | 1.3005 | 76.9 | 71.45 | 50.44 | 0.76 | 85 | 187.22 | 52.44 | 8 | 83 | 36.78 | 23324.24 | 936.51 | 747.83 | 219.5 | 106.02 | 52251.23 | 0.48 | 0.86 | 12.41 | 3.13 | 0.5 | 10
8 | 90 | CONCLUIDO | 1.3118 | 76.23 | 71.11 | 56.14 | 0.85 | 76 | 188.74 | 52.44 | 9 | 74 | 37.3 | 23511.69 | 931.37 | 747.86 | 208.33 | 106.02 | 46715.64 | 0.51 | 0.87 | 12.38 | 2.79 | 0.5 | 10
9 | 90 | CONCLUIDO | 1.3214 | 75.68 | 70.84 | 62.51 | 0.93 | 68 | 190.26 | 52.44 | 10 | 66 | 37.82 | 23699.85 | 927.17 | 747.79 | 199.05 | 106.02 | 42113.45 | 0.53 | 0.87 | 12.38 | 2.52 | 0.5 | 10
10 | 90 | CONCLUIDO | 1.3312 | 75.12 | 70.53 | 69.38 | 1.02 | 61 | 191.79 | 52.44 | 11 | 59 | 38.35 | 23888.73 | 921.72 | 747.86 | 188.46 | 106.02 | 36853.97 | 0.56 | 0.87 | 12.38 | 2.21 | 0.5 | 10
11 | 90 | CONCLUIDO | 1.3373 | 74.78 | 70.37 | 75.39 | 1.1 | 56 | 193.33 | 52.44 | 12 | 54 | 38.89 | 24078.33 | 918.95 | 747.83 | 183.24 | 106.02 | 34270.81 | 0.58 | 0.88 | 12.36 | 2.05 | 0.5 | 10
12 | 90 | CONCLUIDO | 1.3421 | 74.51 | 70.24 | 81.05 | 1.18 | 52 | 194.88 | 52.44 | 13 | 50 | 39.43 | 24268.67 | 917.15 | 747.83 | 179.07 | 106.02 | 32204.81 | 0.59 | 0.88 | 12.36 | 1.92 | 0.5 | 10
13 | 90 | CONCLUIDO | 1.3478 | 74.19 | 70.07 | 87.58 | 1.27 | 48 | 196.42 | 52.44 | 14 | 46 | 39.98 | 24459.75 | 913.47 | 747.81 | 173.52 | 106.02 | 29446.08 | 0.61 | 0.88 | 12.34 | 1.75 | 0.5 | 10
14 | 90 | CONCLUIDO | 1.3519 | 73.97 | 69.95 | 93.27 | 1.35 | 45 | 197.98 | 52.44 | 15 | 43 | 40.54 | 24651.58 | 911.39 | 747.81 | 169.48 | 106.02 | 27443.52 | 0.63 | 0.88 | 12.34 | 1.63 | 0.5 | 10
15 | 90 | CONCLUIDO | 1.3553 | 73.78 | 69.87 | 99.81 | 1.42 | 42 | 199.54 | 52.44 | 16 | 40 | 41.1 | 24844.17 | 909.94 | 747.84 | 166.51 | 106.02 | 25973.13 | 0.64 | 0.88 | 12.34 | 1.55 | 0.5 | 10
16 | 90 | CONCLUIDO | 1.3589 | 73.59 | 69.75 | 104.62 | 1.5 | 40 | 201.11 | 52.44 | 17 | 38 | 41.67 | 25037.53 | 907.26 | 747.82 | 162.95 | 106.02 | 24203.21 | 0.65 | 0.88 | 12.33 | 1.43 | 0.5 | 10
17 | 90 | CONCLUIDO | 1.3629 | 73.38 | 69.64 | 112.93 | 1.58 | 37 | 202.68 | 52.44 | 18 | 35 | 42.24 | 25231.66 | 904.2 | 747.81 | 159.15 | 106.02 | 22317.75 | 0.67 | 0.89 | 12.33 | 1.32 | 0.5 | 10
18 | 90 | CONCLUIDO | 1.3634 | 73.35 | 69.65 | 116.08 | 1.65 | 36 | 204.26 | 52.44 | 19 | 34 | 42.82 | 25426.72 | 904.75 | 747.78 | 159.32 | 106.02 | 22409.44 | 0.67 | 0.89 | 12.33 | 1.33 | 0.5 | 10
19 | 90 | CONCLUIDO | 1.3666 | 73.18 | 69.55 | 122.73 | 1.73 | 34 | 205.85 | 52.44 | 20 | 32 | 43.41 | 25622.45 | 901.82 | 747.79 | 156.29 | 106.02 | 20904.52 | 0.68 | 0.89 | 12.32 | 1.23 | 0.5 | 10
20 | 90 | CONCLUIDO | 1.3696 | 73.02 | 69.46 | 130.23 | 1.8 | 32 | 207.45 | 52.44 | 21 | 30 | 44 | 25818.99 | 901.11 | 747.8 | 153.01 | 106.02 | 19274.66 | 0.69 | 0.89 | 12.32 | 1.14 | 0.5 | 10
21 | 90 | CONCLUIDO | 1.3707 | 72.95 | 69.43 | 134.38 | 1.87 | 31 | 209.05 | 52.44 | 22 | 29 | 44.6 | 26016.35 | 900.28 | 747.78 | 152.1 | 106.02 | 18821.57 | 0.7 | 0.89 | 12.32 | 1.11 | 0.5 | 10
22 | 90 | CONCLUIDO | 1.3734 | 72.81 | 69.36 | 143.51 | 1.94 | 29 | 210.65 | 52.44 | 23 | 27 | 45.21 | 26214.54 | 898.09 | 747.8 | 149.85 | 106.02 | 17708.47 | 0.71 | 0.89 | 12.32 | 1.04 | 0.5 | 10
23 | 90 | CONCLUIDO | 1.3747 | 72.74 | 69.33 | 148.56 | 2.01 | 28 | 212.27 | 52.44 | 24 | 26 | 45.82 | 26413.56 | 897.94 | 747.83 | 148.72 | 106.02 | 17148.26 | 0.71 | 0.89 | 12.32 | 1.01 | 0.5 | 10
24 | 90 | CONCLUIDO | 1.376 | 72.67 | 69.29 | 153.98 | 2.08 | 27 | 213.89 | 52.44 | 25 | 25 | 46.44 | 26613.43 | 897.44 | 747.78 | 147.4 | 106.02 | 16494.92 | 0.72 | 0.89 | 12.32 | 0.97 | 0.5 | 10
25 | 90 | CONCLUIDO | 1.3776 | 72.59 | 69.24 | 159.8 | 2.14 | 26 | 215.51 | 52.44 | 26 | 24 | 47.07 | 26814.17 | 896.12 | 747.78 | 145.87 | 106.02 | 15734.45 | 0.73 | 0.89 | 12.31 | 0.93 | 0.5 | 10
26 | 90 | CONCLUIDO | 1.3789 | 72.52 | 69.21 | 166.11 | 2.21 | 25 | 217.15 | 52.44 | 27 | 23 | 47.71 | 27015.77 | 895.58 | 747.79 | 144.91 | 106.02 | 15259.75 | 0.73 | 0.89 | 12.31 | 0.89 | 0.5 | 10
27 | 90 | CONCLUIDO | 1.3805 | 72.44 | 69.17 | 172.91 | 2.27 | 24 | 218.79 | 52.44 | 28 | 22 | 48.35 | 27218.26 | 893.71 | 747.79 | 143.32 | 106.02 | 14467.98 | 0.74 | 0.89 | 12.31 | 0.85 | 0.5 | 10
28 | 90 | CONCLUIDO | 1.382 | 72.36 | 69.12 | 180.32 | 2.34 | 23 | 220.44 | 52.44 | 29 | 21 | 49 | 27421.64 | 891 | 747.79 | 142.06 | 106.02 | 13844.8 | 0.75 | 0.89 | 12.3 | 0.8 | 0.5 | 10
29 | 90 | CONCLUIDO | 1.3816 | 72.38 | 69.14 | 180.36 | 2.4 | 23 | 222.1 | 52.44 | 30 | 21 | 49.65 | 27625.93 | 893.13 | 747.81 | 142.31 | 106.02 | 13970.67 | 0.74 | 0.89 | 12.31 | 0.82 | 0.5 | 10
30 | 90 | CONCLUIDO | 1.3832 | 72.3 | 69.09 | 188.44 | 2.46 | 22 | 223.76 | 52.44 | 31 | 20 | 50.32 | 27831.27 | 892.52 | 747.78 | 140.95 | 106.02 | 13291.48 | 0.75 | 0.89 | 12.3 | 0.78 | 0.5 | 10
31 | 90 | CONCLUIDO | 1.3847 | 72.22 | 69.05 | 197.29 | 2.52 | 21 | 225.43 | 52.44 | 32 | 19 | 50.99 | 28037.42 | 889.93 | 747.8 | 139.56 | 106.02 | 12602.11 | 0.76 | 0.89 | 12.3 | 0.73 | 0.5 | 10
32 | 90 | CONCLUIDO | 1.3844 | 72.24 | 69.07 | 197.34 | 2.58 | 21 | 227.11 | 52.44 | 33 | 19 | 51.67 | 28244.51 | 893.31 | 747.78 | 140.06 | 106.02 | 12854.41 | 0.76 | 0.89 | 12.3 | 0.75 | 0.5 | 10
33 | 90 | CONCLUIDO | 1.3859 | 72.15 | 69.02 | 207.06 | 2.64 | 20 | 228.8 | 52.44 | 34 | 18 | 52.36 | 28452.56 | 890.12 | 747.78 | 138.44 | 106.02 | 12048.63 | 0.77 | 0.89 | 12.3 | 0.7 | 0.5 | 10
34 | 90 | CONCLUIDO | 1.3861 | 72.15 | 69.01 | 207.04 | 2.7 | 20 | 230.49 | 52.44 | 35 | 18 | 53.05 | 28661.58 | 889.89 | 747.78 | 138.25 | 106.02 | 11954.62 | 0.77 | 0.89 | 12.3 | 0.7 | 0.5 | 10
35 | 90 | CONCLUIDO | 1.3872 | 72.09 | 68.99 | 217.87 | 2.76 | 19 | 232.2 | 52.44 | 36 | 17 | 53.75 | 28871.58 | 891.54 | 747.78 | 137.52 | 106.02 | 11594.08 | 0.77 | 0.89 | 12.3 | 0.67 | 0.5 | 10
36 | 90 | CONCLUIDO | 1.3873 | 72.08 | 68.99 | 217.85 | 2.81 | 19 | 233.91 | 52.44 | 37 | 17 | 54.46 | 29082.59 | 888.3 | 747.78 | 137.28 | 106.02 | 11475.36 | 0.77 | 0.89 | 12.3 | 0.67 | 0.5 | 10
37 | 90 | CONCLUIDO | 1.3886 | 72.01 | 68.95 | 229.85 | 2.87 | 18 | 235.63 | 52.44 | 38 | 16 | 55.18 | 29294.6 | 889.41 | 747.8 | 135.97 | 106.02 | 10823.08 | 0.78 | 0.89 | 12.31 | 0.64 | 0.5 | 10
38 | 90 | CONCLUIDO | 1.3889 | 72 | 68.94 | 229.79 | 2.92 | 18 | 237.35 | 52.44 | 39 | 16 | 55.91 | 29507.65 | 890.7 | 747.78 | 135.7 | 106.02 | 10687.19 | 0.78 | 0.89 | 12.3 | 0.62 | 0.5 | 10
39 | 90 | CONCLUIDO | 1.3899 | 71.95 | 68.92 | 243.26 | 2.98 | 17 | 239.09 | 52.44 | 40 | 15 | 56.65 | 29721.73 | 888.02 | 747.78 | 135.2 | 106.02 | 10443.25 | 0.78 | 0.89 | 12.3 | 0.61 | 0.5 | 10
0 | 10 | CONCLUIDO | 1.2738 | 78.5 | 74.9 | 25.53 | 0.64 | 176 | 26.11 | 12.1 | 1 | 174 | 3.01 | 3454.41 | 243.34 | 747.88 | 334.72 | 106.02 | 109409.33 | 0.32 | 0.82 | 12.55 | 6.58 | 0.5 | 10
1 | 10 | CONCLUIDO | 1.3542 | 73.84 | 71.31 | 53.48 | 1.23 | 80 | 27.2 | 12.1 | 2 | 38 | 3.1 | 3588.35 | 210.48 | 747.9 | 212.27 | 106.02 | 48663.98 | 0.5 | 0.87 | 12.47 | 2.99 | 0.5 | 10
2 | 10 | CONCLUIDO | 1.3565 | 73.72 | 71.23 | 56.23 | 1.78 | 76 | 28.29 | 12.1 | 3 | 0 | 3.19 | 3722.55 | 215.62 | 747.96 | 208.51 | 106.02 | 46803.51 | 0.51 | 0.87 | 12.5 | 2.91 | 0.5 | 10
0 | 45 | CONCLUIDO | 0.9472 | 105.57 | 91.31 | 9.18 | 0.18 | 597 | 98.71 | 39.72 | 1 | 595 | 12.99 | 12407.75 | 823.04 | 748.19 | 883.4 | 106.02 | 381641.2 | 0.12 | 0.68 | 13.24 | 22.98 | 0.5 | 10
1 | 45 | CONCLUIDO | 1.177 | 84.96 | 77.8 | 18.52 | 0.35 | 252 | 99.95 | 39.72 | 2 | 250 | 13.24 | 12561.45 | 697.52 | 747.98 | 430.86 | 106.02 | 157100.08 | 0.25 | 0.79 | 12.69 | 9.47 | 0.5 | 10
2 | 45 | CONCLUIDO | 1.2565 | 79.59 | 74.31 | 27.87 | 0.52 | 160 | 101.2 | 39.72 | 3 | 158 | 13.49 | 12715.54 | 662.44 | 747.96 | 314.98 | 106.02 | 99620.95 | 0.34 | 0.83 | 12.53 | 5.99 | 0.5 | 10
3 | 45 | CONCLUIDO | 1.2973 | 77.08 | 72.69 | 37.28 | 0.69 | 117 | 102.45 | 39.72 | 4 | 115 | 13.74 | 12870.03 | 644.04 | 747.88 | 259.86 | 106.02 | 72272.71 | 0.41 | 0.85 | 12.48 | 4.37 | 0.5 | 10
4 | 45 | CONCLUIDO | 1.3224 | 75.62 | 71.74 | 46.79 | 0.85 | 92 | 103.71 | 39.72 | 5 | 90 | 14 | 13024.91 | 631.73 | 747.83 | 228.75 | 106.02 | 56843.67 | 0.46 | 0.86 | 12.43 | 3.42 | 0.5 | 10
5 | 45 | CONCLUIDO | 1.3393 | 74.67 | 71.12 | 56.14 | 1.01 | 76 | 104.97 | 39.72 | 6 | 74 | 14.25 | 13180.19 | 622.23 | 747.83 | 208.48 | 106.02 | 46790.88 | 0.51 | 0.87 | 12.39 | 2.8 | 0.5 | 10
6 | 45 | CONCLUIDO | 1.3519 | 73.97 | 70.66 | 66.25 | 1.16 | 64 | 106.23 | 39.72 | 7 | 62 | 14.52 | 13335.87 | 613.74 | 747.87 | 193.11 | 106.02 | 39165.34 | 0.55 | 0.87 | 12.38 | 2.34 | 0.5 | 10
7 | 45 | CONCLUIDO | 1.3601 | 73.52 | 70.38 | 75.41 | 1.31 | 56 | 107.5 | 39.72 | 8 | 54 | 14.78 | 13491.96 | 607.94 | 747.82 | 183.79 | 106.02 | 34543.25 | 0.58 | 0.88 | 12.36 | 2.06 | 0.5 | 10
8 | 45 | CONCLUIDO | 1.368 | 73.1 | 70.1 | 85.84 | 1.46 | 49 | 108.77 | 39.72 | 9 | 47 | 15.05 | 13648.58 | 601.12 | 747.83 | 174.3 | 106.02 | 29831.33 | 0.61 | 0.88 | 12.35 | 1.78 | 0.5 | 10
9 | 45 | CONCLUIDO | 1.3733 | 72.82 | 69.92 | 95.35 | 1.6 | 44 | 110.04 | 39.72 | 10 | 42 | 15.32 | 13805.5 | 595.03 | 747.79 | 168.32 | 106.02 | 26869.17 | 0.63 | 0.88 | 12.35 | 1.61 | 0.5 | 10
10 | 45 | CONCLUIDO | 1.3776 | 72.59 | 69.78 | 104.67 | 1.74 | 40 | 111.32 | 39.72 | 11 | 38 | 15.6 | 13962.83 | 590.41 | 747.84 | 163.61 | 106.02 | 24533.44 | 0.65 | 0.88 | 12.34 | 1.46 | 0.5 | 10
11 | 45 | CONCLUIDO | 1.3823 | 72.34 | 69.61 | 116.02 | 1.88 | 36 | 112.59 | 39.72 | 12 | 34 | 15.88 | 14120.58 | 584.25 | 747.82 | 158.24 | 106.02 | 21869.45 | 0.67 | 0.89 | 12.33 | 1.29 | 0.5 | 10
12 | 45 | CONCLUIDO | 1.3854 | 72.18 | 69.51 | 126.39 | 2.01 | 33 | 113.88 | 39.72 | 13 | 31 | 16.16 | 14278.75 | 578.86 | 747.8 | 154.96 | 106.02 | 20241.99 | 0.68 | 0.89 | 12.32 | 1.19 | 0.5 | 10
13 | 45 | CONCLUIDO | 1.3879 | 72.05 | 69.43 | 134.38 | 2.14 | 31 | 115.16 | 39.72 | 14 | 29 | 16.45 | 14437.35 | 575.58 | 747.81 | 152.26 | 106.02 | 18905.3 | 0.7 | 0.89 | 12.31 | 1.11 | 0.5 | 10
14 | 45 | CONCLUIDO | 1.3899 | 71.95 | 69.36 | 143.51 | 2.27 | 29 | 116.45 | 39.72 | 15 | 27 | 16.74 | 14596.38 | 569.65 | 747.79 | 149.72 | 106.02 | 17645.88 | 0.71 | 0.89 | 12.32 | 1.04 | 0.5 | 10
15 | 45 | CONCLUIDO | 1.3922 | 71.83 | 69.29 | 153.97 | 2.4 | 27 | 117.75 | 39.72 | 16 | 25 | 17.03 | 14755.84 | 565.79 | 747.78 | 147.51 | 106.02 | 16550.36 | 0.72 | 0.89 | 12.31 | 0.97 | 0.5 | 10
16 | 45 | CONCLUIDO | 1.3945 | 71.71 | 69.21 | 166.1 | 2.52 | 25 | 119.04 | 39.72 | 17 | 23 | 17.33 | 14915.73 | 560.95 | 747.78 | 144.81 | 106.02 | 15210.16 | 0.73 | 0.89 | 12.31 | 0.89 | 0.5 | 10
17 | 45 | CONCLUIDO | 1.3969 | 71.59 | 69.13 | 180.33 | 2.64 | 23 | 120.34 | 39.72 | 18 | 21 | 17.63 | 15076.07 | 552.67 | 747.78 | 142.03 | 106.02 | 13829.34 | 0.75 | 0.89 | 12.31 | 0.81 | 0.5 | 10
18 | 45 | CONCLUIDO | 1.398 | 71.53 | 69.09 | 188.43 | 2.76 | 22 | 121.65 | 39.72 | 19 | 20 | 17.93 | 15236.84 | 550.92 | 747.79 | 140.73 | 106.02 | 13184.73 | 0.75 | 0.89 | 12.31 | 0.77 | 0.5 | 10
19 | 45 | CONCLUIDO | 1.3989 | 71.48 | 69.06 | 197.32 | 2.87 | 21 | 122.95 | 39.72 | 20 | 19 | 18.24 | 15398.07 | 547.27 | 747.82 | 139.75 | 106.02 | 12698.08 | 0.76 | 0.89 | 12.31 | 0.74 | 0.5 | 10
20 | 45 | CONCLUIDO | 1.4004 | 71.41 | 69.01 | 207.03 | 2.98 | 20 | 124.26 | 39.72 | 21 | 16 | 18.55 | 15559.74 | 542.45 | 747.78 | 137.86 | 106.02 | 11760.07 | 0.77 | 0.89 | 12.31 | 0.69 | 0.5 | 10
21 | 45 | CONCLUIDO | 1.4013 | 71.36 | 68.98 | 217.84 | 3.09 | 19 | 125.58 | 39.72 | 22 | 12 | 18.86 | 15721.87 | 539.34 | 747.79 | 136.96 | 106.02 | 11313.58 | 0.77 | 0.89 | 12.31 | 0.67 | 0.5 | 10
22 | 45 | CONCLUIDO | 1.4025 | 71.3 | 68.95 | 229.82 | 3.2 | 18 | 126.9 | 39.72 | 23 | 7 | 19.18 | 15884.46 | 534.46 | 747.82 | 135.58 | 106.02 | 10628.63 | 0.78 | 0.89 | 12.31 | 0.63 | 0.5 | 10
23 | 45 | CONCLUIDO | 1.402 | 71.33 | 68.97 | 229.89 | 3.31 | 18 | 128.22 | 39.72 | 24 | 3 | 19.5 | 16047.51 | 540.23 | 747.83 | 135.88 | 106.02 | 10776.44 | 0.78 | 0.89 | 12.32 | 0.65 | 0.5 | 10
24 | 45 | CONCLUIDO | 1.402 | 71.33 | 68.97 | 229.9 | 3.41 | 18 | 129.54 | 39.72 | 25 | 1 | 19.83 | 16211.02 | 545.2 | 747.8 | 135.99 | 106.02 | 10833.69 | 0.78 | 0.89 | 12.32 | 0.65 | 0.5 | 10
25 | 45 | CONCLUIDO | 1.402 | 71.33 | 68.97 | 229.9 | 3.51 | 18 | 130.87 | 39.72 | 26 | 0 | 20.16 | 16375 | 549.95 | 747.8 | 135.94 | 106.02 | 10806.9 | 0.78 | 0.89 | 12.32 | 0.65 | 0.5 | 10
0 | 60 | CONCLUIDO | 0.8437 | 118.53 | 97.36 | 7.84 | 0.14 | 745 | 124.63 | 45 | 1 | 743 | 18.64 | 15605.44 | 1024.99 | 748.37 | 1084.59 | 106.02 | 481497.26 | 0.1 | 0.63 | 13.52 | 29.01 | 0.5 | 10
1 | 60 | CONCLUIDO | 1.1153 | 89.67 | 79.79 | 15.8 | 0.28 | 303 | 125.95 | 45 | 2 | 301 | 18.95 | 15767.7 | 837.68 | 748.04 | 497.42 | 106.02 | 190121.32 | 0.21 | 0.77 | 12.78 | 11.46 | 0.5 | 10
2 | 60 | CONCLUIDO | 1.2133 | 82.42 | 75.43 | 23.82 | 0.42 | 190 | 127.27 | 45 | 3 | 188 | 19.27 | 15930.42 | 789.32 | 748 | 352.4 | 106.02 | 118179.51 | 0.3 | 0.82 | 12.57 | 7.11 | 0.5 | 10
3 | 60 | CONCLUIDO | 1.2628 | 79.19 | 73.51 | 31.73 | 0.55 | 139 | 128.59 | 45 | 4 | 137 | 19.59 | 16093.6 | 766.43 | 747.87 | 287.29 | 106.02 | 85880.19 | 0.37 | 0.84 | 12.52 | 5.19 | 0.5 | 10
4 | 60 | CONCLUIDO | 1.294 | 77.28 | 72.36 | 39.83 | 0.68 | 109 | 129.92 | 45 | 5 | 107 | 19.92 | 16257.24 | 751.98 | 747.84 | 249.54 | 106.02 | 67155.46 | 0.42 | 0.85 | 12.46 | 4.04 | 0.5 | 10
5 | 60 | CONCLUIDO | 1.3145 | 76.07 | 71.64 | 47.76 | 0.81 | 90 | 131.25 | 45 | 6 | 88 | 20.25 | 16421.36 | 741.96 | 747.84 | 225.69 | 106.02 | 55324.34 | 0.47 | 0.86 | 12.42 | 3.32 | 0.5 | 10
6 | 60 | CONCLUIDO | 1.3288 | 75.26 | 71.16 | 55.45 | 0.93 | 77 | 132.58 | 45 | 7 | 75 | 20.59 | 16585.95 | 733.9 | 747.83 | 209.23 | 106.02 | 47159.07 | 0.51 | 0.87 | 12.4 | 2.84 | 0.5 | 10
7 | 60 | CONCLUIDO | 1.3412 | 74.56 | 70.74 | 64.31 | 1.06 | 66 | 133.92 | 45 | 8 | 64 | 20.93 | 16751.02 | 726.14 | 747.81 | 195.56 | 106.02 | 40377.83 | 0.54 | 0.87 | 12.39 | 2.42 | 0.5 | 10
8 | 60 | CONCLUIDO | 1.3494 | 74.11 | 70.47 | 71.66 | 1.18 | 59 | 135.27 | 45 | 9 | 57 | 21.27 | 16916.71 | 721.83 | 747.81 | 186.62 | 106.02 | 35942.47 | 0.57 | 0.88 | 12.37 | 2.15 | 0.5 | 10
9 | 60 | CONCLUIDO | 1.3561 | 73.74 | 70.26 | 79.53 | 1.29 | 53 | 136.61 | 45 | 10 | 51 | 21.61 | 17082.76 | 717.27 | 747.78 | 179.4 | 106.02 | 32365.96 | 0.59 | 0.88 | 12.36 | 1.94 | 0.5 | 10
10 | 60 | CONCLUIDO | 1.3618 | 73.43 | 70.07 | 87.59 | 1.41 | 48 | 137.96 | 45 | 11 | 46 | 21.96 | 17249.3 | 712.63 | 747.83 | 173.44 | 106.02 | 29407.01 | 0.61 | 0.88 | 12.35 | 1.75 | 0.5 | 10
11 | 60 | CONCLUIDO | 1.3663 | 73.19 | 69.93 | 95.36 | 1.52 | 44 | 139.32 | 45 | 12 | 42 | 22.32 | 17416.34 | 708.74 | 747.79 | 168.73 | 106.02 | 27075.38 | 0.63 | 0.88 | 12.35 | 1.62 | 0.5 | 10
12 | 60 | CONCLUIDO | 1.3713 | 72.92 | 69.77 | 104.65 | 1.63 | 40 | 140.67 | 45 | 13 | 38 | 22.68 | 17583.88 | 704.92 | 747.8 | 163.13 | 106.02 | 24294.16 | 0.65 | 0.88 | 12.34 | 1.45 | 0.5 | 10
13 | 60 | CONCLUIDO | 1.3751 | 72.72 | 69.65 | 112.94 | 1.74 | 37 | 142.04 | 45 | 14 | 35 | 23.04 | 17751.93 | 700.64 | 747.79 | 159.12 | 106.02 | 22304.2 | 0.67 | 0.89 | 12.33 | 1.33 | 0.5 | 10
14 | 60 | CONCLUIDO | 1.3768 | 72.63 | 69.61 | 119.32 | 1.85 | 35 | 143.4 | 45 | 15 | 33 | 23.41 | 17920.49 | 697.39 | 747.78 | 157.97 | 106.02 | 21740.17 | 0.67 | 0.89 | 12.33 | 1.29 | 0.5 | 10
15 | 60 | CONCLUIDO | 1.3794 | 72.49 | 69.52 | 126.4 | 1.96 | 33 | 144.77 | 45 | 16 | 31 | 23.78 | 18089.56 | 694.75 | 747.79 | 154.98 | 106.02 | 20252.62 | 0.68 | 0.89 | 12.33 | 1.2 | 0.5 | 10
16 | 60 | CONCLUIDO | 1.3821 | 72.35 | 69.43 | 134.38 | 2.06 | 31 | 146.15 | 45 | 17 | 29 | 24.15 | 18259.16 | 690.62 | 747.78 | 151.94 | 106.02 | 18742.89 | 0.7 | 0.89 | 12.32 | 1.11 | 0.5 | 10
17 | 60 | CONCLUIDO | 1.3844 | 72.24 | 69.36 | 143.51 | 2.16 | 29 | 147.53 | 45 | 18 | 27 | 24.53 | 18429.27 | 687.64 | 747.78 | 149.98 | 106.02 | 17771.06 | 0.71 | 0.89 | 12.31 | 1.04 | 0.5 | 10
18 | 60 | CONCLUIDO | 1.387 | 72.1 | 69.27 | 153.94 | 2.26 | 27 | 148.91 | 45 | 19 | 25 | 24.92 | 18599.92 | 684.73 | 747.78 | 146.95 | 106.02 | 16270.85 | 0.72 | 0.89 | 12.31 | 0.96 | 0.5 | 10
19 | 60 | CONCLUIDO | 1.388 | 72.05 | 69.25 | 159.81 | 2.36 | 26 | 150.3 | 45 | 20 | 24 | 25.3 | 18771.1 | 682.08 | 747.79 | 146.21 | 106.02 | 15902.7 | 0.73 | 0.89 | 12.31 | 0.93 | 0.5 | 10
20 | 60 | CONCLUIDO | 1.389 | 71.99 | 69.22 | 166.13 | 2.45 | 25 | 151.69 | 45 | 21 | 23 | 25.7 | 18942.82 | 679.03 | 747.78 | 145.25 | 106.02 | 15428.36 | 0.73 | 0.89 | 12.31 | 0.9 | 0.5 | 10
21 | 60 | CONCLUIDO | 1.3917 | 71.85 | 69.13 | 180.35 | 2.54 | 23 | 153.09 | 45 | 22 | 21 | 26.09 | 19115.09 | 673.64 | 747.78 | 142.18 | 106.02 | 13903.67 | 0.75 | 0.89 | 12.31 | 0.81 | 0.5 | 10
22 | 60 | CONCLUIDO | 1.3929 | 71.79 | 69.1 | 188.45 | 2.64 | 22 | 154.49 | 45 | 23 | 20 | 26.49 | 19287.9 | 672.73 | 747.78 | 141.02 | 106.02 | 13327.97 | 0.75 | 0.89 | 12.31 | 0.78 | 0.5 | 10
23 | 60 | CONCLUIDO | 1.3943 | 71.72 | 69.05 | 197.3 | 2.73 | 21 | 155.9 | 45 | 24 | 19 | 26.9 | 19461.27 | 667.59 | 747.81 | 139.44 | 106.02 | 12545.03 | 0.76 | 0.89 | 12.31 | 0.73 | 0.5 | 10
24 | 60 | CONCLUIDO | 1.3941 | 71.73 | 69.06 | 197.31 | 2.81 | 21 | 157.31 | 45 | 25 | 19 | 27.31 | 19635.2 | 666.1 | 747.81 | 139.73 | 106.02 | 12686.55 | 0.76 | 0.89 | 12.3 | 0.74 | 0.5 | 10
25 | 60 | CONCLUIDO | 1.3955 | 71.66 | 69.02 | 207.05 | 2.9 | 20 | 158.72 | 45 | 26 | 18 | 27.72 | 19809.69 | 664.57 | 747.79 | 138.3 | 106.02 | 11978.7 | 0.77 | 0.89 | 12.3 | 0.7 | 0.5 | 10
26 | 60 | CONCLUIDO | 1.3966 | 71.6 | 68.98 | 217.85 | 2.99 | 19 | 160.14 | 45 | 27 | 17 | 28.14 | 19984.89 | 662.78 | 747.78 | 137.18 | 106.02 | 11422.21 | 0.77 | 0.89 | 12.3 | 0.67 | 0.5 | 10
27 | 60 | CONCLUIDO | 1.3979 | 71.54 | 68.94 | 229.81 | 3.07 | 18 | 161.57 | 45 | 28 | 16 | 28.57 | 20160.55 | 657.29 | 747.78 | 135.64 | 106.02 | 10660.2 | 0.78 | 0.89 | 12.31 | 0.62 | 0.5 | 10
28 | 60 | CONCLUIDO | 1.3975 | 71.56 | 68.96 | 229.88 | 3.15 | 18 | 163 | 45 | 29 | 16 | 29 | 20336.78 | 656.22 | 747.79 | 136.68 | 106.02 | 11178.86 | 0.78 | 0.89 | 12.3 | 0.65 | 0.5 | 10
29 | 60 | CONCLUIDO | 1.3989 | 71.48 | 68.92 | 243.24 | 3.23 | 17 | 164.43 | 45 | 30 | 15 | 29.43 | 20513.61 | 653.95 | 747.79 | 134.87 | 106.02 | 10277.97 | 0.79 | 0.9 | 12.3 | 0.6 | 0.5 | 10
30 | 60 | CONCLUIDO | 1.4004 | 71.41 | 68.87 | 258.25 | 3.31 | 16 | 165.87 | 45 | 31 | 14 | 29.87 | 20691.03 | 647.61 | 747.78 | 133.18 | 106.02 | 9437.53 | 0.8 | 0.9 | 12.3 | 0.55 | 0.5 | 10
31 | 60 | CONCLUIDO | 1.4002 | 71.42 | 68.88 | 258.29 | 3.39 | 16 | 167.31 | 45 | 32 | 14 | 30.31 | 20869.05 | 647.16 | 747.78 | 133.63 | 106.02 | 9663.63 | 0.79 | 0.9 | 12.3 | 0.56 | 0.5 | 10
32 | 60 | CONCLUIDO | 1.4015 | 71.35 | 68.83 | 275.34 | 3.47 | 15 | 168.76 | 45 | 33 | 13 | 30.76 | 21047.68 | 644.19 | 747.81 | 132.23 | 106.02 | 8966.31 | 0.8 | 0.9 | 12.29 | 0.52 | 0.5 | 10
33 | 60 | CONCLUIDO | 1.4016 | 71.35 | 68.83 | 275.33 | 3.54 | 15 | 170.21 | 45 | 34 | 11 | 31.22 | 21226.92 | 644.13 | 747.78 | 131.88 | 106.02 | 8791.74 | 0.8 | 0.9 | 12.3 | 0.51 | 0.5 | 10
34 | 60 | CONCLUIDO | 1.4013 | 71.36 | 68.85 | 275.39 | 3.61 | 15 | 171.67 | 45 | 35 | 10 | 31.67 | 21406.78 | 641.62 | 747.79 | 132.4 | 106.02 | 9051.17 | 0.8 | 0.9 | 12.3 | 0.53 | 0.5 | 10
35 | 60 | CONCLUIDO | 1.4026 | 71.3 | 68.81 | 294.89 | 3.69 | 14 | 173.13 | 45 | 36 | 6 | 32.14 | 21587.26 | 641.07 | 747.79 | 130.94 | 106.02 | 8328.28 | 0.81 | 0.9 | 12.3 | 0.49 | 0.5 | 10
36 | 60 | CONCLUIDO | 1.4026 | 71.29 | 68.8 | 294.88 | 3.76 | 14 | 174.6 | 45 | 37 | 3 | 32.61 | 21768.38 | 644.15 | 747.79 | 130.78 | 106.02 | 8248.29 | 0.81 | 0.9 | 12.31 | 0.49 | 0.5 | 10
37 | 60 | CONCLUIDO | 1.4023 | 71.31 | 68.82 | 294.95 | 3.83 | 14 | 176.08 | 45 | 38 | 2 | 33.08 | 21950.14 | 646.68 | 747.8 | 131.25 | 106.02 | 8485.65 | 0.81 | 0.9 | 12.31 | 0.5 | 0.5 | 10
38 | 60 | CONCLUIDO | 1.4023 | 71.31 | 68.82 | 294.94 | 3.9 | 14 | 177.56 | 45 | 39 | 1 | 33.56 | 22132.55 | 650.79 | 747.78 | 131.25 | 106.02 | 8481.74 | 0.81 | 0.9 | 12.31 | 0.5 | 0.5 | 10
39 | 60 | CONCLUIDO | 1.4023 | 71.31 | 68.82 | 294.94 | 3.96 | 14 | 179.04 | 45 | 40 | 0 | 34.04 | 22315.6 | 655.2 | 747.78 | 131.18 | 106.02 | 8450.93 | 0.81 | 0.9 | 12.31 | 0.5 | 0.5 | 10
0 | 80 | CONCLUIDO | 0.7199 | 138.9 | 105.9 | 6.67 | 0.11 | 952 | 159.12 | 50.28 | 1 | 950 | 27.84 | 19859.16 | 1306.77 | 748.42 | 1371.03 | 106.02 | 623685.13 | 0.08 | 0.58 | 13.88 | 37.55 | 0.5 | 10
1 | 80 | CONCLUIDO | 1.037 | 96.43 | 82.28 | 13.45 | 0.22 | 367 | 160.54 | 50.28 | 2 | 365 | 28.26 | 20034.4 | 1014.29 | 748 | 579.8 | 106.02 | 230991.8 | 0.18 | 0.75 | 12.9 | 13.95 | 0.5 | 10
2 | 80 | CONCLUIDO | 1.155 | 86.58 | 76.91 | 20.24 | 0.33 | 228 | 161.97 | 50.28 | 3 | 226 | 28.69 | 20210.21 | 946.76 | 747.92 | 401.07 | 106.02 | 142324.96 | 0.26 | 0.8 | 12.66 | 8.58 | 0.5 | 10
3 | 80 | CONCLUIDO | 1.2166 | 82.19 | 74.52 | 26.94 | 0.43 | 166 | 163.4 | 50.28 | 4 | 164 | 29.12 | 20386.62 | 915.78 | 747.99 | 321.51 | 106.02 | 102853.86 | 0.33 | 0.83 | 12.55 | 6.2 | 0.5 | 10
4 | 80 | CONCLUIDO | 1.2548 | 79.69 | 73.18 | 33.77 | 0.54 | 130 | 164.83 | 50.28 | 5 | 128 | 29.55 | 20563.61 | 897.64 | 747.94 | 277.06 | 106.02 | 80807.13 | 0.38 | 0.84 | 12.48 | 4.85 | 0.5 | 10
5 | 80 | CONCLUIDO | 1.281 | 78.06 | 72.29 | 40.54 | 0.64 | 107 | 166.27 | 50.28 | 6 | 105 | 29.99 | 20741.2 | 885.41 | 747.85 | 247.13 | 106.02 | 65956.95 | 0.43 | 0.85 | 12.46 | 3.97 | 0.5 | 10
6 | 80 | CONCLUIDO | 1.2993 | 76.96 | 71.71 | 47.28 | 0.74 | 91 | 167.72 | 50.28 | 7 | 89 | 30.44 | 20919.39 | 876.96 | 747.86 | 227.64 | 106.02 | 56292.82 | 0.47 | 0.86 | 12.43 | 3.38 | 0.5 | 10
7 | 80 | CONCLUIDO | 1.314 | 76.1 | 71.23 | 54.1 | 0.84 | 79 | 169.17 | 50.28 | 8 | 77 | 30.89 | 21098.19 | 869.7 | 747.8 | 211.48 | 106.02 | 48275.04 | 0.5 | 0.87 | 12.42 | 2.91 | 0.5 | 10
8 | 80 | CONCLUIDO | 1.325 | 75.47 | 70.89 | 60.76 | 0.94 | 70 | 170.62 | 50.28 | 9 | 68 | 31.34 | 21277.6 | 863.56 | 747.78 | 200.91 | 106.02 | 43033.34 | 0.53 | 0.87 | 12.38 | 2.57 | 0.5 | 10
9 | 80 | CONCLUIDO | 1.3337 | 74.98 | 70.63 | 67.26 | 1.03 | 63 | 172.08 | 50.28 | 10 | 61 | 31.8 | 21457.64 | 859.35 | 747.84 | 192.19 | 106.02 | 38708.07 | 0.55 | 0.87 | 12.36 | 2.31 | 0.5 | 10
10 | 80 | CONCLUIDO | 1.3407 | 74.59 | 70.43 | 74.13 | 1.12 | 57 | 173.55 | 50.28 | 11 | 55 | 32.27 | 21638.31 | 855.87 | 747.86 | 185.18 | 106.02 | 35232.11 | 0.57 | 0.88 | 12.37 | 2.11 | 0.5 | 10
11 | 80 | CONCLUIDO | 1.3477 | 74.2 | 70.2 | 81 | 1.22 | 52 | 175.02 | 50.28 | 12 | 50 | 32.74 | 21819.6 | 851.68 | 747.8 | 177.93 | 106.02 | 31633.2 | 0.6 | 0.88 | 12.35 | 1.88 | 0.5 | 10
12 | 80 | CONCLUIDO | 1.3524 | 73.94 | 70.07 | 87.59 | 1.31 | 48 | 176.49 | 50.28 | 13 | 46 | 33.21 | 22001.54 | 848.44 | 747.79 | 173.52 | 106.02 | 29450.46 | 0.61 | 0.88 | 12.35 | 1.75 | 0.5 | 10
13 | 80 | CONCLUIDO | 1.356 | 73.75 | 69.97 | 93.3 | 1.4 | 45 | 177.97 | 50.28 | 14 | 43 | 33.69 | 22184.13 | 846.31 | 747.79 | 170.05 | 106.02 | 27728.4 | 0.62 | 0.88 | 12.35 | 1.65 | 0.5 | 10
14 | 80 | CONCLUIDO | 1.36 | 73.53 | 69.85 | 99.78 | 1.48 | 42 | 179.46 | 50.28 | 15 | 40 | 34.18 | 22367.38 | 843.46 | 747.79 | 166.02 | 106.02 | 25726.48 | 0.64 | 0.88 | 12.34 | 1.53 | 0.5 | 10
15 | 80 | CONCLUIDO | 1.3638 | 73.32 | 69.74 | 107.3 | 1.57 | 39 | 180.95 | 50.28 | 16 | 37 | 34.67 | 22551.28 | 841.08 | 747.83 | 162.33 | 106.02 | 23898.85 | 0.65 | 0.88 | 12.34 | 1.42 | 0.5 | 10
16 | 80 | CONCLUIDO | 1.3665 | 73.18 | 69.67 | 112.97 | 1.65 | 37 | 182.45 | 50.28 | 17 | 35 | 35.17 | 22735.98 | 838.89 | 747.83 | 159.65 | 106.02 | 22570.69 | 0.66 | 0.89 | 12.34 | 1.35 | 0.5 | 10
17 | 80 | CONCLUIDO | 1.3688 | 73.06 | 69.61 | 119.33 | 1.74 | 35 | 183.95 | 50.28 | 18 | 33 | 35.67 | 22921.24 | 836.74 | 747.8 | 158.04 | 106.02 | 21775.03 | 0.67 | 0.89 | 12.33 | 1.29 | 0.5 | 10
18 | 80 | CONCLUIDO | 1.372 | 72.89 | 69.5 | 126.36 | 1.82 | 33 | 185.46 | 50.28 | 19 | 31 | 36.18 | 23107.19 | 834.18 | 747.79 | 154.38 | 106.02 | 19951.54 | 0.69 | 0.89 | 12.32 | 1.18 | 0.5 | 10
19 | 80 | CONCLUIDO | 1.3744 | 72.76 | 69.43 | 134.39 | 1.9 | 31 | 186.97 | 50.28 | 20 | 29 | 36.69 | 23293.82 | 832.14 | 747.83 | 151.9 | 106.02 | 18721.42 | 0.7 | 0.89 | 12.33 | 1.11 | 0.5 | 10
20 | 80 | CONCLUIDO | 1.3753 | 72.71 | 69.42 | 138.84 | 1.98 | 30 | 188.49 | 50.28 | 21 | 28 | 37.21 | 23481.16 | 831.84 | 747.79 | 151.61 | 106.02 | 18581.06 | 0.7 | 0.89 | 12.33 | 1.1 | 0.5 | 10
21 | 80 | CONCLUIDO | 1.3785 | 72.54 | 69.31 | 148.53 | 2.05 | 28 | 190.01 | 50.28 | 22 | 26 | 37.74 | 23669.2 | 828.56 | 747.8 | 148.02 | 106.02 | 16796.26 | 0.72 | 0.89 | 12.32 | 0.99 | 0.5 | 10
22 | 80 | CONCLUIDO | 1.3799 | 72.47 | 69.28 | 153.95 | 2.13 | 27 | 191.55 | 50.28 | 23 | 25 | 38.27 | 23857.96 | 828.04 | 747.79 | 146.98 | 106.02 | 16282.65 | 0.72 | 0.89 | 12.31 | 0.96 | 0.5 | 10
23 | 80 | CONCLUIDO | 1.3811 | 72.4 | 69.24 | 159.79 | 2.21 | 26 | 193.08 | 50.28 | 24 | 24 | 38.8 | 24047.45 | 826.16 | 747.87 | 145.78 | 106.02 | 15687.45 | 0.73 | 0.89 | 12.31 | 0.92 | 0.5 | 10
24 | 80 | CONCLUIDO | 1.3826 | 72.33 | 69.2 | 166.08 | 2.28 | 25 | 194.62 | 50.28 | 25 | 23 | 39.34 | 24237.67 | 825.3 | 747.8 | 144.36 | 106.02 | 14983.2 | 0.73 | 0.89 | 12.31 | 0.88 | 0.5 | 10
25 | 80 | CONCLUIDO | 1.3836 | 72.28 | 69.18 | 172.95 | 2.35 | 24 | 196.17 | 50.28 | 26 | 22 | 39.89 | 24428.62 | 823.24 | 747.78 | 143.77 | 106.02 | 14694.66 | 0.74 | 0.89 | 12.31 | 0.86 | 0.5 | 10
26 | 80 | CONCLUIDO | 1.3853 | 72.19 | 69.12 | 180.31 | 2.42 | 23 | 197.73 | 50.28 | 27 | 21 | 40.45 | 24620.33 | 821.3 | 747.79 | 141.66 | 106.02 | 13644.53 | 0.75 | 0.89 | 12.31 | 0.8 | 0.5 | 10
27 | 80 | CONCLUIDO | 1.3864 | 72.13 | 69.1 | 188.44 | 2.49 | 22 | 199.29 | 50.28 | 28 | 20 | 41.01 | 24812.8 | 820.33 | 747.8 | 140.84 | 106.02 | 13238.65 | 0.75 | 0.89 | 12.31 | 0.78 | 0.5 | 10
28 | 80 | CONCLUIDO | 1.3865 | 72.13 | 69.09 | 188.44 | 2.56 | 22 | 200.85 | 50.28 | 29 | 20 | 41.57 | 25006.03 | 818.7 | 747.81 | 140.9 | 106.02 | 13266.04 | 0.75 | 0.89 | 12.3 | 0.78 | 0.5 | 10
29 | 80 | CONCLUIDO | 1.3876 | 72.07 | 69.07 | 197.34 | 2.63 | 21 | 202.43 | 50.28 | 30 | 19 | 42.15 | 25200.04 | 819.93 | 747.79 | 139.72 | 106.02 | 12681.78 | 0.76 | 0.89 | 12.31 | 0.75 | 0.5 | 10
30 | 80 | CONCLUIDO | 1.389 | 72 | 69.03 | 207.08 | 2.7 | 20 | 204.01 | 50.28 | 31 | 18 | 42.73 | 25394.96 | 816.41 | 747.78 | 138.48 | 106.02 | 12069.97 | 0.77 | 0.89 | 12.31 | 0.71 | 0.5 | 10
31 | 80 | CONCLUIDO | 1.389 | 71.99 | 69.03 | 207.08 | 2.76 | 20 | 205.59 | 50.28 | 32 | 18 | 43.31 | 25590.57 | 816.28 | 747.78 | 138.54 | 106.02 | 12100.27 | 0.77 | 0.89 | 12.3 | 0.71 | 0.5 | 10
32 | 80 | CONCLUIDO | 1.3902 | 71.93 | 68.99 | 217.87 | 2.83 | 19 | 207.19 | 50.28 | 33 | 17 | 43.91 | 25786.97 | 816.69 | 747.79 | 137.49 | 106.02 | 11580.06 | 0.77 | 0.89 | 12.3 | 0.68 | 0.5 | 10
33 | 80 | CONCLUIDO | 1.3903 | 71.93 | 68.99 | 217.87 | 2.89 | 19 | 208.78 | 50.28 | 34 | 17 | 44.5 | 25984.2 | 811.96 | 747.79 | 137.61 | 106.02 | 11640.73 | 0.77 | 0.89 | 12.3 | 0.67 | 0.5 | 10
34 | 80 | CONCLUIDO | 1.3917 | 71.86 | 68.95 | 229.84 | 2.96 | 18 | 210.39 | 50.28 | 35 | 16 | 45.11 | 26182.25 | 814.15 | 747.8 | 136.12 | 106.02 | 10897.22 | 0.78 | 0.89 | 12.3 | 0.63 | 0.5 | 10
35 | 80 | CONCLUIDO | 1.3914 | 71.87 | 68.96 | 229.88 | 3.02 | 18 | 212 | 50.28 | 36 | 16 | 45.72 | 26381.14 | 812.26 | 747.79 | 136.58 | 106.02 | 11130.03 | 0.78 | 0.89 | 12.3 | 0.65 | 0.5 | 10
36 | 80 | CONCLUIDO | 1.3929 | 71.79 | 68.92 | 243.25 | 3.08 | 17 | 213.62 | 50.28 | 37 | 15 | 46.34 | 26580.87 | 810.61 | 747.83 | 135.09 | 106.02 | 10387.26 | 0.78 | 0.9 | 12.3 | 0.6 | 0.5 | 10
37 | 80 | CONCLUIDO | 1.3932 | 71.78 | 68.9 | 243.19 | 3.14 | 17 | 215.25 | 50.28 | 38 | 15 | 46.97 | 26781.46 | 810.35 | 747.78 | 134.62 | 106.02 | 10151.33 | 0.79 | 0.9 | 12.3 | 0.59 | 0.5 | 10
38 | 80 | CONCLUIDO | 1.3945 | 71.71 | 68.87 | 258.27 | 3.2 | 16 | 216.88 | 50.28 | 39 | 14 | 47.6 | 26982.93 | 808.25 | 747.79 | 133.4 | 106.02 | 9546.44 | 0.79 | 0.9 | 12.3 | 0.55 | 0.5 | 10
39 | 80 | CONCLUIDO | 1.3941 | 71.73 | 68.89 | 258.35 | 3.25 | 16 | 218.52 | 50.28 | 40 | 14 | 48.24 | 27185.27 | 808.94 | 747.8 | 133.81 | 106.02 | 9755.45 | 0.79 | 0.9 | 12.31 | 0.57 | 0.5 | 10
0 | 35 | CONCLUIDO | 1.0217 | 97.88 | 87.41 | 10.53 | 0.22 | 498 | 80.84 | 35.1 | 1 | 496 | 9.74 | 10204.21 | 687.33 | 748.16 | 752.09 | 106.02 | 316485.7 | 0.14 | 0.71 | 13.1 | 19.08 | 0.5 | 10
1 | 35 | CONCLUIDO | 1.2185 | 82.07 | 76.46 | 21.24 | 0.43 | 216 | 82.04 | 35.1 | 2 | 214 | 9.94 | 10352.53 | 596.11 | 747.85 | 386.32 | 106.02 | 135010.87 | 0.27 | 0.81 | 12.63 | 8.14 | 0.5 | 10
2 | 35 | CONCLUIDO | 1.288 | 77.64 | 73.39 | 32.14 | 0.63 | 137 | 83.25 | 35.1 | 3 | 135 | 10.15 | 10501.19 | 566.91 | 747.89 | 284.25 | 106.02 | 84366.48 | 0.37 | 0.84 | 12.49 | 5.07 | 0.5 | 10
3 | 35 | CONCLUIDO | 1.3218 | 75.65 | 72.04 | 43.22 | 0.83 | 100 | 84.46 | 35.1 | 4 | 98 | 10.36 | 10650.22 | 551.27 | 747.81 | 239.35 | 106.02 | 62101.11 | 0.44 | 0.86 | 12.43 | 3.72 | 0.5 | 10
4 | 35 | CONCLUIDO | 1.3421 | 74.51 | 71.26 | 54.12 | 1.02 | 79 | 85.67 | 35.1 | 5 | 77 | 10.57 | 10799.59 | 539.98 | 747.83 | 212.83 | 106.02 | 48946.79 | 0.5 | 0.87 | 12.4 | 2.94 | 0.5 | 10
5 | 35 | CONCLUIDO | 1.3562 | 73.73 | 70.72 | 65.28 | 1.21 | 65 | 86.88 | 35.1 | 6 | 63 | 10.78 | 10949.33 | 531.83 | 747.81 | 195.2 | 106.02 | 40202.91 | 0.54 | 0.87 | 12.38 | 2.4 | 0.5 | 10
6 | 35 | CONCLUIDO | 1.3669 | 73.16 | 70.32 | 76.71 | 1.39 | 55 | 88.1 | 35.1 | 7 | 53 | 11 | 11099.43 | 521.77 | 747.83 | 181.83 | 106.02 | 33570.07 | 0.58 | 0.88 | 12.36 | 2 | 0.5 | 10
7 | 35 | CONCLUIDO | 1.3751 | 72.72 | 70.02 | 89.38 | 1.57 | 47 | 89.32 | 35.1 | 8 | 45 | 11.22 | 11249.89 | 513.88 | 747.79 | 171.53 | 106.02 | 28458.12 | 0.62 | 0.88 | 12.35 | 1.7 | 0.5 | 10
8 | 35 | CONCLUIDO | 1.3803 | 72.45 | 69.84 | 99.76 | 1.75 | 42 | 90.54 | 35.1 | 9 | 40 | 11.44 | 11400.71 | 507.34 | 747.81 | 165.34 | 106.02 | 25390.42 | 0.64 | 0.88 | 12.35 | 1.52 | 0.5 | 10
9 | 35 | CONCLUIDO | 1.3855 | 72.18 | 69.65 | 112.94 | 1.91 | 37 | 91.77 | 35.1 | 10 | 35 | 11.67 | 11551.91 | 500.33 | 747.8 | 159.18 | 106.02 | 22335.13 | 0.67 | 0.89 | 12.33 | 1.33 | 0.5 | 10
10 | 35 | CONCLUIDO | 1.3893 | 71.98 | 69.52 | 126.4 | 2.08 | 33 | 93 | 35.1 | 11 | 31 | 11.9 | 11703.47 | 491.09 | 747.79 | 154.87 | 106.02 | 20200.41 | 0.68 | 0.89 | 12.33 | 1.2 | 0.5 | 10
11 | 35 | CONCLUIDO | 1.3928 | 71.8 | 69.39 | 138.78 | 2.24 | 30 | 94.23 | 35.1 | 12 | 28 | 12.13 | 11855.41 | 486.28 | 747.79 | 150.66 | 106.02 | 18110.77 | 0.7 | 0.89 | 12.32 | 1.07 | 0.5 | 10
12 | 35 | CONCLUIDO | 1.3945 | 71.71 | 69.33 | 148.57 | 2.39 | 28 | 95.46 | 35.1 | 13 | 26 | 12.36 | 12007.73 | 480.08 | 747.79 | 148.85 | 106.02 | 17215.6 | 0.71 | 0.89 | 12.32 | 1.02 | 0.5 | 10
13 | 35 | CONCLUIDO | 1.3968 | 71.59 | 69.25 | 159.81 | 2.55 | 26 | 96.7 | 35.1 | 14 | 22 | 12.6 | 12160.43 | 474.24 | 747.79 | 146.4 | 106.02 | 15998.79 | 0.72 | 0.89 | 12.31 | 0.94 | 0.5 | 10
14 | 35 | CONCLUIDO | 1.3986 | 71.5 | 69.19 | 172.99 | 2.69 | 24 | 97.94 | 35.1 | 15 | 14 | 12.84 | 12313.51 | 469.59 | 747.79 | 143.77 | 106.02 | 14691.32 | 0.74 | 0.89 | 12.32 | 0.88 | 0.5 | 10
15 | 35 | CONCLUIDO | 1.3997 | 71.44 | 69.15 | 180.4 | 2.84 | 23 | 99.19 | 35.1 | 16 | 6 | 13.09 | 12466.97 | 468.3 | 747.8 | 142.19 | 106.02 | 13906.05 | 0.75 | 0.89 | 12.33 | 0.84 | 0.5 | 10
16 | 35 | CONCLUIDO | 1.3994 | 71.46 | 69.17 | 180.45 | 2.98 | 23 | 100.43 | 35.1 | 17 | 1 | 13.33 | 12620.82 | 471.8 | 747.82 | 142.35 | 106.02 | 13987.98 | 0.74 | 0.89 | 12.34 | 0.85 | 0.5 | 10
17 | 35 | CONCLUIDO | 1.3993 | 71.46 | 69.17 | 180.45 | 3.11 | 23 | 101.68 | 35.1 | 18 | 0 | 13.58 | 12775.06 | 477.03 | 747.85 | 142.37 | 106.02 | 14000.84 | 0.74 | 0.89 | 12.34 | 0.85 | 0.5 | 10
0 | 50 | CONCLUIDO | 0.9116 | 109.69 | 93.3 | 8.67 | 0.16 | 646 | 107.41 | 41.65 | 1 | 644 | 14.77 | 13481.73 | 890.08 | 748.3 | 950.07 | 106.02 | 414735.39 | 0.11 | 0.66 | 13.32 | 24.96 | 0.5 | 10
1 | 50 | CONCLUIDO | 1.1553 | 86.56 | 78.52 | 17.45 | 0.32 | 270 | 108.68 | 41.65 | 2 | 268 | 15.03 | 13638.32 | 745.94 | 747.96 | 454.87 | 106.02 | 169012.14 | 0.23 | 0.79 | 12.72 | 10.19 | 0.5 | 10
2 | 50 | CONCLUIDO | 1.2424 | 80.49 | 74.68 | 26.36 | 0.48 | 170 | 109.96 | 41.65 | 3 | 168 | 15.31 | 13795.21 | 705.91 | 747.92 | 327.01 | 106.02 | 105585.96 | 0.32 | 0.83 | 12.54 | 6.35 | 0.5 | 10
3 | 50 | CONCLUIDO | 1.2854 | 77.8 | 72.98 | 35.03 | 0.63 | 125 | 111.23 | 41.65 | 4 | 123 | 15.58 | 13952.52 | 686.74 | 747.84 | 270.61 | 106.02 | 77609.81 | 0.39 | 0.85 | 12.47 | 4.66 | 0.5 | 10
4 | 50 | CONCLUIDO | 1.313 | 76.16 | 71.95 | 44.05 | 0.78 | 98 | 112.51 | 41.65 | 5 | 96 | 15.86 | 14110.24 | 673.62 | 747.83 | 235.44 | 106.02 | 60156.22 | 0.45 | 0.86 | 12.44 | 3.62 | 0.5 | 10
5 | 50 | CONCLUIDO | 1.3302 | 75.18 | 71.34 | 52.85 | 0.93 | 81 | 113.79 | 41.65 | 6 | 79 | 16.14 | 14268.39 | 664.25 | 747.84 | 215.42 | 106.02 | 50235.1 | 0.49 | 0.86 | 12.41 | 3.02 | 0.5 | 10
6 | 50 | CONCLUIDO | 1.3432 | 74.45 | 70.88 | 61.63 | 1.07 | 69 | 115.08 | 41.65 | 7 | 67 | 16.43 | 14426.96 | 656.11 | 747.82 | 199.98 | 106.02 | 42574.68 | 0.53 | 0.87 | 12.4 | 2.56 | 0.5 | 10
7 | 50 | CONCLUIDO | 1.3533 | 73.89 | 70.52 | 70.52 | 1.21 | 60 | 116.37 | 41.65 | 8 | 58 | 16.72 | 14585.96 | 649.86 | 747.84 | 188.39 | 106.02 | 36822.2 | 0.56 | 0.87 | 12.37 | 2.2 | 0.5 | 10
8 | 50 | CONCLUIDO | 1.361 | 73.47 | 70.26 | 79.54 | 1.35 | 53 | 117.66 | 41.65 | 9 | 51 | 17.01 | 14745.39 | 643.88 | 747.81 | 179.83 | 106.02 | 32580.49 | 0.59 | 0.88 | 12.36 | 1.94 | 0.5 | 10
9 | 50 | CONCLUIDO | 1.3676 | 73.12 | 70.04 | 89.41 | 1.48 | 47 | 118.96 | 41.65 | 10 | 45 | 17.31 | 14905.25 | 637.81 | 747.81 | 172.15 | 106.02 | 28767.25 | 0.62 | 0.88 | 12.36 | 1.72 | 0.5 | 10
10 | 50 | CONCLUIDO | 1.3722 | 72.87 | 69.88 | 97.51 | 1.61 | 43 | 120.26 | 41.65 | 11 | 41 | 17.61 | 15065.56 | 632.97 | 747.78 | 167.32 | 106.02 | 26375.82 | 0.63 | 0.88 | 12.34 | 1.56 | 0.5 | 10
11 | 50 | CONCLUIDO | 1.3765 | 72.65 | 69.75 | 107.3 | 1.74 | 39 | 121.56 | 41.65 | 12 | 37 | 17.91 | 15226.31 | 629.1 | 747.79 | 162.39 | 106.02 | 23926.6 | 0.65 | 0.88 | 12.34 | 1.43 | 0.5 | 10
12 | 50 | CONCLUIDO | 1.3798 | 72.47 | 69.64 | 116.06 | 1.87 | 36 | 122.87 | 41.65 | 13 | 34 | 18.22 | 15387.5 | 624.46 | 747.78 | 158.99 | 106.02 | 22244.4 | 0.67 | 0.89 | 12.33 | 1.32 | 0.5 | 10
13 | 50 | CONCLUIDO | 1.3833 | 72.29 | 69.52 | 126.4 | 1.99 | 33 | 124.18 | 41.65 | 14 | 31 | 18.53 | 15549.15 | 620.52 | 747.81 | 155.21 | 106.02 | 20369.47 | 0.68 | 0.89 | 12.32 | 1.2 | 0.5 | 10
14 | 50 | CONCLUIDO | 1.3857 | 72.17 | 69.44 | 134.41 | 2.11 | 31 | 125.49 | 41.65 | 15 | 29 | 18.84 | 15711.24 | 616.23 | 747.83 | 152.43 | 106.02 | 18988.99 | 0.7 | 0.89 | 12.32 | 1.12 | 0.5 | 10
15 | 50 | CONCLUIDO | 1.3879 | 72.05 | 69.37 | 143.52 | 2.23 | 29 | 126.81 | 41.65 | 16 | 27 | 19.16 | 15873.8 | 611.03 | 747.81 | 150.1 | 106.02 | 17833.06 | 0.71 | 0.89 | 12.32 | 1.05 | 0.5 | 10
16 | 50 | CONCLUIDO | 1.3903 | 71.93 | 69.29 | 153.98 | 2.34 | 27 | 128.13 | 41.65 | 17 | 25 | 19.48 | 16036.82 | 607.47 | 747.78 | 147.38 | 106.02 | 16484.02 | 0.72 | 0.89 | 12.32 | 0.97 | 0.5 | 10
17 | 50 | CONCLUIDO | 1.393 | 71.79 | 69.2 | 166.07 | 2.46 | 25 | 129.46 | 41.65 | 18 | 23 | 19.81 | 16200.3 | 601.95 | 747.78 | 144.38 | 106.02 | 14992.42 | 0.73 | 0.89 | 12.31 | 0.88 | 0.5 | 10
18 | 50 | CONCLUIDO | 1.3935 | 71.76 | 69.19 | 172.98 | 2.57 | 24 | 130.79 | 41.65 | 19 | 22 | 20.14 | 16364.25 | 598.6 | 747.78 | 144.08 | 106.02 | 14850.39 | 0.74 | 0.89 | 12.31 | 0.87 | 0.5 | 10
19 | 50 | CONCLUIDO | 1.3948 | 71.7 | 69.15 | 180.39 | 2.67 | 23 | 132.12 | 41.65 | 20 | 21 | 20.47 | 16528.68 | 594.77 | 747.78 | 142.57 | 106.02 | 14098.09 | 0.74 | 0.89 | 12.31 | 0.83 | 0.5 | 10
20 | 50 | CONCLUIDO | 1.3975 | 71.55 | 69.05 | 197.29 | 2.78 | 21 | 133.46 | 41.65 | 21 | 19 | 20.81 | 16693.59 | 587.16 | 747.81 | 139.52 | 106.02 | 12582.03 | 0.76 | 0.89 | 12.3 | 0.73 | 0.5 | 10
21 | 50 | CONCLUIDO | 1.3988 | 71.49 | 69.01 | 207.03 | 2.88 | 20 | 134.8 | 41.65 | 22 | 18 | 21.15 | 16859.1 | 584.33 | 747.8 | 138.19 | 106.02 | 11922.43 | 0.77 | 0.89 | 12.3 | 0.69 | 0.5 | 10
22 | 50 | CONCLUIDO | 1.3987 | 71.5 | 69.02 | 207.05 | 2.99 | 20 | 136.14 | 41.65 | 23 | 18 | 21.49 | 17024.98 | 582.24 | 747.78 | 138.32 | 106.02 | 11986.63 | 0.77 | 0.89 | 12.3 | 0.7 | 0.5 | 10
23 | 50 | CONCLUIDO | 1.3996 | 71.45 | 68.99 | 217.87 | 3.09 | 19 | 137.49 | 41.65 | 24 | 17 | 21.84 | 17191.35 | 576.44 | 747.79 | 137.44 | 106.02 | 11553.42 | 0.77 | 0.89 | 12.3 | 0.67 | 0.5 | 10
24 | 50 | CONCLUIDO | 1.4007 | 71.39 | 68.96 | 229.86 | 3.18 | 18 | 138.85 | 41.65 | 25 | 16 | 22.2 | 17358.22 | 576.93 | 747.79 | 136.42 | 106.02 | 11047.68 | 0.78 | 0.89 | 12.3 | 0.64 | 0.5 | 10
25 | 50 | CONCLUIDO | 1.4015 | 71.35 | 68.94 | 243.32 | 3.28 | 17 | 140.2 | 41.65 | 26 | 11 | 22.55 | 17525.59 | 571.67 | 747.8 | 135.48 | 106.02 | 10583.89 | 0.78 | 0.89 | 12.31 | 0.62 | 0.5 | 10
26 | 50 | CONCLUIDO | 1.4017 | 71.34 | 68.93 | 243.27 | 3.37 | 17 | 141.56 | 41.65 | 27 | 8 | 22.91 | 17693.46 | 570.93 | 747.78 | 134.97 | 106.02 | 10330.66 | 0.79 | 0.89 | 12.31 | 0.61 | 0.5 | 10
27 | 50 | CONCLUIDO | 1.4018 | 71.33 | 68.92 | 243.25 | 3.47 | 17 | 142.93 | 41.65 | 28 | 3 | 23.28 | 17861.84 | 570.64 | 747.8 | 134.61 | 106.02 | 10148.87 | 0.79 | 0.9 | 12.31 | 0.6 | 0.5 | 10
28 | 50 | CONCLUIDO | 1.403 | 71.28 | 68.88 | 258.31 | 3.56 | 16 | 144.3 | 41.65 | 29 | 0 | 23.65 | 18030.73 | 573.35 | 747.81 | 133.16 | 106.02 | 9426.48 | 0.8 | 0.9 | 12.32 | 0.57 | 0.5 | 10
0 | 25 | CONCLUIDO | 1.1052 | 90.48 | 83.24 | 12.74 | 0.28 | 392 | 61.76 | 28.92 | 1 | 390 | 6.84 | 7851.41 | 540.81 | 748.06 | 613.28 | 106.02 | 247606.44 | 0.17 | 0.74 | 12.91 | 14.91 | 0.5 | 10
1 | 25 | CONCLUIDO | 1.2656 | 79.01 | 74.81 | 25.95 | 0.55 | 173 | 62.92 | 28.92 | 2 | 171 | 7 | 7994.37 | 478.77 | 747.88 | 331.36 | 106.02 | 107743.55 | 0.32 | 0.82 | 12.57 | 6.49 | 0.5 | 10
2 | 25 | CONCLUIDO | 1.3204 | 75.73 | 72.41 | 39.5 | 0.81 | 110 | 64.08 | 28.92 | 3 | 108 | 7.16 | 8137.65 | 455.69 | 747.87 | 250.86 | 106.02 | 67810.17 | 0.42 | 0.85 | 12.47 | 4.09 | 0.5 | 10
3 | 25 | CONCLUIDO | 1.348 | 74.18 | 71.27 | 53.46 | 1.07 | 80 | 65.25 | 28.92 | 4 | 78 | 7.33 | 8281.25 | 440.69 | 747.81 | 213.49 | 106.02 | 49273.12 | 0.5 | 0.87 | 12.4 | 2.95 | 0.5 | 10
4 | 25 | CONCLUIDO | 1.3642 | 73.31 | 70.63 | 67.27 | 1.31 | 63 | 66.42 | 28.92 | 5 | 61 | 7.49 | 8425.16 | 429.17 | 747.8 | 192.38 | 106.02 | 38804.89 | 0.55 | 0.87 | 12.37 | 2.32 | 0.5 | 10
5 | 25 | CONCLUIDO | 1.3758 | 72.68 | 70.18 | 82.56 | 1.55 | 51 | 67.59 | 28.92 | 6 | 49 | 7.66 | 8569.4 | 417.98 | 747.83 | 177.11 | 106.02 | 31230.72 | 0.6 | 0.88 | 12.35 | 1.86 | 0.5 | 10
6 | 25 | CONCLUIDO | 1.3838 | 72.27 | 69.87 | 97.5 | 1.78 | 43 | 68.76 | 28.92 | 7 | 41 | 7.83 | 8713.95 | 408.24 | 747.81 | 166.68 | 106.02 | 26052.53 | 0.64 | 0.88 | 12.34 | 1.55 | 0.5 | 10
7 | 25 | CONCLUIDO | 1.3895 | 71.97 | 69.66 | 112.96 | 2 | 37 | 69.93 | 28.92 | 8 | 32 | 8.01 | 8858.84 | 397.36 | 747.8 | 159.47 | 106.02 | 22477.99 | 0.66 | 0.89 | 12.34 | 1.34 | 0.5 | 10
8 | 25 | CONCLUIDO | 1.3932 | 71.78 | 69.52 | 126.4 | 2.21 | 33 | 71.11 | 28.92 | 9 | 20 | 8.19 | 9004.04 | 389.06 | 747.79 | 154.59 | 106.02 | 20058.27 | 0.69 | 0.89 | 12.34 | 1.2 | 0.5 | 10
9 | 25 | CONCLUIDO | 1.3953 | 71.67 | 69.44 | 134.41 | 2.42 | 31 | 72.29 | 28.92 | 10 | 2 | 8.37 | 9149.58 | 388.91 | 747.84 | 151.3 | 106.02 | 18424.25 | 0.7 | 0.89 | 12.36 | 1.12 | 0.5 | 10
10 | 25 | CONCLUIDO | 1.395 | 71.69 | 69.46 | 134.44 | 2.62 | 31 | 73.47 | 28.92 | 11 | 0 | 8.55 | 9295.44 | 394.1 | 747.83 | 151.67 | 106.02 | 18608.77 | 0.7 | 0.89 | 12.36 | 1.14 | 0.5 | 10
0 | 85 | CONCLUIDO | 0.6912 | 144.68 | 108.18 | 6.45 | 0.11 | 1007 | 167.88 | 51.39 | 1 | 1005 | 30.49 | 20939.59 | 1381.6 | 748.53 | 1448.11 | 106.02 | 661947.05 | 0.07 | 0.57 | 13.96 | 39.82 | 0.5 | 10
1 | 85 | CONCLUIDO | 1.0174 | 98.29 | 82.93 | 12.99 | 0.21 | 383 | 169.33 | 51.39 | 2 | 381 | 30.94 | 21118.46 | 1058.51 | 748.11 | 601.83 | 106.02 | 241927.06 | 0.18 | 0.74 | 12.92 | 14.6 | 0.5 | 10
2 | 85 | CONCLUIDO | 1.1411 | 87.64 | 77.23 | 19.55 | 0.31 | 237 | 170.79 | 51.39 | 3 | 235 | 31.4 | 21297.94 | 984.46 | 747.91 | 411.63 | 106.02 | 147560.19 | 0.26 | 0.8 | 12.68 | 8.91 | 0.5 | 10
3 | 85 | CONCLUIDO | 1.2055 | 82.95 | 74.75 | 26.08 | 0.41 | 172 | 172.25 | 51.39 | 4 | 170 | 31.86 | 21478.05 | 951.52 | 747.9 | 329.03 | 106.02 | 106583.45 | 0.32 | 0.83 | 12.56 | 6.43 | 0.5 | 10
4 | 85 | CONCLUIDO | 1.2455 | 80.29 | 73.34 | 32.6 | 0.51 | 135 | 173.71 | 51.39 | 5 | 133 | 32.32 | 21658.78 | 932.44 | 747.86 | 282.37 | 106.02 | 83440.66 | 0.38 | 0.84 | 12.5 | 5.02 | 0.5 | 10
5 | 85 | CONCLUIDO | 1.2732 | 78.54 | 72.41 | 39.14 | 0.61 | 111 | 175.18 | 51.39 | 6 | 109 | 32.79 | 21840.16 | 919.38 | 747.88 | 251.71 | 106.02 | 68226.27 | 0.42 | 0.85 | 12.44 | 4.09 | 0.5 | 10
6 | 85 | CONCLUIDO | 1.2914 | 77.43 | 71.84 | 45.37 | 0.7 | 95 | 176.66 | 51.39 | 7 | 93 | 33.27 | 22022.17 | 910.89 | 747.86 | 232.15 | 106.02 | 58530.8 | 0.46 | 0.86 | 12.44 | 3.52 | 0.5 | 10
7 | 85 | CONCLUIDO | 1.3073 | 76.5 | 71.34 | 52.2 | 0.8 | 82 | 178.14 | 51.39 | 8 | 80 | 33.75 | 22204.83 | 903.44 | 747.86 | 215.43 | 106.02 | 50232.32 | 0.49 | 0.86 | 12.42 | 3.02 | 0.5 | 10
8 | 85 | CONCLUIDO | 1.3189 | 75.82 | 70.97 | 58.33 | 0.89 | 73 | 179.63 | 51.39 | 9 | 71 | 34.24 | 22388.15 | 897.77 | 747.8 | 203.61 | 106.02 | 44368.86 | 0.52 | 0.87 | 12.38 | 2.65 | 0.5 | 10
9 | 85 | CONCLUIDO | 1.3281 | 75.3 | 70.72 | 65.28 | 0.98 | 65 | 181.12 | 51.39 | 10 | 63 | 34.73 | 22572.13 | 892.94 | 747.85 | 194.73 | 106.02 | 39966.87 | 0.54 | 0.87 | 12.39 | 2.4 | 0.5 | 10
10 | 85 | CONCLUIDO | 1.336 | 74.85 | 70.48 | 71.67 | 1.07 | 59 | 182.62 | 51.39 | 11 | 57 | 35.22 | 22756.91 | 889.21 | 747.83 | 187.12 | 106.02 | 36195.03 | 0.57 | 0.88 | 12.37 | 2.16 | 0.5 | 10
11 | 85 | CONCLUIDO | 1.3421 | 74.51 | 70.31 | 78.12 | 1.16 | 54 | 184.12 | 51.39 | 12 | 52 | 35.73 | 22942.24 | 886.5 | 747.8 | 181.09 | 106.02 | 33203.78 | 0.59 | 0.88 | 12.37 | 1.99 | 0.5 | 10
12 | 85 | CONCLUIDO | 1.3473 | 74.22 | 70.16 | 84.19 | 1.24 | 50 | 185.63 | 51.39 | 13 | 48 | 36.24 | 23128.27 | 883.25 | 747.8 | 176.05 | 106.02 | 30704.22 | 0.6 | 0.88 | 12.36 | 1.84 | 0.5 | 10
13 | 85 | CONCLUIDO | 1.3525 | 73.94 | 70 | 91.31 | 1.33 | 46 | 187.14 | 51.39 | 14 | 44 | 36.75 | 23314.98 | 879.46 | 747.78 | 171.26 | 106.02 | 28330.28 | 0.62 | 0.88 | 12.35 | 1.69 | 0.5 | 10
14 | 85 | CONCLUIDO | 1.3568 | 73.7 | 69.87 | 97.5 | 1.41 | 43 | 188.66 | 51.39 | 15 | 41 | 37.27 | 23502.4 | 877.34 | 747.79 | 166.85 | 106.02 | 26140.33 | 0.64 | 0.88 | 12.34 | 1.56 | 0.5 | 10
15 | 85 | CONCLUIDO | 1.359 | 73.58 | 69.82 | 102.18 | 1.49 | 41 | 190.19 | 51.39 | 16 | 39 | 37.79 | 23690.52 | 875.57 | 747.81 | 165.09 | 106.02 | 25267.07 | 0.64 | 0.88 | 12.34 | 1.5 | 0.5 | 10
16 | 85 | CONCLUIDO | 1.3632 | 73.36 | 69.7 | 110.05 | 1.57 | 38 | 191.72 | 51.39 | 17 | 36 | 38.33 | 23879.37 | 873.65 | 747.83 | 161.1 | 106.02 | 23290.77 | 0.66 | 0.89 | 12.33 | 1.38 | 0.5 | 10
17 | 85 | CONCLUIDO | 1.3658 | 73.22 | 69.62 | 116.04 | 1.65 | 36 | 193.26 | 51.39 | 18 | 34 | 38.86 | 24068.93 | 871.39 | 747.82 | 158.55 | 106.02 | 22022.81 | 0.67 | 0.89 | 12.33 | 1.3 | 0.5 | 10
18 | 85 | CONCLUIDO | 1.3685 | 73.07 | 69.55 | 122.73 | 1.73 | 34 | 194.8 | 51.39 | 19 | 32 | 39.41 | 24259.23 | 869.69 | 747.79 | 155.93 | 106.02 | 20723.14 | 0.68 | 0.89 | 12.32 | 1.23 | 0.5 | 10
19 | 85 | CONCLUIDO | 1.3698 | 73 | 69.51 | 126.38 | 1.81 | 33 | 196.35 | 51.39 | 20 | 31 | 39.96 | 24450.27 | 868.51 | 747.81 | 154.88 | 106.02 | 20202.53 | 0.68 | 0.89 | 12.32 | 1.19 | 0.5 | 10
20 | 85 | CONCLUIDO | 1.3724 | 72.86 | 69.44 | 134.4 | 1.88 | 31 | 197.9 | 51.39 | 21 | 29 | 40.51 | 24642.07 | 866.9 | 747.78 | 152.27 | 106.02 | 18909.14 | 0.7 | 0.89 | 12.32 | 1.12 | 0.5 | 10
21 | 85 | CONCLUIDO | 1.3736 | 72.8 | 69.41 | 138.82 | 1.96 | 30 | 199.46 | 51.39 | 22 | 28 | 41.07 | 24834.62 | 865.56 | 747.8 | 151.42 | 106.02 | 18488.04 | 0.7 | 0.89 | 12.32 | 1.09 | 0.5 | 10
22 | 85 | CONCLUIDO | 1.3768 | 72.63 | 69.31 | 148.52 | 2.03 | 28 | 201.03 | 51.39 | 23 | 26 | 41.64 | 25027.94 | 863.4 | 747.79 | 148.08 | 106.02 | 16828.9 | 0.72 | 0.89 | 12.32 | 0.99 | 0.5 | 10
23 | 85 | CONCLUIDO | 1.3779 | 72.58 | 69.29 | 153.98 | 2.1 | 27 | 202.61 | 51.39 | 24 | 25 | 42.21 | 25222.04 | 862.92 | 747.8 | 147.31 | 106.02 | 16451.01 | 0.72 | 0.89 | 12.32 | 0.97 | 0.5 | 10
24 | 85 | CONCLUIDO | 1.3793 | 72.5 | 69.25 | 159.8 | 2.17 | 26 | 204.19 | 51.39 | 25 | 24 | 42.79 | 25417.05 | 861.31 | 747.79 | 145.99 | 106.02 | 15791.74 | 0.73 | 0.89 | 12.31 | 0.93 | 0.5 | 10
25 | 85 | CONCLUIDO | 1.3808 | 72.42 | 69.2 | 166.09 | 2.24 | 25 | 205.77 | 51.39 | 26 | 23 | 43.38 | 25612.75 | 860.25 | 747.78 | 144.5 | 106.02 | 15052.52 | 0.73 | 0.89 | 12.31 | 0.89 | 0.5 | 10
26 | 85 | CONCLUIDO | 1.3818 | 72.37 | 69.18 | 172.96 | 2.31 | 24 | 207.37 | 51.39 | 27 | 22 | 43.97 | 25809.25 | 859.04 | 747.79 | 143.88 | 106.02 | 14747.42 | 0.74 | 0.89 | 12.31 | 0.86 | 0.5 | 10
27 | 85 | CONCLUIDO | 1.3834 | 72.29 | 69.13 | 180.35 | 2.38 | 23 | 208.97 | 51.39 | 28 | 21 | 44.57 | 26006.56 | 856.12 | 747.79 | 142.1 | 106.02 | 13862.98 | 0.75 | 0.89 | 12.31 | 0.82 | 0.5 | 10
28 | 85 | CONCLUIDO | 1.3831 | 72.3 | 69.15 | 180.38 | 2.45 | 23 | 210.57 | 51.39 | 29 | 21 | 45.18 | 26204.71 | 857.81 | 747.78 | 142.42 | 106.02 | 14025.04 | 0.74 | 0.89 | 12.32 | 0.83 | 0.5 | 10
29 | 85 | CONCLUIDO | 1.3845 | 72.23 | 69.11 | 188.48 | 2.51 | 22 | 212.19 | 51.39 | 30 | 20 | 45.79 | 26403.69 | 856.87 | 747.79 | 141.34 | 106.02 | 13486.55 | 0.75 | 0.89 | 12.31 | 0.79 | 0.5 | 10
30 | 85 | CONCLUIDO | 1.3858 | 72.16 | 69.08 | 197.36 | 2.58 | 21 | 213.81 | 51.39 | 31 | 19 | 46.41 | 26603.52 | 856.05 | 747.8 | 140.07 | 106.02 | 12856.58 | 0.76 | 0.89 | 12.31 | 0.76 | 0.5 | 10
31 | 85 | CONCLUIDO | 1.3861 | 72.14 | 69.06 | 197.31 | 2.64 | 21 | 215.43 | 51.39 | 32 | 19 | 47.04 | 26804.21 | 853.85 | 747.78 | 139.84 | 106.02 | 12742.91 | 0.76 | 0.89 | 12.3 | 0.74 | 0.5 | 10
32 | 85 | CONCLUIDO | 1.3874 | 72.08 | 69.03 | 207.08 | 2.7 | 20 | 217.07 | 51.39 | 33 | 18 | 47.68 | 27005.77 | 854.07 | 747.78 | 138.48 | 106.02 | 12069.95 | 0.77 | 0.89 | 12.31 | 0.71 | 0.5 | 10
33 | 85 | CONCLUIDO | 1.3891 | 71.99 | 68.97 | 217.81 | 2.76 | 19 | 218.71 | 51.39 | 34 | 17 | 48.32 | 27208.22 | 852.48 | 747.8 | 136.84 | 106.02 | 11254.05 | 0.77 | 0.89 | 12.3 | 0.65 | 0.5 | 10
34 | 85 | CONCLUIDO | 1.3887 | 72.01 | 68.99 | 217.88 | 2.82 | 19 | 220.36 | 51.39 | 35 | 17 | 48.97 | 27411.55 | 852.88 | 747.78 | 137.67 | 106.02 | 11666.83 | 0.77 | 0.89 | 12.3 | 0.68 | 0.5 | 10
35 | 85 | CONCLUIDO | 1.3904 | 71.92 | 68.94 | 229.8 | 2.88 | 18 | 222.01 | 51.39 | 36 | 16 | 49.62 | 27615.8 | 849.78 | 747.79 | 135.66 | 106.02 | 10666.9 | 0.78 | 0.89 | 12.3 | 0.62 | 0.5 | 10
36 | 85 | CONCLUIDO | 1.3903 | 71.93 | 68.95 | 229.82 | 2.94 | 18 | 223.68 | 51.39 | 37 | 16 | 50.29 | 27821.09 | 853.25 | 747.78 | 135.96 | 106.02 | 10817.47 | 0.78 | 0.89 | 12.3 | 0.63 | 0.5 | 10
37 | 85 | CONCLUIDO | 1.3914 | 71.87 | 68.92 | 243.26 | 3 | 17 | 225.35 | 51.39 | 38 | 15 | 50.96 | 28027.19 | 847.68 | 747.8 | 135.24 | 106.02 | 10462.96 | 0.78 | 0.9 | 12.3 | 0.61 | 0.5 | 10
38 | 85 | CONCLUIDO | 1.3916 | 71.86 | 68.91 | 243.22 | 3.05 | 17 | 227.03 | 51.39 | 39 | 15 | 51.64 | 28234.24 | 850.18 | 747.78 | 134.8 | 106.02 | 10244.2 | 0.79 | 0.9 | 12.3 | 0.59 | 0.5 | 10
39 | 85 | CONCLUIDO | 1.3916 | 71.86 | 68.91 | 243.22 | 3.11 | 17 | 228.71 | 51.39 | 40 | 15 | 52.32 | 28442.24 | 848.7 | 747.78 | 134.71 | 106.02 | 10199.43 | 0.79 | 0.9 | 12.3 | 0.6 | 0.5 | 10
0 | 20 | CONCLUIDO | 1.1528 | 86.74 | 80.94 | 14.63 | 0.34 | 332 | 51.33 | 24.83 | 1 | 330 | 5.51 | 6564.78 | 458.79 | 748.05 | 535.51 | 106.02 | 209022.55 | 0.2 | 0.76 | 12.83 | 12.61 | 0.5 | 10
1 | 20 | CONCLUIDO | 1.2921 | 77.39 | 73.84 | 29.93 | 0.66 | 148 | 52.47 | 24.83 | 2 | 146 | 5.64 | 6705.1 | 409.21 | 747.88 | 298.56 | 106.02 | 91469.94 | 0.36 | 0.84 | 12.53 | 5.52 | 0.5 | 10
2 | 20 | CONCLUIDO | 1.339 | 74.68 | 71.79 | 45.82 | 0.97 | 94 | 53.61 | 24.83 | 3 | 92 | 5.78 | 6845.59 | 388.34 | 747.86 | 230.97 | 106.02 | 57942.16 | 0.46 | 0.86 | 12.41 | 3.46 | 0.5 | 10
3 | 20 | CONCLUIDO | 1.3621 | 73.41 | 70.83 | 62.5 | 1.27 | 68 | 54.75 | 24.83 | 4 | 66 | 5.92 | 6986.39 | 372.53 | 747.82 | 198.97 | 106.02 | 42072.69 | 0.53 | 0.87 | 12.38 | 2.52 | 0.5 | 10
4 | 20 | CONCLUIDO | 1.3761 | 72.67 | 70.27 | 79.56 | 1.55 | 53 | 55.89 | 24.83 | 5 | 51 | 6.07 | 7127.49 | 359.45 | 747.83 | 180.01 | 106.02 | 32668.41 | 0.59 | 0.88 | 12.36 | 1.95 | 0.5 | 10
5 | 20 | CONCLUIDO | 1.386 | 72.15 | 69.88 | 97.51 | 1.82 | 43 | 57.04 | 24.83 | 6 | 34 | 6.21 | 7268.89 | 346.37 | 747.79 | 167.07 | 106.02 | 26250.32 | 0.63 | 0.88 | 12.34 | 1.56 | 0.5 | 10
6 | 20 | CONCLUIDO | 1.3893 | 71.98 | 69.75 | 107.31 | 2.09 | 39 | 58.19 | 24.83 | 7 | 8 | 6.36 | 7410.59 | 343.01 | 747.88 | 161.26 | 106.02 | 23361.9 | 0.66 | 0.88 | 12.38 | 1.43 | 0.5 | 10
7 | 20 | CONCLUIDO | 1.3883 | 72.03 | 69.8 | 107.39 | 2.34 | 39 | 59.34 | 24.83 | 8 | 0 | 6.52 | 7552.59 | 348.83 | 747.81 | 162.72 | 106.02 | 24093.03 | 0.65 | 0.88 | 12.39 | 1.49 | 0.5 | 10
0 | 65 | CONCLUIDO | 0.8122 | 123.12 | 99.32 | 7.51 | 0.13 | 794 | 133.21 | 46.47 | 1 | 792 | 20.75 | 16663.42 | 1092.28 | 748.43 | 1151.72 | 106.02 | 514817.05 | 0.09 | 0.62 | 13.57 | 30.98 | 0.5 | 10
1 | 65 | CONCLUIDO | 1.096 | 91.24 | 80.37 | 15.12 | 0.26 | 319 | 134.55 | 46.47 | 2 | 317 | 21.09 | 16828.84 | 881.97 | 748.02 | 516.8 | 106.02 | 199733.57 | 0.21 | 0.77 | 12.81 | 12.05 | 0.5 | 10
2 | 65 | CONCLUIDO | 1.1985 | 83.44 | 75.81 | 22.74 | 0.39 | 200 | 135.9 | 46.47 | 3 | 198 | 21.43 | 16994.64 | 829.59 | 747.91 | 365.02 | 106.02 | 124438.66 | 0.29 | 0.81 | 12.59 | 7.49 | 0.5 | 10
3 | 65 | CONCLUIDO | 1.2512 | 79.92 | 73.77 | 30.32 | 0.52 | 146 | 137.25 | 46.47 | 4 | 144 | 21.78 | 17160.92 | 805.03 | 747.96 | 296.36 | 106.02 | 90379.72 | 0.36 | 0.84 | 12.52 | 5.45 | 0.5 | 10
4 | 65 | CONCLUIDO | 1.2837 | 77.9 | 72.59 | 37.87 | 0.64 | 115 | 138.6 | 46.47 | 5 | 113 | 22.13 | 17327.69 | 789.77 | 747.87 | 257.16 | 106.02 | 70932.38 | 0.41 | 0.85 | 12.46 | 4.27 | 0.5 | 10
5 | 65 | CONCLUIDO | 1.305 | 76.63 | 71.86 | 45.39 | 0.76 | 95 | 139.95 | 46.47 | 6 | 93 | 22.49 | 17494.97 | 779.55 | 747.86 | 233.24 | 106.02 | 59072.29 | 0.45 | 0.86 | 12.43 | 3.54 | 0.5 | 10
6 | 65 | CONCLUIDO | 1.3222 | 75.63 | 71.27 | 53.46 | 0.88 | 80 | 141.31 | 46.47 | 7 | 78 | 22.85 | 17662.75 | 770.67 | 747.8 | 213.38 | 106.02 | 49219.76 | 0.5 | 0.87 | 12.41 | 2.96 | 0.5 | 10
7 | 65 | CONCLUIDO | 1.3328 | 75.03 | 70.94 | 60.81 | 0.99 | 70 | 142.68 | 46.47 | 8 | 68 | 23.21 | 17831.04 | 765.2 | 747.82 | 202.31 | 106.02 | 43732.84 | 0.52 | 0.87 | 12.39 | 2.62 | 0.5 | 10
8 | 65 | CONCLUIDO | 1.3431 | 74.45 | 70.58 | 68.31 | 1.11 | 62 | 144.05 | 46.47 | 9 | 60 | 23.58 | 17999.83 | 758.54 | 747.8 | 190.46 | 106.02 | 37846.73 | 0.56 | 0.87 | 12.37 | 2.26 | 0.5 | 10
9 | 65 | CONCLUIDO | 1.3516 | 73.99 | 70.31 | 76.7 | 1.22 | 55 | 145.42 | 46.47 | 10 | 53 | 23.95 | 18169.15 | 753.73 | 747.81 | 181.28 | 106.02 | 33292.84 | 0.58 | 0.88 | 12.36 | 1.99 | 0.5 | 10
10 | 65 | CONCLUIDO | 1.357 | 73.69 | 70.15 | 84.18 | 1.33 | 50 | 146.8 | 46.47 | 11 | 48 | 24.33 | 18338.99 | 749.98 | 747.84 | 175.91 | 106.02 | 30634.71 | 0.6 | 0.88 | 12.35 | 1.83 | 0.5 | 10
11 | 65 | CONCLUIDO | 1.3617 | 73.44 | 70 | 91.31 | 1.43 | 46 | 148.18 | 46.47 | 12 | 44 | 24.71 | 18509.36 | 746.31 | 747.83 | 171.33 | 106.02 | 28363.75 | 0.62 | 0.88 | 12.34 | 1.68 | 0.5 | 10
12 | 65 | CONCLUIDO | 1.3665 | 73.18 | 69.86 | 99.79 | 1.54 | 42 | 149.56 | 46.47 | 13 | 40 | 25.1 | 18680.25 | 742.06 | 747.83 | 166.07 | 106.02 | 25754.54 | 0.64 | 0.88 | 12.34 | 1.54 | 0.5 | 10
13 | 65 | CONCLUIDO | 1.3706 | 72.96 | 69.72 | 107.26 | 1.64 | 39 | 150.95 | 46.47 | 14 | 37 | 25.49 | 18851.69 | 738.3 | 747.81 | 161.55 | 106.02 | 23510.65 | 0.66 | 0.88 | 12.34 | 1.4 | 0.5 | 10
14 | 65 | CONCLUIDO | 1.3726 | 72.85 | 69.67 | 112.97 | 1.74 | 37 | 152.35 | 46.47 | 15 | 35 | 25.88 | 19023.66 | 735.94 | 747.79 | 159.73 | 106.02 | 22607.82 | 0.66 | 0.89 | 12.34 | 1.35 | 0.5 | 10
15 | 65 | CONCLUIDO | 1.3766 | 72.64 | 69.54 | 122.72 | 1.84 | 34 | 153.75 | 46.47 | 16 | 32 | 26.28 | 19196.18 | 732.42 | 747.78 | 155.58 | 106.02 | 20546.85 | 0.68 | 0.89 | 12.33 | 1.22 | 0.5 | 10
16 | 65 | CONCLUIDO | 1.3791 | 72.51 | 69.46 | 130.24 | 1.94 | 32 | 155.15 | 46.47 | 17 | 30 | 26.68 | 19369.26 | 729.54 | 747.81 | 153.07 | 106.02 | 19301.81 | 0.69 | 0.89 | 12.32 | 1.14 | 0.5 | 10
17 | 65 | CONCLUIDO | 1.3811 | 72.41 | 69.41 | 138.82 | 2.04 | 30 | 156.56 | 46.47 | 18 | 28 | 27.09 | 19542.89 | 726.83 | 747.79 | 151.21 | 106.02 | 18385.81 | 0.7 | 0.89 | 12.33 | 1.09 | 0.5 | 10
18 | 65 | CONCLUIDO | 1.3822 | 72.35 | 69.38 | 143.54 | 2.13 | 29 | 157.97 | 46.47 | 19 | 27 | 27.5 | 19717.08 | 723.97 | 747.81 | 150.18 | 106.02 | 17874.74 | 0.71 | 0.89 | 12.32 | 1.06 | 0.5 | 10
19 | 65 | CONCLUIDO | 1.3852 | 72.19 | 69.28 | 153.95 | 2.22 | 27 | 159.39 | 46.47 | 20 | 25 | 27.92 | 19891.97 | 721.49 | 747.79 | 146.72 | 106.02 | 16155.37 | 0.72 | 0.89 | 12.32 | 0.96 | 0.5 | 10
20 | 65 | CONCLUIDO | 1.386 | 72.15 | 69.26 | 159.83 | 2.31 | 26 | 160.81 | 46.47 | 21 | 24 | 28.34 | 20067.32 | 719.19 | 747.78 | 146.27 | 106.02 | 15934.15 | 0.72 | 0.89 | 12.32 | 0.94 | 0.5 | 10
21 | 65 | CONCLUIDO | 1.3876 | 72.07 | 69.21 | 166.1 | 2.4 | 25 | 162.24 | 46.47 | 22 | 23 | 28.77 | 20243.25 | 716.79 | 747.79 | 144.51 | 106.02 | 15060.86 | 0.73 | 0.89 | 12.32 | 0.89 | 0.5 | 10
22 | 65 | CONCLUIDO | 1.3883 | 72.03 | 69.2 | 172.99 | 2.49 | 24 | 163.67 | 46.47 | 23 | 22 | 29.2 | 20419.76 | 712.75 | 747.78 | 144.34 | 106.02 | 14976.28 | 0.73 | 0.89 | 12.31 | 0.88 | 0.5 | 10
23 | 65 | CONCLUIDO | 1.3897 | 71.96 | 69.15 | 180.39 | 2.58 | 23 | 165.1 | 46.47 | 24 | 21 | 29.64 | 20596.86 | 712.08 | 747.8 | 142.81 | 106.02 | 14216.23 | 0.74 | 0.89 | 12.31 | 0.83 | 0.5 | 10
24 | 65 | CONCLUIDO | 1.3916 | 71.86 | 69.08 | 188.4 | 2.66 | 22 | 166.54 | 46.47 | 25 | 20 | 30.08 | 20774.56 | 707.86 | 747.79 | 140.35 | 106.02 | 12993.81 | 0.76 | 0.89 | 12.3 | 0.76 | 0.5 | 10
25 | 65 | CONCLUIDO | 1.3926 | 71.81 | 69.05 | 197.3 | 2.74 | 21 | 167.99 | 46.47 | 26 | 19 | 30.52 | 20952.87 | 707.87 | 747.78 | 139.67 | 106.02 | 12659.01 | 0.76 | 0.89 | 12.3 | 0.74 | 0.5 | 10
26 | 65 | CONCLUIDO | 1.3939 | 71.74 | 69.02 | 207.05 | 2.82 | 20 | 169.44 | 46.47 | 27 | 18 | 30.97 | 21131.78 | 704.24 | 747.8 | 138.38 | 106.02 | 12016.05 | 0.77 | 0.89 | 12.3 | 0.7 | 0.5 | 10
27 | 65 | CONCLUIDO | 1.3951 | 71.68 | 68.98 | 217.84 | 2.9 | 19 | 170.9 | 46.47 | 28 | 17 | 31.43 | 21311.32 | 701.9 | 747.79 | 136.95 | 106.02 | 11309.23 | 0.77 | 0.89 | 12.31 | 0.66 | 0.5 | 10
28 | 65 | CONCLUIDO | 1.395 | 71.68 | 68.99 | 217.85 | 2.98 | 19 | 172.36 | 46.47 | 29 | 17 | 31.89 | 21491.47 | 697.77 | 747.78 | 137.16 | 106.02 | 11415.21 | 0.77 | 0.89 | 12.3 | 0.67 | 0.5 | 10
29 | 65 | CONCLUIDO | 1.3963 | 71.62 | 68.95 | 229.82 | 3.06 | 18 | 173.82 | 46.47 | 30 | 16 | 32.36 | 21672.25 | 698.7 | 747.8 | 136.06 | 106.02 | 10866.89 | 0.78 | 0.89 | 12.3 | 0.63 | 0.5 | 10
30 | 65 | CONCLUIDO | 1.3971 | 71.58 | 68.93 | 243.29 | 3.14 | 17 | 175.29 | 46.47 | 31 | 15 | 32.83 | 21853.67 | 692.37 | 747.78 | 135.48 | 106.02 | 10582.7 | 0.78 | 0.89 | 12.3 | 0.61 | 0.5 | 10
31 | 65 | CONCLUIDO | 1.3976 | 71.55 | 68.91 | 243.2 | 3.21 | 17 | 176.77 | 46.47 | 32 | 15 | 33.3 | 22035.73 | 693.92 | 747.78 | 134.67 | 106.02 | 10180.85 | 0.79 | 0.9 | 12.3 | 0.59 | 0.5 | 10
32 | 65 | CONCLUIDO | 1.3989 | 71.48 | 68.87 | 258.26 | 3.28 | 16 | 178.25 | 46.47 | 33 | 14 | 33.79 | 22218.44 | 688.35 | 747.78 | 133.32 | 106.02 | 9508.05 | 0.8 | 0.9 | 12.3 | 0.55 | 0.5 | 10
33 | 65 | CONCLUIDO | 1.3987 | 71.49 | 68.88 | 258.29 | 3.36 | 16 | 179.74 | 46.47 | 34 | 14 | 34.27 | 22401.81 | 688.67 | 747.78 | 133.56 | 106.02 | 9629.61 | 0.79 | 0.9 | 12.3 | 0.56 | 0.5 | 10
34 | 65 | CONCLUIDO | 1.4001 | 71.42 | 68.83 | 275.34 | 3.43 | 15 | 181.23 | 46.47 | 35 | 13 | 34.76 | 22585.84 | 684.55 | 747.78 | 132.02 | 106.02 | 8861.11 | 0.8 | 0.9 | 12.3 | 0.52 | 0.5 | 10
35 | 65 | CONCLUIDO | 1.3999 | 71.44 | 68.85 | 275.39 | 3.5 | 15 | 182.73 | 46.47 | 36 | 13 | 35.26 | 22770.67 | 686.61 | 747.78 | 132.55 | 106.02 | 9130.89 | 0.8 | 0.9 | 12.3 | 0.53 | 0.5 | 10
36 | 65 | CONCLUIDO | 1.3998 | 71.44 | 68.85 | 275.39 | 3.56 | 15 | 184.23 | 46.47 | 37 | 13 | 35.77 | 22956.06 | 682.08 | 747.79 | 132.69 | 106.02 | 9200.2 | 0.8 | 0.9 | 12.3 | 0.53 | 0.5 | 10
37 | 65 | CONCLUIDO | 1.4014 | 71.36 | 68.8 | 294.84 | 3.63 | 14 | 185.74 | 46.47 | 38 | 12 | 36.27 | 23142.13 | 681.84 | 747.79 | 131.06 | 106.02 | 8389.84 | 0.81 | 0.9 | 12.29 | 0.48 | 0.5 | 10
38 | 65 | CONCLUIDO | 1.4011 | 71.38 | 68.81 | 294.92 | 3.7 | 14 | 187.26 | 46.47 | 39 | 10 | 36.79 | 23328.9 | 682.33 | 747.82 | 131.29 | 106.02 | 8505.61 | 0.81 | 0.9 | 12.3 | 0.5 | 0.5 | 10
39 | 65 | CONCLUIDO | 1.4014 | 71.36 | 68.79 | 294.83 | 3.76 | 14 | 188.78 | 46.47 | 40 | 9 | 37.31 | 23516.37 | 675.86 | 747.8 | 130.89 | 106.02 | 8304.5 | 0.81 | 0.9 | 12.29 | 0.48 | 0.5 | 10
0 | 75 | CONCLUIDO | 0.7499 | 133.35 | 103.63 | 6.92 | 0.12 | 898 | 150.44 | 49.1 | 1 | 896 | 25.34 | 18787.76 | 1233.33 | 748.46 | 1295.7 | 106.02 | 586287.93 | 0.08 | 0.6 | 13.77 | 35.28 | 0.5 | 10
1 | 75 | CONCLUIDO | 1.0564 | 94.67 | 81.66 | 13.96 | 0.23 | 351 | 151.83 | 49.1 | 2 | 349 | 25.73 | 18959.54 | 970.59 | 748 | 559.44 | 106.02 | 220891.6 | 0.19 | 0.76 | 12.87 | 13.33 | 0.5 | 10
2 | 75 | CONCLUIDO | 1.1694 | 85.52 | 76.55 | 20.97 | 0.35 | 219 | 153.23 | 49.1 | 3 | 217 | 26.13 | 19131.85 | 908.15 | 747.97 | 389.15 | 106.02 | 136410.98 | 0.27 | 0.81 | 12.63 | 8.22 | 0.5 | 10
3 | 75 | CONCLUIDO | 1.2283 | 81.41 | 74.28 | 28.03 | 0.46 | 159 | 154.63 | 49.1 | 4 | 157 | 26.53 | 19304.72 | 879.44 | 747.92 | 313.13 | 106.02 | 98698.82 | 0.34 | 0.83 | 12.55 | 5.95 | 0.5 | 10
4 | 75 | CONCLUIDO | 1.2653 | 79.03 | 72.94 | 35.01 | 0.57 | 125 | 156.03 | 49.1 | 5 | 123 | 26.94 | 19478.15 | 861.68 | 747.85 | 268.83 | 106.02 | 76716.32 | 0.39 | 0.85 | 12.48 | 4.61 | 0.5 | 10
5 | 75 | CONCLUIDO | 1.2896 | 77.54 | 72.12 | 42.01 | 0.67 | 103 | 157.44 | 49.1 | 6 | 101 | 27.35 | 19652.13 | 850.36 | 747.82 | 241.83 | 106.02 | 63329.89 | 0.44 | 0.86 | 12.43 | 3.8 | 0.5 | 10
6 | 75 | CONCLUIDO | 1.3066 | 76.54 | 71.57 | 48.8 | 0.78 | 88 | 158.86 | 49.1 | 7 | 86 | 27.77 | 19826.68 | 842.11 | 747.89 | 223.51 | 106.02 | 54243 | 0.47 | 0.86 | 12.41 | 3.25 | 0.5 | 10
7 | 75 | CONCLUIDO | 1.3206 | 75.72 | 71.13 | 56.15 | 0.88 | 76 | 160.28 | 49.1 | 8 | 74 | 28.19 | 20001.93 | 835.21 | 747.85 | 208.08 | 106.02 | 46587.03 | 0.51 | 0.87 | 12.41 | 2.8 | 0.5 | 10
8 | 75 | CONCLUIDO | 1.3317 | 75.09 | 70.77 | 63.38 | 0.99 | 67 | 161.71 | 49.1 | 9 | 65 | 28.61 | 20177.64 | 828.86 | 747.8 | 196.61 | 106.02 | 40897.35 | 0.54 | 0.87 | 12.38 | 2.45 | 0.5 | 10
9 | 75 | CONCLUIDO | 1.3384 | 74.71 | 70.57 | 69.42 | 1.09 | 61 | 163.13 | 49.1 | 10 | 59 | 29.04 | 20353.94 | 825.57 | 747.83 | 190.17 | 106.02 | 37708.39 | 0.56 | 0.87 | 12.37 | 2.25 | 0.5 | 10
10 | 75 | CONCLUIDO | 1.3463 | 74.28 | 70.32 | 76.72 | 1.18 | 55 | 164.57 | 49.1 | 11 | 53 | 29.47 | 20530.82 | 820.81 | 747.81 | 181.88 | 106.02 | 33595.7 | 0.58 | 0.88 | 12.36 | 2 | 0.5 | 10
11 | 75 | CONCLUIDO | 1.3522 | 73.95 | 70.15 | 84.18 | 1.28 | 50 | 166.01 | 49.1 | 12 | 48 | 29.91 | 20708.3 | 817.73 | 747.82 | 175.87 | 106.02 | 30612.03 | 0.6 | 0.88 | 12.36 | 1.83 | 0.5 | 10
12 | 75 | CONCLUIDO | 1.3574 | 73.67 | 69.99 | 91.29 | 1.38 | 46 | 167.45 | 49.1 | 13 | 44 | 30.36 | 20886.38 | 813.7 | 747.81 | 170.65 | 106.02 | 28023.9 | 0.62 | 0.88 | 12.35 | 1.67 | 0.5 | 10
13 | 75 | CONCLUIDO | 1.3612 | 73.46 | 69.87 | 97.5 | 1.47 | 43 | 168.9 | 49.1 | 14 | 41 | 30.81 | 21065.06 | 810.95 | 747.8 | 167 | 106.02 | 26214.65 | 0.63 | 0.88 | 12.33 | 1.55 | 0.5 | 10
14 | 75 | CONCLUIDO | 1.3644 | 73.29 | 69.79 | 104.69 | 1.56 | 40 | 170.35 | 49.1 | 15 | 38 | 31.26 | 21244.37 | 808.83 | 747.8 | 163.88 | 106.02 | 24669.47 | 0.65 | 0.88 | 12.34 | 1.47 | 0.5 | 10
15 | 75 | CONCLUIDO | 1.369 | 73.04 | 69.64 | 112.93 | 1.65 | 37 | 171.81 | 49.1 | 16 | 35 | 31.72 | 21424.29 | 804.17 | 747.78 | 159.13 | 106.02 | 22306.26 | 0.67 | 0.89 | 12.33 | 1.32 | 0.5 | 10
16 | 75 | CONCLUIDO | 1.3712 | 72.93 | 69.58 | 119.29 | 1.74 | 35 | 173.28 | 49.1 | 17 | 33 | 32.18 | 21604.83 | 802.87 | 747.78 | 156.7 | 106.02 | 21103.81 | 0.68 | 0.89 | 12.34 | 1.27 | 0.5 | 10
17 | 75 | CONCLUIDO | 1.3739 | 72.79 | 69.5 | 126.37 | 1.83 | 33 | 174.75 | 49.1 | 18 | 31 | 32.65 | 21786.02 | 800.2 | 747.81 | 154.51 | 106.02 | 20019.32 | 0.69 | 0.89 | 12.32 | 1.18 | 0.5 | 10
18 | 75 | CONCLUIDO | 1.375 | 72.73 | 69.47 | 130.27 | 1.91 | 32 | 176.22 | 49.1 | 19 | 30 | 33.13 | 21967.84 | 798.19 | 747.79 | 153.6 | 106.02 | 19570.74 | 0.69 | 0.89 | 12.32 | 1.16 | 0.5 | 10
19 | 75 | CONCLUIDO | 1.3772 | 72.61 | 69.42 | 138.83 | 2 | 30 | 177.7 | 49.1 | 20 | 28 | 33.61 | 22150.3 | 797.51 | 747.8 | 151.47 | 106.02 | 18514.5 | 0.7 | 0.89 | 12.32 | 1.1 | 0.5 | 10
20 | 75 | CONCLUIDO | 1.3786 | 72.54 | 69.38 | 143.54 | 2.08 | 29 | 179.18 | 49.1 | 21 | 27 | 34.09 | 22333.43 | 794.77 | 747.79 | 150.22 | 106.02 | 17894.34 | 0.71 | 0.89 | 12.32 | 1.06 | 0.5 | 10
21 | 75 | CONCLUIDO | 1.3816 | 72.38 | 69.28 | 153.95 | 2.16 | 27 | 180.67 | 49.1 | 22 | 25 | 34.58 | 22517.21 | 792.99 | 747.8 | 146.83 | 106.02 | 16210.75 | 0.72 | 0.89 | 12.32 | 0.96 | 0.5 | 10
22 | 75 | CONCLUIDO | 1.3831 | 72.3 | 69.23 | 159.76 | 2.24 | 26 | 182.17 | 49.1 | 23 | 24 | 35.08 | 22701.78 | 790.37 | 747.78 | 145.35 | 106.02 | 15475.74 | 0.73 | 0.89 | 12.31 | 0.91 | 0.5 | 10
23 | 75 | CONCLUIDO | 1.3839 | 72.26 | 69.22 | 166.13 | 2.32 | 25 | 183.67 | 49.1 | 24 | 23 | 35.58 | 22886.92 | 790.26 | 747.81 | 144.94 | 106.02 | 15275.69 | 0.73 | 0.89 | 12.31 | 0.9 | 0.5 | 10
24 | 75 | CONCLUIDO | 1.3851 | 72.2 | 69.19 | 172.97 | 2.4 | 24 | 185.18 | 49.1 | 25 | 22 | 36.08 | 23072.73 | 787.79 | 747.81 | 143.92 | 106.02 | 14766.4 | 0.74 | 0.89 | 12.31 | 0.87 | 0.5 | 10
25 | 75 | CONCLUIDO | 1.3867 | 72.11 | 69.13 | 180.35 | 2.47 | 23 | 186.69 | 49.1 | 26 | 21 | 36.6 | 23259.24 | 785.92 | 747.78 | 142.23 | 106.02 | 13926.07 | 0.75 | 0.89 | 12.31 | 0.82 | 0.5 | 10
26 | 75 | CONCLUIDO | 1.388 | 72.05 | 69.1 | 188.45 | 2.55 | 22 | 188.21 | 49.1 | 27 | 20 | 37.11 | 23446.45 | 784.83 | 747.78 | 140.7 | 106.02 | 13169.25 | 0.75 | 0.89 | 12.31 | 0.78 | 0.5 | 10
27 | 75 | CONCLUIDO | 1.3894 | 71.97 | 69.06 | 197.31 | 2.62 | 21 | 189.73 | 49.1 | 28 | 19 | 37.64 | 23634.36 | 780.31 | 747.78 | 139.54 | 106.02 | 12592.9 | 0.76 | 0.89 | 12.31 | 0.74 | 0.5 | 10
28 | 75 | CONCLUIDO | 1.3891 | 71.99 | 69.07 | 197.35 | 2.69 | 21 | 191.26 | 49.1 | 29 | 19 | 38.17 | 23822.99 | 782.7 | 747.78 | 140.13 | 106.02 | 12887.03 | 0.76 | 0.89 | 12.31 | 0.75 | 0.5 | 10
29 | 75 | CONCLUIDO | 1.3906 | 71.91 | 69.03 | 207.08 | 2.76 | 20 | 192.8 | 49.1 | 30 | 18 | 38.7 | 24012.34 | 779.83 | 747.79 | 138.72 | 106.02 | 12190.76 | 0.76 | 0.89 | 12.3 | 0.71 | 0.5 | 10
30 | 75 | CONCLUIDO | 1.392 | 71.84 | 68.98 | 217.84 | 2.83 | 19 | 194.34 | 49.1 | 31 | 17 | 39.24 | 24202.42 | 777.63 | 747.79 | 136.98 | 106.02 | 11322.23 | 0.77 | 0.89 | 12.31 | 0.66 | 0.5 | 10
31 | 75 | CONCLUIDO | 1.392 | 71.84 | 68.98 | 217.84 | 2.9 | 19 | 195.89 | 49.1 | 32 | 17 | 39.79 | 24393.24 | 776.12 | 747.78 | 137 | 106.02 | 11334.49 | 0.77 | 0.89 | 12.3 | 0.66 | 0.5 | 10
32 | 75 | CONCLUIDO | 1.3935 | 71.76 | 68.94 | 229.79 | 2.97 | 18 | 197.44 | 49.1 | 33 | 16 | 40.34 | 24584.81 | 774.35 | 747.78 | 135.59 | 106.02 | 10634.37 | 0.78 | 0.89 | 12.3 | 0.62 | 0.5 | 10
33 | 75 | CONCLUIDO | 1.3933 | 71.77 | 68.95 | 229.82 | 3.03 | 18 | 199 | 49.1 | 34 | 16 | 40.9 | 24777.13 | 775.27 | 747.79 | 136 | 106.02 | 10839.26 | 0.78 | 0.89 | 12.3 | 0.63 | 0.5 | 10
34 | 75 | CONCLUIDO | 1.3947 | 71.7 | 68.9 | 243.19 | 3.1 | 17 | 200.56 | 49.1 | 35 | 15 | 41.47 | 24970.22 | 771.96 | 747.79 | 134.45 | 106.02 | 10071.01 | 0.79 | 0.9 | 12.3 | 0.59 | 0.5 | 10
35 | 75 | CONCLUIDO | 1.3946 | 71.7 | 68.91 | 243.2 | 3.16 | 17 | 202.14 | 49.1 | 36 | 15 | 42.04 | 25164.09 | 772.1 | 747.81 | 134.6 | 106.02 | 10143.28 | 0.79 | 0.9 | 12.3 | 0.59 | 0.5 | 10
36 | 75 | CONCLUIDO | 1.3959 | 71.64 | 68.87 | 258.27 | 3.23 | 16 | 203.71 | 49.1 | 37 | 14 | 42.62 | 25358.87 | 768.54 | 747.79 | 133.54 | 106.02 | 9619 | 0.79 | 0.9 | 12.29 | 0.55 | 0.5 | 10
37 | 75 | CONCLUIDO | 1.3958 | 71.65 | 68.88 | 258.3 | 3.29 | 16 | 205.3 | 49.1 | 38 | 14 | 43.2 | 25554.32 | 769.13 | 747.79 | 133.69 | 106.02 | 9692.21 | 0.79 | 0.9 | 12.3 | 0.56 | 0.5 | 10
38 | 75 | CONCLUIDO | 1.3958 | 71.64 | 68.88 | 258.29 | 3.35 | 16 | 206.89 | 49.1 | 39 | 14 | 43.8 | 25750.58 | 767.95 | 747.79 | 133.68 | 106.02 | 9687.08 | 0.79 | 0.9 | 12.3 | 0.56 | 0.5 | 10
39 | 75 | CONCLUIDO | 1.397 | 71.58 | 68.85 | 275.38 | 3.41 | 15 | 208.49 | 49.1 | 40 | 13 | 44.39 | 25947.65 | 767.61 | 747.78 | 132.51 | 106.02 | 9106.75 | 0.8 | 0.9 | 12.3 | 0.53 | 0.5 | 10
0 | 95 | CONCLUIDO | 0.6349 | 157.51 | 113.16 | 6.04 | 0.1 | 1125 | 185.69 | 53.44 | 1 | 1123 | 36.26 | 23136.14 | 1541.29 | 748.57 | 1616.34 | 106.02 | 745475.41 | 0.07 | 0.55 | 14.13 | 44.81 | 0.5 | 10
1 | 95 | CONCLUIDO | 0.9799 | 102.05 | 84.14 | 12.16 | 0.19 | 415 | 187.21 | 53.44 | 2 | 413 | 36.77 | 23322.88 | 1145.76 | 748.05 | 642.71 | 106.02 | 262210.56 | 0.16 | 0.73 | 12.96 | 15.81 | 0.5 | 10
2 | 95 | CONCLUIDO | 1.1114 | 89.98 | 77.98 | 18.28 | 0.28 | 256 | 188.73 | 53.44 | 3 | 254 | 37.29 | 23510.33 | 1061.16 | 747.98 | 437.33 | 106.02 | 160312.31 | 0.24 | 0.79 | 12.69 | 9.66 | 0.5 | 10
3 | 95 | CONCLUIDO | 1.1821 | 84.59 | 75.24 | 24.4 | 0.37 | 185 | 190.25 | 53.44 | 4 | 183 | 37.82 | 23698.48 | 1022.95 | 747.93 | 345.69 | 106.02 | 114847.99 | 0.31 | 0.82 | 12.58 | 6.92 | 0.5 | 10
4 | 95 | CONCLUIDO | 1.2251 | 81.63 | 73.76 | 30.52 | 0.46 | 145 | 191.78 | 53.44 | 5 | 143 | 38.35 | 23887.36 | 1002.31 | 747.85 | 295.65 | 106.02 | 90027.25 | 0.36 | 0.84 | 12.53 | 5.44 | 0.5 | 10
5 | 95 | CONCLUIDO | 1.2538 | 79.76 | 72.82 | 36.41 | 0.55 | 120 | 193.32 | 53.44 | 6 | 118 | 38.89 | 24076.95 | 988.62 | 747.85 | 264.82 | 106.02 | 74736.32 | 0.4 | 0.85 | 12.48 | 4.5 | 0.5 | 10
6 | 95 | CONCLUIDO | 1.2763 | 78.35 | 72.08 | 42.4 | 0.64 | 102 | 194.86 | 53.44 | 7 | 100 | 39.43 | 24267.28 | 977.93 | 747.85 | 241.1 | 106.02 | 62967.07 | 0.44 | 0.86 | 12.42 | 3.76 | 0.5 | 10
7 | 95 | CONCLUIDO | 1.2932 | 77.33 | 71.58 | 48.81 | 0.72 | 88 | 196.41 | 53.44 | 8 | 86 | 39.98 | 24458.36 | 970.56 | 747.83 | 223.59 | 106.02 | 54281.38 | 0.47 | 0.86 | 12.42 | 3.26 | 0.5 | 10
8 | 95 | CONCLUIDO | 1.3058 | 76.58 | 71.21 | 54.78 | 0.81 | 78 | 197.97 | 53.44 | 9 | 76 | 40.53 | 24650.18 | 964.68 | 747.84 | 210.99 | 106.02 | 48031.95 | 0.5 | 0.87 | 12.41 | 2.89 | 0.5 | 10
9 | 95 | CONCLUIDO | 1.3163 | 75.97 | 70.9 | 60.77 | 0.89 | 70 | 199.53 | 53.44 | 10 | 68 | 41.1 | 24842.77 | 959.24 | 747.82 | 201.04 | 106.02 | 43097.27 | 0.53 | 0.87 | 12.38 | 2.58 | 0.5 | 10
10 | 95 | CONCLUIDO | 1.3237 | 75.55 | 70.69 | 66.28 | 0.97 | 64 | 201.1 | 53.44 | 11 | 62 | 41.66 | 25036.12 | 956.97 | 747.82 | 194.33 | 106.02 | 39775.4 | 0.55 | 0.87 | 12.38 | 2.38 | 0.5 | 10
11 | 95 | CONCLUIDO | 1.3317 | 75.09 | 70.46 | 72.89 | 1.05 | 58 | 202.67 | 53.44 | 12 | 56 | 42.24 | 25230.25 | 952.82 | 747.83 | 186.87 | 106.02 | 36074.69 | 0.57 | 0.88 | 12.36 | 2.14 | 0.5 | 10
12 | 95 | CONCLUIDO | 1.3371 | 74.79 | 70.31 | 78.12 | 1.13 | 54 | 204.25 | 53.44 | 13 | 52 | 42.82 | 25425.3 | 949.86 | 747.81 | 181.28 | 106.02 | 33300.27 | 0.58 | 0.88 | 12.36 | 1.99 | 0.5 | 10
13 | 95 | CONCLUIDO | 1.3424 | 74.49 | 70.16 | 84.19 | 1.21 | 50 | 205.84 | 53.44 | 14 | 48 | 43.4 | 25621.03 | 947.88 | 747.86 | 176.27 | 106.02 | 30812.61 | 0.6 | 0.88 | 12.36 | 1.84 | 0.5 | 10
14 | 95 | CONCLUIDO | 1.3463 | 74.28 | 70.06 | 89.44 | 1.28 | 47 | 207.43 | 53.44 | 15 | 45 | 44 | 25817.56 | 945.03 | 747.8 | 173.06 | 106.02 | 29221.09 | 0.61 | 0.88 | 12.35 | 1.74 | 0.5 | 10
15 | 95 | CONCLUIDO | 1.3506 | 74.04 | 69.94 | 95.37 | 1.36 | 44 | 209.03 | 53.44 | 16 | 42 | 44.6 | 26014.91 | 943.2 | 747.79 | 169.01 | 106.02 | 27212.23 | 0.63 | 0.88 | 12.34 | 1.62 | 0.5 | 10
16 | 95 | CONCLUIDO | 1.3546 | 73.82 | 69.83 | 102.18 | 1.43 | 41 | 210.64 | 53.44 | 17 | 39 | 45.21 | 26213.09 | 941.62 | 747.81 | 165.27 | 106.02 | 25361.02 | 0.64 | 0.88 | 12.34 | 1.51 | 0.5 | 10
17 | 95 | CONCLUIDO | 1.358 | 73.64 | 69.72 | 107.26 | 1.51 | 39 | 212.25 | 53.44 | 18 | 37 | 45.82 | 26412.11 | 939.52 | 747.79 | 161.76 | 106.02 | 23611.14 | 0.66 | 0.88 | 12.33 | 1.4 | 0.5 | 10
18 | 95 | CONCLUIDO | 1.3602 | 73.52 | 69.67 | 112.98 | 1.58 | 37 | 213.87 | 53.44 | 19 | 35 | 46.44 | 26611.98 | 938.42 | 747.82 | 159.82 | 106.02 | 22652.79 | 0.66 | 0.89 | 12.34 | 1.35 | 0.5 | 10
19 | 95 | CONCLUIDO | 1.3633 | 73.35 | 69.58 | 119.28 | 1.65 | 35 | 215.5 | 53.44 | 20 | 33 | 47.07 | 26812.71 | 936.32 | 747.8 | 156.94 | 106.02 | 21224.81 | 0.68 | 0.89 | 12.33 | 1.26 | 0.5 | 10
20 | 95 | CONCLUIDO | 1.3658 | 73.22 | 69.52 | 126.4 | 1.72 | 33 | 217.14 | 53.44 | 21 | 31 | 47.7 | 27014.3 | 934.72 | 747.8 | 154.99 | 106.02 | 20256.24 | 0.68 | 0.89 | 12.33 | 1.2 | 0.5 | 10
21 | 95 | CONCLUIDO | 1.3676 | 73.12 | 69.46 | 130.24 | 1.79 | 32 | 218.78 | 53.44 | 22 | 30 | 48.34 | 27216.79 | 934.4 | 747.82 | 153.14 | 106.02 | 19338.58 | 0.69 | 0.89 | 12.32 | 1.14 | 0.5 | 10
22 | 95 | CONCLUIDO | 1.3689 | 73.05 | 69.43 | 134.37 | 1.85 | 31 | 220.43 | 53.44 | 23 | 29 | 48.99 | 27420.16 | 933.67 | 747.81 | 151.92 | 106.02 | 18734 | 0.7 | 0.89 | 12.32 | 1.11 | 0.5 | 10
23 | 95 | CONCLUIDO | 1.3714 | 72.92 | 69.37 | 143.52 | 1.92 | 29 | 222.08 | 53.44 | 24 | 27 | 49.65 | 27624.44 | 932.28 | 747.78 | 149.92 | 106.02 | 17742.27 | 0.71 | 0.89 | 12.32 | 1.05 | 0.5 | 10
24 | 95 | CONCLUIDO | 1.3729 | 72.84 | 69.33 | 148.56 | 1.99 | 28 | 223.75 | 53.44 | 25 | 26 | 50.31 | 27829.77 | 931.91 | 747.79 | 148.32 | 106.02 | 16949.26 | 0.71 | 0.89 | 12.32 | 1.01 | 0.5 | 10
25 | 95 | CONCLUIDO | 1.3747 | 72.74 | 69.27 | 153.93 | 2.05 | 27 | 225.42 | 53.44 | 26 | 25 | 50.98 | 28035.92 | 931.75 | 747.8 | 146.97 | 106.02 | 16280.96 | 0.72 | 0.89 | 12.31 | 0.95 | 0.5 | 10
26 | 95 | CONCLUIDO | 1.3758 | 72.68 | 69.25 | 159.8 | 2.11 | 26 | 227.1 | 53.44 | 27 | 24 | 51.66 | 28243 | 930.81 | 747.79 | 145.81 | 106.02 | 15703.36 | 0.73 | 0.89 | 12.32 | 0.93 | 0.5 | 10
27 | 95 | CONCLUIDO | 1.3772 | 72.61 | 69.21 | 166.11 | 2.18 | 25 | 228.79 | 53.44 | 28 | 23 | 52.35 | 28451.04 | 930.39 | 747.78 | 144.97 | 106.02 | 15289.66 | 0.73 | 0.89 | 12.31 | 0.89 | 0.5 | 10
28 | 95 | CONCLUIDO | 1.3791 | 72.51 | 69.15 | 172.88 | 2.24 | 24 | 230.48 | 53.44 | 29 | 22 | 53.05 | 28660.06 | 928.65 | 747.8 | 142.75 | 106.02 | 14182.59 | 0.74 | 0.89 | 12.31 | 0.83 | 0.5 | 10
29 | 95 | CONCLUIDO | 1.3785 | 72.54 | 69.18 | 172.95 | 2.3 | 24 | 232.18 | 53.44 | 30 | 22 | 53.75 | 28870.05 | 927.42 | 747.79 | 143.92 | 106.02 | 14766.24 | 0.74 | 0.89 | 12.3 | 0.86 | 0.5 | 10
30 | 95 | CONCLUIDO | 1.3798 | 72.47 | 69.15 | 180.39 | 2.36 | 23 | 233.89 | 53.44 | 31 | 21 | 54.46 | 29081.05 | 930.26 | 747.8 | 142.69 | 106.02 | 14157.36 | 0.74 | 0.89 | 12.31 | 0.83 | 0.5 | 10
31 | 95 | CONCLUIDO | 1.3817 | 72.38 | 69.09 | 188.42 | 2.41 | 22 | 235.61 | 53.44 | 32 | 20 | 55.18 | 29293.06 | 929.08 | 747.8 | 140.65 | 106.02 | 13144.88 | 0.75 | 0.89 | 12.31 | 0.77 | 0.5 | 10
32 | 95 | CONCLUIDO | 1.3813 | 72.4 | 69.11 | 188.48 | 2.47 | 22 | 237.34 | 53.44 | 33 | 20 | 55.91 | 29506.09 | 926.91 | 747.78 | 141.58 | 106.02 | 13607.76 | 0.75 | 0.89 | 12.3 | 0.79 | 0.5 | 10
33 | 95 | CONCLUIDO | 1.383 | 72.31 | 69.06 | 197.31 | 2.53 | 21 | 239.08 | 53.44 | 34 | 19 | 56.64 | 29720.17 | 929.47 | 747.8 | 139.6 | 106.02 | 12624.47 | 0.76 | 0.89 | 12.31 | 0.74 | 0.5 | 10
34 | 95 | CONCLUIDO | 1.3842 | 72.24 | 69.03 | 207.09 | 2.58 | 20 | 240.82 | 53.44 | 35 | 18 | 57.39 | 29935.43 | 926.65 | 747.79 | 138.68 | 106.02 | 12167.81 | 0.76 | 0.89 | 12.3 | 0.71 | 0.5 | 10
35 | 95 | CONCLUIDO | 1.3846 | 72.22 | 69.01 | 207.03 | 2.64 | 20 | 242.57 | 53.44 | 36 | 18 | 58.14 | 30151.65 | 928.59 | 747.79 | 137.92 | 106.02 | 11786.97 | 0.77 | 0.89 | 12.31 | 0.69 | 0.5 | 10
36 | 95 | CONCLUIDO | 1.3858 | 72.16 | 68.98 | 217.84 | 2.69 | 19 | 244.34 | 53.44 | 37 | 17 | 58.9 | 30368.96 | 927.38 | 747.79 | 136.94 | 106.02 | 11305.19 | 0.77 | 0.89 | 12.31 | 0.67 | 0.5 | 10
37 | 95 | CONCLUIDO | 1.3857 | 72.17 | 68.99 | 217.87 | 2.75 | 19 | 246.11 | 53.44 | 38 | 17 | 59.67 | 30587.38 | 928.88 | 747.79 | 137.45 | 106.02 | 11556.87 | 0.77 | 0.89 | 12.3 | 0.67 | 0.5 | 10
38 | 95 | CONCLUIDO | 1.3869 | 72.1 | 68.97 | 229.89 | 2.8 | 18 | 247.89 | 53.44 | 39 | 16 | 60.45 | 30806.92 | 925.46 | 747.79 | 136.57 | 106.02 | 11124.31 | 0.78 | 0.89 | 12.3 | 0.65 | 0.5 | 10
39 | 95 | CONCLUIDO | 1.3873 | 72.08 | 68.95 | 229.82 | 2.85 | 18 | 249.68 | 53.44 | 40 | 16 | 61.24 | 31027.6 | 928.94 | 747.81 | 135.89 | 106.02 | 10785.2 | 0.78 | 0.89 | 12.3 | 0.63 | 0.5 | 10
0 | 55 | CONCLUIDO | 0.8772 | 113.99 | 95.31 | 8.23 | 0.15 | 695 | 116.05 | 43.4 | 1 | 693 | 16.65 | 14546.17 | 957.21 | 748.24 | 1016.35 | 106.02 | 447628.04 | 0.1 | 0.65 | 13.43 | 26.96 | 0.5 | 10
1 | 55 | CONCLUIDO | 1.1346 | 88.14 | 79.2 | 16.56 | 0.3 | 287 | 117.34 | 43.4 | 2 | 285 | 16.94 | 14705.49 | 792.77 | 747.97 | 477.63 | 106.02 | 180306.48 | 0.22 | 0.78 | 12.75 | 10.87 | 0.5 | 10
2 | 55 | CONCLUIDO | 1.2271 | 81.49 | 75.08 | 24.89 | 0.45 | 181 | 118.63 | 43.4 | 3 | 179 | 17.23 | 14865.24 | 748.56 | 747.92 | 340.04 | 106.02 | 112043.96 | 0.31 | 0.82 | 12.58 | 6.76 | 0.5 | 10
3 | 55 | CONCLUIDO | 1.2744 | 78.47 | 73.23 | 33.29 | 0.59 | 132 | 119.93 | 43.4 | 4 | 130 | 17.53 | 15025.44 | 727.02 | 747.86 | 278.56 | 106.02 | 81550.66 | 0.38 | 0.84 | 12.49 | 4.91 | 0.5 | 10
4 | 55 | CONCLUIDO | 1.3031 | 76.74 | 72.17 | 41.64 | 0.73 | 104 | 121.23 | 43.4 | 5 | 102 | 17.83 | 15186.08 | 713.52 | 747.85 | 243.6 | 106.02 | 64207.74 | 0.44 | 0.85 | 12.44 | 3.85 | 0.5 | 10
5 | 55 | CONCLUIDO | 1.3231 | 75.58 | 71.46 | 50.45 | 0.86 | 85 | 122.54 | 43.4 | 6 | 83 | 18.14 | 15347.16 | 703.13 | 747.8 | 219.71 | 106.02 | 52359.23 | 0.48 | 0.86 | 12.41 | 3.14 | 0.5 | 10
6 | 55 | CONCLUIDO | 1.3363 | 74.84 | 71.01 | 58.36 | 1 | 73 | 123.85 | 43.4 | 7 | 71 | 18.45 | 15508.69 | 696.2 | 747.83 | 204.49 | 106.02 | 44808.62 | 0.52 | 0.87 | 12.4 | 2.69 | 0.5 | 10
7 | 55 | CONCLUIDO | 1.3474 | 74.22 | 70.63 | 67.26 | 1.13 | 63 | 125.16 | 43.4 | 8 | 61 | 18.76 | 15670.68 | 689.28 | 747.84 | 191.93 | 106.02 | 38579.1 | 0.55 | 0.87 | 12.37 | 2.31 | 0.5 | 10
8 | 55 | CONCLUIDO | 1.355 | 73.8 | 70.38 | 75.41 | 1.26 | 56 | 126.48 | 43.4 | 9 | 54 | 19.08 | 15833.12 | 684.07 | 747.81 | 183.82 | 106.02 | 34556.23 | 0.58 | 0.88 | 12.36 | 2.06 | 0.5 | 10
9 | 55 | CONCLUIDO | 1.3619 | 73.43 | 70.15 | 84.18 | 1.38 | 50 | 127.8 | 43.4 | 10 | 48 | 19.4 | 15996.02 | 679.11 | 747.85 | 176.12 | 106.02 | 30738.14 | 0.6 | 0.88 | 12.35 | 1.83 | 0.5 | 10
10 | 55 | CONCLUIDO | 1.3678 | 73.11 | 69.95 | 93.27 | 1.5 | 45 | 129.13 | 43.4 | 11 | 43 | 19.73 | 16159.39 | 672.83 | 747.83 | 169.68 | 106.02 | 27545.19 | 0.62 | 0.88 | 12.34 | 1.63 | 0.5 | 10
11 | 55 | CONCLUIDO | 1.3722 | 72.88 | 69.81 | 102.17 | 1.63 | 41 | 130.45 | 43.4 | 12 | 39 | 20.05 | 16323.22 | 669.18 | 747.83 | 164.87 | 106.02 | 25159.49 | 0.64 | 0.88 | 12.34 | 1.49 | 0.5 | 10
12 | 55 | CONCLUIDO | 1.376 | 72.68 | 69.68 | 110.03 | 1.74 | 38 | 131.79 | 43.4 | 13 | 36 | 20.39 | 16487.53 | 665.12 | 747.81 | 160.55 | 106.02 | 23016.03 | 0.66 | 0.89 | 12.33 | 1.36 | 0.5 | 10
13 | 55 | CONCLUIDO | 1.3794 | 72.49 | 69.57 | 119.27 | 1.86 | 35 | 133.12 | 43.4 | 14 | 33 | 20.72 | 16652.31 | 660.59 | 747.79 | 156.81 | 106.02 | 21160.51 | 0.68 | 0.89 | 12.33 | 1.25 | 0.5 | 10
14 | 55 | CONCLUIDO | 1.3813 | 72.4 | 69.52 | 126.41 | 1.97 | 33 | 134.46 | 43.4 | 15 | 31 | 21.06 | 16817.7 | 657.32 | 747.84 | 155.19 | 106.02 | 20360.58 | 0.68 | 0.89 | 12.32 | 1.2 | 0.5 | 10
15 | 55 | CONCLUIDO | 1.3841 | 72.25 | 69.42 | 134.37 | 2.08 | 31 | 135.81 | 43.4 | 16 | 29 | 21.41 | 16983.46 | 653.53 | 747.8 | 151.78 | 106.02 | 18663.97 | 0.7 | 0.89 | 12.32 | 1.1 | 0.5 | 10
16 | 55 | CONCLUIDO | 1.386 | 72.15 | 69.37 | 143.53 | 2.19 | 29 | 137.15 | 43.4 | 17 | 27 | 21.75 | 17149.71 | 650.12 | 747.78 | 149.97 | 106.02 | 17768.76 | 0.71 | 0.89 | 12.32 | 1.05 | 0.5 | 10
17 | 55 | CONCLUIDO | 1.3886 | 72.02 | 69.29 | 153.97 | 2.3 | 27 | 138.51 | 43.4 | 18 | 25 | 22.11 | 17316.45 | 647.26 | 747.79 | 147.29 | 106.02 | 16436.67 | 0.72 | 0.89 | 12.31 | 0.97 | 0.5 | 10
18 | 55 | CONCLUIDO | 1.3898 | 71.95 | 69.25 | 159.81 | 2.4 | 26 | 139.86 | 43.4 | 19 | 24 | 22.46 | 17483.7 | 643.66 | 747.79 | 146.19 | 106.02 | 15893.73 | 0.73 | 0.89 | 12.31 | 0.93 | 0.5 | 10
19 | 55 | CONCLUIDO | 1.3922 | 71.83 | 69.17 | 172.93 | 2.5 | 24 | 141.22 | 43.4 | 20 | 22 | 22.82 | 17651.44 | 638.82 | 747.78 | 143.41 | 106.02 | 14513.67 | 0.74 | 0.89 | 12.31 | 0.85 | 0.5 | 10
20 | 55 | CONCLUIDO | 1.3932 | 71.78 | 69.15 | 180.38 | 2.61 | 23 | 142.59 | 43.4 | 21 | 21 | 23.19 | 17819.69 | 636.21 | 747.8 | 142.43 | 106.02 | 14029.87 | 0.74 | 0.89 | 12.31 | 0.83 | 0.5 | 10
21 | 55 | CONCLUIDO | 1.3947 | 71.7 | 69.09 | 188.43 | 2.7 | 22 | 143.96 | 43.4 | 22 | 20 | 23.56 | 17988.46 | 632.76 | 747.78 | 140.66 | 106.02 | 13146.22 | 0.75 | 0.89 | 12.31 | 0.77 | 0.5 | 10
22 | 55 | CONCLUIDO | 1.3957 | 71.65 | 69.06 | 197.33 | 2.8 | 21 | 145.33 | 43.4 | 23 | 19 | 23.93 | 18157.74 | 630.33 | 747.78 | 139.88 | 106.02 | 12761.28 | 0.76 | 0.89 | 12.31 | 0.75 | 0.5 | 10
23 | 55 | CONCLUIDO | 1.397 | 71.58 | 69.02 | 207.06 | 2.89 | 20 | 146.7 | 43.4 | 24 | 18 | 24.3 | 18327.54 | 625.43 | 747.8 | 138.52 | 106.02 | 12089.44 | 0.77 | 0.89 | 12.3 | 0.7 | 0.5 | 10
24 | 55 | CONCLUIDO | 1.3981 | 71.52 | 68.99 | 217.85 | 2.99 | 19 | 148.09 | 43.4 | 25 | 17 | 24.69 | 18497.87 | 623.39 | 747.8 | 137.31 | 106.02 | 11489.23 | 0.77 | 0.89 | 12.3 | 0.67 | 0.5 | 10
25 | 55 | CONCLUIDO | 1.3992 | 71.47 | 68.95 | 229.84 | 3.08 | 18 | 149.47 | 43.4 | 26 | 16 | 25.07 | 18668.73 | 615.97 | 747.81 | 136.17 | 106.02 | 10925.45 | 0.78 | 0.89 | 12.3 | 0.63 | 0.5 | 10
26 | 55 | CONCLUIDO | 1.3993 | 71.46 | 68.95 | 229.83 | 3.17 | 18 | 150.86 | 43.4 | 27 | 16 | 25.46 | 18840.13 | 617.38 | 747.79 | 135.94 | 106.02 | 10807.07 | 0.78 | 0.89 | 12.3 | 0.63 | 0.5 | 10
27 | 55 | CONCLUIDO | 1.4006 | 71.4 | 68.91 | 243.2 | 3.26 | 17 | 152.25 | 43.4 | 28 | 15 | 25.85 | 19012.07 | 611.71 | 747.78 | 134.64 | 106.02 | 10162.67 | 0.79 | 0.9 | 12.3 | 0.59 | 0.5 | 10
28 | 55 | CONCLUIDO | 1.4019 | 71.33 | 68.86 | 258.24 | 3.34 | 16 | 153.65 | 43.4 | 29 | 13 | 26.25 | 19184.56 | 606.26 | 747.8 | 133.19 | 106.02 | 9445.9 | 0.8 | 0.9 | 12.3 | 0.55 | 0.5 | 10
29 | 55 | CONCLUIDO | 1.4017 | 71.34 | 68.88 | 258.29 | 3.43 | 16 | 155.06 | 43.4 | 30 | 11 | 26.66 | 19357.59 | 606.69 | 747.78 | 133.63 | 106.02 | 9661.44 | 0.79 | 0.9 | 12.3 | 0.56 | 0.5 | 10
30 | 55 | CONCLUIDO | 1.4016 | 71.35 | 68.88 | 258.3 | 3.51 | 16 | 156.46 | 43.4 | 31 | 7 | 27.06 | 19531.19 | 604.38 | 747.82 | 133.45 | 106.02 | 9572.07 | 0.79 | 0.9 | 12.3 | 0.56 | 0.5 | 10
31 | 55 | CONCLUIDO | 1.4028 | 71.29 | 68.84 | 275.37 | 3.59 | 15 | 157.88 | 43.4 | 32 | 5 | 27.48 | 19705.34 | 605.88 | 747.81 | 132.11 | 106.02 | 8906.78 | 0.8 | 0.9 | 12.31 | 0.52 | 0.5 | 10
32 | 55 | CONCLUIDO | 1.4025 | 71.3 | 68.86 | 275.43 | 3.67 | 15 | 159.29 | 43.4 | 33 | 3 | 27.89 | 19880.19 | 610.28 | 747.81 | 132.45 | 106.02 | 9079.21 | 0.8 | 0.9 | 12.31 | 0.54 | 0.5 | 10
33 | 55 | CONCLUIDO | 1.4024 | 71.31 | 68.86 | 275.46 | 3.75 | 15 | 160.71 | 43.4 | 34 | 1 | 28.31 | 20055.5 | 613.91 | 747.8 | 132.69 | 106.02 | 9196.68 | 0.8 | 0.9 | 12.31 | 0.55 | 0.5 | 10
34 | 55 | CONCLUIDO | 1.4023 | 71.31 | 68.87 | 275.47 | 3.82 | 15 | 162.14 | 43.4 | 35 | 0 | 28.74 | 20231.39 | 618.61 | 747.8 | 132.71 | 106.02 | 9209.77 | 0.8 | 0.9 | 12.31 | 0.55 | 0.5 | 10

## gráficos
Selecione o eixo X:
Selecione o eixo Y:
Selecione o eixo Z:
Eixo X | Eixo Y | Eixo Z

## hidden (hidden)
Unnamed: 0
Volume de calda [L]
STATUS
Capacidade operacional [ha/h]
Tempo de missao [h]
Tempo util [h]
Tempo por voo [min]
Autonomia Projetada [h]
N° Voos
MTOW [kg]
Massa Estrutura [kg]
Combustível [kg]
Abastecimentos
Massa gerador
Potência gerador [W]
Combustível consumido [L]
Calda cons [L]
Distância percorrida [km]
Distância Pulverizando [km]
RTL ACUMULADO[m]
EOC [km/km]
EOC [h/h]
Tempo de manobra [h]
Tempo rtl_rtw [h]
V pulv [m/s]
V desloc [m/s]