## RESULTADOS_18
Unnamed: 0 | Volume de calda [L] | STATUS | Capacidade operacional [ha/h] | Tempo de missao [h] | Tempo util [h] | Tempo por voo [min] | Autonomia Projetada [h] | N° Voos | MTOW [kg] | Massa Estrutura [kg] | Combustível [kg] | Abastecimentos | Massa gerador | Potência gerador [W] | Combustível consumido [L] | Calda cons [L] | Distância percorrida [km] | Distância Pulverizando [km] | RTL ACUMULADO[m] | EOC [km/km] | EOC [h/h] | Tempo de manobra [h] | Tempo rtl_rtw [h] | V pulv [m/s] | V desloc [m/s] | Preço Total por ha Simples [R$/ha] | Preço Total por ha Presumido [R$/ha] | Preço Total por ha Real [R$/ha] | Preço Total Simples [R$] | Preço Total Presumido [R$] | Prod CAPEX [ha/h/R$] | Dias Trabalhados | Preço Total Real [R$]
0 | 100 | CONCLUIDO | 1.1166 | 89.55 | 62.3 | 5.88 | 0.09 | 636 | 194.77 | 54.38 | 1 | 634 | 39.4 | 24256.19 | 869.43 | 790.48 | 923.04 | 58.53 | 422031.01 | 0.06 | 0.47 | 3.66 | 25.39 | 0.5 | 10 | 1868.5083 | 2556.5756 | 2312.5796 | 1868508.3448 | 2556575.5501 | 1.503e-06 | 29.1504 | 2312579.5677
1 | 100 | CONCLUIDO | 1.7522 | 57.07 | 45.61 | 11.9 | 0.18 | 230 | 196.32 | 54.38 | 2 | 228 | 39.95 | 24447.22 | 633.5 | 790.25 | 363.71 | 58.53 | 144395.26 | 0.16 | 0.64 | 2.96 | 8.71 | 0.5 | 10 | 939.7071 | 1285.7487 | 1163.0387 | 939707.1178 | 1285748.7356 | 2.3585e-06 | 18.5775 | 1163038.6808
2 | 100 | CONCLUIDO | 1.9925 | 50.19 | 42.19 | 17.95 | 0.27 | 141 | 197.88 | 54.38 | 3 | 139 | 40.5 | 24639 | 583.77 | 790.27 | 249.12 | 58.53 | 87545.59 | 0.23 | 0.69 | 2.82 | 5.28 | 0.5 | 10 | 775.4497 | 1061.0045 | 959.7437 | 775449.6719 | 1061004.4515 | 2.682e-06 | 16.3379 | 959743.6758
3 | 100 | CONCLUIDO | 2.1199 | 47.17 | 40.69 | 23.93 | 0.36 | 102 | 199.44 | 54.38 | 4 | 100 | 41.06 | 24831.54 | 560.64 | 790.2 | 199.79 | 58.53 | 63073.74 | 0.29 | 0.71 | 2.74 | 3.79 | 0.5 | 10 | 713.0539 | 975.6318 | 882.5189 | 713053.9103 | 975631.8177 | 2.8534e-06 | 15.3548 | 882518.8864
4 | 100 | CONCLUIDO | 2.1997 | 45.46 | 39.83 | 29.87 | 0.44 | 80 | 201.01 | 54.38 | 5 | 78 | 41.63 | 25024.84 | 546.92 | 790.22 | 171.13 | 58.53 | 48853.5 | 0.34 | 0.73 | 2.7 | 2.93 | 0.5 | 10 | 674.7593 | 923.2354 | 835.1231 | 674759.2849 | 923235.4219 | 2.9609e-06 | 14.7982 | 835123.129
5 | 100 | CONCLUIDO | 2.2509 | 44.43 | 39.34 | 35.77 | 0.53 | 66 | 202.58 | 54.38 | 6 | 64 | 42.2 | 25218.93 | 538.01 | 790.19 | 154.63 | 58.53 | 40675.81 | 0.38 | 0.74 | 2.68 | 2.44 | 0.5 | 10 | 648.343 | 887.0915 | 802.4287 | 648342.9999 | 887091.4953 | 3.0298e-06 | 14.4629 | 802428.728
6 | 100 | CONCLUIDO | 2.29 | 43.67 | 38.97 | 41.76 | 0.61 | 56 | 204.16 | 54.38 | 7 | 54 | 42.78 | 25413.94 | 531.09 | 790.2 | 142.36 | 58.53 | 34591.04 | 0.41 | 0.74 | 2.67 | 2.07 | 0.5 | 10 | 635.2431 | 869.1676 | 786.2155 | 635243.0953 | 869167.628 | 3.0824e-06 | 14.2155 | 786215.4894
7 | 100 | CONCLUIDO | 2.3239 | 43.03 | 38.65 | 48.31 | 0.69 | 48 | 205.75 | 54.38 | 8 | 46 | 43.37 | 25609.61 | 524.6 | 790.16 | 131.6 | 58.53 | 29246.53 | 0.44 | 0.75 | 2.65 | 1.75 | 0.5 | 10 | 623.9577 | 853.7264 | 772.2479 | 623957.6608 | 853726.3986 | 3.128e-06 | 14.0072 | 772247.9494
8 | 100 | CONCLUIDO | 2.3443 | 42.66 | 38.47 | 53.68 | 0.77 | 43 | 207.34 | 54.38 | 9 | 41 | 43.96 | 25806.1 | 519.79 | 790.18 | 125.63 | 58.53 | 26289.87 | 0.47 | 0.75 | 2.64 | 1.56 | 0.5 | 10 | 616.6683 | 843.7527 | 763.2261 | 616668.2578 | 843752.7159 | 3.1555e-06 | 13.8867 | 763226.1409
9 | 100 | CONCLUIDO | 2.3661 | 42.26 | 38.27 | 60.42 | 0.85 | 38 | 208.94 | 54.38 | 10 | 36 | 44.56 | 26003.41 | 515.46 | 790.17 | 118.96 | 58.53 | 22979.08 | 0.49 | 0.76 | 2.63 | 1.37 | 0.5 | 10 | 601.1755 | 822.5549 | 744.0514 | 601175.5495 | 822554.9088 | 3.1848e-06 | 13.7565 | 744051.4228
10 | 100 | CONCLUIDO | 2.378 | 42.05 | 38.17 | 65.44 | 0.93 | 35 | 210.55 | 54.38 | 11 | 33 | 45.17 | 26201.54 | 512.18 | 790.17 | 115.51 | 58.53 | 21268.37 | 0.51 | 0.76 | 2.64 | 1.27 | 0.5 | 10 | 596.897 | 816.7008 | 738.756 | 596896.9932 | 816700.7993 | 3.2008e-06 | 13.6882 | 738756.0213
11 | 100 | CONCLUIDO | 2.3918 | 41.81 | 38.05 | 71.34 | 1 | 32 | 212.16 | 54.38 | 12 | 30 | 45.78 | 26400.51 | 508.51 | 790.18 | 111.75 | 58.53 | 19405.22 | 0.52 | 0.76 | 2.62 | 1.15 | 0.5 | 10 | 592.0521 | 810.0718 | 732.7596 | 592052.0696 | 810071.7611 | 3.2194e-06 | 13.61 | 732759.6492
12 | 100 | CONCLUIDO | 2.4033 | 41.61 | 37.96 | 78.55 | 1.08 | 29 | 213.78 | 54.38 | 13 | 27 | 46.4 | 26600.32 | 505.32 | 790.16 | 108.55 | 58.53 | 17818.85 | 0.54 | 0.76 | 2.63 | 1.06 | 0.5 | 10 | 588.0137 | 804.5463 | 727.7615 | 588013.6862 | 804546.2668 | 3.2349e-06 | 13.5449 | 727761.5003
13 | 100 | CONCLUIDO | 2.4126 | 41.45 | 37.88 | 84.18 | 1.15 | 27 | 215.41 | 54.38 | 14 | 25 | 47.03 | 26801 | 503.03 | 790.17 | 105.93 | 58.53 | 16520.67 | 0.55 | 0.77 | 2.62 | 0.98 | 0.5 | 10 | 584.7465 | 800.0759 | 723.7178 | 584746.4646 | 800075.9101 | 3.2474e-06 | 13.4928 | 723717.7881
14 | 100 | CONCLUIDO | 2.4216 | 41.3 | 37.81 | 90.74 | 1.23 | 25 | 217.04 | 54.38 | 15 | 23 | 47.66 | 27002.55 | 499.8 | 790.18 | 103.29 | 58.53 | 15207.34 | 0.57 | 0.77 | 2.62 | 0.9 | 0.5 | 10 | 581.2257 | 795.2586 | 719.3602 | 581225.6547 | 795258.5826 | 3.2595e-06 | 13.444 | 719360.2196
15 | 100 | CONCLUIDO | 2.4264 | 41.21 | 37.76 | 94.41 | 1.3 | 24 | 218.68 | 54.38 | 16 | 22 | 48.31 | 27204.98 | 495.76 | 790.16 | 102.13 | 58.53 | 14634.68 | 0.57 | 0.77 | 2.61 | 0.86 | 0.5 | 10 | 578.0202 | 790.8728 | 715.393 | 578020.2332 | 790872.7836 | 3.266e-06 | 13.4147 | 715392.9951
16 | 100 | CONCLUIDO | 2.4356 | 41.06 | 37.69 | 102.78 | 1.37 | 22 | 220.33 | 54.38 | 17 | 20 | 48.95 | 27408.3 | 494.26 | 790.16 | 99.43 | 58.53 | 13291.98 | 0.59 | 0.77 | 2.61 | 0.78 | 0.5 | 10 | 575.4785 | 787.3951 | 712.2472 | 575478.4951 | 787395.0654 | 3.2784e-06 | 13.3659 | 712247.1855
17 | 100 | CONCLUIDO | 2.4396 | 40.99 | 37.66 | 107.59 | 1.44 | 21 | 221.99 | 54.38 | 18 | 19 | 49.61 | 27612.53 | 492.56 | 790.18 | 98.56 | 58.53 | 12861.44 | 0.59 | 0.77 | 2.61 | 0.75 | 0.5 | 10 | 573.7964 | 785.0935 | 710.1653 | 573796.3622 | 785093.4969 | 3.2838e-06 | 13.3431 | 710165.2754
18 | 100 | CONCLUIDO | 2.4451 | 40.9 | 37.6 | 112.81 | 1.51 | 20 | 223.65 | 54.38 | 19 | 18 | 50.27 | 27817.81 | 489.77 | 790.21 | 96.67 | 58.53 | 11925.06 | 0.61 | 0.77 | 2.61 | 0.7 | 0.5 | 10 | 571.1833 | 781.5183 | 706.9313 | 571183.3492 | 781518.2573 | 3.2912e-06 | 13.3138 | 706931.2517
19 | 100 | CONCLUIDO | 2.4494 | 40.83 | 37.57 | 118.64 | 1.58 | 19 | 225.32 | 54.38 | 20 | 17 | 50.95 | 28023.89 | 487.07 | 790.16 | 95.63 | 58.53 | 11410.51 | 0.61 | 0.77 | 2.6 | 0.67 | 0.5 | 10 | 568.9121 | 778.4106 | 704.1202 | 568912.0745 | 778410.599 | 3.297e-06 | 13.291 | 704120.184
20 | 100 | CONCLUIDO | 2.4546 | 40.74 | 37.52 | 125.08 | 1.64 | 18 | 227 | 54.38 | 21 | 16 | 51.62 | 28230.92 | 485.82 | 790.16 | 94.03 | 58.53 | 10611.53 | 0.62 | 0.77 | 2.6 | 0.62 | 0.5 | 10 | 567.2512 | 776.1381 | 702.0646 | 567251.1871 | 776138.0996 | 3.304e-06 | 13.2617 | 702064.5687
21 | 100 | CONCLUIDO | 2.4591 | 40.66 | 37.49 | 132.31 | 1.71 | 17 | 228.69 | 54.38 | 22 | 15 | 52.31 | 28438.91 | 482.42 | 790.16 | 92.96 | 58.53 | 10083 | 0.63 | 0.77 | 2.6 | 0.58 | 0.5 | 10 | 564.5773 | 772.4796 | 698.7552 | 564577.2869 | 772479.5514 | 3.31e-06 | 13.2357 | 698755.1872
22 | 100 | CONCLUIDO | 2.4638 | 40.59 | 37.45 | 140.43 | 1.77 | 16 | 230.38 | 54.38 | 23 | 14 | 53 | 28647.87 | 478.31 | 790.17 | 91.6 | 58.53 | 9407.04 | 0.64 | 0.77 | 2.6 | 0.55 | 0.5 | 10 | 561.4601 | 768.2145 | 694.8971 | 561460.082 | 768214.4541 | 3.3163e-06 | 13.2129 | 694897.1448
23 | 100 | CONCLUIDO | 2.4645 | 40.58 | 37.44 | 140.39 | 1.84 | 16 | 232.08 | 54.38 | 24 | 14 | 53.71 | 28857.81 | 476.32 | 790.16 | 91.41 | 58.53 | 9315.84 | 0.64 | 0.77 | 2.59 | 0.54 | 0.5 | 10 | 560.2239 | 766.5231 | 693.3672 | 560223.9468 | 766523.1194 | 3.3173e-06 | 13.2096 | 693367.2287
24 | 100 | CONCLUIDO | 2.4681 | 40.52 | 37.42 | 149.67 | 1.9 | 15 | 233.79 | 54.38 | 25 | 13 | 54.42 | 29068.74 | 476.03 | 790.16 | 90.71 | 58.53 | 8967.23 | 0.65 | 0.78 | 2.59 | 0.51 | 0.5 | 10 | 550.9918 | 753.8913 | 681.9409 | 550991.7865 | 753891.2704 | 3.3221e-06 | 13.1901 | 681940.9456
25 | 100 | CONCLUIDO | 2.4724 | 40.45 | 37.39 | 160.22 | 1.96 | 14 | 235.51 | 54.38 | 26 | 12 | 55.14 | 29280.69 | 471.19 | 790.16 | 89.59 | 58.53 | 8412 | 0.65 | 0.78 | 2.59 | 0.48 | 0.5 | 10 | 547.5845 | 749.2292 | 677.7238 | 547584.4601 | 749229.216 | 3.3279e-06 | 13.1673 | 677723.8312
26 | 100 | CONCLUIDO | 2.4728 | 40.44 | 37.38 | 160.2 | 2.02 | 14 | 237.24 | 54.38 | 27 | 12 | 55.86 | 29493.67 | 471.57 | 790.17 | 89.3 | 58.53 | 8267.95 | 0.66 | 0.78 | 2.59 | 0.48 | 0.5 | 10 | 547.7031 | 749.3915 | 677.8707 | 547703.1002 | 749391.5446 | 3.3285e-06 | 13.1641 | 677870.6674
27 | 100 | CONCLUIDO | 2.4775 | 40.36 | 37.34 | 172.34 | 2.08 | 13 | 238.97 | 54.38 | 28 | 11 | 56.6 | 29707.68 | 467.09 | 790.16 | 87.97 | 58.53 | 7610 | 0.67 | 0.78 | 2.59 | 0.44 | 0.5 | 10 | 544.4159 | 744.8939 | 673.8022 | 544415.9088 | 744893.8643 | 3.3348e-06 | 13.138 | 673802.2394
28 | 100 | CONCLUIDO | 2.477 | 40.37 | 37.35 | 172.38 | 2.14 | 13 | 240.72 | 54.38 | 29 | 11 | 57.34 | 29922.88 | 469.5 | 790.17 | 88.31 | 58.53 | 7780.86 | 0.66 | 0.78 | 2.59 | 0.45 | 0.5 | 10 | 545.8443 | 746.8482 | 675.5701 | 545844.2636 | 746848.2024 | 3.3341e-06 | 13.1413 | 675570.0582
29 | 100 | CONCLUIDO | 2.4771 | 40.37 | 37.35 | 172.37 | 2.2 | 13 | 242.47 | 54.38 | 30 | 11 | 58.1 | 30139.04 | 463.05 | 790.16 | 88.11 | 58.53 | 7681 | 0.66 | 0.78 | 2.6 | 0.45 | 0.5 | 10 | 542.2868 | 741.9807 | 671.1671 | 542286.793 | 741980.7142 | 3.3342e-06 | 13.1413 | 671167.1162
30 | 100 | CONCLUIDO | 2.4823 | 40.28 | 37.3 | 186.51 | 2.26 | 12 | 244.23 | 54.38 | 31 | 10 | 58.86 | 30356.28 | 462.98 | 790.17 | 86.52 | 58.53 | 6889.98 | 0.68 | 0.78 | 2.59 | 0.4 | 0.5 | 10 | 541.3292 | 740.6705 | 669.982 | 541329.217 | 740670.5165 | 3.3412e-06 | 13.112 | 669981.9619
31 | 100 | CONCLUIDO | 2.482 | 40.29 | 37.31 | 186.54 | 2.31 | 12 | 246 | 54.38 | 32 | 10 | 59.63 | 30574.64 | 462.32 | 790.17 | 86.76 | 58.53 | 7008.76 | 0.67 | 0.78 | 2.59 | 0.4 | 0.5 | 10 | 541.0418 | 740.2772 | 669.6262 | 541041.7822 | 740277.2355 | 3.3408e-06 | 13.1152 | 669626.2151
32 | 100 | CONCLUIDO | 2.4867 | 40.21 | 37.27 | 203.29 | 2.37 | 11 | 247.78 | 54.38 | 33 | 9 | 60.41 | 30794.11 | 458.61 | 790.17 | 85.42 | 58.53 | 6346.11 | 0.69 | 0.78 | 2.6 | 0.37 | 0.5 | 10 | 538.2006 | 736.3898 | 666.1098 | 538200.6147 | 736389.8247 | 3.3472e-06 | 13.0892 | 666109.8134
33 | 100 | CONCLUIDO | 2.487 | 40.21 | 37.26 | 203.26 | 2.42 | 11 | 249.57 | 54.38 | 34 | 9 | 61.2 | 31014.73 | 457.27 | 790.16 | 85.43 | 58.53 | 6350.17 | 0.69 | 0.78 | 2.59 | 0.36 | 0.5 | 10 | 537.3938 | 735.2859 | 665.1112 | 537393.768 | 735285.8615 | 3.3476e-06 | 13.0892 | 665111.2109
34 | 100 | CONCLUIDO | 2.4861 | 40.22 | 37.28 | 203.34 | 2.48 | 11 | 251.37 | 54.38 | 35 | 9 | 61.99 | 31236.5 | 454.89 | 790.16 | 85.95 | 58.53 | 6607.88 | 0.68 | 0.78 | 2.59 | 0.38 | 0.5 | 10 | 536.2825 | 733.7654 | 663.7359 | 536282.5155 | 733765.3968 | 3.3464e-06 | 13.0924 | 663735.8572
35 | 100 | CONCLUIDO | 2.4912 | 40.14 | 37.24 | 223.42 | 2.53 | 10 | 253.18 | 54.38 | 36 | 8 | 62.8 | 31459.45 | 452.83 | 790.17 | 84.41 | 58.53 | 5843.7 | 0.69 | 0.78 | 2.59 | 0.33 | 0.5 | 10 | 534.2986 | 731.0509 | 661.2804 | 534298.5964 | 731050.9112 | 3.3532e-06 | 13.0664 | 661280.4383
36 | 100 | CONCLUIDO | 2.4911 | 40.14 | 37.24 | 223.42 | 2.58 | 10 | 255 | 54.38 | 37 | 8 | 63.62 | 31683.59 | 452.39 | 790.17 | 84.46 | 58.53 | 5871.05 | 0.69 | 0.78 | 2.59 | 0.33 | 0.5 | 10 | 534.0727 | 730.7418 | 661.0009 | 534072.7051 | 730741.8368 | 3.3531e-06 | 13.0664 | 661000.8615
37 | 100 | CONCLUIDO | 2.4915 | 40.14 | 37.23 | 223.38 | 2.63 | 10 | 256.82 | 54.38 | 38 | 8 | 64.45 | 31909.08 | 448.01 | 790.17 | 84.35 | 58.53 | 5811.36 | 0.69 | 0.78 | 2.59 | 0.33 | 0.5 | 10 | 531.5934 | 727.3496 | 657.9323 | 531593.4144 | 727349.5618 | 3.3536e-06 | 13.0664 | 657932.3405
38 | 100 | CONCLUIDO | 2.4907 | 40.15 | 37.24 | 223.46 | 2.68 | 10 | 258.66 | 54.38 | 39 | 5 | 65.28 | 32135.68 | 446.66 | 790.16 | 84.59 | 58.53 | 5934.53 | 0.69 | 0.78 | 2.59 | 0.34 | 0.5 | 10 | 531.0004 | 726.5382 | 657.1984 | 531000.4341 | 726538.2201 | 3.3525e-06 | 13.0697 | 657198.4321
39 | 100 | CONCLUIDO | 2.4907 | 40.15 | 37.24 | 223.47 | 2.73 | 10 | 260.51 | 54.38 | 40 | 4 | 66.13 | 32363.54 | 448.1 | 790.21 | 84.58 | 58.53 | 5926.74 | 0.69 | 0.78 | 2.59 | 0.34 | 0.5 | 10 | 531.787 | 727.6144 | 658.1719 | 531787.0022 | 727614.4372 | 3.3525e-06 | 13.0697 | 658171.9365

## RESULTADOS_6
Unnamed: 0 | Volume de calda [L] | STATUS | Capacidade operacional [ha/h] | Tempo de missao [h] | Tempo util [h] | Tempo por voo [min] | Autonomia Projetada [h] | N° Voos | MTOW [kg] | Massa Estrutura [kg] | Combustível [kg] | Abastecimentos | Massa gerador | Potência gerador [W] | Combustível consumido [L] | Calda cons [L] | Distância percorrida [km] | Distância Pulverizando [km] | RTL ACUMULADO[m] | EOC [km/km] | EOC [h/h] | Tempo de manobra [h] | Tempo rtl_rtw [h] | V pulv [m/s] | V desloc [m/s] | Preço Total por ha Simples [R$/ha] | Preço Total por ha Presumido [R$/ha] | Preço Total por ha Real [R$/ha] | Preço Total Simples [R$] | Preço Total Presumido [R$] | Prod CAPEX [ha/h/R$] | Dias Trabalhados | Preço Total Real [R$]
0 | 40 | CONCLUIDO | 1.8012 | 55.52 | 48.08 | 9.91 | 0.2 | 291 | 89.87 | 37.55 | 1 | 289 | 11.32 | 11317.98 | 400.48 | 790.33 | 446.16 | 58.53 | 185314.17 | 0.13 | 0.6 | 3.07 | 11.17 | 0.5 | 10 | 663.3177 | 907.5805 | 820.9623 | 663317.6798 | 907580.513 | 2.9299e-06 | 18.0729 | 820962.3026
1 | 40 | CONCLUIDO | 2.1858 | 45.75 | 41.49 | 20.24 | 0.39 | 123 | 91.1 | 37.55 | 2 | 121 | 11.54 | 11468.97 | 338.62 | 790.23 | 225.81 | 58.53 | 75979.53 | 0.26 | 0.7 | 2.79 | 4.58 | 0.5 | 10 | 492.1475 | 673.3779 | 609.1117 | 492147.5185 | 673377.9468 | 3.5555e-06 | 14.8926 | 609111.7007
2 | 40 | CONCLUIDO | 2.3136 | 43.22 | 39.81 | 30.62 | 0.57 | 78 | 92.32 | 37.55 | 3 | 76 | 11.77 | 11620.34 | 318.3 | 790.19 | 169.75 | 58.53 | 48174.88 | 0.34 | 0.73 | 2.72 | 2.91 | 0.5 | 10 | 451.5366 | 617.8124 | 558.8492 | 451536.6435 | 617812.356 | 3.7634e-06 | 14.069 | 558849.2119
3 | 40 | CONCLUIDO | 2.3818 | 41.99 | 38.99 | 41.77 | 0.75 | 56 | 93.55 | 37.55 | 4 | 54 | 12 | 11772.07 | 305.5 | 790.17 | 142.64 | 58.53 | 34730.33 | 0.41 | 0.74 | 2.67 | 2.08 | 0.5 | 10 | 426.6869 | 583.8118 | 528.0936 | 426686.8714 | 583811.8015 | 3.8744e-06 | 13.6686 | 528093.6225
4 | 40 | CONCLUIDO | 2.4221 | 41.29 | 38.52 | 52.52 | 0.93 | 44 | 94.79 | 37.55 | 5 | 42 | 12.23 | 11924.18 | 294.64 | 790.18 | 126.98 | 58.53 | 26958.17 | 0.46 | 0.75 | 2.65 | 1.61 | 0.5 | 10 | 415.105 | 567.9649 | 513.7591 | 415104.9607 | 567964.9204 | 3.9399e-06 | 13.4408 | 513759.1455
5 | 40 | CONCLUIDO | 2.454 | 40.75 | 38.15 | 65.4 | 1.1 | 35 | 96.02 | 37.55 | 6 | 33 | 12.47 | 12076.67 | 283.83 | 790.17 | 115.1 | 58.53 | 21064.77 | 0.51 | 0.76 | 2.62 | 1.25 | 0.5 | 10 | 405.115 | 554.2962 | 501.395 | 405114.9918 | 554296.2042 | 3.9918e-06 | 13.265 | 501394.9524
6 | 40 | CONCLUIDO | 2.4682 | 40.52 | 38.01 | 76.02 | 1.27 | 30 | 97.26 | 37.55 | 7 | 28 | 12.71 | 12229.54 | 276.51 | 790.16 | 110.29 | 58.53 | 18685.39 | 0.53 | 0.76 | 2.62 | 1.11 | 0.5 | 10 | 391.7328 | 535.9861 | 484.8324 | 391732.8189 | 535986.1248 | 4.0149e-06 | 13.1901 | 484832.3613
7 | 40 | CONCLUIDO | 2.4865 | 40.22 | 37.81 | 90.73 | 1.43 | 25 | 98.5 | 37.55 | 8 | 22 | 12.95 | 12382.79 | 266.43 | 790.18 | 103.3 | 58.53 | 15213.25 | 0.57 | 0.77 | 2.62 | 0.9 | 0.5 | 10 | 384.0955 | 525.5364 | 475.3799 | 384095.479 | 525536.3794 | 4.0447e-06 | 13.0924 | 475379.925
8 | 40 | CONCLUIDO | 2.4938 | 40.1 | 37.72 | 98.41 | 1.59 | 23 | 99.75 | 37.55 | 9 | 12 | 13.2 | 12536.43 | 260.61 | 790.17 | 100.4 | 58.53 | 13772.21 | 0.58 | 0.77 | 2.62 | 0.82 | 0.5 | 10 | 380.0776 | 520.0389 | 470.4071 | 380077.5599 | 520038.8852 | 4.0566e-06 | 13.0534 | 470407.1039
9 | 40 | CONCLUIDO | 2.5005 | 39.99 | 37.65 | 107.58 | 1.74 | 21 | 101 | 37.55 | 10 | 2 | 13.45 | 12690.46 | 257.13 | 790.17 | 97.75 | 58.53 | 12457.5 | 0.6 | 0.77 | 2.63 | 0.75 | 0.5 | 10 | 377.4494 | 516.443 | 467.1544 | 377449.4427 | 516442.9794 | 4.0675e-06 | 13.0176 | 467154.3863
10 | 40 | CONCLUIDO | 2.4999 | 40 | 37.66 | 107.61 | 1.89 | 21 | 102.25 | 37.55 | 11 | 0 | 13.7 | 12844.88 | 260.16 | 790.17 | 97.85 | 58.53 | 12509.88 | 0.6 | 0.77 | 2.63 | 0.76 | 0.5 | 10 | 379.1713 | 518.7989 | 469.2855 | 379171.306 | 518798.9087 | 4.0665e-06 | 13.0208 | 469285.469

## RESULTADOS_4
Unnamed: 0 | Volume de calda [L] | STATUS | Capacidade operacional [ha/h] | Tempo de missao [h] | Tempo util [h] | Tempo por voo [min] | Autonomia Projetada [h] | N° Voos | MTOW [kg] | Massa Estrutura [kg] | Combustível [kg] | Abastecimentos | Massa gerador | Potência gerador [W] | Combustível consumido [L] | Calda cons [L] | Distância percorrida [km] | Distância Pulverizando [km] | RTL ACUMULADO[m] | EOC [km/km] | EOC [h/h] | Tempo de manobra [h] | Tempo rtl_rtw [h] | V pulv [m/s] | V desloc [m/s] | Preço Total por ha Simples [R$/ha] | Preço Total por ha Presumido [R$/ha] | Preço Total por ha Real [R$/ha] | Preço Total Simples [R$] | Preço Total Presumido [R$] | Prod CAPEX [ha/h/R$] | Dias Trabalhados | Preço Total Real [R$]
0 | 30 | CONCLUIDO | 1.9491 | 51.3 | 45.81 | 11.7 | 0.24 | 235 | 71.52 | 32.27 | 1 | 233 | 8.25 | 9054.6 | 323.92 | 790.27 | 370.61 | 58.53 | 147817.28 | 0.16 | 0.63 | 2.96 | 8.9 | 0.5 | 10 | 536.3374 | 733.8405 | 663.8038 | 536337.385 | 733840.4717 | 3.3412e-06 | 16.6992 | 663803.767
1 | 30 | CONCLUIDO | 2.2665 | 44.12 | 40.69 | 23.93 | 0.48 | 102 | 72.7 | 32.27 | 2 | 100 | 8.43 | 9200.25 | 278.88 | 790.18 | 199.39 | 58.53 | 62875.73 | 0.29 | 0.71 | 2.75 | 3.79 | 0.5 | 10 | 421.2817 | 576.4162 | 521.4039 | 421281.7242 | 576416.2406 | 3.8853e-06 | 14.362 | 521403.8836
2 | 30 | CONCLUIDO | 2.3741 | 42.12 | 39.28 | 36.83 | 0.71 | 64 | 73.88 | 32.27 | 3 | 62 | 8.61 | 9346.23 | 261.29 | 790.2 | 152.96 | 58.53 | 39846.58 | 0.38 | 0.74 | 2.67 | 2.38 | 0.5 | 10 | 389.4762 | 532.8985 | 482.0394 | 389476.2089 | 532898.5315 | 4.0697e-06 | 13.7109 | 482039.4436
3 | 30 | CONCLUIDO | 2.4347 | 41.07 | 38.53 | 51.37 | 0.93 | 45 | 75.07 | 32.27 | 4 | 43 | 8.8 | 9492.55 | 245.6 | 790.17 | 127.42 | 58.53 | 27171.46 | 0.46 | 0.75 | 2.65 | 1.63 | 0.5 | 10 | 373.5023 | 511.0423 | 462.2691 | 373502.2581 | 511042.2673 | 4.1736e-06 | 13.3691 | 462269.1105
4 | 30 | CONCLUIDO | 2.4665 | 40.54 | 38.16 | 65.41 | 1.15 | 35 | 76.26 | 32.27 | 5 | 33 | 8.99 | 9639.2 | 234.24 | 790.17 | 114.95 | 58.53 | 20991.11 | 0.51 | 0.76 | 2.63 | 1.25 | 0.5 | 10 | 356.3418 | 487.5626 | 441.0303 | 356341.8005 | 487562.5722 | 4.2281e-06 | 13.1966 | 441030.2846
5 | 30 | CONCLUIDO | 2.4845 | 40.25 | 37.95 | 78.53 | 1.36 | 29 | 77.45 | 32.27 | 6 | 14 | 9.18 | 9786.19 | 223.11 | 790.16 | 108.18 | 58.53 | 17633.72 | 0.54 | 0.76 | 2.63 | 1.05 | 0.5 | 10 | 348.4073 | 476.7062 | 431.21 | 348407.2583 | 476706.1814 | 4.259e-06 | 13.1022 | 431210.0125
6 | 30 | CONCLUIDO | 2.4867 | 40.21 | 37.93 | 81.29 | 1.56 | 28 | 78.65 | 32.27 | 7 | 0 | 9.38 | 9933.52 | 224.78 | 790.17 | 106.9 | 58.53 | 17000.22 | 0.55 | 0.76 | 2.64 | 1.03 | 0.5 | 10 | 349.1137 | 477.6728 | 432.0844 | 349113.7487 | 477672.8327 | 4.2628e-06 | 13.0892 | 432084.408

## RESULTADOS_1
Unnamed: 0 | Volume de calda [L] | STATUS | Capacidade operacional [ha/h] | Tempo de missao [h] | Tempo util [h] | Tempo por voo [min] | Autonomia Projetada [h] | N° Voos | MTOW [kg] | Massa Estrutura [kg] | Combustível [kg] | Abastecimentos | Massa gerador | Potência gerador [W] | Combustível consumido [L] | Calda cons [L] | Distância percorrida [km] | Distância Pulverizando [km] | RTL ACUMULADO[m] | EOC [km/km] | EOC [h/h] | Tempo de manobra [h] | Tempo rtl_rtw [h] | V pulv [m/s] | V desloc [m/s] | Preço Total por ha Simples [R$/ha] | Preço Total por ha Presumido [R$/ha] | Preço Total por ha Real [R$/ha] | Preço Total Simples [R$] | Preço Total Presumido [R$] | Prod CAPEX [ha/h/R$] | Dias Trabalhados | Preço Total Real [R$]
0 | 15 | CONCLUIDO | 2.2138 | 45.17 | 41.97 | 18.65 | 0.43 | 135 | 39.78 | 19.54 | 1 | 133 | 4.24 | 5140 | 185.67 | 790.23 | 242.4 | 58.53 | 84214.29 | 0.24 | 0.69 | 2.79 | 5.07 | 0.5 | 10 | 350.3595 | 479.3773 | 433.6262 | 350359.4746 | 479377.29 | 4.2483e-06 | 14.7038 | 433626.1942
1 | 15 | CONCLUIDO | 2.413 | 41.44 | 39.09 | 39.75 | 0.84 | 59 | 40.89 | 19.54 | 2 | 35 | 4.35 | 5277.26 | 155.88 | 790.25 | 145.28 | 58.53 | 36036.12 | 0.4 | 0.74 | 2.7 | 2.18 | 0.5 | 10 | 299.8021 | 410.2025 | 371.0534 | 299802.1374 | 410202.5107 | 4.6306e-06 | 13.4896 | 371053.3588
2 | 15 | CONCLUIDO | 2.4258 | 41.22 | 38.92 | 43.25 | 1.22 | 54 | 42.01 | 19.54 | 3 | 0 | 4.46 | 5414.79 | 156.35 | 790.19 | 138.91 | 58.53 | 32873.56 | 0.42 | 0.75 | 2.72 | 2.02 | 0.5 | 10 | 299.0613 | 409.1889 | 370.1365 | 299061.3224 | 409188.895 | 4.6551e-06 | 13.418 | 370136.4812

## RESULTADOS_12
Unnamed: 0 | Volume de calda [L] | STATUS | Capacidade operacional [ha/h] | Tempo de missao [h] | Tempo util [h] | Tempo por voo [min] | Autonomia Projetada [h] | N° Voos | MTOW [kg] | Massa Estrutura [kg] | Combustível [kg] | Abastecimentos | Massa gerador | Potência gerador [W] | Combustível consumido [L] | Calda cons [L] | Distância percorrida [km] | Distância Pulverizando [km] | RTL ACUMULADO[m] | EOC [km/km] | EOC [h/h] | Tempo de manobra [h] | Tempo rtl_rtw [h] | V pulv [m/s] | V desloc [m/s] | Preço Total por ha Simples [R$/ha] | Preço Total por ha Presumido [R$/ha] | Preço Total por ha Real [R$/ha] | Preço Total Simples [R$] | Preço Total Presumido [R$] | Prod CAPEX [ha/h/R$] | Dias Trabalhados | Preço Total Real [R$]
0 | 70 | CONCLUIDO | 1.4328 | 69.79 | 54.53 | 7.26 | 0.12 | 451 | 141.81 | 47.83 | 1 | 449 | 22.98 | 17723.39 | 619.08 | 790.25 | 662.52 | 58.53 | 292694.08 | 0.09 | 0.53 | 3.33 | 17.62 | 0.5 | 10 | 1127.7998 | 1543.1054 | 1395.8336 | 1127799.7642 | 1543105.3924 | 2.0845e-06 | 22.7181 | 1395833.5796
1 | 70 | CONCLUIDO | 1.9623 | 50.96 | 43.59 | 14.69 | 0.25 | 178 | 143.17 | 47.83 | 2 | 176 | 23.34 | 17891.86 | 490.58 | 790.21 | 297.3 | 58.53 | 111449.22 | 0.2 | 0.67 | 2.84 | 6.68 | 0.5 | 10 | 702.3937 | 961.046 | 869.3251 | 702393.6802 | 961046.0207 | 2.8549e-06 | 16.5885 | 869325.1373
2 | 70 | CONCLUIDO | 2.153 | 46.45 | 41.01 | 22.17 | 0.37 | 111 | 144.54 | 47.83 | 3 | 109 | 23.71 | 18060.85 | 457.98 | 790.19 | 210.64 | 58.53 | 68453.63 | 0.28 | 0.71 | 2.75 | 4.11 | 0.5 | 10 | 606.2936 | 829.5577 | 750.3858 | 606293.6101 | 829557.6652 | 3.1323e-06 | 15.1204 | 750385.8459
3 | 70 | CONCLUIDO | 2.2482 | 44.48 | 39.91 | 29.56 | 0.49 | 81 | 145.92 | 47.83 | 4 | 79 | 24.09 | 18230.35 | 442.19 | 790.21 | 174.01 | 58.53 | 50286.53 | 0.34 | 0.73 | 2.7 | 3.01 | 0.5 | 10 | 567.6322 | 776.6594 | 702.5361 | 567632.2103 | 776659.4323 | 3.2708e-06 | 14.4792 | 702536.1462
4 | 70 | CONCLUIDO | 2.3116 | 43.26 | 39.21 | 37.35 | 0.6 | 63 | 147.3 | 47.83 | 5 | 61 | 24.47 | 18400.38 | 430.29 | 790.17 | 150.38 | 58.53 | 38564.19 | 0.39 | 0.74 | 2.68 | 2.31 | 0.5 | 10 | 548.1802 | 750.0443 | 678.4611 | 548180.1947 | 750044.3263 | 3.3631e-06 | 14.082 | 678461.1485
5 | 70 | CONCLUIDO | 2.35 | 42.55 | 38.82 | 44.79 | 0.71 | 52 | 148.68 | 47.83 | 6 | 50 | 24.85 | 18570.94 | 422.92 | 790.17 | 137.33 | 58.53 | 32093.27 | 0.43 | 0.75 | 2.66 | 1.92 | 0.5 | 10 | 528.6113 | 723.2693 | 654.2415 | 528611.297 | 723269.2972 | 3.419e-06 | 13.8509 | 654241.4906
6 | 70 | CONCLUIDO | 2.3813 | 41.99 | 38.49 | 52.49 | 0.83 | 44 | 150.07 | 47.83 | 7 | 42 | 25.24 | 18742.03 | 415.72 | 790.16 | 126.48 | 58.53 | 26708.33 | 0.46 | 0.75 | 2.64 | 1.59 | 0.5 | 10 | 518.9782 | 710.0889 | 642.319 | 518978.2281 | 710088.9074 | 3.4645e-06 | 13.6686 | 642319.0187
7 | 70 | CONCLUIDO | 2.4045 | 41.59 | 38.26 | 60.41 | 0.94 | 38 | 151.46 | 47.83 | 8 | 36 | 25.63 | 18913.66 | 409.64 | 790.19 | 118.67 | 58.53 | 22835.29 | 0.49 | 0.76 | 2.63 | 1.36 | 0.5 | 10 | 511.6186 | 700.0192 | 633.2103 | 511618.6422 | 700019.1972 | 3.4982e-06 | 13.5384 | 633210.3475
8 | 70 | CONCLUIDO | 2.4189 | 41.34 | 38.13 | 67.29 | 1.04 | 34 | 152.85 | 47.83 | 9 | 32 | 26.03 | 19085.83 | 404.41 | 790.16 | 114.4 | 58.53 | 20718.08 | 0.51 | 0.76 | 2.63 | 1.23 | 0.5 | 10 | 506.1661 | 692.5588 | 626.462 | 506166.1312 | 692558.8312 | 3.5192e-06 | 13.457 | 626461.9884
9 | 70 | CONCLUIDO | 2.4357 | 41.06 | 37.96 | 75.92 | 1.15 | 30 | 154.25 | 47.83 | 10 | 28 | 26.43 | 19258.55 | 398.7 | 790.18 | 108.46 | 58.53 | 17769.5 | 0.54 | 0.76 | 2.62 | 1.06 | 0.5 | 10 | 500.2529 | 684.4681 | 619.1434 | 500252.9008 | 684468.0885 | 3.5436e-06 | 13.3659 | 619143.4148
10 | 70 | CONCLUIDO | 2.4463 | 40.88 | 37.87 | 84.16 | 1.25 | 27 | 155.66 | 47.83 | 11 | 25 | 26.83 | 19431.82 | 394.73 | 790.17 | 105.66 | 58.53 | 16385.82 | 0.55 | 0.77 | 2.62 | 0.97 | 0.5 | 10 | 496.4051 | 679.2034 | 614.3812 | 496405.1257 | 679203.3928 | 3.5591e-06 | 13.3073 | 614381.1743
11 | 70 | CONCLUIDO | 2.4539 | 40.75 | 37.8 | 90.72 | 1.35 | 25 | 157.07 | 47.83 | 12 | 23 | 27.24 | 19605.66 | 391.04 | 790.18 | 103.09 | 58.53 | 15106.7 | 0.57 | 0.77 | 2.62 | 0.9 | 0.5 | 10 | 493.1847 | 674.797 | 610.3954 | 493184.6788 | 674797.0354 | 3.5701e-06 | 13.265 | 610395.3534
12 | 70 | CONCLUIDO | 2.4618 | 40.62 | 37.73 | 98.42 | 1.45 | 23 | 158.48 | 47.83 | 13 | 21 | 27.65 | 19780.06 | 385.52 | 790.17 | 100.93 | 58.53 | 14038.66 | 0.58 | 0.77 | 2.61 | 0.83 | 0.5 | 10 | 488.9346 | 668.9819 | 605.1352 | 488934.6126 | 668981.9072 | 3.5816e-06 | 13.2227 | 605135.2129
13 | 70 | CONCLUIDO | 2.4701 | 40.48 | 37.65 | 107.57 | 1.55 | 21 | 159.9 | 47.83 | 14 | 19 | 28.07 | 19955.16 | 380.83 | 790.16 | 98.29 | 58.53 | 12730.95 | 0.6 | 0.77 | 2.61 | 0.75 | 0.5 | 10 | 476.9663 | 652.6063 | 590.3225 | 476966.3061 | 652606.3422 | 3.5937e-06 | 13.1771 | 590322.5089
14 | 70 | CONCLUIDO | 2.478 | 40.35 | 37.58 | 118.67 | 1.65 | 19 | 161.32 | 47.83 | 15 | 17 | 28.5 | 20130.71 | 376.86 | 790.16 | 95.83 | 58.53 | 11506.84 | 0.61 | 0.77 | 2.61 | 0.68 | 0.5 | 10 | 473.6208 | 648.0289 | 586.1819 | 473620.8144 | 648028.8929 | 3.6052e-06 | 13.1348 | 586181.9249
15 | 70 | CONCLUIDO | 2.4823 | 40.29 | 37.54 | 125.12 | 1.74 | 18 | 162.75 | 47.83 | 16 | 16 | 28.92 | 20306.85 | 372.3 | 790.16 | 94.36 | 58.53 | 10776.59 | 0.62 | 0.77 | 2.61 | 0.63 | 0.5 | 10 | 470.489 | 643.7437 | 582.3057 | 470488.9541 | 643743.7436 | 3.6114e-06 | 13.1152 | 582305.7442
16 | 70 | CONCLUIDO | 2.4863 | 40.22 | 37.5 | 132.36 | 1.83 | 17 | 164.19 | 47.83 | 17 | 15 | 29.36 | 20483.57 | 366.45 | 790.16 | 93.34 | 58.53 | 10273.99 | 0.63 | 0.77 | 2.6 | 0.6 | 0.5 | 10 | 466.6981 | 638.5569 | 577.6139 | 466698.0946 | 638556.9223 | 3.6173e-06 | 13.0924 | 577613.9458
17 | 70 | CONCLUIDO | 2.4906 | 40.15 | 37.46 | 140.48 | 1.93 | 16 | 165.62 | 47.83 | 18 | 14 | 29.8 | 20660.89 | 361.21 | 790.16 | 91.97 | 58.53 | 9594.7 | 0.64 | 0.77 | 2.6 | 0.56 | 0.5 | 10 | 463.2172 | 633.7942 | 573.3057 | 463217.1736 | 633794.1726 | 3.6235e-06 | 13.0697 | 573305.7463
18 | 70 | CONCLUIDO | 2.4946 | 40.09 | 37.42 | 149.7 | 2.02 | 15 | 167.07 | 47.83 | 19 | 13 | 30.24 | 20838.81 | 359.28 | 790.17 | 90.76 | 58.53 | 8996.02 | 0.64 | 0.78 | 2.6 | 0.52 | 0.5 | 10 | 461.5885 | 631.5657 | 571.2899 | 461588.4525 | 631565.6845 | 3.6293e-06 | 13.0501 | 571289.942
19 | 70 | CONCLUIDO | 2.4991 | 40.01 | 37.38 | 160.21 | 2.1 | 14 | 168.51 | 47.83 | 20 | 11 | 30.69 | 21017.33 | 352.08 | 790.16 | 89.13 | 58.53 | 8182.85 | 0.66 | 0.78 | 2.6 | 0.48 | 0.5 | 10 | 457.0377 | 625.3392 | 565.6577 | 457037.7069 | 625339.1537 | 3.6359e-06 | 13.0241 | 565657.6626
20 | 70 | CONCLUIDO | 2.4984 | 40.02 | 37.39 | 160.25 | 2.19 | 14 | 169.97 | 47.83 | 21 | 7 | 31.14 | 21196.47 | 348.46 | 790.19 | 89.47 | 58.53 | 8351.79 | 0.65 | 0.78 | 2.6 | 0.49 | 0.5 | 10 | 455.1732 | 622.788 | 563.35 | 455173.1664 | 622788.0071 | 3.6349e-06 | 13.0273 | 563349.9938
21 | 70 | CONCLUIDO | 2.5027 | 39.96 | 37.35 | 172.39 | 2.28 | 13 | 171.42 | 47.83 | 22 | 4 | 31.6 | 21376.23 | 349.76 | 790.17 | 88 | 58.53 | 7625.96 | 0.67 | 0.78 | 2.6 | 0.45 | 0.5 | 10 | 455.2841 | 622.9398 | 563.4873 | 455284.0776 | 622939.7607 | 3.6411e-06 | 13.0078 | 563487.2643
22 | 70 | CONCLUIDO | 2.5018 | 39.97 | 37.37 | 172.47 | 2.36 | 13 | 172.89 | 47.83 | 23 | 2 | 32.06 | 21556.61 | 350.67 | 790.2 | 88.34 | 58.53 | 7791.64 | 0.66 | 0.78 | 2.61 | 0.46 | 0.5 | 10 | 455.9338 | 623.8287 | 564.2914 | 455933.7925 | 623828.7292 | 3.6398e-06 | 13.0111 | 564291.3909
23 | 70 | CONCLUIDO | 2.5015 | 39.98 | 37.37 | 172.48 | 2.44 | 13 | 174.35 | 47.83 | 24 | 1 | 32.53 | 21737.62 | 351.22 | 790.16 | 88.63 | 58.53 | 7941.06 | 0.66 | 0.78 | 2.61 | 0.47 | 0.5 | 10 | 456.2674 | 624.2852 | 564.7043 | 456267.3803 | 624285.1588 | 3.6394e-06 | 13.0143 | 564704.2594
24 | 70 | CONCLUIDO | 2.5017 | 39.97 | 37.37 | 172.47 | 2.52 | 13 | 175.83 | 47.83 | 25 | 0 | 33 | 21919.27 | 353.65 | 790.17 | 88.38 | 58.53 | 7814.8 | 0.66 | 0.78 | 2.61 | 0.47 | 0.5 | 10 | 457.5659 | 626.0618 | 566.3114 | 457565.8797 | 626061.823 | 3.6397e-06 | 13.0111 | 566311.3613

## RESULTADOS_16
Unnamed: 0 | Volume de calda [L] | STATUS | Capacidade operacional [ha/h] | Tempo de missao [h] | Tempo util [h] | Tempo por voo [min] | Autonomia Projetada [h] | N° Voos | MTOW [kg] | Massa Estrutura [kg] | Combustível [kg] | Abastecimentos | Massa gerador | Potência gerador [W] | Combustível consumido [L] | Calda cons [L] | Distância percorrida [km] | Distância Pulverizando [km] | RTL ACUMULADO[m] | EOC [km/km] | EOC [h/h] | Tempo de manobra [h] | Tempo rtl_rtw [h] | V pulv [m/s] | V desloc [m/s] | Preço Total por ha Simples [R$/ha] | Preço Total por ha Presumido [R$/ha] | Preço Total por ha Real [R$/ha] | Preço Total Simples [R$] | Preço Total Presumido [R$] | Prod CAPEX [ha/h/R$] | Dias Trabalhados | Preço Total Real [R$]
0 | 90 | CONCLUIDO | 1.2185 | 82.07 | 59.41 | 6.27 | 0.1 | 569 | 176.73 | 52.44 | 1 | 567 | 33.29 | 22031.19 | 778.82 | 790.31 | 826.83 | 58.53 | 374259.54 | 0.07 | 0.49 | 3.52 | 22.5 | 0.5 | 10 | 1572.0338 | 2150.926 | 1945.6447 | 1572033.813 | 2150926.0161 | 1.6791e-06 | 26.7155 | 1945644.656
1 | 90 | CONCLUIDO | 1.8196 | 54.96 | 44.96 | 12.67 | 0.2 | 213 | 178.21 | 52.44 | 2 | 211 | 33.77 | 22213.89 | 586.08 | 790.2 | 342.34 | 58.53 | 133794.25 | 0.17 | 0.65 | 2.93 | 8.06 | 0.5 | 10 | 856.7528 | 1172.247 | 1060.3694 | 856752.8172 | 1172247.0018 | 2.5075e-06 | 17.8906 | 1060369.3932
2 | 90 | CONCLUIDO | 2.0462 | 48.87 | 41.79 | 19.14 | 0.3 | 131 | 179.7 | 52.44 | 3 | 129 | 34.26 | 22397.24 | 542.03 | 790.22 | 236.62 | 58.53 | 81342.56 | 0.25 | 0.69 | 2.78 | 4.89 | 0.5 | 10 | 722.4959 | 988.5507 | 894.2048 | 722495.8616 | 988550.7121 | 2.8197e-06 | 15.9082 | 894204.8196
3 | 90 | CONCLUIDO | 2.1635 | 46.22 | 40.42 | 25.53 | 0.39 | 95 | 181.19 | 52.44 | 4 | 93 | 34.75 | 22581.25 | 521.71 | 790.19 | 190.88 | 58.53 | 58652.31 | 0.31 | 0.72 | 2.73 | 3.52 | 0.5 | 10 | 660.8292 | 904.1756 | 817.8824 | 660829.1622 | 904175.6134 | 2.9814e-06 | 15.0456 | 817882.3619
4 | 90 | CONCLUIDO | 2.2388 | 44.67 | 39.62 | 32.12 | 0.49 | 74 | 182.69 | 52.44 | 5 | 72 | 35.25 | 22766.06 | 508.65 | 790.23 | 163.39 | 58.53 | 45012.76 | 0.36 | 0.73 | 2.7 | 2.71 | 0.5 | 10 | 634.6302 | 868.329 | 785.4569 | 634630.197 | 868329.0334 | 3.0852e-06 | 14.541 | 785456.9292
5 | 90 | CONCLUIDO | 2.2864 | 43.74 | 39.15 | 38.51 | 0.58 | 61 | 184.19 | 52.44 | 6 | 59 | 35.75 | 22951.43 | 500.41 | 790.21 | 147.86 | 58.53 | 37315.23 | 0.4 | 0.74 | 2.68 | 2.24 | 0.5 | 10 | 610.6534 | 835.5229 | 755.7818 | 610653.3821 | 835522.8975 | 3.1507e-06 | 14.2383 | 755781.7648
6 | 90 | CONCLUIDO | 2.3208 | 43.09 | 38.82 | 44.79 | 0.67 | 52 | 185.7 | 52.44 | 7 | 50 | 36.26 | 23137.49 | 493.43 | 790.17 | 137.34 | 58.53 | 32097.84 | 0.43 | 0.75 | 2.66 | 1.92 | 0.5 | 10 | 599.3127 | 820.0061 | 741.7459 | 599312.7114 | 820006.0916 | 3.1982e-06 | 14.0267 | 741745.8611
7 | 90 | CONCLUIDO | 2.3495 | 42.56 | 38.54 | 51.39 | 0.76 | 45 | 187.22 | 52.44 | 8 | 43 | 36.78 | 23324.24 | 487.01 | 790.17 | 127.67 | 58.53 | 27299.72 | 0.46 | 0.75 | 2.65 | 1.64 | 0.5 | 10 | 581.2167 | 795.2463 | 719.3491 | 581216.6675 | 795246.286 | 3.2377e-06 | 13.8542 | 719349.0966
8 | 90 | CONCLUIDO | 2.3691 | 42.21 | 38.37 | 57.55 | 0.85 | 40 | 188.74 | 52.44 | 9 | 38 | 37.3 | 23511.69 | 482.68 | 790.17 | 122.15 | 58.53 | 24562.14 | 0.48 | 0.76 | 2.64 | 1.46 | 0.5 | 10 | 574.9116 | 786.6194 | 711.5455 | 574911.5731 | 786619.3777 | 3.2647e-06 | 13.7402 | 711545.5283
9 | 90 | CONCLUIDO | 2.3852 | 41.92 | 38.22 | 63.71 | 0.93 | 36 | 190.26 | 52.44 | 10 | 34 | 37.82 | 23699.85 | 478.55 | 790.17 | 117.22 | 58.53 | 22119.44 | 0.5 | 0.76 | 2.64 | 1.32 | 0.5 | 10 | 569.4519 | 779.1492 | 704.7883 | 569451.862 | 779149.16 | 3.2869e-06 | 13.6458 | 704788.2577
10 | 90 | CONCLUIDO | 2.4029 | 41.62 | 38.06 | 71.36 | 1.02 | 32 | 191.79 | 52.44 | 11 | 30 | 38.35 | 23888.73 | 474.05 | 790.18 | 111.82 | 58.53 | 19440.58 | 0.52 | 0.76 | 2.63 | 1.15 | 0.5 | 10 | 563.5715 | 771.1034 | 697.5104 | 563571.5156 | 771103.4107 | 3.3113e-06 | 13.5482 | 697510.3834
11 | 90 | CONCLUIDO | 2.4104 | 41.49 | 38 | 76 | 1.1 | 30 | 193.33 | 52.44 | 12 | 28 | 38.89 | 24078.33 | 471.34 | 790.18 | 109.96 | 58.53 | 18521.1 | 0.53 | 0.76 | 2.62 | 1.1 | 0.5 | 10 | 560.6757 | 767.1412 | 693.9263 | 560675.6949 | 767141.2211 | 3.3216e-06 | 13.5059 | 693926.3396
12 | 90 | CONCLUIDO | 2.4233 | 41.27 | 37.89 | 84.19 | 1.18 | 27 | 194.88 | 52.44 | 13 | 25 | 39.43 | 24268.67 | 467.95 | 790.16 | 105.8 | 58.53 | 16451.58 | 0.55 | 0.77 | 2.63 | 0.98 | 0.5 | 10 | 556.2598 | 761.0992 | 688.461 | 556259.8069 | 761099.2083 | 3.3394e-06 | 13.4342 | 688460.9681
13 | 90 | CONCLUIDO | 2.4329 | 41.1 | 37.79 | 90.7 | 1.27 | 25 | 196.42 | 52.44 | 14 | 23 | 39.98 | 24459.75 | 463.83 | 790.17 | 103.28 | 58.53 | 15201.96 | 0.57 | 0.77 | 2.61 | 0.89 | 0.5 | 10 | 552.1832 | 755.5214 | 683.4155 | 552183.1835 | 755521.3923 | 3.3526e-06 | 13.3789 | 683415.491
14 | 90 | CONCLUIDO | 2.4421 | 40.95 | 37.71 | 98.37 | 1.35 | 23 | 197.98 | 52.44 | 15 | 21 | 40.54 | 24651.58 | 459.33 | 790.19 | 100.42 | 58.53 | 13782.21 | 0.58 | 0.77 | 2.61 | 0.81 | 0.5 | 10 | 548.0456 | 749.8601 | 678.2945 | 548045.5837 | 749860.1457 | 3.3653e-06 | 13.3301 | 678294.5459
15 | 90 | CONCLUIDO | 2.4462 | 40.88 | 37.68 | 102.76 | 1.42 | 22 | 199.54 | 52.44 | 16 | 20 | 41.1 | 24844.17 | 457.4 | 790.16 | 99.15 | 58.53 | 13152.08 | 0.59 | 0.77 | 2.61 | 0.78 | 0.5 | 10 | 546.2702 | 747.431 | 676.0972 | 546270.1767 | 747430.9555 | 3.371e-06 | 13.3073 | 676097.1941
16 | 90 | CONCLUIDO | 2.4505 | 40.81 | 37.64 | 107.54 | 1.5 | 21 | 201.11 | 52.44 | 17 | 19 | 41.67 | 25037.53 | 454.22 | 790.17 | 98.27 | 58.53 | 12719.77 | 0.6 | 0.77 | 2.6 | 0.74 | 0.5 | 10 | 543.7479 | 743.9798 | 672.9755 | 543747.888 | 743979.8488 | 3.3769e-06 | 13.2845 | 672975.4562
17 | 90 | CONCLUIDO | 2.4588 | 40.67 | 37.57 | 118.66 | 1.58 | 19 | 202.68 | 52.44 | 18 | 17 | 42.24 | 25231.66 | 452.16 | 790.16 | 95.72 | 58.53 | 11452.34 | 0.61 | 0.77 | 2.6 | 0.67 | 0.5 | 10 | 541.1817 | 740.4687 | 669.7994 | 541181.72 | 740468.7046 | 3.3883e-06 | 13.2389 | 669799.4107
18 | 90 | CONCLUIDO | 2.4638 | 40.59 | 37.53 | 125.09 | 1.65 | 18 | 204.26 | 52.44 | 19 | 16 | 42.82 | 25426.72 | 447.09 | 790.16 | 94.08 | 58.53 | 10640.98 | 0.62 | 0.77 | 2.6 | 0.62 | 0.5 | 10 | 537.5361 | 735.4806 | 665.2874 | 537536.1214 | 735480.6357 | 3.3952e-06 | 13.2129 | 665287.396
19 | 90 | CONCLUIDO | 2.4675 | 40.53 | 37.5 | 132.36 | 1.73 | 17 | 205.85 | 52.44 | 20 | 15 | 43.41 | 25622.45 | 445.62 | 790.18 | 93.37 | 58.53 | 10289.33 | 0.63 | 0.77 | 2.6 | 0.6 | 0.5 | 10 | 527.7465 | 722.0861 | 653.1712 | 527746.5298 | 722086.0845 | 3.4003e-06 | 13.1934 | 653171.2021
20 | 90 | CONCLUIDO | 2.4739 | 40.42 | 37.43 | 140.37 | 1.8 | 16 | 207.45 | 52.44 | 21 | 14 | 44 | 25818.99 | 440.09 | 790.16 | 91.17 | 58.53 | 9194.37 | 0.64 | 0.77 | 2.59 | 0.53 | 0.5 | 10 | 523.5857 | 716.393 | 648.0215 | 523585.6574 | 716392.9954 | 3.4091e-06 | 13.1576 | 648021.4534
21 | 90 | CONCLUIDO | 2.4719 | 40.45 | 37.47 | 140.49 | 1.87 | 16 | 209.05 | 52.44 | 22 | 14 | 44.6 | 26016.35 | 439.12 | 790.16 | 92.11 | 58.53 | 9663.02 | 0.64 | 0.77 | 2.6 | 0.56 | 0.5 | 10 | 523.4511 | 716.2089 | 647.8549 | 523451.1153 | 716208.909 | 3.4064e-06 | 13.1673 | 647854.9359
22 | 90 | CONCLUIDO | 2.4767 | 40.38 | 37.42 | 149.69 | 1.94 | 15 | 210.65 | 52.44 | 23 | 13 | 45.21 | 26214.54 | 437.61 | 790.16 | 90.78 | 58.53 | 9003.75 | 0.64 | 0.78 | 2.59 | 0.52 | 0.5 | 10 | 521.7984 | 713.9475 | 645.8094 | 521798.3607 | 713947.5372 | 3.413e-06 | 13.1445 | 645809.3863
23 | 90 | CONCLUIDO | 2.4816 | 40.3 | 37.38 | 160.19 | 2.01 | 14 | 212.27 | 52.44 | 24 | 12 | 45.82 | 26413.56 | 432.48 | 790.16 | 89.07 | 58.53 | 8155.28 | 0.66 | 0.78 | 2.6 | 0.48 | 0.5 | 10 | 518.1823 | 708.9999 | 641.3339 | 518182.2769 | 708999.8518 | 3.4197e-06 | 13.1185 | 641333.901
24 | 90 | CONCLUIDO | 2.4823 | 40.28 | 37.37 | 160.14 | 2.08 | 14 | 213.89 | 52.44 | 25 | 12 | 46.44 | 26613.43 | 429.94 | 790.16 | 88.77 | 58.53 | 8004.87 | 0.66 | 0.78 | 2.6 | 0.46 | 0.5 | 10 | 516.664 | 706.9225 | 639.4548 | 516664.0451 | 706922.5401 | 3.4207e-06 | 13.112 | 639454.8451
25 | 90 | CONCLUIDO | 2.4868 | 40.21 | 37.33 | 172.29 | 2.14 | 13 | 215.51 | 52.44 | 26 | 11 | 47.07 | 26814.17 | 427.18 | 790.16 | 87.66 | 58.53 | 7454.01 | 0.67 | 0.78 | 2.59 | 0.43 | 0.5 | 10 | 514.4175 | 703.8487 | 636.6743 | 514417.4699 | 703848.6769 | 3.4269e-06 | 13.0892 | 636674.347
26 | 90 | CONCLUIDO | 2.4845 | 40.25 | 37.37 | 172.46 | 2.21 | 13 | 217.15 | 52.44 | 27 | 11 | 47.71 | 27015.77 | 426 | 790.16 | 88.91 | 58.53 | 8076.89 | 0.66 | 0.78 | 2.59 | 0.46 | 0.5 | 10 | 514.2024 | 703.5545 | 636.4082 | 514202.4332 | 703554.4541 | 3.4237e-06 | 13.1022 | 636408.2045
27 | 90 | CONCLUIDO | 2.4911 | 40.14 | 37.3 | 186.48 | 2.27 | 12 | 218.79 | 52.44 | 28 | 10 | 48.35 | 27218.26 | 423.01 | 790.16 | 86.69 | 58.53 | 6975.87 | 0.68 | 0.78 | 2.59 | 0.39 | 0.5 | 10 | 511.4649 | 699.8089 | 633.0201 | 511464.9077 | 699808.8509 | 3.4328e-06 | 13.0664 | 633020.0764
28 | 90 | CONCLUIDO | 2.4908 | 40.15 | 37.3 | 186.51 | 2.34 | 12 | 220.44 | 52.44 | 29 | 10 | 49 | 27421.64 | 421.23 | 790.17 | 86.69 | 58.53 | 6974.85 | 0.68 | 0.78 | 2.59 | 0.4 | 0.5 | 10 | 510.5334 | 698.5343 | 631.8672 | 510533.3988 | 698534.3193 | 3.4324e-06 | 13.0697 | 631867.1843
29 | 90 | CONCLUIDO | 2.4948 | 40.08 | 37.27 | 203.3 | 2.4 | 11 | 222.1 | 52.44 | 30 | 9 | 49.65 | 27625.93 | 416.64 | 790.17 | 85.54 | 58.53 | 6404.84 | 0.68 | 0.78 | 2.59 | 0.37 | 0.5 | 10 | 507.4034 | 694.2518 | 627.9933 | 507403.4315 | 694251.7601 | 3.4379e-06 | 13.0469 | 627993.3465
30 | 90 | CONCLUIDO | 2.4949 | 40.08 | 37.27 | 203.29 | 2.46 | 11 | 223.76 | 52.44 | 31 | 8 | 50.32 | 27831.27 | 413.1 | 790.16 | 85.65 | 58.53 | 6458.86 | 0.68 | 0.78 | 2.59 | 0.37 | 0.5 | 10 | 505.4596 | 691.5922 | 625.5876 | 505459.6461 | 691592.1871 | 3.4381e-06 | 13.0469 | 625587.5994
31 | 90 | CONCLUIDO | 2.4939 | 40.1 | 37.29 | 203.38 | 2.52 | 11 | 225.43 | 52.44 | 32 | 6 | 50.99 | 28037.42 | 414.96 | 790.16 | 86.04 | 58.53 | 6652.48 | 0.68 | 0.78 | 2.59 | 0.38 | 0.5 | 10 | 506.665 | 693.2414 | 627.0794 | 506664.961 | 693241.3522 | 3.4367e-06 | 13.0534 | 627079.3705
32 | 90 | CONCLUIDO | 2.494 | 40.1 | 37.28 | 203.37 | 2.58 | 11 | 227.11 | 52.44 | 33 | 4 | 51.67 | 28244.51 | 415.34 | 790.18 | 86 | 58.53 | 6634.75 | 0.68 | 0.78 | 2.59 | 0.38 | 0.5 | 10 | 506.8302 | 693.4674 | 627.2838 | 506830.175 | 693467.4052 | 3.4368e-06 | 13.0534 | 627283.8493
33 | 90 | CONCLUIDO | 2.4991 | 40.01 | 37.24 | 223.43 | 2.64 | 10 | 228.8 | 52.44 | 34 | 2 | 52.36 | 28452.56 | 413.86 | 790.16 | 84.22 | 58.53 | 5748.49 | 0.7 | 0.78 | 2.6 | 0.34 | 0.5 | 10 | 505.2291 | 691.2767 | 625.3023 | 505229.094 | 691276.7355 | 3.4439e-06 | 13.0241 | 625302.2541
34 | 90 | CONCLUIDO | 2.4986 | 40.02 | 37.25 | 223.48 | 2.7 | 10 | 230.49 | 52.44 | 35 | 1 | 53.05 | 28661.58 | 415.41 | 790.19 | 84.46 | 58.53 | 5870.61 | 0.69 | 0.78 | 2.6 | 0.34 | 0.5 | 10 | 506.1682 | 692.5616 | 626.4645 | 506168.1622 | 692561.61 | 3.4432e-06 | 13.0273 | 626464.502
35 | 90 | CONCLUIDO | 2.499 | 40.02 | 37.24 | 223.44 | 2.76 | 10 | 232.2 | 52.44 | 36 | 0 | 53.75 | 28871.58 | 418 | 790.16 | 84.3 | 58.53 | 5789.56 | 0.69 | 0.78 | 2.6 | 0.34 | 0.5 | 10 | 507.4963 | 694.3788 | 628.1082 | 507496.2515 | 694378.7604 | 3.4437e-06 | 13.0273 | 628108.2261

## RESULTADOS_0
Unnamed: 0 | Volume de calda [L] | STATUS | Capacidade operacional [ha/h] | Tempo de missao [h] | Tempo util [h] | Tempo por voo [min] | Autonomia Projetada [h] | N° Voos | MTOW [kg] | Massa Estrutura [kg] | Combustível [kg] | Abastecimentos | Massa gerador | Potência gerador [W] | Combustível consumido [L] | Calda cons [L] | Distância percorrida [km] | Distância Pulverizando [km] | RTL ACUMULADO[m] | EOC [km/km] | EOC [h/h] | Tempo de manobra [h] | Tempo rtl_rtw [h] | V pulv [m/s] | V desloc [m/s] | Preço Total por ha Simples [R$/ha] | Preço Total por ha Presumido [R$/ha] | Preço Total por ha Real [R$/ha] | Preço Total Simples [R$] | Preço Total Presumido [R$] | Prod CAPEX [ha/h/R$] | Dias Trabalhados | Preço Total Real [R$]
0 | 10 | CONCLUIDO | 2.3277 | 42.96 | 40.31 | 26.88 | 0.64 | 90 | 26.11 | 12.1 | 1 | 54 | 3.01 | 3454.41 | 118.06 | 790.19 | 185.21 | 58.53 | 55845.05 | 0.32 | 0.72 | 2.78 | 3.41 | 0.5 | 10 | 279.1393 | 381.9308 | 345.4798 | 279139.3412 | 381930.7614 | 4.7312e-06 | 13.9844 | 345479.8256
1 | 10 | CONCLUIDO | 2.3561 | 42.44 | 39.91 | 29.93 | 1.23 | 80 | 27.2 | 12.1 | 2 | 0 | 3.1 | 3588.35 | 117.67 | 790.23 | 170.24 | 58.53 | 48407.41 | 0.34 | 0.73 | 2.8 | 3 | 0.5 | 10 | 270.0203 | 369.4537 | 334.1936 | 270020.3338 | 369453.7331 | 4.789e-06 | 13.8151 | 334193.5873

## RESULTADOS_7
Unnamed: 0 | Volume de calda [L] | STATUS | Capacidade operacional [ha/h] | Tempo de missao [h] | Tempo util [h] | Tempo por voo [min] | Autonomia Projetada [h] | N° Voos | MTOW [kg] | Massa Estrutura [kg] | Combustível [kg] | Abastecimentos | Massa gerador | Potência gerador [W] | Combustível consumido [L] | Calda cons [L] | Distância percorrida [km] | Distância Pulverizando [km] | RTL ACUMULADO[m] | EOC [km/km] | EOC [h/h] | Tempo de manobra [h] | Tempo rtl_rtw [h] | V pulv [m/s] | V desloc [m/s] | Preço Total por ha Simples [R$/ha] | Preço Total por ha Presumido [R$/ha] | Preço Total por ha Real [R$/ha] | Preço Total Simples [R$] | Preço Total Presumido [R$] | Prod CAPEX [ha/h/R$] | Dias Trabalhados | Preço Total Real [R$]
0 | 45 | CONCLUIDO | 1.737 | 57.57 | 49.06 | 9.29 | 0.18 | 317 | 98.71 | 39.72 | 1 | 315 | 12.99 | 12407.75 | 436.26 | 790.21 | 479.2 | 58.53 | 201705.66 | 0.12 | 0.59 | 3.11 | 12.16 | 0.5 | 10 | 727.9267 | 995.9814 | 900.9263 | 727926.6606 | 995981.3709 | 2.7628e-06 | 18.7402 | 900926.3067
1 | 45 | CONCLUIDO | 2.1475 | 46.57 | 41.84 | 18.88 | 0.35 | 133 | 99.95 | 39.72 | 2 | 131 | 13.24 | 12561.45 | 365.94 | 790.25 | 238.58 | 58.53 | 82311.33 | 0.25 | 0.69 | 2.78 | 4.94 | 0.5 | 10 | 522.8077 | 715.3286 | 647.0586 | 522807.732 | 715328.6036 | 3.4158e-06 | 15.1595 | 647058.6457
2 | 45 | CONCLUIDO | 2.2872 | 43.72 | 40.01 | 28.58 | 0.52 | 84 | 101.2 | 39.72 | 3 | 82 | 13.49 | 12715.54 | 344.02 | 790.17 | 176.72 | 58.53 | 51630.86 | 0.33 | 0.73 | 2.71 | 3.1 | 0.5 | 10 | 476.7224 | 652.2726 | 590.0207 | 476722.4156 | 652272.6405 | 3.638e-06 | 14.2318 | 590020.6552
3 | 45 | CONCLUIDO | 2.3579 | 42.41 | 39.17 | 38.53 | 0.69 | 61 | 102.45 | 39.72 | 4 | 59 | 13.74 | 12870.03 | 330.9 | 790.17 | 148.62 | 58.53 | 37693.9 | 0.39 | 0.74 | 2.68 | 2.27 | 0.5 | 10 | 450.306 | 616.1285 | 557.3261 | 450305.9829 | 616128.5119 | 3.7504e-06 | 13.8053 | 557326.0715
4 | 45 | CONCLUIDO | 2.4052 | 41.58 | 38.62 | 49.3 | 0.85 | 47 | 103.71 | 39.72 | 5 | 45 | 14 | 13024.91 | 320.43 | 790.17 | 130.64 | 58.53 | 28775.48 | 0.45 | 0.75 | 2.65 | 1.72 | 0.5 | 10 | 437.6225 | 598.7744 | 541.6282 | 437622.4731 | 598774.3742 | 3.8256e-06 | 13.5352 | 541628.1883
5 | 45 | CONCLUIDO | 2.4326 | 41.11 | 38.32 | 58.95 | 1.01 | 39 | 104.97 | 39.72 | 6 | 37 | 14.25 | 13180.19 | 310.63 | 790.2 | 120.52 | 58.53 | 23753.19 | 0.49 | 0.76 | 2.64 | 1.41 | 0.5 | 10 | 428.2827 | 585.9953 | 530.0688 | 428282.7396 | 585995.3388 | 3.8692e-06 | 13.3822 | 530068.7661
6 | 45 | CONCLUIDO | 2.4568 | 40.7 | 38.06 | 71.36 | 1.16 | 32 | 106.23 | 39.72 | 7 | 30 | 14.52 | 13335.87 | 302.73 | 790.16 | 111.99 | 58.53 | 19521.14 | 0.52 | 0.76 | 2.62 | 1.16 | 0.5 | 10 | 420.7838 | 575.735 | 520.7877 | 420783.8272 | 575734.996 | 3.9077e-06 | 13.2487 | 520787.656
7 | 45 | CONCLUIDO | 2.4711 | 40.47 | 37.9 | 81.22 | 1.31 | 28 | 107.5 | 39.72 | 8 | 26 | 14.78 | 13491.96 | 295.26 | 790.18 | 106.55 | 58.53 | 16824.2 | 0.55 | 0.77 | 2.62 | 1 | 0.5 | 10 | 407.0933 | 557.003 | 503.8435 | 407093.3194 | 557003.0393 | 3.9305e-06 | 13.1738 | 503843.451
8 | 45 | CONCLUIDO | 2.4851 | 40.24 | 37.76 | 94.4 | 1.46 | 24 | 108.77 | 39.72 | 9 | 22 | 15.05 | 13648.58 | 287.13 | 790.16 | 101.87 | 58.53 | 14503.08 | 0.57 | 0.77 | 2.61 | 0.86 | 0.5 | 10 | 400.954 | 548.6029 | 496.245 | 400953.9645 | 548602.903 | 3.9527e-06 | 13.099 | 496245.0119
9 | 45 | CONCLUIDO | 2.4963 | 40.06 | 37.64 | 107.54 | 1.6 | 21 | 110.04 | 39.72 | 10 | 17 | 15.32 | 13805.5 | 277.64 | 790.16 | 97.87 | 58.53 | 12518.65 | 0.6 | 0.77 | 2.61 | 0.74 | 0.5 | 10 | 394.4473 | 539.7002 | 488.192 | 394447.3352 | 539700.2458 | 3.9705e-06 | 13.0404 | 488192.0119
10 | 45 | CONCLUIDO | 2.4985 | 40.02 | 37.62 | 112.88 | 1.74 | 20 | 111.32 | 39.72 | 11 | 8 | 15.6 | 13962.83 | 275.6 | 790.17 | 97.06 | 58.53 | 12118.12 | 0.6 | 0.77 | 2.62 | 0.72 | 0.5 | 10 | 393.0881 | 537.8404 | 486.5097 | 393088.0627 | 537840.4292 | 3.974e-06 | 13.0273 | 486509.6935
11 | 45 | CONCLUIDO | 2.5021 | 39.97 | 37.59 | 118.7 | 1.88 | 19 | 112.59 | 39.72 | 12 | 3 | 15.88 | 14120.58 | 274.72 | 790.17 | 95.77 | 58.53 | 11479.48 | 0.61 | 0.77 | 2.62 | 0.69 | 0.5 | 10 | 392.2115 | 536.641 | 485.4248 | 392211.4648 | 536641.0293 | 3.9798e-06 | 13.0111 | 485424.7627
12 | 45 | CONCLUIDO | 2.5018 | 39.97 | 37.59 | 118.71 | 2.01 | 19 | 113.88 | 39.72 | 13 | 0 | 16.16 | 14278.75 | 277.32 | 790.2 | 95.74 | 58.53 | 11464.56 | 0.61 | 0.77 | 2.62 | 0.69 | 0.5 | 10 | 393.653 | 538.6134 | 487.2089 | 393653.0209 | 538613.4299 | 3.9793e-06 | 13.0111 | 487208.9201

## RESULTADOS_10
Unnamed: 0 | Volume de calda [L] | STATUS | Capacidade operacional [ha/h] | Tempo de missao [h] | Tempo util [h] | Tempo por voo [min] | Autonomia Projetada [h] | N° Voos | MTOW [kg] | Massa Estrutura [kg] | Combustível [kg] | Abastecimentos | Massa gerador | Potência gerador [W] | Combustível consumido [L] | Calda cons [L] | Distância percorrida [km] | Distância Pulverizando [km] | RTL ACUMULADO[m] | EOC [km/km] | EOC [h/h] | Tempo de manobra [h] | Tempo rtl_rtw [h] | V pulv [m/s] | V desloc [m/s] | Preço Total por ha Simples [R$/ha] | Preço Total por ha Presumido [R$/ha] | Preço Total por ha Real [R$/ha] | Preço Total Simples [R$] | Preço Total Presumido [R$] | Prod CAPEX [ha/h/R$] | Dias Trabalhados | Preço Total Real [R$]
0 | 60 | CONCLUIDO | 1.5502 | 64.51 | 52.26 | 7.92 | 0.14 | 396 | 124.63 | 45 | 1 | 394 | 18.64 | 15605.44 | 544.38 | 790.3 | 586.47 | 58.53 | 254943.6 | 0.1 | 0.56 | 3.23 | 15.35 | 0.5 | 10 | 947.2006 | 1296.0016 | 1172.3131 | 947200.5839 | 1296001.6264 | 2.3287e-06 | 20.9993 | 1172313.0501
1 | 60 | CONCLUIDO | 2.0333 | 49.18 | 42.94 | 16 | 0.28 | 161 | 125.95 | 45 | 2 | 159 | 18.95 | 15767.7 | 442.45 | 790.19 | 275.01 | 58.53 | 100390.37 | 0.21 | 0.68 | 2.83 | 6.03 | 0.5 | 10 | 631.4181 | 863.9341 | 781.4815 | 631418.1089 | 863934.1127 | 3.0544e-06 | 16.0091 | 781481.4536
2 | 60 | CONCLUIDO | 2.2037 | 45.38 | 40.66 | 24.16 | 0.42 | 101 | 127.27 | 45 | 3 | 99 | 19.27 | 15930.42 | 414.92 | 790.19 | 198.77 | 58.53 | 62569.58 | 0.29 | 0.71 | 2.74 | 3.76 | 0.5 | 10 | 558.8096 | 764.5879 | 691.6167 | 558809.5538 | 764587.8845 | 3.3104e-06 | 14.7721 | 691616.6899
3 | 60 | CONCLUIDO | 2.2941 | 43.59 | 39.59 | 32.54 | 0.55 | 73 | 128.59 | 45 | 4 | 71 | 19.59 | 16093.6 | 399.79 | 790.17 | 163.31 | 58.53 | 44976.74 | 0.36 | 0.73 | 2.68 | 2.69 | 0.5 | 10 | 524.3208 | 717.3989 | 648.9313 | 524320.8214 | 717398.8793 | 3.4462e-06 | 14.1895 | 648931.3371
4 | 60 | CONCLUIDO | 2.3487 | 42.58 | 38.99 | 41.04 | 0.68 | 57 | 129.92 | 45 | 5 | 55 | 19.92 | 16257.24 | 388.57 | 790.18 | 143 | 58.53 | 34904.32 | 0.41 | 0.74 | 2.66 | 2.08 | 0.5 | 10 | 508.1472 | 695.2695 | 628.9139 | 508147.2423 | 695269.4748 | 3.5282e-06 | 13.8607 | 628913.9319
5 | 60 | CONCLUIDO | 2.3855 | 41.92 | 38.59 | 49.26 | 0.81 | 47 | 131.25 | 45 | 6 | 45 | 20.25 | 16421.36 | 381.67 | 790.16 | 129.49 | 58.53 | 28197.94 | 0.45 | 0.75 | 2.65 | 1.68 | 0.5 | 10 | 490.1679 | 670.6694 | 606.6616 | 490167.9314 | 670669.3884 | 3.5835e-06 | 13.6458 | 606661.6432
6 | 60 | CONCLUIDO | 2.408 | 41.53 | 38.37 | 57.56 | 0.93 | 40 | 132.58 | 45 | 7 | 38 | 20.59 | 16585.95 | 374.38 | 790.16 | 122.55 | 58.53 | 24765.45 | 0.48 | 0.76 | 2.63 | 1.47 | 0.5 | 10 | 482.5409 | 660.2337 | 597.2219 | 482540.8512 | 660233.6808 | 3.6173e-06 | 13.5189 | 597221.9049
7 | 60 | CONCLUIDO | 2.4314 | 41.13 | 38.13 | 67.28 | 1.06 | 34 | 133.92 | 45 | 8 | 32 | 20.93 | 16751.02 | 367.6 | 790.17 | 114.3 | 58.53 | 20668.99 | 0.51 | 0.76 | 2.63 | 1.22 | 0.5 | 10 | 475.0084 | 649.9274 | 587.8992 | 475008.3689 | 649927.4062 | 3.6525e-06 | 13.3887 | 587899.2467
8 | 60 | CONCLUIDO | 2.4469 | 40.87 | 37.97 | 75.94 | 1.18 | 30 | 135.27 | 45 | 9 | 28 | 21.27 | 16916.71 | 360.71 | 790.16 | 109.01 | 58.53 | 18045.16 | 0.54 | 0.76 | 2.62 | 1.07 | 0.5 | 10 | 468.873 | 641.5328 | 580.3058 | 468873.0366 | 641532.7739 | 3.6757e-06 | 13.304 | 580305.7863
9 | 60 | CONCLUIDO | 2.4566 | 40.71 | 37.88 | 84.19 | 1.29 | 27 | 136.61 | 45 | 10 | 25 | 21.61 | 17082.76 | 355.18 | 790.17 | 105.97 | 58.53 | 16540.17 | 0.55 | 0.77 | 2.62 | 0.98 | 0.5 | 10 | 464.4233 | 635.4445 | 574.7985 | 464423.3121 | 635444.4646 | 3.6903e-06 | 13.252 | 574798.5367
10 | 60 | CONCLUIDO | 2.4694 | 40.5 | 37.75 | 94.38 | 1.41 | 24 | 137.96 | 45 | 11 | 22 | 21.96 | 17249.3 | 350.16 | 790.16 | 101.53 | 58.53 | 14333.44 | 0.58 | 0.77 | 2.61 | 0.85 | 0.5 | 10 | 451.8365 | 618.2226 | 559.2203 | 451836.4716 | 618222.594 | 3.7095e-06 | 13.1836 | 559220.2974
11 | 60 | CONCLUIDO | 2.4768 | 40.37 | 37.68 | 102.76 | 1.52 | 22 | 139.32 | 45 | 12 | 20 | 22.32 | 17416.34 | 344.31 | 790.18 | 99.12 | 58.53 | 13138.62 | 0.59 | 0.77 | 2.61 | 0.78 | 0.5 | 10 | 447.5972 | 612.4223 | 553.9735 | 447597.2168 | 612422.2586 | 3.7207e-06 | 13.1413 | 553973.5378
12 | 60 | CONCLUIDO | 2.484 | 40.26 | 37.61 | 112.84 | 1.63 | 20 | 140.67 | 45 | 13 | 18 | 22.68 | 17583.88 | 339.25 | 790.16 | 97.03 | 58.53 | 12102.66 | 0.6 | 0.77 | 2.61 | 0.71 | 0.5 | 10 | 443.8382 | 607.2791 | 549.3212 | 443838.2371 | 607279.0568 | 3.7315e-06 | 13.1055 | 549321.196
13 | 60 | CONCLUIDO | 2.4925 | 40.12 | 37.53 | 125.09 | 1.74 | 18 | 142.04 | 45 | 14 | 16 | 23.04 | 17751.93 | 330.13 | 790.16 | 94.26 | 58.53 | 10728.34 | 0.62 | 0.77 | 2.6 | 0.63 | 0.5 | 10 | 437.7175 | 598.9044 | 541.7458 | 437717.5381 | 598904.4464 | 3.7442e-06 | 13.0599 | 541745.8466
14 | 60 | CONCLUIDO | 2.4965 | 40.06 | 37.49 | 132.32 | 1.85 | 17 | 143.4 | 45 | 15 | 15 | 23.41 | 17920.49 | 326.16 | 790.17 | 93.07 | 58.53 | 10136.84 | 0.63 | 0.77 | 2.6 | 0.59 | 0.5 | 10 | 435.0212 | 595.2153 | 538.4088 | 435021.2494 | 595215.2652 | 3.7503e-06 | 13.0404 | 538408.7557
15 | 60 | CONCLUIDO | 2.4999 | 40 | 37.46 | 140.48 | 1.96 | 16 | 144.77 | 45 | 16 | 11 | 23.78 | 18089.56 | 321.18 | 790.17 | 92.07 | 58.53 | 9644.18 | 0.64 | 0.77 | 2.6 | 0.56 | 0.5 | 10 | 431.8722 | 590.9066 | 534.5113 | 431872.1746 | 590906.5622 | 3.7554e-06 | 13.0208 | 534511.2692
16 | 60 | CONCLUIDO | 2.5031 | 39.95 | 37.43 | 149.74 | 2.06 | 15 | 146.15 | 45 | 17 | 6 | 24.15 | 18259.16 | 320.42 | 790.16 | 90.89 | 58.53 | 9057.38 | 0.64 | 0.77 | 2.6 | 0.53 | 0.5 | 10 | 431.0463 | 589.7766 | 533.4891 | 431046.3106 | 589776.5786 | 3.7602e-06 | 13.0046 | 533489.1297
17 | 60 | CONCLUIDO | 2.5029 | 39.95 | 37.44 | 149.75 | 2.16 | 15 | 147.53 | 45 | 18 | 4 | 24.53 | 18429.27 | 321.4 | 790.16 | 90.86 | 58.53 | 9045.28 | 0.64 | 0.77 | 2.61 | 0.54 | 0.5 | 10 | 431.6245 | 590.5676 | 534.2047 | 431624.4759 | 590567.6499 | 3.7599e-06 | 13.0046 | 534204.7022
18 | 60 | CONCLUIDO | 2.503 | 39.95 | 37.44 | 149.75 | 2.26 | 15 | 148.91 | 45 | 19 | 0 | 24.92 | 18599.92 | 320.5 | 790.17 | 90.7 | 58.53 | 8964.81 | 0.65 | 0.77 | 2.61 | 0.53 | 0.5 | 10 | 431.1247 | 589.8838 | 533.5861 | 431124.6736 | 589883.7983 | 3.76e-06 | 13.0046 | 533586.1165

## RESULTADOS_14
Unnamed: 0 | Volume de calda [L] | STATUS | Capacidade operacional [ha/h] | Tempo de missao [h] | Tempo util [h] | Tempo por voo [min] | Autonomia Projetada [h] | N° Voos | MTOW [kg] | Massa Estrutura [kg] | Combustível [kg] | Abastecimentos | Massa gerador | Potência gerador [W] | Combustível consumido [L] | Calda cons [L] | Distância percorrida [km] | Distância Pulverizando [km] | RTL ACUMULADO[m] | EOC [km/km] | EOC [h/h] | Tempo de manobra [h] | Tempo rtl_rtw [h] | V pulv [m/s] | V desloc [m/s] | Preço Total por ha Simples [R$/ha] | Preço Total por ha Presumido [R$/ha] | Preço Total por ha Real [R$/ha] | Preço Total Simples [R$] | Preço Total Presumido [R$] | Prod CAPEX [ha/h/R$] | Dias Trabalhados | Preço Total Real [R$]
0 | 80 | CONCLUIDO | 1.3236 | 75.55 | 56.86 | 6.72 | 0.11 | 508 | 159.12 | 50.28 | 1 | 506 | 27.84 | 19859.16 | 696.15 | 790.28 | 741.04 | 58.53 | 331667.62 | 0.08 | 0.51 | 3.41 | 19.95 | 0.5 | 10 | 1332.2297 | 1822.8154 | 1648.8485 | 1332229.6868 | 1822815.4313 | 1.8715e-06 | 24.5931 | 1648848.4849
1 | 80 | CONCLUIDO | 1.8881 | 52.96 | 44.32 | 13.57 | 0.22 | 196 | 160.54 | 50.28 | 2 | 194 | 28.26 | 20034.4 | 538.94 | 790.21 | 321.03 | 58.53 | 123225.31 | 0.18 | 0.65 | 2.9 | 7.42 | 0.5 | 10 | 778.7031 | 1065.456 | 963.7704 | 778703.1301 | 1065455.9766 | 2.6697e-06 | 17.2396 | 963770.3536
2 | 80 | CONCLUIDO | 2.0988 | 47.65 | 41.42 | 20.54 | 0.33 | 121 | 161.97 | 50.28 | 3 | 119 | 28.69 | 20210.21 | 500.46 | 790.19 | 223.93 | 58.53 | 75048.25 | 0.26 | 0.7 | 2.78 | 4.52 | 0.5 | 10 | 663.9982 | 908.5116 | 821.8046 | 663998.2112 | 908511.646 | 2.9677e-06 | 15.5111 | 821804.5696
3 | 80 | CONCLUIDO | 2.205 | 45.35 | 40.19 | 27.4 | 0.43 | 88 | 163.4 | 50.28 | 4 | 86 | 29.12 | 20386.62 | 482.65 | 790.17 | 183.02 | 58.53 | 54758.94 | 0.32 | 0.72 | 2.72 | 3.29 | 0.5 | 10 | 618.4984 | 846.2568 | 765.4912 | 618498.399 | 846256.7957 | 3.1178e-06 | 14.7624 | 765491.2349
4 | 80 | CONCLUIDO | 2.274 | 43.98 | 39.43 | 34.28 | 0.54 | 69 | 164.83 | 50.28 | 5 | 67 | 29.55 | 20563.61 | 470.5 | 790.19 | 157.44 | 58.53 | 42061.9 | 0.37 | 0.74 | 2.69 | 2.52 | 0.5 | 10 | 587.7179 | 804.1416 | 727.3954 | 587717.9113 | 804141.5746 | 3.2154e-06 | 14.3164 | 727395.4313
5 | 80 | CONCLUIDO | 2.3183 | 43.13 | 38.97 | 41.02 | 0.64 | 57 | 166.27 | 50.28 | 6 | 55 | 29.99 | 20741.2 | 462.04 | 790.17 | 142.42 | 58.53 | 34612.37 | 0.41 | 0.74 | 2.66 | 2.07 | 0.5 | 10 | 573.7572 | 785.0399 | 710.1168 | 573757.1691 | 785039.8712 | 3.278e-06 | 14.0397 | 710116.7677
6 | 80 | CONCLUIDO | 2.3516 | 42.52 | 38.65 | 48.32 | 0.74 | 48 | 167.72 | 50.28 | 7 | 46 | 30.44 | 20919.39 | 455.49 | 790.17 | 131.66 | 58.53 | 29276.89 | 0.44 | 0.75 | 2.65 | 1.75 | 0.5 | 10 | 555.1565 | 759.5896 | 687.0954 | 555156.4718 | 759589.5766 | 3.3251e-06 | 13.8411 | 687095.4135
7 | 80 | CONCLUIDO | 2.3728 | 42.14 | 38.47 | 54.95 | 0.84 | 42 | 169.17 | 50.28 | 8 | 40 | 30.89 | 21098.19 | 450.94 | 790.21 | 124.92 | 58.53 | 25939.03 | 0.47 | 0.75 | 2.66 | 1.56 | 0.5 | 10 | 548.6726 | 750.7181 | 679.0706 | 548672.6453 | 750718.1191 | 3.3551e-06 | 13.7174 | 679070.6354
8 | 80 | CONCLUIDO | 2.3944 | 41.76 | 38.25 | 62.02 | 0.94 | 37 | 170.62 | 50.28 | 9 | 35 | 31.34 | 21277.6 | 444.47 | 790.17 | 118.31 | 58.53 | 22657.48 | 0.49 | 0.76 | 2.63 | 1.34 | 0.5 | 10 | 541.038 | 740.2721 | 669.6216 | 541038.0327 | 740272.1053 | 3.3856e-06 | 13.5938 | 669621.5746
9 | 80 | CONCLUIDO | 2.4112 | 41.47 | 38.09 | 69.25 | 1.03 | 33 | 172.08 | 50.28 | 10 | 31 | 31.8 | 21457.64 | 439.29 | 790.19 | 112.84 | 58.53 | 19944.47 | 0.52 | 0.76 | 2.62 | 1.18 | 0.5 | 10 | 534.9721 | 731.9724 | 662.114 | 534972.057 | 731972.3696 | 3.4094e-06 | 13.4993 | 662113.954
10 | 80 | CONCLUIDO | 2.422 | 41.29 | 38 | 75.99 | 1.12 | 30 | 173.55 | 50.28 | 11 | 28 | 32.27 | 21638.31 | 435.25 | 790.18 | 109.92 | 58.53 | 18498.22 | 0.53 | 0.76 | 2.62 | 1.09 | 0.5 | 10 | 530.8628 | 726.3499 | 657.0281 | 530862.7779 | 726349.8727 | 3.4247e-06 | 13.4408 | 657028.0603
11 | 80 | CONCLUIDO | 2.435 | 41.07 | 37.87 | 84.16 | 1.22 | 27 | 175.02 | 50.28 | 12 | 25 | 32.74 | 21819.6 | 431.79 | 790.17 | 105.69 | 58.53 | 16400.78 | 0.55 | 0.77 | 2.62 | 0.97 | 0.5 | 10 | 526.6879 | 720.6376 | 651.861 | 526687.8837 | 720637.5983 | 3.443e-06 | 13.3691 | 651860.9574
12 | 80 | CONCLUIDO | 2.444 | 40.92 | 37.79 | 90.69 | 1.31 | 25 | 176.49 | 50.28 | 13 | 23 | 33.21 | 22001.54 | 427.7 | 790.16 | 102.71 | 58.53 | 14916.85 | 0.57 | 0.77 | 2.62 | 0.88 | 0.5 | 10 | 522.9082 | 715.4661 | 647.183 | 522908.1933 | 715466.0591 | 3.4558e-06 | 13.3203 | 647182.9826
13 | 80 | CONCLUIDO | 2.4529 | 40.77 | 37.7 | 98.36 | 1.4 | 23 | 177.97 | 50.28 | 14 | 21 | 33.69 | 22184.13 | 423.69 | 790.17 | 100.12 | 58.53 | 13632.92 | 0.58 | 0.77 | 2.61 | 0.8 | 0.5 | 10 | 519.1866 | 710.3741 | 642.577 | 519186.6316 | 710374.0543 | 3.4684e-06 | 13.2715 | 642576.9516
14 | 80 | CONCLUIDO | 2.4603 | 40.65 | 37.64 | 107.55 | 1.48 | 21 | 179.46 | 50.28 | 15 | 19 | 34.18 | 22367.38 | 418.64 | 790.17 | 97.83 | 58.53 | 12497.27 | 0.6 | 0.77 | 2.61 | 0.74 | 0.5 | 10 | 515.2051 | 704.9264 | 637.6492 | 515205.138 | 704926.399 | 3.4788e-06 | 13.2324 | 637649.2129
15 | 80 | CONCLUIDO | 2.4643 | 40.58 | 37.61 | 112.83 | 1.57 | 20 | 180.95 | 50.28 | 16 | 18 | 34.67 | 22551.28 | 416.54 | 790.18 | 97.04 | 58.53 | 12106.62 | 0.6 | 0.77 | 2.6 | 0.71 | 0.5 | 10 | 513.4173 | 702.4802 | 635.4365 | 513417.3356 | 702480.2489 | 3.4845e-06 | 13.2096 | 635436.5199
16 | 80 | CONCLUIDO | 2.4689 | 40.5 | 37.57 | 118.63 | 1.65 | 19 | 182.45 | 50.28 | 17 | 17 | 35.17 | 22735.98 | 412.36 | 790.16 | 95.42 | 58.53 | 11305.99 | 0.61 | 0.77 | 2.61 | 0.66 | 0.5 | 10 | 502.134 | 687.0418 | 621.4715 | 502133.9675 | 687041.847 | 3.491e-06 | 13.1836 | 621471.5374
17 | 80 | CONCLUIDO | 2.4731 | 40.44 | 37.53 | 125.1 | 1.74 | 18 | 183.95 | 50.28 | 18 | 16 | 35.67 | 22921.24 | 410.21 | 790.16 | 94.43 | 58.53 | 10814.64 | 0.62 | 0.77 | 2.6 | 0.63 | 0.5 | 10 | 500.2784 | 684.503 | 619.175 | 500278.4374 | 684503.0288 | 3.4969e-06 | 13.1641 | 619175.0204
18 | 80 | CONCLUIDO | 2.4764 | 40.38 | 37.51 | 132.38 | 1.82 | 17 | 185.46 | 50.28 | 19 | 15 | 36.18 | 23107.19 | 405.58 | 790.16 | 93.57 | 58.53 | 10387.11 | 0.63 | 0.77 | 2.6 | 0.61 | 0.5 | 10 | 497.2409 | 680.3469 | 615.4155 | 497240.8706 | 680346.8959 | 3.5016e-06 | 13.1445 | 615415.5431
19 | 80 | CONCLUIDO | 2.4814 | 40.3 | 37.46 | 140.47 | 1.9 | 16 | 186.97 | 50.28 | 20 | 14 | 36.69 | 23293.82 | 400.67 | 790.16 | 92.04 | 58.53 | 9626.17 | 0.64 | 0.77 | 2.6 | 0.56 | 0.5 | 10 | 493.7539 | 675.5759 | 611.0999 | 493753.8957 | 675575.863 | 3.5087e-06 | 13.1185 | 611099.8508
20 | 80 | CONCLUIDO | 2.4855 | 40.23 | 37.43 | 149.7 | 1.98 | 15 | 188.49 | 50.28 | 21 | 13 | 37.21 | 23481.16 | 399.21 | 790.19 | 90.71 | 58.53 | 8967.8 | 0.65 | 0.78 | 2.6 | 0.52 | 0.5 | 10 | 492.3399 | 673.6412 | 609.3498 | 492339.9247 | 673641.2054 | 3.5144e-06 | 13.0957 | 609349.8342
21 | 80 | CONCLUIDO | 2.4908 | 40.15 | 37.37 | 160.17 | 2.05 | 14 | 190.01 | 50.28 | 22 | 12 | 37.74 | 23669.2 | 392.81 | 790.16 | 89.21 | 58.53 | 8222.77 | 0.66 | 0.78 | 2.59 | 0.47 | 0.5 | 10 | 487.996 | 667.6976 | 603.9735 | 487995.9859 | 667697.6368 | 3.5219e-06 | 13.0697 | 603973.5114
22 | 80 | CONCLUIDO | 2.4912 | 40.14 | 37.37 | 160.14 | 2.13 | 14 | 191.55 | 50.28 | 23 | 12 | 38.27 | 23857.96 | 386.95 | 790.17 | 88.72 | 58.53 | 7979.32 | 0.66 | 0.78 | 2.6 | 0.46 | 0.5 | 10 | 484.7448 | 663.2493 | 599.9497 | 484744.8353 | 663249.269 | 3.5225e-06 | 13.0664 | 599949.6897
23 | 80 | CONCLUIDO | 2.494 | 40.1 | 37.35 | 172.4 | 2.21 | 13 | 193.08 | 50.28 | 24 | 11 | 38.8 | 24047.45 | 389.01 | 790.16 | 88.27 | 58.53 | 7756.41 | 0.66 | 0.78 | 2.6 | 0.45 | 0.5 | 10 | 485.4616 | 664.23 | 600.8368 | 485461.5863 | 664229.9595 | 3.5265e-06 | 13.0534 | 600836.7844
24 | 80 | CONCLUIDO | 2.4993 | 40.01 | 37.3 | 186.5 | 2.28 | 12 | 194.62 | 50.28 | 25 | 10 | 39.34 | 24237.67 | 381.58 | 790.16 | 86.71 | 58.53 | 6982.3 | 0.68 | 0.78 | 2.59 | 0.4 | 0.5 | 10 | 480.6136 | 657.5968 | 594.8367 | 480613.6471 | 657596.7951 | 3.534e-06 | 13.0241 | 594836.6799
25 | 80 | CONCLUIDO | 2.4986 | 40.02 | 37.31 | 186.56 | 2.35 | 12 | 196.17 | 50.28 | 26 | 7 | 39.89 | 24428.62 | 381.95 | 790.17 | 86.79 | 58.53 | 7025.86 | 0.67 | 0.78 | 2.6 | 0.41 | 0.5 | 10 | 480.9292 | 658.0285 | 595.2272 | 480929.1781 | 658028.5186 | 3.533e-06 | 13.0273 | 595227.2003
26 | 80 | CONCLUIDO | 2.497 | 40.05 | 37.34 | 186.69 | 2.42 | 12 | 197.73 | 50.28 | 27 | 5 | 40.45 | 24620.33 | 380.07 | 790.17 | 87.65 | 58.53 | 7451.15 | 0.67 | 0.78 | 2.6 | 0.43 | 0.5 | 10 | 480.1855 | 657.011 | 594.3068 | 480185.4829 | 657010.962 | 3.5307e-06 | 13.0371 | 594306.7579
27 | 80 | CONCLUIDO | 2.5026 | 39.96 | 37.28 | 203.34 | 2.49 | 11 | 199.29 | 50.28 | 28 | 3 | 41.01 | 24812.8 | 377.44 | 790.17 | 85.67 | 58.53 | 6466.22 | 0.68 | 0.78 | 2.6 | 0.38 | 0.5 | 10 | 477.9002 | 653.8841 | 591.4783 | 477900.1904 | 653884.124 | 3.5386e-06 | 13.0078 | 591478.341
28 | 80 | CONCLUIDO | 2.5027 | 39.96 | 37.28 | 203.33 | 2.56 | 11 | 200.85 | 50.28 | 29 | 0 | 41.57 | 25006.03 | 379.73 | 790.17 | 85.46 | 58.53 | 6363.02 | 0.68 | 0.78 | 2.6 | 0.37 | 0.5 | 10 | 479.1328 | 655.5706 | 593.0039 | 479132.7919 | 655570.6237 | 3.5388e-06 | 13.0078 | 593003.8834

## RESULTADOS_5
Unnamed: 0 | Volume de calda [L] | STATUS | Capacidade operacional [ha/h] | Tempo de missao [h] | Tempo util [h] | Tempo por voo [min] | Autonomia Projetada [h] | N° Voos | MTOW [kg] | Massa Estrutura [kg] | Combustível [kg] | Abastecimentos | Massa gerador | Potência gerador [W] | Combustível consumido [L] | Calda cons [L] | Distância percorrida [km] | Distância Pulverizando [km] | RTL ACUMULADO[m] | EOC [km/km] | EOC [h/h] | Tempo de manobra [h] | Tempo rtl_rtw [h] | V pulv [m/s] | V desloc [m/s] | Preço Total por ha Simples [R$/ha] | Preço Total por ha Presumido [R$/ha] | Preço Total por ha Real [R$/ha] | Preço Total Simples [R$] | Preço Total Presumido [R$] | Prod CAPEX [ha/h/R$] | Dias Trabalhados | Preço Total Real [R$]
0 | 35 | CONCLUIDO | 1.8752 | 53.33 | 46.91 | 10.7 | 0.22 | 263 | 80.84 | 35.1 | 1 | 261 | 9.74 | 10204.21 | 362.31 | 790.23 | 407.21 | 58.53 | 165978.19 | 0.14 | 0.62 | 3.01 | 10 | 0.5 | 10 | 597.7737 | 817.9003 | 739.8411 | 597773.6929 | 817900.3385 | 3.1268e-06 | 17.36 | 739841.0781
1 | 35 | CONCLUIDO | 2.2241 | 44.96 | 41.12 | 21.84 | 0.43 | 113 | 82.04 | 35.1 | 2 | 111 | 9.94 | 10352.53 | 310.2 | 790.27 | 213.95 | 58.53 | 70099.51 | 0.27 | 0.71 | 2.76 | 4.22 | 0.5 | 10 | 461.4916 | 631.4331 | 571.1701 | 461491.5842 | 631433.1451 | 3.7085e-06 | 14.6354 | 571170.0519
2 | 35 | CONCLUIDO | 2.3464 | 42.62 | 39.5 | 33.38 | 0.63 | 71 | 83.25 | 35.1 | 3 | 69 | 10.15 | 10501.19 | 289.79 | 790.22 | 159.77 | 58.53 | 43218.87 | 0.37 | 0.73 | 2.7 | 2.6 | 0.5 | 10 | 423.7382 | 579.7773 | 524.4442 | 423738.1995 | 579777.2986 | 3.9124e-06 | 13.8737 | 524444.1669
3 | 35 | CONCLUIDO | 2.4084 | 41.52 | 38.75 | 45.59 | 0.83 | 51 | 84.46 | 35.1 | 4 | 49 | 10.36 | 10650.22 | 276.82 | 790.16 | 135.19 | 58.53 | 31029.29 | 0.43 | 0.75 | 2.65 | 1.85 | 0.5 | 10 | 400.8462 | 548.4554 | 496.1116 | 400846.1675 | 548455.4105 | 4.0158e-06 | 13.5156 | 496111.5958
4 | 35 | CONCLUIDO | 2.4426 | 40.94 | 38.36 | 57.54 | 1.02 | 40 | 85.67 | 35.1 | 5 | 38 | 10.57 | 10799.59 | 266.25 | 790.18 | 121.76 | 58.53 | 24367.2 | 0.48 | 0.76 | 2.64 | 1.46 | 0.5 | 10 | 390.7158 | 534.5946 | 483.5736 | 390715.7704 | 534594.5542 | 4.0728e-06 | 13.3268 | 483573.6002
5 | 35 | CONCLUIDO | 2.4701 | 40.48 | 38.04 | 71.33 | 1.21 | 32 | 86.88 | 35.1 | 6 | 30 | 10.78 | 10949.33 | 254.67 | 790.17 | 111.4 | 58.53 | 19229.47 | 0.53 | 0.76 | 2.62 | 1.14 | 0.5 | 10 | 373.6011 | 511.1775 | 462.3914 | 373601.0972 | 511177.5033 | 4.1187e-06 | 13.1771 | 462391.4399
6 | 35 | CONCLUIDO | 2.486 | 40.22 | 37.87 | 84.15 | 1.39 | 27 | 88.1 | 35.1 | 7 | 22 | 11 | 11099.43 | 243.08 | 790.21 | 105.61 | 58.53 | 16356.73 | 0.55 | 0.77 | 2.62 | 0.96 | 0.5 | 10 | 365.5449 | 500.1547 | 452.4206 | 365544.8975 | 500154.6555 | 4.1452e-06 | 13.0924 | 452420.5971
7 | 35 | CONCLUIDO | 2.496 | 40.06 | 37.76 | 94.4 | 1.57 | 24 | 89.32 | 35.1 | 8 | 5 | 11.22 | 11249.89 | 241.84 | 790.16 | 101.45 | 58.53 | 14294.91 | 0.58 | 0.77 | 2.62 | 0.86 | 0.5 | 10 | 363.8219 | 497.7972 | 450.2881 | 363821.9258 | 497797.2095 | 4.1619e-06 | 13.0404 | 450288.1425
8 | 35 | CONCLUIDO | 2.4944 | 40.09 | 37.78 | 94.46 | 1.75 | 24 | 90.54 | 35.1 | 9 | 0 | 11.44 | 11400.71 | 243.12 | 790.21 | 101.87 | 58.53 | 14504.46 | 0.57 | 0.77 | 2.64 | 0.88 | 0.5 | 10 | 364.6913 | 498.9867 | 451.3641 | 364691.3031 | 498986.73 | 4.1592e-06 | 13.0501 | 451364.1368

## RESULTADOS_8
Unnamed: 0 | Volume de calda [L] | STATUS | Capacidade operacional [ha/h] | Tempo de missao [h] | Tempo util [h] | Tempo por voo [min] | Autonomia Projetada [h] | N° Voos | MTOW [kg] | Massa Estrutura [kg] | Combustível [kg] | Abastecimentos | Massa gerador | Potência gerador [W] | Combustível consumido [L] | Calda cons [L] | Distância percorrida [km] | Distância Pulverizando [km] | RTL ACUMULADO[m] | EOC [km/km] | EOC [h/h] | Tempo de manobra [h] | Tempo rtl_rtw [h] | V pulv [m/s] | V desloc [m/s] | Preço Total por ha Simples [R$/ha] | Preço Total por ha Presumido [R$/ha] | Preço Total por ha Real [R$/ha] | Preço Total Simples [R$] | Preço Total Presumido [R$] | Prod CAPEX [ha/h/R$] | Dias Trabalhados | Preço Total Real [R$]
0 | 50 | CONCLUIDO | 1.6733 | 59.76 | 50.11 | 8.76 | 0.16 | 343 | 107.41 | 41.65 | 1 | 341 | 14.77 | 13481.73 | 472.08 | 790.25 | 514.1 | 58.53 | 219021.53 | 0.11 | 0.58 | 3.15 | 13.2 | 0.5 | 10 | 796.6246 | 1089.9769 | 985.9511 | 796624.6147 | 1089976.9424 | 2.6074e-06 | 19.4531 | 985951.0728
1 | 50 | CONCLUIDO | 2.1062 | 47.48 | 42.26 | 17.73 | 0.32 | 143 | 108.68 | 41.65 | 2 | 141 | 15.03 | 13638.32 | 392.69 | 790.21 | 251.91 | 58.53 | 88927.24 | 0.23 | 0.69 | 2.81 | 5.36 | 0.5 | 10 | 562.1622 | 769.1752 | 695.7662 | 562162.2481 | 769175.1887 | 3.2819e-06 | 15.4557 | 695766.1882
2 | 50 | CONCLUIDO | 2.262 | 44.21 | 40.2 | 27.1 | 0.48 | 89 | 109.96 | 41.65 | 3 | 87 | 15.31 | 13795.21 | 367.7 | 790.19 | 182.43 | 58.53 | 54458.33 | 0.32 | 0.72 | 2.74 | 3.29 | 0.5 | 10 | 500.6676 | 685.0355 | 619.6566 | 500667.5809 | 685035.472 | 3.5247e-06 | 14.3913 | 619656.648
3 | 50 | CONCLUIDO | 2.3369 | 42.79 | 39.31 | 36.29 | 0.63 | 65 | 111.23 | 41.65 | 4 | 63 | 15.58 | 13952.52 | 354.74 | 790.18 | 153.46 | 58.53 | 40095.52 | 0.38 | 0.74 | 2.69 | 2.41 | 0.5 | 10 | 480.495 | 657.4345 | 594.6899 | 480495.0145 | 657434.4768 | 3.6414e-06 | 13.929 | 594689.8531
4 | 50 | CONCLUIDO | 2.3844 | 41.94 | 38.77 | 45.61 | 0.78 | 51 | 112.51 | 41.65 | 5 | 49 | 15.86 | 14110.24 | 344.21 | 790.19 | 135.98 | 58.53 | 31421.34 | 0.43 | 0.75 | 2.65 | 1.87 | 0.5 | 10 | 459.3498 | 628.5026 | 568.5192 | 459349.7755 | 628502.6279 | 3.7154e-06 | 13.6523 | 568519.2192
5 | 50 | CONCLUIDO | 2.4157 | 41.4 | 38.43 | 54.89 | 0.93 | 42 | 113.79 | 41.65 | 6 | 40 | 16.14 | 14268.39 | 335.66 | 790.17 | 124.07 | 58.53 | 25514.09 | 0.47 | 0.75 | 2.64 | 1.52 | 0.5 | 10 | 449.8342 | 615.4829 | 556.7421 | 449834.1642 | 615482.9488 | 3.7642e-06 | 13.4766 | 556742.12
6 | 50 | CONCLUIDO | 2.4416 | 40.96 | 38.14 | 65.39 | 1.07 | 35 | 115.08 | 41.65 | 7 | 33 | 16.43 | 14426.96 | 328.02 | 790.16 | 114.78 | 58.53 | 20901.25 | 0.51 | 0.76 | 2.63 | 1.24 | 0.5 | 10 | 441.9476 | 604.6923 | 546.9813 | 441947.6428 | 604692.2622 | 3.8046e-06 | 13.3333 | 546981.2814
7 | 50 | CONCLUIDO | 2.4585 | 40.68 | 37.97 | 75.94 | 1.21 | 30 | 116.37 | 41.65 | 8 | 28 | 16.72 | 14585.96 | 320.5 | 790.17 | 108.87 | 58.53 | 17973.09 | 0.54 | 0.76 | 2.62 | 1.07 | 0.5 | 10 | 435.5326 | 595.915 | 539.0417 | 435532.6488 | 595914.9844 | 3.8309e-06 | 13.2422 | 539041.6947
8 | 50 | CONCLUIDO | 2.4737 | 40.42 | 37.81 | 87.26 | 1.35 | 26 | 117.66 | 41.65 | 9 | 24 | 17.01 | 14745.39 | 312.26 | 790.18 | 103.87 | 58.53 | 15491.45 | 0.56 | 0.77 | 2.61 | 0.91 | 0.5 | 10 | 421.1588 | 576.2481 | 521.2517 | 421158.8026 | 576248.054 | 3.8546e-06 | 13.1576 | 521251.7485
9 | 50 | CONCLUIDO | 2.4839 | 40.26 | 37.71 | 98.38 | 1.48 | 23 | 118.96 | 41.65 | 10 | 21 | 17.31 | 14905.25 | 306.34 | 790.18 | 100.62 | 58.53 | 13885.87 | 0.58 | 0.77 | 2.6 | 0.81 | 0.5 | 10 | 416.6291 | 570.0503 | 515.6455 | 416629.1024 | 570050.3182 | 3.8705e-06 | 13.1055 | 515645.5159
10 | 50 | CONCLUIDO | 2.4907 | 40.15 | 37.65 | 107.56 | 1.61 | 21 | 120.26 | 41.65 | 11 | 19 | 17.61 | 15065.56 | 299.11 | 790.16 | 98.2 | 58.53 | 12684.88 | 0.6 | 0.77 | 2.61 | 0.74 | 0.5 | 10 | 411.8516 | 563.5135 | 509.7326 | 411851.5846 | 563513.5077 | 3.8811e-06 | 13.0697 | 509732.5694
11 | 50 | CONCLUIDO | 2.4978 | 40.03 | 37.58 | 118.66 | 1.74 | 19 | 121.56 | 41.65 | 12 | 13 | 17.91 | 15226.31 | 292.54 | 790.18 | 95.62 | 58.53 | 11405.6 | 0.61 | 0.77 | 2.61 | 0.67 | 0.5 | 10 | 407.4076 | 557.4331 | 504.2325 | 407407.6462 | 557433.1151 | 3.8921e-06 | 13.0306 | 504232.481
12 | 50 | CONCLUIDO | 2.5011 | 39.98 | 37.55 | 125.15 | 1.87 | 18 | 122.87 | 41.65 | 13 | 6 | 18.22 | 15387.5 | 291.4 | 790.16 | 94.42 | 58.53 | 10807.17 | 0.62 | 0.77 | 2.61 | 0.64 | 0.5 | 10 | 406.3974 | 556.0509 | 502.9822 | 406397.4169 | 556050.8748 | 3.8973e-06 | 13.0143 | 502982.1598
13 | 50 | CONCLUIDO | 2.5037 | 39.94 | 37.53 | 132.45 | 1.99 | 17 | 124.18 | 41.65 | 14 | 2 | 18.53 | 15549.15 | 289.8 | 790.16 | 93.55 | 58.53 | 10380.63 | 0.63 | 0.77 | 2.62 | 0.63 | 0.5 | 10 | 405.2302 | 554.4538 | 501.5375 | 405230.1962 | 554453.8319 | 3.9013e-06 | 13.0013 | 501537.5364
14 | 50 | CONCLUIDO | 2.504 | 39.94 | 37.52 | 132.43 | 2.11 | 17 | 125.49 | 41.65 | 15 | 0 | 18.84 | 15711.24 | 292.47 | 790.16 | 93.27 | 58.53 | 10239.87 | 0.63 | 0.77 | 2.62 | 0.62 | 0.5 | 10 | 406.6293 | 556.3682 | 503.2692 | 406629.3086 | 556368.1593 | 3.9018e-06 | 13.0013 | 503269.163

## RESULTADOS_3
Unnamed: 0 | Volume de calda [L] | STATUS | Capacidade operacional [ha/h] | Tempo de missao [h] | Tempo util [h] | Tempo por voo [min] | Autonomia Projetada [h] | N° Voos | MTOW [kg] | Massa Estrutura [kg] | Combustível [kg] | Abastecimentos | Massa gerador | Potência gerador [W] | Combustível consumido [L] | Calda cons [L] | Distância percorrida [km] | Distância Pulverizando [km] | RTL ACUMULADO[m] | EOC [km/km] | EOC [h/h] | Tempo de manobra [h] | Tempo rtl_rtw [h] | V pulv [m/s] | V desloc [m/s] | Preço Total por ha Simples [R$/ha] | Preço Total por ha Presumido [R$/ha] | Preço Total por ha Real [R$/ha] | Preço Total Simples [R$] | Preço Total Presumido [R$] | Prod CAPEX [ha/h/R$] | Dias Trabalhados | Preço Total Real [R$]
0 | 25 | CONCLUIDO | 2.026 | 49.36 | 44.7 | 13.02 | 0.28 | 206 | 61.76 | 28.92 | 1 | 204 | 6.84 | 7851.41 | 283.3 | 790.22 | 333.91 | 58.53 | 129613.29 | 0.18 | 0.65 | 2.91 | 7.8 | 0.5 | 10 | 476.2638 | 651.6452 | 589.4531 | 476263.8483 | 651645.2085 | 3.5842e-06 | 16.0677 | 589453.1044
1 | 25 | CONCLUIDO | 2.3122 | 43.25 | 40.22 | 27.11 | 0.55 | 89 | 62.92 | 28.92 | 2 | 87 | 7 | 7994.37 | 244.41 | 790.21 | 183.98 | 58.53 | 55234.57 | 0.32 | 0.72 | 2.72 | 3.31 | 0.5 | 10 | 387.0483 | 529.5766 | 479.0346 | 387048.3294 | 529576.5997 | 4.0905e-06 | 14.0788 | 479034.5523
2 | 25 | CONCLUIDO | 2.4076 | 41.54 | 38.96 | 41.74 | 0.81 | 56 | 64.08 | 28.92 | 3 | 54 | 7.16 | 8137.65 | 226.52 | 790.17 | 141.78 | 58.53 | 34299.28 | 0.41 | 0.74 | 2.67 | 2.06 | 0.5 | 10 | 358.5031 | 490.5197 | 443.7052 | 358503.0719 | 490519.719 | 4.2593e-06 | 13.5221 | 443705.2055
3 | 25 | CONCLUIDO | 2.4563 | 40.71 | 38.36 | 57.54 | 1.07 | 40 | 65.25 | 28.92 | 4 | 34 | 7.33 | 8281.25 | 211.43 | 790.16 | 121.89 | 58.53 | 24434.04 | 0.48 | 0.76 | 2.64 | 1.46 | 0.5 | 10 | 345.0231 | 472.0759 | 427.0216 | 345023.1403 | 472075.8819 | 4.3455e-06 | 13.252 | 427021.6223
4 | 25 | CONCLUIDO | 2.4726 | 40.44 | 38.17 | 67.37 | 1.31 | 34 | 66.42 | 28.92 | 5 | 7 | 7.49 | 8425.16 | 204.61 | 790.19 | 114.68 | 58.53 | 20858.8 | 0.51 | 0.76 | 2.66 | 1.27 | 0.5 | 10 | 332.3426 | 454.7258 | 411.3274 | 332342.6016 | 454725.8094 | 4.3743e-06 | 13.1641 | 411327.4164
5 | 25 | CONCLUIDO | 2.4759 | 40.39 | 38.14 | 69.34 | 1.55 | 33 | 67.59 | 28.92 | 6 | 0 | 7.66 | 8569.4 | 207.83 | 790.18 | 112.98 | 58.53 | 20014.62 | 0.52 | 0.76 | 2.67 | 1.23 | 0.5 | 10 | 333.8223 | 456.7504 | 413.1588 | 333822.2906 | 456750.3852 | 4.3801e-06 | 13.1478 | 413158.7695

## RESULTADOS_15
Unnamed: 0 | Volume de calda [L] | STATUS | Capacidade operacional [ha/h] | Tempo de missao [h] | Tempo util [h] | Tempo por voo [min] | Autonomia Projetada [h] | N° Voos | MTOW [kg] | Massa Estrutura [kg] | Combustível [kg] | Abastecimentos | Massa gerador | Potência gerador [W] | Combustível consumido [L] | Calda cons [L] | Distância percorrida [km] | Distância Pulverizando [km] | RTL ACUMULADO[m] | EOC [km/km] | EOC [h/h] | Tempo de manobra [h] | Tempo rtl_rtw [h] | V pulv [m/s] | V desloc [m/s] | Preço Total por ha Simples [R$/ha] | Preço Total por ha Presumido [R$/ha] | Preço Total por ha Real [R$/ha] | Preço Total Simples [R$] | Preço Total Presumido [R$] | Prod CAPEX [ha/h/R$] | Dias Trabalhados | Preço Total Real [R$]
0 | 85 | CONCLUIDO | 1.2701 | 78.73 | 58.13 | 6.48 | 0.11 | 538 | 167.88 | 51.39 | 1 | 536 | 30.49 | 20939.59 | 736.92 | 790.37 | 783.39 | 58.53 | 352695.93 | 0.07 | 0.5 | 3.47 | 21.21 | 0.5 | 10 | 1443.7617 | 1975.4185 | 1786.8873 | 1443761.7249 | 1975418.4863 | 1.7724e-06 | 25.6283 | 1786887.3184
1 | 85 | CONCLUIDO | 1.8562 | 53.87 | 44.59 | 13.11 | 0.21 | 204 | 169.33 | 51.39 | 2 | 202 | 30.94 | 21118.46 | 561.84 | 790.22 | 330.16 | 58.53 | 127751.08 | 0.18 | 0.65 | 2.9 | 7.68 | 0.5 | 10 | 811.6723 | 1110.5658 | 1004.575 | 811672.2792 | 1110565.8209 | 2.5903e-06 | 17.5358 | 1004574.9776
2 | 85 | CONCLUIDO | 2.0731 | 48.24 | 41.6 | 19.81 | 0.31 | 126 | 170.79 | 51.39 | 3 | 124 | 31.4 | 21297.94 | 521.19 | 790.18 | 229.83 | 58.53 | 77973.12 | 0.25 | 0.7 | 2.79 | 4.69 | 0.5 | 10 | 688.6413 | 942.2294 | 852.3044 | 688641.3199 | 942229.4346 | 2.8929e-06 | 15.7031 | 852304.3798
3 | 85 | CONCLUIDO | 2.1835 | 45.8 | 40.31 | 26.29 | 0.41 | 92 | 172.25 | 51.39 | 4 | 90 | 31.86 | 21478.05 | 502.25 | 790.17 | 187 | 58.53 | 56728.88 | 0.31 | 0.72 | 2.72 | 3.4 | 0.5 | 10 | 639.6694 | 875.2239 | 791.6938 | 639669.4406 | 875223.9489 | 3.047e-06 | 14.9089 | 791693.8036
4 | 85 | CONCLUIDO | 2.2548 | 44.35 | 39.54 | 32.95 | 0.51 | 72 | 173.71 | 51.39 | 5 | 70 | 32.32 | 21658.78 | 490.19 | 790.17 | 160.94 | 58.53 | 43800.93 | 0.36 | 0.73 | 2.69 | 2.63 | 0.5 | 10 | 607.5492 | 831.2756 | 751.9398 | 607549.1844 | 831275.5973 | 3.1465e-06 | 14.4368 | 751939.821
5 | 85 | CONCLUIDO | 2.3037 | 43.41 | 39.04 | 39.7 | 0.61 | 59 | 175.18 | 51.39 | 6 | 57 | 32.79 | 21840.16 | 480.98 | 790.17 | 144.47 | 58.53 | 35628.24 | 0.41 | 0.74 | 2.67 | 2.13 | 0.5 | 10 | 591.7089 | 809.6022 | 732.3349 | 591708.8782 | 809602.1915 | 3.2147e-06 | 14.1309 | 732334.8946
6 | 85 | CONCLUIDO | 2.3364 | 42.8 | 38.73 | 46.48 | 0.7 | 50 | 176.66 | 51.39 | 7 | 48 | 33.27 | 22022.17 | 474.84 | 790.17 | 134.45 | 58.53 | 30661.6 | 0.44 | 0.75 | 2.66 | 1.83 | 0.5 | 10 | 581.3995 | 795.4965 | 719.5754 | 581399.5456 | 795496.5078 | 3.2604e-06 | 13.9323 | 719575.4376
7 | 85 | CONCLUIDO | 2.3649 | 42.28 | 38.45 | 53.66 | 0.8 | 43 | 178.14 | 51.39 | 8 | 41 | 33.75 | 22204.83 | 468.79 | 790.18 | 125.15 | 58.53 | 26050.67 | 0.47 | 0.75 | 2.64 | 1.55 | 0.5 | 10 | 564.0573 | 771.768 | 698.1116 | 564057.2531 | 771768.0182 | 3.3001e-06 | 13.763 | 698111.5617
8 | 85 | CONCLUIDO | 2.3852 | 41.93 | 38.27 | 60.42 | 0.89 | 38 | 179.63 | 51.39 | 9 | 36 | 34.24 | 22388.15 | 463.58 | 790.17 | 118.87 | 58.53 | 22932.37 | 0.49 | 0.76 | 2.63 | 1.36 | 0.5 | 10 | 557.2941 | 762.5144 | 689.7411 | 557294.0895 | 762514.3593 | 3.3285e-06 | 13.6491 | 689741.0591
9 | 85 | CONCLUIDO | 2.4006 | 41.66 | 38.13 | 67.29 | 0.98 | 34 | 181.12 | 51.39 | 10 | 32 | 34.73 | 22572.13 | 459.32 | 790.16 | 114.21 | 58.53 | 20623.14 | 0.51 | 0.76 | 2.63 | 1.23 | 0.5 | 10 | 552.0553 | 755.3465 | 683.2573 | 552055.3451 | 755346.4781 | 3.3499e-06 | 13.5612 | 683257.2703
10 | 85 | CONCLUIDO | 2.4127 | 41.45 | 38.02 | 73.59 | 1.07 | 31 | 182.62 | 51.39 | 11 | 29 | 35.22 | 22756.91 | 454.9 | 790.17 | 110.66 | 58.53 | 18861.53 | 0.53 | 0.76 | 2.63 | 1.12 | 0.5 | 10 | 547.2105 | 748.7176 | 677.261 | 547210.5426 | 748717.6056 | 3.3668e-06 | 13.4928 | 677261.0481
11 | 85 | CONCLUIDO | 2.4256 | 41.23 | 37.91 | 81.23 | 1.16 | 28 | 184.12 | 51.39 | 12 | 26 | 35.73 | 22942.24 | 451.33 | 790.16 | 106.46 | 58.53 | 16781.1 | 0.55 | 0.77 | 2.63 | 1 | 0.5 | 10 | 542.9403 | 742.8749 | 671.9759 | 542940.2968 | 742874.867 | 3.3848e-06 | 13.4212 | 671975.9323
12 | 85 | CONCLUIDO | 2.4347 | 41.07 | 37.82 | 87.27 | 1.24 | 26 | 185.63 | 51.39 | 13 | 24 | 36.24 | 23128.27 | 446.46 | 790.17 | 103.99 | 58.53 | 15553.63 | 0.56 | 0.77 | 2.61 | 0.92 | 0.5 | 10 | 538.6055 | 736.9438 | 666.6109 | 538605.4593 | 736943.751 | 3.3975e-06 | 13.3691 | 666610.8737
13 | 85 | CONCLUIDO | 2.4424 | 40.94 | 37.76 | 94.39 | 1.33 | 24 | 187.14 | 51.39 | 14 | 22 | 36.75 | 23314.98 | 443.63 | 790.16 | 101.88 | 58.53 | 14509.17 | 0.57 | 0.77 | 2.61 | 0.85 | 0.5 | 10 | 535.728 | 733.0067 | 663.0496 | 535728.0226 | 733006.7152 | 3.4083e-06 | 13.3268 | 663049.5831
14 | 85 | CONCLUIDO | 2.4469 | 40.87 | 37.72 | 98.39 | 1.41 | 23 | 188.66 | 51.39 | 15 | 21 | 37.27 | 23502.4 | 441.12 | 790.17 | 100.41 | 58.53 | 13780.92 | 0.58 | 0.77 | 2.61 | 0.81 | 0.5 | 10 | 533.5647 | 730.0467 | 660.3721 | 533564.6783 | 730046.7321 | 3.4146e-06 | 13.304 | 660372.0966
15 | 85 | CONCLUIDO | 2.4546 | 40.74 | 37.66 | 107.59 | 1.49 | 21 | 190.19 | 51.39 | 16 | 19 | 37.79 | 23690.52 | 437.63 | 790.17 | 98.57 | 58.53 | 12867.91 | 0.59 | 0.77 | 2.6 | 0.75 | 0.5 | 10 | 530.3515 | 725.6504 | 656.3953 | 530351.5436 | 725650.3794 | 3.4253e-06 | 13.2617 | 656395.3256
16 | 85 | CONCLUIDO | 2.4595 | 40.66 | 37.61 | 112.83 | 1.57 | 20 | 191.72 | 51.39 | 17 | 18 | 38.33 | 23879.37 | 433.89 | 790.16 | 96.98 | 58.53 | 12076.93 | 0.6 | 0.77 | 2.6 | 0.71 | 0.5 | 10 | 527.4434 | 721.6713 | 652.796 | 527443.3806 | 721671.3025 | 3.4321e-06 | 13.2357 | 652796.0063
17 | 85 | CONCLUIDO | 2.4685 | 40.51 | 37.53 | 125.09 | 1.65 | 18 | 193.26 | 51.39 | 18 | 16 | 38.86 | 24068.93 | 427.16 | 790.16 | 94.24 | 58.53 | 10717.81 | 0.62 | 0.77 | 2.6 | 0.62 | 0.5 | 10 | 513.9388 | 703.1937 | 636.0819 | 513938.8061 | 703193.7479 | 3.4447e-06 | 13.1868 | 636081.9236
18 | 85 | CONCLUIDO | 2.4678 | 40.52 | 37.54 | 125.13 | 1.73 | 18 | 194.8 | 51.39 | 19 | 16 | 39.41 | 24259.23 | 429.19 | 790.16 | 94.78 | 58.53 | 10989.67 | 0.62 | 0.77 | 2.6 | 0.64 | 0.5 | 10 | 515.1832 | 704.8964 | 637.6221 | 515183.2432 | 704896.4417 | 3.4437e-06 | 13.1901 | 637622.1146
19 | 85 | CONCLUIDO | 2.4728 | 40.44 | 37.49 | 132.32 | 1.81 | 17 | 196.35 | 51.39 | 20 | 15 | 39.96 | 24450.27 | 423.38 | 790.17 | 92.95 | 58.53 | 10078.9 | 0.63 | 0.77 | 2.6 | 0.59 | 0.5 | 10 | 511.1516 | 699.3801 | 632.6323 | 511151.5758 | 699380.1364 | 3.4507e-06 | 13.1641 | 632632.2777
20 | 85 | CONCLUIDO | 2.4767 | 40.38 | 37.46 | 140.48 | 1.88 | 16 | 197.9 | 51.39 | 21 | 14 | 40.51 | 24642.07 | 420.13 | 790.17 | 92.09 | 58.53 | 9654.6 | 0.64 | 0.77 | 2.6 | 0.56 | 0.5 | 10 | 508.7477 | 696.0911 | 629.6571 | 508747.7134 | 696091.0659 | 3.4561e-06 | 13.1445 | 629657.1115
21 | 85 | CONCLUIDO | 2.4814 | 40.3 | 37.42 | 149.68 | 1.96 | 15 | 199.46 | 51.39 | 22 | 13 | 41.07 | 24834.62 | 418.23 | 790.16 | 90.6 | 58.53 | 8914.84 | 0.65 | 0.78 | 2.6 | 0.52 | 0.5 | 10 | 506.9556 | 693.6391 | 627.4391 | 506955.6344 | 693639.0643 | 3.4627e-06 | 13.1185 | 627439.1255
22 | 85 | CONCLUIDO | 2.4855 | 40.23 | 37.39 | 160.23 | 2.03 | 14 | 201.03 | 51.39 | 23 | 12 | 41.64 | 25027.94 | 413.58 | 790.2 | 89.48 | 58.53 | 8358.38 | 0.65 | 0.78 | 2.6 | 0.48 | 0.5 | 10 | 503.7736 | 689.2853 | 623.5009 | 503773.6064 | 689285.2732 | 3.4684e-06 | 13.0957 | 623500.8541
23 | 85 | CONCLUIDO | 2.4867 | 40.21 | 37.37 | 160.14 | 2.1 | 14 | 202.61 | 51.39 | 24 | 12 | 42.21 | 25222.04 | 409.36 | 790.16 | 89.04 | 58.53 | 8138.42 | 0.66 | 0.78 | 2.59 | 0.46 | 0.5 | 10 | 501.2485 | 685.8303 | 620.3756 | 501248.5074 | 685830.3213 | 3.4701e-06 | 13.0892 | 620375.638
24 | 85 | CONCLUIDO | 2.4902 | 40.16 | 37.34 | 172.36 | 2.17 | 13 | 204.19 | 51.39 | 25 | 11 | 42.79 | 25417.05 | 407.62 | 790.16 | 88.03 | 58.53 | 7638.57 | 0.66 | 0.78 | 2.6 | 0.44 | 0.5 | 10 | 499.751 | 683.7814 | 618.5223 | 499751.0211 | 683781.3945 | 3.475e-06 | 13.0729 | 618522.2579
25 | 85 | CONCLUIDO | 2.4903 | 40.16 | 37.34 | 172.35 | 2.24 | 13 | 205.77 | 51.39 | 26 | 11 | 43.38 | 25612.75 | 402.24 | 790.16 | 88.21 | 58.53 | 7727.97 | 0.66 | 0.78 | 2.59 | 0.44 | 0.5 | 10 | 496.7987 | 679.7419 | 614.8683 | 496798.6878 | 679741.8818 | 3.4751e-06 | 13.0729 | 614868.2707
26 | 85 | CONCLUIDO | 2.4938 | 40.1 | 37.32 | 186.6 | 2.31 | 12 | 207.37 | 51.39 | 27 | 10 | 43.97 | 25809.25 | 401.41 | 790.16 | 87.28 | 58.53 | 7268.88 | 0.67 | 0.78 | 2.59 | 0.42 | 0.5 | 10 | 495.8341 | 678.4221 | 613.6745 | 495834.1144 | 678422.11 | 3.48e-06 | 13.0534 | 613674.456
27 | 85 | CONCLUIDO | 2.4934 | 40.11 | 37.33 | 186.63 | 2.38 | 12 | 208.97 | 51.39 | 28 | 8 | 44.57 | 26006.56 | 399.29 | 790.16 | 87.42 | 58.53 | 7339.72 | 0.67 | 0.78 | 2.6 | 0.42 | 0.5 | 10 | 494.7574 | 676.9488 | 612.3418 | 494757.3549 | 676948.8402 | 3.4794e-06 | 13.0566 | 612341.793
28 | 85 | CONCLUIDO | 2.4988 | 40.02 | 37.27 | 203.31 | 2.45 | 11 | 210.57 | 51.39 | 29 | 5 | 45.18 | 26204.71 | 396.15 | 790.17 | 85.61 | 58.53 | 6436.29 | 0.68 | 0.78 | 2.59 | 0.37 | 0.5 | 10 | 492.1826 | 673.4259 | 609.1551 | 492182.5648 | 673425.8987 | 3.487e-06 | 13.0273 | 609155.076
29 | 85 | CONCLUIDO | 2.499 | 40.02 | 37.27 | 203.29 | 2.51 | 11 | 212.19 | 51.39 | 30 | 4 | 45.79 | 26403.69 | 396.16 | 790.16 | 85.47 | 58.53 | 6370.04 | 0.68 | 0.78 | 2.6 | 0.37 | 0.5 | 10 | 492.1624 | 673.3983 | 609.1301 | 492162.3951 | 673398.3016 | 3.4873e-06 | 13.0273 | 609130.1129
30 | 85 | CONCLUIDO | 2.498 | 40.03 | 37.29 | 203.38 | 2.58 | 11 | 213.81 | 51.39 | 31 | 3 | 46.41 | 26603.52 | 398.31 | 790.17 | 85.74 | 58.53 | 6503.36 | 0.68 | 0.78 | 2.6 | 0.38 | 0.5 | 10 | 493.5175 | 675.2524 | 610.8073 | 493517.4839 | 675252.3939 | 3.4859e-06 | 13.0306 | 610807.2532
31 | 85 | CONCLUIDO | 2.4987 | 40.02 | 37.28 | 203.32 | 2.64 | 11 | 215.43 | 51.39 | 32 | 2 | 47.04 | 26804.21 | 398.92 | 790.18 | 85.6 | 58.53 | 6431.29 | 0.68 | 0.78 | 2.6 | 0.37 | 0.5 | 10 | 493.7316 | 675.5453 | 611.0722 | 493731.5815 | 675545.3318 | 3.4868e-06 | 13.0273 | 611072.2334
32 | 85 | CONCLUIDO | 2.4981 | 40.03 | 37.28 | 203.37 | 2.7 | 11 | 217.07 | 51.39 | 33 | 0 | 47.68 | 27005.77 | 400.93 | 790.18 | 85.63 | 58.53 | 6449.67 | 0.68 | 0.78 | 2.6 | 0.38 | 0.5 | 10 | 494.9035 | 677.1488 | 612.5227 | 494903.4883 | 677148.7862 | 3.486e-06 | 13.0306 | 612522.6565

## RESULTADOS_2
Unnamed: 0 | Volume de calda [L] | STATUS | Capacidade operacional [ha/h] | Tempo de missao [h] | Tempo util [h] | Tempo por voo [min] | Autonomia Projetada [h] | N° Voos | MTOW [kg] | Massa Estrutura [kg] | Combustível [kg] | Abastecimentos | Massa gerador | Potência gerador [W] | Combustível consumido [L] | Calda cons [L] | Distância percorrida [km] | Distância Pulverizando [km] | RTL ACUMULADO[m] | EOC [km/km] | EOC [h/h] | Tempo de manobra [h] | Tempo rtl_rtw [h] | V pulv [m/s] | V desloc [m/s] | Preço Total por ha Simples [R$/ha] | Preço Total por ha Presumido [R$/ha] | Preço Total por ha Real [R$/ha] | Preço Total Simples [R$] | Preço Total Presumido [R$] | Prod CAPEX [ha/h/R$] | Dias Trabalhados | Preço Total Real [R$]
0 | 20 | CONCLUIDO | 2.1143 | 47.3 | 43.44 | 15.06 | 0.34 | 173 | 51.33 | 24.83 | 1 | 171 | 5.51 | 6564.78 | 238.22 | 790.22 | 291.26 | 58.53 | 108454.79 | 0.2 | 0.67 | 2.86 | 6.53 | 0.5 | 10 | 414.5855 | 567.2541 | 513.1162 | 414585.4772 | 567254.1401 | 3.8805e-06 | 15.3971 | 513116.2011
1 | 20 | CONCLUIDO | 2.3627 | 42.32 | 39.66 | 31.73 | 0.66 | 75 | 52.47 | 24.83 | 2 | 73 | 5.64 | 6705.1 | 204.65 | 790.18 | 165.12 | 58.53 | 45875.73 | 0.35 | 0.73 | 2.7 | 2.76 | 0.5 | 10 | 342.1578 | 468.1554 | 423.4753 | 342157.7981 | 468155.3943 | 4.3365e-06 | 13.776 | 423475.3006
2 | 20 | CONCLUIDO | 2.4462 | 40.88 | 38.57 | 50.31 | 0.97 | 46 | 53.61 | 24.83 | 3 | 33 | 5.78 | 6845.59 | 184.46 | 790.24 | 128.55 | 58.53 | 27733.9 | 0.46 | 0.75 | 2.66 | 1.67 | 0.5 | 10 | 322.7601 | 441.6146 | 399.4675 | 322760.067 | 441614.5628 | 4.4897e-06 | 13.3073 | 399467.4887
3 | 20 | CONCLUIDO | 2.4583 | 40.68 | 38.43 | 56.24 | 1.27 | 41 | 54.75 | 24.83 | 4 | 0 | 5.92 | 6986.39 | 182.28 | 790.19 | 122.54 | 58.53 | 24753.87 | 0.48 | 0.75 | 2.69 | 1.53 | 0.5 | 10 | 320.5234 | 438.5543 | 396.6993 | 320523.4254 | 438554.2911 | 4.5119e-06 | 13.2422 | 396699.2851

## RESULTADOS_11
Unnamed: 0 | Volume de calda [L] | STATUS | Capacidade operacional [ha/h] | Tempo de missao [h] | Tempo util [h] | Tempo por voo [min] | Autonomia Projetada [h] | N° Voos | MTOW [kg] | Massa Estrutura [kg] | Combustível [kg] | Abastecimentos | Massa gerador | Potência gerador [W] | Combustível consumido [L] | Calda cons [L] | Distância percorrida [km] | Distância Pulverizando [km] | RTL ACUMULADO[m] | EOC [km/km] | EOC [h/h] | Tempo de manobra [h] | Tempo rtl_rtw [h] | V pulv [m/s] | V desloc [m/s] | Preço Total por ha Simples [R$/ha] | Preço Total por ha Presumido [R$/ha] | Preço Total por ha Real [R$/ha] | Preço Total Simples [R$] | Preço Total Presumido [R$] | Prod CAPEX [ha/h/R$] | Dias Trabalhados | Preço Total Real [R$]
0 | 65 | CONCLUIDO | 1.4916 | 67.04 | 53.35 | 7.57 | 0.13 | 423 | 133.21 | 46.47 | 1 | 421 | 20.75 | 16663.42 | 581 | 790.27 | 623.3 | 58.53 | 273221.65 | 0.09 | 0.54 | 3.27 | 16.44 | 0.5 | 10 | 1037.6115 | 1419.7058 | 1284.211 | 1037611.4587 | 1419705.774 | 2.204e-06 | 21.8229 | 1284211.0475
1 | 65 | CONCLUIDO | 1.9986 | 50.04 | 43.25 | 15.36 | 0.26 | 169 | 134.55 | 46.47 | 2 | 167 | 21.09 | 16828.84 | 466.49 | 790.21 | 285.47 | 58.53 | 105578.71 | 0.21 | 0.67 | 2.85 | 6.35 | 0.5 | 10 | 662.0867 | 905.8963 | 819.4388 | 662086.7138 | 905896.251 | 2.9532e-06 | 16.2891 | 819438.7843
2 | 65 | CONCLUIDO | 2.1786 | 45.9 | 40.84 | 23.11 | 0.39 | 106 | 135.9 | 46.47 | 3 | 104 | 21.43 | 16994.64 | 436.71 | 790.23 | 204.68 | 58.53 | 65499.9 | 0.29 | 0.71 | 2.74 | 3.93 | 0.5 | 10 | 582.4434 | 796.9248 | 720.8674 | 582443.4204 | 796924.7834 | 3.2191e-06 | 14.9414 | 720867.4005
3 | 65 | CONCLUIDO | 2.2725 | 44 | 39.73 | 30.96 | 0.52 | 77 | 137.25 | 46.47 | 4 | 75 | 21.78 | 17160.92 | 420.49 | 790.2 | 167.26 | 58.53 | 46932.24 | 0.35 | 0.73 | 2.71 | 2.83 | 0.5 | 10 | 545.3003 | 746.1039 | 674.8968 | 545300.3128 | 746103.9449 | 3.3579e-06 | 14.3229 | 674896.8315
4 | 65 | CONCLUIDO | 2.3305 | 42.91 | 39.1 | 39.1 | 0.64 | 60 | 138.6 | 46.47 | 5 | 58 | 22.13 | 17327.69 | 409.92 | 790.19 | 146.36 | 58.53 | 36570.56 | 0.4 | 0.74 | 2.67 | 2.19 | 0.5 | 10 | 528.2646 | 722.795 | 653.8124 | 528264.614 | 722794.9503 | 3.4436e-06 | 13.9681 | 653812.4147
5 | 65 | CONCLUIDO | 2.3661 | 42.26 | 38.72 | 46.47 | 0.76 | 50 | 139.95 | 46.47 | 6 | 48 | 22.49 | 17494.97 | 402.67 | 790.17 | 134.19 | 58.53 | 30534.43 | 0.44 | 0.75 | 2.65 | 1.82 | 0.5 | 10 | 509.8394 | 697.5847 | 631.0082 | 509839.3865 | 697584.7412 | 3.4962e-06 | 13.7565 | 631008.2325
6 | 65 | CONCLUIDO | 2.394 | 41.77 | 38.45 | 54.93 | 0.88 | 42 | 141.31 | 46.47 | 7 | 40 | 22.85 | 17662.75 | 396.28 | 790.18 | 124.86 | 58.53 | 25906.4 | 0.47 | 0.75 | 2.64 | 1.54 | 0.5 | 10 | 501.604 | 686.3167 | 620.8156 | 501603.9973 | 686316.7183 | 3.5374e-06 | 13.597 | 620815.614
7 | 65 | CONCLUIDO | 2.4176 | 41.36 | 38.2 | 63.67 | 0.99 | 36 | 142.68 | 46.47 | 8 | 34 | 23.21 | 17831.04 | 389.42 | 790.18 | 116.51 | 58.53 | 21765.78 | 0.5 | 0.76 | 2.63 | 1.3 | 0.5 | 10 | 493.7408 | 675.558 | 611.0837 | 493740.8267 | 675557.9814 | 3.5723e-06 | 13.4635 | 611083.6758
8 | 65 | CONCLUIDO | 2.4324 | 41.11 | 38.06 | 71.36 | 1.11 | 32 | 144.05 | 46.47 | 9 | 30 | 23.58 | 17999.83 | 383.52 | 790.16 | 112.11 | 58.53 | 19583.16 | 0.52 | 0.76 | 2.62 | 1.16 | 0.5 | 10 | 488.1424 | 667.8979 | 604.1547 | 488142.3678 | 667897.9229 | 3.5942e-06 | 13.3822 | 604154.6825
9 | 65 | CONCLUIDO | 2.4437 | 40.92 | 37.95 | 78.52 | 1.22 | 29 | 145.42 | 46.47 | 10 | 27 | 23.95 | 18169.15 | 378.35 | 790.18 | 108.28 | 58.53 | 17681.26 | 0.54 | 0.76 | 2.62 | 1.05 | 0.5 | 10 | 483.5352 | 661.5941 | 598.4525 | 483535.158 | 661594.1352 | 3.6109e-06 | 13.3203 | 598452.5195
10 | 65 | CONCLUIDO | 2.4551 | 40.73 | 37.84 | 87.33 | 1.33 | 26 | 146.8 | 46.47 | 11 | 24 | 24.33 | 18338.99 | 373.19 | 790.17 | 104.73 | 58.53 | 15923.61 | 0.56 | 0.77 | 2.62 | 0.94 | 0.5 | 10 | 478.9635 | 655.339 | 592.7944 | 478963.5366 | 655339.0412 | 3.6277e-06 | 13.2585 | 592794.4029
11 | 65 | CONCLUIDO | 2.4676 | 40.53 | 37.72 | 98.4 | 1.43 | 23 | 148.18 | 46.47 | 12 | 21 | 24.71 | 18509.36 | 367.23 | 790.16 | 100.62 | 58.53 | 13883.24 | 0.58 | 0.77 | 2.61 | 0.82 | 0.5 | 10 | 465.7718 | 637.2895 | 576.4675 | 465771.8132 | 637289.5433 | 3.6462e-06 | 13.1934 | 576467.5237
12 | 65 | CONCLUIDO | 2.4763 | 40.38 | 37.63 | 107.52 | 1.54 | 21 | 149.56 | 46.47 | 13 | 19 | 25.1 | 18680.25 | 361.76 | 790.16 | 97.78 | 58.53 | 12471.67 | 0.6 | 0.77 | 2.6 | 0.73 | 0.5 | 10 | 461.4898 | 631.4307 | 571.1678 | 461489.8023 | 631430.7069 | 3.659e-06 | 13.1445 | 571167.8465
13 | 65 | CONCLUIDO | 2.4795 | 40.33 | 37.61 | 112.82 | 1.64 | 20 | 150.95 | 46.47 | 14 | 18 | 25.49 | 18851.69 | 357.44 | 790.17 | 96.9 | 58.53 | 12037.69 | 0.6 | 0.77 | 2.6 | 0.7 | 0.5 | 10 | 458.6891 | 627.5987 | 567.7016 | 458689.1386 | 627598.7153 | 3.6638e-06 | 13.1283 | 567701.5748
14 | 65 | CONCLUIDO | 2.4877 | 40.2 | 37.53 | 125.09 | 1.74 | 18 | 152.35 | 46.47 | 15 | 16 | 25.88 | 19023.66 | 351.86 | 790.17 | 94.08 | 58.53 | 10636.49 | 0.62 | 0.77 | 2.61 | 0.62 | 0.5 | 10 | 454.4752 | 621.833 | 562.4861 | 454475.1652 | 621832.971 | 3.6759e-06 | 13.0859 | 562486.105
15 | 65 | CONCLUIDO | 2.491 | 40.15 | 37.5 | 132.36 | 1.84 | 17 | 153.75 | 46.47 | 16 | 15 | 26.28 | 19196.18 | 346.63 | 790.18 | 93.38 | 58.53 | 10294.62 | 0.63 | 0.77 | 2.6 | 0.6 | 0.5 | 10 | 451.1627 | 617.3007 | 558.3864 | 451162.6997 | 617300.7096 | 3.6807e-06 | 13.0697 | 558386.3962
16 | 65 | CONCLUIDO | 2.4958 | 40.07 | 37.45 | 140.44 | 1.94 | 16 | 155.15 | 46.47 | 17 | 14 | 26.68 | 19369.26 | 340.65 | 790.16 | 91.97 | 58.53 | 9591.61 | 0.64 | 0.77 | 2.59 | 0.55 | 0.5 | 10 | 447.2312 | 611.9215 | 553.5206 | 447231.2401 | 611921.5132 | 3.6878e-06 | 13.0436 | 553520.5828
17 | 65 | CONCLUIDO | 2.5002 | 40 | 37.41 | 149.64 | 2.04 | 15 | 156.56 | 46.47 | 18 | 12 | 27.09 | 19542.89 | 338.63 | 790.17 | 90.32 | 58.53 | 8772.07 | 0.65 | 0.78 | 2.59 | 0.51 | 0.5 | 10 | 445.539 | 609.6061 | 551.4261 | 445538.9875 | 609606.0984 | 3.6943e-06 | 13.0208 | 551426.148
18 | 65 | CONCLUIDO | 2.5034 | 39.95 | 37.38 | 160.22 | 2.13 | 14 | 157.97 | 46.47 | 19 | 7 | 27.5 | 19717.08 | 333.89 | 790.17 | 89.09 | 58.53 | 8165.42 | 0.66 | 0.78 | 2.6 | 0.48 | 0.5 | 10 | 442.5321 | 605.492 | 547.7047 | 442532.1167 | 605491.9652 | 3.6991e-06 | 13.0046 | 547704.6619
19 | 65 | CONCLUIDO | 2.503 | 39.95 | 37.39 | 160.25 | 2.22 | 14 | 159.39 | 46.47 | 20 | 3 | 27.92 | 19891.97 | 332.8 | 790.17 | 89.17 | 58.53 | 8204.46 | 0.66 | 0.78 | 2.61 | 0.49 | 0.5 | 10 | 442.0087 | 604.7758 | 547.0569 | 442008.7221 | 604775.8336 | 3.6985e-06 | 13.0046 | 547056.8768
20 | 65 | CONCLUIDO | 2.5028 | 39.96 | 37.39 | 160.26 | 2.31 | 14 | 160.81 | 46.47 | 21 | 1 | 28.34 | 20067.32 | 333.8 | 790.19 | 89.28 | 58.53 | 8261.1 | 0.66 | 0.78 | 2.61 | 0.49 | 0.5 | 10 | 442.5743 | 605.5496 | 547.7568 | 442574.2597 | 605549.6271 | 3.6982e-06 | 13.0078 | 547756.8206
21 | 65 | CONCLUIDO | 2.5028 | 39.96 | 37.39 | 160.26 | 2.4 | 14 | 162.24 | 46.47 | 22 | 0 | 28.77 | 20243.25 | 336.15 | 790.19 | 89.22 | 58.53 | 8230.25 | 0.66 | 0.78 | 2.61 | 0.49 | 0.5 | 10 | 443.8517 | 607.2975 | 549.3378 | 443851.6893 | 607297.4626 | 3.6982e-06 | 13.0078 | 549337.8451

## RESULTADOS_13
Unnamed: 0 | Volume de calda [L] | STATUS | Capacidade operacional [ha/h] | Tempo de missao [h] | Tempo util [h] | Tempo por voo [min] | Autonomia Projetada [h] | N° Voos | MTOW [kg] | Massa Estrutura [kg] | Combustível [kg] | Abastecimentos | Massa gerador | Potência gerador [W] | Combustível consumido [L] | Calda cons [L] | Distância percorrida [km] | Distância Pulverizando [km] | RTL ACUMULADO[m] | EOC [km/km] | EOC [h/h] | Tempo de manobra [h] | Tempo rtl_rtw [h] | V pulv [m/s] | V desloc [m/s] | Preço Total por ha Simples [R$/ha] | Preço Total por ha Presumido [R$/ha] | Preço Total por ha Real [R$/ha] | Preço Total Simples [R$] | Preço Total Presumido [R$] | Prod CAPEX [ha/h/R$] | Dias Trabalhados | Preço Total Real [R$]
0 | 75 | CONCLUIDO | 1.3776 | 72.59 | 55.68 | 6.97 | 0.12 | 479 | 150.44 | 49.1 | 1 | 477 | 25.34 | 18787.76 | 657.11 | 790.24 | 700.99 | 58.53 | 311786.87 | 0.08 | 0.52 | 3.37 | 18.77 | 0.5 | 10 | 1222.2331 | 1672.3133 | 1512.7101 | 1222233.1436 | 1672313.3081 | 1.9751e-06 | 23.6296 | 1512710.0731
1 | 75 | CONCLUIDO | 1.9256 | 51.93 | 43.94 | 14.1 | 0.23 | 187 | 151.83 | 49.1 | 2 | 185 | 25.73 | 18959.54 | 514.63 | 790.2 | 308.23 | 58.53 | 116867.61 | 0.19 | 0.66 | 2.88 | 7.04 | 0.5 | 10 | 735.5434 | 1006.403 | 910.3533 | 735543.4315 | 1006402.9729 | 2.7608e-06 | 16.9043 | 910353.2857
2 | 75 | CONCLUIDO | 2.1254 | 47.05 | 41.23 | 21.33 | 0.35 | 116 | 153.23 | 49.1 | 3 | 114 | 26.13 | 19131.85 | 479.48 | 790.3 | 217.15 | 58.53 | 71681.64 | 0.27 | 0.7 | 2.77 | 4.32 | 0.5 | 10 | 639.2237 | 874.6141 | 791.1422 | 639223.7475 | 874614.1319 | 3.0472e-06 | 15.3158 | 791142.1867
3 | 75 | CONCLUIDO | 2.2299 | 44.85 | 40 | 28.57 | 0.46 | 84 | 154.63 | 49.1 | 4 | 82 | 26.53 | 19304.72 | 461.9 | 790.2 | 176.7 | 58.53 | 51620.33 | 0.33 | 0.73 | 2.71 | 3.1 | 0.5 | 10 | 596.0395 | 815.5276 | 737.6948 | 596039.5147 | 815527.5594 | 3.1971e-06 | 14.5996 | 737694.7538
4 | 75 | CONCLUIDO | 2.2927 | 43.62 | 39.32 | 35.75 | 0.57 | 66 | 156.03 | 49.1 | 5 | 64 | 26.94 | 19478.15 | 450.97 | 790.17 | 153.97 | 58.53 | 40344.22 | 0.38 | 0.74 | 2.68 | 2.42 | 0.5 | 10 | 568.2345 | 777.4835 | 703.2816 | 568234.4793 | 777483.4833 | 3.2871e-06 | 14.1992 | 703281.5508
5 | 75 | CONCLUIDO | 2.3358 | 42.81 | 38.88 | 43.21 | 0.67 | 54 | 157.44 | 49.1 | 6 | 52 | 27.35 | 19652.13 | 442.49 | 790.16 | 139.45 | 58.53 | 33144.29 | 0.42 | 0.75 | 2.66 | 1.98 | 0.5 | 10 | 554.8286 | 759.141 | 686.6897 | 554828.6277 | 759141.0058 | 3.3489e-06 | 13.9355 | 686689.6536
6 | 75 | CONCLUIDO | 2.3669 | 42.25 | 38.57 | 50.31 | 0.78 | 46 | 158.86 | 49.1 | 7 | 44 | 27.77 | 19826.68 | 435.25 | 790.18 | 128.81 | 58.53 | 27863.79 | 0.45 | 0.75 | 2.65 | 1.66 | 0.5 | 10 | 536.7666 | 734.4278 | 664.335 | 536766.6286 | 734427.7817 | 3.3935e-06 | 13.7533 | 664335.025
7 | 75 | CONCLUIDO | 2.3887 | 41.86 | 38.37 | 57.55 | 0.88 | 40 | 160.28 | 49.1 | 8 | 38 | 28.19 | 20001.93 | 429.79 | 790.2 | 121.97 | 58.53 | 24473.84 | 0.48 | 0.76 | 2.64 | 1.46 | 0.5 | 10 | 529.8274 | 724.9332 | 655.7466 | 529827.3525 | 724933.158 | 3.4247e-06 | 13.6263 | 655746.5549
8 | 75 | CONCLUIDO | 2.4093 | 41.51 | 38.16 | 65.42 | 0.99 | 35 | 161.71 | 49.1 | 9 | 33 | 28.61 | 20177.64 | 424.28 | 790.17 | 115.29 | 58.53 | 21159.06 | 0.51 | 0.76 | 2.63 | 1.26 | 0.5 | 10 | 523.1295 | 715.7689 | 647.4569 | 523129.4955 | 715768.8546 | 3.4543e-06 | 13.5124 | 647456.8797
9 | 75 | CONCLUIDO | 2.4255 | 41.23 | 38 | 73.56 | 1.09 | 31 | 163.13 | 49.1 | 10 | 29 | 29.04 | 20353.94 | 418.85 | 790.16 | 109.9 | 58.53 | 18483.44 | 0.53 | 0.76 | 2.63 | 1.1 | 0.5 | 10 | 517.1704 | 707.6154 | 640.0816 | 517170.4251 | 707615.3915 | 3.4775e-06 | 13.4212 | 640081.5717
10 | 75 | CONCLUIDO | 2.4324 | 41.11 | 37.95 | 78.52 | 1.18 | 29 | 164.57 | 49.1 | 11 | 27 | 29.47 | 20530.82 | 415.89 | 790.17 | 108.34 | 58.53 | 17712.44 | 0.54 | 0.76 | 2.62 | 1.05 | 0.5 | 10 | 514.416 | 703.8467 | 636.6725 | 514416.0045 | 703846.6718 | 3.4874e-06 | 13.3822 | 636672.5333
11 | 75 | CONCLUIDO | 2.4461 | 40.88 | 37.81 | 87.26 | 1.28 | 26 | 166.01 | 49.1 | 12 | 24 | 29.91 | 20708.3 | 410.61 | 790.18 | 103.75 | 58.53 | 15436.12 | 0.56 | 0.77 | 2.61 | 0.91 | 0.5 | 10 | 509.2145 | 696.7297 | 630.2348 | 509214.4872 | 696729.7264 | 3.507e-06 | 13.3073 | 630234.8192
12 | 75 | CONCLUIDO | 2.4531 | 40.76 | 37.76 | 94.39 | 1.38 | 24 | 167.45 | 49.1 | 13 | 22 | 30.36 | 20886.38 | 405.59 | 790.17 | 101.6 | 58.53 | 14370.09 | 0.58 | 0.77 | 2.62 | 0.85 | 0.5 | 10 | 505.3497 | 691.4418 | 625.4515 | 505349.7098 | 691441.7675 | 3.5171e-06 | 13.2682 | 625451.5356
13 | 75 | CONCLUIDO | 2.4618 | 40.62 | 37.67 | 102.74 | 1.47 | 22 | 168.9 | 49.1 | 14 | 20 | 30.81 | 21065.06 | 402.14 | 790.17 | 99 | 58.53 | 13078.43 | 0.59 | 0.77 | 2.61 | 0.77 | 0.5 | 10 | 502.0431 | 686.9175 | 621.3591 | 502043.0938 | 686917.5095 | 3.5296e-06 | 13.2227 | 621359.0664
14 | 75 | CONCLUIDO | 2.4699 | 40.49 | 37.6 | 112.8 | 1.56 | 20 | 170.35 | 49.1 | 15 | 18 | 31.26 | 21244.37 | 397.9 | 790.2 | 96.49 | 58.53 | 11833.06 | 0.61 | 0.77 | 2.61 | 0.7 | 0.5 | 10 | 490.2686 | 670.8071 | 606.7862 | 490268.5724 | 670807.0898 | 3.5412e-06 | 13.1803 | 606786.2026
15 | 75 | CONCLUIDO | 2.4735 | 40.43 | 37.57 | 118.64 | 1.65 | 19 | 171.81 | 49.1 | 16 | 17 | 31.72 | 21424.29 | 395.07 | 790.18 | 95.77 | 58.53 | 11479.12 | 0.61 | 0.77 | 2.6 | 0.67 | 0.5 | 10 | 488.1649 | 667.9288 | 604.1826 | 488164.933 | 667928.7977 | 3.5463e-06 | 13.1608 | 604182.6107
16 | 75 | CONCLUIDO | 2.4776 | 40.36 | 37.53 | 125.12 | 1.74 | 18 | 173.28 | 49.1 | 17 | 16 | 32.18 | 21604.83 | 391.69 | 790.17 | 94.41 | 58.53 | 10804.09 | 0.62 | 0.77 | 2.6 | 0.63 | 0.5 | 10 | 485.6747 | 664.5216 | 601.1006 | 485674.7244 | 664521.5844 | 3.5522e-06 | 13.138 | 601100.577
17 | 75 | CONCLUIDO | 2.4818 | 40.29 | 37.5 | 132.34 | 1.83 | 17 | 174.75 | 49.1 | 18 | 15 | 32.65 | 21786.02 | 385.89 | 790.17 | 93.17 | 58.53 | 10186.79 | 0.63 | 0.77 | 2.6 | 0.59 | 0.5 | 10 | 481.8803 | 659.3299 | 596.4044 | 481880.3098 | 659329.8989 | 3.5582e-06 | 13.1152 | 596404.3787
18 | 75 | CONCLUIDO | 2.4858 | 40.23 | 37.46 | 140.49 | 1.91 | 16 | 176.22 | 49.1 | 19 | 14 | 33.13 | 21967.84 | 381.18 | 790.17 | 92.12 | 58.53 | 9669.25 | 0.64 | 0.77 | 2.6 | 0.56 | 0.5 | 10 | 478.6933 | 654.9693 | 592.46 | 478693.3198 | 654969.3186 | 3.564e-06 | 13.0957 | 592459.9661
19 | 75 | CONCLUIDO | 2.4897 | 40.17 | 37.43 | 149.72 | 2 | 15 | 177.7 | 49.1 | 20 | 13 | 33.61 | 22150.3 | 379.79 | 790.17 | 90.9 | 58.53 | 9065.59 | 0.64 | 0.77 | 2.6 | 0.53 | 0.5 | 10 | 477.3698 | 653.1584 | 590.8219 | 477369.7722 | 653158.3824 | 3.5696e-06 | 13.0762 | 590821.8631
20 | 75 | CONCLUIDO | 2.494 | 40.1 | 37.39 | 160.25 | 2.08 | 14 | 179.18 | 49.1 | 21 | 12 | 34.09 | 22333.43 | 374.06 | 790.16 | 89.54 | 58.53 | 8387.99 | 0.65 | 0.78 | 2.6 | 0.49 | 0.5 | 10 | 473.6071 | 648.0101 | 586.1649 | 473607.0856 | 648010.1086 | 3.5757e-06 | 13.0534 | 586164.9333
21 | 75 | CONCLUIDO | 2.4993 | 40.01 | 37.34 | 172.33 | 2.16 | 13 | 180.67 | 49.1 | 22 | 10 | 34.58 | 22517.21 | 366.92 | 790.16 | 87.87 | 58.53 | 7559.55 | 0.67 | 0.78 | 2.59 | 0.43 | 0.5 | 10 | 468.9432 | 641.6287 | 580.3926 | 468943.1571 | 641628.7159 | 3.5833e-06 | 13.0241 | 580392.5718
22 | 75 | CONCLUIDO | 2.498 | 40.03 | 37.36 | 172.42 | 2.24 | 13 | 182.17 | 49.1 | 23 | 8 | 35.08 | 22701.78 | 368.14 | 790.16 | 88.28 | 58.53 | 7765.07 | 0.66 | 0.78 | 2.6 | 0.46 | 0.5 | 10 | 469.8165 | 642.8237 | 581.4735 | 469816.5346 | 642823.7094 | 3.5815e-06 | 13.0306 | 581473.5168
23 | 75 | CONCLUIDO | 2.4989 | 40.02 | 37.34 | 172.36 | 2.32 | 13 | 183.67 | 49.1 | 24 | 6 | 35.58 | 22886.92 | 363.47 | 790.17 | 87.84 | 58.53 | 7544.55 | 0.67 | 0.78 | 2.6 | 0.44 | 0.5 | 10 | 467.1127 | 639.1243 | 578.1271 | 467112.735 | 639124.2516 | 3.5827e-06 | 13.0273 | 578127.13
24 | 75 | CONCLUIDO | 2.5028 | 39.96 | 37.31 | 186.56 | 2.4 | 12 | 185.18 | 49.1 | 25 | 3 | 36.08 | 23072.73 | 364.34 | 790.17 | 86.71 | 58.53 | 6981.22 | 0.68 | 0.78 | 2.6 | 0.41 | 0.5 | 10 | 467.0427 | 639.0284 | 578.0404 | 467042.6672 | 639028.3818 | 3.5883e-06 | 13.0078 | 578040.4099
25 | 75 | CONCLUIDO | 2.5022 | 39.97 | 37.32 | 186.61 | 2.47 | 12 | 186.69 | 49.1 | 26 | 2 | 36.6 | 23259.24 | 366.24 | 790.16 | 87.03 | 58.53 | 7144.48 | 0.67 | 0.78 | 2.6 | 0.42 | 0.5 | 10 | 468.1736 | 640.5758 | 579.4401 | 468173.5856 | 640575.7541 | 3.5875e-06 | 13.0111 | 579440.1032
26 | 75 | CONCLUIDO | 2.5022 | 39.97 | 37.32 | 186.61 | 2.55 | 12 | 188.21 | 49.1 | 27 | 1 | 37.11 | 23446.45 | 369.2 | 790.16 | 87 | 58.53 | 7129.15 | 0.67 | 0.78 | 2.6 | 0.42 | 0.5 | 10 | 469.783 | 642.7778 | 581.432 | 469782.989 | 642777.8109 | 3.5875e-06 | 13.0111 | 581431.9988
27 | 75 | CONCLUIDO | 2.5021 | 39.97 | 37.32 | 186.62 | 2.62 | 12 | 189.73 | 49.1 | 28 | 0 | 37.64 | 23634.36 | 371.98 | 790.17 | 87.02 | 58.53 | 7140.86 | 0.67 | 0.78 | 2.6 | 0.42 | 0.5 | 10 | 471.3066 | 644.8624 | 583.3177 | 471306.572 | 644862.4444 | 3.5873e-06 | 13.0111 | 583317.6778

## RESULTADOS_17
Unnamed: 0 | Volume de calda [L] | STATUS | Capacidade operacional [ha/h] | Tempo de missao [h] | Tempo util [h] | Tempo por voo [min] | Autonomia Projetada [h] | N° Voos | MTOW [kg] | Massa Estrutura [kg] | Combustível [kg] | Abastecimentos | Massa gerador | Potência gerador [W] | Combustível consumido [L] | Calda cons [L] | Distância percorrida [km] | Distância Pulverizando [km] | RTL ACUMULADO[m] | EOC [km/km] | EOC [h/h] | Tempo de manobra [h] | Tempo rtl_rtw [h] | V pulv [m/s] | V desloc [m/s] | Preço Total por ha Simples [R$/ha] | Preço Total por ha Presumido [R$/ha] | Preço Total por ha Real [R$/ha] | Preço Total Simples [R$] | Preço Total Presumido [R$] | Prod CAPEX [ha/h/R$] | Dias Trabalhados | Preço Total Real [R$]
0 | 95 | CONCLUIDO | 1.1665 | 85.72 | 60.85 | 6.06 | 0.1 | 602 | 185.69 | 53.44 | 1 | 600 | 36.26 | 23136.14 | 823.45 | 790.31 | 874.4 | 58.53 | 397878.15 | 0.07 | 0.48 | 3.59 | 23.93 | 0.5 | 10 | 1714.8224 | 2346.2957 | 2122.3685 | 1714822.4176 | 2346295.6844 | 1.5883e-06 | 27.9036 | 2122368.5173
1 | 95 | CONCLUIDO | 1.7873 | 55.95 | 45.26 | 12.29 | 0.19 | 221 | 187.21 | 53.44 | 2 | 219 | 36.77 | 23322.88 | 609.29 | 790.23 | 352.5 | 58.53 | 138834.67 | 0.17 | 0.64 | 2.93 | 8.35 | 0.5 | 10 | 892.391 | 1221.0087 | 1104.4774 | 892390.9958 | 1221008.7299 | 2.4336e-06 | 18.2129 | 1104477.3704
2 | 95 | CONCLUIDO | 2.0183 | 49.55 | 42.02 | 18.54 | 0.28 | 136 | 188.73 | 53.44 | 3 | 134 | 37.29 | 23510.33 | 563.21 | 790.18 | 243.5 | 58.53 | 84756.41 | 0.24 | 0.69 | 2.81 | 5.11 | 0.5 | 10 | 749.3746 | 1025.3273 | 927.4715 | 749374.5671 | 1025327.3427 | 2.7481e-06 | 16.1296 | 927471.5402
3 | 95 | CONCLUIDO | 2.1395 | 46.74 | 40.59 | 24.6 | 0.37 | 99 | 190.25 | 53.44 | 4 | 97 | 37.82 | 23698.48 | 541.83 | 790.18 | 195.9 | 58.53 | 61143.45 | 0.3 | 0.71 | 2.74 | 3.68 | 0.5 | 10 | 691.9985 | 946.8229 | 856.4594 | 691998.5002 | 946822.8768 | 2.9131e-06 | 15.2148 | 856459.4303
4 | 95 | CONCLUIDO | 2.2189 | 45.07 | 39.73 | 30.96 | 0.46 | 77 | 191.78 | 53.44 | 5 | 75 | 38.35 | 23887.36 | 527.79 | 790.18 | 167.44 | 58.53 | 47024.12 | 0.35 | 0.73 | 2.71 | 2.83 | 0.5 | 10 | 654.675 | 895.7552 | 810.2656 | 654675.023 | 895755.2488 | 3.0212e-06 | 14.6712 | 810265.625
5 | 95 | CONCLUIDO | 2.2724 | 44.01 | 39.19 | 37.33 | 0.55 | 63 | 193.32 | 53.44 | 6 | 61 | 38.89 | 24076.95 | 518.75 | 790.18 | 150.1 | 58.53 | 38424.49 | 0.39 | 0.74 | 2.66 | 2.29 | 0.5 | 10 | 628.2382 | 859.5833 | 777.5459 | 628238.2483 | 859583.2873 | 3.0941e-06 | 14.3262 | 777545.8648
6 | 95 | CONCLUIDO | 2.3057 | 43.37 | 38.89 | 43.21 | 0.64 | 54 | 194.86 | 53.44 | 7 | 52 | 39.43 | 24267.28 | 511.98 | 790.21 | 139.41 | 58.53 | 33122.25 | 0.42 | 0.75 | 2.67 | 1.99 | 0.5 | 10 | 616.9833 | 844.1837 | 763.616 | 616983.259 | 844183.7143 | 3.1394e-06 | 14.1178 | 763616.0054
7 | 95 | CONCLUIDO | 2.3351 | 42.83 | 38.61 | 49.29 | 0.72 | 47 | 196.41 | 53.44 | 8 | 45 | 39.98 | 24458.36 | 506.48 | 790.17 | 129.99 | 58.53 | 28446.87 | 0.45 | 0.75 | 2.65 | 1.7 | 0.5 | 10 | 607.3732 | 831.0348 | 751.722 | 607373.1942 | 831034.7997 | 3.1795e-06 | 13.9421 | 751722.0047
8 | 95 | CONCLUIDO | 2.3599 | 42.38 | 38.38 | 56.17 | 0.81 | 41 | 197.97 | 53.44 | 9 | 39 | 40.53 | 24650.18 | 501.03 | 790.17 | 122.56 | 58.53 | 24761.74 | 0.48 | 0.76 | 2.64 | 1.48 | 0.5 | 10 | 590.7341 | 808.2685 | 731.1285 | 590734.1235 | 808268.4892 | 3.2132e-06 | 13.7956 | 731128.479
9 | 95 | CONCLUIDO | 2.3758 | 42.09 | 38.25 | 62.02 | 0.89 | 37 | 199.53 | 53.44 | 10 | 35 | 41.1 | 24842.77 | 497.18 | 790.17 | 118.11 | 58.53 | 22560.38 | 0.5 | 0.76 | 2.64 | 1.34 | 0.5 | 10 | 585.3994 | 800.9693 | 724.526 | 585399.4414 | 800969.3417 | 3.2349e-06 | 13.7012 | 724525.9519
10 | 95 | CONCLUIDO | 2.3887 | 41.86 | 38.13 | 67.29 | 0.97 | 34 | 201.1 | 53.44 | 11 | 32 | 41.66 | 25036.12 | 493.3 | 790.16 | 114.3 | 58.53 | 20666.78 | 0.51 | 0.76 | 2.63 | 1.23 | 0.5 | 10 | 580.6482 | 794.4684 | 718.6455 | 580648.1609 | 794468.4301 | 3.2524e-06 | 13.6263 | 718645.4782
11 | 95 | CONCLUIDO | 2.4016 | 41.64 | 38.02 | 73.58 | 1.05 | 31 | 202.67 | 53.44 | 12 | 29 | 42.24 | 25230.25 | 489.2 | 790.17 | 110.47 | 58.53 | 18766.67 | 0.53 | 0.76 | 2.62 | 1.11 | 0.5 | 10 | 575.8538 | 787.9085 | 712.7116 | 575853.7646 | 787908.5256 | 3.27e-06 | 13.5547 | 712711.6418
12 | 95 | CONCLUIDO | 2.415 | 41.41 | 37.9 | 81.21 | 1.13 | 28 | 204.25 | 53.44 | 13 | 26 | 42.82 | 25425.3 | 486.46 | 790.16 | 106.46 | 58.53 | 16776.75 | 0.55 | 0.77 | 2.62 | 0.99 | 0.5 | 10 | 571.5955 | 782.0822 | 707.4413 | 571595.4809 | 782082.1539 | 3.2882e-06 | 13.4798 | 707441.3308
13 | 95 | CONCLUIDO | 2.4235 | 41.26 | 37.83 | 87.29 | 1.21 | 26 | 205.84 | 53.44 | 14 | 24 | 43.4 | 25621.03 | 482.3 | 790.17 | 104.14 | 58.53 | 15630.06 | 0.56 | 0.77 | 2.61 | 0.92 | 0.5 | 10 | 567.6848 | 776.7314 | 702.6013 | 567684.8369 | 776731.4384 | 3.2998e-06 | 13.431 | 702601.28
14 | 95 | CONCLUIDO | 2.4321 | 41.12 | 37.76 | 94.39 | 1.28 | 24 | 207.43 | 53.44 | 15 | 22 | 44 | 25817.56 | 480.24 | 790.17 | 101.67 | 58.53 | 14401.28 | 0.58 | 0.77 | 2.61 | 0.85 | 0.5 | 10 | 564.9606 | 773.004 | 699.2296 | 564960.5761 | 773003.9845 | 3.3115e-06 | 13.3854 | 699229.5691
15 | 95 | CONCLUIDO | 2.4373 | 41.03 | 37.7 | 98.36 | 1.36 | 23 | 209.03 | 53.44 | 16 | 21 | 44.6 | 26014.91 | 477.24 | 790.17 | 100.12 | 58.53 | 13633.66 | 0.58 | 0.77 | 2.61 | 0.8 | 0.5 | 10 | 562.2903 | 769.3504 | 695.9247 | 562290.3007 | 769350.3959 | 3.3186e-06 | 13.3561 | 695924.6739
16 | 95 | CONCLUIDO | 2.4451 | 40.9 | 37.65 | 107.56 | 1.43 | 21 | 210.64 | 53.44 | 17 | 19 | 45.21 | 26213.09 | 473.39 | 790.17 | 98.09 | 58.53 | 12628.08 | 0.6 | 0.77 | 2.61 | 0.74 | 0.5 | 10 | 558.7876 | 764.5578 | 691.5895 | 558787.5669 | 764557.801 | 3.3292e-06 | 13.3138 | 691589.4775
17 | 95 | CONCLUIDO | 2.45 | 40.82 | 37.6 | 112.81 | 1.51 | 20 | 212.25 | 53.44 | 18 | 18 | 45.82 | 26412.11 | 471.86 | 790.16 | 96.73 | 58.53 | 11953.68 | 0.61 | 0.77 | 2.6 | 0.7 | 0.5 | 10 | 557.0364 | 762.1618 | 689.4222 | 557036.4485 | 762161.8435 | 3.3359e-06 | 13.2878 | 689422.1869
18 | 95 | CONCLUIDO | 2.4533 | 40.76 | 37.59 | 118.69 | 1.58 | 19 | 213.87 | 53.44 | 19 | 17 | 46.44 | 26611.98 | 469.73 | 790.17 | 96.04 | 58.53 | 11613.71 | 0.61 | 0.77 | 2.61 | 0.68 | 0.5 | 10 | 555.3219 | 759.8159 | 687.3002 | 555321.8958 | 759815.9169 | 3.3404e-06 | 13.2682 | 687300.1522
19 | 95 | CONCLUIDO | 2.4584 | 40.68 | 37.54 | 125.12 | 1.65 | 18 | 215.5 | 53.44 | 20 | 16 | 47.07 | 26812.71 | 467.16 | 790.2 | 94.3 | 58.53 | 10749.94 | 0.62 | 0.77 | 2.61 | 0.63 | 0.5 | 10 | 552.9778 | 756.6086 | 684.399 | 552977.8139 | 756608.6407 | 3.3473e-06 | 13.2422 | 684398.9739
20 | 95 | CONCLUIDO | 2.463 | 40.6 | 37.5 | 132.35 | 1.72 | 17 | 217.14 | 53.44 | 21 | 15 | 47.7 | 27014.3 | 464.66 | 790.17 | 93.32 | 58.53 | 10263.79 | 0.63 | 0.77 | 2.6 | 0.6 | 0.5 | 10 | 550.7865 | 753.6104 | 681.6869 | 550786.5076 | 753610.3986 | 3.3536e-06 | 13.2161 | 681686.8799
21 | 95 | CONCLUIDO | 2.4691 | 40.5 | 37.44 | 140.39 | 1.79 | 16 | 218.78 | 53.44 | 22 | 14 | 48.34 | 27216.79 | 459.64 | 790.18 | 91.31 | 58.53 | 9261.25 | 0.64 | 0.77 | 2.59 | 0.53 | 0.5 | 10 | 538.522 | 736.8295 | 666.5075 | 538521.9606 | 736829.5044 | 3.3619e-06 | 13.1836 | 666507.5307
22 | 95 | CONCLUIDO | 2.4682 | 40.51 | 37.45 | 140.44 | 1.85 | 16 | 220.43 | 53.44 | 23 | 14 | 48.99 | 27420.16 | 457.54 | 790.17 | 91.63 | 58.53 | 9424.19 | 0.64 | 0.77 | 2.6 | 0.55 | 0.5 | 10 | 537.5269 | 735.468 | 665.276 | 537526.8851 | 735467.9982 | 3.3607e-06 | 13.1868 | 665275.9647
23 | 95 | CONCLUIDO | 2.4727 | 40.44 | 37.41 | 149.66 | 1.92 | 15 | 222.08 | 53.44 | 24 | 13 | 49.65 | 27624.44 | 456.72 | 790.16 | 90.66 | 58.53 | 8943.88 | 0.65 | 0.78 | 2.59 | 0.51 | 0.5 | 10 | 536.2963 | 733.7843 | 663.7529 | 536296.3033 | 733784.2619 | 3.3668e-06 | 13.1641 | 663752.9218
24 | 95 | CONCLUIDO | 2.4775 | 40.36 | 37.37 | 160.17 | 1.99 | 14 | 223.75 | 53.44 | 25 | 12 | 50.31 | 27829.77 | 451.63 | 790.16 | 89.12 | 58.53 | 8178.53 | 0.66 | 0.78 | 2.59 | 0.47 | 0.5 | 10 | 532.6817 | 728.8386 | 659.2793 | 532681.6865 | 728838.5837 | 3.3733e-06 | 13.138 | 659279.2522
25 | 95 | CONCLUIDO | 2.4778 | 40.36 | 37.37 | 160.15 | 2.05 | 14 | 225.42 | 53.44 | 26 | 12 | 50.98 | 28035.92 | 450.25 | 790.19 | 88.92 | 58.53 | 8078.63 | 0.66 | 0.78 | 2.59 | 0.47 | 0.5 | 10 | 531.8806 | 727.7425 | 658.2877 | 531880.5759 | 727742.4688 | 3.3738e-06 | 13.138 | 658287.749
26 | 95 | CONCLUIDO | 2.481 | 40.31 | 37.35 | 172.4 | 2.11 | 13 | 227.1 | 53.44 | 27 | 11 | 51.66 | 28243 | 446.38 | 790.17 | 88.38 | 58.53 | 7815.83 | 0.66 | 0.78 | 2.59 | 0.45 | 0.5 | 10 | 529.2382 | 724.1271 | 655.0174 | 529238.2032 | 724127.058 | 3.3781e-06 | 13.1217 | 655017.3879
27 | 95 | CONCLUIDO | 2.4815 | 40.3 | 37.35 | 172.37 | 2.18 | 13 | 228.79 | 53.44 | 28 | 11 | 52.35 | 28451.04 | 447.59 | 790.16 | 88.2 | 58.53 | 7723.71 | 0.66 | 0.78 | 2.59 | 0.44 | 0.5 | 10 | 529.8301 | 724.9369 | 655.7499 | 529830.0713 | 724936.878 | 3.3788e-06 | 13.1185 | 655749.9198
28 | 95 | CONCLUIDO | 2.4866 | 40.22 | 37.3 | 186.5 | 2.24 | 12 | 230.48 | 53.44 | 29 | 10 | 53.05 | 28660.06 | 442.83 | 790.16 | 86.81 | 58.53 | 7033.34 | 0.67 | 0.78 | 2.59 | 0.4 | 0.5 | 10 | 526.3494 | 720.1745 | 651.442 | 526349.3939 | 720174.4616 | 3.3857e-06 | 13.0924 | 651442.0217
29 | 95 | CONCLUIDO | 2.4862 | 40.22 | 37.31 | 186.53 | 2.3 | 12 | 232.18 | 53.44 | 30 | 10 | 53.75 | 28870.05 | 442.78 | 790.16 | 87.05 | 58.53 | 7156.08 | 0.67 | 0.78 | 2.59 | 0.4 | 0.5 | 10 | 526.4081 | 720.2548 | 651.5147 | 526408.1082 | 720254.7971 | 3.3852e-06 | 13.0924 | 651514.6901
30 | 95 | CONCLUIDO | 2.4854 | 40.23 | 37.32 | 186.6 | 2.36 | 12 | 233.89 | 53.44 | 31 | 10 | 54.46 | 29081.05 | 440.6 | 790.16 | 87.31 | 58.53 | 7284.54 | 0.67 | 0.78 | 2.59 | 0.42 | 0.5 | 10 | 525.3576 | 718.8174 | 650.2145 | 525357.5737 | 718817.4094 | 3.3841e-06 | 13.0957 | 650214.4847
31 | 95 | CONCLUIDO | 2.49 | 40.16 | 37.28 | 203.36 | 2.41 | 11 | 235.61 | 53.44 | 32 | 9 | 55.18 | 29293.06 | 436.22 | 790.16 | 86.09 | 58.53 | 6679.17 | 0.68 | 0.78 | 2.59 | 0.38 | 0.5 | 10 | 522.1983 | 714.4948 | 646.3044 | 522198.3178 | 714494.7762 | 3.3904e-06 | 13.0729 | 646304.3976
32 | 95 | CONCLUIDO | 2.4911 | 40.14 | 37.26 | 203.26 | 2.47 | 11 | 237.34 | 53.44 | 33 | 9 | 55.91 | 29506.09 | 435.82 | 790.16 | 85.4 | 58.53 | 6335.24 | 0.69 | 0.78 | 2.59 | 0.36 | 0.5 | 10 | 521.7675 | 713.9053 | 645.7712 | 521767.4856 | 713905.2925 | 3.3919e-06 | 13.0664 | 645771.1734
33 | 95 | CONCLUIDO | 2.49 | 40.16 | 37.28 | 203.36 | 2.53 | 11 | 239.08 | 53.44 | 34 | 8 | 56.64 | 29720.17 | 433.03 | 790.16 | 86.07 | 58.53 | 6670.84 | 0.68 | 0.78 | 2.59 | 0.38 | 0.5 | 10 | 520.4554 | 712.11 | 644.1472 | 520455.3612 | 712109.9861 | 3.3904e-06 | 13.0729 | 644147.2085
34 | 95 | CONCLUIDO | 2.4957 | 40.07 | 37.23 | 223.37 | 2.58 | 10 | 240.82 | 53.44 | 35 | 6 | 57.39 | 29935.43 | 432.19 | 790.17 | 84.17 | 58.53 | 5723.47 | 0.7 | 0.78 | 2.59 | 0.33 | 0.5 | 10 | 519.0602 | 710.2011 | 642.4205 | 519060.2342 | 710201.1117 | 3.3981e-06 | 13.0436 | 642420.5144
35 | 95 | CONCLUIDO | 2.4952 | 40.08 | 37.24 | 223.42 | 2.64 | 10 | 242.57 | 53.44 | 36 | 4 | 58.14 | 30151.65 | 433.28 | 790.17 | 84.31 | 58.53 | 5795.83 | 0.69 | 0.78 | 2.59 | 0.33 | 0.5 | 10 | 519.753 | 711.1489 | 643.2779 | 519752.9621 | 711148.9326 | 3.3974e-06 | 13.0469 | 643277.8765
36 | 95 | CONCLUIDO | 2.4946 | 40.09 | 37.24 | 223.47 | 2.69 | 10 | 244.34 | 53.44 | 37 | 3 | 58.9 | 30368.96 | 430.56 | 790.17 | 84.58 | 58.53 | 5926.32 | 0.69 | 0.78 | 2.6 | 0.34 | 0.5 | 10 | 518.3526 | 709.2329 | 641.5447 | 518352.6347 | 709232.9428 | 3.3966e-06 | 13.0501 | 641544.7462
37 | 95 | CONCLUIDO | 2.4949 | 40.08 | 37.24 | 223.45 | 2.75 | 10 | 246.11 | 53.44 | 38 | 1 | 59.67 | 30587.38 | 432.14 | 790.23 | 84.2 | 58.53 | 5737.63 | 0.7 | 0.78 | 2.6 | 0.34 | 0.5 | 10 | 519.1729 | 710.3552 | 642.5599 | 519172.8504 | 710355.1982 | 3.397e-06 | 13.0469 | 642559.895
38 | 95 | CONCLUIDO | 2.4948 | 40.08 | 37.24 | 223.45 | 2.8 | 10 | 247.89 | 53.44 | 39 | 1 | 60.45 | 30806.92 | 434.59 | 790.18 | 84.47 | 58.53 | 5875.78 | 0.69 | 0.78 | 2.6 | 0.34 | 0.5 | 10 | 520.5227 | 712.2022 | 644.2306 | 520522.7331 | 712202.1673 | 3.3969e-06 | 13.0469 | 644230.592
39 | 95 | CONCLUIDO | 2.4945 | 40.09 | 37.25 | 223.49 | 2.85 | 10 | 249.68 | 53.44 | 40 | 0 | 61.24 | 31027.6 | 437.28 | 790.17 | 84.41 | 58.53 | 5844.91 | 0.69 | 0.78 | 2.6 | 0.35 | 0.5 | 10 | 522.0608 | 714.3066 | 646.1342 | 522060.8224 | 714306.6489 | 3.3965e-06 | 13.0501 | 646134.2248

## RESULTADOS_9
Unnamed: 0 | Volume de calda [L] | STATUS | Capacidade operacional [ha/h] | Tempo de missao [h] | Tempo util [h] | Tempo por voo [min] | Autonomia Projetada [h] | N° Voos | MTOW [kg] | Massa Estrutura [kg] | Combustível [kg] | Abastecimentos | Massa gerador | Potência gerador [W] | Combustível consumido [L] | Calda cons [L] | Distância percorrida [km] | Distância Pulverizando [km] | RTL ACUMULADO[m] | EOC [km/km] | EOC [h/h] | Tempo de manobra [h] | Tempo rtl_rtw [h] | V pulv [m/s] | V desloc [m/s] | Preço Total por ha Simples [R$/ha] | Preço Total por ha Presumido [R$/ha] | Preço Total por ha Real [R$/ha] | Preço Total Simples [R$] | Preço Total Presumido [R$] | Prod CAPEX [ha/h/R$] | Dias Trabalhados | Preço Total Real [R$]
0 | 55 | CONCLUIDO | 1.6087 | 62.16 | 51.24 | 8.31 | 0.15 | 370 | 116.05 | 43.4 | 1 | 368 | 16.65 | 14546.17 | 508.78 | 790.33 | 551.33 | 58.53 | 237502.06 | 0.11 | 0.57 | 3.21 | 14.33 | 0.5 | 10 | 871.3841 | 1192.2662 | 1078.478 | 871384.1488 | 1192266.2351 | 2.4596e-06 | 20.2344 | 1078478.019
1 | 55 | CONCLUIDO | 2.0692 | 48.33 | 42.61 | 16.82 | 0.3 | 152 | 117.34 | 43.4 | 2 | 150 | 16.94 | 14705.49 | 418.04 | 790.2 | 263.62 | 58.53 | 94737.72 | 0.22 | 0.68 | 2.83 | 5.71 | 0.5 | 10 | 592.8613 | 811.179 | 733.7612 | 592861.3132 | 811179.0039 | 3.1637e-06 | 15.7324 | 733761.2183
2 | 55 | CONCLUIDO | 2.2331 | 44.78 | 40.43 | 25.53 | 0.45 | 95 | 118.63 | 43.4 | 3 | 93 | 17.23 | 14865.24 | 391.68 | 790.17 | 190.95 | 58.53 | 58686.39 | 0.31 | 0.72 | 2.73 | 3.52 | 0.5 | 10 | 533.7597 | 730.3135 | 660.6134 | 533759.6677 | 730313.5252 | 3.4143e-06 | 14.5768 | 660613.4273
3 | 55 | CONCLUIDO | 2.3176 | 43.15 | 39.42 | 34.27 | 0.59 | 69 | 119.93 | 43.4 | 4 | 67 | 17.53 | 15025.44 | 376.96 | 790.17 | 157.07 | 58.53 | 41880.46 | 0.37 | 0.74 | 2.69 | 2.51 | 0.5 | 10 | 501.8897 | 686.7076 | 621.1692 | 501889.6596 | 686707.5741 | 3.5435e-06 | 14.0462 | 621169.167
4 | 55 | CONCLUIDO | 2.3677 | 42.24 | 38.86 | 43.18 | 0.73 | 54 | 121.23 | 43.4 | 5 | 52 | 17.83 | 15186.08 | 367.28 | 790.18 | 138.98 | 58.53 | 32910.25 | 0.42 | 0.75 | 2.65 | 1.96 | 0.5 | 10 | 480.0484 | 656.8235 | 594.1371 | 480048.4411 | 656823.4554 | 3.6201e-06 | 13.75 | 594137.1466
5 | 55 | CONCLUIDO | 2.4025 | 41.62 | 38.49 | 52.48 | 0.86 | 44 | 122.54 | 43.4 | 6 | 42 | 18.14 | 15347.16 | 358.32 | 790.17 | 126.25 | 58.53 | 26592.35 | 0.46 | 0.75 | 2.64 | 1.59 | 0.5 | 10 | 469.6182 | 642.5523 | 581.228 | 469618.1501 | 642552.2711 | 3.6733e-06 | 13.5482 | 581227.9841
6 | 55 | CONCLUIDO | 2.422 | 41.29 | 38.3 | 60.47 | 1 | 38 | 123.85 | 43.4 | 7 | 36 | 18.45 | 15508.69 | 352.62 | 790.19 | 119.77 | 58.53 | 23384.11 | 0.49 | 0.76 | 2.64 | 1.39 | 0.5 | 10 | 463.3944 | 634.0367 | 573.5251 | 463394.4424 | 634036.7196 | 3.7031e-06 | 13.4408 | 573525.1449
7 | 55 | CONCLUIDO | 2.4448 | 40.9 | 38.05 | 71.35 | 1.13 | 32 | 125.16 | 43.4 | 8 | 30 | 18.76 | 15670.68 | 344.51 | 790.17 | 111.78 | 58.53 | 19417.99 | 0.52 | 0.76 | 2.62 | 1.15 | 0.5 | 10 | 455.5682 | 623.3285 | 563.8389 | 455568.2176 | 623328.5335 | 3.738e-06 | 13.3138 | 563838.9331
8 | 55 | CONCLUIDO | 2.4606 | 40.64 | 37.89 | 81.19 | 1.26 | 28 | 126.48 | 43.4 | 9 | 26 | 19.08 | 15833.12 | 338.17 | 790.19 | 106.2 | 58.53 | 16647.65 | 0.55 | 0.77 | 2.62 | 0.98 | 0.5 | 10 | 449.8634 | 615.523 | 556.7783 | 449863.4119 | 615522.9667 | 3.7621e-06 | 13.2292 | 556778.3187
9 | 55 | CONCLUIDO | 2.4707 | 40.47 | 37.79 | 90.7 | 1.38 | 25 | 127.8 | 43.4 | 10 | 23 | 19.4 | 15996.02 | 332.11 | 790.16 | 103.11 | 58.53 | 15119.41 | 0.57 | 0.77 | 2.61 | 0.89 | 0.5 | 10 | 437.2299 | 598.2373 | 541.1423 | 437229.9111 | 598237.2536 | 3.7776e-06 | 13.1738 | 541142.3297
10 | 55 | CONCLUIDO | 2.4777 | 40.36 | 37.73 | 98.42 | 1.5 | 23 | 129.13 | 43.4 | 11 | 21 | 19.73 | 16159.39 | 326.34 | 790.18 | 100.88 | 58.53 | 14013.41 | 0.58 | 0.77 | 2.61 | 0.82 | 0.5 | 10 | 433.1492 | 592.6538 | 536.0918 | 433149.1756 | 592653.8112 | 3.7883e-06 | 13.138 | 536091.7633
11 | 55 | CONCLUIDO | 2.4854 | 40.23 | 37.65 | 107.57 | 1.63 | 21 | 130.45 | 43.4 | 12 | 19 | 20.05 | 16323.22 | 319.45 | 790.16 | 98.18 | 58.53 | 12673.51 | 0.6 | 0.77 | 2.61 | 0.75 | 0.5 | 10 | 428.3566 | 586.0964 | 530.1602 | 428356.6165 | 586096.4205 | 3.8e-06 | 13.0957 | 530160.2007
12 | 55 | CONCLUIDO | 2.4925 | 40.12 | 37.58 | 118.68 | 1.74 | 19 | 131.79 | 43.4 | 13 | 16 | 20.39 | 16487.53 | 311 | 790.16 | 95.99 | 58.53 | 11587.25 | 0.61 | 0.77 | 2.61 | 0.68 | 0.5 | 10 | 422.8281 | 578.532 | 523.3177 | 422828.0644 | 578532.0116 | 3.8109e-06 | 13.0599 | 523317.7284
13 | 55 | CONCLUIDO | 2.5006 | 39.99 | 37.5 | 132.35 | 1.86 | 17 | 133.12 | 43.4 | 14 | 11 | 20.72 | 16652.31 | 308.3 | 790.17 | 93.29 | 58.53 | 10246.88 | 0.63 | 0.77 | 2.6 | 0.6 | 0.5 | 10 | 420.3347 | 575.1205 | 520.2318 | 420334.7408 | 575120.5362 | 3.8233e-06 | 13.0176 | 520231.8394
14 | 55 | CONCLUIDO | 2.5034 | 39.95 | 37.48 | 140.55 | 1.97 | 16 | 134.46 | 43.4 | 15 | 7 | 21.06 | 16817.7 | 302.8 | 790.16 | 92.18 | 58.53 | 9699.9 | 0.63 | 0.77 | 2.61 | 0.58 | 0.5 | 10 | 417.0128 | 570.5753 | 516.1204 | 417012.7659 | 570575.2637 | 3.8276e-06 | 13.0046 | 516120.3613
15 | 55 | CONCLUIDO | 2.5038 | 39.94 | 37.47 | 140.52 | 2.08 | 16 | 135.81 | 43.4 | 16 | 2 | 21.41 | 16983.46 | 304.75 | 790.16 | 91.83 | 58.53 | 9524.36 | 0.64 | 0.77 | 2.61 | 0.57 | 0.5 | 10 | 418.0086 | 571.9378 | 517.3528 | 418008.5636 | 571937.7579 | 3.8282e-06 | 13.0013 | 517352.821
16 | 55 | CONCLUIDO | 2.504 | 39.94 | 37.47 | 140.51 | 2.19 | 16 | 137.15 | 43.4 | 17 | 0 | 21.75 | 17149.71 | 306.35 | 790.16 | 91.65 | 58.53 | 9432.1 | 0.64 | 0.77 | 2.62 | 0.57 | 0.5 | 10 | 418.8576 | 573.0995 | 518.4037 | 418857.6434 | 573099.5064 | 3.8285e-06 | 13.0013 | 518403.6939

## resultados
Unnamed: 0 | Volume de calda [L] | STATUS | Capacidade operacional [ha/h] | Tempo de missao [h] | Tempo util [h] | Tempo por voo [min] | Autonomia Projetada [h] | N° Voos | MTOW [kg] | Massa Estrutura [kg] | Combustível [kg] | Abastecimentos | Massa gerador | Potência gerador [W] | Combustível consumido [L] | Calda cons [L] | Distância percorrida [km] | Distância Pulverizando [km] | RTL ACUMULADO[m] | EOC [km/km] | EOC [h/h] | Tempo de manobra [h] | Tempo rtl_rtw [h] | V pulv [m/s] | V desloc [m/s]
0 | 100 | CONCLUIDO | 1.1166 | 89.55 | 62.3 | 5.88 | 0.09 | 636 | 194.77 | 54.38 | 1 | 634 | 39.4 | 24256.19 | 869.43 | 790.48 | 923.04 | 58.53 | 422031.01 | 0.06 | 0.47 | 3.66 | 25.39 | 0.5 | 10
1 | 100 | CONCLUIDO | 1.7522 | 57.07 | 45.61 | 11.9 | 0.18 | 230 | 196.32 | 54.38 | 2 | 228 | 39.95 | 24447.22 | 633.5 | 790.25 | 363.71 | 58.53 | 144395.26 | 0.16 | 0.64 | 2.96 | 8.71 | 0.5 | 10
2 | 100 | CONCLUIDO | 1.9925 | 50.19 | 42.19 | 17.95 | 0.27 | 141 | 197.88 | 54.38 | 3 | 139 | 40.5 | 24639 | 583.77 | 790.27 | 249.12 | 58.53 | 87545.59 | 0.23 | 0.69 | 2.82 | 5.28 | 0.5 | 10
3 | 100 | CONCLUIDO | 2.1199 | 47.17 | 40.69 | 23.93 | 0.36 | 102 | 199.44 | 54.38 | 4 | 100 | 41.06 | 24831.54 | 560.64 | 790.2 | 199.79 | 58.53 | 63073.74 | 0.29 | 0.71 | 2.74 | 3.79 | 0.5 | 10
4 | 100 | CONCLUIDO | 2.1997 | 45.46 | 39.83 | 29.87 | 0.44 | 80 | 201.01 | 54.38 | 5 | 78 | 41.63 | 25024.84 | 546.92 | 790.22 | 171.13 | 58.53 | 48853.5 | 0.34 | 0.73 | 2.7 | 2.93 | 0.5 | 10
5 | 100 | CONCLUIDO | 2.2509 | 44.43 | 39.34 | 35.77 | 0.53 | 66 | 202.58 | 54.38 | 6 | 64 | 42.2 | 25218.93 | 538.01 | 790.19 | 154.63 | 58.53 | 40675.81 | 0.38 | 0.74 | 2.68 | 2.44 | 0.5 | 10
6 | 100 | CONCLUIDO | 2.29 | 43.67 | 38.97 | 41.76 | 0.61 | 56 | 204.16 | 54.38 | 7 | 54 | 42.78 | 25413.94 | 531.09 | 790.2 | 142.36 | 58.53 | 34591.04 | 0.41 | 0.74 | 2.67 | 2.07 | 0.5 | 10
7 | 100 | CONCLUIDO | 2.3239 | 43.03 | 38.65 | 48.31 | 0.69 | 48 | 205.75 | 54.38 | 8 | 46 | 43.37 | 25609.61 | 524.6 | 790.16 | 131.6 | 58.53 | 29246.53 | 0.44 | 0.75 | 2.65 | 1.75 | 0.5 | 10
8 | 100 | CONCLUIDO | 2.3443 | 42.66 | 38.47 | 53.68 | 0.77 | 43 | 207.34 | 54.38 | 9 | 41 | 43.96 | 25806.1 | 519.79 | 790.18 | 125.63 | 58.53 | 26289.87 | 0.47 | 0.75 | 2.64 | 1.56 | 0.5 | 10
9 | 100 | CONCLUIDO | 2.3661 | 42.26 | 38.27 | 60.42 | 0.85 | 38 | 208.94 | 54.38 | 10 | 36 | 44.56 | 26003.41 | 515.46 | 790.17 | 118.96 | 58.53 | 22979.08 | 0.49 | 0.76 | 2.63 | 1.37 | 0.5 | 10
10 | 100 | CONCLUIDO | 2.378 | 42.05 | 38.17 | 65.44 | 0.93 | 35 | 210.55 | 54.38 | 11 | 33 | 45.17 | 26201.54 | 512.18 | 790.17 | 115.51 | 58.53 | 21268.37 | 0.51 | 0.76 | 2.64 | 1.27 | 0.5 | 10
11 | 100 | CONCLUIDO | 2.3918 | 41.81 | 38.05 | 71.34 | 1 | 32 | 212.16 | 54.38 | 12 | 30 | 45.78 | 26400.51 | 508.51 | 790.18 | 111.75 | 58.53 | 19405.22 | 0.52 | 0.76 | 2.62 | 1.15 | 0.5 | 10
12 | 100 | CONCLUIDO | 2.4033 | 41.61 | 37.96 | 78.55 | 1.08 | 29 | 213.78 | 54.38 | 13 | 27 | 46.4 | 26600.32 | 505.32 | 790.16 | 108.55 | 58.53 | 17818.85 | 0.54 | 0.76 | 2.63 | 1.06 | 0.5 | 10
13 | 100 | CONCLUIDO | 2.4126 | 41.45 | 37.88 | 84.18 | 1.15 | 27 | 215.41 | 54.38 | 14 | 25 | 47.03 | 26801 | 503.03 | 790.17 | 105.93 | 58.53 | 16520.67 | 0.55 | 0.77 | 2.62 | 0.98 | 0.5 | 10
14 | 100 | CONCLUIDO | 2.4216 | 41.3 | 37.81 | 90.74 | 1.23 | 25 | 217.04 | 54.38 | 15 | 23 | 47.66 | 27002.55 | 499.8 | 790.18 | 103.29 | 58.53 | 15207.34 | 0.57 | 0.77 | 2.62 | 0.9 | 0.5 | 10
15 | 100 | CONCLUIDO | 2.4264 | 41.21 | 37.76 | 94.41 | 1.3 | 24 | 218.68 | 54.38 | 16 | 22 | 48.31 | 27204.98 | 495.76 | 790.16 | 102.13 | 58.53 | 14634.68 | 0.57 | 0.77 | 2.61 | 0.86 | 0.5 | 10
16 | 100 | CONCLUIDO | 2.4356 | 41.06 | 37.69 | 102.78 | 1.37 | 22 | 220.33 | 54.38 | 17 | 20 | 48.95 | 27408.3 | 494.26 | 790.16 | 99.43 | 58.53 | 13291.98 | 0.59 | 0.77 | 2.61 | 0.78 | 0.5 | 10
17 | 100 | CONCLUIDO | 2.4396 | 40.99 | 37.66 | 107.59 | 1.44 | 21 | 221.99 | 54.38 | 18 | 19 | 49.61 | 27612.53 | 492.56 | 790.18 | 98.56 | 58.53 | 12861.44 | 0.59 | 0.77 | 2.61 | 0.75 | 0.5 | 10
18 | 100 | CONCLUIDO | 2.4451 | 40.9 | 37.6 | 112.81 | 1.51 | 20 | 223.65 | 54.38 | 19 | 18 | 50.27 | 27817.81 | 489.77 | 790.21 | 96.67 | 58.53 | 11925.06 | 0.61 | 0.77 | 2.61 | 0.7 | 0.5 | 10
19 | 100 | CONCLUIDO | 2.4494 | 40.83 | 37.57 | 118.64 | 1.58 | 19 | 225.32 | 54.38 | 20 | 17 | 50.95 | 28023.89 | 487.07 | 790.16 | 95.63 | 58.53 | 11410.51 | 0.61 | 0.77 | 2.6 | 0.67 | 0.5 | 10
20 | 100 | CONCLUIDO | 2.4546 | 40.74 | 37.52 | 125.08 | 1.64 | 18 | 227 | 54.38 | 21 | 16 | 51.62 | 28230.92 | 485.82 | 790.16 | 94.03 | 58.53 | 10611.53 | 0.62 | 0.77 | 2.6 | 0.62 | 0.5 | 10
21 | 100 | CONCLUIDO | 2.4591 | 40.66 | 37.49 | 132.31 | 1.71 | 17 | 228.69 | 54.38 | 22 | 15 | 52.31 | 28438.91 | 482.42 | 790.16 | 92.96 | 58.53 | 10083 | 0.63 | 0.77 | 2.6 | 0.58 | 0.5 | 10
22 | 100 | CONCLUIDO | 2.4638 | 40.59 | 37.45 | 140.43 | 1.77 | 16 | 230.38 | 54.38 | 23 | 14 | 53 | 28647.87 | 478.31 | 790.17 | 91.6 | 58.53 | 9407.04 | 0.64 | 0.77 | 2.6 | 0.55 | 0.5 | 10
23 | 100 | CONCLUIDO | 2.4645 | 40.58 | 37.44 | 140.39 | 1.84 | 16 | 232.08 | 54.38 | 24 | 14 | 53.71 | 28857.81 | 476.32 | 790.16 | 91.41 | 58.53 | 9315.84 | 0.64 | 0.77 | 2.59 | 0.54 | 0.5 | 10
24 | 100 | CONCLUIDO | 2.4681 | 40.52 | 37.42 | 149.67 | 1.9 | 15 | 233.79 | 54.38 | 25 | 13 | 54.42 | 29068.74 | 476.03 | 790.16 | 90.71 | 58.53 | 8967.23 | 0.65 | 0.78 | 2.59 | 0.51 | 0.5 | 10
25 | 100 | CONCLUIDO | 2.4724 | 40.45 | 37.39 | 160.22 | 1.96 | 14 | 235.51 | 54.38 | 26 | 12 | 55.14 | 29280.69 | 471.19 | 790.16 | 89.59 | 58.53 | 8412 | 0.65 | 0.78 | 2.59 | 0.48 | 0.5 | 10
26 | 100 | CONCLUIDO | 2.4728 | 40.44 | 37.38 | 160.2 | 2.02 | 14 | 237.24 | 54.38 | 27 | 12 | 55.86 | 29493.67 | 471.57 | 790.17 | 89.3 | 58.53 | 8267.95 | 0.66 | 0.78 | 2.59 | 0.48 | 0.5 | 10
27 | 100 | CONCLUIDO | 2.4775 | 40.36 | 37.34 | 172.34 | 2.08 | 13 | 238.97 | 54.38 | 28 | 11 | 56.6 | 29707.68 | 467.09 | 790.16 | 87.97 | 58.53 | 7610 | 0.67 | 0.78 | 2.59 | 0.44 | 0.5 | 10
28 | 100 | CONCLUIDO | 2.477 | 40.37 | 37.35 | 172.38 | 2.14 | 13 | 240.72 | 54.38 | 29 | 11 | 57.34 | 29922.88 | 469.5 | 790.17 | 88.31 | 58.53 | 7780.86 | 0.66 | 0.78 | 2.59 | 0.45 | 0.5 | 10
29 | 100 | CONCLUIDO | 2.4771 | 40.37 | 37.35 | 172.37 | 2.2 | 13 | 242.47 | 54.38 | 30 | 11 | 58.1 | 30139.04 | 463.05 | 790.16 | 88.11 | 58.53 | 7681 | 0.66 | 0.78 | 2.6 | 0.45 | 0.5 | 10
30 | 100 | CONCLUIDO | 2.4823 | 40.28 | 37.3 | 186.51 | 2.26 | 12 | 244.23 | 54.38 | 31 | 10 | 58.86 | 30356.28 | 462.98 | 790.17 | 86.52 | 58.53 | 6889.98 | 0.68 | 0.78 | 2.59 | 0.4 | 0.5 | 10
31 | 100 | CONCLUIDO | 2.482 | 40.29 | 37.31 | 186.54 | 2.31 | 12 | 246 | 54.38 | 32 | 10 | 59.63 | 30574.64 | 462.32 | 790.17 | 86.76 | 58.53 | 7008.76 | 0.67 | 0.78 | 2.59 | 0.4 | 0.5 | 10
32 | 100 | CONCLUIDO | 2.4867 | 40.21 | 37.27 | 203.29 | 2.37 | 11 | 247.78 | 54.38 | 33 | 9 | 60.41 | 30794.11 | 458.61 | 790.17 | 85.42 | 58.53 | 6346.11 | 0.69 | 0.78 | 2.6 | 0.37 | 0.5 | 10
33 | 100 | CONCLUIDO | 2.487 | 40.21 | 37.26 | 203.26 | 2.42 | 11 | 249.57 | 54.38 | 34 | 9 | 61.2 | 31014.73 | 457.27 | 790.16 | 85.43 | 58.53 | 6350.17 | 0.69 | 0.78 | 2.59 | 0.36 | 0.5 | 10
34 | 100 | CONCLUIDO | 2.4861 | 40.22 | 37.28 | 203.34 | 2.48 | 11 | 251.37 | 54.38 | 35 | 9 | 61.99 | 31236.5 | 454.89 | 790.16 | 85.95 | 58.53 | 6607.88 | 0.68 | 0.78 | 2.59 | 0.38 | 0.5 | 10
35 | 100 | CONCLUIDO | 2.4912 | 40.14 | 37.24 | 223.42 | 2.53 | 10 | 253.18 | 54.38 | 36 | 8 | 62.8 | 31459.45 | 452.83 | 790.17 | 84.41 | 58.53 | 5843.7 | 0.69 | 0.78 | 2.59 | 0.33 | 0.5 | 10
36 | 100 | CONCLUIDO | 2.4911 | 40.14 | 37.24 | 223.42 | 2.58 | 10 | 255 | 54.38 | 37 | 8 | 63.62 | 31683.59 | 452.39 | 790.17 | 84.46 | 58.53 | 5871.05 | 0.69 | 0.78 | 2.59 | 0.33 | 0.5 | 10
37 | 100 | CONCLUIDO | 2.4915 | 40.14 | 37.23 | 223.38 | 2.63 | 10 | 256.82 | 54.38 | 38 | 8 | 64.45 | 31909.08 | 448.01 | 790.17 | 84.35 | 58.53 | 5811.36 | 0.69 | 0.78 | 2.59 | 0.33 | 0.5 | 10
38 | 100 | CONCLUIDO | 2.4907 | 40.15 | 37.24 | 223.46 | 2.68 | 10 | 258.66 | 54.38 | 39 | 5 | 65.28 | 32135.68 | 446.66 | 790.16 | 84.59 | 58.53 | 5934.53 | 0.69 | 0.78 | 2.59 | 0.34 | 0.5 | 10
39 | 100 | CONCLUIDO | 2.4907 | 40.15 | 37.24 | 223.47 | 2.73 | 10 | 260.51 | 54.38 | 40 | 4 | 66.13 | 32363.54 | 448.1 | 790.21 | 84.58 | 58.53 | 5926.74 | 0.69 | 0.78 | 2.59 | 0.34 | 0.5 | 10
0 | 40 | CONCLUIDO | 1.8012 | 55.52 | 48.08 | 9.91 | 0.2 | 291 | 89.87 | 37.55 | 1 | 289 | 11.32 | 11317.98 | 400.48 | 790.33 | 446.16 | 58.53 | 185314.17 | 0.13 | 0.6 | 3.07 | 11.17 | 0.5 | 10
1 | 40 | CONCLUIDO | 2.1858 | 45.75 | 41.49 | 20.24 | 0.39 | 123 | 91.1 | 37.55 | 2 | 121 | 11.54 | 11468.97 | 338.62 | 790.23 | 225.81 | 58.53 | 75979.53 | 0.26 | 0.7 | 2.79 | 4.58 | 0.5 | 10
2 | 40 | CONCLUIDO | 2.3136 | 43.22 | 39.81 | 30.62 | 0.57 | 78 | 92.32 | 37.55 | 3 | 76 | 11.77 | 11620.34 | 318.3 | 790.19 | 169.75 | 58.53 | 48174.88 | 0.34 | 0.73 | 2.72 | 2.91 | 0.5 | 10
3 | 40 | CONCLUIDO | 2.3818 | 41.99 | 38.99 | 41.77 | 0.75 | 56 | 93.55 | 37.55 | 4 | 54 | 12 | 11772.07 | 305.5 | 790.17 | 142.64 | 58.53 | 34730.33 | 0.41 | 0.74 | 2.67 | 2.08 | 0.5 | 10
4 | 40 | CONCLUIDO | 2.4221 | 41.29 | 38.52 | 52.52 | 0.93 | 44 | 94.79 | 37.55 | 5 | 42 | 12.23 | 11924.18 | 294.64 | 790.18 | 126.98 | 58.53 | 26958.17 | 0.46 | 0.75 | 2.65 | 1.61 | 0.5 | 10
5 | 40 | CONCLUIDO | 2.454 | 40.75 | 38.15 | 65.4 | 1.1 | 35 | 96.02 | 37.55 | 6 | 33 | 12.47 | 12076.67 | 283.83 | 790.17 | 115.1 | 58.53 | 21064.77 | 0.51 | 0.76 | 2.62 | 1.25 | 0.5 | 10
6 | 40 | CONCLUIDO | 2.4682 | 40.52 | 38.01 | 76.02 | 1.27 | 30 | 97.26 | 37.55 | 7 | 28 | 12.71 | 12229.54 | 276.51 | 790.16 | 110.29 | 58.53 | 18685.39 | 0.53 | 0.76 | 2.62 | 1.11 | 0.5 | 10
7 | 40 | CONCLUIDO | 2.4865 | 40.22 | 37.81 | 90.73 | 1.43 | 25 | 98.5 | 37.55 | 8 | 22 | 12.95 | 12382.79 | 266.43 | 790.18 | 103.3 | 58.53 | 15213.25 | 0.57 | 0.77 | 2.62 | 0.9 | 0.5 | 10
8 | 40 | CONCLUIDO | 2.4938 | 40.1 | 37.72 | 98.41 | 1.59 | 23 | 99.75 | 37.55 | 9 | 12 | 13.2 | 12536.43 | 260.61 | 790.17 | 100.4 | 58.53 | 13772.21 | 0.58 | 0.77 | 2.62 | 0.82 | 0.5 | 10
9 | 40 | CONCLUIDO | 2.5005 | 39.99 | 37.65 | 107.58 | 1.74 | 21 | 101 | 37.55 | 10 | 2 | 13.45 | 12690.46 | 257.13 | 790.17 | 97.75 | 58.53 | 12457.5 | 0.6 | 0.77 | 2.63 | 0.75 | 0.5 | 10
10 | 40 | CONCLUIDO | 2.4999 | 40 | 37.66 | 107.61 | 1.89 | 21 | 102.25 | 37.55 | 11 | 0 | 13.7 | 12844.88 | 260.16 | 790.17 | 97.85 | 58.53 | 12509.88 | 0.6 | 0.77 | 2.63 | 0.76 | 0.5 | 10
0 | 30 | CONCLUIDO | 1.9491 | 51.3 | 45.81 | 11.7 | 0.24 | 235 | 71.52 | 32.27 | 1 | 233 | 8.25 | 9054.6 | 323.92 | 790.27 | 370.61 | 58.53 | 147817.28 | 0.16 | 0.63 | 2.96 | 8.9 | 0.5 | 10
1 | 30 | CONCLUIDO | 2.2665 | 44.12 | 40.69 | 23.93 | 0.48 | 102 | 72.7 | 32.27 | 2 | 100 | 8.43 | 9200.25 | 278.88 | 790.18 | 199.39 | 58.53 | 62875.73 | 0.29 | 0.71 | 2.75 | 3.79 | 0.5 | 10
2 | 30 | CONCLUIDO | 2.3741 | 42.12 | 39.28 | 36.83 | 0.71 | 64 | 73.88 | 32.27 | 3 | 62 | 8.61 | 9346.23 | 261.29 | 790.2 | 152.96 | 58.53 | 39846.58 | 0.38 | 0.74 | 2.67 | 2.38 | 0.5 | 10
3 | 30 | CONCLUIDO | 2.4347 | 41.07 | 38.53 | 51.37 | 0.93 | 45 | 75.07 | 32.27 | 4 | 43 | 8.8 | 9492.55 | 245.6 | 790.17 | 127.42 | 58.53 | 27171.46 | 0.46 | 0.75 | 2.65 | 1.63 | 0.5 | 10
4 | 30 | CONCLUIDO | 2.4665 | 40.54 | 38.16 | 65.41 | 1.15 | 35 | 76.26 | 32.27 | 5 | 33 | 8.99 | 9639.2 | 234.24 | 790.17 | 114.95 | 58.53 | 20991.11 | 0.51 | 0.76 | 2.63 | 1.25 | 0.5 | 10
5 | 30 | CONCLUIDO | 2.4845 | 40.25 | 37.95 | 78.53 | 1.36 | 29 | 77.45 | 32.27 | 6 | 14 | 9.18 | 9786.19 | 223.11 | 790.16 | 108.18 | 58.53 | 17633.72 | 0.54 | 0.76 | 2.63 | 1.05 | 0.5 | 10
6 | 30 | CONCLUIDO | 2.4867 | 40.21 | 37.93 | 81.29 | 1.56 | 28 | 78.65 | 32.27 | 7 | 0 | 9.38 | 9933.52 | 224.78 | 790.17 | 106.9 | 58.53 | 17000.22 | 0.55 | 0.76 | 2.64 | 1.03 | 0.5 | 10
0 | 15 | CONCLUIDO | 2.2138 | 45.17 | 41.97 | 18.65 | 0.43 | 135 | 39.78 | 19.54 | 1 | 133 | 4.24 | 5140 | 185.67 | 790.23 | 242.4 | 58.53 | 84214.29 | 0.24 | 0.69 | 2.79 | 5.07 | 0.5 | 10
1 | 15 | CONCLUIDO | 2.413 | 41.44 | 39.09 | 39.75 | 0.84 | 59 | 40.89 | 19.54 | 2 | 35 | 4.35 | 5277.26 | 155.88 | 790.25 | 145.28 | 58.53 | 36036.12 | 0.4 | 0.74 | 2.7 | 2.18 | 0.5 | 10
2 | 15 | CONCLUIDO | 2.4258 | 41.22 | 38.92 | 43.25 | 1.22 | 54 | 42.01 | 19.54 | 3 | 0 | 4.46 | 5414.79 | 156.35 | 790.19 | 138.91 | 58.53 | 32873.56 | 0.42 | 0.75 | 2.72 | 2.02 | 0.5 | 10
0 | 70 | CONCLUIDO | 1.4328 | 69.79 | 54.53 | 7.26 | 0.12 | 451 | 141.81 | 47.83 | 1 | 449 | 22.98 | 17723.39 | 619.08 | 790.25 | 662.52 | 58.53 | 292694.08 | 0.09 | 0.53 | 3.33 | 17.62 | 0.5 | 10
1 | 70 | CONCLUIDO | 1.9623 | 50.96 | 43.59 | 14.69 | 0.25 | 178 | 143.17 | 47.83 | 2 | 176 | 23.34 | 17891.86 | 490.58 | 790.21 | 297.3 | 58.53 | 111449.22 | 0.2 | 0.67 | 2.84 | 6.68 | 0.5 | 10
2 | 70 | CONCLUIDO | 2.153 | 46.45 | 41.01 | 22.17 | 0.37 | 111 | 144.54 | 47.83 | 3 | 109 | 23.71 | 18060.85 | 457.98 | 790.19 | 210.64 | 58.53 | 68453.63 | 0.28 | 0.71 | 2.75 | 4.11 | 0.5 | 10
3 | 70 | CONCLUIDO | 2.2482 | 44.48 | 39.91 | 29.56 | 0.49 | 81 | 145.92 | 47.83 | 4 | 79 | 24.09 | 18230.35 | 442.19 | 790.21 | 174.01 | 58.53 | 50286.53 | 0.34 | 0.73 | 2.7 | 3.01 | 0.5 | 10
4 | 70 | CONCLUIDO | 2.3116 | 43.26 | 39.21 | 37.35 | 0.6 | 63 | 147.3 | 47.83 | 5 | 61 | 24.47 | 18400.38 | 430.29 | 790.17 | 150.38 | 58.53 | 38564.19 | 0.39 | 0.74 | 2.68 | 2.31 | 0.5 | 10
5 | 70 | CONCLUIDO | 2.35 | 42.55 | 38.82 | 44.79 | 0.71 | 52 | 148.68 | 47.83 | 6 | 50 | 24.85 | 18570.94 | 422.92 | 790.17 | 137.33 | 58.53 | 32093.27 | 0.43 | 0.75 | 2.66 | 1.92 | 0.5 | 10
6 | 70 | CONCLUIDO | 2.3813 | 41.99 | 38.49 | 52.49 | 0.83 | 44 | 150.07 | 47.83 | 7 | 42 | 25.24 | 18742.03 | 415.72 | 790.16 | 126.48 | 58.53 | 26708.33 | 0.46 | 0.75 | 2.64 | 1.59 | 0.5 | 10
7 | 70 | CONCLUIDO | 2.4045 | 41.59 | 38.26 | 60.41 | 0.94 | 38 | 151.46 | 47.83 | 8 | 36 | 25.63 | 18913.66 | 409.64 | 790.19 | 118.67 | 58.53 | 22835.29 | 0.49 | 0.76 | 2.63 | 1.36 | 0.5 | 10
8 | 70 | CONCLUIDO | 2.4189 | 41.34 | 38.13 | 67.29 | 1.04 | 34 | 152.85 | 47.83 | 9 | 32 | 26.03 | 19085.83 | 404.41 | 790.16 | 114.4 | 58.53 | 20718.08 | 0.51 | 0.76 | 2.63 | 1.23 | 0.5 | 10
9 | 70 | CONCLUIDO | 2.4357 | 41.06 | 37.96 | 75.92 | 1.15 | 30 | 154.25 | 47.83 | 10 | 28 | 26.43 | 19258.55 | 398.7 | 790.18 | 108.46 | 58.53 | 17769.5 | 0.54 | 0.76 | 2.62 | 1.06 | 0.5 | 10
10 | 70 | CONCLUIDO | 2.4463 | 40.88 | 37.87 | 84.16 | 1.25 | 27 | 155.66 | 47.83 | 11 | 25 | 26.83 | 19431.82 | 394.73 | 790.17 | 105.66 | 58.53 | 16385.82 | 0.55 | 0.77 | 2.62 | 0.97 | 0.5 | 10
11 | 70 | CONCLUIDO | 2.4539 | 40.75 | 37.8 | 90.72 | 1.35 | 25 | 157.07 | 47.83 | 12 | 23 | 27.24 | 19605.66 | 391.04 | 790.18 | 103.09 | 58.53 | 15106.7 | 0.57 | 0.77 | 2.62 | 0.9 | 0.5 | 10
12 | 70 | CONCLUIDO | 2.4618 | 40.62 | 37.73 | 98.42 | 1.45 | 23 | 158.48 | 47.83 | 13 | 21 | 27.65 | 19780.06 | 385.52 | 790.17 | 100.93 | 58.53 | 14038.66 | 0.58 | 0.77 | 2.61 | 0.83 | 0.5 | 10
13 | 70 | CONCLUIDO | 2.4701 | 40.48 | 37.65 | 107.57 | 1.55 | 21 | 159.9 | 47.83 | 14 | 19 | 28.07 | 19955.16 | 380.83 | 790.16 | 98.29 | 58.53 | 12730.95 | 0.6 | 0.77 | 2.61 | 0.75 | 0.5 | 10
14 | 70 | CONCLUIDO | 2.478 | 40.35 | 37.58 | 118.67 | 1.65 | 19 | 161.32 | 47.83 | 15 | 17 | 28.5 | 20130.71 | 376.86 | 790.16 | 95.83 | 58.53 | 11506.84 | 0.61 | 0.77 | 2.61 | 0.68 | 0.5 | 10
15 | 70 | CONCLUIDO | 2.4823 | 40.29 | 37.54 | 125.12 | 1.74 | 18 | 162.75 | 47.83 | 16 | 16 | 28.92 | 20306.85 | 372.3 | 790.16 | 94.36 | 58.53 | 10776.59 | 0.62 | 0.77 | 2.61 | 0.63 | 0.5 | 10
16 | 70 | CONCLUIDO | 2.4863 | 40.22 | 37.5 | 132.36 | 1.83 | 17 | 164.19 | 47.83 | 17 | 15 | 29.36 | 20483.57 | 366.45 | 790.16 | 93.34 | 58.53 | 10273.99 | 0.63 | 0.77 | 2.6 | 0.6 | 0.5 | 10
17 | 70 | CONCLUIDO | 2.4906 | 40.15 | 37.46 | 140.48 | 1.93 | 16 | 165.62 | 47.83 | 18 | 14 | 29.8 | 20660.89 | 361.21 | 790.16 | 91.97 | 58.53 | 9594.7 | 0.64 | 0.77 | 2.6 | 0.56 | 0.5 | 10
18 | 70 | CONCLUIDO | 2.4946 | 40.09 | 37.42 | 149.7 | 2.02 | 15 | 167.07 | 47.83 | 19 | 13 | 30.24 | 20838.81 | 359.28 | 790.17 | 90.76 | 58.53 | 8996.02 | 0.64 | 0.78 | 2.6 | 0.52 | 0.5 | 10
19 | 70 | CONCLUIDO | 2.4991 | 40.01 | 37.38 | 160.21 | 2.1 | 14 | 168.51 | 47.83 | 20 | 11 | 30.69 | 21017.33 | 352.08 | 790.16 | 89.13 | 58.53 | 8182.85 | 0.66 | 0.78 | 2.6 | 0.48 | 0.5 | 10
20 | 70 | CONCLUIDO | 2.4984 | 40.02 | 37.39 | 160.25 | 2.19 | 14 | 169.97 | 47.83 | 21 | 7 | 31.14 | 21196.47 | 348.46 | 790.19 | 89.47 | 58.53 | 8351.79 | 0.65 | 0.78 | 2.6 | 0.49 | 0.5 | 10
21 | 70 | CONCLUIDO | 2.5027 | 39.96 | 37.35 | 172.39 | 2.28 | 13 | 171.42 | 47.83 | 22 | 4 | 31.6 | 21376.23 | 349.76 | 790.17 | 88 | 58.53 | 7625.96 | 0.67 | 0.78 | 2.6 | 0.45 | 0.5 | 10
22 | 70 | CONCLUIDO | 2.5018 | 39.97 | 37.37 | 172.47 | 2.36 | 13 | 172.89 | 47.83 | 23 | 2 | 32.06 | 21556.61 | 350.67 | 790.2 | 88.34 | 58.53 | 7791.64 | 0.66 | 0.78 | 2.61 | 0.46 | 0.5 | 10
23 | 70 | CONCLUIDO | 2.5015 | 39.98 | 37.37 | 172.48 | 2.44 | 13 | 174.35 | 47.83 | 24 | 1 | 32.53 | 21737.62 | 351.22 | 790.16 | 88.63 | 58.53 | 7941.06 | 0.66 | 0.78 | 2.61 | 0.47 | 0.5 | 10
24 | 70 | CONCLUIDO | 2.5017 | 39.97 | 37.37 | 172.47 | 2.52 | 13 | 175.83 | 47.83 | 25 | 0 | 33 | 21919.27 | 353.65 | 790.17 | 88.38 | 58.53 | 7814.8 | 0.66 | 0.78 | 2.61 | 0.47 | 0.5 | 10
0 | 90 | CONCLUIDO | 1.2185 | 82.07 | 59.41 | 6.27 | 0.1 | 569 | 176.73 | 52.44 | 1 | 567 | 33.29 | 22031.19 | 778.82 | 790.31 | 826.83 | 58.53 | 374259.54 | 0.07 | 0.49 | 3.52 | 22.5 | 0.5 | 10
1 | 90 | CONCLUIDO | 1.8196 | 54.96 | 44.96 | 12.67 | 0.2 | 213 | 178.21 | 52.44 | 2 | 211 | 33.77 | 22213.89 | 586.08 | 790.2 | 342.34 | 58.53 | 133794.25 | 0.17 | 0.65 | 2.93 | 8.06 | 0.5 | 10
2 | 90 | CONCLUIDO | 2.0462 | 48.87 | 41.79 | 19.14 | 0.3 | 131 | 179.7 | 52.44 | 3 | 129 | 34.26 | 22397.24 | 542.03 | 790.22 | 236.62 | 58.53 | 81342.56 | 0.25 | 0.69 | 2.78 | 4.89 | 0.5 | 10
3 | 90 | CONCLUIDO | 2.1635 | 46.22 | 40.42 | 25.53 | 0.39 | 95 | 181.19 | 52.44 | 4 | 93 | 34.75 | 22581.25 | 521.71 | 790.19 | 190.88 | 58.53 | 58652.31 | 0.31 | 0.72 | 2.73 | 3.52 | 0.5 | 10
4 | 90 | CONCLUIDO | 2.2388 | 44.67 | 39.62 | 32.12 | 0.49 | 74 | 182.69 | 52.44 | 5 | 72 | 35.25 | 22766.06 | 508.65 | 790.23 | 163.39 | 58.53 | 45012.76 | 0.36 | 0.73 | 2.7 | 2.71 | 0.5 | 10
5 | 90 | CONCLUIDO | 2.2864 | 43.74 | 39.15 | 38.51 | 0.58 | 61 | 184.19 | 52.44 | 6 | 59 | 35.75 | 22951.43 | 500.41 | 790.21 | 147.86 | 58.53 | 37315.23 | 0.4 | 0.74 | 2.68 | 2.24 | 0.5 | 10
6 | 90 | CONCLUIDO | 2.3208 | 43.09 | 38.82 | 44.79 | 0.67 | 52 | 185.7 | 52.44 | 7 | 50 | 36.26 | 23137.49 | 493.43 | 790.17 | 137.34 | 58.53 | 32097.84 | 0.43 | 0.75 | 2.66 | 1.92 | 0.5 | 10
7 | 90 | CONCLUIDO | 2.3495 | 42.56 | 38.54 | 51.39 | 0.76 | 45 | 187.22 | 52.44 | 8 | 43 | 36.78 | 23324.24 | 487.01 | 790.17 | 127.67 | 58.53 | 27299.72 | 0.46 | 0.75 | 2.65 | 1.64 | 0.5 | 10
8 | 90 | CONCLUIDO | 2.3691 | 42.21 | 38.37 | 57.55 | 0.85 | 40 | 188.74 | 52.44 | 9 | 38 | 37.3 | 23511.69 | 482.68 | 790.17 | 122.15 | 58.53 | 24562.14 | 0.48 | 0.76 | 2.64 | 1.46 | 0.5 | 10
9 | 90 | CONCLUIDO | 2.3852 | 41.92 | 38.22 | 63.71 | 0.93 | 36 | 190.26 | 52.44 | 10 | 34 | 37.82 | 23699.85 | 478.55 | 790.17 | 117.22 | 58.53 | 22119.44 | 0.5 | 0.76 | 2.64 | 1.32 | 0.5 | 10
10 | 90 | CONCLUIDO | 2.4029 | 41.62 | 38.06 | 71.36 | 1.02 | 32 | 191.79 | 52.44 | 11 | 30 | 38.35 | 23888.73 | 474.05 | 790.18 | 111.82 | 58.53 | 19440.58 | 0.52 | 0.76 | 2.63 | 1.15 | 0.5 | 10
11 | 90 | CONCLUIDO | 2.4104 | 41.49 | 38 | 76 | 1.1 | 30 | 193.33 | 52.44 | 12 | 28 | 38.89 | 24078.33 | 471.34 | 790.18 | 109.96 | 58.53 | 18521.1 | 0.53 | 0.76 | 2.62 | 1.1 | 0.5 | 10
12 | 90 | CONCLUIDO | 2.4233 | 41.27 | 37.89 | 84.19 | 1.18 | 27 | 194.88 | 52.44 | 13 | 25 | 39.43 | 24268.67 | 467.95 | 790.16 | 105.8 | 58.53 | 16451.58 | 0.55 | 0.77 | 2.63 | 0.98 | 0.5 | 10
13 | 90 | CONCLUIDO | 2.4329 | 41.1 | 37.79 | 90.7 | 1.27 | 25 | 196.42 | 52.44 | 14 | 23 | 39.98 | 24459.75 | 463.83 | 790.17 | 103.28 | 58.53 | 15201.96 | 0.57 | 0.77 | 2.61 | 0.89 | 0.5 | 10
14 | 90 | CONCLUIDO | 2.4421 | 40.95 | 37.71 | 98.37 | 1.35 | 23 | 197.98 | 52.44 | 15 | 21 | 40.54 | 24651.58 | 459.33 | 790.19 | 100.42 | 58.53 | 13782.21 | 0.58 | 0.77 | 2.61 | 0.81 | 0.5 | 10
15 | 90 | CONCLUIDO | 2.4462 | 40.88 | 37.68 | 102.76 | 1.42 | 22 | 199.54 | 52.44 | 16 | 20 | 41.1 | 24844.17 | 457.4 | 790.16 | 99.15 | 58.53 | 13152.08 | 0.59 | 0.77 | 2.61 | 0.78 | 0.5 | 10
16 | 90 | CONCLUIDO | 2.4505 | 40.81 | 37.64 | 107.54 | 1.5 | 21 | 201.11 | 52.44 | 17 | 19 | 41.67 | 25037.53 | 454.22 | 790.17 | 98.27 | 58.53 | 12719.77 | 0.6 | 0.77 | 2.6 | 0.74 | 0.5 | 10
17 | 90 | CONCLUIDO | 2.4588 | 40.67 | 37.57 | 118.66 | 1.58 | 19 | 202.68 | 52.44 | 18 | 17 | 42.24 | 25231.66 | 452.16 | 790.16 | 95.72 | 58.53 | 11452.34 | 0.61 | 0.77 | 2.6 | 0.67 | 0.5 | 10
18 | 90 | CONCLUIDO | 2.4638 | 40.59 | 37.53 | 125.09 | 1.65 | 18 | 204.26 | 52.44 | 19 | 16 | 42.82 | 25426.72 | 447.09 | 790.16 | 94.08 | 58.53 | 10640.98 | 0.62 | 0.77 | 2.6 | 0.62 | 0.5 | 10
19 | 90 | CONCLUIDO | 2.4675 | 40.53 | 37.5 | 132.36 | 1.73 | 17 | 205.85 | 52.44 | 20 | 15 | 43.41 | 25622.45 | 445.62 | 790.18 | 93.37 | 58.53 | 10289.33 | 0.63 | 0.77 | 2.6 | 0.6 | 0.5 | 10
20 | 90 | CONCLUIDO | 2.4739 | 40.42 | 37.43 | 140.37 | 1.8 | 16 | 207.45 | 52.44 | 21 | 14 | 44 | 25818.99 | 440.09 | 790.16 | 91.17 | 58.53 | 9194.37 | 0.64 | 0.77 | 2.59 | 0.53 | 0.5 | 10
21 | 90 | CONCLUIDO | 2.4719 | 40.45 | 37.47 | 140.49 | 1.87 | 16 | 209.05 | 52.44 | 22 | 14 | 44.6 | 26016.35 | 439.12 | 790.16 | 92.11 | 58.53 | 9663.02 | 0.64 | 0.77 | 2.6 | 0.56 | 0.5 | 10
22 | 90 | CONCLUIDO | 2.4767 | 40.38 | 37.42 | 149.69 | 1.94 | 15 | 210.65 | 52.44 | 23 | 13 | 45.21 | 26214.54 | 437.61 | 790.16 | 90.78 | 58.53 | 9003.75 | 0.64 | 0.78 | 2.59 | 0.52 | 0.5 | 10
23 | 90 | CONCLUIDO | 2.4816 | 40.3 | 37.38 | 160.19 | 2.01 | 14 | 212.27 | 52.44 | 24 | 12 | 45.82 | 26413.56 | 432.48 | 790.16 | 89.07 | 58.53 | 8155.28 | 0.66 | 0.78 | 2.6 | 0.48 | 0.5 | 10
24 | 90 | CONCLUIDO | 2.4823 | 40.28 | 37.37 | 160.14 | 2.08 | 14 | 213.89 | 52.44 | 25 | 12 | 46.44 | 26613.43 | 429.94 | 790.16 | 88.77 | 58.53 | 8004.87 | 0.66 | 0.78 | 2.6 | 0.46 | 0.5 | 10
25 | 90 | CONCLUIDO | 2.4868 | 40.21 | 37.33 | 172.29 | 2.14 | 13 | 215.51 | 52.44 | 26 | 11 | 47.07 | 26814.17 | 427.18 | 790.16 | 87.66 | 58.53 | 7454.01 | 0.67 | 0.78 | 2.59 | 0.43 | 0.5 | 10
26 | 90 | CONCLUIDO | 2.4845 | 40.25 | 37.37 | 172.46 | 2.21 | 13 | 217.15 | 52.44 | 27 | 11 | 47.71 | 27015.77 | 426 | 790.16 | 88.91 | 58.53 | 8076.89 | 0.66 | 0.78 | 2.59 | 0.46 | 0.5 | 10
27 | 90 | CONCLUIDO | 2.4911 | 40.14 | 37.3 | 186.48 | 2.27 | 12 | 218.79 | 52.44 | 28 | 10 | 48.35 | 27218.26 | 423.01 | 790.16 | 86.69 | 58.53 | 6975.87 | 0.68 | 0.78 | 2.59 | 0.39 | 0.5 | 10
28 | 90 | CONCLUIDO | 2.4908 | 40.15 | 37.3 | 186.51 | 2.34 | 12 | 220.44 | 52.44 | 29 | 10 | 49 | 27421.64 | 421.23 | 790.17 | 86.69 | 58.53 | 6974.85 | 0.68 | 0.78 | 2.59 | 0.4 | 0.5 | 10
29 | 90 | CONCLUIDO | 2.4948 | 40.08 | 37.27 | 203.3 | 2.4 | 11 | 222.1 | 52.44 | 30 | 9 | 49.65 | 27625.93 | 416.64 | 790.17 | 85.54 | 58.53 | 6404.84 | 0.68 | 0.78 | 2.59 | 0.37 | 0.5 | 10
30 | 90 | CONCLUIDO | 2.4949 | 40.08 | 37.27 | 203.29 | 2.46 | 11 | 223.76 | 52.44 | 31 | 8 | 50.32 | 27831.27 | 413.1 | 790.16 | 85.65 | 58.53 | 6458.86 | 0.68 | 0.78 | 2.59 | 0.37 | 0.5 | 10
31 | 90 | CONCLUIDO | 2.4939 | 40.1 | 37.29 | 203.38 | 2.52 | 11 | 225.43 | 52.44 | 32 | 6 | 50.99 | 28037.42 | 414.96 | 790.16 | 86.04 | 58.53 | 6652.48 | 0.68 | 0.78 | 2.59 | 0.38 | 0.5 | 10
32 | 90 | CONCLUIDO | 2.494 | 40.1 | 37.28 | 203.37 | 2.58 | 11 | 227.11 | 52.44 | 33 | 4 | 51.67 | 28244.51 | 415.34 | 790.18 | 86 | 58.53 | 6634.75 | 0.68 | 0.78 | 2.59 | 0.38 | 0.5 | 10
33 | 90 | CONCLUIDO | 2.4991 | 40.01 | 37.24 | 223.43 | 2.64 | 10 | 228.8 | 52.44 | 34 | 2 | 52.36 | 28452.56 | 413.86 | 790.16 | 84.22 | 58.53 | 5748.49 | 0.7 | 0.78 | 2.6 | 0.34 | 0.5 | 10
34 | 90 | CONCLUIDO | 2.4986 | 40.02 | 37.25 | 223.48 | 2.7 | 10 | 230.49 | 52.44 | 35 | 1 | 53.05 | 28661.58 | 415.41 | 790.19 | 84.46 | 58.53 | 5870.61 | 0.69 | 0.78 | 2.6 | 0.34 | 0.5 | 10
35 | 90 | CONCLUIDO | 2.499 | 40.02 | 37.24 | 223.44 | 2.76 | 10 | 232.2 | 52.44 | 36 | 0 | 53.75 | 28871.58 | 418 | 790.16 | 84.3 | 58.53 | 5789.56 | 0.69 | 0.78 | 2.6 | 0.34 | 0.5 | 10
0 | 10 | CONCLUIDO | 2.3277 | 42.96 | 40.31 | 26.88 | 0.64 | 90 | 26.11 | 12.1 | 1 | 54 | 3.01 | 3454.41 | 118.06 | 790.19 | 185.21 | 58.53 | 55845.05 | 0.32 | 0.72 | 2.78 | 3.41 | 0.5 | 10
1 | 10 | CONCLUIDO | 2.3561 | 42.44 | 39.91 | 29.93 | 1.23 | 80 | 27.2 | 12.1 | 2 | 0 | 3.1 | 3588.35 | 117.67 | 790.23 | 170.24 | 58.53 | 48407.41 | 0.34 | 0.73 | 2.8 | 3 | 0.5 | 10
0 | 45 | CONCLUIDO | 1.737 | 57.57 | 49.06 | 9.29 | 0.18 | 317 | 98.71 | 39.72 | 1 | 315 | 12.99 | 12407.75 | 436.26 | 790.21 | 479.2 | 58.53 | 201705.66 | 0.12 | 0.59 | 3.11 | 12.16 | 0.5 | 10
1 | 45 | CONCLUIDO | 2.1475 | 46.57 | 41.84 | 18.88 | 0.35 | 133 | 99.95 | 39.72 | 2 | 131 | 13.24 | 12561.45 | 365.94 | 790.25 | 238.58 | 58.53 | 82311.33 | 0.25 | 0.69 | 2.78 | 4.94 | 0.5 | 10
2 | 45 | CONCLUIDO | 2.2872 | 43.72 | 40.01 | 28.58 | 0.52 | 84 | 101.2 | 39.72 | 3 | 82 | 13.49 | 12715.54 | 344.02 | 790.17 | 176.72 | 58.53 | 51630.86 | 0.33 | 0.73 | 2.71 | 3.1 | 0.5 | 10
3 | 45 | CONCLUIDO | 2.3579 | 42.41 | 39.17 | 38.53 | 0.69 | 61 | 102.45 | 39.72 | 4 | 59 | 13.74 | 12870.03 | 330.9 | 790.17 | 148.62 | 58.53 | 37693.9 | 0.39 | 0.74 | 2.68 | 2.27 | 0.5 | 10
4 | 45 | CONCLUIDO | 2.4052 | 41.58 | 38.62 | 49.3 | 0.85 | 47 | 103.71 | 39.72 | 5 | 45 | 14 | 13024.91 | 320.43 | 790.17 | 130.64 | 58.53 | 28775.48 | 0.45 | 0.75 | 2.65 | 1.72 | 0.5 | 10
5 | 45 | CONCLUIDO | 2.4326 | 41.11 | 38.32 | 58.95 | 1.01 | 39 | 104.97 | 39.72 | 6 | 37 | 14.25 | 13180.19 | 310.63 | 790.2 | 120.52 | 58.53 | 23753.19 | 0.49 | 0.76 | 2.64 | 1.41 | 0.5 | 10
6 | 45 | CONCLUIDO | 2.4568 | 40.7 | 38.06 | 71.36 | 1.16 | 32 | 106.23 | 39.72 | 7 | 30 | 14.52 | 13335.87 | 302.73 | 790.16 | 111.99 | 58.53 | 19521.14 | 0.52 | 0.76 | 2.62 | 1.16 | 0.5 | 10
7 | 45 | CONCLUIDO | 2.4711 | 40.47 | 37.9 | 81.22 | 1.31 | 28 | 107.5 | 39.72 | 8 | 26 | 14.78 | 13491.96 | 295.26 | 790.18 | 106.55 | 58.53 | 16824.2 | 0.55 | 0.77 | 2.62 | 1 | 0.5 | 10
8 | 45 | CONCLUIDO | 2.4851 | 40.24 | 37.76 | 94.4 | 1.46 | 24 | 108.77 | 39.72 | 9 | 22 | 15.05 | 13648.58 | 287.13 | 790.16 | 101.87 | 58.53 | 14503.08 | 0.57 | 0.77 | 2.61 | 0.86 | 0.5 | 10
9 | 45 | CONCLUIDO | 2.4963 | 40.06 | 37.64 | 107.54 | 1.6 | 21 | 110.04 | 39.72 | 10 | 17 | 15.32 | 13805.5 | 277.64 | 790.16 | 97.87 | 58.53 | 12518.65 | 0.6 | 0.77 | 2.61 | 0.74 | 0.5 | 10
10 | 45 | CONCLUIDO | 2.4985 | 40.02 | 37.62 | 112.88 | 1.74 | 20 | 111.32 | 39.72 | 11 | 8 | 15.6 | 13962.83 | 275.6 | 790.17 | 97.06 | 58.53 | 12118.12 | 0.6 | 0.77 | 2.62 | 0.72 | 0.5 | 10
11 | 45 | CONCLUIDO | 2.5021 | 39.97 | 37.59 | 118.7 | 1.88 | 19 | 112.59 | 39.72 | 12 | 3 | 15.88 | 14120.58 | 274.72 | 790.17 | 95.77 | 58.53 | 11479.48 | 0.61 | 0.77 | 2.62 | 0.69 | 0.5 | 10
12 | 45 | CONCLUIDO | 2.5018 | 39.97 | 37.59 | 118.71 | 2.01 | 19 | 113.88 | 39.72 | 13 | 0 | 16.16 | 14278.75 | 277.32 | 790.2 | 95.74 | 58.53 | 11464.56 | 0.61 | 0.77 | 2.62 | 0.69 | 0.5 | 10
0 | 60 | CONCLUIDO | 1.5502 | 64.51 | 52.26 | 7.92 | 0.14 | 396 | 124.63 | 45 | 1 | 394 | 18.64 | 15605.44 | 544.38 | 790.3 | 586.47 | 58.53 | 254943.6 | 0.1 | 0.56 | 3.23 | 15.35 | 0.5 | 10
1 | 60 | CONCLUIDO | 2.0333 | 49.18 | 42.94 | 16 | 0.28 | 161 | 125.95 | 45 | 2 | 159 | 18.95 | 15767.7 | 442.45 | 790.19 | 275.01 | 58.53 | 100390.37 | 0.21 | 0.68 | 2.83 | 6.03 | 0.5 | 10
2 | 60 | CONCLUIDO | 2.2037 | 45.38 | 40.66 | 24.16 | 0.42 | 101 | 127.27 | 45 | 3 | 99 | 19.27 | 15930.42 | 414.92 | 790.19 | 198.77 | 58.53 | 62569.58 | 0.29 | 0.71 | 2.74 | 3.76 | 0.5 | 10
3 | 60 | CONCLUIDO | 2.2941 | 43.59 | 39.59 | 32.54 | 0.55 | 73 | 128.59 | 45 | 4 | 71 | 19.59 | 16093.6 | 399.79 | 790.17 | 163.31 | 58.53 | 44976.74 | 0.36 | 0.73 | 2.68 | 2.69 | 0.5 | 10
4 | 60 | CONCLUIDO | 2.3487 | 42.58 | 38.99 | 41.04 | 0.68 | 57 | 129.92 | 45 | 5 | 55 | 19.92 | 16257.24 | 388.57 | 790.18 | 143 | 58.53 | 34904.32 | 0.41 | 0.74 | 2.66 | 2.08 | 0.5 | 10
5 | 60 | CONCLUIDO | 2.3855 | 41.92 | 38.59 | 49.26 | 0.81 | 47 | 131.25 | 45 | 6 | 45 | 20.25 | 16421.36 | 381.67 | 790.16 | 129.49 | 58.53 | 28197.94 | 0.45 | 0.75 | 2.65 | 1.68 | 0.5 | 10
6 | 60 | CONCLUIDO | 2.408 | 41.53 | 38.37 | 57.56 | 0.93 | 40 | 132.58 | 45 | 7 | 38 | 20.59 | 16585.95 | 374.38 | 790.16 | 122.55 | 58.53 | 24765.45 | 0.48 | 0.76 | 2.63 | 1.47 | 0.5 | 10
7 | 60 | CONCLUIDO | 2.4314 | 41.13 | 38.13 | 67.28 | 1.06 | 34 | 133.92 | 45 | 8 | 32 | 20.93 | 16751.02 | 367.6 | 790.17 | 114.3 | 58.53 | 20668.99 | 0.51 | 0.76 | 2.63 | 1.22 | 0.5 | 10
8 | 60 | CONCLUIDO | 2.4469 | 40.87 | 37.97 | 75.94 | 1.18 | 30 | 135.27 | 45 | 9 | 28 | 21.27 | 16916.71 | 360.71 | 790.16 | 109.01 | 58.53 | 18045.16 | 0.54 | 0.76 | 2.62 | 1.07 | 0.5 | 10
9 | 60 | CONCLUIDO | 2.4566 | 40.71 | 37.88 | 84.19 | 1.29 | 27 | 136.61 | 45 | 10 | 25 | 21.61 | 17082.76 | 355.18 | 790.17 | 105.97 | 58.53 | 16540.17 | 0.55 | 0.77 | 2.62 | 0.98 | 0.5 | 10
10 | 60 | CONCLUIDO | 2.4694 | 40.5 | 37.75 | 94.38 | 1.41 | 24 | 137.96 | 45 | 11 | 22 | 21.96 | 17249.3 | 350.16 | 790.16 | 101.53 | 58.53 | 14333.44 | 0.58 | 0.77 | 2.61 | 0.85 | 0.5 | 10
11 | 60 | CONCLUIDO | 2.4768 | 40.37 | 37.68 | 102.76 | 1.52 | 22 | 139.32 | 45 | 12 | 20 | 22.32 | 17416.34 | 344.31 | 790.18 | 99.12 | 58.53 | 13138.62 | 0.59 | 0.77 | 2.61 | 0.78 | 0.5 | 10
12 | 60 | CONCLUIDO | 2.484 | 40.26 | 37.61 | 112.84 | 1.63 | 20 | 140.67 | 45 | 13 | 18 | 22.68 | 17583.88 | 339.25 | 790.16 | 97.03 | 58.53 | 12102.66 | 0.6 | 0.77 | 2.61 | 0.71 | 0.5 | 10
13 | 60 | CONCLUIDO | 2.4925 | 40.12 | 37.53 | 125.09 | 1.74 | 18 | 142.04 | 45 | 14 | 16 | 23.04 | 17751.93 | 330.13 | 790.16 | 94.26 | 58.53 | 10728.34 | 0.62 | 0.77 | 2.6 | 0.63 | 0.5 | 10
14 | 60 | CONCLUIDO | 2.4965 | 40.06 | 37.49 | 132.32 | 1.85 | 17 | 143.4 | 45 | 15 | 15 | 23.41 | 17920.49 | 326.16 | 790.17 | 93.07 | 58.53 | 10136.84 | 0.63 | 0.77 | 2.6 | 0.59 | 0.5 | 10
15 | 60 | CONCLUIDO | 2.4999 | 40 | 37.46 | 140.48 | 1.96 | 16 | 144.77 | 45 | 16 | 11 | 23.78 | 18089.56 | 321.18 | 790.17 | 92.07 | 58.53 | 9644.18 | 0.64 | 0.77 | 2.6 | 0.56 | 0.5 | 10
16 | 60 | CONCLUIDO | 2.5031 | 39.95 | 37.43 | 149.74 | 2.06 | 15 | 146.15 | 45 | 17 | 6 | 24.15 | 18259.16 | 320.42 | 790.16 | 90.89 | 58.53 | 9057.38 | 0.64 | 0.77 | 2.6 | 0.53 | 0.5 | 10
17 | 60 | CONCLUIDO | 2.5029 | 39.95 | 37.44 | 149.75 | 2.16 | 15 | 147.53 | 45 | 18 | 4 | 24.53 | 18429.27 | 321.4 | 790.16 | 90.86 | 58.53 | 9045.28 | 0.64 | 0.77 | 2.61 | 0.54 | 0.5 | 10
18 | 60 | CONCLUIDO | 2.503 | 39.95 | 37.44 | 149.75 | 2.26 | 15 | 148.91 | 45 | 19 | 0 | 24.92 | 18599.92 | 320.5 | 790.17 | 90.7 | 58.53 | 8964.81 | 0.65 | 0.77 | 2.61 | 0.53 | 0.5 | 10
0 | 80 | CONCLUIDO | 1.3236 | 75.55 | 56.86 | 6.72 | 0.11 | 508 | 159.12 | 50.28 | 1 | 506 | 27.84 | 19859.16 | 696.15 | 790.28 | 741.04 | 58.53 | 331667.62 | 0.08 | 0.51 | 3.41 | 19.95 | 0.5 | 10
1 | 80 | CONCLUIDO | 1.8881 | 52.96 | 44.32 | 13.57 | 0.22 | 196 | 160.54 | 50.28 | 2 | 194 | 28.26 | 20034.4 | 538.94 | 790.21 | 321.03 | 58.53 | 123225.31 | 0.18 | 0.65 | 2.9 | 7.42 | 0.5 | 10
2 | 80 | CONCLUIDO | 2.0988 | 47.65 | 41.42 | 20.54 | 0.33 | 121 | 161.97 | 50.28 | 3 | 119 | 28.69 | 20210.21 | 500.46 | 790.19 | 223.93 | 58.53 | 75048.25 | 0.26 | 0.7 | 2.78 | 4.52 | 0.5 | 10
3 | 80 | CONCLUIDO | 2.205 | 45.35 | 40.19 | 27.4 | 0.43 | 88 | 163.4 | 50.28 | 4 | 86 | 29.12 | 20386.62 | 482.65 | 790.17 | 183.02 | 58.53 | 54758.94 | 0.32 | 0.72 | 2.72 | 3.29 | 0.5 | 10
4 | 80 | CONCLUIDO | 2.274 | 43.98 | 39.43 | 34.28 | 0.54 | 69 | 164.83 | 50.28 | 5 | 67 | 29.55 | 20563.61 | 470.5 | 790.19 | 157.44 | 58.53 | 42061.9 | 0.37 | 0.74 | 2.69 | 2.52 | 0.5 | 10
5 | 80 | CONCLUIDO | 2.3183 | 43.13 | 38.97 | 41.02 | 0.64 | 57 | 166.27 | 50.28 | 6 | 55 | 29.99 | 20741.2 | 462.04 | 790.17 | 142.42 | 58.53 | 34612.37 | 0.41 | 0.74 | 2.66 | 2.07 | 0.5 | 10
6 | 80 | CONCLUIDO | 2.3516 | 42.52 | 38.65 | 48.32 | 0.74 | 48 | 167.72 | 50.28 | 7 | 46 | 30.44 | 20919.39 | 455.49 | 790.17 | 131.66 | 58.53 | 29276.89 | 0.44 | 0.75 | 2.65 | 1.75 | 0.5 | 10
7 | 80 | CONCLUIDO | 2.3728 | 42.14 | 38.47 | 54.95 | 0.84 | 42 | 169.17 | 50.28 | 8 | 40 | 30.89 | 21098.19 | 450.94 | 790.21 | 124.92 | 58.53 | 25939.03 | 0.47 | 0.75 | 2.66 | 1.56 | 0.5 | 10
8 | 80 | CONCLUIDO | 2.3944 | 41.76 | 38.25 | 62.02 | 0.94 | 37 | 170.62 | 50.28 | 9 | 35 | 31.34 | 21277.6 | 444.47 | 790.17 | 118.31 | 58.53 | 22657.48 | 0.49 | 0.76 | 2.63 | 1.34 | 0.5 | 10
9 | 80 | CONCLUIDO | 2.4112 | 41.47 | 38.09 | 69.25 | 1.03 | 33 | 172.08 | 50.28 | 10 | 31 | 31.8 | 21457.64 | 439.29 | 790.19 | 112.84 | 58.53 | 19944.47 | 0.52 | 0.76 | 2.62 | 1.18 | 0.5 | 10
10 | 80 | CONCLUIDO | 2.422 | 41.29 | 38 | 75.99 | 1.12 | 30 | 173.55 | 50.28 | 11 | 28 | 32.27 | 21638.31 | 435.25 | 790.18 | 109.92 | 58.53 | 18498.22 | 0.53 | 0.76 | 2.62 | 1.09 | 0.5 | 10
11 | 80 | CONCLUIDO | 2.435 | 41.07 | 37.87 | 84.16 | 1.22 | 27 | 175.02 | 50.28 | 12 | 25 | 32.74 | 21819.6 | 431.79 | 790.17 | 105.69 | 58.53 | 16400.78 | 0.55 | 0.77 | 2.62 | 0.97 | 0.5 | 10
12 | 80 | CONCLUIDO | 2.444 | 40.92 | 37.79 | 90.69 | 1.31 | 25 | 176.49 | 50.28 | 13 | 23 | 33.21 | 22001.54 | 427.7 | 790.16 | 102.71 | 58.53 | 14916.85 | 0.57 | 0.77 | 2.62 | 0.88 | 0.5 | 10
13 | 80 | CONCLUIDO | 2.4529 | 40.77 | 37.7 | 98.36 | 1.4 | 23 | 177.97 | 50.28 | 14 | 21 | 33.69 | 22184.13 | 423.69 | 790.17 | 100.12 | 58.53 | 13632.92 | 0.58 | 0.77 | 2.61 | 0.8 | 0.5 | 10
14 | 80 | CONCLUIDO | 2.4603 | 40.65 | 37.64 | 107.55 | 1.48 | 21 | 179.46 | 50.28 | 15 | 19 | 34.18 | 22367.38 | 418.64 | 790.17 | 97.83 | 58.53 | 12497.27 | 0.6 | 0.77 | 2.61 | 0.74 | 0.5 | 10
15 | 80 | CONCLUIDO | 2.4643 | 40.58 | 37.61 | 112.83 | 1.57 | 20 | 180.95 | 50.28 | 16 | 18 | 34.67 | 22551.28 | 416.54 | 790.18 | 97.04 | 58.53 | 12106.62 | 0.6 | 0.77 | 2.6 | 0.71 | 0.5 | 10
16 | 80 | CONCLUIDO | 2.4689 | 40.5 | 37.57 | 118.63 | 1.65 | 19 | 182.45 | 50.28 | 17 | 17 | 35.17 | 22735.98 | 412.36 | 790.16 | 95.42 | 58.53 | 11305.99 | 0.61 | 0.77 | 2.61 | 0.66 | 0.5 | 10
17 | 80 | CONCLUIDO | 2.4731 | 40.44 | 37.53 | 125.1 | 1.74 | 18 | 183.95 | 50.28 | 18 | 16 | 35.67 | 22921.24 | 410.21 | 790.16 | 94.43 | 58.53 | 10814.64 | 0.62 | 0.77 | 2.6 | 0.63 | 0.5 | 10
18 | 80 | CONCLUIDO | 2.4764 | 40.38 | 37.51 | 132.38 | 1.82 | 17 | 185.46 | 50.28 | 19 | 15 | 36.18 | 23107.19 | 405.58 | 790.16 | 93.57 | 58.53 | 10387.11 | 0.63 | 0.77 | 2.6 | 0.61 | 0.5 | 10
19 | 80 | CONCLUIDO | 2.4814 | 40.3 | 37.46 | 140.47 | 1.9 | 16 | 186.97 | 50.28 | 20 | 14 | 36.69 | 23293.82 | 400.67 | 790.16 | 92.04 | 58.53 | 9626.17 | 0.64 | 0.77 | 2.6 | 0.56 | 0.5 | 10
20 | 80 | CONCLUIDO | 2.4855 | 40.23 | 37.43 | 149.7 | 1.98 | 15 | 188.49 | 50.28 | 21 | 13 | 37.21 | 23481.16 | 399.21 | 790.19 | 90.71 | 58.53 | 8967.8 | 0.65 | 0.78 | 2.6 | 0.52 | 0.5 | 10
21 | 80 | CONCLUIDO | 2.4908 | 40.15 | 37.37 | 160.17 | 2.05 | 14 | 190.01 | 50.28 | 22 | 12 | 37.74 | 23669.2 | 392.81 | 790.16 | 89.21 | 58.53 | 8222.77 | 0.66 | 0.78 | 2.59 | 0.47 | 0.5 | 10
22 | 80 | CONCLUIDO | 2.4912 | 40.14 | 37.37 | 160.14 | 2.13 | 14 | 191.55 | 50.28 | 23 | 12 | 38.27 | 23857.96 | 386.95 | 790.17 | 88.72 | 58.53 | 7979.32 | 0.66 | 0.78 | 2.6 | 0.46 | 0.5 | 10
23 | 80 | CONCLUIDO | 2.494 | 40.1 | 37.35 | 172.4 | 2.21 | 13 | 193.08 | 50.28 | 24 | 11 | 38.8 | 24047.45 | 389.01 | 790.16 | 88.27 | 58.53 | 7756.41 | 0.66 | 0.78 | 2.6 | 0.45 | 0.5 | 10
24 | 80 | CONCLUIDO | 2.4993 | 40.01 | 37.3 | 186.5 | 2.28 | 12 | 194.62 | 50.28 | 25 | 10 | 39.34 | 24237.67 | 381.58 | 790.16 | 86.71 | 58.53 | 6982.3 | 0.68 | 0.78 | 2.59 | 0.4 | 0.5 | 10
25 | 80 | CONCLUIDO | 2.4986 | 40.02 | 37.31 | 186.56 | 2.35 | 12 | 196.17 | 50.28 | 26 | 7 | 39.89 | 24428.62 | 381.95 | 790.17 | 86.79 | 58.53 | 7025.86 | 0.67 | 0.78 | 2.6 | 0.41 | 0.5 | 10
26 | 80 | CONCLUIDO | 2.497 | 40.05 | 37.34 | 186.69 | 2.42 | 12 | 197.73 | 50.28 | 27 | 5 | 40.45 | 24620.33 | 380.07 | 790.17 | 87.65 | 58.53 | 7451.15 | 0.67 | 0.78 | 2.6 | 0.43 | 0.5 | 10
27 | 80 | CONCLUIDO | 2.5026 | 39.96 | 37.28 | 203.34 | 2.49 | 11 | 199.29 | 50.28 | 28 | 3 | 41.01 | 24812.8 | 377.44 | 790.17 | 85.67 | 58.53 | 6466.22 | 0.68 | 0.78 | 2.6 | 0.38 | 0.5 | 10
28 | 80 | CONCLUIDO | 2.5027 | 39.96 | 37.28 | 203.33 | 2.56 | 11 | 200.85 | 50.28 | 29 | 0 | 41.57 | 25006.03 | 379.73 | 790.17 | 85.46 | 58.53 | 6363.02 | 0.68 | 0.78 | 2.6 | 0.37 | 0.5 | 10
0 | 35 | CONCLUIDO | 1.8752 | 53.33 | 46.91 | 10.7 | 0.22 | 263 | 80.84 | 35.1 | 1 | 261 | 9.74 | 10204.21 | 362.31 | 790.23 | 407.21 | 58.53 | 165978.19 | 0.14 | 0.62 | 3.01 | 10 | 0.5 | 10
1 | 35 | CONCLUIDO | 2.2241 | 44.96 | 41.12 | 21.84 | 0.43 | 113 | 82.04 | 35.1 | 2 | 111 | 9.94 | 10352.53 | 310.2 | 790.27 | 213.95 | 58.53 | 70099.51 | 0.27 | 0.71 | 2.76 | 4.22 | 0.5 | 10
2 | 35 | CONCLUIDO | 2.3464 | 42.62 | 39.5 | 33.38 | 0.63 | 71 | 83.25 | 35.1 | 3 | 69 | 10.15 | 10501.19 | 289.79 | 790.22 | 159.77 | 58.53 | 43218.87 | 0.37 | 0.73 | 2.7 | 2.6 | 0.5 | 10
3 | 35 | CONCLUIDO | 2.4084 | 41.52 | 38.75 | 45.59 | 0.83 | 51 | 84.46 | 35.1 | 4 | 49 | 10.36 | 10650.22 | 276.82 | 790.16 | 135.19 | 58.53 | 31029.29 | 0.43 | 0.75 | 2.65 | 1.85 | 0.5 | 10
4 | 35 | CONCLUIDO | 2.4426 | 40.94 | 38.36 | 57.54 | 1.02 | 40 | 85.67 | 35.1 | 5 | 38 | 10.57 | 10799.59 | 266.25 | 790.18 | 121.76 | 58.53 | 24367.2 | 0.48 | 0.76 | 2.64 | 1.46 | 0.5 | 10
5 | 35 | CONCLUIDO | 2.4701 | 40.48 | 38.04 | 71.33 | 1.21 | 32 | 86.88 | 35.1 | 6 | 30 | 10.78 | 10949.33 | 254.67 | 790.17 | 111.4 | 58.53 | 19229.47 | 0.53 | 0.76 | 2.62 | 1.14 | 0.5 | 10
6 | 35 | CONCLUIDO | 2.486 | 40.22 | 37.87 | 84.15 | 1.39 | 27 | 88.1 | 35.1 | 7 | 22 | 11 | 11099.43 | 243.08 | 790.21 | 105.61 | 58.53 | 16356.73 | 0.55 | 0.77 | 2.62 | 0.96 | 0.5 | 10
7 | 35 | CONCLUIDO | 2.496 | 40.06 | 37.76 | 94.4 | 1.57 | 24 | 89.32 | 35.1 | 8 | 5 | 11.22 | 11249.89 | 241.84 | 790.16 | 101.45 | 58.53 | 14294.91 | 0.58 | 0.77 | 2.62 | 0.86 | 0.5 | 10
8 | 35 | CONCLUIDO | 2.4944 | 40.09 | 37.78 | 94.46 | 1.75 | 24 | 90.54 | 35.1 | 9 | 0 | 11.44 | 11400.71 | 243.12 | 790.21 | 101.87 | 58.53 | 14504.46 | 0.57 | 0.77 | 2.64 | 0.88 | 0.5 | 10
0 | 50 | CONCLUIDO | 1.6733 | 59.76 | 50.11 | 8.76 | 0.16 | 343 | 107.41 | 41.65 | 1 | 341 | 14.77 | 13481.73 | 472.08 | 790.25 | 514.1 | 58.53 | 219021.53 | 0.11 | 0.58 | 3.15 | 13.2 | 0.5 | 10
1 | 50 | CONCLUIDO | 2.1062 | 47.48 | 42.26 | 17.73 | 0.32 | 143 | 108.68 | 41.65 | 2 | 141 | 15.03 | 13638.32 | 392.69 | 790.21 | 251.91 | 58.53 | 88927.24 | 0.23 | 0.69 | 2.81 | 5.36 | 0.5 | 10
2 | 50 | CONCLUIDO | 2.262 | 44.21 | 40.2 | 27.1 | 0.48 | 89 | 109.96 | 41.65 | 3 | 87 | 15.31 | 13795.21 | 367.7 | 790.19 | 182.43 | 58.53 | 54458.33 | 0.32 | 0.72 | 2.74 | 3.29 | 0.5 | 10
3 | 50 | CONCLUIDO | 2.3369 | 42.79 | 39.31 | 36.29 | 0.63 | 65 | 111.23 | 41.65 | 4 | 63 | 15.58 | 13952.52 | 354.74 | 790.18 | 153.46 | 58.53 | 40095.52 | 0.38 | 0.74 | 2.69 | 2.41 | 0.5 | 10
4 | 50 | CONCLUIDO | 2.3844 | 41.94 | 38.77 | 45.61 | 0.78 | 51 | 112.51 | 41.65 | 5 | 49 | 15.86 | 14110.24 | 344.21 | 790.19 | 135.98 | 58.53 | 31421.34 | 0.43 | 0.75 | 2.65 | 1.87 | 0.5 | 10
5 | 50 | CONCLUIDO | 2.4157 | 41.4 | 38.43 | 54.89 | 0.93 | 42 | 113.79 | 41.65 | 6 | 40 | 16.14 | 14268.39 | 335.66 | 790.17 | 124.07 | 58.53 | 25514.09 | 0.47 | 0.75 | 2.64 | 1.52 | 0.5 | 10
6 | 50 | CONCLUIDO | 2.4416 | 40.96 | 38.14 | 65.39 | 1.07 | 35 | 115.08 | 41.65 | 7 | 33 | 16.43 | 14426.96 | 328.02 | 790.16 | 114.78 | 58.53 | 20901.25 | 0.51 | 0.76 | 2.63 | 1.24 | 0.5 | 10
7 | 50 | CONCLUIDO | 2.4585 | 40.68 | 37.97 | 75.94 | 1.21 | 30 | 116.37 | 41.65 | 8 | 28 | 16.72 | 14585.96 | 320.5 | 790.17 | 108.87 | 58.53 | 17973.09 | 0.54 | 0.76 | 2.62 | 1.07 | 0.5 | 10
8 | 50 | CONCLUIDO | 2.4737 | 40.42 | 37.81 | 87.26 | 1.35 | 26 | 117.66 | 41.65 | 9 | 24 | 17.01 | 14745.39 | 312.26 | 790.18 | 103.87 | 58.53 | 15491.45 | 0.56 | 0.77 | 2.61 | 0.91 | 0.5 | 10
9 | 50 | CONCLUIDO | 2.4839 | 40.26 | 37.71 | 98.38 | 1.48 | 23 | 118.96 | 41.65 | 10 | 21 | 17.31 | 14905.25 | 306.34 | 790.18 | 100.62 | 58.53 | 13885.87 | 0.58 | 0.77 | 2.6 | 0.81 | 0.5 | 10
10 | 50 | CONCLUIDO | 2.4907 | 40.15 | 37.65 | 107.56 | 1.61 | 21 | 120.26 | 41.65 | 11 | 19 | 17.61 | 15065.56 | 299.11 | 790.16 | 98.2 | 58.53 | 12684.88 | 0.6 | 0.77 | 2.61 | 0.74 | 0.5 | 10
11 | 50 | CONCLUIDO | 2.4978 | 40.03 | 37.58 | 118.66 | 1.74 | 19 | 121.56 | 41.65 | 12 | 13 | 17.91 | 15226.31 | 292.54 | 790.18 | 95.62 | 58.53 | 11405.6 | 0.61 | 0.77 | 2.61 | 0.67 | 0.5 | 10
12 | 50 | CONCLUIDO | 2.5011 | 39.98 | 37.55 | 125.15 | 1.87 | 18 | 122.87 | 41.65 | 13 | 6 | 18.22 | 15387.5 | 291.4 | 790.16 | 94.42 | 58.53 | 10807.17 | 0.62 | 0.77 | 2.61 | 0.64 | 0.5 | 10
13 | 50 | CONCLUIDO | 2.5037 | 39.94 | 37.53 | 132.45 | 1.99 | 17 | 124.18 | 41.65 | 14 | 2 | 18.53 | 15549.15 | 289.8 | 790.16 | 93.55 | 58.53 | 10380.63 | 0.63 | 0.77 | 2.62 | 0.63 | 0.5 | 10
14 | 50 | CONCLUIDO | 2.504 | 39.94 | 37.52 | 132.43 | 2.11 | 17 | 125.49 | 41.65 | 15 | 0 | 18.84 | 15711.24 | 292.47 | 790.16 | 93.27 | 58.53 | 10239.87 | 0.63 | 0.77 | 2.62 | 0.62 | 0.5 | 10
0 | 25 | CONCLUIDO | 2.026 | 49.36 | 44.7 | 13.02 | 0.28 | 206 | 61.76 | 28.92 | 1 | 204 | 6.84 | 7851.41 | 283.3 | 790.22 | 333.91 | 58.53 | 129613.29 | 0.18 | 0.65 | 2.91 | 7.8 | 0.5 | 10
1 | 25 | CONCLUIDO | 2.3122 | 43.25 | 40.22 | 27.11 | 0.55 | 89 | 62.92 | 28.92 | 2 | 87 | 7 | 7994.37 | 244.41 | 790.21 | 183.98 | 58.53 | 55234.57 | 0.32 | 0.72 | 2.72 | 3.31 | 0.5 | 10
2 | 25 | CONCLUIDO | 2.4076 | 41.54 | 38.96 | 41.74 | 0.81 | 56 | 64.08 | 28.92 | 3 | 54 | 7.16 | 8137.65 | 226.52 | 790.17 | 141.78 | 58.53 | 34299.28 | 0.41 | 0.74 | 2.67 | 2.06 | 0.5 | 10
3 | 25 | CONCLUIDO | 2.4563 | 40.71 | 38.36 | 57.54 | 1.07 | 40 | 65.25 | 28.92 | 4 | 34 | 7.33 | 8281.25 | 211.43 | 790.16 | 121.89 | 58.53 | 24434.04 | 0.48 | 0.76 | 2.64 | 1.46 | 0.5 | 10
4 | 25 | CONCLUIDO | 2.4726 | 40.44 | 38.17 | 67.37 | 1.31 | 34 | 66.42 | 28.92 | 5 | 7 | 7.49 | 8425.16 | 204.61 | 790.19 | 114.68 | 58.53 | 20858.8 | 0.51 | 0.76 | 2.66 | 1.27 | 0.5 | 10
5 | 25 | CONCLUIDO | 2.4759 | 40.39 | 38.14 | 69.34 | 1.55 | 33 | 67.59 | 28.92 | 6 | 0 | 7.66 | 8569.4 | 207.83 | 790.18 | 112.98 | 58.53 | 20014.62 | 0.52 | 0.76 | 2.67 | 1.23 | 0.5 | 10
0 | 85 | CONCLUIDO | 1.2701 | 78.73 | 58.13 | 6.48 | 0.11 | 538 | 167.88 | 51.39 | 1 | 536 | 30.49 | 20939.59 | 736.92 | 790.37 | 783.39 | 58.53 | 352695.93 | 0.07 | 0.5 | 3.47 | 21.21 | 0.5 | 10
1 | 85 | CONCLUIDO | 1.8562 | 53.87 | 44.59 | 13.11 | 0.21 | 204 | 169.33 | 51.39 | 2 | 202 | 30.94 | 21118.46 | 561.84 | 790.22 | 330.16 | 58.53 | 127751.08 | 0.18 | 0.65 | 2.9 | 7.68 | 0.5 | 10
2 | 85 | CONCLUIDO | 2.0731 | 48.24 | 41.6 | 19.81 | 0.31 | 126 | 170.79 | 51.39 | 3 | 124 | 31.4 | 21297.94 | 521.19 | 790.18 | 229.83 | 58.53 | 77973.12 | 0.25 | 0.7 | 2.79 | 4.69 | 0.5 | 10
3 | 85 | CONCLUIDO | 2.1835 | 45.8 | 40.31 | 26.29 | 0.41 | 92 | 172.25 | 51.39 | 4 | 90 | 31.86 | 21478.05 | 502.25 | 790.17 | 187 | 58.53 | 56728.88 | 0.31 | 0.72 | 2.72 | 3.4 | 0.5 | 10
4 | 85 | CONCLUIDO | 2.2548 | 44.35 | 39.54 | 32.95 | 0.51 | 72 | 173.71 | 51.39 | 5 | 70 | 32.32 | 21658.78 | 490.19 | 790.17 | 160.94 | 58.53 | 43800.93 | 0.36 | 0.73 | 2.69 | 2.63 | 0.5 | 10
5 | 85 | CONCLUIDO | 2.3037 | 43.41 | 39.04 | 39.7 | 0.61 | 59 | 175.18 | 51.39 | 6 | 57 | 32.79 | 21840.16 | 480.98 | 790.17 | 144.47 | 58.53 | 35628.24 | 0.41 | 0.74 | 2.67 | 2.13 | 0.5 | 10
6 | 85 | CONCLUIDO | 2.3364 | 42.8 | 38.73 | 46.48 | 0.7 | 50 | 176.66 | 51.39 | 7 | 48 | 33.27 | 22022.17 | 474.84 | 790.17 | 134.45 | 58.53 | 30661.6 | 0.44 | 0.75 | 2.66 | 1.83 | 0.5 | 10
7 | 85 | CONCLUIDO | 2.3649 | 42.28 | 38.45 | 53.66 | 0.8 | 43 | 178.14 | 51.39 | 8 | 41 | 33.75 | 22204.83 | 468.79 | 790.18 | 125.15 | 58.53 | 26050.67 | 0.47 | 0.75 | 2.64 | 1.55 | 0.5 | 10
8 | 85 | CONCLUIDO | 2.3852 | 41.93 | 38.27 | 60.42 | 0.89 | 38 | 179.63 | 51.39 | 9 | 36 | 34.24 | 22388.15 | 463.58 | 790.17 | 118.87 | 58.53 | 22932.37 | 0.49 | 0.76 | 2.63 | 1.36 | 0.5 | 10
9 | 85 | CONCLUIDO | 2.4006 | 41.66 | 38.13 | 67.29 | 0.98 | 34 | 181.12 | 51.39 | 10 | 32 | 34.73 | 22572.13 | 459.32 | 790.16 | 114.21 | 58.53 | 20623.14 | 0.51 | 0.76 | 2.63 | 1.23 | 0.5 | 10
10 | 85 | CONCLUIDO | 2.4127 | 41.45 | 38.02 | 73.59 | 1.07 | 31 | 182.62 | 51.39 | 11 | 29 | 35.22 | 22756.91 | 454.9 | 790.17 | 110.66 | 58.53 | 18861.53 | 0.53 | 0.76 | 2.63 | 1.12 | 0.5 | 10
11 | 85 | CONCLUIDO | 2.4256 | 41.23 | 37.91 | 81.23 | 1.16 | 28 | 184.12 | 51.39 | 12 | 26 | 35.73 | 22942.24 | 451.33 | 790.16 | 106.46 | 58.53 | 16781.1 | 0.55 | 0.77 | 2.63 | 1 | 0.5 | 10
12 | 85 | CONCLUIDO | 2.4347 | 41.07 | 37.82 | 87.27 | 1.24 | 26 | 185.63 | 51.39 | 13 | 24 | 36.24 | 23128.27 | 446.46 | 790.17 | 103.99 | 58.53 | 15553.63 | 0.56 | 0.77 | 2.61 | 0.92 | 0.5 | 10
13 | 85 | CONCLUIDO | 2.4424 | 40.94 | 37.76 | 94.39 | 1.33 | 24 | 187.14 | 51.39 | 14 | 22 | 36.75 | 23314.98 | 443.63 | 790.16 | 101.88 | 58.53 | 14509.17 | 0.57 | 0.77 | 2.61 | 0.85 | 0.5 | 10
14 | 85 | CONCLUIDO | 2.4469 | 40.87 | 37.72 | 98.39 | 1.41 | 23 | 188.66 | 51.39 | 15 | 21 | 37.27 | 23502.4 | 441.12 | 790.17 | 100.41 | 58.53 | 13780.92 | 0.58 | 0.77 | 2.61 | 0.81 | 0.5 | 10
15 | 85 | CONCLUIDO | 2.4546 | 40.74 | 37.66 | 107.59 | 1.49 | 21 | 190.19 | 51.39 | 16 | 19 | 37.79 | 23690.52 | 437.63 | 790.17 | 98.57 | 58.53 | 12867.91 | 0.59 | 0.77 | 2.6 | 0.75 | 0.5 | 10
16 | 85 | CONCLUIDO | 2.4595 | 40.66 | 37.61 | 112.83 | 1.57 | 20 | 191.72 | 51.39 | 17 | 18 | 38.33 | 23879.37 | 433.89 | 790.16 | 96.98 | 58.53 | 12076.93 | 0.6 | 0.77 | 2.6 | 0.71 | 0.5 | 10
17 | 85 | CONCLUIDO | 2.4685 | 40.51 | 37.53 | 125.09 | 1.65 | 18 | 193.26 | 51.39 | 18 | 16 | 38.86 | 24068.93 | 427.16 | 790.16 | 94.24 | 58.53 | 10717.81 | 0.62 | 0.77 | 2.6 | 0.62 | 0.5 | 10
18 | 85 | CONCLUIDO | 2.4678 | 40.52 | 37.54 | 125.13 | 1.73 | 18 | 194.8 | 51.39 | 19 | 16 | 39.41 | 24259.23 | 429.19 | 790.16 | 94.78 | 58.53 | 10989.67 | 0.62 | 0.77 | 2.6 | 0.64 | 0.5 | 10
19 | 85 | CONCLUIDO | 2.4728 | 40.44 | 37.49 | 132.32 | 1.81 | 17 | 196.35 | 51.39 | 20 | 15 | 39.96 | 24450.27 | 423.38 | 790.17 | 92.95 | 58.53 | 10078.9 | 0.63 | 0.77 | 2.6 | 0.59 | 0.5 | 10
20 | 85 | CONCLUIDO | 2.4767 | 40.38 | 37.46 | 140.48 | 1.88 | 16 | 197.9 | 51.39 | 21 | 14 | 40.51 | 24642.07 | 420.13 | 790.17 | 92.09 | 58.53 | 9654.6 | 0.64 | 0.77 | 2.6 | 0.56 | 0.5 | 10
21 | 85 | CONCLUIDO | 2.4814 | 40.3 | 37.42 | 149.68 | 1.96 | 15 | 199.46 | 51.39 | 22 | 13 | 41.07 | 24834.62 | 418.23 | 790.16 | 90.6 | 58.53 | 8914.84 | 0.65 | 0.78 | 2.6 | 0.52 | 0.5 | 10
22 | 85 | CONCLUIDO | 2.4855 | 40.23 | 37.39 | 160.23 | 2.03 | 14 | 201.03 | 51.39 | 23 | 12 | 41.64 | 25027.94 | 413.58 | 790.2 | 89.48 | 58.53 | 8358.38 | 0.65 | 0.78 | 2.6 | 0.48 | 0.5 | 10
23 | 85 | CONCLUIDO | 2.4867 | 40.21 | 37.37 | 160.14 | 2.1 | 14 | 202.61 | 51.39 | 24 | 12 | 42.21 | 25222.04 | 409.36 | 790.16 | 89.04 | 58.53 | 8138.42 | 0.66 | 0.78 | 2.59 | 0.46 | 0.5 | 10
24 | 85 | CONCLUIDO | 2.4902 | 40.16 | 37.34 | 172.36 | 2.17 | 13 | 204.19 | 51.39 | 25 | 11 | 42.79 | 25417.05 | 407.62 | 790.16 | 88.03 | 58.53 | 7638.57 | 0.66 | 0.78 | 2.6 | 0.44 | 0.5 | 10
25 | 85 | CONCLUIDO | 2.4903 | 40.16 | 37.34 | 172.35 | 2.24 | 13 | 205.77 | 51.39 | 26 | 11 | 43.38 | 25612.75 | 402.24 | 790.16 | 88.21 | 58.53 | 7727.97 | 0.66 | 0.78 | 2.59 | 0.44 | 0.5 | 10
26 | 85 | CONCLUIDO | 2.4938 | 40.1 | 37.32 | 186.6 | 2.31 | 12 | 207.37 | 51.39 | 27 | 10 | 43.97 | 25809.25 | 401.41 | 790.16 | 87.28 | 58.53 | 7268.88 | 0.67 | 0.78 | 2.59 | 0.42 | 0.5 | 10
27 | 85 | CONCLUIDO | 2.4934 | 40.11 | 37.33 | 186.63 | 2.38 | 12 | 208.97 | 51.39 | 28 | 8 | 44.57 | 26006.56 | 399.29 | 790.16 | 87.42 | 58.53 | 7339.72 | 0.67 | 0.78 | 2.6 | 0.42 | 0.5 | 10
28 | 85 | CONCLUIDO | 2.4988 | 40.02 | 37.27 | 203.31 | 2.45 | 11 | 210.57 | 51.39 | 29 | 5 | 45.18 | 26204.71 | 396.15 | 790.17 | 85.61 | 58.53 | 6436.29 | 0.68 | 0.78 | 2.59 | 0.37 | 0.5 | 10
29 | 85 | CONCLUIDO | 2.499 | 40.02 | 37.27 | 203.29 | 2.51 | 11 | 212.19 | 51.39 | 30 | 4 | 45.79 | 26403.69 | 396.16 | 790.16 | 85.47 | 58.53 | 6370.04 | 0.68 | 0.78 | 2.6 | 0.37 | 0.5 | 10
30 | 85 | CONCLUIDO | 2.498 | 40.03 | 37.29 | 203.38 | 2.58 | 11 | 213.81 | 51.39 | 31 | 3 | 46.41 | 26603.52 | 398.31 | 790.17 | 85.74 | 58.53 | 6503.36 | 0.68 | 0.78 | 2.6 | 0.38 | 0.5 | 10
31 | 85 | CONCLUIDO | 2.4987 | 40.02 | 37.28 | 203.32 | 2.64 | 11 | 215.43 | 51.39 | 32 | 2 | 47.04 | 26804.21 | 398.92 | 790.18 | 85.6 | 58.53 | 6431.29 | 0.68 | 0.78 | 2.6 | 0.37 | 0.5 | 10
32 | 85 | CONCLUIDO | 2.4981 | 40.03 | 37.28 | 203.37 | 2.7 | 11 | 217.07 | 51.39 | 33 | 0 | 47.68 | 27005.77 | 400.93 | 790.18 | 85.63 | 58.53 | 6449.67 | 0.68 | 0.78 | 2.6 | 0.38 | 0.5 | 10
0 | 20 | CONCLUIDO | 2.1143 | 47.3 | 43.44 | 15.06 | 0.34 | 173 | 51.33 | 24.83 | 1 | 171 | 5.51 | 6564.78 | 238.22 | 790.22 | 291.26 | 58.53 | 108454.79 | 0.2 | 0.67 | 2.86 | 6.53 | 0.5 | 10
1 | 20 | CONCLUIDO | 2.3627 | 42.32 | 39.66 | 31.73 | 0.66 | 75 | 52.47 | 24.83 | 2 | 73 | 5.64 | 6705.1 | 204.65 | 790.18 | 165.12 | 58.53 | 45875.73 | 0.35 | 0.73 | 2.7 | 2.76 | 0.5 | 10
2 | 20 | CONCLUIDO | 2.4462 | 40.88 | 38.57 | 50.31 | 0.97 | 46 | 53.61 | 24.83 | 3 | 33 | 5.78 | 6845.59 | 184.46 | 790.24 | 128.55 | 58.53 | 27733.9 | 0.46 | 0.75 | 2.66 | 1.67 | 0.5 | 10
3 | 20 | CONCLUIDO | 2.4583 | 40.68 | 38.43 | 56.24 | 1.27 | 41 | 54.75 | 24.83 | 4 | 0 | 5.92 | 6986.39 | 182.28 | 790.19 | 122.54 | 58.53 | 24753.87 | 0.48 | 0.75 | 2.69 | 1.53 | 0.5 | 10
0 | 65 | CONCLUIDO | 1.4916 | 67.04 | 53.35 | 7.57 | 0.13 | 423 | 133.21 | 46.47 | 1 | 421 | 20.75 | 16663.42 | 581 | 790.27 | 623.3 | 58.53 | 273221.65 | 0.09 | 0.54 | 3.27 | 16.44 | 0.5 | 10
1 | 65 | CONCLUIDO | 1.9986 | 50.04 | 43.25 | 15.36 | 0.26 | 169 | 134.55 | 46.47 | 2 | 167 | 21.09 | 16828.84 | 466.49 | 790.21 | 285.47 | 58.53 | 105578.71 | 0.21 | 0.67 | 2.85 | 6.35 | 0.5 | 10
2 | 65 | CONCLUIDO | 2.1786 | 45.9 | 40.84 | 23.11 | 0.39 | 106 | 135.9 | 46.47 | 3 | 104 | 21.43 | 16994.64 | 436.71 | 790.23 | 204.68 | 58.53 | 65499.9 | 0.29 | 0.71 | 2.74 | 3.93 | 0.5 | 10
3 | 65 | CONCLUIDO | 2.2725 | 44 | 39.73 | 30.96 | 0.52 | 77 | 137.25 | 46.47 | 4 | 75 | 21.78 | 17160.92 | 420.49 | 790.2 | 167.26 | 58.53 | 46932.24 | 0.35 | 0.73 | 2.71 | 2.83 | 0.5 | 10
4 | 65 | CONCLUIDO | 2.3305 | 42.91 | 39.1 | 39.1 | 0.64 | 60 | 138.6 | 46.47 | 5 | 58 | 22.13 | 17327.69 | 409.92 | 790.19 | 146.36 | 58.53 | 36570.56 | 0.4 | 0.74 | 2.67 | 2.19 | 0.5 | 10
5 | 65 | CONCLUIDO | 2.3661 | 42.26 | 38.72 | 46.47 | 0.76 | 50 | 139.95 | 46.47 | 6 | 48 | 22.49 | 17494.97 | 402.67 | 790.17 | 134.19 | 58.53 | 30534.43 | 0.44 | 0.75 | 2.65 | 1.82 | 0.5 | 10
6 | 65 | CONCLUIDO | 2.394 | 41.77 | 38.45 | 54.93 | 0.88 | 42 | 141.31 | 46.47 | 7 | 40 | 22.85 | 17662.75 | 396.28 | 790.18 | 124.86 | 58.53 | 25906.4 | 0.47 | 0.75 | 2.64 | 1.54 | 0.5 | 10
7 | 65 | CONCLUIDO | 2.4176 | 41.36 | 38.2 | 63.67 | 0.99 | 36 | 142.68 | 46.47 | 8 | 34 | 23.21 | 17831.04 | 389.42 | 790.18 | 116.51 | 58.53 | 21765.78 | 0.5 | 0.76 | 2.63 | 1.3 | 0.5 | 10
8 | 65 | CONCLUIDO | 2.4324 | 41.11 | 38.06 | 71.36 | 1.11 | 32 | 144.05 | 46.47 | 9 | 30 | 23.58 | 17999.83 | 383.52 | 790.16 | 112.11 | 58.53 | 19583.16 | 0.52 | 0.76 | 2.62 | 1.16 | 0.5 | 10
9 | 65 | CONCLUIDO | 2.4437 | 40.92 | 37.95 | 78.52 | 1.22 | 29 | 145.42 | 46.47 | 10 | 27 | 23.95 | 18169.15 | 378.35 | 790.18 | 108.28 | 58.53 | 17681.26 | 0.54 | 0.76 | 2.62 | 1.05 | 0.5 | 10
10 | 65 | CONCLUIDO | 2.4551 | 40.73 | 37.84 | 87.33 | 1.33 | 26 | 146.8 | 46.47 | 11 | 24 | 24.33 | 18338.99 | 373.19 | 790.17 | 104.73 | 58.53 | 15923.61 | 0.56 | 0.77 | 2.62 | 0.94 | 0.5 | 10
11 | 65 | CONCLUIDO | 2.4676 | 40.53 | 37.72 | 98.4 | 1.43 | 23 | 148.18 | 46.47 | 12 | 21 | 24.71 | 18509.36 | 367.23 | 790.16 | 100.62 | 58.53 | 13883.24 | 0.58 | 0.77 | 2.61 | 0.82 | 0.5 | 10
12 | 65 | CONCLUIDO | 2.4763 | 40.38 | 37.63 | 107.52 | 1.54 | 21 | 149.56 | 46.47 | 13 | 19 | 25.1 | 18680.25 | 361.76 | 790.16 | 97.78 | 58.53 | 12471.67 | 0.6 | 0.77 | 2.6 | 0.73 | 0.5 | 10
13 | 65 | CONCLUIDO | 2.4795 | 40.33 | 37.61 | 112.82 | 1.64 | 20 | 150.95 | 46.47 | 14 | 18 | 25.49 | 18851.69 | 357.44 | 790.17 | 96.9 | 58.53 | 12037.69 | 0.6 | 0.77 | 2.6 | 0.7 | 0.5 | 10
14 | 65 | CONCLUIDO | 2.4877 | 40.2 | 37.53 | 125.09 | 1.74 | 18 | 152.35 | 46.47 | 15 | 16 | 25.88 | 19023.66 | 351.86 | 790.17 | 94.08 | 58.53 | 10636.49 | 0.62 | 0.77 | 2.61 | 0.62 | 0.5 | 10
15 | 65 | CONCLUIDO | 2.491 | 40.15 | 37.5 | 132.36 | 1.84 | 17 | 153.75 | 46.47 | 16 | 15 | 26.28 | 19196.18 | 346.63 | 790.18 | 93.38 | 58.53 | 10294.62 | 0.63 | 0.77 | 2.6 | 0.6 | 0.5 | 10
16 | 65 | CONCLUIDO | 2.4958 | 40.07 | 37.45 | 140.44 | 1.94 | 16 | 155.15 | 46.47 | 17 | 14 | 26.68 | 19369.26 | 340.65 | 790.16 | 91.97 | 58.53 | 9591.61 | 0.64 | 0.77 | 2.59 | 0.55 | 0.5 | 10
17 | 65 | CONCLUIDO | 2.5002 | 40 | 37.41 | 149.64 | 2.04 | 15 | 156.56 | 46.47 | 18 | 12 | 27.09 | 19542.89 | 338.63 | 790.17 | 90.32 | 58.53 | 8772.07 | 0.65 | 0.78 | 2.59 | 0.51 | 0.5 | 10
18 | 65 | CONCLUIDO | 2.5034 | 39.95 | 37.38 | 160.22 | 2.13 | 14 | 157.97 | 46.47 | 19 | 7 | 27.5 | 19717.08 | 333.89 | 790.17 | 89.09 | 58.53 | 8165.42 | 0.66 | 0.78 | 2.6 | 0.48 | 0.5 | 10
19 | 65 | CONCLUIDO | 2.503 | 39.95 | 37.39 | 160.25 | 2.22 | 14 | 159.39 | 46.47 | 20 | 3 | 27.92 | 19891.97 | 332.8 | 790.17 | 89.17 | 58.53 | 8204.46 | 0.66 | 0.78 | 2.61 | 0.49 | 0.5 | 10
20 | 65 | CONCLUIDO | 2.5028 | 39.96 | 37.39 | 160.26 | 2.31 | 14 | 160.81 | 46.47 | 21 | 1 | 28.34 | 20067.32 | 333.8 | 790.19 | 89.28 | 58.53 | 8261.1 | 0.66 | 0.78 | 2.61 | 0.49 | 0.5 | 10
21 | 65 | CONCLUIDO | 2.5028 | 39.96 | 37.39 | 160.26 | 2.4 | 14 | 162.24 | 46.47 | 22 | 0 | 28.77 | 20243.25 | 336.15 | 790.19 | 89.22 | 58.53 | 8230.25 | 0.66 | 0.78 | 2.61 | 0.49 | 0.5 | 10
0 | 75 | CONCLUIDO | 1.3776 | 72.59 | 55.68 | 6.97 | 0.12 | 479 | 150.44 | 49.1 | 1 | 477 | 25.34 | 18787.76 | 657.11 | 790.24 | 700.99 | 58.53 | 311786.87 | 0.08 | 0.52 | 3.37 | 18.77 | 0.5 | 10
1 | 75 | CONCLUIDO | 1.9256 | 51.93 | 43.94 | 14.1 | 0.23 | 187 | 151.83 | 49.1 | 2 | 185 | 25.73 | 18959.54 | 514.63 | 790.2 | 308.23 | 58.53 | 116867.61 | 0.19 | 0.66 | 2.88 | 7.04 | 0.5 | 10
2 | 75 | CONCLUIDO | 2.1254 | 47.05 | 41.23 | 21.33 | 0.35 | 116 | 153.23 | 49.1 | 3 | 114 | 26.13 | 19131.85 | 479.48 | 790.3 | 217.15 | 58.53 | 71681.64 | 0.27 | 0.7 | 2.77 | 4.32 | 0.5 | 10
3 | 75 | CONCLUIDO | 2.2299 | 44.85 | 40 | 28.57 | 0.46 | 84 | 154.63 | 49.1 | 4 | 82 | 26.53 | 19304.72 | 461.9 | 790.2 | 176.7 | 58.53 | 51620.33 | 0.33 | 0.73 | 2.71 | 3.1 | 0.5 | 10
4 | 75 | CONCLUIDO | 2.2927 | 43.62 | 39.32 | 35.75 | 0.57 | 66 | 156.03 | 49.1 | 5 | 64 | 26.94 | 19478.15 | 450.97 | 790.17 | 153.97 | 58.53 | 40344.22 | 0.38 | 0.74 | 2.68 | 2.42 | 0.5 | 10
5 | 75 | CONCLUIDO | 2.3358 | 42.81 | 38.88 | 43.21 | 0.67 | 54 | 157.44 | 49.1 | 6 | 52 | 27.35 | 19652.13 | 442.49 | 790.16 | 139.45 | 58.53 | 33144.29 | 0.42 | 0.75 | 2.66 | 1.98 | 0.5 | 10
6 | 75 | CONCLUIDO | 2.3669 | 42.25 | 38.57 | 50.31 | 0.78 | 46 | 158.86 | 49.1 | 7 | 44 | 27.77 | 19826.68 | 435.25 | 790.18 | 128.81 | 58.53 | 27863.79 | 0.45 | 0.75 | 2.65 | 1.66 | 0.5 | 10
7 | 75 | CONCLUIDO | 2.3887 | 41.86 | 38.37 | 57.55 | 0.88 | 40 | 160.28 | 49.1 | 8 | 38 | 28.19 | 20001.93 | 429.79 | 790.2 | 121.97 | 58.53 | 24473.84 | 0.48 | 0.76 | 2.64 | 1.46 | 0.5 | 10
8 | 75 | CONCLUIDO | 2.4093 | 41.51 | 38.16 | 65.42 | 0.99 | 35 | 161.71 | 49.1 | 9 | 33 | 28.61 | 20177.64 | 424.28 | 790.17 | 115.29 | 58.53 | 21159.06 | 0.51 | 0.76 | 2.63 | 1.26 | 0.5 | 10
9 | 75 | CONCLUIDO | 2.4255 | 41.23 | 38 | 73.56 | 1.09 | 31 | 163.13 | 49.1 | 10 | 29 | 29.04 | 20353.94 | 418.85 | 790.16 | 109.9 | 58.53 | 18483.44 | 0.53 | 0.76 | 2.63 | 1.1 | 0.5 | 10
10 | 75 | CONCLUIDO | 2.4324 | 41.11 | 37.95 | 78.52 | 1.18 | 29 | 164.57 | 49.1 | 11 | 27 | 29.47 | 20530.82 | 415.89 | 790.17 | 108.34 | 58.53 | 17712.44 | 0.54 | 0.76 | 2.62 | 1.05 | 0.5 | 10
11 | 75 | CONCLUIDO | 2.4461 | 40.88 | 37.81 | 87.26 | 1.28 | 26 | 166.01 | 49.1 | 12 | 24 | 29.91 | 20708.3 | 410.61 | 790.18 | 103.75 | 58.53 | 15436.12 | 0.56 | 0.77 | 2.61 | 0.91 | 0.5 | 10
12 | 75 | CONCLUIDO | 2.4531 | 40.76 | 37.76 | 94.39 | 1.38 | 24 | 167.45 | 49.1 | 13 | 22 | 30.36 | 20886.38 | 405.59 | 790.17 | 101.6 | 58.53 | 14370.09 | 0.58 | 0.77 | 2.62 | 0.85 | 0.5 | 10
13 | 75 | CONCLUIDO | 2.4618 | 40.62 | 37.67 | 102.74 | 1.47 | 22 | 168.9 | 49.1 | 14 | 20 | 30.81 | 21065.06 | 402.14 | 790.17 | 99 | 58.53 | 13078.43 | 0.59 | 0.77 | 2.61 | 0.77 | 0.5 | 10
14 | 75 | CONCLUIDO | 2.4699 | 40.49 | 37.6 | 112.8 | 1.56 | 20 | 170.35 | 49.1 | 15 | 18 | 31.26 | 21244.37 | 397.9 | 790.2 | 96.49 | 58.53 | 11833.06 | 0.61 | 0.77 | 2.61 | 0.7 | 0.5 | 10
15 | 75 | CONCLUIDO | 2.4735 | 40.43 | 37.57 | 118.64 | 1.65 | 19 | 171.81 | 49.1 | 16 | 17 | 31.72 | 21424.29 | 395.07 | 790.18 | 95.77 | 58.53 | 11479.12 | 0.61 | 0.77 | 2.6 | 0.67 | 0.5 | 10
16 | 75 | CONCLUIDO | 2.4776 | 40.36 | 37.53 | 125.12 | 1.74 | 18 | 173.28 | 49.1 | 17 | 16 | 32.18 | 21604.83 | 391.69 | 790.17 | 94.41 | 58.53 | 10804.09 | 0.62 | 0.77 | 2.6 | 0.63 | 0.5 | 10
17 | 75 | CONCLUIDO | 2.4818 | 40.29 | 37.5 | 132.34 | 1.83 | 17 | 174.75 | 49.1 | 18 | 15 | 32.65 | 21786.02 | 385.89 | 790.17 | 93.17 | 58.53 | 10186.79 | 0.63 | 0.77 | 2.6 | 0.59 | 0.5 | 10
18 | 75 | CONCLUIDO | 2.4858 | 40.23 | 37.46 | 140.49 | 1.91 | 16 | 176.22 | 49.1 | 19 | 14 | 33.13 | 21967.84 | 381.18 | 790.17 | 92.12 | 58.53 | 9669.25 | 0.64 | 0.77 | 2.6 | 0.56 | 0.5 | 10
19 | 75 | CONCLUIDO | 2.4897 | 40.17 | 37.43 | 149.72 | 2 | 15 | 177.7 | 49.1 | 20 | 13 | 33.61 | 22150.3 | 379.79 | 790.17 | 90.9 | 58.53 | 9065.59 | 0.64 | 0.77 | 2.6 | 0.53 | 0.5 | 10
20 | 75 | CONCLUIDO | 2.494 | 40.1 | 37.39 | 160.25 | 2.08 | 14 | 179.18 | 49.1 | 21 | 12 | 34.09 | 22333.43 | 374.06 | 790.16 | 89.54 | 58.53 | 8387.99 | 0.65 | 0.78 | 2.6 | 0.49 | 0.5 | 10
21 | 75 | CONCLUIDO | 2.4993 | 40.01 | 37.34 | 172.33 | 2.16 | 13 | 180.67 | 49.1 | 22 | 10 | 34.58 | 22517.21 | 366.92 | 790.16 | 87.87 | 58.53 | 7559.55 | 0.67 | 0.78 | 2.59 | 0.43 | 0.5 | 10
22 | 75 | CONCLUIDO | 2.498 | 40.03 | 37.36 | 172.42 | 2.24 | 13 | 182.17 | 49.1 | 23 | 8 | 35.08 | 22701.78 | 368.14 | 790.16 | 88.28 | 58.53 | 7765.07 | 0.66 | 0.78 | 2.6 | 0.46 | 0.5 | 10
23 | 75 | CONCLUIDO | 2.4989 | 40.02 | 37.34 | 172.36 | 2.32 | 13 | 183.67 | 49.1 | 24 | 6 | 35.58 | 22886.92 | 363.47 | 790.17 | 87.84 | 58.53 | 7544.55 | 0.67 | 0.78 | 2.6 | 0.44 | 0.5 | 10
24 | 75 | CONCLUIDO | 2.5028 | 39.96 | 37.31 | 186.56 | 2.4 | 12 | 185.18 | 49.1 | 25 | 3 | 36.08 | 23072.73 | 364.34 | 790.17 | 86.71 | 58.53 | 6981.22 | 0.68 | 0.78 | 2.6 | 0.41 | 0.5 | 10
25 | 75 | CONCLUIDO | 2.5022 | 39.97 | 37.32 | 186.61 | 2.47 | 12 | 186.69 | 49.1 | 26 | 2 | 36.6 | 23259.24 | 366.24 | 790.16 | 87.03 | 58.53 | 7144.48 | 0.67 | 0.78 | 2.6 | 0.42 | 0.5 | 10
26 | 75 | CONCLUIDO | 2.5022 | 39.97 | 37.32 | 186.61 | 2.55 | 12 | 188.21 | 49.1 | 27 | 1 | 37.11 | 23446.45 | 369.2 | 790.16 | 87 | 58.53 | 7129.15 | 0.67 | 0.78 | 2.6 | 0.42 | 0.5 | 10
27 | 75 | CONCLUIDO | 2.5021 | 39.97 | 37.32 | 186.62 | 2.62 | 12 | 189.73 | 49.1 | 28 | 0 | 37.64 | 23634.36 | 371.98 | 790.17 | 87.02 | 58.53 | 7140.86 | 0.67 | 0.78 | 2.6 | 0.42 | 0.5 | 10
0 | 95 | CONCLUIDO | 1.1665 | 85.72 | 60.85 | 6.06 | 0.1 | 602 | 185.69 | 53.44 | 1 | 600 | 36.26 | 23136.14 | 823.45 | 790.31 | 874.4 | 58.53 | 397878.15 | 0.07 | 0.48 | 3.59 | 23.93 | 0.5 | 10
1 | 95 | CONCLUIDO | 1.7873 | 55.95 | 45.26 | 12.29 | 0.19 | 221 | 187.21 | 53.44 | 2 | 219 | 36.77 | 23322.88 | 609.29 | 790.23 | 352.5 | 58.53 | 138834.67 | 0.17 | 0.64 | 2.93 | 8.35 | 0.5 | 10
2 | 95 | CONCLUIDO | 2.0183 | 49.55 | 42.02 | 18.54 | 0.28 | 136 | 188.73 | 53.44 | 3 | 134 | 37.29 | 23510.33 | 563.21 | 790.18 | 243.5 | 58.53 | 84756.41 | 0.24 | 0.69 | 2.81 | 5.11 | 0.5 | 10
3 | 95 | CONCLUIDO | 2.1395 | 46.74 | 40.59 | 24.6 | 0.37 | 99 | 190.25 | 53.44 | 4 | 97 | 37.82 | 23698.48 | 541.83 | 790.18 | 195.9 | 58.53 | 61143.45 | 0.3 | 0.71 | 2.74 | 3.68 | 0.5 | 10
4 | 95 | CONCLUIDO | 2.2189 | 45.07 | 39.73 | 30.96 | 0.46 | 77 | 191.78 | 53.44 | 5 | 75 | 38.35 | 23887.36 | 527.79 | 790.18 | 167.44 | 58.53 | 47024.12 | 0.35 | 0.73 | 2.71 | 2.83 | 0.5 | 10
5 | 95 | CONCLUIDO | 2.2724 | 44.01 | 39.19 | 37.33 | 0.55 | 63 | 193.32 | 53.44 | 6 | 61 | 38.89 | 24076.95 | 518.75 | 790.18 | 150.1 | 58.53 | 38424.49 | 0.39 | 0.74 | 2.66 | 2.29 | 0.5 | 10
6 | 95 | CONCLUIDO | 2.3057 | 43.37 | 38.89 | 43.21 | 0.64 | 54 | 194.86 | 53.44 | 7 | 52 | 39.43 | 24267.28 | 511.98 | 790.21 | 139.41 | 58.53 | 33122.25 | 0.42 | 0.75 | 2.67 | 1.99 | 0.5 | 10
7 | 95 | CONCLUIDO | 2.3351 | 42.83 | 38.61 | 49.29 | 0.72 | 47 | 196.41 | 53.44 | 8 | 45 | 39.98 | 24458.36 | 506.48 | 790.17 | 129.99 | 58.53 | 28446.87 | 0.45 | 0.75 | 2.65 | 1.7 | 0.5 | 10
8 | 95 | CONCLUIDO | 2.3599 | 42.38 | 38.38 | 56.17 | 0.81 | 41 | 197.97 | 53.44 | 9 | 39 | 40.53 | 24650.18 | 501.03 | 790.17 | 122.56 | 58.53 | 24761.74 | 0.48 | 0.76 | 2.64 | 1.48 | 0.5 | 10
9 | 95 | CONCLUIDO | 2.3758 | 42.09 | 38.25 | 62.02 | 0.89 | 37 | 199.53 | 53.44 | 10 | 35 | 41.1 | 24842.77 | 497.18 | 790.17 | 118.11 | 58.53 | 22560.38 | 0.5 | 0.76 | 2.64 | 1.34 | 0.5 | 10
10 | 95 | CONCLUIDO | 2.3887 | 41.86 | 38.13 | 67.29 | 0.97 | 34 | 201.1 | 53.44 | 11 | 32 | 41.66 | 25036.12 | 493.3 | 790.16 | 114.3 | 58.53 | 20666.78 | 0.51 | 0.76 | 2.63 | 1.23 | 0.5 | 10
11 | 95 | CONCLUIDO | 2.4016 | 41.64 | 38.02 | 73.58 | 1.05 | 31 | 202.67 | 53.44 | 12 | 29 | 42.24 | 25230.25 | 489.2 | 790.17 | 110.47 | 58.53 | 18766.67 | 0.53 | 0.76 | 2.62 | 1.11 | 0.5 | 10
12 | 95 | CONCLUIDO | 2.415 | 41.41 | 37.9 | 81.21 | 1.13 | 28 | 204.25 | 53.44 | 13 | 26 | 42.82 | 25425.3 | 486.46 | 790.16 | 106.46 | 58.53 | 16776.75 | 0.55 | 0.77 | 2.62 | 0.99 | 0.5 | 10
13 | 95 | CONCLUIDO | 2.4235 | 41.26 | 37.83 | 87.29 | 1.21 | 26 | 205.84 | 53.44 | 14 | 24 | 43.4 | 25621.03 | 482.3 | 790.17 | 104.14 | 58.53 | 15630.06 | 0.56 | 0.77 | 2.61 | 0.92 | 0.5 | 10
14 | 95 | CONCLUIDO | 2.4321 | 41.12 | 37.76 | 94.39 | 1.28 | 24 | 207.43 | 53.44 | 15 | 22 | 44 | 25817.56 | 480.24 | 790.17 | 101.67 | 58.53 | 14401.28 | 0.58 | 0.77 | 2.61 | 0.85 | 0.5 | 10
15 | 95 | CONCLUIDO | 2.4373 | 41.03 | 37.7 | 98.36 | 1.36 | 23 | 209.03 | 53.44 | 16 | 21 | 44.6 | 26014.91 | 477.24 | 790.17 | 100.12 | 58.53 | 13633.66 | 0.58 | 0.77 | 2.61 | 0.8 | 0.5 | 10
16 | 95 | CONCLUIDO | 2.4451 | 40.9 | 37.65 | 107.56 | 1.43 | 21 | 210.64 | 53.44 | 17 | 19 | 45.21 | 26213.09 | 473.39 | 790.17 | 98.09 | 58.53 | 12628.08 | 0.6 | 0.77 | 2.61 | 0.74 | 0.5 | 10
17 | 95 | CONCLUIDO | 2.45 | 40.82 | 37.6 | 112.81 | 1.51 | 20 | 212.25 | 53.44 | 18 | 18 | 45.82 | 26412.11 | 471.86 | 790.16 | 96.73 | 58.53 | 11953.68 | 0.61 | 0.77 | 2.6 | 0.7 | 0.5 | 10
18 | 95 | CONCLUIDO | 2.4533 | 40.76 | 37.59 | 118.69 | 1.58 | 19 | 213.87 | 53.44 | 19 | 17 | 46.44 | 26611.98 | 469.73 | 790.17 | 96.04 | 58.53 | 11613.71 | 0.61 | 0.77 | 2.61 | 0.68 | 0.5 | 10
19 | 95 | CONCLUIDO | 2.4584 | 40.68 | 37.54 | 125.12 | 1.65 | 18 | 215.5 | 53.44 | 20 | 16 | 47.07 | 26812.71 | 467.16 | 790.2 | 94.3 | 58.53 | 10749.94 | 0.62 | 0.77 | 2.61 | 0.63 | 0.5 | 10
20 | 95 | CONCLUIDO | 2.463 | 40.6 | 37.5 | 132.35 | 1.72 | 17 | 217.14 | 53.44 | 21 | 15 | 47.7 | 27014.3 | 464.66 | 790.17 | 93.32 | 58.53 | 10263.79 | 0.63 | 0.77 | 2.6 | 0.6 | 0.5 | 10
21 | 95 | CONCLUIDO | 2.4691 | 40.5 | 37.44 | 140.39 | 1.79 | 16 | 218.78 | 53.44 | 22 | 14 | 48.34 | 27216.79 | 459.64 | 790.18 | 91.31 | 58.53 | 9261.25 | 0.64 | 0.77 | 2.59 | 0.53 | 0.5 | 10
22 | 95 | CONCLUIDO | 2.4682 | 40.51 | 37.45 | 140.44 | 1.85 | 16 | 220.43 | 53.44 | 23 | 14 | 48.99 | 27420.16 | 457.54 | 790.17 | 91.63 | 58.53 | 9424.19 | 0.64 | 0.77 | 2.6 | 0.55 | 0.5 | 10
23 | 95 | CONCLUIDO | 2.4727 | 40.44 | 37.41 | 149.66 | 1.92 | 15 | 222.08 | 53.44 | 24 | 13 | 49.65 | 27624.44 | 456.72 | 790.16 | 90.66 | 58.53 | 8943.88 | 0.65 | 0.78 | 2.59 | 0.51 | 0.5 | 10
24 | 95 | CONCLUIDO | 2.4775 | 40.36 | 37.37 | 160.17 | 1.99 | 14 | 223.75 | 53.44 | 25 | 12 | 50.31 | 27829.77 | 451.63 | 790.16 | 89.12 | 58.53 | 8178.53 | 0.66 | 0.78 | 2.59 | 0.47 | 0.5 | 10
25 | 95 | CONCLUIDO | 2.4778 | 40.36 | 37.37 | 160.15 | 2.05 | 14 | 225.42 | 53.44 | 26 | 12 | 50.98 | 28035.92 | 450.25 | 790.19 | 88.92 | 58.53 | 8078.63 | 0.66 | 0.78 | 2.59 | 0.47 | 0.5 | 10
26 | 95 | CONCLUIDO | 2.481 | 40.31 | 37.35 | 172.4 | 2.11 | 13 | 227.1 | 53.44 | 27 | 11 | 51.66 | 28243 | 446.38 | 790.17 | 88.38 | 58.53 | 7815.83 | 0.66 | 0.78 | 2.59 | 0.45 | 0.5 | 10
27 | 95 | CONCLUIDO | 2.4815 | 40.3 | 37.35 | 172.37 | 2.18 | 13 | 228.79 | 53.44 | 28 | 11 | 52.35 | 28451.04 | 447.59 | 790.16 | 88.2 | 58.53 | 7723.71 | 0.66 | 0.78 | 2.59 | 0.44 | 0.5 | 10
28 | 95 | CONCLUIDO | 2.4866 | 40.22 | 37.3 | 186.5 | 2.24 | 12 | 230.48 | 53.44 | 29 | 10 | 53.05 | 28660.06 | 442.83 | 790.16 | 86.81 | 58.53 | 7033.34 | 0.67 | 0.78 | 2.59 | 0.4 | 0.5 | 10
29 | 95 | CONCLUIDO | 2.4862 | 40.22 | 37.31 | 186.53 | 2.3 | 12 | 232.18 | 53.44 | 30 | 10 | 53.75 | 28870.05 | 442.78 | 790.16 | 87.05 | 58.53 | 7156.08 | 0.67 | 0.78 | 2.59 | 0.4 | 0.5 | 10
30 | 95 | CONCLUIDO | 2.4854 | 40.23 | 37.32 | 186.6 | 2.36 | 12 | 233.89 | 53.44 | 31 | 10 | 54.46 | 29081.05 | 440.6 | 790.16 | 87.31 | 58.53 | 7284.54 | 0.67 | 0.78 | 2.59 | 0.42 | 0.5 | 10
31 | 95 | CONCLUIDO | 2.49 | 40.16 | 37.28 | 203.36 | 2.41 | 11 | 235.61 | 53.44 | 32 | 9 | 55.18 | 29293.06 | 436.22 | 790.16 | 86.09 | 58.53 | 6679.17 | 0.68 | 0.78 | 2.59 | 0.38 | 0.5 | 10
32 | 95 | CONCLUIDO | 2.4911 | 40.14 | 37.26 | 203.26 | 2.47 | 11 | 237.34 | 53.44 | 33 | 9 | 55.91 | 29506.09 | 435.82 | 790.16 | 85.4 | 58.53 | 6335.24 | 0.69 | 0.78 | 2.59 | 0.36 | 0.5 | 10
33 | 95 | CONCLUIDO | 2.49 | 40.16 | 37.28 | 203.36 | 2.53 | 11 | 239.08 | 53.44 | 34 | 8 | 56.64 | 29720.17 | 433.03 | 790.16 | 86.07 | 58.53 | 6670.84 | 0.68 | 0.78 | 2.59 | 0.38 | 0.5 | 10
34 | 95 | CONCLUIDO | 2.4957 | 40.07 | 37.23 | 223.37 | 2.58 | 10 | 240.82 | 53.44 | 35 | 6 | 57.39 | 29935.43 | 432.19 | 790.17 | 84.17 | 58.53 | 5723.47 | 0.7 | 0.78 | 2.59 | 0.33 | 0.5 | 10
35 | 95 | CONCLUIDO | 2.4952 | 40.08 | 37.24 | 223.42 | 2.64 | 10 | 242.57 | 53.44 | 36 | 4 | 58.14 | 30151.65 | 433.28 | 790.17 | 84.31 | 58.53 | 5795.83 | 0.69 | 0.78 | 2.59 | 0.33 | 0.5 | 10
36 | 95 | CONCLUIDO | 2.4946 | 40.09 | 37.24 | 223.47 | 2.69 | 10 | 244.34 | 53.44 | 37 | 3 | 58.9 | 30368.96 | 430.56 | 790.17 | 84.58 | 58.53 | 5926.32 | 0.69 | 0.78 | 2.6 | 0.34 | 0.5 | 10
37 | 95 | CONCLUIDO | 2.4949 | 40.08 | 37.24 | 223.45 | 2.75 | 10 | 246.11 | 53.44 | 38 | 1 | 59.67 | 30587.38 | 432.14 | 790.23 | 84.2 | 58.53 | 5737.63 | 0.7 | 0.78 | 2.6 | 0.34 | 0.5 | 10
38 | 95 | CONCLUIDO | 2.4948 | 40.08 | 37.24 | 223.45 | 2.8 | 10 | 247.89 | 53.44 | 39 | 1 | 60.45 | 30806.92 | 434.59 | 790.18 | 84.47 | 58.53 | 5875.78 | 0.69 | 0.78 | 2.6 | 0.34 | 0.5 | 10
39 | 95 | CONCLUIDO | 2.4945 | 40.09 | 37.25 | 223.49 | 2.85 | 10 | 249.68 | 53.44 | 40 | 0 | 61.24 | 31027.6 | 437.28 | 790.17 | 84.41 | 58.53 | 5844.91 | 0.69 | 0.78 | 2.6 | 0.35 | 0.5 | 10
0 | 55 | CONCLUIDO | 1.6087 | 62.16 | 51.24 | 8.31 | 0.15 | 370 | 116.05 | 43.4 | 1 | 368 | 16.65 | 14546.17 | 508.78 | 790.33 | 551.33 | 58.53 | 237502.06 | 0.11 | 0.57 | 3.21 | 14.33 | 0.5 | 10
1 | 55 | CONCLUIDO | 2.0692 | 48.33 | 42.61 | 16.82 | 0.3 | 152 | 117.34 | 43.4 | 2 | 150 | 16.94 | 14705.49 | 418.04 | 790.2 | 263.62 | 58.53 | 94737.72 | 0.22 | 0.68 | 2.83 | 5.71 | 0.5 | 10
2 | 55 | CONCLUIDO | 2.2331 | 44.78 | 40.43 | 25.53 | 0.45 | 95 | 118.63 | 43.4 | 3 | 93 | 17.23 | 14865.24 | 391.68 | 790.17 | 190.95 | 58.53 | 58686.39 | 0.31 | 0.72 | 2.73 | 3.52 | 0.5 | 10
3 | 55 | CONCLUIDO | 2.3176 | 43.15 | 39.42 | 34.27 | 0.59 | 69 | 119.93 | 43.4 | 4 | 67 | 17.53 | 15025.44 | 376.96 | 790.17 | 157.07 | 58.53 | 41880.46 | 0.37 | 0.74 | 2.69 | 2.51 | 0.5 | 10
4 | 55 | CONCLUIDO | 2.3677 | 42.24 | 38.86 | 43.18 | 0.73 | 54 | 121.23 | 43.4 | 5 | 52 | 17.83 | 15186.08 | 367.28 | 790.18 | 138.98 | 58.53 | 32910.25 | 0.42 | 0.75 | 2.65 | 1.96 | 0.5 | 10
5 | 55 | CONCLUIDO | 2.4025 | 41.62 | 38.49 | 52.48 | 0.86 | 44 | 122.54 | 43.4 | 6 | 42 | 18.14 | 15347.16 | 358.32 | 790.17 | 126.25 | 58.53 | 26592.35 | 0.46 | 0.75 | 2.64 | 1.59 | 0.5 | 10
6 | 55 | CONCLUIDO | 2.422 | 41.29 | 38.3 | 60.47 | 1 | 38 | 123.85 | 43.4 | 7 | 36 | 18.45 | 15508.69 | 352.62 | 790.19 | 119.77 | 58.53 | 23384.11 | 0.49 | 0.76 | 2.64 | 1.39 | 0.5 | 10
7 | 55 | CONCLUIDO | 2.4448 | 40.9 | 38.05 | 71.35 | 1.13 | 32 | 125.16 | 43.4 | 8 | 30 | 18.76 | 15670.68 | 344.51 | 790.17 | 111.78 | 58.53 | 19417.99 | 0.52 | 0.76 | 2.62 | 1.15 | 0.5 | 10
8 | 55 | CONCLUIDO | 2.4606 | 40.64 | 37.89 | 81.19 | 1.26 | 28 | 126.48 | 43.4 | 9 | 26 | 19.08 | 15833.12 | 338.17 | 790.19 | 106.2 | 58.53 | 16647.65 | 0.55 | 0.77 | 2.62 | 0.98 | 0.5 | 10
9 | 55 | CONCLUIDO | 2.4707 | 40.47 | 37.79 | 90.7 | 1.38 | 25 | 127.8 | 43.4 | 10 | 23 | 19.4 | 15996.02 | 332.11 | 790.16 | 103.11 | 58.53 | 15119.41 | 0.57 | 0.77 | 2.61 | 0.89 | 0.5 | 10
10 | 55 | CONCLUIDO | 2.4777 | 40.36 | 37.73 | 98.42 | 1.5 | 23 | 129.13 | 43.4 | 11 | 21 | 19.73 | 16159.39 | 326.34 | 790.18 | 100.88 | 58.53 | 14013.41 | 0.58 | 0.77 | 2.61 | 0.82 | 0.5 | 10
11 | 55 | CONCLUIDO | 2.4854 | 40.23 | 37.65 | 107.57 | 1.63 | 21 | 130.45 | 43.4 | 12 | 19 | 20.05 | 16323.22 | 319.45 | 790.16 | 98.18 | 58.53 | 12673.51 | 0.6 | 0.77 | 2.61 | 0.75 | 0.5 | 10
12 | 55 | CONCLUIDO | 2.4925 | 40.12 | 37.58 | 118.68 | 1.74 | 19 | 131.79 | 43.4 | 13 | 16 | 20.39 | 16487.53 | 311 | 790.16 | 95.99 | 58.53 | 11587.25 | 0.61 | 0.77 | 2.61 | 0.68 | 0.5 | 10
13 | 55 | CONCLUIDO | 2.5006 | 39.99 | 37.5 | 132.35 | 1.86 | 17 | 133.12 | 43.4 | 14 | 11 | 20.72 | 16652.31 | 308.3 | 790.17 | 93.29 | 58.53 | 10246.88 | 0.63 | 0.77 | 2.6 | 0.6 | 0.5 | 10
14 | 55 | CONCLUIDO | 2.5034 | 39.95 | 37.48 | 140.55 | 1.97 | 16 | 134.46 | 43.4 | 15 | 7 | 21.06 | 16817.7 | 302.8 | 790.16 | 92.18 | 58.53 | 9699.9 | 0.63 | 0.77 | 2.61 | 0.58 | 0.5 | 10
15 | 55 | CONCLUIDO | 2.5038 | 39.94 | 37.47 | 140.52 | 2.08 | 16 | 135.81 | 43.4 | 16 | 2 | 21.41 | 16983.46 | 304.75 | 790.16 | 91.83 | 58.53 | 9524.36 | 0.64 | 0.77 | 2.61 | 0.57 | 0.5 | 10
16 | 55 | CONCLUIDO | 2.504 | 39.94 | 37.47 | 140.51 | 2.19 | 16 | 137.15 | 43.4 | 17 | 0 | 21.75 | 17149.71 | 306.35 | 790.16 | 91.65 | 58.53 | 9432.1 | 0.64 | 0.77 | 2.62 | 0.57 | 0.5 | 10

## gráficos
Selecione o eixo X:
Selecione o eixo Y:
Selecione o eixo Z:
Eixo X | Eixo Y | Eixo Z

## hidden (hidden)
Unnamed: 0
Volume de calda [L]
STATUS
Capacidade operacional [ha/h]
Tempo de missao [h]
Tempo util [h]
Tempo por voo [min]
Autonomia Projetada [h]
N° Voos
MTOW [kg]
Massa Estrutura [kg]
Combustível [kg]
Abastecimentos
Massa gerador
Potência gerador [W]
Combustível consumido [L]
Calda cons [L]
Distância percorrida [km]
Distância Pulverizando [km]
RTL ACUMULADO[m]
EOC [km/km]
EOC [h/h]
Tempo de manobra [h]
Tempo rtl_rtw [h]
V pulv [m/s]
V desloc [m/s]