## RESULTADOS_18
Unnamed: 0 | Volume de calda [L] | STATUS | Capacidade operacional [ha/h] | Tempo de missao [h] | Tempo util [h] | Tempo por voo [min] | Autonomia Projetada [h] | N° Voos | MTOW [kg] | Massa Estrutura [kg] | Combustível [kg] | Abastecimentos | Massa gerador | Potência gerador [W] | Combustível consumido [L] | Calda cons [L] | Distância percorrida [km] | Distância Pulverizando [km] | RTL ACUMULADO[m] | EOC [km/km] | EOC [h/h] | Tempo de manobra [h] | Tempo rtl_rtw [h] | V pulv [m/s] | V desloc [m/s] | Preço Total por ha Simples [R$/ha] | Preço Total por ha Presumido [R$/ha] | Preço Total por ha Real [R$/ha] | Preço Total Simples [R$] | Preço Total Presumido [R$] | Prod CAPEX [ha/h/R$] | Dias Trabalhados | Preço Total Real [R$]
0 | 100 | CONCLUIDO | 0.7111 | 140.62 | 98.91 | 5.89 | 0.09 | 1008 | 194.77 | 54.38 | 1 | 1006 | 39.4 | 24256.19 | 1365.34 | 6044.7 | 1920.1 | 149.66 | 874214.96 | 0.08 | 0.43 | 8.53 | 51.62 | 1 | 10 | 2729.2045 | 3734.2179 | 3377.8294 | 2729204.4619 | 3734217.9487 | 1.4956e-06 | 29.2958 | 3377829.4287
1 | 100 | CONCLUIDO | 1.3311 | 75.13 | 61.14 | 12.44 | 0.18 | 295 | 196.32 | 54.38 | 2 | 293 | 39.95 | 24447.22 | 812.14 | 6041.73 | 633.14 | 149.66 | 234299.6 | 0.24 | 0.69 | 7.32 | 13.88 | 1 | 10 | 960.8859 | 1314.7265 | 1189.2508 | 960885.905 | 1314726.4865 | 2.7995e-06 | 15.6521 | 1189250.8358
2 | 100 | CONCLUIDO | 1.5563 | 64.26 | 55.13 | 19.46 | 0.27 | 170 | 197.88 | 54.38 | 3 | 168 | 40.5 | 24639 | 703.01 | 6041.56 | 429.15 | 149.66 | 132930.1 | 0.35 | 0.77 | 7.12 | 7.87 | 1 | 10 | 746.474 | 1021.3587 | 923.8816 | 746474.0176 | 1021358.683 | 3.2732e-06 | 13.3875 | 923881.6438
3 | 100 | CONCLUIDO | 1.6775 | 59.61 | 52.59 | 27.2 | 0.36 | 116 | 199.44 | 54.38 | 4 | 114 | 41.06 | 24831.54 | 637.28 | 6041.47 | 342.99 | 149.66 | 90122.62 | 0.44 | 0.8 | 7.03 | 5.32 | 1 | 10 | 647.1959 | 885.5219 | 801.009 | 647195.8614 | 885521.9298 | 3.5281e-06 | 12.4187 | 801008.9597
4 | 100 | CONCLUIDO | 1.7527 | 57.06 | 51.2 | 35.72 | 0.44 | 86 | 201.01 | 54.38 | 5 | 84 | 41.63 | 25024.84 | 587.78 | 6041.44 | 295.43 | 149.66 | 66489.79 | 0.51 | 0.82 | 6.99 | 3.93 | 1 | 10 | 598.019 | 818.236 | 740.1447 | 598018.9957 | 818235.9726 | 3.6862e-06 | 11.8875 | 740144.6798
5 | 100 | CONCLUIDO | 1.8032 | 55.46 | 50.34 | 45.08 | 0.53 | 67 | 202.58 | 54.38 | 6 | 46 | 42.2 | 25218.93 | 543.44 | 6041.61 | 265.75 | 149.66 | 51747.44 | 0.56 | 0.84 | 6.98 | 3.07 | 1 | 10 | 553.7762 | 757.701 | 685.3871 | 553776.1605 | 757700.9737 | 3.7924e-06 | 11.5542 | 685387.0562
6 | 100 | CONCLUIDO | 1.8165 | 55.05 | 50.12 | 48.51 | 0.61 | 62 | 204.16 | 54.38 | 7 | 2 | 42.78 | 25413.94 | 530.95 | 6041.24 | 256.8 | 149.66 | 47297.22 | 0.58 | 0.84 | 7.02 | 2.86 | 1 | 10 | 544.141 | 744.5177 | 673.462 | 544140.9648 | 744517.6739 | 3.8204e-06 | 11.4688 | 673461.952
7 | 100 | CONCLUIDO | 1.8166 | 55.05 | 50.12 | 48.5 | 0.69 | 62 | 205.75 | 54.38 | 8 | 0 | 43.37 | 25609.61 | 534.5 | 6041.34 | 256.45 | 149.66 | 47122.48 | 0.58 | 0.84 | 7.03 | 2.86 | 1 | 10 | 545.8212 | 746.8167 | 675.5416 | 545821.241 | 746816.7019 | 3.8206e-06 | 11.4688 | 675541.5641

## RESULTADOS_6
Unnamed: 0 | Volume de calda [L] | STATUS | Capacidade operacional [ha/h] | Tempo de missao [h] | Tempo util [h] | Tempo por voo [min] | Autonomia Projetada [h] | N° Voos | MTOW [kg] | Massa Estrutura [kg] | Combustível [kg] | Abastecimentos | Massa gerador | Potência gerador [W] | Combustível consumido [L] | Calda cons [L] | Distância percorrida [km] | Distância Pulverizando [km] | RTL ACUMULADO[m] | EOC [km/km] | EOC [h/h] | Tempo de manobra [h] | Tempo rtl_rtw [h] | V pulv [m/s] | V desloc [m/s] | Preço Total por ha Simples [R$/ha] | Preço Total por ha Presumido [R$/ha] | Preço Total por ha Real [R$/ha] | Preço Total Simples [R$] | Preço Total Presumido [R$] | Prod CAPEX [ha/h/R$] | Dias Trabalhados | Preço Total Real [R$]
0 | 40 | CONCLUIDO | 1.3671 | 73.15 | 64.43 | 10.77 | 0.2 | 359 | 89.87 | 37.55 | 1 | 357 | 11.32 | 11317.98 | 493.28 | 6042.39 | 743.39 | 149.66 | 289106.86 | 0.2 | 0.66 | 7.47 | 17.16 | 1 | 10 | 661.134 | 904.5928 | 818.2597 | 661134.0435 | 904592.7655 | 3.4747e-06 | 15.2396 | 818259.7016
1 | 40 | CONCLUIDO | 1.6885 | 59.22 | 54.39 | 21.33 | 0.39 | 153 | 91.1 | 37.55 | 2 | 6 | 11.54 | 11468.97 | 360.43 | 6042.11 | 397.53 | 149.66 | 117206.24 | 0.38 | 0.78 | 7.28 | 7.13 | 1 | 10 | 444.0797 | 607.6095 | 549.6201 | 444079.7257 | 607609.4722 | 4.2916e-06 | 12.3375 | 549620.0769
2 | 40 | CONCLUIDO | 1.6918 | 59.11 | 54.3 | 21.43 | 0.57 | 152 | 92.32 | 37.55 | 3 | 0 | 11.77 | 11620.34 | 363.2 | 6041.91 | 394.16 | 149.66 | 115525.39 | 0.38 | 0.78 | 7.28 | 7.04 | 1 | 10 | 444.7595 | 608.5395 | 550.4614 | 444759.4549 | 608539.5076 | 4.3e-06 | 12.3146 | 550461.3511

## RESULTADOS_4
Unnamed: 0 | Volume de calda [L] | STATUS | Capacidade operacional [ha/h] | Tempo de missao [h] | Tempo util [h] | Tempo por voo [min] | Autonomia Projetada [h] | N° Voos | MTOW [kg] | Massa Estrutura [kg] | Combustível [kg] | Abastecimentos | Massa gerador | Potência gerador [W] | Combustível consumido [L] | Calda cons [L] | Distância percorrida [km] | Distância Pulverizando [km] | RTL ACUMULADO[m] | EOC [km/km] | EOC [h/h] | Tempo de manobra [h] | Tempo rtl_rtw [h] | V pulv [m/s] | V desloc [m/s] | Preço Total por ha Simples [R$/ha] | Preço Total por ha Presumido [R$/ha] | Preço Total por ha Real [R$/ha] | Preço Total Simples [R$] | Preço Total Presumido [R$] | Prod CAPEX [ha/h/R$] | Dias Trabalhados | Preço Total Real [R$]
0 | 30 | CONCLUIDO | 1.5201 | 65.78 | 59.79 | 13.44 | 0.24 | 267 | 71.52 | 32.27 | 1 | 232 | 8.25 | 9054.6 | 364.13 | 6042.11 | 585.51 | 149.66 | 210627.97 | 0.26 | 0.71 | 7.32 | 12.52 | 1 | 10 | 487.9768 | 667.6714 | 603.9497 | 487976.7827 | 667671.3621 | 4.0716e-06 | 13.7042 | 603949.7444
1 | 30 | CONCLUIDO | 1.62 | 61.73 | 56.73 | 16.77 | 0.48 | 203 | 72.7 | 32.27 | 2 | 0 | 8.43 | 9200.25 | 330.11 | 6042.65 | 473.39 | 149.66 | 154884.87 | 0.32 | 0.74 | 7.44 | 9.46 | 1 | 10 | 436.2982 | 596.9625 | 539.9892 | 436298.2295 | 596962.4858 | 4.3391e-06 | 12.8604 | 539989.224

## RESULTADOS_1
Unnamed: 0 | Volume de calda [L] | STATUS | Capacidade operacional [ha/h] | Tempo de missao [h] | Tempo util [h] | Tempo por voo [min] | Autonomia Projetada [h] | N° Voos | MTOW [kg] | Massa Estrutura [kg] | Combustível [kg] | Abastecimentos | Massa gerador | Potência gerador [W] | Combustível consumido [L] | Calda cons [L] | Distância percorrida [km] | Distância Pulverizando [km] | RTL ACUMULADO[m] | EOC [km/km] | EOC [h/h] | Tempo de manobra [h] | Tempo rtl_rtw [h] | V pulv [m/s] | V desloc [m/s] | Preço Total por ha Simples [R$/ha] | Preço Total por ha Presumido [R$/ha] | Preço Total por ha Real [R$/ha] | Preço Total Simples [R$] | Preço Total Presumido [R$] | Prod CAPEX [ha/h/R$] | Dias Trabalhados | Preço Total Real [R$]
0 | 15 | CONCLUIDO | 1.3831 | 72.3 | 66.12 | 9.84 | 0.43 | 403 | 39.78 | 19.54 | 1 | 0 | 4.24 | 5140 | 260.09 | 6044.62 | 782.29 | 149.66 | 308337.95 | 0.19 | 0.64 | 8.03 | 18.85 | 1 | 10 | 440.6094 | 602.8612 | 545.325 | 440609.3984 | 602861.2172 | 4.1472e-06 | 15.0625 | 545324.9887

## RESULTADOS_12
Unnamed: 0 | Volume de calda [L] | STATUS | Capacidade operacional [ha/h] | Tempo de missao [h] | Tempo util [h] | Tempo por voo [min] | Autonomia Projetada [h] | N° Voos | MTOW [kg] | Massa Estrutura [kg] | Combustível [kg] | Abastecimentos | Massa gerador | Potência gerador [W] | Combustível consumido [L] | Calda cons [L] | Distância percorrida [km] | Distância Pulverizando [km] | RTL ACUMULADO[m] | EOC [km/km] | EOC [h/h] | Tempo de manobra [h] | Tempo rtl_rtw [h] | V pulv [m/s] | V desloc [m/s] | Preço Total por ha Simples [R$/ha] | Preço Total por ha Presumido [R$/ha] | Preço Total por ha Real [R$/ha] | Preço Total Simples [R$] | Preço Total Presumido [R$] | Prod CAPEX [ha/h/R$] | Dias Trabalhados | Preço Total Real [R$]
0 | 70 | CONCLUIDO | 1.0076 | 99.25 | 78.61 | 7.4 | 0.12 | 637 | 141.81 | 47.83 | 1 | 635 | 22.98 | 17723.39 | 869.01 | 6043.31 | 1226.96 | 149.66 | 529502.02 | 0.12 | 0.54 | 7.9 | 31.34 | 1 | 10 | 1342.6649 | 1837.0933 | 1661.7637 | 1342664.8721 | 1837093.3122 | 2.2905e-06 | 20.6771 | 1661763.7049
1 | 70 | CONCLUIDO | 1.5222 | 65.69 | 57.28 | 16.06 | 0.25 | 214 | 143.17 | 47.83 | 2 | 212 | 23.34 | 17891.86 | 589.19 | 6041.71 | 501.81 | 149.66 | 169038.7 | 0.3 | 0.74 | 7.2 | 10.02 | 1 | 10 | 669.728 | 916.3514 | 828.8961 | 669728.0167 | 916351.4187 | 3.4603e-06 | 13.6854 | 828896.1255
2 | 70 | CONCLUIDO | 1.7103 | 58.47 | 52.77 | 26.39 | 0.37 | 120 | 144.54 | 47.83 | 3 | 117 | 23.71 | 18060.85 | 493.54 | 6041.54 | 349.09 | 149.66 | 93149.57 | 0.43 | 0.8 | 7.04 | 5.51 | 1 | 10 | 539.1471 | 737.6849 | 667.2813 | 539147.1301 | 737684.8889 | 3.8879e-06 | 12.1813 | 667281.2784
3 | 70 | CONCLUIDO | 1.7829 | 56.09 | 51.32 | 34.99 | 0.49 | 88 | 145.92 | 47.83 | 4 | 12 | 24.09 | 18230.35 | 445.86 | 6041.75 | 296.13 | 149.66 | 66831.44 | 0.51 | 0.82 | 7.09 | 4.06 | 1 | 10 | 488.7635 | 668.7478 | 604.9234 | 488763.4917 | 668747.772 | 4.053e-06 | 11.6854 | 604923.4232
4 | 70 | CONCLUIDO | 1.783 | 56.09 | 51.32 | 34.99 | 0.6 | 88 | 147.3 | 47.83 | 5 | 0 | 24.47 | 18400.38 | 448.5 | 6041.7 | 295.98 | 149.66 | 66756.6 | 0.51 | 0.82 | 7.1 | 4.05 | 1 | 10 | 490.0338 | 670.4859 | 606.4957 | 490033.8171 | 670485.8874 | 4.0532e-06 | 11.6854 | 606495.6553

## RESULTADOS_16
Unnamed: 0 | Volume de calda [L] | STATUS | Capacidade operacional [ha/h] | Tempo de missao [h] | Tempo util [h] | Tempo por voo [min] | Autonomia Projetada [h] | N° Voos | MTOW [kg] | Massa Estrutura [kg] | Combustível [kg] | Abastecimentos | Massa gerador | Potência gerador [W] | Combustível consumido [L] | Calda cons [L] | Distância percorrida [km] | Distância Pulverizando [km] | RTL ACUMULADO[m] | EOC [km/km] | EOC [h/h] | Tempo de manobra [h] | Tempo rtl_rtw [h] | V pulv [m/s] | V desloc [m/s] | Preço Total por ha Simples [R$/ha] | Preço Total por ha Presumido [R$/ha] | Preço Total por ha Real [R$/ha] | Preço Total Simples [R$] | Preço Total Presumido [R$] | Prod CAPEX [ha/h/R$] | Dias Trabalhados | Preço Total Real [R$]
0 | 90 | CONCLUIDO | 0.8069 | 123.94 | 90.79 | 6.31 | 0.1 | 864 | 176.73 | 52.44 | 1 | 862 | 33.29 | 22031.19 | 1173.06 | 6044.46 | 1643.12 | 149.66 | 736444.7 | 0.09 | 0.47 | 8.26 | 43.51 | 1 | 10 | 2126.0897 | 2909.0098 | 2631.378 | 2126089.7257 | 2909009.7591 | 1.7374e-06 | 25.8208 | 2631377.9505
1 | 90 | CONCLUIDO | 1.3933 | 71.77 | 59.82 | 13.39 | 0.2 | 268 | 178.21 | 52.44 | 2 | 266 | 33.77 | 22213.89 | 738.08 | 6042.16 | 587.4 | 149.66 | 211564.82 | 0.25 | 0.71 | 7.3 | 12.56 | 1 | 10 | 856.8077 | 1172.3221 | 1060.4373 | 856807.6674 | 1172322.0502 | 3e-06 | 14.9521 | 1060437.2791
2 | 90 | CONCLUIDO | 1.6058 | 62.27 | 54.38 | 21.19 | 0.3 | 154 | 179.7 | 52.44 | 3 | 152 | 34.26 | 22397.24 | 636.16 | 6041.44 | 403.72 | 149.66 | 120295.28 | 0.37 | 0.78 | 7.09 | 7.11 | 1 | 10 | 673.1893 | 921.0873 | 833.18 | 673189.3071 | 921087.309 | 3.4576e-06 | 12.9729 | 833180.029
3 | 90 | CONCLUIDO | 1.721 | 58.1 | 51.99 | 29.99 | 0.39 | 104 | 181.19 | 52.44 | 4 | 102 | 34.75 | 22581.25 | 573.06 | 6041.42 | 322.4 | 149.66 | 79884.25 | 0.46 | 0.81 | 7.02 | 4.73 | 1 | 10 | 592.895 | 811.2251 | 733.8029 | 592894.9675 | 811225.0513 | 3.7056e-06 | 12.1042 | 733802.8709
4 | 90 | CONCLUIDO | 1.791 | 55.83 | 50.71 | 40.04 | 0.49 | 76 | 182.69 | 52.44 | 5 | 61 | 35.25 | 22766.06 | 518.53 | 6041.44 | 278.44 | 149.66 | 58047.42 | 0.54 | 0.83 | 6.99 | 3.45 | 1 | 10 | 537.8386 | 735.8946 | 665.6618 | 537838.6384 | 735894.5529 | 3.8564e-06 | 11.6312 | 665661.8096
5 | 90 | CONCLUIDO | 1.8072 | 55.33 | 50.46 | 43.88 | 0.58 | 69 | 184.19 | 52.44 | 6 | 1 | 35.75 | 22951.43 | 501.63 | 6041.4 | 267.67 | 149.66 | 52697.12 | 0.56 | 0.84 | 7.05 | 3.2 | 1 | 10 | 525.6395 | 719.2031 | 650.5634 | 525639.4699 | 719203.1123 | 3.8912e-06 | 11.5271 | 650563.3767
6 | 90 | CONCLUIDO | 1.807 | 55.34 | 50.47 | 43.89 | 0.67 | 69 | 185.7 | 52.44 | 7 | 0 | 36.26 | 23137.49 | 505.25 | 6041.37 | 268.1 | 149.66 | 52909.99 | 0.56 | 0.84 | 7.04 | 3.21 | 1 | 10 | 527.4501 | 721.6804 | 652.8043 | 527450.058 | 721680.4389 | 3.8908e-06 | 11.5292 | 652804.2707

## RESULTADOS_0
Unnamed: 0 | Volume de calda [L] | STATUS | Capacidade operacional [ha/h] | Tempo de missao [h] | Tempo util [h] | Tempo por voo [min] | Autonomia Projetada [h] | N° Voos | MTOW [kg] | Massa Estrutura [kg] | Combustível [kg] | Abastecimentos | Massa gerador | Potência gerador [W] | Combustível consumido [L] | Calda cons [L] | Distância percorrida [km] | Distância Pulverizando [km] | RTL ACUMULADO[m] | EOC [km/km] | EOC [h/h] | Tempo de manobra [h] | Tempo rtl_rtw [h] | V pulv [m/s] | V desloc [m/s] | Preço Total por ha Simples [R$/ha] | Preço Total por ha Presumido [R$/ha] | Preço Total por ha Real [R$/ha] | Preço Total Simples [R$] | Preço Total Presumido [R$] | Prod CAPEX [ha/h/R$] | Dias Trabalhados | Preço Total Real [R$]
0 | 10 | CONCLUIDO | 1.1932 | 83.81 | 75.46 | 7.51 | 0.64 | 603 | 26.11 | 12.1 | 1 | 0 | 3.01 | 3454.41 | 218.57 | 6044.35 | 1089.3 | 149.66 | 460839.97 | 0.14 | 0.56 | 8.62 | 28.19 | 1 | 10 | 473.8933 | 648.4017 | 586.5192 | 473893.3074 | 648401.7298 | 3.7895e-06 | 17.4604 | 586519.1788

## RESULTADOS_7
Unnamed: 0 | Volume de calda [L] | STATUS | Capacidade operacional [ha/h] | Tempo de missao [h] | Tempo util [h] | Tempo por voo [min] | Autonomia Projetada [h] | N° Voos | MTOW [kg] | Massa Estrutura [kg] | Combustível [kg] | Abastecimentos | Massa gerador | Potência gerador [W] | Combustível consumido [L] | Calda cons [L] | Distância percorrida [km] | Distância Pulverizando [km] | RTL ACUMULADO[m] | EOC [km/km] | EOC [h/h] | Tempo de manobra [h] | Tempo rtl_rtw [h] | V pulv [m/s] | V desloc [m/s] | Preço Total por ha Simples [R$/ha] | Preço Total por ha Presumido [R$/ha] | Preço Total por ha Real [R$/ha] | Preço Total Simples [R$] | Preço Total Presumido [R$] | Prod CAPEX [ha/h/R$] | Dias Trabalhados | Preço Total Real [R$]
0 | 45 | CONCLUIDO | 1.2994 | 76.96 | 66.67 | 9.9 | 0.18 | 404 | 98.71 | 39.72 | 1 | 402 | 12.99 | 12407.75 | 554.58 | 6042.89 | 819.84 | 149.66 | 327106.02 | 0.18 | 0.63 | 7.54 | 19.4 | 1 | 10 | 750.773 | 1027.2408 | 929.2024 | 750773.0258 | 1027240.7757 | 3.2294e-06 | 16.0333 | 929202.3578
1 | 45 | CONCLUIDO | 1.6949 | 59 | 54.03 | 22.36 | 0.35 | 145 | 99.95 | 39.72 | 2 | 67 | 13.24 | 12561.45 | 382.49 | 6041.94 | 387.83 | 149.66 | 112395.28 | 0.39 | 0.78 | 7.2 | 6.77 | 1 | 10 | 460.3343 | 629.8497 | 569.7377 | 460334.3164 | 629849.7203 | 4.2123e-06 | 12.2917 | 569737.747
2 | 45 | CONCLUIDO | 1.712 | 58.41 | 53.63 | 23.66 | 0.52 | 136 | 101.2 | 39.72 | 3 | 0 | 13.49 | 12715.54 | 378.22 | 6041.98 | 371.53 | 149.66 | 104290.23 | 0.4 | 0.79 | 7.26 | 6.37 | 1 | 10 | 454.2873 | 621.5759 | 562.2536 | 454287.2799 | 621575.8981 | 4.2548e-06 | 12.1687 | 562253.5667

## RESULTADOS_10
Unnamed: 0 | Volume de calda [L] | STATUS | Capacidade operacional [ha/h] | Tempo de missao [h] | Tempo util [h] | Tempo por voo [min] | Autonomia Projetada [h] | N° Voos | MTOW [kg] | Massa Estrutura [kg] | Combustível [kg] | Abastecimentos | Massa gerador | Potência gerador [W] | Combustível consumido [L] | Calda cons [L] | Distância percorrida [km] | Distância Pulverizando [km] | RTL ACUMULADO[m] | EOC [km/km] | EOC [h/h] | Tempo de manobra [h] | Tempo rtl_rtw [h] | V pulv [m/s] | V desloc [m/s] | Preço Total por ha Simples [R$/ha] | Preço Total por ha Presumido [R$/ha] | Preço Total por ha Real [R$/ha] | Preço Total Simples [R$] | Preço Total Presumido [R$] | Prod CAPEX [ha/h/R$] | Dias Trabalhados | Preço Total Real [R$]
0 | 60 | CONCLUIDO | 1.1173 | 89.5 | 73.57 | 8.17 | 0.14 | 540 | 124.63 | 45 | 1 | 538 | 18.64 | 15605.44 | 738.79 | 6043.48 | 1055.08 | 149.66 | 444044.4 | 0.14 | 0.57 | 7.74 | 26.29 | 1 | 10 | 1071.7622 | 1466.4323 | 1326.4781 | 1071762.1957 | 1466432.319 | 2.6225e-06 | 18.6458 | 1326478.0766
1 | 60 | CONCLUIDO | 1.5941 | 62.73 | 55.87 | 18.12 | 0.28 | 185 | 125.95 | 45 | 2 | 183 | 18.95 | 15767.7 | 509.08 | 6041.4 | 453.71 | 149.66 | 145135.92 | 0.33 | 0.76 | 7.16 | 8.61 | 1 | 10 | 580.4148 | 794.1492 | 718.3567 | 580414.8335 | 794149.1813 | 3.7417e-06 | 13.0687 | 718356.6981
2 | 60 | CONCLUIDO | 1.7554 | 56.97 | 52.13 | 29.51 | 0.42 | 106 | 127.27 | 45 | 3 | 44 | 19.27 | 15930.42 | 422.17 | 6041.34 | 324.77 | 149.66 | 81062.96 | 0.46 | 0.81 | 7.09 | 4.87 | 1 | 10 | 474.4312 | 649.1378 | 587.185 | 474431.2396 | 649137.7525 | 4.1203e-06 | 11.8688 | 587184.9565
3 | 60 | CONCLUIDO | 1.7619 | 56.76 | 52.02 | 30.6 | 0.55 | 102 | 128.59 | 45 | 4 | 0 | 19.59 | 16093.6 | 423.07 | 6041.77 | 318.98 | 149.66 | 78183.48 | 0.47 | 0.81 | 7.15 | 4.76 | 1 | 10 | 473.4343 | 647.7736 | 585.951 | 473434.2622 | 647773.644 | 4.1355e-06 | 11.825 | 585951.0365

## RESULTADOS_14
Unnamed: 0 | Volume de calda [L] | STATUS | Capacidade operacional [ha/h] | Tempo de missao [h] | Tempo util [h] | Tempo por voo [min] | Autonomia Projetada [h] | N° Voos | MTOW [kg] | Massa Estrutura [kg] | Combustível [kg] | Abastecimentos | Massa gerador | Potência gerador [W] | Combustível consumido [L] | Calda cons [L] | Distância percorrida [km] | Distância Pulverizando [km] | RTL ACUMULADO[m] | EOC [km/km] | EOC [h/h] | Tempo de manobra [h] | Tempo rtl_rtw [h] | V pulv [m/s] | V desloc [m/s] | Preço Total por ha Simples [R$/ha] | Preço Total por ha Presumido [R$/ha] | Preço Total por ha Real [R$/ha] | Preço Total Simples [R$] | Preço Total Presumido [R$] | Prod CAPEX [ha/h/R$] | Dias Trabalhados | Preço Total Real [R$]
0 | 80 | CONCLUIDO | 0.9051 | 110.49 | 84.22 | 6.8 | 0.11 | 743 | 159.12 | 50.28 | 1 | 741 | 27.84 | 19859.16 | 1011.38 | 6043.54 | 1418.09 | 149.66 | 624533.83 | 0.11 | 0.5 | 8.09 | 36.94 | 1 | 10 | 1677.6784 | 2295.4736 | 2076.3968 | 1677678.4129 | 2295473.6185 | 1.9997e-06 | 23.0188 | 2076396.8381
1 | 80 | CONCLUIDO | 1.4573 | 68.62 | 58.53 | 14.57 | 0.22 | 241 | 160.54 | 50.28 | 2 | 239 | 28.26 | 20034.4 | 663.36 | 6042.19 | 544.76 | 149.66 | 190382.35 | 0.27 | 0.72 | 7.22 | 11.26 | 1 | 10 | 759.6881 | 1039.4387 | 940.2362 | 759688.0771 | 1039438.7422 | 3.2197e-06 | 14.2958 | 940236.1675
2 | 80 | CONCLUIDO | 1.6552 | 60.42 | 53.65 | 23.32 | 0.33 | 138 | 161.97 | 50.28 | 3 | 136 | 28.69 | 20210.21 | 568.84 | 6041.81 | 378.16 | 149.66 | 107593.43 | 0.4 | 0.79 | 7.09 | 6.38 | 1 | 10 | 611.7057 | 836.9627 | 757.0841 | 611705.6749 | 836962.691 | 3.6569e-06 | 12.5875 | 757084.1464
3 | 80 | CONCLUIDO | 1.7644 | 56.68 | 51.42 | 33.9 | 0.43 | 91 | 163.4 | 50.28 | 4 | 80 | 29.12 | 20386.62 | 499.04 | 6041.43 | 303.08 | 149.66 | 70293.02 | 0.49 | 0.82 | 7 | 4.16 | 1 | 10 | 527.6166 | 721.9083 | 653.0104 | 527616.5984 | 721908.3068 | 3.8982e-06 | 11.8083 | 653010.3912
4 | 80 | CONCLUIDO | 1.7979 | 55.62 | 50.81 | 39.6 | 0.54 | 77 | 164.83 | 50.28 | 5 | 2 | 29.55 | 20563.61 | 472.51 | 6041.41 | 280.13 | 149.66 | 58883.41 | 0.53 | 0.83 | 7.05 | 3.55 | 1 | 10 | 506.3241 | 692.775 | 626.6575 | 506324.0906 | 692774.9583 | 3.9722e-06 | 11.5875 | 626657.4886
5 | 80 | CONCLUIDO | 1.798 | 55.62 | 50.81 | 39.59 | 0.64 | 77 | 166.27 | 50.28 | 6 | 0 | 29.99 | 20741.2 | 475.99 | 6041.27 | 279.67 | 149.66 | 58656.46 | 0.54 | 0.83 | 7.06 | 3.55 | 1 | 10 | 507.9897 | 695.054 | 628.719 | 507989.7469 | 695053.9826 | 3.9724e-06 | 11.5875 | 628719.006

## RESULTADOS_5
Unnamed: 0 | Volume de calda [L] | STATUS | Capacidade operacional [ha/h] | Tempo de missao [h] | Tempo util [h] | Tempo por voo [min] | Autonomia Projetada [h] | N° Voos | MTOW [kg] | Massa Estrutura [kg] | Combustível [kg] | Abastecimentos | Massa gerador | Potência gerador [W] | Combustível consumido [L] | Calda cons [L] | Distância percorrida [km] | Distância Pulverizando [km] | RTL ACUMULADO[m] | EOC [km/km] | EOC [h/h] | Tempo de manobra [h] | Tempo rtl_rtw [h] | V pulv [m/s] | V desloc [m/s] | Preço Total por ha Simples [R$/ha] | Preço Total por ha Presumido [R$/ha] | Preço Total por ha Real [R$/ha] | Preço Total Simples [R$] | Preço Total Presumido [R$] | Prod CAPEX [ha/h/R$] | Dias Trabalhados | Preço Total Real [R$]
0 | 35 | CONCLUIDO | 1.4406 | 69.41 | 62.13 | 11.91 | 0.22 | 313 | 80.84 | 35.1 | 1 | 310 | 9.74 | 10204.21 | 430.09 | 6042.28 | 666.95 | 149.66 | 251113.33 | 0.22 | 0.68 | 7.35 | 14.86 | 1 | 10 | 568.5049 | 777.8535 | 703.6162 | 568504.8767 | 777853.4529 | 3.7533e-06 | 14.4604 | 703616.2111
1 | 35 | CONCLUIDO | 1.6586 | 60.29 | 55.4 | 19.11 | 0.43 | 174 | 82.04 | 35.1 | 2 | 0 | 9.94 | 10352.53 | 345.24 | 6042.35 | 429.7 | 149.66 | 133187.5 | 0.35 | 0.76 | 7.37 | 8.14 | 1 | 10 | 443.6398 | 607.0075 | 549.0756 | 443639.7737 | 607007.5103 | 4.3212e-06 | 12.5604 | 549075.5655

## RESULTADOS_8
Unnamed: 0 | Volume de calda [L] | STATUS | Capacidade operacional [ha/h] | Tempo de missao [h] | Tempo util [h] | Tempo por voo [min] | Autonomia Projetada [h] | N° Voos | MTOW [kg] | Massa Estrutura [kg] | Combustível [kg] | Abastecimentos | Massa gerador | Potência gerador [W] | Combustível consumido [L] | Calda cons [L] | Distância percorrida [km] | Distância Pulverizando [km] | RTL ACUMULADO[m] | EOC [km/km] | EOC [h/h] | Tempo de manobra [h] | Tempo rtl_rtw [h] | V pulv [m/s] | V desloc [m/s] | Preço Total por ha Simples [R$/ha] | Preço Total por ha Presumido [R$/ha] | Preço Total por ha Real [R$/ha] | Preço Total Simples [R$] | Preço Total Presumido [R$] | Prod CAPEX [ha/h/R$] | Dias Trabalhados | Preço Total Real [R$]
0 | 50 | CONCLUIDO | 1.2373 | 80.82 | 68.83 | 9.22 | 0.16 | 448 | 107.41 | 41.65 | 1 | 446 | 14.77 | 13481.73 | 614.31 | 6042.41 | 893.69 | 149.66 | 363809.28 | 0.17 | 0.61 | 7.6 | 21.56 | 1 | 10 | 844.7905 | 1155.8796 | 1045.5641 | 844790.4594 | 1155879.5761 | 3.0125e-06 | 16.8375 | 1045564.0516
1 | 50 | CONCLUIDO | 1.6699 | 59.89 | 54.43 | 21.21 | 0.32 | 154 | 108.68 | 41.65 | 2 | 138 | 15.03 | 13638.32 | 422.56 | 6041.6 | 404.75 | 149.66 | 120813.08 | 0.37 | 0.78 | 7.11 | 7.16 | 1 | 10 | 493.0551 | 674.6197 | 610.2349 | 493055.056 | 674619.6796 | 4.0658e-06 | 12.4771 | 610234.9242
2 | 50 | CONCLUIDO | 1.7341 | 57.67 | 52.92 | 26.03 | 0.48 | 122 | 109.96 | 41.65 | 3 | 1 | 15.31 | 13795.21 | 390.49 | 6042.37 | 348.94 | 149.66 | 93067.72 | 0.43 | 0.8 | 7.19 | 5.66 | 1 | 10 | 461.2849 | 631.1503 | 570.9142 | 461284.8841 | 631150.3289 | 4.2221e-06 | 12.0146 | 570914.2274
3 | 50 | CONCLUIDO | 1.7342 | 57.66 | 52.92 | 26.02 | 0.63 | 122 | 111.23 | 41.65 | 4 | 0 | 15.58 | 13952.52 | 394.58 | 6042.14 | 348.98 | 149.66 | 93087.1 | 0.43 | 0.8 | 7.19 | 5.65 | 1 | 10 | 463.3207 | 633.9359 | 573.4339 | 463320.7384 | 633935.8745 | 4.2223e-06 | 12.0125 | 573433.9244

## RESULTADOS_3
Unnamed: 0 | Volume de calda [L] | STATUS | Capacidade operacional [ha/h] | Tempo de missao [h] | Tempo util [h] | Tempo por voo [min] | Autonomia Projetada [h] | N° Voos | MTOW [kg] | Massa Estrutura [kg] | Combustível [kg] | Abastecimentos | Massa gerador | Potência gerador [W] | Combustível consumido [L] | Calda cons [L] | Distância percorrida [km] | Distância Pulverizando [km] | RTL ACUMULADO[m] | EOC [km/km] | EOC [h/h] | Tempo de manobra [h] | Tempo rtl_rtw [h] | V pulv [m/s] | V desloc [m/s] | Preço Total por ha Simples [R$/ha] | Preço Total por ha Presumido [R$/ha] | Preço Total por ha Real [R$/ha] | Preço Total Simples [R$] | Preço Total Presumido [R$] | Prod CAPEX [ha/h/R$] | Dias Trabalhados | Preço Total Real [R$]
0 | 25 | CONCLUIDO | 1.5558 | 64.28 | 58.98 | 14.04 | 0.28 | 252 | 61.76 | 28.92 | 1 | 65 | 6.84 | 7851.41 | 311.96 | 6042.33 | 551.18 | 149.66 | 193536.66 | 0.27 | 0.72 | 7.49 | 11.71 | 1 | 10 | 439.4298 | 601.2473 | 543.8651 | 439429.8279 | 601247.2767 | 4.3006e-06 | 13.3917 | 543865.0805
1 | 25 | CONCLUIDO | 1.5685 | 63.75 | 58.58 | 14.46 | 0.55 | 243 | 62.92 | 28.92 | 2 | 0 | 7 | 7994.37 | 312.22 | 6042.7 | 534.93 | 149.66 | 185454.88 | 0.28 | 0.72 | 7.55 | 11.32 | 1 | 10 | 436.6245 | 597.4088 | 540.393 | 436624.4524 | 597408.8383 | 4.3357e-06 | 13.2812 | 540392.9773

## RESULTADOS_15
Unnamed: 0 | Volume de calda [L] | STATUS | Capacidade operacional [ha/h] | Tempo de missao [h] | Tempo util [h] | Tempo por voo [min] | Autonomia Projetada [h] | N° Voos | MTOW [kg] | Massa Estrutura [kg] | Combustível [kg] | Abastecimentos | Massa gerador | Potência gerador [W] | Combustível consumido [L] | Calda cons [L] | Distância percorrida [km] | Distância Pulverizando [km] | RTL ACUMULADO[m] | EOC [km/km] | EOC [h/h] | Tempo de manobra [h] | Tempo rtl_rtw [h] | V pulv [m/s] | V desloc [m/s] | Preço Total por ha Simples [R$/ha] | Preço Total por ha Presumido [R$/ha] | Preço Total por ha Real [R$/ha] | Preço Total Simples [R$] | Preço Total Presumido [R$] | Prod CAPEX [ha/h/R$] | Dias Trabalhados | Preço Total Real [R$]
0 | 85 | CONCLUIDO | 0.8555 | 116.9 | 87.38 | 6.55 | 0.11 | 801 | 167.88 | 51.39 | 1 | 799 | 30.49 | 20939.59 | 1089.32 | 6044.08 | 1525.52 | 149.66 | 677958.99 | 0.1 | 0.48 | 8.19 | 40.1 | 1 | 10 | 1883.1128 | 2576.558 | 2330.6549 | 1883112.7922 | 2576557.9994 | 1.8653e-06 | 24.3542 | 2330654.9202
1 | 85 | CONCLUIDO | 1.4242 | 70.21 | 59.2 | 13.93 | 0.21 | 255 | 169.33 | 51.39 | 2 | 253 | 30.94 | 21118.46 | 701.35 | 6042.08 | 566.69 | 149.66 | 201275.69 | 0.26 | 0.71 | 7.27 | 11.93 | 1 | 10 | 812.4795 | 1111.6703 | 1005.574 | 812479.5014 | 1111670.2979 | 3.1053e-06 | 14.6271 | 1005574.0449
2 | 85 | CONCLUIDO | 1.6309 | 61.32 | 54 | 22.19 | 0.31 | 146 | 170.79 | 51.39 | 3 | 144 | 31.4 | 21297.94 | 602.89 | 6041.47 | 390.83 | 149.66 | 113889 | 0.38 | 0.78 | 7.08 | 6.74 | 1 | 10 | 642.1081 | 878.5606 | 794.712 | 642108.0572 | 878560.5717 | 3.556e-06 | 12.775 | 794711.9838
3 | 85 | CONCLUIDO | 1.7442 | 57.33 | 51.67 | 31.96 | 0.41 | 97 | 172.25 | 51.39 | 4 | 95 | 31.86 | 21478.05 | 535.17 | 6041.29 | 312.41 | 149.66 | 74927.91 | 0.48 | 0.82 | 6.99 | 4.41 | 1 | 10 | 563.1359 | 770.5074 | 696.9712 | 563135.9032 | 770507.3866 | 3.8031e-06 | 11.9437 | 696971.2431
4 | 85 | CONCLUIDO | 1.8009 | 55.53 | 50.65 | 41.07 | 0.51 | 74 | 173.71 | 51.39 | 5 | 26 | 32.32 | 21658.78 | 489.37 | 6041.27 | 275.26 | 149.66 | 56466.39 | 0.54 | 0.83 | 7.02 | 3.39 | 1 | 10 | 517.5646 | 708.1548 | 640.5695 | 517564.6227 | 708154.7501 | 3.9267e-06 | 11.5687 | 640569.4546
5 | 85 | CONCLUIDO | 1.8014 | 55.51 | 50.66 | 41.64 | 0.61 | 73 | 175.18 | 51.39 | 6 | 1 | 32.79 | 21840.16 | 489.37 | 6041.24 | 274.74 | 149.66 | 56208.89 | 0.54 | 0.83 | 7.06 | 3.41 | 1 | 10 | 517.4889 | 708.0511 | 640.4757 | 517488.8519 | 708051.0772 | 3.9278e-06 | 11.5646 | 640475.6762
6 | 85 | CONCLUIDO | 1.801 | 55.52 | 50.68 | 41.65 | 0.7 | 73 | 176.66 | 51.39 | 7 | 0 | 33.27 | 22022.17 | 493.37 | 6041.36 | 275.16 | 149.66 | 56420.35 | 0.54 | 0.83 | 7.06 | 3.42 | 1 | 10 | 519.5529 | 710.8752 | 643.0303 | 519552.9273 | 710875.2361 | 3.9269e-06 | 11.5667 | 643030.3013

## RESULTADOS_2
Unnamed: 0 | Volume de calda [L] | STATUS | Capacidade operacional [ha/h] | Tempo de missao [h] | Tempo util [h] | Tempo por voo [min] | Autonomia Projetada [h] | N° Voos | MTOW [kg] | Massa Estrutura [kg] | Combustível [kg] | Abastecimentos | Massa gerador | Potência gerador [W] | Combustível consumido [L] | Calda cons [L] | Distância percorrida [km] | Distância Pulverizando [km] | RTL ACUMULADO[m] | EOC [km/km] | EOC [h/h] | Tempo de manobra [h] | Tempo rtl_rtw [h] | V pulv [m/s] | V desloc [m/s] | Preço Total por ha Simples [R$/ha] | Preço Total por ha Presumido [R$/ha] | Preço Total por ha Real [R$/ha] | Preço Total Simples [R$] | Preço Total Presumido [R$] | Prod CAPEX [ha/h/R$] | Dias Trabalhados | Preço Total Real [R$]
0 | 20 | CONCLUIDO | 1.4945 | 66.91 | 61.46 | 12.17 | 0.34 | 303 | 51.33 | 24.83 | 1 | 0 | 5.51 | 6564.78 | 286.36 | 6044.17 | 627.9 | 149.66 | 231639.13 | 0.24 | 0.69 | 7.77 | 14.19 | 1 | 10 | 435.6293 | 596.0473 | 539.1614 | 435629.3393 | 596047.2807 | 4.2859e-06 | 13.9396 | 539161.3648

## RESULTADOS_11
Unnamed: 0 | Volume de calda [L] | STATUS | Capacidade operacional [ha/h] | Tempo de missao [h] | Tempo util [h] | Tempo por voo [min] | Autonomia Projetada [h] | N° Voos | MTOW [kg] | Massa Estrutura [kg] | Combustível [kg] | Abastecimentos | Massa gerador | Potência gerador [W] | Combustível consumido [L] | Calda cons [L] | Distância percorrida [km] | Distância Pulverizando [km] | RTL ACUMULADO[m] | EOC [km/km] | EOC [h/h] | Tempo de manobra [h] | Tempo rtl_rtw [h] | V pulv [m/s] | V desloc [m/s] | Preço Total por ha Simples [R$/ha] | Preço Total por ha Presumido [R$/ha] | Preço Total por ha Real [R$/ha] | Preço Total Simples [R$] | Preço Total Presumido [R$] | Prod CAPEX [ha/h/R$] | Dias Trabalhados | Preço Total Real [R$]
0 | 65 | CONCLUIDO | 1.0625 | 94.12 | 75.96 | 7.76 | 0.13 | 587 | 133.21 | 46.47 | 1 | 585 | 20.75 | 16663.42 | 801.95 | 6043.72 | 1136.63 | 149.66 | 484587.11 | 0.13 | 0.56 | 7.81 | 28.68 | 1 | 10 | 1194.6571 | 1634.5826 | 1478.5803 | 1194657.1371 | 1634582.5995 | 2.4531e-06 | 19.6083 | 1478580.3304
1 | 65 | CONCLUIDO | 1.5596 | 64.12 | 56.52 | 17.04 | 0.26 | 199 | 134.55 | 46.47 | 2 | 197 | 21.09 | 16828.84 | 549.06 | 6041.54 | 476.26 | 149.66 | 156339.32 | 0.31 | 0.75 | 7.17 | 9.26 | 1 | 10 | 627.5542 | 858.6473 | 776.6992 | 627554.184 | 858647.3203 | 3.6008e-06 | 13.3583 | 776699.2252
2 | 65 | CONCLUIDO | 1.738 | 57.54 | 52.36 | 28.56 | 0.39 | 110 | 135.9 | 46.47 | 3 | 97 | 21.43 | 16994.64 | 452.64 | 6041.51 | 334.89 | 149.66 | 86100.35 | 0.45 | 0.81 | 7.04 | 5.1 | 1 | 10 | 506.5793 | 693.1242 | 626.9734 | 506579.3394 | 693124.2008 | 4.0127e-06 | 11.9875 | 626973.3999
3 | 65 | CONCLUIDO | 1.7737 | 56.38 | 51.64 | 32.96 | 0.52 | 94 | 137.25 | 46.47 | 4 | 2 | 21.78 | 17160.92 | 432.53 | 6041.61 | 306.47 | 149.66 | 71973.19 | 0.49 | 0.82 | 7.12 | 4.38 | 1 | 10 | 480.0124 | 656.7742 | 594.0926 | 480012.4465 | 656774.206 | 4.0951e-06 | 11.7458 | 594092.5976
4 | 65 | CONCLUIDO | 1.7738 | 56.38 | 51.64 | 32.96 | 0.64 | 94 | 138.6 | 46.47 | 5 | 0 | 22.13 | 17327.69 | 437.12 | 6041.64 | 306.48 | 149.66 | 71976.45 | 0.49 | 0.82 | 7.12 | 4.38 | 1 | 10 | 482.247 | 659.8316 | 596.8582 | 482246.9946 | 659831.6132 | 4.0953e-06 | 11.7458 | 596858.2101

## RESULTADOS_13
Unnamed: 0 | Volume de calda [L] | STATUS | Capacidade operacional [ha/h] | Tempo de missao [h] | Tempo util [h] | Tempo por voo [min] | Autonomia Projetada [h] | N° Voos | MTOW [kg] | Massa Estrutura [kg] | Combustível [kg] | Abastecimentos | Massa gerador | Potência gerador [W] | Combustível consumido [L] | Calda cons [L] | Distância percorrida [km] | Distância Pulverizando [km] | RTL ACUMULADO[m] | EOC [km/km] | EOC [h/h] | Tempo de manobra [h] | Tempo rtl_rtw [h] | V pulv [m/s] | V desloc [m/s] | Preço Total por ha Simples [R$/ha] | Preço Total por ha Presumido [R$/ha] | Preço Total por ha Real [R$/ha] | Preço Total Simples [R$] | Preço Total Presumido [R$] | Prod CAPEX [ha/h/R$] | Dias Trabalhados | Preço Total Real [R$]
0 | 75 | CONCLUIDO | 0.9565 | 104.55 | 81.25 | 7.09 | 0.12 | 688 | 150.44 | 49.1 | 1 | 686 | 25.34 | 18787.76 | 937.62 | 6043.44 | 1317.68 | 149.66 | 574608.22 | 0.11 | 0.52 | 7.97 | 33.98 | 1 | 10 | 1502.531 | 2055.8292 | 1859.6238 | 1502531.0082 | 2055829.2124 | 2.1428e-06 | 21.7812 | 1859623.7578
1 | 75 | CONCLUIDO | 1.4879 | 67.21 | 57.97 | 15.25 | 0.23 | 228 | 151.83 | 49.1 | 2 | 226 | 25.73 | 18959.54 | 627.36 | 6042.2 | 525.14 | 149.66 | 180633.72 | 0.28 | 0.73 | 7.22 | 10.7 | 1 | 10 | 719.5447 | 984.5128 | 890.5523 | 719544.7057 | 984512.8105 | 3.3332e-06 | 14.0021 | 890552.2896
2 | 75 | CONCLUIDO | 1.6847 | 59.36 | 53.17 | 24.92 | 0.35 | 128 | 153.23 | 49.1 | 3 | 126 | 26.13 | 19131.85 | 530 | 6041.81 | 362.55 | 149.66 | 99839.93 | 0.41 | 0.79 | 7.06 | 5.91 | 1 | 10 | 569.5862 | 779.3329 | 704.9545 | 569586.1764 | 779332.9349 | 3.7741e-06 | 12.3667 | 704954.4934
3 | 75 | CONCLUIDO | 1.779 | 56.21 | 51.28 | 35.36 | 0.46 | 87 | 154.63 | 49.1 | 4 | 50 | 26.53 | 19304.72 | 466.22 | 6041.55 | 296.76 | 149.66 | 67152.56 | 0.5 | 0.82 | 7.04 | 4.02 | 1 | 10 | 503.8458 | 689.3841 | 623.5902 | 503845.8135 | 689384.0701 | 3.9853e-06 | 11.7104 | 623590.222
4 | 75 | CONCLUIDO | 1.7914 | 55.82 | 51.04 | 37.35 | 0.57 | 82 | 156.03 | 49.1 | 5 | 1 | 26.94 | 19478.15 | 461.66 | 6041.48 | 286.78 | 149.66 | 62185.12 | 0.52 | 0.83 | 7.09 | 3.78 | 1 | 10 | 498.6301 | 682.2476 | 617.1349 | 498630.0559 | 682247.6404 | 4.0131e-06 | 11.6292 | 617134.8832
5 | 75 | CONCLUIDO | 1.7912 | 55.83 | 51.05 | 37.35 | 0.67 | 82 | 157.44 | 49.1 | 6 | 0 | 27.35 | 19652.13 | 465.48 | 6041.33 | 286.87 | 149.66 | 62228.65 | 0.52 | 0.83 | 7.09 | 3.79 | 1 | 10 | 500.5493 | 684.8737 | 619.5103 | 500549.3492 | 684873.7022 | 4.0127e-06 | 11.6312 | 619510.3173

## RESULTADOS_17
Unnamed: 0 | Volume de calda [L] | STATUS | Capacidade operacional [ha/h] | Tempo de missao [h] | Tempo util [h] | Tempo por voo [min] | Autonomia Projetada [h] | N° Voos | MTOW [kg] | Massa Estrutura [kg] | Combustível [kg] | Abastecimentos | Massa gerador | Potência gerador [W] | Combustível consumido [L] | Calda cons [L] | Distância percorrida [km] | Distância Pulverizando [km] | RTL ACUMULADO[m] | EOC [km/km] | EOC [h/h] | Tempo de manobra [h] | Tempo rtl_rtw [h] | V pulv [m/s] | V desloc [m/s] | Preço Total por ha Simples [R$/ha] | Preço Total por ha Presumido [R$/ha] | Preço Total por ha Real [R$/ha] | Preço Total Simples [R$] | Preço Total Presumido [R$] | Prod CAPEX [ha/h/R$] | Dias Trabalhados | Preço Total Real [R$]
0 | 95 | CONCLUIDO | 0.7591 | 131.74 | 94.58 | 6.09 | 0.1 | 932 | 185.69 | 53.44 | 1 | 930 | 36.26 | 23136.14 | 1264.01 | 6043.35 | 1772.46 | 149.66 | 800777.65 | 0.08 | 0.45 | 8.38 | 47.3 | 1 | 10 | 2397.5094 | 3280.3781 | 2967.3034 | 2397509.3962 | 3280378.1266 | 1.615e-06 | 27.4458 | 2967303.4422
1 | 95 | CONCLUIDO | 1.3607 | 73.49 | 60.52 | 12.88 | 0.19 | 282 | 187.21 | 53.44 | 2 | 280 | 36.77 | 23322.88 | 775.98 | 6042.2 | 612.29 | 149.66 | 223942.56 | 0.24 | 0.7 | 7.3 | 13.26 | 1 | 10 | 913.4764 | 1249.8587 | 1130.5739 | 913476.3948 | 1249858.703 | 2.8949e-06 | 15.3104 | 1130573.9426
2 | 95 | CONCLUIDO | 1.581 | 63.25 | 54.75 | 20.28 | 0.28 | 162 | 188.73 | 53.44 | 3 | 160 | 37.29 | 23510.33 | 669.33 | 6041.29 | 415.89 | 149.66 | 126342.01 | 0.36 | 0.77 | 7.12 | 7.49 | 1 | 10 | 705.1044 | 964.7549 | 872.6801 | 705104.3874 | 964754.9298 | 3.3636e-06 | 13.1771 | 872680.0733
3 | 95 | CONCLUIDO | 1.6977 | 58.9 | 52.34 | 28.55 | 0.37 | 110 | 190.25 | 53.44 | 4 | 108 | 37.82 | 23698.48 | 604.7 | 6041.82 | 334.73 | 149.66 | 86019.95 | 0.45 | 0.81 | 7.02 | 5.08 | 1 | 10 | 620.0683 | 848.4048 | 767.4342 | 620068.2681 | 848404.76 | 3.6118e-06 | 12.2708 | 767434.2004
4 | 95 | CONCLUIDO | 1.7711 | 56.46 | 50.98 | 37.76 | 0.46 | 81 | 191.78 | 53.44 | 5 | 77 | 38.35 | 23887.36 | 553.98 | 6041.11 | 288.23 | 149.66 | 62915.74 | 0.52 | 0.83 | 6.98 | 3.72 | 1 | 10 | 564.1179 | 771.851 | 698.1867 | 564117.9309 | 771851.0402 | 3.768e-06 | 11.7625 | 698186.6602
5 | 95 | CONCLUIDO | 1.8116 | 55.2 | 50.27 | 45.7 | 0.55 | 66 | 193.32 | 53.44 | 6 | 15 | 38.89 | 24076.95 | 515.97 | 6041.5 | 262.51 | 149.66 | 50130.3 | 0.57 | 0.84 | 7.01 | 3.01 | 1 | 10 | 534.7406 | 731.6557 | 661.8275 | 534740.6049 | 731655.6867 | 3.8542e-06 | 11.5 | 661827.4948
6 | 95 | CONCLUIDO | 1.8134 | 55.15 | 50.26 | 46.39 | 0.64 | 65 | 194.86 | 53.44 | 7 | 0 | 39.43 | 24267.28 | 517.01 | 6041.19 | 261.17 | 149.66 | 49463.94 | 0.57 | 0.84 | 7.03 | 3 | 1 | 10 | 534.839 | 731.7903 | 661.9493 | 534838.9814 | 731790.2897 | 3.858e-06 | 11.4896 | 661949.2516

## RESULTADOS_9
Unnamed: 0 | Volume de calda [L] | STATUS | Capacidade operacional [ha/h] | Tempo de missao [h] | Tempo util [h] | Tempo por voo [min] | Autonomia Projetada [h] | N° Voos | MTOW [kg] | Massa Estrutura [kg] | Combustível [kg] | Abastecimentos | Massa gerador | Potência gerador [W] | Combustível consumido [L] | Calda cons [L] | Distância percorrida [km] | Distância Pulverizando [km] | RTL ACUMULADO[m] | EOC [km/km] | EOC [h/h] | Tempo de manobra [h] | Tempo rtl_rtw [h] | V pulv [m/s] | V desloc [m/s] | Preço Total por ha Simples [R$/ha] | Preço Total por ha Presumido [R$/ha] | Preço Total por ha Real [R$/ha] | Preço Total Simples [R$] | Preço Total Presumido [R$] | Prod CAPEX [ha/h/R$] | Dias Trabalhados | Preço Total Real [R$]
0 | 55 | CONCLUIDO | 1.175 | 85.11 | 71.22 | 8.65 | 0.15 | 494 | 116.05 | 43.4 | 1 | 492 | 16.65 | 14546.17 | 676.57 | 6042.59 | 975.04 | 149.66 | 404253.73 | 0.15 | 0.59 | 7.67 | 23.95 | 1 | 10 | 950.6519 | 1300.7239 | 1176.5846 | 950651.9227 | 1300723.9004 | 2.807e-06 | 17.7312 | 1176584.6369
1 | 55 | CONCLUIDO | 1.6339 | 61.2 | 55.08 | 19.56 | 0.3 | 169 | 117.34 | 43.4 | 2 | 166 | 16.94 | 14705.49 | 465.92 | 6041.44 | 427.99 | 149.66 | 132358.02 | 0.35 | 0.77 | 7.11 | 7.82 | 1 | 10 | 539.3355 | 737.9426 | 667.5144 | 539335.4791 | 737942.5964 | 3.9033e-06 | 12.75 | 667514.3907
2 | 55 | CONCLUIDO | 1.7468 | 57.25 | 52.49 | 28.12 | 0.45 | 112 | 118.63 | 43.4 | 3 | 4 | 17.23 | 14865.24 | 405.28 | 6041.8 | 334.52 | 149.66 | 85906.99 | 0.45 | 0.8 | 7.17 | 5.23 | 1 | 10 | 471.0392 | 644.4966 | 582.9868 | 471039.2018 | 644496.6167 | 4.1731e-06 | 11.9271 | 582986.7641
3 | 55 | CONCLUIDO | 1.7491 | 57.17 | 52.44 | 28.34 | 0.59 | 111 | 119.93 | 43.4 | 4 | 0 | 17.53 | 15025.44 | 408.29 | 6041.74 | 332.82 | 149.66 | 85060.96 | 0.45 | 0.81 | 7.17 | 5.18 | 1 | 10 | 472.0161 | 645.8333 | 584.1959 | 472016.1187 | 645833.2775 | 4.1786e-06 | 11.9104 | 584195.856

## resultados
Unnamed: 0 | Volume de calda [L] | STATUS | Capacidade operacional [ha/h] | Tempo de missao [h] | Tempo util [h] | Tempo por voo [min] | Autonomia Projetada [h] | N° Voos | MTOW [kg] | Massa Estrutura [kg] | Combustível [kg] | Abastecimentos | Massa gerador | Potência gerador [W] | Combustível consumido [L] | Calda cons [L] | Distância percorrida [km] | Distância Pulverizando [km] | RTL ACUMULADO[m] | EOC [km/km] | EOC [h/h] | Tempo de manobra [h] | Tempo rtl_rtw [h] | V pulv [m/s] | V desloc [m/s]
0 | 100 | CONCLUIDO | 0.7111 | 140.62 | 98.91 | 5.89 | 0.09 | 1008 | 194.77 | 54.38 | 1 | 1006 | 39.4 | 24256.19 | 1365.34 | 6044.7 | 1920.1 | 149.66 | 874214.96 | 0.08 | 0.43 | 8.53 | 51.62 | 1 | 10
1 | 100 | CONCLUIDO | 1.3311 | 75.13 | 61.14 | 12.44 | 0.18 | 295 | 196.32 | 54.38 | 2 | 293 | 39.95 | 24447.22 | 812.14 | 6041.73 | 633.14 | 149.66 | 234299.6 | 0.24 | 0.69 | 7.32 | 13.88 | 1 | 10
2 | 100 | CONCLUIDO | 1.5563 | 64.26 | 55.13 | 19.46 | 0.27 | 170 | 197.88 | 54.38 | 3 | 168 | 40.5 | 24639 | 703.01 | 6041.56 | 429.15 | 149.66 | 132930.1 | 0.35 | 0.77 | 7.12 | 7.87 | 1 | 10
3 | 100 | CONCLUIDO | 1.6775 | 59.61 | 52.59 | 27.2 | 0.36 | 116 | 199.44 | 54.38 | 4 | 114 | 41.06 | 24831.54 | 637.28 | 6041.47 | 342.99 | 149.66 | 90122.62 | 0.44 | 0.8 | 7.03 | 5.32 | 1 | 10
4 | 100 | CONCLUIDO | 1.7527 | 57.06 | 51.2 | 35.72 | 0.44 | 86 | 201.01 | 54.38 | 5 | 84 | 41.63 | 25024.84 | 587.78 | 6041.44 | 295.43 | 149.66 | 66489.79 | 0.51 | 0.82 | 6.99 | 3.93 | 1 | 10
5 | 100 | CONCLUIDO | 1.8032 | 55.46 | 50.34 | 45.08 | 0.53 | 67 | 202.58 | 54.38 | 6 | 46 | 42.2 | 25218.93 | 543.44 | 6041.61 | 265.75 | 149.66 | 51747.44 | 0.56 | 0.84 | 6.98 | 3.07 | 1 | 10
6 | 100 | CONCLUIDO | 1.8165 | 55.05 | 50.12 | 48.51 | 0.61 | 62 | 204.16 | 54.38 | 7 | 2 | 42.78 | 25413.94 | 530.95 | 6041.24 | 256.8 | 149.66 | 47297.22 | 0.58 | 0.84 | 7.02 | 2.86 | 1 | 10
7 | 100 | CONCLUIDO | 1.8166 | 55.05 | 50.12 | 48.5 | 0.69 | 62 | 205.75 | 54.38 | 8 | 0 | 43.37 | 25609.61 | 534.5 | 6041.34 | 256.45 | 149.66 | 47122.48 | 0.58 | 0.84 | 7.03 | 2.86 | 1 | 10
0 | 40 | CONCLUIDO | 1.3671 | 73.15 | 64.43 | 10.77 | 0.2 | 359 | 89.87 | 37.55 | 1 | 357 | 11.32 | 11317.98 | 493.28 | 6042.39 | 743.39 | 149.66 | 289106.86 | 0.2 | 0.66 | 7.47 | 17.16 | 1 | 10
1 | 40 | CONCLUIDO | 1.6885 | 59.22 | 54.39 | 21.33 | 0.39 | 153 | 91.1 | 37.55 | 2 | 6 | 11.54 | 11468.97 | 360.43 | 6042.11 | 397.53 | 149.66 | 117206.24 | 0.38 | 0.78 | 7.28 | 7.13 | 1 | 10
2 | 40 | CONCLUIDO | 1.6918 | 59.11 | 54.3 | 21.43 | 0.57 | 152 | 92.32 | 37.55 | 3 | 0 | 11.77 | 11620.34 | 363.2 | 6041.91 | 394.16 | 149.66 | 115525.39 | 0.38 | 0.78 | 7.28 | 7.04 | 1 | 10
0 | 30 | CONCLUIDO | 1.5201 | 65.78 | 59.79 | 13.44 | 0.24 | 267 | 71.52 | 32.27 | 1 | 232 | 8.25 | 9054.6 | 364.13 | 6042.11 | 585.51 | 149.66 | 210627.97 | 0.26 | 0.71 | 7.32 | 12.52 | 1 | 10
1 | 30 | CONCLUIDO | 1.62 | 61.73 | 56.73 | 16.77 | 0.48 | 203 | 72.7 | 32.27 | 2 | 0 | 8.43 | 9200.25 | 330.11 | 6042.65 | 473.39 | 149.66 | 154884.87 | 0.32 | 0.74 | 7.44 | 9.46 | 1 | 10
0 | 15 | CONCLUIDO | 1.3831 | 72.3 | 66.12 | 9.84 | 0.43 | 403 | 39.78 | 19.54 | 1 | 0 | 4.24 | 5140 | 260.09 | 6044.62 | 782.29 | 149.66 | 308337.95 | 0.19 | 0.64 | 8.03 | 18.85 | 1 | 10
0 | 70 | CONCLUIDO | 1.0076 | 99.25 | 78.61 | 7.4 | 0.12 | 637 | 141.81 | 47.83 | 1 | 635 | 22.98 | 17723.39 | 869.01 | 6043.31 | 1226.96 | 149.66 | 529502.02 | 0.12 | 0.54 | 7.9 | 31.34 | 1 | 10
1 | 70 | CONCLUIDO | 1.5222 | 65.69 | 57.28 | 16.06 | 0.25 | 214 | 143.17 | 47.83 | 2 | 212 | 23.34 | 17891.86 | 589.19 | 6041.71 | 501.81 | 149.66 | 169038.7 | 0.3 | 0.74 | 7.2 | 10.02 | 1 | 10
2 | 70 | CONCLUIDO | 1.7103 | 58.47 | 52.77 | 26.39 | 0.37 | 120 | 144.54 | 47.83 | 3 | 117 | 23.71 | 18060.85 | 493.54 | 6041.54 | 349.09 | 149.66 | 93149.57 | 0.43 | 0.8 | 7.04 | 5.51 | 1 | 10
3 | 70 | CONCLUIDO | 1.7829 | 56.09 | 51.32 | 34.99 | 0.49 | 88 | 145.92 | 47.83 | 4 | 12 | 24.09 | 18230.35 | 445.86 | 6041.75 | 296.13 | 149.66 | 66831.44 | 0.51 | 0.82 | 7.09 | 4.06 | 1 | 10
4 | 70 | CONCLUIDO | 1.783 | 56.09 | 51.32 | 34.99 | 0.6 | 88 | 147.3 | 47.83 | 5 | 0 | 24.47 | 18400.38 | 448.5 | 6041.7 | 295.98 | 149.66 | 66756.6 | 0.51 | 0.82 | 7.1 | 4.05 | 1 | 10
0 | 90 | CONCLUIDO | 0.8069 | 123.94 | 90.79 | 6.31 | 0.1 | 864 | 176.73 | 52.44 | 1 | 862 | 33.29 | 22031.19 | 1173.06 | 6044.46 | 1643.12 | 149.66 | 736444.7 | 0.09 | 0.47 | 8.26 | 43.51 | 1 | 10
1 | 90 | CONCLUIDO | 1.3933 | 71.77 | 59.82 | 13.39 | 0.2 | 268 | 178.21 | 52.44 | 2 | 266 | 33.77 | 22213.89 | 738.08 | 6042.16 | 587.4 | 149.66 | 211564.82 | 0.25 | 0.71 | 7.3 | 12.56 | 1 | 10
2 | 90 | CONCLUIDO | 1.6058 | 62.27 | 54.38 | 21.19 | 0.3 | 154 | 179.7 | 52.44 | 3 | 152 | 34.26 | 22397.24 | 636.16 | 6041.44 | 403.72 | 149.66 | 120295.28 | 0.37 | 0.78 | 7.09 | 7.11 | 1 | 10
3 | 90 | CONCLUIDO | 1.721 | 58.1 | 51.99 | 29.99 | 0.39 | 104 | 181.19 | 52.44 | 4 | 102 | 34.75 | 22581.25 | 573.06 | 6041.42 | 322.4 | 149.66 | 79884.25 | 0.46 | 0.81 | 7.02 | 4.73 | 1 | 10
4 | 90 | CONCLUIDO | 1.791 | 55.83 | 50.71 | 40.04 | 0.49 | 76 | 182.69 | 52.44 | 5 | 61 | 35.25 | 22766.06 | 518.53 | 6041.44 | 278.44 | 149.66 | 58047.42 | 0.54 | 0.83 | 6.99 | 3.45 | 1 | 10
5 | 90 | CONCLUIDO | 1.8072 | 55.33 | 50.46 | 43.88 | 0.58 | 69 | 184.19 | 52.44 | 6 | 1 | 35.75 | 22951.43 | 501.63 | 6041.4 | 267.67 | 149.66 | 52697.12 | 0.56 | 0.84 | 7.05 | 3.2 | 1 | 10
6 | 90 | CONCLUIDO | 1.807 | 55.34 | 50.47 | 43.89 | 0.67 | 69 | 185.7 | 52.44 | 7 | 0 | 36.26 | 23137.49 | 505.25 | 6041.37 | 268.1 | 149.66 | 52909.99 | 0.56 | 0.84 | 7.04 | 3.21 | 1 | 10
0 | 10 | CONCLUIDO | 1.1932 | 83.81 | 75.46 | 7.51 | 0.64 | 603 | 26.11 | 12.1 | 1 | 0 | 3.01 | 3454.41 | 218.57 | 6044.35 | 1089.3 | 149.66 | 460839.97 | 0.14 | 0.56 | 8.62 | 28.19 | 1 | 10
0 | 45 | CONCLUIDO | 1.2994 | 76.96 | 66.67 | 9.9 | 0.18 | 404 | 98.71 | 39.72 | 1 | 402 | 12.99 | 12407.75 | 554.58 | 6042.89 | 819.84 | 149.66 | 327106.02 | 0.18 | 0.63 | 7.54 | 19.4 | 1 | 10
1 | 45 | CONCLUIDO | 1.6949 | 59 | 54.03 | 22.36 | 0.35 | 145 | 99.95 | 39.72 | 2 | 67 | 13.24 | 12561.45 | 382.49 | 6041.94 | 387.83 | 149.66 | 112395.28 | 0.39 | 0.78 | 7.2 | 6.77 | 1 | 10
2 | 45 | CONCLUIDO | 1.712 | 58.41 | 53.63 | 23.66 | 0.52 | 136 | 101.2 | 39.72 | 3 | 0 | 13.49 | 12715.54 | 378.22 | 6041.98 | 371.53 | 149.66 | 104290.23 | 0.4 | 0.79 | 7.26 | 6.37 | 1 | 10
0 | 60 | CONCLUIDO | 1.1173 | 89.5 | 73.57 | 8.17 | 0.14 | 540 | 124.63 | 45 | 1 | 538 | 18.64 | 15605.44 | 738.79 | 6043.48 | 1055.08 | 149.66 | 444044.4 | 0.14 | 0.57 | 7.74 | 26.29 | 1 | 10
1 | 60 | CONCLUIDO | 1.5941 | 62.73 | 55.87 | 18.12 | 0.28 | 185 | 125.95 | 45 | 2 | 183 | 18.95 | 15767.7 | 509.08 | 6041.4 | 453.71 | 149.66 | 145135.92 | 0.33 | 0.76 | 7.16 | 8.61 | 1 | 10
2 | 60 | CONCLUIDO | 1.7554 | 56.97 | 52.13 | 29.51 | 0.42 | 106 | 127.27 | 45 | 3 | 44 | 19.27 | 15930.42 | 422.17 | 6041.34 | 324.77 | 149.66 | 81062.96 | 0.46 | 0.81 | 7.09 | 4.87 | 1 | 10
3 | 60 | CONCLUIDO | 1.7619 | 56.76 | 52.02 | 30.6 | 0.55 | 102 | 128.59 | 45 | 4 | 0 | 19.59 | 16093.6 | 423.07 | 6041.77 | 318.98 | 149.66 | 78183.48 | 0.47 | 0.81 | 7.15 | 4.76 | 1 | 10
0 | 80 | CONCLUIDO | 0.9051 | 110.49 | 84.22 | 6.8 | 0.11 | 743 | 159.12 | 50.28 | 1 | 741 | 27.84 | 19859.16 | 1011.38 | 6043.54 | 1418.09 | 149.66 | 624533.83 | 0.11 | 0.5 | 8.09 | 36.94 | 1 | 10
1 | 80 | CONCLUIDO | 1.4573 | 68.62 | 58.53 | 14.57 | 0.22 | 241 | 160.54 | 50.28 | 2 | 239 | 28.26 | 20034.4 | 663.36 | 6042.19 | 544.76 | 149.66 | 190382.35 | 0.27 | 0.72 | 7.22 | 11.26 | 1 | 10
2 | 80 | CONCLUIDO | 1.6552 | 60.42 | 53.65 | 23.32 | 0.33 | 138 | 161.97 | 50.28 | 3 | 136 | 28.69 | 20210.21 | 568.84 | 6041.81 | 378.16 | 149.66 | 107593.43 | 0.4 | 0.79 | 7.09 | 6.38 | 1 | 10
3 | 80 | CONCLUIDO | 1.7644 | 56.68 | 51.42 | 33.9 | 0.43 | 91 | 163.4 | 50.28 | 4 | 80 | 29.12 | 20386.62 | 499.04 | 6041.43 | 303.08 | 149.66 | 70293.02 | 0.49 | 0.82 | 7 | 4.16 | 1 | 10
4 | 80 | CONCLUIDO | 1.7979 | 55.62 | 50.81 | 39.6 | 0.54 | 77 | 164.83 | 50.28 | 5 | 2 | 29.55 | 20563.61 | 472.51 | 6041.41 | 280.13 | 149.66 | 58883.41 | 0.53 | 0.83 | 7.05 | 3.55 | 1 | 10
5 | 80 | CONCLUIDO | 1.798 | 55.62 | 50.81 | 39.59 | 0.64 | 77 | 166.27 | 50.28 | 6 | 0 | 29.99 | 20741.2 | 475.99 | 6041.27 | 279.67 | 149.66 | 58656.46 | 0.54 | 0.83 | 7.06 | 3.55 | 1 | 10
0 | 35 | CONCLUIDO | 1.4406 | 69.41 | 62.13 | 11.91 | 0.22 | 313 | 80.84 | 35.1 | 1 | 310 | 9.74 | 10204.21 | 430.09 | 6042.28 | 666.95 | 149.66 | 251113.33 | 0.22 | 0.68 | 7.35 | 14.86 | 1 | 10
1 | 35 | CONCLUIDO | 1.6586 | 60.29 | 55.4 | 19.11 | 0.43 | 174 | 82.04 | 35.1 | 2 | 0 | 9.94 | 10352.53 | 345.24 | 6042.35 | 429.7 | 149.66 | 133187.5 | 0.35 | 0.76 | 7.37 | 8.14 | 1 | 10
0 | 50 | CONCLUIDO | 1.2373 | 80.82 | 68.83 | 9.22 | 0.16 | 448 | 107.41 | 41.65 | 1 | 446 | 14.77 | 13481.73 | 614.31 | 6042.41 | 893.69 | 149.66 | 363809.28 | 0.17 | 0.61 | 7.6 | 21.56 | 1 | 10
1 | 50 | CONCLUIDO | 1.6699 | 59.89 | 54.43 | 21.21 | 0.32 | 154 | 108.68 | 41.65 | 2 | 138 | 15.03 | 13638.32 | 422.56 | 6041.6 | 404.75 | 149.66 | 120813.08 | 0.37 | 0.78 | 7.11 | 7.16 | 1 | 10
2 | 50 | CONCLUIDO | 1.7341 | 57.67 | 52.92 | 26.03 | 0.48 | 122 | 109.96 | 41.65 | 3 | 1 | 15.31 | 13795.21 | 390.49 | 6042.37 | 348.94 | 149.66 | 93067.72 | 0.43 | 0.8 | 7.19 | 5.66 | 1 | 10
3 | 50 | CONCLUIDO | 1.7342 | 57.66 | 52.92 | 26.02 | 0.63 | 122 | 111.23 | 41.65 | 4 | 0 | 15.58 | 13952.52 | 394.58 | 6042.14 | 348.98 | 149.66 | 93087.1 | 0.43 | 0.8 | 7.19 | 5.65 | 1 | 10
0 | 25 | CONCLUIDO | 1.5558 | 64.28 | 58.98 | 14.04 | 0.28 | 252 | 61.76 | 28.92 | 1 | 65 | 6.84 | 7851.41 | 311.96 | 6042.33 | 551.18 | 149.66 | 193536.66 | 0.27 | 0.72 | 7.49 | 11.71 | 1 | 10
1 | 25 | CONCLUIDO | 1.5685 | 63.75 | 58.58 | 14.46 | 0.55 | 243 | 62.92 | 28.92 | 2 | 0 | 7 | 7994.37 | 312.22 | 6042.7 | 534.93 | 149.66 | 185454.88 | 0.28 | 0.72 | 7.55 | 11.32 | 1 | 10
0 | 85 | CONCLUIDO | 0.8555 | 116.9 | 87.38 | 6.55 | 0.11 | 801 | 167.88 | 51.39 | 1 | 799 | 30.49 | 20939.59 | 1089.32 | 6044.08 | 1525.52 | 149.66 | 677958.99 | 0.1 | 0.48 | 8.19 | 40.1 | 1 | 10
1 | 85 | CONCLUIDO | 1.4242 | 70.21 | 59.2 | 13.93 | 0.21 | 255 | 169.33 | 51.39 | 2 | 253 | 30.94 | 21118.46 | 701.35 | 6042.08 | 566.69 | 149.66 | 201275.69 | 0.26 | 0.71 | 7.27 | 11.93 | 1 | 10
2 | 85 | CONCLUIDO | 1.6309 | 61.32 | 54 | 22.19 | 0.31 | 146 | 170.79 | 51.39 | 3 | 144 | 31.4 | 21297.94 | 602.89 | 6041.47 | 390.83 | 149.66 | 113889 | 0.38 | 0.78 | 7.08 | 6.74 | 1 | 10
3 | 85 | CONCLUIDO | 1.7442 | 57.33 | 51.67 | 31.96 | 0.41 | 97 | 172.25 | 51.39 | 4 | 95 | 31.86 | 21478.05 | 535.17 | 6041.29 | 312.41 | 149.66 | 74927.91 | 0.48 | 0.82 | 6.99 | 4.41 | 1 | 10
4 | 85 | CONCLUIDO | 1.8009 | 55.53 | 50.65 | 41.07 | 0.51 | 74 | 173.71 | 51.39 | 5 | 26 | 32.32 | 21658.78 | 489.37 | 6041.27 | 275.26 | 149.66 | 56466.39 | 0.54 | 0.83 | 7.02 | 3.39 | 1 | 10
5 | 85 | CONCLUIDO | 1.8014 | 55.51 | 50.66 | 41.64 | 0.61 | 73 | 175.18 | 51.39 | 6 | 1 | 32.79 | 21840.16 | 489.37 | 6041.24 | 274.74 | 149.66 | 56208.89 | 0.54 | 0.83 | 7.06 | 3.41 | 1 | 10
6 | 85 | CONCLUIDO | 1.801 | 55.52 | 50.68 | 41.65 | 0.7 | 73 | 176.66 | 51.39 | 7 | 0 | 33.27 | 22022.17 | 493.37 | 6041.36 | 275.16 | 149.66 | 56420.35 | 0.54 | 0.83 | 7.06 | 3.42 | 1 | 10
0 | 20 | CONCLUIDO | 1.4945 | 66.91 | 61.46 | 12.17 | 0.34 | 303 | 51.33 | 24.83 | 1 | 0 | 5.51 | 6564.78 | 286.36 | 6044.17 | 627.9 | 149.66 | 231639.13 | 0.24 | 0.69 | 7.77 | 14.19 | 1 | 10
0 | 65 | CONCLUIDO | 1.0625 | 94.12 | 75.96 | 7.76 | 0.13 | 587 | 133.21 | 46.47 | 1 | 585 | 20.75 | 16663.42 | 801.95 | 6043.72 | 1136.63 | 149.66 | 484587.11 | 0.13 | 0.56 | 7.81 | 28.68 | 1 | 10
1 | 65 | CONCLUIDO | 1.5596 | 64.12 | 56.52 | 17.04 | 0.26 | 199 | 134.55 | 46.47 | 2 | 197 | 21.09 | 16828.84 | 549.06 | 6041.54 | 476.26 | 149.66 | 156339.32 | 0.31 | 0.75 | 7.17 | 9.26 | 1 | 10
2 | 65 | CONCLUIDO | 1.738 | 57.54 | 52.36 | 28.56 | 0.39 | 110 | 135.9 | 46.47 | 3 | 97 | 21.43 | 16994.64 | 452.64 | 6041.51 | 334.89 | 149.66 | 86100.35 | 0.45 | 0.81 | 7.04 | 5.1 | 1 | 10
3 | 65 | CONCLUIDO | 1.7737 | 56.38 | 51.64 | 32.96 | 0.52 | 94 | 137.25 | 46.47 | 4 | 2 | 21.78 | 17160.92 | 432.53 | 6041.61 | 306.47 | 149.66 | 71973.19 | 0.49 | 0.82 | 7.12 | 4.38 | 1 | 10
4 | 65 | CONCLUIDO | 1.7738 | 56.38 | 51.64 | 32.96 | 0.64 | 94 | 138.6 | 46.47 | 5 | 0 | 22.13 | 17327.69 | 437.12 | 6041.64 | 306.48 | 149.66 | 71976.45 | 0.49 | 0.82 | 7.12 | 4.38 | 1 | 10
0 | 75 | CONCLUIDO | 0.9565 | 104.55 | 81.25 | 7.09 | 0.12 | 688 | 150.44 | 49.1 | 1 | 686 | 25.34 | 18787.76 | 937.62 | 6043.44 | 1317.68 | 149.66 | 574608.22 | 0.11 | 0.52 | 7.97 | 33.98 | 1 | 10
1 | 75 | CONCLUIDO | 1.4879 | 67.21 | 57.97 | 15.25 | 0.23 | 228 | 151.83 | 49.1 | 2 | 226 | 25.73 | 18959.54 | 627.36 | 6042.2 | 525.14 | 149.66 | 180633.72 | 0.28 | 0.73 | 7.22 | 10.7 | 1 | 10
2 | 75 | CONCLUIDO | 1.6847 | 59.36 | 53.17 | 24.92 | 0.35 | 128 | 153.23 | 49.1 | 3 | 126 | 26.13 | 19131.85 | 530 | 6041.81 | 362.55 | 149.66 | 99839.93 | 0.41 | 0.79 | 7.06 | 5.91 | 1 | 10
3 | 75 | CONCLUIDO | 1.779 | 56.21 | 51.28 | 35.36 | 0.46 | 87 | 154.63 | 49.1 | 4 | 50 | 26.53 | 19304.72 | 466.22 | 6041.55 | 296.76 | 149.66 | 67152.56 | 0.5 | 0.82 | 7.04 | 4.02 | 1 | 10
4 | 75 | CONCLUIDO | 1.7914 | 55.82 | 51.04 | 37.35 | 0.57 | 82 | 156.03 | 49.1 | 5 | 1 | 26.94 | 19478.15 | 461.66 | 6041.48 | 286.78 | 149.66 | 62185.12 | 0.52 | 0.83 | 7.09 | 3.78 | 1 | 10
5 | 75 | CONCLUIDO | 1.7912 | 55.83 | 51.05 | 37.35 | 0.67 | 82 | 157.44 | 49.1 | 6 | 0 | 27.35 | 19652.13 | 465.48 | 6041.33 | 286.87 | 149.66 | 62228.65 | 0.52 | 0.83 | 7.09 | 3.79 | 1 | 10
0 | 95 | CONCLUIDO | 0.7591 | 131.74 | 94.58 | 6.09 | 0.1 | 932 | 185.69 | 53.44 | 1 | 930 | 36.26 | 23136.14 | 1264.01 | 6043.35 | 1772.46 | 149.66 | 800777.65 | 0.08 | 0.45 | 8.38 | 47.3 | 1 | 10
1 | 95 | CONCLUIDO | 1.3607 | 73.49 | 60.52 | 12.88 | 0.19 | 282 | 187.21 | 53.44 | 2 | 280 | 36.77 | 23322.88 | 775.98 | 6042.2 | 612.29 | 149.66 | 223942.56 | 0.24 | 0.7 | 7.3 | 13.26 | 1 | 10
2 | 95 | CONCLUIDO | 1.581 | 63.25 | 54.75 | 20.28 | 0.28 | 162 | 188.73 | 53.44 | 3 | 160 | 37.29 | 23510.33 | 669.33 | 6041.29 | 415.89 | 149.66 | 126342.01 | 0.36 | 0.77 | 7.12 | 7.49 | 1 | 10
3 | 95 | CONCLUIDO | 1.6977 | 58.9 | 52.34 | 28.55 | 0.37 | 110 | 190.25 | 53.44 | 4 | 108 | 37.82 | 23698.48 | 604.7 | 6041.82 | 334.73 | 149.66 | 86019.95 | 0.45 | 0.81 | 7.02 | 5.08 | 1 | 10
4 | 95 | CONCLUIDO | 1.7711 | 56.46 | 50.98 | 37.76 | 0.46 | 81 | 191.78 | 53.44 | 5 | 77 | 38.35 | 23887.36 | 553.98 | 6041.11 | 288.23 | 149.66 | 62915.74 | 0.52 | 0.83 | 6.98 | 3.72 | 1 | 10
5 | 95 | CONCLUIDO | 1.8116 | 55.2 | 50.27 | 45.7 | 0.55 | 66 | 193.32 | 53.44 | 6 | 15 | 38.89 | 24076.95 | 515.97 | 6041.5 | 262.51 | 149.66 | 50130.3 | 0.57 | 0.84 | 7.01 | 3.01 | 1 | 10
6 | 95 | CONCLUIDO | 1.8134 | 55.15 | 50.26 | 46.39 | 0.64 | 65 | 194.86 | 53.44 | 7 | 0 | 39.43 | 24267.28 | 517.01 | 6041.19 | 261.17 | 149.66 | 49463.94 | 0.57 | 0.84 | 7.03 | 3 | 1 | 10
0 | 55 | CONCLUIDO | 1.175 | 85.11 | 71.22 | 8.65 | 0.15 | 494 | 116.05 | 43.4 | 1 | 492 | 16.65 | 14546.17 | 676.57 | 6042.59 | 975.04 | 149.66 | 404253.73 | 0.15 | 0.59 | 7.67 | 23.95 | 1 | 10
1 | 55 | CONCLUIDO | 1.6339 | 61.2 | 55.08 | 19.56 | 0.3 | 169 | 117.34 | 43.4 | 2 | 166 | 16.94 | 14705.49 | 465.92 | 6041.44 | 427.99 | 149.66 | 132358.02 | 0.35 | 0.77 | 7.11 | 7.82 | 1 | 10
2 | 55 | CONCLUIDO | 1.7468 | 57.25 | 52.49 | 28.12 | 0.45 | 112 | 118.63 | 43.4 | 3 | 4 | 17.23 | 14865.24 | 405.28 | 6041.8 | 334.52 | 149.66 | 85906.99 | 0.45 | 0.8 | 7.17 | 5.23 | 1 | 10
3 | 55 | CONCLUIDO | 1.7491 | 57.17 | 52.44 | 28.34 | 0.59 | 111 | 119.93 | 43.4 | 4 | 0 | 17.53 | 15025.44 | 408.29 | 6041.74 | 332.82 | 149.66 | 85060.96 | 0.45 | 0.81 | 7.17 | 5.18 | 1 | 10

## gráficos
Selecione o eixo X:
Selecione o eixo Y:
Selecione o eixo Z:
Eixo X | Eixo Y | Eixo Z

## hidden (hidden)
Unnamed: 0
Volume de calda [L]
STATUS
Capacidade operacional [ha/h]
Tempo de missao [h]
Tempo util [h]
Tempo por voo [min]
Autonomia Projetada [h]
N° Voos
MTOW [kg]
Massa Estrutura [kg]
Combustível [kg]
Abastecimentos
Massa gerador
Potência gerador [W]
Combustível consumido [L]
Calda cons [L]
Distância percorrida [km]
Distância Pulverizando [km]
RTL ACUMULADO[m]
EOC [km/km]
EOC [h/h]
Tempo de manobra [h]
Tempo rtl_rtw [h]
V pulv [m/s]
V desloc [m/s]