## RESULTADOS_18
Unnamed: 0 | Volume de calda [L] | STATUS | Capacidade operacional [ha/h] | Tempo de missao [h] | Tempo util [h] | Tempo por voo [min] | Autonomia Projetada [h] | N° Voos | MTOW [kg] | Massa Estrutura [kg] | Combustível [kg] | Abastecimentos | Massa gerador | Potência gerador [W] | Combustível consumido [L] | Calda cons [L] | Distância percorrida [km] | Distância Pulverizando [km] | RTL ACUMULADO[m] | EOC [km/km] | EOC [h/h] | Tempo de manobra [h] | Tempo rtl_rtw [h] | V pulv [m/s] | V desloc [m/s] | Preço Total por ha Simples [R$/ha] | Preço Total por ha Presumido [R$/ha] | Preço Total por ha Real [R$/ha] | Preço Total Simples [R$] | Preço Total Presumido [R$] | Prod CAPEX [ha/h/R$] | Dias Trabalhados | Preço Total Real [R$]
0 | 100 | CONCLUIDO | 0.7094 | 140.97 | 99.22 | 5.9 | 0.09 | 1009 | 194.77 | 54.38 | 1 | 1007 | 39.4 | 24256.19 | 1365.05 | 5799.99 | 1933.33 | 167.7 | 878334.72 | 0.09 | 0.47 | 1.9 | 51.78 | 1 | 10 | 2736.5379 | 3744.2519 | 3386.9058 | 2736537.9175 | 3744251.9062 | 1.492e-06 | 29.3687 | 3386905.7594
1 | 100 | CONCLUIDO | 1.3311 | 75.13 | 61.18 | 12.48 | 0.18 | 294 | 196.32 | 54.38 | 2 | 292 | 39.95 | 24447.22 | 808.8 | 5797.85 | 635.01 | 167.7 | 232749.06 | 0.26 | 0.77 | 0.74 | 13.76 | 1 | 10 | 958.8448 | 1311.9337 | 1186.7246 | 958844.7882 | 1311933.7405 | 2.7995e-06 | 15.6521 | 1186724.6256
2 | 100 | CONCLUIDO | 1.5528 | 64.4 | 55.27 | 19.51 | 0.27 | 170 | 197.88 | 54.38 | 3 | 168 | 40.5 | 24639 | 700.97 | 5797.79 | 434.5 | 167.7 | 133114.13 | 0.39 | 0.85 | 0.55 | 7.86 | 1 | 10 | 747.0295 | 1022.1187 | 924.5691 | 747029.4917 | 1022118.7072 | 3.2658e-06 | 13.4167 | 924569.1324
3 | 100 | CONCLUIDO | 1.6761 | 59.66 | 52.64 | 27.23 | 0.36 | 116 | 199.44 | 54.38 | 4 | 114 | 41.06 | 24831.54 | 635.97 | 5797.23 | 344.93 | 167.7 | 88597.42 | 0.49 | 0.89 | 0.46 | 5.22 | 1 | 10 | 647.0595 | 885.3353 | 800.8401 | 647059.4612 | 885335.3011 | 3.5251e-06 | 12.4292 | 800840.1425
4 | 100 | CONCLUIDO | 1.7494 | 57.16 | 51.3 | 35.79 | 0.44 | 86 | 201.01 | 54.38 | 5 | 84 | 41.63 | 25024.84 | 586.63 | 5797.33 | 301.02 | 167.7 | 66793.71 | 0.56 | 0.92 | 0.38 | 3.89 | 1 | 10 | 598.5342 | 818.9409 | 740.7823 | 598534.2158 | 818940.9196 | 3.6793e-06 | 11.9083 | 740782.3476
5 | 100 | CONCLUIDO | 1.8011 | 55.52 | 50.44 | 45.85 | 0.53 | 66 | 202.58 | 54.38 | 6 | 57 | 42.2 | 25218.93 | 538.75 | 5797.06 | 270.46 | 167.7 | 51610.05 | 0.62 | 0.93 | 0.39 | 3.03 | 1 | 10 | 552.2359 | 755.5935 | 683.4807 | 552235.911 | 755593.5364 | 3.788e-06 | 11.5667 | 683480.7498
6 | 100 | CONCLUIDO | 1.8166 | 55.05 | 50.2 | 50.2 | 0.61 | 60 | 204.16 | 54.38 | 7 | 2 | 42.78 | 25413.94 | 521.99 | 5797.35 | 259.97 | 167.7 | 46399.59 | 0.65 | 0.94 | 0.45 | 2.79 | 1 | 10 | 540.0356 | 738.9006 | 668.381 | 540035.6416 | 738900.5895 | 3.8206e-06 | 11.4688 | 668380.9543
7 | 100 | CONCLUIDO | 1.8202 | 54.94 | 50.13 | 50.98 | 0.69 | 59 | 205.75 | 54.38 | 8 | 0 | 43.37 | 25609.61 | 524.47 | 5797.3 | 257.52 | 167.7 | 45174.8 | 0.65 | 0.94 | 0.45 | 2.72 | 1 | 10 | 540.2819 | 739.2376 | 668.6858 | 540281.9446 | 739237.5921 | 3.8282e-06 | 11.4458 | 668685.7938

## RESULTADOS_6
Unnamed: 0 | Volume de calda [L] | STATUS | Capacidade operacional [ha/h] | Tempo de missao [h] | Tempo util [h] | Tempo por voo [min] | Autonomia Projetada [h] | N° Voos | MTOW [kg] | Massa Estrutura [kg] | Combustível [kg] | Abastecimentos | Massa gerador | Potência gerador [W] | Combustível consumido [L] | Calda cons [L] | Distância percorrida [km] | Distância Pulverizando [km] | RTL ACUMULADO[m] | EOC [km/km] | EOC [h/h] | Tempo de manobra [h] | Tempo rtl_rtw [h] | V pulv [m/s] | V desloc [m/s] | Preço Total por ha Simples [R$/ha] | Preço Total por ha Presumido [R$/ha] | Preço Total por ha Real [R$/ha] | Preço Total Simples [R$] | Preço Total Presumido [R$] | Prod CAPEX [ha/h/R$] | Dias Trabalhados | Preço Total Real [R$]
0 | 40 | CONCLUIDO | 1.3673 | 73.13 | 64.43 | 10.8 | 0.2 | 358 | 89.87 | 37.55 | 1 | 356 | 11.32 | 11317.98 | 491.45 | 5797.93 | 745.98 | 167.7 | 287910.23 | 0.22 | 0.73 | 0.84 | 17.02 | 1 | 10 | 659.8999 | 902.9042 | 816.7323 | 659899.9456 | 902904.2183 | 3.4752e-06 | 15.2354 | 816732.3069
1 | 40 | CONCLUIDO | 1.695 | 59 | 54.28 | 22.16 | 0.39 | 147 | 91.1 | 37.55 | 2 | 5 | 11.54 | 11468.97 | 353.78 | 5797.43 | 394.13 | 167.7 | 113043.55 | 0.43 | 0.87 | 0.7 | 6.87 | 1 | 10 | 439.3284 | 601.1084 | 543.7395 | 439328.3625 | 601108.4474 | 4.3081e-06 | 12.2917 | 543739.5008
2 | 40 | CONCLUIDO | 1.6975 | 58.91 | 54.21 | 22.28 | 0.57 | 146 | 92.32 | 37.55 | 3 | 0 | 11.77 | 11620.34 | 357.31 | 5797.26 | 391.69 | 167.7 | 111826.47 | 0.43 | 0.87 | 0.7 | 6.8 | 1 | 10 | 440.5793 | 602.8201 | 545.2878 | 440579.318 | 602820.0598 | 4.3145e-06 | 12.2729 | 545287.7594

## RESULTADOS_4
Unnamed: 0 | Volume de calda [L] | STATUS | Capacidade operacional [ha/h] | Tempo de missao [h] | Tempo util [h] | Tempo por voo [min] | Autonomia Projetada [h] | N° Voos | MTOW [kg] | Massa Estrutura [kg] | Combustível [kg] | Abastecimentos | Massa gerador | Potência gerador [W] | Combustível consumido [L] | Calda cons [L] | Distância percorrida [km] | Distância Pulverizando [km] | RTL ACUMULADO[m] | EOC [km/km] | EOC [h/h] | Tempo de manobra [h] | Tempo rtl_rtw [h] | V pulv [m/s] | V desloc [m/s] | Preço Total por ha Simples [R$/ha] | Preço Total por ha Presumido [R$/ha] | Preço Total por ha Real [R$/ha] | Preço Total Simples [R$] | Preço Total Presumido [R$] | Prod CAPEX [ha/h/R$] | Dias Trabalhados | Preço Total Real [R$]
0 | 30 | CONCLUIDO | 1.5216 | 65.72 | 59.78 | 13.64 | 0.24 | 263 | 71.52 | 32.27 | 1 | 259 | 8.25 | 9054.6 | 361.98 | 5797.94 | 587.85 | 167.7 | 209321.35 | 0.29 | 0.79 | 0.69 | 12.37 | 1 | 10 | 486.4075 | 665.5241 | 602.0075 | 486407.4567 | 665524.1411 | 4.0756e-06 | 13.6917 | 602007.4511
1 | 30 | CONCLUIDO | 1.6285 | 61.41 | 56.53 | 17.39 | 0.48 | 195 | 72.7 | 32.27 | 2 | 0 | 8.43 | 9200.25 | 324.1 | 5797.86 | 467.97 | 167.7 | 149723.21 | 0.36 | 0.83 | 0.84 | 9.11 | 1 | 10 | 431.2597 | 590.0686 | 533.7533 | 431259.7326 | 590068.592 | 4.3619e-06 | 12.7937 | 533753.2737

## RESULTADOS_1
Unnamed: 0 | Volume de calda [L] | STATUS | Capacidade operacional [ha/h] | Tempo de missao [h] | Tempo util [h] | Tempo por voo [min] | Autonomia Projetada [h] | N° Voos | MTOW [kg] | Massa Estrutura [kg] | Combustível [kg] | Abastecimentos | Massa gerador | Potência gerador [W] | Combustível consumido [L] | Calda cons [L] | Distância percorrida [km] | Distância Pulverizando [km] | RTL ACUMULADO[m] | EOC [km/km] | EOC [h/h] | Tempo de manobra [h] | Tempo rtl_rtw [h] | V pulv [m/s] | V desloc [m/s] | Preço Total por ha Simples [R$/ha] | Preço Total por ha Presumido [R$/ha] | Preço Total por ha Real [R$/ha] | Preço Total Simples [R$] | Preço Total Presumido [R$] | Prod CAPEX [ha/h/R$] | Dias Trabalhados | Preço Total Real [R$]
0 | 15 | CONCLUIDO | 1.3969 | 71.59 | 65.58 | 10.14 | 0.43 | 388 | 39.78 | 19.54 | 1 | 0 | 4.24 | 5140 | 256.12 | 5798.7 | 765.52 | 167.7 | 297530.48 | 0.22 | 0.72 | 1.41 | 18.16 | 1 | 10 | 434.4363 | 594.4149 | 537.6848 | 434436.2884 | 594414.8957 | 4.1885e-06 | 14.9146 | 537684.7723

## RESULTADOS_12
Unnamed: 0 | Volume de calda [L] | STATUS | Capacidade operacional [ha/h] | Tempo de missao [h] | Tempo util [h] | Tempo por voo [min] | Autonomia Projetada [h] | N° Voos | MTOW [kg] | Massa Estrutura [kg] | Combustível [kg] | Abastecimentos | Massa gerador | Potência gerador [W] | Combustível consumido [L] | Calda cons [L] | Distância percorrida [km] | Distância Pulverizando [km] | RTL ACUMULADO[m] | EOC [km/km] | EOC [h/h] | Tempo de manobra [h] | Tempo rtl_rtw [h] | V pulv [m/s] | V desloc [m/s] | Preço Total por ha Simples [R$/ha] | Preço Total por ha Presumido [R$/ha] | Preço Total por ha Real [R$/ha] | Preço Total Simples [R$] | Preço Total Presumido [R$] | Prod CAPEX [ha/h/R$] | Dias Trabalhados | Preço Total Real [R$]
0 | 70 | CONCLUIDO | 1.0079 | 99.22 | 78.65 | 7.43 | 0.12 | 635 | 141.81 | 47.83 | 1 | 633 | 22.98 | 17723.39 | 865.62 | 5799.21 | 1230.41 | 167.7 | 528743.83 | 0.14 | 0.6 | 1.29 | 31.22 | 1 | 10 | 1339.5809 | 1832.8737 | 1657.9468 | 1339580.9442 | 1832873.746 | 2.2912e-06 | 20.6708 | 1657946.8482
1 | 70 | CONCLUIDO | 1.5228 | 65.67 | 57.29 | 16.14 | 0.25 | 213 | 143.17 | 47.83 | 2 | 211 | 23.34 | 17891.86 | 586.04 | 5797.94 | 502.77 | 167.7 | 167030.12 | 0.33 | 0.82 | 0.61 | 9.87 | 1 | 10 | 667.7599 | 913.6586 | 826.4603 | 667759.905 | 913658.5615 | 3.4617e-06 | 13.6813 | 826460.2707
2 | 70 | CONCLUIDO | 1.7122 | 58.41 | 52.74 | 26.59 | 0.37 | 119 | 144.54 | 47.83 | 3 | 117 | 23.71 | 18060.85 | 492.51 | 5797.27 | 348.34 | 167.7 | 90285.55 | 0.48 | 0.89 | 0.47 | 5.33 | 1 | 10 | 538.1302 | 736.2935 | 666.0227 | 538130.2022 | 736293.4832 | 3.8922e-06 | 12.1687 | 666022.6666
3 | 70 | CONCLUIDO | 1.7845 | 56.04 | 51.35 | 36.25 | 0.49 | 85 | 145.92 | 47.83 | 4 | 14 | 24.09 | 18230.35 | 439.45 | 5797.2 | 300.34 | 167.7 | 66457.44 | 0.56 | 0.92 | 0.45 | 3.94 | 1 | 10 | 485.4034 | 664.1503 | 600.7647 | 485403.3671 | 664150.3014 | 4.0566e-06 | 11.675 | 600764.7288
4 | 70 | CONCLUIDO | 1.777 | 56.27 | 51.62 | 36.87 | 0.6 | 84 | 147.3 | 47.83 | 5 | 0 | 24.47 | 18400.38 | 444.25 | 5797.64 | 308.92 | 167.7 | 70749.85 | 0.54 | 0.91 | 0.48 | 4.21 | 1 | 10 | 489.7923 | 670.1555 | 606.1968 | 489792.315 | 670155.4535 | 4.0396e-06 | 11.7229 | 606196.7576

## RESULTADOS_16
Unnamed: 0 | Volume de calda [L] | STATUS | Capacidade operacional [ha/h] | Tempo de missao [h] | Tempo util [h] | Tempo por voo [min] | Autonomia Projetada [h] | N° Voos | MTOW [kg] | Massa Estrutura [kg] | Combustível [kg] | Abastecimentos | Massa gerador | Potência gerador [W] | Combustível consumido [L] | Calda cons [L] | Distância percorrida [km] | Distância Pulverizando [km] | RTL ACUMULADO[m] | EOC [km/km] | EOC [h/h] | Tempo de manobra [h] | Tempo rtl_rtw [h] | V pulv [m/s] | V desloc [m/s] | Preço Total por ha Simples [R$/ha] | Preço Total por ha Presumido [R$/ha] | Preço Total por ha Real [R$/ha] | Preço Total Simples [R$] | Preço Total Presumido [R$] | Prod CAPEX [ha/h/R$] | Dias Trabalhados | Preço Total Real [R$]
0 | 90 | CONCLUIDO | 0.8059 | 124.08 | 90.98 | 6.33 | 0.1 | 863 | 176.73 | 52.44 | 1 | 861 | 33.29 | 22031.19 | 1170.87 | 5800.25 | 1651.06 | 167.7 | 737926.61 | 0.1 | 0.52 | 1.67 | 43.55 | 1 | 10 | 2127.0144 | 2910.275 | 2632.5224 | 2127014.4197 | 2910274.9663 | 1.7353e-06 | 25.85 | 2632522.4081
1 | 90 | CONCLUIDO | 1.3896 | 71.96 | 60.01 | 13.44 | 0.2 | 268 | 178.21 | 52.44 | 2 | 266 | 33.77 | 22213.89 | 736.82 | 5797.65 | 595.81 | 167.7 | 213276.31 | 0.28 | 0.78 | 0.7 | 12.6 | 1 | 10 | 858.3967 | 1174.4962 | 1062.4039 | 858396.6863 | 1174496.216 | 2.9921e-06 | 14.9917 | 1062403.9456
2 | 90 | CONCLUIDO | 1.6028 | 62.39 | 54.5 | 21.23 | 0.3 | 154 | 179.7 | 52.44 | 3 | 152 | 34.26 | 22397.24 | 635.12 | 5797.46 | 408.08 | 167.7 | 119983.44 | 0.41 | 0.86 | 0.52 | 7.08 | 1 | 10 | 673.9035 | 922.0645 | 834.064 | 673903.5063 | 922064.5078 | 3.4511e-06 | 12.9979 | 834063.9653
3 | 90 | CONCLUIDO | 1.7241 | 58 | 51.92 | 30.24 | 0.39 | 103 | 181.19 | 52.44 | 4 | 101 | 34.75 | 22581.25 | 568.22 | 5797.45 | 320.32 | 167.7 | 76354.84 | 0.52 | 0.91 | 0.44 | 4.5 | 1 | 10 | 589.4944 | 806.5722 | 729.5941 | 589494.3906 | 806572.2319 | 3.7123e-06 | 12.0833 | 729594.1101
4 | 90 | CONCLUIDO | 1.7806 | 56.16 | 51.04 | 40.29 | 0.49 | 76 | 182.69 | 52.44 | 5 | 69 | 35.25 | 22766.06 | 519.05 | 5797.28 | 290.98 | 167.7 | 61821.37 | 0.58 | 0.92 | 0.4 | 3.63 | 1 | 10 | 541.1724 | 740.4559 | 669.7878 | 541172.3523 | 740455.8873 | 3.834e-06 | 11.7 | 669787.8167
5 | 90 | CONCLUIDO | 1.8095 | 55.27 | 50.5 | 45.91 | 0.58 | 66 | 184.19 | 52.44 | 6 | 2 | 35.75 | 22951.43 | 494.48 | 5797.24 | 269.78 | 167.7 | 51273.52 | 0.62 | 0.93 | 0.47 | 3.09 | 1 | 10 | 521.8304 | 713.9914 | 645.8491 | 521830.4268 | 713991.4115 | 3.8962e-06 | 11.5146 | 645849.0733
6 | 90 | CONCLUIDO | 1.8095 | 55.26 | 50.5 | 45.91 | 0.67 | 66 | 185.7 | 52.44 | 7 | 0 | 36.26 | 23137.49 | 498.25 | 5797.24 | 269.68 | 167.7 | 51224.21 | 0.62 | 0.93 | 0.47 | 3.09 | 1 | 10 | 523.6445 | 716.4735 | 648.0943 | 523644.5133 | 716473.5246 | 3.8962e-06 | 11.5125 | 648094.297

## RESULTADOS_0
Unnamed: 0 | Volume de calda [L] | STATUS | Capacidade operacional [ha/h] | Tempo de missao [h] | Tempo util [h] | Tempo por voo [min] | Autonomia Projetada [h] | N° Voos | MTOW [kg] | Massa Estrutura [kg] | Combustível [kg] | Abastecimentos | Massa gerador | Potência gerador [W] | Combustível consumido [L] | Calda cons [L] | Distância percorrida [km] | Distância Pulverizando [km] | RTL ACUMULADO[m] | EOC [km/km] | EOC [h/h] | Tempo de manobra [h] | Tempo rtl_rtw [h] | V pulv [m/s] | V desloc [m/s] | Preço Total por ha Simples [R$/ha] | Preço Total por ha Presumido [R$/ha] | Preço Total por ha Real [R$/ha] | Preço Total Simples [R$] | Preço Total Presumido [R$] | Prod CAPEX [ha/h/R$] | Dias Trabalhados | Preço Total Real [R$]
0 | 10 | CONCLUIDO | 1.2096 | 82.67 | 74.58 | 7.72 | 0.64 | 580 | 26.11 | 12.1 | 1 | 0 | 3.01 | 3454.41 | 216.06 | 5799.02 | 1061.95 | 167.7 | 444784.89 | 0.16 | 0.63 | 1.96 | 27.16 | 1 | 10 | 466.9304 | 638.8748 | 577.9015 | 466930.4128 | 638874.7903 | 3.8416e-06 | 17.2229 | 577901.477

## RESULTADOS_7
Unnamed: 0 | Volume de calda [L] | STATUS | Capacidade operacional [ha/h] | Tempo de missao [h] | Tempo util [h] | Tempo por voo [min] | Autonomia Projetada [h] | N° Voos | MTOW [kg] | Massa Estrutura [kg] | Combustível [kg] | Abastecimentos | Massa gerador | Potência gerador [W] | Combustível consumido [L] | Calda cons [L] | Distância percorrida [km] | Distância Pulverizando [km] | RTL ACUMULADO[m] | EOC [km/km] | EOC [h/h] | Tempo de manobra [h] | Tempo rtl_rtw [h] | V pulv [m/s] | V desloc [m/s] | Preço Total por ha Simples [R$/ha] | Preço Total por ha Presumido [R$/ha] | Preço Total por ha Real [R$/ha] | Preço Total Simples [R$] | Preço Total Presumido [R$] | Prod CAPEX [ha/h/R$] | Dias Trabalhados | Preço Total Real [R$]
0 | 45 | CONCLUIDO | 1.2992 | 76.97 | 66.7 | 9.93 | 0.18 | 403 | 98.71 | 39.72 | 1 | 401 | 12.99 | 12407.75 | 552.57 | 5798.38 | 823.12 | 167.7 | 326258.87 | 0.2 | 0.71 | 0.91 | 19.28 | 1 | 10 | 749.5905 | 1025.6228 | 927.7388 | 749590.5162 | 1025622.8139 | 3.2289e-06 | 16.0354 | 927738.812
1 | 45 | CONCLUIDO | 1.7066 | 58.59 | 53.77 | 23.38 | 0.35 | 138 | 99.95 | 39.72 | 2 | 87 | 13.24 | 12561.45 | 375.07 | 5797.55 | 381.39 | 167.7 | 106717.76 | 0.44 | 0.88 | 0.56 | 6.36 | 1 | 10 | 453.9164 | 621.0685 | 561.7946 | 453916.4496 | 621068.5117 | 4.2414e-06 | 12.2063 | 561794.6046
2 | 45 | CONCLUIDO | 1.7204 | 58.12 | 53.46 | 24.68 | 0.52 | 130 | 101.2 | 39.72 | 3 | 0 | 13.49 | 12715.54 | 370.92 | 5797.66 | 367.07 | 167.7 | 99597.91 | 0.46 | 0.88 | 0.66 | 6.05 | 1 | 10 | 448.7812 | 614.0422 | 555.4389 | 448781.1644 | 614042.188 | 4.2757e-06 | 12.1083 | 555438.8634

## RESULTADOS_10
Unnamed: 0 | Volume de calda [L] | STATUS | Capacidade operacional [ha/h] | Tempo de missao [h] | Tempo util [h] | Tempo por voo [min] | Autonomia Projetada [h] | N° Voos | MTOW [kg] | Massa Estrutura [kg] | Combustível [kg] | Abastecimentos | Massa gerador | Potência gerador [W] | Combustível consumido [L] | Calda cons [L] | Distância percorrida [km] | Distância Pulverizando [km] | RTL ACUMULADO[m] | EOC [km/km] | EOC [h/h] | Tempo de manobra [h] | Tempo rtl_rtw [h] | V pulv [m/s] | V desloc [m/s] | Preço Total por ha Simples [R$/ha] | Preço Total por ha Presumido [R$/ha] | Preço Total por ha Real [R$/ha] | Preço Total Simples [R$] | Preço Total Presumido [R$] | Prod CAPEX [ha/h/R$] | Dias Trabalhados | Preço Total Real [R$]
0 | 60 | CONCLUIDO | 1.1178 | 89.46 | 73.58 | 8.21 | 0.14 | 538 | 124.63 | 45 | 1 | 536 | 18.64 | 15605.44 | 735.36 | 5798.73 | 1057.37 | 167.7 | 442706.74 | 0.16 | 0.64 | 1.14 | 26.16 | 1 | 10 | 1068.7531 | 1462.3151 | 1322.7538 | 1068753.0614 | 1462315.0886 | 2.6237e-06 | 18.6375 | 1322753.7889
1 | 60 | CONCLUIDO | 1.5948 | 62.71 | 55.87 | 18.22 | 0.28 | 184 | 125.95 | 45 | 2 | 182 | 18.95 | 15767.7 | 506.67 | 5797.55 | 454.83 | 167.7 | 143206.88 | 0.37 | 0.84 | 0.57 | 8.46 | 1 | 10 | 578.9171 | 792.1 | 716.5031 | 578917.1383 | 792099.9687 | 3.7433e-06 | 13.0646 | 716503.0594
2 | 60 | CONCLUIDO | 1.76 | 56.82 | 52.05 | 30.32 | 0.42 | 103 | 127.27 | 45 | 3 | 59 | 19.27 | 15930.42 | 415.98 | 5797.16 | 323.31 | 167.7 | 77850.49 | 0.52 | 0.9 | 0.49 | 4.64 | 1 | 10 | 470.3427 | 643.5437 | 582.1248 | 470342.7237 | 643543.6646 | 4.1311e-06 | 11.8375 | 582124.7604
3 | 60 | CONCLUIDO | 1.7661 | 56.62 | 51.99 | 31.83 | 0.55 | 98 | 128.59 | 45 | 4 | 0 | 19.59 | 16093.6 | 413.44 | 5797.37 | 318.73 | 167.7 | 75585.41 | 0.53 | 0.91 | 0.56 | 4.58 | 1 | 10 | 467.85 | 640.133 | 579.0396 | 467850.0238 | 640133.0426 | 4.1454e-06 | 11.7958 | 579039.6434

## RESULTADOS_14
Unnamed: 0 | Volume de calda [L] | STATUS | Capacidade operacional [ha/h] | Tempo de missao [h] | Tempo util [h] | Tempo por voo [min] | Autonomia Projetada [h] | N° Voos | MTOW [kg] | Massa Estrutura [kg] | Combustível [kg] | Abastecimentos | Massa gerador | Potência gerador [W] | Combustível consumido [L] | Calda cons [L] | Distância percorrida [km] | Distância Pulverizando [km] | RTL ACUMULADO[m] | EOC [km/km] | EOC [h/h] | Tempo de manobra [h] | Tempo rtl_rtw [h] | V pulv [m/s] | V desloc [m/s] | Preço Total por ha Simples [R$/ha] | Preço Total por ha Presumido [R$/ha] | Preço Total por ha Real [R$/ha] | Preço Total Simples [R$] | Preço Total Presumido [R$] | Prod CAPEX [ha/h/R$] | Dias Trabalhados | Preço Total Real [R$]
0 | 80 | CONCLUIDO | 0.9041 | 110.61 | 84.38 | 6.82 | 0.11 | 742 | 159.12 | 50.28 | 1 | 740 | 27.84 | 19859.16 | 1009.02 | 5799.19 | 1425.97 | 167.7 | 625986.46 | 0.12 | 0.56 | 1.46 | 36.95 | 1 | 10 | 1677.7048 | 2295.5097 | 2076.4295 | 1677704.7793 | 2295509.6942 | 1.9975e-06 | 23.0437 | 2076429.4708
1 | 80 | CONCLUIDO | 1.4565 | 68.66 | 58.6 | 14.65 | 0.22 | 240 | 160.54 | 50.28 | 2 | 238 | 28.26 | 20034.4 | 661.2 | 5797.76 | 547.44 | 167.7 | 189230.97 | 0.31 | 0.8 | 0.66 | 11.19 | 1 | 10 | 758.9209 | 1038.3891 | 939.2867 | 758920.9103 | 1038389.0707 | 3.2179e-06 | 14.3042 | 939286.6751
2 | 80 | CONCLUIDO | 1.6564 | 60.37 | 53.63 | 23.49 | 0.33 | 137 | 161.97 | 50.28 | 3 | 135 | 28.69 | 20210.21 | 565.8 | 5797.54 | 378.68 | 167.7 | 105367.42 | 0.44 | 0.88 | 0.49 | 6.22 | 1 | 10 | 609.7355 | 834.267 | 754.6457 | 609735.4917 | 834266.9994 | 3.6596e-06 | 12.5771 | 754645.7279
3 | 80 | CONCLUIDO | 1.7851 | 56.02 | 50.83 | 34.27 | 0.43 | 89 | 163.4 | 50.28 | 4 | 86 | 29.12 | 20386.62 | 490 | 5797.27 | 283.04 | 167.7 | 57784.88 | 0.59 | 0.93 | 0.4 | 3.42 | 1 | 10 | 517.4304 | 707.9712 | 640.4034 | 517430.4424 | 707971.1586 | 3.9439e-06 | 11.6708 | 640403.3849
4 | 80 | CONCLUIDO | 1.8023 | 55.48 | 50.78 | 41.17 | 0.54 | 74 | 164.83 | 50.28 | 5 | 4 | 29.55 | 20563.61 | 465.59 | 5797.23 | 278.78 | 167.7 | 55731.39 | 0.6 | 0.93 | 0.49 | 3.37 | 1 | 10 | 502.0481 | 686.9243 | 621.3652 | 502048.0741 | 686924.3238 | 3.9819e-06 | 11.5583 | 621365.2304
5 | 80 | CONCLUIDO | 1.8022 | 55.49 | 50.78 | 41.17 | 0.64 | 74 | 166.27 | 50.28 | 6 | 0 | 29.99 | 20741.2 | 469.37 | 5797.2 | 278.72 | 167.7 | 55701.92 | 0.6 | 0.93 | 0.49 | 3.37 | 1 | 10 | 503.8937 | 689.4495 | 623.6494 | 503893.6526 | 689449.5257 | 3.9817e-06 | 11.5604 | 623649.4306

## RESULTADOS_5
Unnamed: 0 | Volume de calda [L] | STATUS | Capacidade operacional [ha/h] | Tempo de missao [h] | Tempo util [h] | Tempo por voo [min] | Autonomia Projetada [h] | N° Voos | MTOW [kg] | Massa Estrutura [kg] | Combustível [kg] | Abastecimentos | Massa gerador | Potência gerador [W] | Combustível consumido [L] | Calda cons [L] | Distância percorrida [km] | Distância Pulverizando [km] | RTL ACUMULADO[m] | EOC [km/km] | EOC [h/h] | Tempo de manobra [h] | Tempo rtl_rtw [h] | V pulv [m/s] | V desloc [m/s] | Preço Total por ha Simples [R$/ha] | Preço Total por ha Presumido [R$/ha] | Preço Total por ha Real [R$/ha] | Preço Total Simples [R$] | Preço Total Presumido [R$] | Prod CAPEX [ha/h/R$] | Dias Trabalhados | Preço Total Real [R$]
0 | 35 | CONCLUIDO | 1.4397 | 69.46 | 62.19 | 11.96 | 0.22 | 312 | 80.84 | 35.1 | 1 | 310 | 9.74 | 10204.21 | 428.76 | 5797.89 | 669.65 | 167.7 | 249978.3 | 0.25 | 0.76 | 0.78 | 14.78 | 1 | 10 | 568.0779 | 777.2692 | 703.0877 | 568077.8883 | 777269.2286 | 3.7509e-06 | 14.4708 | 703087.7443
1 | 35 | CONCLUIDO | 1.6661 | 60.02 | 55.25 | 19.85 | 0.43 | 167 | 82.04 | 35.1 | 2 | 0 | 9.94 | 10352.53 | 339.9 | 5797.91 | 426.15 | 167.7 | 128953.71 | 0.39 | 0.85 | 0.76 | 7.84 | 1 | 10 | 431.684 | 590.6491 | 534.2784 | 431684.013 | 590649.1112 | 4.3408e-06 | 12.5042 | 534278.389

## RESULTADOS_8
Unnamed: 0 | Volume de calda [L] | STATUS | Capacidade operacional [ha/h] | Tempo de missao [h] | Tempo util [h] | Tempo por voo [min] | Autonomia Projetada [h] | N° Voos | MTOW [kg] | Massa Estrutura [kg] | Combustível [kg] | Abastecimentos | Massa gerador | Potência gerador [W] | Combustível consumido [L] | Calda cons [L] | Distância percorrida [km] | Distância Pulverizando [km] | RTL ACUMULADO[m] | EOC [km/km] | EOC [h/h] | Tempo de manobra [h] | Tempo rtl_rtw [h] | V pulv [m/s] | V desloc [m/s] | Preço Total por ha Simples [R$/ha] | Preço Total por ha Presumido [R$/ha] | Preço Total por ha Real [R$/ha] | Preço Total Simples [R$] | Preço Total Presumido [R$] | Prod CAPEX [ha/h/R$] | Dias Trabalhados | Preço Total Real [R$]
0 | 50 | CONCLUIDO | 1.2365 | 80.87 | 68.9 | 9.25 | 0.16 | 447 | 107.41 | 41.65 | 1 | 445 | 14.77 | 13481.73 | 612.29 | 5798.55 | 898.3 | 167.7 | 363628.22 | 0.19 | 0.68 | 0.97 | 21.48 | 1 | 10 | 843.9825 | 1154.7741 | 1044.5641 | 843982.4872 | 1154774.0728 | 3.0105e-06 | 16.8479 | 1044564.056
1 | 50 | CONCLUIDO | 1.6693 | 59.9 | 54.47 | 21.36 | 0.32 | 153 | 108.68 | 41.65 | 2 | 151 | 15.03 | 13638.32 | 420.86 | 5797.37 | 407.06 | 167.7 | 119478.03 | 0.41 | 0.86 | 0.52 | 7.06 | 1 | 10 | 492.3765 | 673.6913 | 609.3951 | 492376.5016 | 673691.2516 | 4.0643e-06 | 12.4792 | 609395.1041
2 | 50 | CONCLUIDO | 1.7396 | 57.48 | 52.85 | 27.1 | 0.48 | 117 | 109.96 | 41.65 | 3 | 0 | 15.31 | 13795.21 | 383.74 | 5797.3 | 347.05 | 167.7 | 89650.15 | 0.48 | 0.89 | 0.62 | 5.44 | 1 | 10 | 456.6216 | 624.7698 | 565.1426 | 456621.5731 | 624769.781 | 4.2355e-06 | 11.975 | 565142.63

## RESULTADOS_3
Unnamed: 0 | Volume de calda [L] | STATUS | Capacidade operacional [ha/h] | Tempo de missao [h] | Tempo util [h] | Tempo por voo [min] | Autonomia Projetada [h] | N° Voos | MTOW [kg] | Massa Estrutura [kg] | Combustível [kg] | Abastecimentos | Massa gerador | Potência gerador [W] | Combustível consumido [L] | Calda cons [L] | Distância percorrida [km] | Distância Pulverizando [km] | RTL ACUMULADO[m] | EOC [km/km] | EOC [h/h] | Tempo de manobra [h] | Tempo rtl_rtw [h] | V pulv [m/s] | V desloc [m/s] | Preço Total por ha Simples [R$/ha] | Preço Total por ha Presumido [R$/ha] | Preço Total por ha Real [R$/ha] | Preço Total Simples [R$] | Preço Total Presumido [R$] | Prod CAPEX [ha/h/R$] | Dias Trabalhados | Preço Total Real [R$]
0 | 25 | CONCLUIDO | 1.5708 | 63.66 | 58.56 | 14.76 | 0.28 | 238 | 61.76 | 28.92 | 1 | 44 | 6.84 | 7851.41 | 304.6 | 5797.81 | 537.23 | 167.7 | 184136.2 | 0.31 | 0.8 | 0.91 | 11.15 | 1 | 10 | 431.9625 | 591.0302 | 534.6231 | 431962.5378 | 591030.2011 | 4.3421e-06 | 13.2625 | 534623.1082
1 | 25 | CONCLUIDO | 1.5794 | 63.32 | 58.28 | 15.01 | 0.55 | 233 | 62.92 | 28.92 | 2 | 0 | 7 | 7994.37 | 306.99 | 5797.81 | 525.8 | 167.7 | 178449.24 | 0.32 | 0.81 | 0.95 | 10.87 | 1 | 10 | 423.9332 | 580.0441 | 524.6855 | 423933.198 | 580044.1041 | 4.3658e-06 | 13.1917 | 524685.5089

## RESULTADOS_15
Unnamed: 0 | Volume de calda [L] | STATUS | Capacidade operacional [ha/h] | Tempo de missao [h] | Tempo util [h] | Tempo por voo [min] | Autonomia Projetada [h] | N° Voos | MTOW [kg] | Massa Estrutura [kg] | Combustível [kg] | Abastecimentos | Massa gerador | Potência gerador [W] | Combustível consumido [L] | Calda cons [L] | Distância percorrida [km] | Distância Pulverizando [km] | RTL ACUMULADO[m] | EOC [km/km] | EOC [h/h] | Tempo de manobra [h] | Tempo rtl_rtw [h] | V pulv [m/s] | V desloc [m/s] | Preço Total por ha Simples [R$/ha] | Preço Total por ha Presumido [R$/ha] | Preço Total por ha Real [R$/ha] | Preço Total Simples [R$] | Preço Total Presumido [R$] | Prod CAPEX [ha/h/R$] | Dias Trabalhados | Preço Total Real [R$]
0 | 85 | CONCLUIDO | 0.8547 | 117 | 87.52 | 6.56 | 0.11 | 800 | 167.88 | 51.39 | 1 | 798 | 30.49 | 20939.59 | 1086.79 | 5799.49 | 1533.08 | 167.7 | 679253.72 | 0.11 | 0.54 | 1.56 | 40.09 | 1 | 10 | 1882.7347 | 2576.0407 | 2330.187 | 1882734.7104 | 2576040.6912 | 1.8636e-06 | 24.375 | 2330186.9831
1 | 85 | CONCLUIDO | 1.4228 | 70.29 | 59.31 | 14.01 | 0.21 | 254 | 169.33 | 51.39 | 2 | 252 | 30.94 | 21118.46 | 699.14 | 5798.49 | 570.9 | 167.7 | 200894.06 | 0.29 | 0.79 | 0.69 | 11.89 | 1 | 10 | 812.0783 | 1111.1214 | 1005.0775 | 812078.3074 | 1111121.3665 | 3.1023e-06 | 14.6438 | 1005077.5027
2 | 85 | CONCLUIDO | 1.6311 | 61.31 | 54.02 | 22.35 | 0.31 | 145 | 170.79 | 51.39 | 3 | 143 | 31.4 | 21297.94 | 600.34 | 5797.42 | 391.84 | 167.7 | 111906.91 | 0.43 | 0.87 | 0.51 | 6.61 | 1 | 10 | 640.7441 | 876.6943 | 793.0238 | 640744.0766 | 876694.3132 | 3.5565e-06 | 12.7729 | 793023.8384
3 | 85 | CONCLUIDO | 1.7472 | 57.24 | 51.58 | 31.9 | 0.41 | 97 | 172.25 | 51.39 | 4 | 95 | 31.86 | 21478.05 | 532.8 | 5797.17 | 308.79 | 167.7 | 70620.01 | 0.54 | 0.91 | 0.43 | 4.16 | 1 | 10 | 561.0377 | 767.6365 | 694.3743 | 561037.6648 | 767636.4842 | 3.8096e-06 | 11.925 | 694374.3355
4 | 85 | CONCLUIDO | 1.7982 | 55.61 | 50.8 | 42.33 | 0.51 | 72 | 173.71 | 51.39 | 5 | 33 | 32.32 | 21658.78 | 485.58 | 5797.02 | 281.43 | 167.7 | 57065.54 | 0.6 | 0.93 | 0.44 | 3.39 | 1 | 10 | 516.6473 | 706.8997 | 639.4342 | 516647.3477 | 706899.694 | 3.9208e-06 | 11.5854 | 639434.1794
5 | 85 | CONCLUIDO | 1.8044 | 55.42 | 50.67 | 43.44 | 0.61 | 70 | 175.18 | 51.39 | 6 | 0 | 32.79 | 21840.16 | 482.12 | 5797.12 | 275.78 | 167.7 | 54250.87 | 0.61 | 0.93 | 0.47 | 3.27 | 1 | 10 | 513.4125 | 702.4737 | 635.4306 | 513412.538 | 702473.6846 | 3.9343e-06 | 11.5458 | 635430.5821

## RESULTADOS_2
Unnamed: 0 | Volume de calda [L] | STATUS | Capacidade operacional [ha/h] | Tempo de missao [h] | Tempo util [h] | Tempo por voo [min] | Autonomia Projetada [h] | N° Voos | MTOW [kg] | Massa Estrutura [kg] | Combustível [kg] | Abastecimentos | Massa gerador | Potência gerador [W] | Combustível consumido [L] | Calda cons [L] | Distância percorrida [km] | Distância Pulverizando [km] | RTL ACUMULADO[m] | EOC [km/km] | EOC [h/h] | Tempo de manobra [h] | Tempo rtl_rtw [h] | V pulv [m/s] | V desloc [m/s] | Preço Total por ha Simples [R$/ha] | Preço Total por ha Presumido [R$/ha] | Preço Total por ha Real [R$/ha] | Preço Total Simples [R$] | Preço Total Presumido [R$] | Prod CAPEX [ha/h/R$] | Dias Trabalhados | Preço Total Real [R$]
0 | 20 | CONCLUIDO | 1.5079 | 66.32 | 61.01 | 12.58 | 0.34 | 291 | 51.33 | 24.83 | 1 | 0 | 5.51 | 6564.78 | 281.38 | 5797.69 | 615.6 | 167.7 | 223057.43 | 0.27 | 0.77 | 1.13 | 13.6 | 1 | 10 | 422.348 | 577.8752 | 522.7236 | 422348.0209 | 577875.1949 | 4.3243e-06 | 13.8167 | 522723.5974

## RESULTADOS_11
Unnamed: 0 | Volume de calda [L] | STATUS | Capacidade operacional [ha/h] | Tempo de missao [h] | Tempo util [h] | Tempo por voo [min] | Autonomia Projetada [h] | N° Voos | MTOW [kg] | Massa Estrutura [kg] | Combustível [kg] | Abastecimentos | Massa gerador | Potência gerador [W] | Combustível consumido [L] | Calda cons [L] | Distância percorrida [km] | Distância Pulverizando [km] | RTL ACUMULADO[m] | EOC [km/km] | EOC [h/h] | Tempo de manobra [h] | Tempo rtl_rtw [h] | V pulv [m/s] | V desloc [m/s] | Preço Total por ha Simples [R$/ha] | Preço Total por ha Presumido [R$/ha] | Preço Total por ha Real [R$/ha] | Preço Total Simples [R$] | Preço Total Presumido [R$] | Prod CAPEX [ha/h/R$] | Dias Trabalhados | Preço Total Real [R$]
0 | 65 | CONCLUIDO | 1.0612 | 94.24 | 76.1 | 7.79 | 0.13 | 586 | 133.21 | 46.47 | 1 | 584 | 20.75 | 16663.42 | 799.81 | 5798.68 | 1143 | 167.7 | 485280.74 | 0.15 | 0.62 | 1.22 | 28.68 | 1 | 10 | 1194.5885 | 1634.4886 | 1478.4953 | 1194588.4697 | 1634488.6457 | 2.4501e-06 | 19.6333 | 1478495.3434
1 | 65 | CONCLUIDO | 1.5597 | 64.11 | 56.54 | 17.13 | 0.26 | 198 | 134.55 | 46.47 | 2 | 196 | 21.09 | 16828.84 | 546.43 | 5797.75 | 477.65 | 167.7 | 154549.19 | 0.35 | 0.83 | 0.59 | 9.13 | 1 | 10 | 626.1085 | 856.6693 | 774.91 | 626108.5084 | 856669.2832 | 3.601e-06 | 13.3562 | 774909.9692
2 | 65 | CONCLUIDO | 1.7393 | 57.49 | 52.32 | 28.54 | 0.39 | 110 | 135.9 | 46.47 | 3 | 102 | 21.43 | 16994.64 | 452.46 | 5797.24 | 333.8 | 167.7 | 83062.45 | 0.5 | 0.9 | 0.46 | 4.91 | 1 | 10 | 506.1368 | 692.5187 | 626.4257 | 506136.8279 | 692518.7371 | 4.0157e-06 | 11.9771 | 626425.7208
3 | 65 | CONCLUIDO | 1.7819 | 56.12 | 51.46 | 33.93 | 0.52 | 91 | 137.25 | 46.47 | 4 | 0 | 21.78 | 17160.92 | 423.64 | 5797.6 | 300.72 | 167.7 | 66616.9 | 0.56 | 0.92 | 0.54 | 4.05 | 1 | 10 | 473.7469 | 648.2015 | 586.338 | 473746.9372 | 648201.4598 | 4.114e-06 | 11.6917 | 586338.0222

## RESULTADOS_13
Unnamed: 0 | Volume de calda [L] | STATUS | Capacidade operacional [ha/h] | Tempo de missao [h] | Tempo util [h] | Tempo por voo [min] | Autonomia Projetada [h] | N° Voos | MTOW [kg] | Massa Estrutura [kg] | Combustível [kg] | Abastecimentos | Massa gerador | Potência gerador [W] | Combustível consumido [L] | Calda cons [L] | Distância percorrida [km] | Distância Pulverizando [km] | RTL ACUMULADO[m] | EOC [km/km] | EOC [h/h] | Tempo de manobra [h] | Tempo rtl_rtw [h] | V pulv [m/s] | V desloc [m/s] | Preço Total por ha Simples [R$/ha] | Preço Total por ha Presumido [R$/ha] | Preço Total por ha Real [R$/ha] | Preço Total Simples [R$] | Preço Total Presumido [R$] | Prod CAPEX [ha/h/R$] | Dias Trabalhados | Preço Total Real [R$]
0 | 75 | CONCLUIDO | 0.9552 | 104.69 | 81.42 | 7.11 | 0.12 | 687 | 150.44 | 49.1 | 1 | 685 | 25.34 | 18787.76 | 935.36 | 5799.32 | 1324.87 | 167.7 | 575714.05 | 0.13 | 0.58 | 1.37 | 34 | 1 | 10 | 1502.8824 | 2056.3101 | 1860.0587 | 1502882.4371 | 2056310.053 | 2.1398e-06 | 21.8104 | 1860058.7076
1 | 75 | CONCLUIDO | 1.488 | 67.2 | 57.99 | 15.33 | 0.23 | 227 | 151.83 | 49.1 | 2 | 225 | 25.73 | 18959.54 | 624.84 | 5797.71 | 527.27 | 167.7 | 179212.28 | 0.32 | 0.81 | 0.62 | 10.58 | 1 | 10 | 717.9209 | 982.2911 | 888.5426 | 717920.9221 | 982291.078 | 3.3334e-06 | 14 | 888542.5962
2 | 75 | CONCLUIDO | 1.6844 | 59.37 | 53.18 | 24.93 | 0.35 | 128 | 153.23 | 49.1 | 3 | 126 | 26.13 | 19131.85 | 529.51 | 5797.46 | 363.27 | 167.7 | 97704.95 | 0.46 | 0.89 | 0.48 | 5.77 | 1 | 10 | 569.4309 | 779.1204 | 704.7623 | 569430.876 | 779120.4461 | 3.7734e-06 | 12.3688 | 704762.2842
3 | 75 | CONCLUIDO | 1.7749 | 56.34 | 51.47 | 36.33 | 0.46 | 85 | 154.63 | 49.1 | 4 | 65 | 26.53 | 19304.72 | 465.14 | 5797.33 | 306.35 | 167.7 | 69462.5 | 0.55 | 0.92 | 0.4 | 4.06 | 1 | 10 | 504.5823 | 690.3918 | 624.5018 | 504582.3457 | 690391.826 | 3.9761e-06 | 11.7375 | 624501.7991
4 | 75 | CONCLUIDO | 1.7928 | 55.78 | 51.09 | 38.8 | 0.57 | 79 | 156.03 | 49.1 | 5 | 0 | 26.94 | 19478.15 | 454.23 | 5797.46 | 288.79 | 167.7 | 60714.74 | 0.58 | 0.92 | 0.51 | 3.68 | 1 | 10 | 494.8703 | 677.1034 | 612.4816 | 494870.296 | 677103.3711 | 4.0162e-06 | 11.6208 | 612481.5757

## RESULTADOS_17
Unnamed: 0 | Volume de calda [L] | STATUS | Capacidade operacional [ha/h] | Tempo de missao [h] | Tempo util [h] | Tempo por voo [min] | Autonomia Projetada [h] | N° Voos | MTOW [kg] | Massa Estrutura [kg] | Combustível [kg] | Abastecimentos | Massa gerador | Potência gerador [W] | Combustível consumido [L] | Calda cons [L] | Distância percorrida [km] | Distância Pulverizando [km] | RTL ACUMULADO[m] | EOC [km/km] | EOC [h/h] | Tempo de manobra [h] | Tempo rtl_rtw [h] | V pulv [m/s] | V desloc [m/s] | Preço Total por ha Simples [R$/ha] | Preço Total por ha Presumido [R$/ha] | Preço Total por ha Real [R$/ha] | Preço Total Simples [R$] | Preço Total Presumido [R$] | Prod CAPEX [ha/h/R$] | Dias Trabalhados | Preço Total Real [R$]
0 | 95 | CONCLUIDO | 0.7577 | 131.99 | 94.83 | 6.1 | 0.1 | 932 | 185.69 | 53.44 | 1 | 930 | 36.26 | 23136.14 | 1262.76 | 5800.24 | 1783.1 | 167.7 | 803600.43 | 0.09 | 0.5 | 1.77 | 47.39 | 1 | 10 | 2401.3753 | 3285.6676 | 2972.0881 | 2401375.3093 | 3285667.6393 | 1.612e-06 | 27.4979 | 2972088.1313
1 | 95 | CONCLUIDO | 1.3635 | 73.34 | 60.45 | 12.95 | 0.19 | 280 | 187.21 | 53.44 | 2 | 278 | 36.77 | 23322.88 | 770.73 | 5798.08 | 610.21 | 167.7 | 220415.52 | 0.27 | 0.78 | 0.71 | 13.03 | 1 | 10 | 908.4359 | 1242.9621 | 1124.3356 | 908435.9291 | 1242962.1156 | 2.9008e-06 | 15.2792 | 1124335.5558
2 | 95 | CONCLUIDO | 1.578 | 63.37 | 54.87 | 20.32 | 0.28 | 162 | 188.73 | 53.44 | 3 | 160 | 37.29 | 23510.33 | 667.96 | 5797.48 | 420.96 | 167.7 | 126382.98 | 0.4 | 0.86 | 0.53 | 7.46 | 1 | 10 | 714.1251 | 977.0974 | 883.8446 | 714125.0544 | 977097.4044 | 3.3572e-06 | 13.2021 | 883844.5995
3 | 95 | CONCLUIDO | 1.6985 | 58.87 | 52.31 | 28.53 | 0.37 | 110 | 190.25 | 53.44 | 4 | 108 | 37.82 | 23698.48 | 603.31 | 5797.27 | 333.58 | 167.7 | 82953.1 | 0.5 | 0.9 | 0.46 | 4.9 | 1 | 10 | 619.0589 | 847.0237 | 766.1849 | 619058.8984 | 847023.6958 | 3.6135e-06 | 12.2646 | 766184.9431
4 | 95 | CONCLUIDO | 1.7519 | 57.08 | 51.56 | 37.73 | 0.46 | 82 | 191.78 | 53.44 | 5 | 80 | 38.35 | 23887.36 | 559.69 | 5797.17 | 310.11 | 167.7 | 71358.03 | 0.54 | 0.91 | 0.39 | 4.15 | 1 | 10 | 581.38 | 795.4697 | 719.5512 | 581379.9627 | 795469.7136 | 3.7271e-06 | 11.8917 | 719551.2006
5 | 95 | CONCLUIDO | 1.811 | 55.22 | 50.37 | 47.22 | 0.55 | 64 | 193.32 | 53.44 | 6 | 24 | 38.89 | 24076.95 | 509.57 | 5797.05 | 266.61 | 167.7 | 49696.19 | 0.63 | 0.94 | 0.42 | 2.96 | 1 | 10 | 532.218 | 728.2041 | 658.7053 | 532217.9583 | 728204.0904 | 3.8529e-06 | 11.5042 | 658705.314
6 | 95 | CONCLUIDO | 1.8124 | 55.18 | 50.36 | 47.96 | 0.64 | 63 | 194.86 | 53.44 | 7 | 0 | 39.43 | 24267.28 | 509.78 | 5797.31 | 265.34 | 167.7 | 49065.06 | 0.63 | 0.94 | 0.46 | 2.95 | 1 | 10 | 531.8325 | 727.6767 | 658.2283 | 531832.5431 | 727676.7483 | 3.8559e-06 | 11.4958 | 658228.3008

## RESULTADOS_9
Unnamed: 0 | Volume de calda [L] | STATUS | Capacidade operacional [ha/h] | Tempo de missao [h] | Tempo util [h] | Tempo por voo [min] | Autonomia Projetada [h] | N° Voos | MTOW [kg] | Massa Estrutura [kg] | Combustível [kg] | Abastecimentos | Massa gerador | Potência gerador [W] | Combustível consumido [L] | Calda cons [L] | Distância percorrida [km] | Distância Pulverizando [km] | RTL ACUMULADO[m] | EOC [km/km] | EOC [h/h] | Tempo de manobra [h] | Tempo rtl_rtw [h] | V pulv [m/s] | V desloc [m/s] | Preço Total por ha Simples [R$/ha] | Preço Total por ha Presumido [R$/ha] | Preço Total por ha Real [R$/ha] | Preço Total Simples [R$] | Preço Total Presumido [R$] | Prod CAPEX [ha/h/R$] | Dias Trabalhados | Preço Total Real [R$]
0 | 55 | CONCLUIDO | 1.1761 | 85.03 | 71.19 | 8.68 | 0.15 | 492 | 116.05 | 43.4 | 1 | 490 | 16.65 | 14546.17 | 673.13 | 5798.24 | 976.48 | 167.7 | 402492.67 | 0.17 | 0.66 | 1.05 | 23.77 | 1 | 10 | 947.3274 | 1296.1752 | 1172.47 | 947327.431 | 1296175.1842 | 2.8097e-06 | 17.7146 | 1172470.0438
1 | 55 | CONCLUIDO | 1.6311 | 61.31 | 55.19 | 19.59 | 0.3 | 169 | 117.34 | 43.4 | 2 | 167 | 16.94 | 14705.49 | 465.14 | 5797.65 | 431.45 | 167.7 | 131594.7 | 0.39 | 0.85 | 0.55 | 7.77 | 1 | 10 | 539.8161 | 738.6002 | 668.1092 | 539816.0808 | 738600.1768 | 3.8967e-06 | 12.7729 | 668109.2126
2 | 55 | CONCLUIDO | 1.7535 | 57.03 | 52.39 | 29.38 | 0.45 | 107 | 118.63 | 43.4 | 3 | 6 | 17.23 | 14865.24 | 397.48 | 5797.36 | 332.15 | 167.7 | 82250.55 | 0.5 | 0.9 | 0.58 | 4.98 | 1 | 10 | 465.7486 | 637.2578 | 576.4388 | 465748.5778 | 637257.7515 | 4.1891e-06 | 11.8812 | 576438.7661
3 | 55 | CONCLUIDO | 1.7524 | 57.06 | 52.42 | 29.4 | 0.59 | 107 | 119.93 | 43.4 | 4 | 0 | 17.53 | 15025.44 | 401.87 | 5797.31 | 333.14 | 167.7 | 82749.27 | 0.5 | 0.9 | 0.59 | 5.01 | 1 | 10 | 468.1885 | 640.5962 | 579.4586 | 468188.4954 | 640596.1544 | 4.1864e-06 | 11.8875 | 579458.5565

## resultados
Unnamed: 0 | Volume de calda [L] | STATUS | Capacidade operacional [ha/h] | Tempo de missao [h] | Tempo util [h] | Tempo por voo [min] | Autonomia Projetada [h] | N° Voos | MTOW [kg] | Massa Estrutura [kg] | Combustível [kg] | Abastecimentos | Massa gerador | Potência gerador [W] | Combustível consumido [L] | Calda cons [L] | Distância percorrida [km] | Distância Pulverizando [km] | RTL ACUMULADO[m] | EOC [km/km] | EOC [h/h] | Tempo de manobra [h] | Tempo rtl_rtw [h] | V pulv [m/s] | V desloc [m/s]
0 | 100 | CONCLUIDO | 0.7094 | 140.97 | 99.22 | 5.9 | 0.09 | 1009 | 194.77 | 54.38 | 1 | 1007 | 39.4 | 24256.19 | 1365.05 | 5799.99 | 1933.33 | 167.7 | 878334.72 | 0.09 | 0.47 | 1.9 | 51.78 | 1 | 10
1 | 100 | CONCLUIDO | 1.3311 | 75.13 | 61.18 | 12.48 | 0.18 | 294 | 196.32 | 54.38 | 2 | 292 | 39.95 | 24447.22 | 808.8 | 5797.85 | 635.01 | 167.7 | 232749.06 | 0.26 | 0.77 | 0.74 | 13.76 | 1 | 10
2 | 100 | CONCLUIDO | 1.5528 | 64.4 | 55.27 | 19.51 | 0.27 | 170 | 197.88 | 54.38 | 3 | 168 | 40.5 | 24639 | 700.97 | 5797.79 | 434.5 | 167.7 | 133114.13 | 0.39 | 0.85 | 0.55 | 7.86 | 1 | 10
3 | 100 | CONCLUIDO | 1.6761 | 59.66 | 52.64 | 27.23 | 0.36 | 116 | 199.44 | 54.38 | 4 | 114 | 41.06 | 24831.54 | 635.97 | 5797.23 | 344.93 | 167.7 | 88597.42 | 0.49 | 0.89 | 0.46 | 5.22 | 1 | 10
4 | 100 | CONCLUIDO | 1.7494 | 57.16 | 51.3 | 35.79 | 0.44 | 86 | 201.01 | 54.38 | 5 | 84 | 41.63 | 25024.84 | 586.63 | 5797.33 | 301.02 | 167.7 | 66793.71 | 0.56 | 0.92 | 0.38 | 3.89 | 1 | 10
5 | 100 | CONCLUIDO | 1.8011 | 55.52 | 50.44 | 45.85 | 0.53 | 66 | 202.58 | 54.38 | 6 | 57 | 42.2 | 25218.93 | 538.75 | 5797.06 | 270.46 | 167.7 | 51610.05 | 0.62 | 0.93 | 0.39 | 3.03 | 1 | 10
6 | 100 | CONCLUIDO | 1.8166 | 55.05 | 50.2 | 50.2 | 0.61 | 60 | 204.16 | 54.38 | 7 | 2 | 42.78 | 25413.94 | 521.99 | 5797.35 | 259.97 | 167.7 | 46399.59 | 0.65 | 0.94 | 0.45 | 2.79 | 1 | 10
7 | 100 | CONCLUIDO | 1.8202 | 54.94 | 50.13 | 50.98 | 0.69 | 59 | 205.75 | 54.38 | 8 | 0 | 43.37 | 25609.61 | 524.47 | 5797.3 | 257.52 | 167.7 | 45174.8 | 0.65 | 0.94 | 0.45 | 2.72 | 1 | 10
0 | 40 | CONCLUIDO | 1.3673 | 73.13 | 64.43 | 10.8 | 0.2 | 358 | 89.87 | 37.55 | 1 | 356 | 11.32 | 11317.98 | 491.45 | 5797.93 | 745.98 | 167.7 | 287910.23 | 0.22 | 0.73 | 0.84 | 17.02 | 1 | 10
1 | 40 | CONCLUIDO | 1.695 | 59 | 54.28 | 22.16 | 0.39 | 147 | 91.1 | 37.55 | 2 | 5 | 11.54 | 11468.97 | 353.78 | 5797.43 | 394.13 | 167.7 | 113043.55 | 0.43 | 0.87 | 0.7 | 6.87 | 1 | 10
2 | 40 | CONCLUIDO | 1.6975 | 58.91 | 54.21 | 22.28 | 0.57 | 146 | 92.32 | 37.55 | 3 | 0 | 11.77 | 11620.34 | 357.31 | 5797.26 | 391.69 | 167.7 | 111826.47 | 0.43 | 0.87 | 0.7 | 6.8 | 1 | 10
0 | 30 | CONCLUIDO | 1.5216 | 65.72 | 59.78 | 13.64 | 0.24 | 263 | 71.52 | 32.27 | 1 | 259 | 8.25 | 9054.6 | 361.98 | 5797.94 | 587.85 | 167.7 | 209321.35 | 0.29 | 0.79 | 0.69 | 12.37 | 1 | 10
1 | 30 | CONCLUIDO | 1.6285 | 61.41 | 56.53 | 17.39 | 0.48 | 195 | 72.7 | 32.27 | 2 | 0 | 8.43 | 9200.25 | 324.1 | 5797.86 | 467.97 | 167.7 | 149723.21 | 0.36 | 0.83 | 0.84 | 9.11 | 1 | 10
0 | 15 | CONCLUIDO | 1.3969 | 71.59 | 65.58 | 10.14 | 0.43 | 388 | 39.78 | 19.54 | 1 | 0 | 4.24 | 5140 | 256.12 | 5798.7 | 765.52 | 167.7 | 297530.48 | 0.22 | 0.72 | 1.41 | 18.16 | 1 | 10
0 | 70 | CONCLUIDO | 1.0079 | 99.22 | 78.65 | 7.43 | 0.12 | 635 | 141.81 | 47.83 | 1 | 633 | 22.98 | 17723.39 | 865.62 | 5799.21 | 1230.41 | 167.7 | 528743.83 | 0.14 | 0.6 | 1.29 | 31.22 | 1 | 10
1 | 70 | CONCLUIDO | 1.5228 | 65.67 | 57.29 | 16.14 | 0.25 | 213 | 143.17 | 47.83 | 2 | 211 | 23.34 | 17891.86 | 586.04 | 5797.94 | 502.77 | 167.7 | 167030.12 | 0.33 | 0.82 | 0.61 | 9.87 | 1 | 10
2 | 70 | CONCLUIDO | 1.7122 | 58.41 | 52.74 | 26.59 | 0.37 | 119 | 144.54 | 47.83 | 3 | 117 | 23.71 | 18060.85 | 492.51 | 5797.27 | 348.34 | 167.7 | 90285.55 | 0.48 | 0.89 | 0.47 | 5.33 | 1 | 10
3 | 70 | CONCLUIDO | 1.7845 | 56.04 | 51.35 | 36.25 | 0.49 | 85 | 145.92 | 47.83 | 4 | 14 | 24.09 | 18230.35 | 439.45 | 5797.2 | 300.34 | 167.7 | 66457.44 | 0.56 | 0.92 | 0.45 | 3.94 | 1 | 10
4 | 70 | CONCLUIDO | 1.777 | 56.27 | 51.62 | 36.87 | 0.6 | 84 | 147.3 | 47.83 | 5 | 0 | 24.47 | 18400.38 | 444.25 | 5797.64 | 308.92 | 167.7 | 70749.85 | 0.54 | 0.91 | 0.48 | 4.21 | 1 | 10
0 | 90 | CONCLUIDO | 0.8059 | 124.08 | 90.98 | 6.33 | 0.1 | 863 | 176.73 | 52.44 | 1 | 861 | 33.29 | 22031.19 | 1170.87 | 5800.25 | 1651.06 | 167.7 | 737926.61 | 0.1 | 0.52 | 1.67 | 43.55 | 1 | 10
1 | 90 | CONCLUIDO | 1.3896 | 71.96 | 60.01 | 13.44 | 0.2 | 268 | 178.21 | 52.44 | 2 | 266 | 33.77 | 22213.89 | 736.82 | 5797.65 | 595.81 | 167.7 | 213276.31 | 0.28 | 0.78 | 0.7 | 12.6 | 1 | 10
2 | 90 | CONCLUIDO | 1.6028 | 62.39 | 54.5 | 21.23 | 0.3 | 154 | 179.7 | 52.44 | 3 | 152 | 34.26 | 22397.24 | 635.12 | 5797.46 | 408.08 | 167.7 | 119983.44 | 0.41 | 0.86 | 0.52 | 7.08 | 1 | 10
3 | 90 | CONCLUIDO | 1.7241 | 58 | 51.92 | 30.24 | 0.39 | 103 | 181.19 | 52.44 | 4 | 101 | 34.75 | 22581.25 | 568.22 | 5797.45 | 320.32 | 167.7 | 76354.84 | 0.52 | 0.91 | 0.44 | 4.5 | 1 | 10
4 | 90 | CONCLUIDO | 1.7806 | 56.16 | 51.04 | 40.29 | 0.49 | 76 | 182.69 | 52.44 | 5 | 69 | 35.25 | 22766.06 | 519.05 | 5797.28 | 290.98 | 167.7 | 61821.37 | 0.58 | 0.92 | 0.4 | 3.63 | 1 | 10
5 | 90 | CONCLUIDO | 1.8095 | 55.27 | 50.5 | 45.91 | 0.58 | 66 | 184.19 | 52.44 | 6 | 2 | 35.75 | 22951.43 | 494.48 | 5797.24 | 269.78 | 167.7 | 51273.52 | 0.62 | 0.93 | 0.47 | 3.09 | 1 | 10
6 | 90 | CONCLUIDO | 1.8095 | 55.26 | 50.5 | 45.91 | 0.67 | 66 | 185.7 | 52.44 | 7 | 0 | 36.26 | 23137.49 | 498.25 | 5797.24 | 269.68 | 167.7 | 51224.21 | 0.62 | 0.93 | 0.47 | 3.09 | 1 | 10
0 | 10 | CONCLUIDO | 1.2096 | 82.67 | 74.58 | 7.72 | 0.64 | 580 | 26.11 | 12.1 | 1 | 0 | 3.01 | 3454.41 | 216.06 | 5799.02 | 1061.95 | 167.7 | 444784.89 | 0.16 | 0.63 | 1.96 | 27.16 | 1 | 10
0 | 45 | CONCLUIDO | 1.2992 | 76.97 | 66.7 | 9.93 | 0.18 | 403 | 98.71 | 39.72 | 1 | 401 | 12.99 | 12407.75 | 552.57 | 5798.38 | 823.12 | 167.7 | 326258.87 | 0.2 | 0.71 | 0.91 | 19.28 | 1 | 10
1 | 45 | CONCLUIDO | 1.7066 | 58.59 | 53.77 | 23.38 | 0.35 | 138 | 99.95 | 39.72 | 2 | 87 | 13.24 | 12561.45 | 375.07 | 5797.55 | 381.39 | 167.7 | 106717.76 | 0.44 | 0.88 | 0.56 | 6.36 | 1 | 10
2 | 45 | CONCLUIDO | 1.7204 | 58.12 | 53.46 | 24.68 | 0.52 | 130 | 101.2 | 39.72 | 3 | 0 | 13.49 | 12715.54 | 370.92 | 5797.66 | 367.07 | 167.7 | 99597.91 | 0.46 | 0.88 | 0.66 | 6.05 | 1 | 10
0 | 60 | CONCLUIDO | 1.1178 | 89.46 | 73.58 | 8.21 | 0.14 | 538 | 124.63 | 45 | 1 | 536 | 18.64 | 15605.44 | 735.36 | 5798.73 | 1057.37 | 167.7 | 442706.74 | 0.16 | 0.64 | 1.14 | 26.16 | 1 | 10
1 | 60 | CONCLUIDO | 1.5948 | 62.71 | 55.87 | 18.22 | 0.28 | 184 | 125.95 | 45 | 2 | 182 | 18.95 | 15767.7 | 506.67 | 5797.55 | 454.83 | 167.7 | 143206.88 | 0.37 | 0.84 | 0.57 | 8.46 | 1 | 10
2 | 60 | CONCLUIDO | 1.76 | 56.82 | 52.05 | 30.32 | 0.42 | 103 | 127.27 | 45 | 3 | 59 | 19.27 | 15930.42 | 415.98 | 5797.16 | 323.31 | 167.7 | 77850.49 | 0.52 | 0.9 | 0.49 | 4.64 | 1 | 10
3 | 60 | CONCLUIDO | 1.7661 | 56.62 | 51.99 | 31.83 | 0.55 | 98 | 128.59 | 45 | 4 | 0 | 19.59 | 16093.6 | 413.44 | 5797.37 | 318.73 | 167.7 | 75585.41 | 0.53 | 0.91 | 0.56 | 4.58 | 1 | 10
0 | 80 | CONCLUIDO | 0.9041 | 110.61 | 84.38 | 6.82 | 0.11 | 742 | 159.12 | 50.28 | 1 | 740 | 27.84 | 19859.16 | 1009.02 | 5799.19 | 1425.97 | 167.7 | 625986.46 | 0.12 | 0.56 | 1.46 | 36.95 | 1 | 10
1 | 80 | CONCLUIDO | 1.4565 | 68.66 | 58.6 | 14.65 | 0.22 | 240 | 160.54 | 50.28 | 2 | 238 | 28.26 | 20034.4 | 661.2 | 5797.76 | 547.44 | 167.7 | 189230.97 | 0.31 | 0.8 | 0.66 | 11.19 | 1 | 10
2 | 80 | CONCLUIDO | 1.6564 | 60.37 | 53.63 | 23.49 | 0.33 | 137 | 161.97 | 50.28 | 3 | 135 | 28.69 | 20210.21 | 565.8 | 5797.54 | 378.68 | 167.7 | 105367.42 | 0.44 | 0.88 | 0.49 | 6.22 | 1 | 10
3 | 80 | CONCLUIDO | 1.7851 | 56.02 | 50.83 | 34.27 | 0.43 | 89 | 163.4 | 50.28 | 4 | 86 | 29.12 | 20386.62 | 490 | 5797.27 | 283.04 | 167.7 | 57784.88 | 0.59 | 0.93 | 0.4 | 3.42 | 1 | 10
4 | 80 | CONCLUIDO | 1.8023 | 55.48 | 50.78 | 41.17 | 0.54 | 74 | 164.83 | 50.28 | 5 | 4 | 29.55 | 20563.61 | 465.59 | 5797.23 | 278.78 | 167.7 | 55731.39 | 0.6 | 0.93 | 0.49 | 3.37 | 1 | 10
5 | 80 | CONCLUIDO | 1.8022 | 55.49 | 50.78 | 41.17 | 0.64 | 74 | 166.27 | 50.28 | 6 | 0 | 29.99 | 20741.2 | 469.37 | 5797.2 | 278.72 | 167.7 | 55701.92 | 0.6 | 0.93 | 0.49 | 3.37 | 1 | 10
0 | 35 | CONCLUIDO | 1.4397 | 69.46 | 62.19 | 11.96 | 0.22 | 312 | 80.84 | 35.1 | 1 | 310 | 9.74 | 10204.21 | 428.76 | 5797.89 | 669.65 | 167.7 | 249978.3 | 0.25 | 0.76 | 0.78 | 14.78 | 1 | 10
1 | 35 | CONCLUIDO | 1.6661 | 60.02 | 55.25 | 19.85 | 0.43 | 167 | 82.04 | 35.1 | 2 | 0 | 9.94 | 10352.53 | 339.9 | 5797.91 | 426.15 | 167.7 | 128953.71 | 0.39 | 0.85 | 0.76 | 7.84 | 1 | 10
0 | 50 | CONCLUIDO | 1.2365 | 80.87 | 68.9 | 9.25 | 0.16 | 447 | 107.41 | 41.65 | 1 | 445 | 14.77 | 13481.73 | 612.29 | 5798.55 | 898.3 | 167.7 | 363628.22 | 0.19 | 0.68 | 0.97 | 21.48 | 1 | 10
1 | 50 | CONCLUIDO | 1.6693 | 59.9 | 54.47 | 21.36 | 0.32 | 153 | 108.68 | 41.65 | 2 | 151 | 15.03 | 13638.32 | 420.86 | 5797.37 | 407.06 | 167.7 | 119478.03 | 0.41 | 0.86 | 0.52 | 7.06 | 1 | 10
2 | 50 | CONCLUIDO | 1.7396 | 57.48 | 52.85 | 27.1 | 0.48 | 117 | 109.96 | 41.65 | 3 | 0 | 15.31 | 13795.21 | 383.74 | 5797.3 | 347.05 | 167.7 | 89650.15 | 0.48 | 0.89 | 0.62 | 5.44 | 1 | 10
0 | 25 | CONCLUIDO | 1.5708 | 63.66 | 58.56 | 14.76 | 0.28 | 238 | 61.76 | 28.92 | 1 | 44 | 6.84 | 7851.41 | 304.6 | 5797.81 | 537.23 | 167.7 | 184136.2 | 0.31 | 0.8 | 0.91 | 11.15 | 1 | 10
1 | 25 | CONCLUIDO | 1.5794 | 63.32 | 58.28 | 15.01 | 0.55 | 233 | 62.92 | 28.92 | 2 | 0 | 7 | 7994.37 | 306.99 | 5797.81 | 525.8 | 167.7 | 178449.24 | 0.32 | 0.81 | 0.95 | 10.87 | 1 | 10
0 | 85 | CONCLUIDO | 0.8547 | 117 | 87.52 | 6.56 | 0.11 | 800 | 167.88 | 51.39 | 1 | 798 | 30.49 | 20939.59 | 1086.79 | 5799.49 | 1533.08 | 167.7 | 679253.72 | 0.11 | 0.54 | 1.56 | 40.09 | 1 | 10
1 | 85 | CONCLUIDO | 1.4228 | 70.29 | 59.31 | 14.01 | 0.21 | 254 | 169.33 | 51.39 | 2 | 252 | 30.94 | 21118.46 | 699.14 | 5798.49 | 570.9 | 167.7 | 200894.06 | 0.29 | 0.79 | 0.69 | 11.89 | 1 | 10
2 | 85 | CONCLUIDO | 1.6311 | 61.31 | 54.02 | 22.35 | 0.31 | 145 | 170.79 | 51.39 | 3 | 143 | 31.4 | 21297.94 | 600.34 | 5797.42 | 391.84 | 167.7 | 111906.91 | 0.43 | 0.87 | 0.51 | 6.61 | 1 | 10
3 | 85 | CONCLUIDO | 1.7472 | 57.24 | 51.58 | 31.9 | 0.41 | 97 | 172.25 | 51.39 | 4 | 95 | 31.86 | 21478.05 | 532.8 | 5797.17 | 308.79 | 167.7 | 70620.01 | 0.54 | 0.91 | 0.43 | 4.16 | 1 | 10
4 | 85 | CONCLUIDO | 1.7982 | 55.61 | 50.8 | 42.33 | 0.51 | 72 | 173.71 | 51.39 | 5 | 33 | 32.32 | 21658.78 | 485.58 | 5797.02 | 281.43 | 167.7 | 57065.54 | 0.6 | 0.93 | 0.44 | 3.39 | 1 | 10
5 | 85 | CONCLUIDO | 1.8044 | 55.42 | 50.67 | 43.44 | 0.61 | 70 | 175.18 | 51.39 | 6 | 0 | 32.79 | 21840.16 | 482.12 | 5797.12 | 275.78 | 167.7 | 54250.87 | 0.61 | 0.93 | 0.47 | 3.27 | 1 | 10
0 | 20 | CONCLUIDO | 1.5079 | 66.32 | 61.01 | 12.58 | 0.34 | 291 | 51.33 | 24.83 | 1 | 0 | 5.51 | 6564.78 | 281.38 | 5797.69 | 615.6 | 167.7 | 223057.43 | 0.27 | 0.77 | 1.13 | 13.6 | 1 | 10
0 | 65 | CONCLUIDO | 1.0612 | 94.24 | 76.1 | 7.79 | 0.13 | 586 | 133.21 | 46.47 | 1 | 584 | 20.75 | 16663.42 | 799.81 | 5798.68 | 1143 | 167.7 | 485280.74 | 0.15 | 0.62 | 1.22 | 28.68 | 1 | 10
1 | 65 | CONCLUIDO | 1.5597 | 64.11 | 56.54 | 17.13 | 0.26 | 198 | 134.55 | 46.47 | 2 | 196 | 21.09 | 16828.84 | 546.43 | 5797.75 | 477.65 | 167.7 | 154549.19 | 0.35 | 0.83 | 0.59 | 9.13 | 1 | 10
2 | 65 | CONCLUIDO | 1.7393 | 57.49 | 52.32 | 28.54 | 0.39 | 110 | 135.9 | 46.47 | 3 | 102 | 21.43 | 16994.64 | 452.46 | 5797.24 | 333.8 | 167.7 | 83062.45 | 0.5 | 0.9 | 0.46 | 4.91 | 1 | 10
3 | 65 | CONCLUIDO | 1.7819 | 56.12 | 51.46 | 33.93 | 0.52 | 91 | 137.25 | 46.47 | 4 | 0 | 21.78 | 17160.92 | 423.64 | 5797.6 | 300.72 | 167.7 | 66616.9 | 0.56 | 0.92 | 0.54 | 4.05 | 1 | 10
0 | 75 | CONCLUIDO | 0.9552 | 104.69 | 81.42 | 7.11 | 0.12 | 687 | 150.44 | 49.1 | 1 | 685 | 25.34 | 18787.76 | 935.36 | 5799.32 | 1324.87 | 167.7 | 575714.05 | 0.13 | 0.58 | 1.37 | 34 | 1 | 10
1 | 75 | CONCLUIDO | 1.488 | 67.2 | 57.99 | 15.33 | 0.23 | 227 | 151.83 | 49.1 | 2 | 225 | 25.73 | 18959.54 | 624.84 | 5797.71 | 527.27 | 167.7 | 179212.28 | 0.32 | 0.81 | 0.62 | 10.58 | 1 | 10
2 | 75 | CONCLUIDO | 1.6844 | 59.37 | 53.18 | 24.93 | 0.35 | 128 | 153.23 | 49.1 | 3 | 126 | 26.13 | 19131.85 | 529.51 | 5797.46 | 363.27 | 167.7 | 97704.95 | 0.46 | 0.89 | 0.48 | 5.77 | 1 | 10
3 | 75 | CONCLUIDO | 1.7749 | 56.34 | 51.47 | 36.33 | 0.46 | 85 | 154.63 | 49.1 | 4 | 65 | 26.53 | 19304.72 | 465.14 | 5797.33 | 306.35 | 167.7 | 69462.5 | 0.55 | 0.92 | 0.4 | 4.06 | 1 | 10
4 | 75 | CONCLUIDO | 1.7928 | 55.78 | 51.09 | 38.8 | 0.57 | 79 | 156.03 | 49.1 | 5 | 0 | 26.94 | 19478.15 | 454.23 | 5797.46 | 288.79 | 167.7 | 60714.74 | 0.58 | 0.92 | 0.51 | 3.68 | 1 | 10
0 | 95 | CONCLUIDO | 0.7577 | 131.99 | 94.83 | 6.1 | 0.1 | 932 | 185.69 | 53.44 | 1 | 930 | 36.26 | 23136.14 | 1262.76 | 5800.24 | 1783.1 | 167.7 | 803600.43 | 0.09 | 0.5 | 1.77 | 47.39 | 1 | 10
1 | 95 | CONCLUIDO | 1.3635 | 73.34 | 60.45 | 12.95 | 0.19 | 280 | 187.21 | 53.44 | 2 | 278 | 36.77 | 23322.88 | 770.73 | 5798.08 | 610.21 | 167.7 | 220415.52 | 0.27 | 0.78 | 0.71 | 13.03 | 1 | 10
2 | 95 | CONCLUIDO | 1.578 | 63.37 | 54.87 | 20.32 | 0.28 | 162 | 188.73 | 53.44 | 3 | 160 | 37.29 | 23510.33 | 667.96 | 5797.48 | 420.96 | 167.7 | 126382.98 | 0.4 | 0.86 | 0.53 | 7.46 | 1 | 10
3 | 95 | CONCLUIDO | 1.6985 | 58.87 | 52.31 | 28.53 | 0.37 | 110 | 190.25 | 53.44 | 4 | 108 | 37.82 | 23698.48 | 603.31 | 5797.27 | 333.58 | 167.7 | 82953.1 | 0.5 | 0.9 | 0.46 | 4.9 | 1 | 10
4 | 95 | CONCLUIDO | 1.7519 | 57.08 | 51.56 | 37.73 | 0.46 | 82 | 191.78 | 53.44 | 5 | 80 | 38.35 | 23887.36 | 559.69 | 5797.17 | 310.11 | 167.7 | 71358.03 | 0.54 | 0.91 | 0.39 | 4.15 | 1 | 10
5 | 95 | CONCLUIDO | 1.811 | 55.22 | 50.37 | 47.22 | 0.55 | 64 | 193.32 | 53.44 | 6 | 24 | 38.89 | 24076.95 | 509.57 | 5797.05 | 266.61 | 167.7 | 49696.19 | 0.63 | 0.94 | 0.42 | 2.96 | 1 | 10
6 | 95 | CONCLUIDO | 1.8124 | 55.18 | 50.36 | 47.96 | 0.64 | 63 | 194.86 | 53.44 | 7 | 0 | 39.43 | 24267.28 | 509.78 | 5797.31 | 265.34 | 167.7 | 49065.06 | 0.63 | 0.94 | 0.46 | 2.95 | 1 | 10
0 | 55 | CONCLUIDO | 1.1761 | 85.03 | 71.19 | 8.68 | 0.15 | 492 | 116.05 | 43.4 | 1 | 490 | 16.65 | 14546.17 | 673.13 | 5798.24 | 976.48 | 167.7 | 402492.67 | 0.17 | 0.66 | 1.05 | 23.77 | 1 | 10
1 | 55 | CONCLUIDO | 1.6311 | 61.31 | 55.19 | 19.59 | 0.3 | 169 | 117.34 | 43.4 | 2 | 167 | 16.94 | 14705.49 | 465.14 | 5797.65 | 431.45 | 167.7 | 131594.7 | 0.39 | 0.85 | 0.55 | 7.77 | 1 | 10
2 | 55 | CONCLUIDO | 1.7535 | 57.03 | 52.39 | 29.38 | 0.45 | 107 | 118.63 | 43.4 | 3 | 6 | 17.23 | 14865.24 | 397.48 | 5797.36 | 332.15 | 167.7 | 82250.55 | 0.5 | 0.9 | 0.58 | 4.98 | 1 | 10
3 | 55 | CONCLUIDO | 1.7524 | 57.06 | 52.42 | 29.4 | 0.59 | 107 | 119.93 | 43.4 | 4 | 0 | 17.53 | 15025.44 | 401.87 | 5797.31 | 333.14 | 167.7 | 82749.27 | 0.5 | 0.9 | 0.59 | 5.01 | 1 | 10

## gráficos
Selecione o eixo X:
Selecione o eixo Y:
Selecione o eixo Z:
Eixo X | Eixo Y | Eixo Z

## hidden (hidden)
Unnamed: 0
Volume de calda [L]
STATUS
Capacidade operacional [ha/h]
Tempo de missao [h]
Tempo util [h]
Tempo por voo [min]
Autonomia Projetada [h]
N° Voos
MTOW [kg]
Massa Estrutura [kg]
Combustível [kg]
Abastecimentos
Massa gerador
Potência gerador [W]
Combustível consumido [L]
Calda cons [L]
Distância percorrida [km]
Distância Pulverizando [km]
RTL ACUMULADO[m]
EOC [km/km]
EOC [h/h]
Tempo de manobra [h]
Tempo rtl_rtw [h]
V pulv [m/s]
V desloc [m/s]