## RESULTADOS_18
Unnamed: 0 | Volume de calda [L] | STATUS | Capacidade operacional [ha/h] | Tempo de missao [h] | Tempo util [h] | Tempo por voo [min] | Autonomia Projetada [h] | N° Voos | MTOW [kg] | Massa Estrutura [kg] | Combustível [kg] | Abastecimentos | Massa gerador | Potência gerador [W] | Combustível consumido [L] | Calda cons [L] | Distância percorrida [km] | Distância Pulverizando [km] | RTL ACUMULADO[m] | EOC [km/km] | EOC [h/h] | Tempo de manobra [h] | Tempo rtl_rtw [h] | V pulv [m/s] | V desloc [m/s] | Preço Total por ha Simples [R$/ha] | Preço Total por ha Presumido [R$/ha] | Preço Total por ha Real [R$/ha] | Preço Total Simples [R$] | Preço Total Presumido [R$] | Prod CAPEX [ha/h/R$] | Dias Trabalhados | Preço Total Real [R$]
0 | 100 | CONCLUIDO | 0.4192 | 238.53 | 168.58 | 5.83 | 0.09 | 1734 | 194.77 | 54.38 | 1 | 1732 | 39.4 | 24256.19 | 2349.43 | 6213.56 | 3261.63 | 222.24 | 1505094.27 | 0.07 | 0.42 | 21.39 | 88.84 | 1 | 10 | 7464.4346 | 10213.1688 | 9238.4383 | 7464434.6319 | 10213168.771 | 8.8165e-07 | 49.6938 | 9238438.2777
1 | 100 | CONCLUIDO | 0.7893 | 126.7 | 104.08 | 12.08 | 0.18 | 517 | 196.32 | 54.38 | 2 | 515 | 39.95 | 24447.22 | 1423.44 | 6210.2 | 1061.86 | 222.24 | 411291.56 | 0.21 | 0.69 | 19.39 | 24.38 | 1 | 10 | 2549.754 | 3488.6859 | 3155.7306 | 2549753.9822 | 3488685.8856 | 1.66e-06 | 26.3958 | 3155730.6011
2 | 100 | CONCLUIDO | 0.925 | 108.11 | 93.81 | 18.58 | 0.27 | 303 | 197.88 | 54.38 | 3 | 301 | 40.5 | 24639 | 1256.25 | 6208.93 | 712.9 | 222.24 | 237882.52 | 0.31 | 0.76 | 19.07 | 14.12 | 1 | 10 | 1972.9282 | 2699.4473 | 2441.8159 | 1972928.1575 | 2699447.3445 | 1.9454e-06 | 22.5229 | 2441815.8787
3 | 100 | CONCLUIDO | 0.9977 | 100.23 | 89.47 | 25.32 | 0.36 | 212 | 199.44 | 54.38 | 4 | 210 | 41.06 | 24831.54 | 1171.42 | 6208.92 | 566.46 | 222.24 | 165120.6 | 0.39 | 0.8 | 18.89 | 9.78 | 1 | 10 | 1730.5249 | 2367.7805 | 2141.8029 | 1730524.9143 | 2367780.5331 | 2.0983e-06 | 20.8813 | 2141802.8822
4 | 100 | CONCLUIDO | 1.0432 | 95.86 | 87.08 | 32.45 | 0.44 | 161 | 201.01 | 54.38 | 5 | 159 | 41.63 | 25024.84 | 1113.06 | 6208.44 | 485.63 | 222.24 | 124957.2 | 0.46 | 0.82 | 18.82 | 7.4 | 1 | 10 | 1598.7659 | 2187.502 | 1978.7299 | 1598765.8773 | 2187502.0059 | 2.194e-06 | 19.9708 | 1978729.8846
5 | 100 | CONCLUIDO | 1.0739 | 93.12 | 85.59 | 39.81 | 0.53 | 129 | 202.58 | 54.38 | 6 | 127 | 42.2 | 25218.93 | 1065.56 | 6208.45 | 434.93 | 222.24 | 99767.61 | 0.51 | 0.83 | 18.77 | 5.91 | 1 | 10 | 1507.0179 | 2061.9684 | 1865.1771 | 1507017.9465 | 2061968.4393 | 2.2586e-06 | 19.4 | 1865177.0655
6 | 100 | CONCLUIDO | 1.0967 | 91.19 | 84.55 | 47.86 | 0.61 | 106 | 204.16 | 54.38 | 7 | 104 | 42.78 | 25413.94 | 1022.03 | 6208.4 | 399.63 | 222.24 | 82234.89 | 0.56 | 0.85 | 18.73 | 4.87 | 1 | 10 | 1433.4068 | 1961.2504 | 1774.0715 | 1433406.8144 | 1961250.4409 | 2.3065e-06 | 18.9979 | 1774071.4514
7 | 100 | CONCLUIDO | 1.1145 | 89.73 | 83.75 | 56.46 | 0.69 | 89 | 205.75 | 54.38 | 8 | 87 | 43.37 | 25609.61 | 980.56 | 6208.44 | 372.88 | 222.24 | 68942.2 | 0.6 | 0.85 | 18.7 | 4.07 | 1 | 10 | 1378.7291 | 1886.438 | 1706.399 | 1378729.0991 | 1886437.9787 | 2.344e-06 | 18.6938 | 1706398.9856
8 | 100 | CONCLUIDO | 1.1291 | 88.57 | 83.09 | 65.6 | 0.77 | 76 | 207.34 | 54.38 | 9 | 74 | 43.96 | 25806.1 | 941.17 | 6208.28 | 350.59 | 222.24 | 57862.16 | 0.63 | 0.86 | 18.68 | 3.42 | 1 | 10 | 1322.3734 | 1809.3296 | 1636.6497 | 1322373.3772 | 1809329.5936 | 2.3747e-06 | 18.4521 | 1636649.7166
9 | 100 | CONCLUIDO | 1.1383 | 87.85 | 82.73 | 74.08 | 0.85 | 67 | 208.94 | 54.38 | 10 | 42 | 44.56 | 26003.41 | 903.09 | 6208.34 | 336.97 | 222.24 | 51096.58 | 0.66 | 0.86 | 18.7 | 3.05 | 1 | 10 | 1283.0232 | 1755.4889 | 1587.9475 | 1283023.1533 | 1755488.8813 | 2.394e-06 | 18.3021 | 1587947.4863
10 | 100 | CONCLUIDO | 1.1409 | 87.65 | 82.64 | 77.48 | 0.93 | 64 | 210.55 | 54.38 | 11 | 7 | 45.17 | 26201.54 | 894.83 | 6208.42 | 332.67 | 222.24 | 48961.81 | 0.67 | 0.86 | 18.73 | 2.96 | 1 | 10 | 1273.9759 | 1743.1101 | 1576.7501 | 1273975.9329 | 1743110.0752 | 2.3995e-06 | 18.2604 | 1576750.0961
11 | 100 | CONCLUIDO | 1.1409 | 87.65 | 82.65 | 77.48 | 1 | 64 | 212.16 | 54.38 | 12 | 0 | 45.78 | 26400.51 | 900.2 | 6208.39 | 332.73 | 222.24 | 48993.91 | 0.67 | 0.86 | 18.74 | 2.97 | 1 | 10 | 1278.1161 | 1748.7749 | 1581.8742 | 1278116.1238 | 1748774.8671 | 2.3995e-06 | 18.2604 | 1581874.2482

## RESULTADOS_6
Unnamed: 0 | Volume de calda [L] | STATUS | Capacidade operacional [ha/h] | Tempo de missao [h] | Tempo util [h] | Tempo por voo [min] | Autonomia Projetada [h] | N° Voos | MTOW [kg] | Massa Estrutura [kg] | Combustível [kg] | Abastecimentos | Massa gerador | Potência gerador [W] | Combustível consumido [L] | Calda cons [L] | Distância percorrida [km] | Distância Pulverizando [km] | RTL ACUMULADO[m] | EOC [km/km] | EOC [h/h] | Tempo de manobra [h] | Tempo rtl_rtw [h] | V pulv [m/s] | V desloc [m/s] | Preço Total por ha Simples [R$/ha] | Preço Total por ha Presumido [R$/ha] | Preço Total por ha Real [R$/ha] | Preço Total Simples [R$] | Preço Total Presumido [R$] | Prod CAPEX [ha/h/R$] | Dias Trabalhados | Preço Total Real [R$]
0 | 40 | CONCLUIDO | 0.8001 | 124.98 | 110.76 | 10.22 | 0.2 | 650 | 89.87 | 37.55 | 1 | 648 | 11.32 | 11317.98 | 893.83 | 6210.34 | 1288.6 | 222.24 | 524001.1 | 0.17 | 0.65 | 19.63 | 31.06 | 1 | 10 | 1748.0908 | 2391.8149 | 2163.5435 | 1748090.7737 | 2391814.9169 | 2.0336e-06 | 26.0375 | 2163543.4581
1 | 40 | CONCLUIDO | 1.028 | 97.28 | 90.81 | 22.7 | 0.39 | 240 | 91.1 | 37.55 | 2 | 238 | 11.54 | 11468.97 | 664.61 | 6208.73 | 612.12 | 222.24 | 187809.3 | 0.36 | 0.79 | 18.94 | 11.12 | 1 | 10 | 1101.5497 | 1507.1889 | 1363.3449 | 1101549.6688 | 1507188.8538 | 2.6128e-06 | 20.2667 | 1363344.8649
2 | 40 | CONCLUIDO | 1.0884 | 91.88 | 86.97 | 33.24 | 0.57 | 157 | 92.32 | 37.55 | 3 | 14 | 11.77 | 11620.34 | 585.09 | 6208.78 | 475.1 | 222.24 | 119713.18 | 0.47 | 0.82 | 19 | 7.29 | 1 | 10 | 970.8134 | 1328.3097 | 1201.5377 | 970813.3936 | 1328309.7143 | 2.7663e-06 | 19.1417 | 1201537.6995
3 | 40 | CONCLUIDO | 1.0878 | 91.92 | 87.02 | 33.26 | 0.75 | 157 | 93.55 | 37.55 | 4 | 0 | 12 | 11772.07 | 592.2 | 6209.44 | 476.02 | 222.24 | 120175.62 | 0.47 | 0.82 | 19.02 | 7.34 | 1 | 10 | 977.0601 | 1336.8568 | 1209.2691 | 977060.1411 | 1336856.7899 | 2.7648e-06 | 19.15 | 1209269.0542

## RESULTADOS_4
Unnamed: 0 | Volume de calda [L] | STATUS | Capacidade operacional [ha/h] | Tempo de missao [h] | Tempo util [h] | Tempo por voo [min] | Autonomia Projetada [h] | N° Voos | MTOW [kg] | Massa Estrutura [kg] | Combustível [kg] | Abastecimentos | Massa gerador | Potência gerador [W] | Combustível consumido [L] | Calda cons [L] | Distância percorrida [km] | Distância Pulverizando [km] | RTL ACUMULADO[m] | EOC [km/km] | EOC [h/h] | Tempo de manobra [h] | Tempo rtl_rtw [h] | V pulv [m/s] | V desloc [m/s] | Preço Total por ha Simples [R$/ha] | Preço Total por ha Presumido [R$/ha] | Preço Total por ha Real [R$/ha] | Preço Total Simples [R$] | Preço Total Presumido [R$] | Prod CAPEX [ha/h/R$] | Dias Trabalhados | Preço Total Real [R$]
0 | 30 | CONCLUIDO | 0.885 | 112.99 | 103.37 | 12.4 | 0.24 | 500 | 71.52 | 32.27 | 1 | 498 | 8.25 | 9054.6 | 688.61 | 6209.39 | 1037.72 | 222.24 | 399310.68 | 0.21 | 0.69 | 19.38 | 23.68 | 1 | 10 | 1300.6824 | 1779.6511 | 1609.8037 | 1300682.4326 | 1779651.0863 | 2.3705e-06 | 23.5396 | 1609803.6844
1 | 30 | CONCLUIDO | 1.0568 | 94.63 | 89.52 | 25.58 | 0.48 | 210 | 72.7 | 32.27 | 2 | 27 | 8.43 | 9200.25 | 523.53 | 6209.59 | 559.3 | 222.24 | 161550.23 | 0.4 | 0.8 | 19.14 | 9.83 | 1 | 10 | 913.765 | 1250.2535 | 1130.9311 | 913764.9722 | 1250253.5474 | 2.8306e-06 | 19.7146 | 1130931.1036
2 | 30 | CONCLUIDO | 1.0581 | 94.51 | 89.43 | 25.8 | 0.71 | 208 | 73.88 | 32.27 | 3 | 0 | 8.61 | 9346.23 | 530.01 | 6209.56 | 555.02 | 222.24 | 159418.93 | 0.4 | 0.8 | 19.18 | 9.75 | 1 | 10 | 918.011 | 1256.0632 | 1136.1863 | 918011.0083 | 1256063.1613 | 2.8341e-06 | 19.6896 | 1136186.2561

## RESULTADOS_1
Unnamed: 0 | Volume de calda [L] | STATUS | Capacidade operacional [ha/h] | Tempo de missao [h] | Tempo util [h] | Tempo por voo [min] | Autonomia Projetada [h] | N° Voos | MTOW [kg] | Massa Estrutura [kg] | Combustível [kg] | Abastecimentos | Massa gerador | Potência gerador [W] | Combustível consumido [L] | Calda cons [L] | Distância percorrida [km] | Distância Pulverizando [km] | RTL ACUMULADO[m] | EOC [km/km] | EOC [h/h] | Tempo de manobra [h] | Tempo rtl_rtw [h] | V pulv [m/s] | V desloc [m/s] | Preço Total por ha Simples [R$/ha] | Preço Total por ha Presumido [R$/ha] | Preço Total por ha Real [R$/ha] | Preço Total Simples [R$] | Preço Total Presumido [R$] | Prod CAPEX [ha/h/R$] | Dias Trabalhados | Preço Total Real [R$]
0 | 15 | CONCLUIDO | 0.9486 | 105.42 | 99.11 | 14.33 | 0.43 | 415 | 39.78 | 19.54 | 1 | 0 | 4.24 | 5140 | 391.1 | 6212.18 | 873.38 | 222.24 | 317565.95 | 0.25 | 0.72 | 19.78 | 19.41 | 1 | 10 | 842.4761 | 1152.713 | 1042.6997 | 842476.1019 | 1152712.97 | 2.8443e-06 | 21.9625 | 1042699.662

## RESULTADOS_12
Unnamed: 0 | Volume de calda [L] | STATUS | Capacidade operacional [ha/h] | Tempo de missao [h] | Tempo util [h] | Tempo por voo [min] | Autonomia Projetada [h] | N° Voos | MTOW [kg] | Massa Estrutura [kg] | Combustível [kg] | Abastecimentos | Massa gerador | Potência gerador [W] | Combustível consumido [L] | Calda cons [L] | Distância percorrida [km] | Distância Pulverizando [km] | RTL ACUMULADO[m] | EOC [km/km] | EOC [h/h] | Tempo de manobra [h] | Tempo rtl_rtw [h] | V pulv [m/s] | V desloc [m/s] | Preço Total por ha Simples [R$/ha] | Preço Total por ha Presumido [R$/ha] | Preço Total por ha Real [R$/ha] | Preço Total Simples [R$] | Preço Total Presumido [R$] | Prod CAPEX [ha/h/R$] | Dias Trabalhados | Preço Total Real [R$]
0 | 70 | CONCLUIDO | 0.593 | 168.64 | 134.37 | 7.27 | 0.12 | 1109 | 141.81 | 47.83 | 1 | 1107 | 22.98 | 17723.39 | 1514.37 | 6212.17 | 2090.23 | 222.24 | 922519.84 | 0.11 | 0.53 | 20.43 | 54.65 | 1 | 10 | 3614.2195 | 4945.1346 | 4473.1779 | 3614219.5391 | 4945134.6215 | 1.348e-06 | 35.1333 | 4473177.9138
1 | 70 | CONCLUIDO | 0.9002 | 111.09 | 97.74 | 15.23 | 0.25 | 385 | 143.17 | 47.83 | 2 | 383 | 23.34 | 17891.86 | 1062.19 | 6208.97 | 846.47 | 222.24 | 304257.64 | 0.26 | 0.73 | 19.19 | 18.05 | 1 | 10 | 1779.0017 | 2434.1087 | 2201.8007 | 1779001.7314 | 2434108.6529 | 2.0464e-06 | 23.1438 | 2201800.7394
2 | 70 | CONCLUIDO | 1.0106 | 98.95 | 90.16 | 23.83 | 0.37 | 227 | 144.54 | 47.83 | 3 | 225 | 23.71 | 18060.85 | 940.55 | 6208.93 | 589.4 | 222.24 | 176515.33 | 0.38 | 0.79 | 18.94 | 10.48 | 1 | 10 | 1448.4366 | 1981.8148 | 1792.6732 | 1448436.5566 | 1981814.7973 | 2.2973e-06 | 20.6146 | 1792673.1745
3 | 70 | CONCLUIDO | 1.069 | 93.55 | 86.81 | 33.39 | 0.49 | 156 | 145.92 | 47.83 | 4 | 154 | 24.09 | 18230.35 | 863.92 | 6208.55 | 476.34 | 222.24 | 120339.72 | 0.47 | 0.82 | 18.81 | 7.13 | 1 | 10 | 1291.8291 | 1767.5375 | 1598.8462 | 1291829.0592 | 1767537.5102 | 2.4301e-06 | 19.4896 | 1598846.211
4 | 70 | CONCLUIDO | 1.1043 | 90.55 | 84.97 | 43.95 | 0.6 | 116 | 147.3 | 47.83 | 5 | 113 | 24.47 | 18400.38 | 798.03 | 6208.45 | 414.14 | 222.24 | 89436.85 | 0.54 | 0.84 | 18.75 | 5.29 | 1 | 10 | 1191.4382 | 1630.1783 | 1474.5964 | 1191438.1961 | 1630178.3025 | 2.5103e-06 | 18.8646 | 1474596.3733
5 | 70 | CONCLUIDO | 1.1255 | 88.85 | 83.94 | 54.15 | 0.71 | 93 | 148.68 | 47.83 | 6 | 39 | 24.85 | 18570.94 | 747.56 | 6208.3 | 377.09 | 222.24 | 71028.68 | 0.59 | 0.85 | 18.76 | 4.26 | 1 | 10 | 1130.7508 | 1547.1432 | 1399.486 | 1130750.8494 | 1547143.1974 | 2.5585e-06 | 18.5104 | 1399486.022
6 | 70 | CONCLUIDO | 1.1281 | 88.65 | 83.82 | 55.88 | 0.83 | 90 | 150.07 | 47.83 | 7 | 0 | 25.24 | 18742.03 | 745.2 | 6208.55 | 371 | 222.24 | 67999.58 | 0.6 | 0.85 | 18.82 | 4.14 | 1 | 10 | 1118.1471 | 1529.8982 | 1383.8869 | 1118147.11 | 1529898.205 | 2.5644e-06 | 18.4688 | 1383886.8676

## RESULTADOS_16
Unnamed: 0 | Volume de calda [L] | STATUS | Capacidade operacional [ha/h] | Tempo de missao [h] | Tempo util [h] | Tempo por voo [min] | Autonomia Projetada [h] | N° Voos | MTOW [kg] | Massa Estrutura [kg] | Combustível [kg] | Abastecimentos | Massa gerador | Potência gerador [W] | Combustível consumido [L] | Calda cons [L] | Distância percorrida [km] | Distância Pulverizando [km] | RTL ACUMULADO[m] | EOC [km/km] | EOC [h/h] | Tempo de manobra [h] | Tempo rtl_rtw [h] | V pulv [m/s] | V desloc [m/s] | Preço Total por ha Simples [R$/ha] | Preço Total por ha Presumido [R$/ha] | Preço Total por ha Real [R$/ha] | Preço Total Simples [R$] | Preço Total Presumido [R$] | Prod CAPEX [ha/h/R$] | Dias Trabalhados | Preço Total Real [R$]
0 | 90 | CONCLUIDO | 0.4756 | 210.26 | 154.86 | 6.24 | 0.1 | 1490 | 176.73 | 52.44 | 1 | 1488 | 33.29 | 22031.19 | 2024.51 | 6213.07 | 2792.02 | 222.24 | 1271510.89 | 0.08 | 0.46 | 21 | 75.13 | 1 | 10 | 5774.9505 | 7901.542 | 7147.4299 | 5774950.483 | 7901542.0237 | 1.0241e-06 | 43.8042 | 7147429.9429
1 | 90 | CONCLUIDO | 0.8249 | 121.23 | 101.99 | 12.94 | 0.2 | 473 | 178.21 | 52.44 | 2 | 471 | 33.77 | 22213.89 | 1302.98 | 6209.59 | 990.8 | 222.24 | 375983.27 | 0.22 | 0.7 | 19.34 | 22.29 | 1 | 10 | 2278.0407 | 3116.9158 | 2819.4418 | 2278040.7427 | 3116915.8443 | 1.7762e-06 | 25.2563 | 2819441.7707
2 | 90 | CONCLUIDO | 0.9531 | 104.92 | 92.61 | 19.99 | 0.3 | 278 | 179.7 | 52.44 | 3 | 276 | 34.26 | 22397.24 | 1153.6 | 6209.2 | 672.59 | 222.24 | 217856.06 | 0.33 | 0.77 | 19.02 | 12.93 | 1 | 10 | 1792.2874 | 2452.2867 | 2218.2439 | 1792287.4131 | 2452286.7087 | 2.0522e-06 | 21.8583 | 2218243.907
3 | 90 | CONCLUIDO | 1.0208 | 97.96 | 88.64 | 27.41 | 0.39 | 194 | 181.19 | 52.44 | 4 | 192 | 34.75 | 22581.25 | 1073.55 | 6208.87 | 537.89 | 222.24 | 150925.95 | 0.41 | 0.81 | 18.88 | 8.96 | 1 | 10 | 1581.1755 | 2163.4341 | 1956.959 | 1581175.5119 | 2163434.0919 | 2.198e-06 | 20.4083 | 1956958.9786
4 | 90 | CONCLUIDO | 1.0632 | 94.05 | 86.41 | 35.27 | 0.49 | 147 | 182.69 | 52.44 | 5 | 145 | 35.25 | 22766.06 | 1015.05 | 6208.74 | 462.73 | 222.24 | 113579.3 | 0.48 | 0.83 | 18.79 | 6.73 | 1 | 10 | 1462.7402 | 2001.3856 | 1810.3762 | 1462740.174 | 2001385.6376 | 2.2893e-06 | 19.5938 | 1810376.2013
5 | 90 | CONCLUIDO | 1.0916 | 91.61 | 85.03 | 43.61 | 0.58 | 117 | 184.19 | 52.44 | 6 | 115 | 35.75 | 22951.43 | 966.37 | 6208.73 | 415.74 | 222.24 | 90233.89 | 0.53 | 0.84 | 18.75 | 5.35 | 1 | 10 | 1378.2721 | 1885.8127 | 1705.8334 | 1378272.0965 | 1885812.6875 | 2.3504e-06 | 19.0854 | 1705833.3713
6 | 90 | CONCLUIDO | 1.1139 | 89.77 | 83.97 | 53.04 | 0.67 | 95 | 185.7 | 52.44 | 7 | 93 | 36.26 | 23137.49 | 918.2 | 6208.33 | 380.61 | 222.24 | 72779.01 | 0.58 | 0.85 | 18.7 | 4.29 | 1 | 10 | 1313.5098 | 1797.202 | 1625.6796 | 1313509.756 | 1797201.9961 | 2.3984e-06 | 18.7021 | 1625679.56
7 | 90 | CONCLUIDO | 1.1287 | 88.6 | 83.33 | 62.5 | 0.76 | 80 | 187.22 | 52.44 | 8 | 74 | 36.78 | 23324.24 | 871.86 | 6208.45 | 357.91 | 222.24 | 61504.4 | 0.62 | 0.86 | 18.71 | 3.65 | 1 | 10 | 1252.6937 | 1713.9908 | 1550.4099 | 1252693.6755 | 1713990.7518 | 2.4303e-06 | 18.4583 | 1550409.88
8 | 90 | CONCLUIDO | 1.1377 | 87.9 | 82.95 | 70.1 | 0.85 | 71 | 188.74 | 52.44 | 9 | 18 | 37.3 | 23511.69 | 844.63 | 6208.55 | 343.83 | 222.24 | 54509.86 | 0.65 | 0.86 | 18.73 | 3.27 | 1 | 10 | 1222.3264 | 1672.441 | 1512.8255 | 1222326.4379 | 1672440.9576 | 2.4497e-06 | 18.3125 | 1512825.5399
9 | 90 | CONCLUIDO | 1.1387 | 87.82 | 82.91 | 71.06 | 0.93 | 70 | 190.26 | 52.44 | 10 | 0 | 37.82 | 23699.85 | 846.82 | 6208.84 | 341.73 | 222.24 | 53464.12 | 0.65 | 0.86 | 18.74 | 3.23 | 1 | 10 | 1222.979 | 1673.3338 | 1513.6332 | 1222978.9785 | 1673333.7924 | 2.4518e-06 | 18.2958 | 1513633.1638

## RESULTADOS_0
Unnamed: 0 | Volume de calda [L] | STATUS | Capacidade operacional [ha/h] | Tempo de missao [h] | Tempo util [h] | Tempo por voo [min] | Autonomia Projetada [h] | N° Voos | MTOW [kg] | Massa Estrutura [kg] | Combustível [kg] | Abastecimentos | Massa gerador | Potência gerador [W] | Combustível consumido [L] | Calda cons [L] | Distância percorrida [km] | Distância Pulverizando [km] | RTL ACUMULADO[m] | EOC [km/km] | EOC [h/h] | Tempo de manobra [h] | Tempo rtl_rtw [h] | V pulv [m/s] | V desloc [m/s] | Preço Total por ha Simples [R$/ha] | Preço Total por ha Presumido [R$/ha] | Preço Total por ha Real [R$/ha] | Preço Total Simples [R$] | Preço Total Presumido [R$] | Prod CAPEX [ha/h/R$] | Dias Trabalhados | Preço Total Real [R$]
0 | 10 | CONCLUIDO | 0.8523 | 117.33 | 108.78 | 10.51 | 0.64 | 621 | 26.11 | 12.1 | 1 | 0 | 3.01 | 3454.41 | 316.23 | 6212.93 | 1191.25 | 222.24 | 475467.28 | 0.19 | 0.66 | 20.38 | 29.08 | 1 | 10 | 837.8579 | 1146.3942 | 1036.9839 | 837857.9355 | 1146394.1911 | 2.7068e-06 | 24.4438 | 1036983.9384

## RESULTADOS_7
Unnamed: 0 | Volume de calda [L] | STATUS | Capacidade operacional [ha/h] | Tempo de missao [h] | Tempo util [h] | Tempo por voo [min] | Autonomia Projetada [h] | N° Voos | MTOW [kg] | Massa Estrutura [kg] | Combustível [kg] | Abastecimentos | Massa gerador | Potência gerador [W] | Combustível consumido [L] | Calda cons [L] | Distância percorrida [km] | Distância Pulverizando [km] | RTL ACUMULADO[m] | EOC [km/km] | EOC [h/h] | Tempo de manobra [h] | Tempo rtl_rtw [h] | V pulv [m/s] | V desloc [m/s] | Preço Total por ha Simples [R$/ha] | Preço Total por ha Presumido [R$/ha] | Preço Total por ha Real [R$/ha] | Preço Total Simples [R$] | Preço Total Presumido [R$] | Prod CAPEX [ha/h/R$] | Dias Trabalhados | Preço Total Real [R$]
0 | 45 | CONCLUIDO | 0.7614 | 131.34 | 114.47 | 9.49 | 0.18 | 724 | 98.71 | 39.72 | 1 | 722 | 12.99 | 12407.75 | 993.5 | 6210.02 | 1414.44 | 222.24 | 586548.62 | 0.16 | 0.62 | 19.76 | 34.77 | 1 | 10 | 1994.284 | 2728.6674 | 2468.2472 | 1994284.0385 | 2728667.403 | 1.8923e-06 | 27.3625 | 2468247.2158
1 | 45 | CONCLUIDO | 1.0045 | 99.55 | 92.07 | 20.69 | 0.35 | 267 | 99.95 | 39.72 | 2 | 265 | 13.24 | 12561.45 | 738.97 | 6208.86 | 654 | 222.24 | 208612.16 | 0.34 | 0.78 | 19.01 | 12.39 | 1 | 10 | 1215.4394 | 1663.0179 | 1504.3018 | 1215439.4341 | 1663017.8552 | 2.4965e-06 | 20.7396 | 1504301.7652
2 | 45 | CONCLUIDO | 1.0882 | 91.9 | 86.77 | 34.03 | 0.52 | 153 | 101.2 | 39.72 | 3 | 110 | 13.49 | 12715.54 | 629.21 | 6208.83 | 472.88 | 222.24 | 118624.14 | 0.47 | 0.82 | 18.86 | 7.08 | 1 | 10 | 1020.9918 | 1396.966 | 1263.6415 | 1020991.7678 | 1396965.9797 | 2.7045e-06 | 19.1458 | 1263641.5072
3 | 45 | CONCLUIDO | 1.0992 | 90.98 | 86.13 | 37.18 | 0.69 | 139 | 102.45 | 39.72 | 4 | 1 | 13.74 | 12870.03 | 615.62 | 6209.3 | 447.49 | 222.24 | 105999.65 | 0.5 | 0.83 | 18.95 | 6.45 | 1 | 10 | 992.4641 | 1357.9331 | 1228.3339 | 992464.0554 | 1357933.1051 | 2.7318e-06 | 18.9542 | 1228333.8754
4 | 45 | CONCLUIDO | 1.099 | 90.99 | 86.15 | 37.19 | 0.85 | 139 | 103.71 | 39.72 | 5 | 0 | 14 | 13024.91 | 623.08 | 6209.09 | 447.6 | 222.24 | 106053.82 | 0.5 | 0.83 | 18.96 | 6.47 | 1 | 10 | 998.5757 | 1366.2953 | 1235.898 | 998575.65 | 1366295.2584 | 2.7313e-06 | 18.9563 | 1235897.9566

## RESULTADOS_10
Unnamed: 0 | Volume de calda [L] | STATUS | Capacidade operacional [ha/h] | Tempo de missao [h] | Tempo util [h] | Tempo por voo [min] | Autonomia Projetada [h] | N° Voos | MTOW [kg] | Massa Estrutura [kg] | Combustível [kg] | Abastecimentos | Massa gerador | Potência gerador [W] | Combustível consumido [L] | Calda cons [L] | Distância percorrida [km] | Distância Pulverizando [km] | RTL ACUMULADO[m] | EOC [km/km] | EOC [h/h] | Tempo de manobra [h] | Tempo rtl_rtw [h] | V pulv [m/s] | V desloc [m/s] | Preço Total por ha Simples [R$/ha] | Preço Total por ha Presumido [R$/ha] | Preço Total por ha Real [R$/ha] | Preço Total Simples [R$] | Preço Total Presumido [R$] | Prod CAPEX [ha/h/R$] | Dias Trabalhados | Preço Total Real [R$]
0 | 60 | CONCLUIDO | 0.6571 | 152.19 | 125.86 | 7.97 | 0.14 | 947 | 124.63 | 45 | 1 | 945 | 18.64 | 15605.44 | 1296.09 | 6211.1 | 1800.97 | 222.24 | 778698.51 | 0.12 | 0.57 | 20.15 | 46.15 | 1 | 10 | 2866.865 | 3922.5712 | 3548.2065 | 2866864.9873 | 3922571.1528 | 1.5423e-06 | 31.7063 | 3548206.4673
1 | 60 | CONCLUIDO | 0.9401 | 106.37 | 95.55 | 16.86 | 0.28 | 340 | 125.95 | 45 | 2 | 338 | 18.95 | 15767.7 | 938.98 | 6209.07 | 772.01 | 222.24 | 267253.58 | 0.29 | 0.75 | 19.12 | 15.86 | 1 | 10 | 1546.1358 | 2115.4912 | 1913.5917 | 1546135.7898 | 2115491.1982 | 2.2066e-06 | 22.1604 | 1913591.6874
2 | 60 | CONCLUIDO | 1.0407 | 96.09 | 88.87 | 26.8 | 0.42 | 199 | 127.27 | 45 | 3 | 197 | 19.27 | 15930.42 | 825.4 | 6208.83 | 546.25 | 222.24 | 155078.45 | 0.41 | 0.8 | 18.88 | 9.19 | 1 | 10 | 1279.167 | 1750.2128 | 1583.1749 | 1279167.0426 | 1750212.7805 | 2.4427e-06 | 20.0188 | 1583174.9292
3 | 60 | CONCLUIDO | 1.0935 | 91.45 | 85.87 | 38.16 | 0.55 | 135 | 128.59 | 45 | 4 | 133 | 19.59 | 16093.6 | 743.06 | 6208.54 | 444.44 | 222.24 | 104491.81 | 0.5 | 0.83 | 18.78 | 6.19 | 1 | 10 | 1137.2071 | 1555.9769 | 1407.4766 | 1137207.0559 | 1555976.8639 | 2.5667e-06 | 19.0521 | 1407476.6158
4 | 60 | CONCLUIDO | 1.1172 | 89.51 | 84.64 | 47.46 | 0.68 | 107 | 129.92 | 45 | 5 | 26 | 19.92 | 16257.24 | 694.95 | 6208.83 | 399.77 | 222.24 | 82297.06 | 0.56 | 0.84 | 18.83 | 4.96 | 1 | 10 | 1076.2237 | 1472.5367 | 1331.9998 | 1076223.6518 | 1472536.6801 | 2.6223e-06 | 18.6479 | 1331999.846
5 | 60 | CONCLUIDO | 1.1194 | 89.34 | 84.52 | 48.3 | 0.81 | 105 | 131.25 | 45 | 6 | 0 | 20.25 | 16421.36 | 698.5 | 6208.89 | 394.36 | 222.24 | 79604.81 | 0.56 | 0.85 | 18.86 | 4.84 | 1 | 10 | 1076.924 | 1473.495 | 1332.8667 | 1076924.0412 | 1473494.9837 | 2.6274e-06 | 18.6125 | 1332866.6905

## RESULTADOS_14
Unnamed: 0 | Volume de calda [L] | STATUS | Capacidade operacional [ha/h] | Tempo de missao [h] | Tempo util [h] | Tempo por voo [min] | Autonomia Projetada [h] | N° Voos | MTOW [kg] | Massa Estrutura [kg] | Combustível [kg] | Abastecimentos | Massa gerador | Potência gerador [W] | Combustível consumido [L] | Calda cons [L] | Distância percorrida [km] | Distância Pulverizando [km] | RTL ACUMULADO[m] | EOC [km/km] | EOC [h/h] | Tempo de manobra [h] | Tempo rtl_rtw [h] | V pulv [m/s] | V desloc [m/s] | Preço Total por ha Simples [R$/ha] | Preço Total por ha Presumido [R$/ha] | Preço Total por ha Real [R$/ha] | Preço Total Simples [R$] | Preço Total Presumido [R$] | Prod CAPEX [ha/h/R$] | Dias Trabalhados | Preço Total Real [R$]
0 | 80 | CONCLUIDO | 0.5327 | 187.71 | 143.88 | 6.7 | 0.11 | 1288 | 159.12 | 50.28 | 1 | 1286 | 27.84 | 19859.16 | 1753.7 | 6212.28 | 2416.47 | 222.24 | 1084743.25 | 0.09 | 0.5 | 20.68 | 64.16 | 1 | 10 | 4556.4655 | 6234.3571 | 5639.3588 | 4556465.4926 | 6234357.104 | 1.1769e-06 | 39.1063 | 5639358.812
1 | 80 | CONCLUIDO | 0.8623 | 115.97 | 99.82 | 13.96 | 0.22 | 429 | 160.54 | 50.28 | 2 | 427 | 28.26 | 20034.4 | 1182.48 | 6209.47 | 917.18 | 222.24 | 339393.2 | 0.24 | 0.72 | 19.26 | 20.13 | 1 | 10 | 2014.8103 | 2756.7524 | 2493.6518 | 2014810.3487 | 2756752.4063 | 1.9051e-06 | 24.1604 | 2493651.8258
2 | 80 | CONCLUIDO | 0.9817 | 101.87 | 91.39 | 21.67 | 0.33 | 253 | 161.97 | 50.28 | 3 | 251 | 28.69 | 20210.21 | 1048.74 | 6209 | 632.01 | 222.24 | 197686.58 | 0.35 | 0.78 | 18.96 | 11.71 | 1 | 10 | 1617.9095 | 2213.6952 | 2002.4233 | 1617909.5444 | 2213695.2158 | 2.1689e-06 | 21.2229 | 2002423.2513
3 | 80 | CONCLUIDO | 1.0442 | 95.77 | 87.77 | 29.92 | 0.43 | 176 | 163.4 | 50.28 | 4 | 174 | 29.12 | 20386.62 | 971.68 | 6208.63 | 508.85 | 222.24 | 136494.28 | 0.44 | 0.81 | 18.84 | 8.09 | 1 | 10 | 1441.4748 | 1972.2895 | 1784.0569 | 1441474.8341 | 1972289.4614 | 2.307e-06 | 19.9521 | 1784056.9233
4 | 80 | CONCLUIDO | 1.0835 | 92.29 | 85.72 | 38.96 | 0.54 | 132 | 164.83 | 50.28 | 5 | 130 | 29.55 | 20563.61 | 911.68 | 6208.49 | 438.52 | 222.24 | 101547.67 | 0.51 | 0.83 | 18.79 | 6.04 | 1 | 10 | 1333.8622 | 1825.0491 | 1650.869 | 1333862.2101 | 1825049.1218 | 2.3938e-06 | 19.2271 | 1650868.9951
5 | 80 | CONCLUIDO | 1.1107 | 90.04 | 84.39 | 49.16 | 0.64 | 103 | 166.27 | 50.28 | 6 | 101 | 29.99 | 20741.2 | 853.38 | 6208.35 | 394.45 | 222.24 | 79657.66 | 0.56 | 0.85 | 18.73 | 4.72 | 1 | 10 | 1248.1015 | 1707.7075 | 1544.7263 | 1248101.4682 | 1707707.4911 | 2.4539e-06 | 18.7583 | 1544726.2849
6 | 80 | CONCLUIDO | 1.1295 | 88.54 | 83.51 | 59.65 | 0.74 | 84 | 167.72 | 50.28 | 7 | 57 | 30.44 | 20919.39 | 803.97 | 6208.34 | 363.72 | 222.24 | 64388.48 | 0.61 | 0.86 | 18.72 | 3.83 | 1 | 10 | 1181.5291 | 1616.6202 | 1462.3322 | 1181529.0695 | 1616620.1983 | 2.4955e-06 | 18.4458 | 1462332.2355
7 | 80 | CONCLUIDO | 1.1338 | 88.2 | 83.33 | 63.29 | 0.84 | 79 | 169.17 | 50.28 | 8 | 3 | 30.89 | 21098.19 | 794.92 | 6208.7 | 354.93 | 222.24 | 60016.51 | 0.63 | 0.86 | 18.79 | 3.65 | 1 | 10 | 1170.3095 | 1601.2691 | 1448.4462 | 1170309.4995 | 1601269.0877 | 2.505e-06 | 18.375 | 1448446.2133
8 | 80 | CONCLUIDO | 1.1337 | 88.21 | 83.34 | 63.29 | 0.94 | 79 | 170.62 | 50.28 | 9 | 0 | 31.34 | 21277.6 | 800.53 | 6208.6 | 355.17 | 222.24 | 60136.9 | 0.63 | 0.86 | 18.79 | 3.66 | 1 | 10 | 1174.7389 | 1607.3295 | 1453.9283 | 1174738.8566 | 1607329.5294 | 2.5047e-06 | 18.3771 | 1453928.255

## RESULTADOS_5
Unnamed: 0 | Volume de calda [L] | STATUS | Capacidade operacional [ha/h] | Tempo de missao [h] | Tempo util [h] | Tempo por voo [min] | Autonomia Projetada [h] | N° Voos | MTOW [kg] | Massa Estrutura [kg] | Combustível [kg] | Abastecimentos | Massa gerador | Potência gerador [W] | Combustível consumido [L] | Calda cons [L] | Distância percorrida [km] | Distância Pulverizando [km] | RTL ACUMULADO[m] | EOC [km/km] | EOC [h/h] | Tempo de manobra [h] | Tempo rtl_rtw [h] | V pulv [m/s] | V desloc [m/s] | Preço Total por ha Simples [R$/ha] | Preço Total por ha Presumido [R$/ha] | Preço Total por ha Real [R$/ha] | Preço Total Simples [R$] | Preço Total Presumido [R$] | Prod CAPEX [ha/h/R$] | Dias Trabalhados | Preço Total Real [R$]
0 | 35 | CONCLUIDO | 0.8402 | 119.01 | 107.18 | 11.15 | 0.22 | 577 | 80.84 | 35.1 | 1 | 575 | 9.74 | 10204.21 | 793.73 | 6210.13 | 1166.35 | 222.24 | 463240.76 | 0.19 | 0.67 | 19.53 | 27.49 | 1 | 10 | 1520.5828 | 2080.5285 | 1881.9657 | 1520582.7956 | 2080528.4643 | 2.189e-06 | 24.7937 | 1881965.7477
1 | 35 | CONCLUIDO | 1.0524 | 95.02 | 89.5 | 25.45 | 0.43 | 211 | 82.04 | 35.1 | 2 | 185 | 9.94 | 10352.53 | 582.49 | 6208.94 | 566.05 | 222.24 | 164918.75 | 0.39 | 0.8 | 18.94 | 9.81 | 1 | 10 | 984.3571 | 1346.8408 | 1218.3002 | 984357.1207 | 1346840.8393 | 2.7419e-06 | 19.7958 | 1218300.2399
2 | 35 | CONCLUIDO | 1.0755 | 92.98 | 88.01 | 29.5 | 0.63 | 179 | 83.25 | 35.1 | 3 | 0 | 10.15 | 10501.19 | 558.67 | 6209.4 | 508.7 | 222.24 | 136403.72 | 0.44 | 0.81 | 19.07 | 8.32 | 1 | 10 | 944.4953 | 1292.3002 | 1168.9649 | 944495.3198 | 1292300.1647 | 2.8021e-06 | 19.3708 | 1168964.8507

## RESULTADOS_8
Unnamed: 0 | Volume de calda [L] | STATUS | Capacidade operacional [ha/h] | Tempo de missao [h] | Tempo util [h] | Tempo por voo [min] | Autonomia Projetada [h] | N° Voos | MTOW [kg] | Massa Estrutura [kg] | Combustível [kg] | Abastecimentos | Massa gerador | Potência gerador [W] | Combustível consumido [L] | Calda cons [L] | Distância percorrida [km] | Distância Pulverizando [km] | RTL ACUMULADO[m] | EOC [km/km] | EOC [h/h] | Tempo de manobra [h] | Tempo rtl_rtw [h] | V pulv [m/s] | V desloc [m/s] | Preço Total por ha Simples [R$/ha] | Preço Total por ha Presumido [R$/ha] | Preço Total por ha Real [R$/ha] | Preço Total Simples [R$] | Preço Total Presumido [R$] | Prod CAPEX [ha/h/R$] | Dias Trabalhados | Preço Total Real [R$]
0 | 50 | CONCLUIDO | 0.725 | 137.92 | 118.18 | 8.9 | 0.16 | 797 | 107.41 | 41.65 | 1 | 795 | 14.77 | 13481.73 | 1092.78 | 6211.07 | 1540.15 | 222.24 | 649038.06 | 0.14 | 0.6 | 19.89 | 38.47 | 1 | 10 | 2258.4888 | 3090.164 | 2795.2431 | 2258488.8133 | 3090164.0318 | 1.7652e-06 | 28.7333 | 2795243.1137
1 | 50 | CONCLUIDO | 0.9826 | 101.78 | 93.25 | 19.16 | 0.32 | 292 | 108.68 | 41.65 | 2 | 290 | 15.03 | 13638.32 | 807.7 | 6209.02 | 694.16 | 222.24 | 228569.9 | 0.32 | 0.77 | 19.04 | 13.56 | 1 | 10 | 1326.6802 | 1815.2224 | 1641.9801 | 1326680.2074 | 1815222.3888 | 2.3924e-06 | 21.2042 | 1641980.1117
2 | 50 | CONCLUIDO | 1.0721 | 93.28 | 87.49 | 31.06 | 0.48 | 169 | 109.96 | 41.65 | 3 | 167 | 15.31 | 13795.21 | 699.08 | 6208.86 | 498.83 | 222.24 | 131518.84 | 0.45 | 0.82 | 18.84 | 7.8 | 1 | 10 | 1106.4161 | 1513.8474 | 1369.3679 | 1106416.1355 | 1513847.3682 | 2.6103e-06 | 19.4333 | 1369367.9001
3 | 50 | CONCLUIDO | 1.1054 | 90.47 | 85.61 | 40.45 | 0.63 | 127 | 111.23 | 41.65 | 4 | 13 | 15.58 | 13952.52 | 642.07 | 6208.9 | 430.64 | 222.24 | 97631.73 | 0.52 | 0.83 | 18.91 | 5.93 | 1 | 10 | 1021.3491 | 1397.4549 | 1264.0838 | 1021349.1246 | 1397454.931 | 2.6914e-06 | 18.8479 | 1264083.7938
4 | 50 | CONCLUIDO | 1.1063 | 90.39 | 85.55 | 40.74 | 0.78 | 126 | 112.51 | 41.65 | 5 | 0 | 15.86 | 14110.24 | 647.3 | 6208.92 | 428.42 | 222.24 | 96530.14 | 0.52 | 0.84 | 18.91 | 5.87 | 1 | 10 | 1024.6301 | 1401.9441 | 1268.1446 | 1024630.121 | 1401944.1351 | 2.6935e-06 | 18.8313 | 1268144.5545

## RESULTADOS_3
Unnamed: 0 | Volume de calda [L] | STATUS | Capacidade operacional [ha/h] | Tempo de missao [h] | Tempo util [h] | Tempo por voo [min] | Autonomia Projetada [h] | N° Voos | MTOW [kg] | Massa Estrutura [kg] | Combustível [kg] | Abastecimentos | Massa gerador | Potência gerador [W] | Combustível consumido [L] | Calda cons [L] | Distância percorrida [km] | Distância Pulverizando [km] | RTL ACUMULADO[m] | EOC [km/km] | EOC [h/h] | Tempo de manobra [h] | Tempo rtl_rtw [h] | V pulv [m/s] | V desloc [m/s] | Preço Total por ha Simples [R$/ha] | Preço Total por ha Presumido [R$/ha] | Preço Total por ha Real [R$/ha] | Preço Total Simples [R$] | Preço Total Presumido [R$] | Prod CAPEX [ha/h/R$] | Dias Trabalhados | Preço Total Real [R$]
0 | 25 | CONCLUIDO | 0.9352 | 106.93 | 99.34 | 14.29 | 0.28 | 417 | 61.76 | 28.92 | 1 | 415 | 6.84 | 7851.41 | 575.82 | 6209.19 | 900.66 | 222.24 | 331195.66 | 0.25 | 0.72 | 19.25 | 19.65 | 1 | 10 | 1086.7946 | 1487.0004 | 1345.0831 | 1086794.6402 | 1487000.3728 | 2.5851e-06 | 22.2771 | 1345083.1442
1 | 25 | CONCLUIDO | 1.0347 | 96.64 | 91.38 | 21.93 | 0.55 | 250 | 62.92 | 28.92 | 2 | 0 | 7 | 7994.37 | 488.29 | 6209.87 | 619.18 | 222.24 | 191290.59 | 0.36 | 0.78 | 19.3 | 11.69 | 1 | 10 | 889.7876 | 1217.4466 | 1101.2552 | 889787.5615 | 1217446.5964 | 2.8601e-06 | 20.1333 | 1101255.2019

## RESULTADOS_15
Unnamed: 0 | Volume de calda [L] | STATUS | Capacidade operacional [ha/h] | Tempo de missao [h] | Tempo util [h] | Tempo por voo [min] | Autonomia Projetada [h] | N° Voos | MTOW [kg] | Massa Estrutura [kg] | Combustível [kg] | Abastecimentos | Massa gerador | Potência gerador [W] | Combustível consumido [L] | Calda cons [L] | Distância percorrida [km] | Distância Pulverizando [km] | RTL ACUMULADO[m] | EOC [km/km] | EOC [h/h] | Tempo de manobra [h] | Tempo rtl_rtw [h] | V pulv [m/s] | V desloc [m/s] | Preço Total por ha Simples [R$/ha] | Preço Total por ha Presumido [R$/ha] | Preço Total por ha Real [R$/ha] | Preço Total Simples [R$] | Preço Total Presumido [R$] | Prod CAPEX [ha/h/R$] | Dias Trabalhados | Preço Total Real [R$]
0 | 85 | CONCLUIDO | 0.5036 | 198.58 | 149.24 | 6.46 | 0.11 | 1386 | 167.88 | 51.39 | 1 | 1384 | 30.49 | 20939.59 | 1885.59 | 6213.21 | 2598.14 | 222.24 | 1175088.5 | 0.09 | 0.48 | 20.88 | 69.51 | 1 | 10 | 5125.9005 | 7013.4832 | 6344.1262 | 5125900.527 | 7013483.2398 | 1.0981e-06 | 41.3708 | 6344126.2429
1 | 85 | CONCLUIDO | 0.8433 | 118.58 | 100.92 | 13.43 | 0.21 | 451 | 169.33 | 51.39 | 2 | 449 | 30.94 | 21118.46 | 1243.11 | 6209.38 | 954.47 | 222.24 | 357929.42 | 0.23 | 0.71 | 19.3 | 21.23 | 1 | 10 | 2144.9297 | 2934.7874 | 2654.6954 | 2144929.6938 | 2934787.4347 | 1.8387e-06 | 24.7042 | 2654695.4409
2 | 85 | CONCLUIDO | 0.9668 | 103.43 | 92.05 | 20.76 | 0.31 | 266 | 170.79 | 51.39 | 3 | 264 | 31.4 | 21297.94 | 1101.4 | 6208.96 | 652.61 | 222.24 | 207925.74 | 0.34 | 0.78 | 19.02 | 12.36 | 1 | 10 | 1701.267 | 2327.7485 | 2105.5915 | 1701266.966 | 2327748.5175 | 2.108e-06 | 21.5479 | 2105591.466
3 | 85 | CONCLUIDO | 1.0326 | 96.85 | 88.21 | 28.61 | 0.41 | 185 | 172.25 | 51.39 | 4 | 183 | 31.86 | 21478.05 | 1022.6 | 6208.96 | 523.66 | 222.24 | 143854.38 | 0.42 | 0.81 | 18.85 | 8.52 | 1 | 10 | 1510.673 | 2066.9695 | 1869.7008 | 1510673.0231 | 2066969.4764 | 2.2515e-06 | 20.1771 | 1869700.8106
4 | 85 | CONCLUIDO | 1.0729 | 93.21 | 86.09 | 36.9 | 0.51 | 140 | 173.71 | 51.39 | 5 | 138 | 32.32 | 21658.78 | 964.28 | 6208.6 | 452.41 | 222.24 | 108451.68 | 0.49 | 0.83 | 18.77 | 6.41 | 1 | 10 | 1399.0933 | 1914.3012 | 1731.603 | 1399093.3444 | 1914301.2374 | 2.3394e-06 | 19.4187 | 1731603.014
5 | 85 | CONCLUIDO | 1.1013 | 90.8 | 84.7 | 46.2 | 0.61 | 110 | 175.18 | 51.39 | 6 | 108 | 32.79 | 21840.16 | 912.45 | 6208.54 | 404.48 | 222.24 | 84640.11 | 0.55 | 0.84 | 18.75 | 5.02 | 1 | 10 | 1314.5432 | 1798.616 | 1626.9586 | 1314543.1822 | 1798615.9755 | 2.4013e-06 | 18.9167 | 1626958.5912
6 | 85 | CONCLUIDO | 1.1219 | 89.14 | 83.75 | 56.46 | 0.7 | 89 | 176.66 | 51.39 | 7 | 87 | 33.27 | 22022.17 | 859.91 | 6208.23 | 372.88 | 222.24 | 68941.65 | 0.6 | 0.85 | 18.7 | 4.07 | 1 | 10 | 1250.4049 | 1710.8592 | 1547.5772 | 1250404.9164 | 1710859.1706 | 2.4462e-06 | 18.5708 | 1547577.1726
7 | 85 | CONCLUIDO | 1.1335 | 88.22 | 83.24 | 64.86 | 0.8 | 77 | 178.14 | 51.39 | 8 | 32 | 33.75 | 22204.83 | 821.94 | 6208.46 | 353.39 | 222.24 | 59258.66 | 0.63 | 0.86 | 18.74 | 3.56 | 1 | 10 | 1200.4981 | 1642.5745 | 1485.8095 | 1200498.1228 | 1642574.4939 | 2.4715e-06 | 18.3792 | 1485809.4895
8 | 85 | CONCLUIDO | 1.1356 | 88.06 | 83.15 | 66.52 | 0.89 | 75 | 179.63 | 51.39 | 9 | 2 | 34.24 | 22388.15 | 821.39 | 6208.43 | 349.18 | 222.24 | 57165.98 | 0.64 | 0.86 | 18.77 | 3.47 | 1 | 10 | 1197.9458 | 1639.0823 | 1482.6506 | 1197945.8336 | 1639082.3392 | 2.4761e-06 | 18.3458 | 1482650.6212
9 | 85 | CONCLUIDO | 1.1354 | 88.07 | 83.16 | 66.53 | 0.98 | 75 | 181.12 | 51.39 | 10 | 0 | 34.73 | 22572.13 | 827.84 | 6208.68 | 349.2 | 222.24 | 57172.78 | 0.64 | 0.86 | 18.78 | 3.48 | 1 | 10 | 1203.1003 | 1646.1349 | 1489.0301 | 1203100.33 | 1646134.9485 | 2.4756e-06 | 18.3479 | 1489030.1394

## RESULTADOS_2
Unnamed: 0 | Volume de calda [L] | STATUS | Capacidade operacional [ha/h] | Tempo de missao [h] | Tempo util [h] | Tempo por voo [min] | Autonomia Projetada [h] | N° Voos | MTOW [kg] | Massa Estrutura [kg] | Combustível [kg] | Abastecimentos | Massa gerador | Potência gerador [W] | Combustível consumido [L] | Calda cons [L] | Distância percorrida [km] | Distância Pulverizando [km] | RTL ACUMULADO[m] | EOC [km/km] | EOC [h/h] | Tempo de manobra [h] | Tempo rtl_rtw [h] | V pulv [m/s] | V desloc [m/s] | Preço Total por ha Simples [R$/ha] | Preço Total por ha Presumido [R$/ha] | Preço Total por ha Real [R$/ha] | Preço Total Simples [R$] | Preço Total Presumido [R$] | Prod CAPEX [ha/h/R$] | Dias Trabalhados | Preço Total Real [R$]
0 | 20 | CONCLUIDO | 0.983 | 101.73 | 95.79 | 16.76 | 0.34 | 343 | 51.33 | 24.83 | 1 | 187 | 5.51 | 6564.78 | 457.56 | 6209.75 | 773.36 | 222.24 | 267914.08 | 0.29 | 0.75 | 19.32 | 16.1 | 1 | 10 | 897.2539 | 1227.6624 | 1110.496 | 897253.943 | 1227662.4289 | 2.819e-06 | 21.1938 | 1110496.0497
1 | 20 | CONCLUIDO | 1.0023 | 99.77 | 94.21 | 18.12 | 0.66 | 312 | 52.47 | 24.83 | 2 | 0 | 5.64 | 6705.1 | 449.9 | 6210.07 | 712.39 | 222.24 | 237582.49 | 0.31 | 0.76 | 19.47 | 14.52 | 1 | 10 | 866.7348 | 1185.9048 | 1072.7237 | 866734.8207 | 1185904.8193 | 2.8744e-06 | 20.7854 | 1072723.7278

## RESULTADOS_11
Unnamed: 0 | Volume de calda [L] | STATUS | Capacidade operacional [ha/h] | Tempo de missao [h] | Tempo util [h] | Tempo por voo [min] | Autonomia Projetada [h] | N° Voos | MTOW [kg] | Massa Estrutura [kg] | Combustível [kg] | Abastecimentos | Massa gerador | Potência gerador [W] | Combustível consumido [L] | Calda cons [L] | Distância percorrida [km] | Distância Pulverizando [km] | RTL ACUMULADO[m] | EOC [km/km] | EOC [h/h] | Tempo de manobra [h] | Tempo rtl_rtw [h] | V pulv [m/s] | V desloc [m/s] | Preço Total por ha Simples [R$/ha] | Preço Total por ha Presumido [R$/ha] | Preço Total por ha Real [R$/ha] | Preço Total Simples [R$] | Preço Total Presumido [R$] | Prod CAPEX [ha/h/R$] | Dias Trabalhados | Preço Total Real [R$]
0 | 65 | CONCLUIDO | 0.6243 | 160.18 | 130.04 | 7.6 | 0.13 | 1027 | 133.21 | 46.47 | 1 | 1025 | 20.75 | 16663.42 | 1403.36 | 6211.72 | 1943.88 | 222.24 | 849754.29 | 0.11 | 0.55 | 20.28 | 50.33 | 1 | 10 | 3218.4287 | 4403.5962 | 3983.3231 | 3218428.7215 | 4403596.1638 | 1.4414e-06 | 33.3708 | 3983323.1265
1 | 65 | CONCLUIDO | 0.9196 | 108.74 | 96.68 | 15.98 | 0.26 | 363 | 134.55 | 46.47 | 2 | 361 | 21.09 | 16828.84 | 1001.62 | 6209.41 | 810.3 | 222.24 | 286285.21 | 0.27 | 0.74 | 19.16 | 16.99 | 1 | 10 | 1662.364 | 2274.5197 | 2057.4427 | 1662363.9641 | 2274519.714 | 2.1232e-06 | 22.6542 | 2057442.7448
2 | 65 | CONCLUIDO | 1.0254 | 97.52 | 89.54 | 25.22 | 0.39 | 213 | 135.9 | 46.47 | 3 | 211 | 21.43 | 16994.64 | 884.46 | 6208.73 | 568.32 | 222.24 | 166044.32 | 0.39 | 0.8 | 18.92 | 9.86 | 1 | 10 | 1360.3476 | 1861.2876 | 1683.649 | 1360347.6268 | 1861287.6373 | 2.3674e-06 | 20.3167 | 1683648.9576
3 | 65 | CONCLUIDO | 1.0805 | 92.55 | 86.4 | 35.51 | 0.52 | 146 | 137.25 | 46.47 | 4 | 144 | 21.78 | 17160.92 | 807.09 | 6208.39 | 461.73 | 222.24 | 113085.44 | 0.48 | 0.83 | 18.81 | 6.72 | 1 | 10 | 1221.7234 | 1671.6158 | 1512.0792 | 1221723.3763 | 1671615.8221 | 2.4946e-06 | 19.2812 | 1512079.1542
4 | 65 | CONCLUIDO | 1.1146 | 89.72 | 84.63 | 47.46 | 0.64 | 107 | 138.6 | 46.47 | 5 | 83 | 22.13 | 17327.69 | 737.27 | 6208.38 | 401.25 | 222.24 | 83038.74 | 0.55 | 0.84 | 18.77 | 4.95 | 1 | 10 | 1122.8368 | 1536.3149 | 1389.6911 | 1122836.8283 | 1536314.8846 | 2.5734e-06 | 18.6917 | 1389691.1482
5 | 65 | CONCLUIDO | 1.1231 | 89.04 | 84.22 | 52.09 | 0.76 | 97 | 139.95 | 46.47 | 6 | 2 | 22.49 | 17494.97 | 718.22 | 6208.63 | 384.13 | 222.24 | 74529.4 | 0.58 | 0.85 | 18.84 | 4.54 | 1 | 10 | 1099.9324 | 1504.9761 | 1361.3433 | 1099932.447 | 1504976.0996 | 2.593e-06 | 18.55 | 1361343.2929
6 | 65 | CONCLUIDO | 1.1232 | 89.03 | 84.21 | 52.09 | 0.88 | 97 | 141.31 | 46.47 | 7 | 0 | 22.85 | 17662.75 | 724.37 | 6208.81 | 383.81 | 222.24 | 74367.19 | 0.58 | 0.85 | 18.84 | 4.53 | 1 | 10 | 1104.5878 | 1511.3457 | 1367.105 | 1104587.7917 | 1511345.7476 | 2.5932e-06 | 18.5479 | 1367105.0306

## RESULTADOS_13
Unnamed: 0 | Volume de calda [L] | STATUS | Capacidade operacional [ha/h] | Tempo de missao [h] | Tempo util [h] | Tempo por voo [min] | Autonomia Projetada [h] | N° Voos | MTOW [kg] | Massa Estrutura [kg] | Combustível [kg] | Abastecimentos | Massa gerador | Potência gerador [W] | Combustível consumido [L] | Calda cons [L] | Distância percorrida [km] | Distância Pulverizando [km] | RTL ACUMULADO[m] | EOC [km/km] | EOC [h/h] | Tempo de manobra [h] | Tempo rtl_rtw [h] | V pulv [m/s] | V desloc [m/s] | Preço Total por ha Simples [R$/ha] | Preço Total por ha Presumido [R$/ha] | Preço Total por ha Real [R$/ha] | Preço Total Simples [R$] | Preço Total Presumido [R$] | Prod CAPEX [ha/h/R$] | Dias Trabalhados | Preço Total Real [R$]
0 | 75 | CONCLUIDO | 0.563 | 177.63 | 138.84 | 6.97 | 0.12 | 1195 | 150.44 | 49.1 | 1 | 1193 | 25.34 | 18787.76 | 1629.07 | 6212.3 | 2245.59 | 222.24 | 999769.37 | 0.1 | 0.51 | 20.5 | 59.12 | 1 | 10 | 4050.3376 | 5541.8506 | 5012.9442 | 4050337.6315 | 5541850.6357 | 1.2612e-06 | 37.0063 | 5012944.189
1 | 75 | CONCLUIDO | 0.8807 | 113.55 | 98.84 | 14.57 | 0.23 | 407 | 151.83 | 49.1 | 2 | 405 | 25.73 | 18959.54 | 1123.33 | 6209.28 | 883.08 | 222.24 | 322451.61 | 0.25 | 0.72 | 19.24 | 19.14 | 1 | 10 | 1892.814 | 2589.8316 | 2342.6617 | 1892813.9757 | 2589831.5866 | 1.9729e-06 | 23.6562 | 2342661.6948
2 | 75 | CONCLUIDO | 0.9959 | 100.42 | 90.81 | 22.7 | 0.35 | 240 | 153.23 | 49.1 | 3 | 238 | 26.13 | 19131.85 | 995 | 6209.1 | 611.51 | 222.24 | 187503.75 | 0.36 | 0.79 | 18.95 | 11.12 | 1 | 10 | 1528.7752 | 2091.7376 | 1892.1051 | 1528775.1591 | 2091737.6175 | 2.231e-06 | 20.9208 | 1892105.115
3 | 75 | CONCLUIDO | 1.0562 | 94.68 | 87.33 | 31.57 | 0.46 | 166 | 154.63 | 49.1 | 4 | 164 | 26.53 | 19304.72 | 918.08 | 6208.84 | 494.07 | 222.24 | 129153.01 | 0.45 | 0.82 | 18.83 | 7.65 | 1 | 10 | 1362.7903 | 1864.6298 | 1686.6721 | 1362790.271 | 1864629.7709 | 2.3661e-06 | 19.725 | 1686672.1226
4 | 75 | CONCLUIDO | 1.0939 | 91.42 | 85.35 | 41.3 | 0.57 | 124 | 156.03 | 49.1 | 5 | 122 | 26.94 | 19478.15 | 856.13 | 6208.47 | 427.27 | 222.24 | 95964.6 | 0.52 | 0.84 | 18.75 | 5.67 | 1 | 10 | 1259.1993 | 1722.8921 | 1558.4617 | 1259199.3469 | 1722892.0984 | 2.4506e-06 | 19.0458 | 1558461.6946
5 | 75 | CONCLUIDO | 1.119 | 89.37 | 84.13 | 52.04 | 0.67 | 97 | 157.44 | 49.1 | 6 | 87 | 27.35 | 19652.13 | 799.16 | 6208.43 | 384.87 | 222.24 | 74899.06 | 0.58 | 0.85 | 18.73 | 4.45 | 1 | 10 | 1187.321 | 1624.545 | 1469.5007 | 1187321.0442 | 1624545.0336 | 2.5068e-06 | 18.6187 | 1469500.7356
6 | 75 | CONCLUIDO | 1.1304 | 88.46 | 83.59 | 59.01 | 0.78 | 85 | 158.86 | 49.1 | 7 | 15 | 27.77 | 19826.68 | 767.43 | 6208.93 | 364.67 | 222.24 | 64858.63 | 0.61 | 0.85 | 18.77 | 3.91 | 1 | 10 | 1142.9889 | 1563.8878 | 1414.6325 | 1142988.8515 | 1563887.7718 | 2.5323e-06 | 18.4292 | 1414632.5178
7 | 75 | CONCLUIDO | 1.1309 | 88.42 | 83.58 | 59.7 | 0.88 | 84 | 160.28 | 49.1 | 8 | 0 | 28.19 | 20001.93 | 772.26 | 6208.82 | 363.05 | 222.24 | 64053.83 | 0.61 | 0.85 | 18.81 | 3.9 | 1 | 10 | 1146.2694 | 1568.3764 | 1418.6927 | 1146269.4185 | 1568376.3883 | 2.5334e-06 | 18.4208 | 1418692.747

## RESULTADOS_17
Unnamed: 0 | Volume de calda [L] | STATUS | Capacidade operacional [ha/h] | Tempo de missao [h] | Tempo util [h] | Tempo por voo [min] | Autonomia Projetada [h] | N° Voos | MTOW [kg] | Massa Estrutura [kg] | Combustível [kg] | Abastecimentos | Massa gerador | Potência gerador [W] | Combustível consumido [L] | Calda cons [L] | Distância percorrida [km] | Distância Pulverizando [km] | RTL ACUMULADO[m] | EOC [km/km] | EOC [h/h] | Tempo de manobra [h] | Tempo rtl_rtw [h] | V pulv [m/s] | V desloc [m/s] | Preço Total por ha Simples [R$/ha] | Preço Total por ha Presumido [R$/ha] | Preço Total por ha Real [R$/ha] | Preço Total Simples [R$] | Preço Total Presumido [R$] | Prod CAPEX [ha/h/R$] | Dias Trabalhados | Preço Total Real [R$]
0 | 95 | CONCLUIDO | 0.447 | 223.72 | 161.44 | 6.03 | 0.1 | 1607 | 185.69 | 53.44 | 1 | 1605 | 36.26 | 23136.14 | 2180.6 | 6214.46 | 3016.49 | 222.24 | 1383158.66 | 0.07 | 0.44 | 21.2 | 81.7 | 1 | 10 | 6553.7725 | 8967.1607 | 8111.3474 | 6553772.4939 | 8967160.6582 | 9.5099e-07 | 46.6083 | 8111347.4305
1 | 95 | CONCLUIDO | 0.8066 | 123.98 | 103.08 | 12.5 | 0.19 | 495 | 187.21 | 53.44 | 2 | 493 | 36.77 | 23322.88 | 1363.73 | 6209.46 | 1027.21 | 222.24 | 394076.96 | 0.22 | 0.69 | 19.39 | 23.39 | 1 | 10 | 2417.4306 | 3307.6352 | 2991.9592 | 2417430.6311 | 3307635.2389 | 1.716e-06 | 25.8292 | 2991959.174
2 | 95 | CONCLUIDO | 0.9401 | 106.37 | 93.11 | 19.26 | 0.28 | 290 | 188.73 | 53.44 | 3 | 288 | 37.29 | 23510.33 | 1203.56 | 6208.96 | 689.43 | 222.24 | 226212.77 | 0.32 | 0.77 | 19.03 | 13.42 | 1 | 10 | 1873.7074 | 2563.6891 | 2319.0142 | 1873707.4108 | 2563689.1416 | 2.0001e-06 | 22.1604 | 2319014.248
3 | 95 | CONCLUIDO | 1.0091 | 99.1 | 89.08 | 26.33 | 0.37 | 203 | 190.25 | 53.44 | 4 | 201 | 37.82 | 23698.48 | 1123.46 | 6209.05 | 552.26 | 222.24 | 158061.7 | 0.4 | 0.8 | 18.91 | 9.39 | 1 | 10 | 1660.6139 | 2272.1252 | 2055.2768 | 1660613.9035 | 2272125.2038 | 2.1468e-06 | 20.6458 | 2055276.7633
4 | 95 | CONCLUIDO | 1.0531 | 94.95 | 86.75 | 33.8 | 0.46 | 154 | 191.78 | 53.44 | 5 | 152 | 38.35 | 23887.36 | 1064.58 | 6208.58 | 474.17 | 222.24 | 119264.56 | 0.47 | 0.82 | 18.81 | 7.07 | 1 | 10 | 1526.6291 | 2088.8013 | 1889.449 | 1526629.0833 | 2088801.2619 | 2.2405e-06 | 19.7812 | 1889449.0011
5 | 95 | CONCLUIDO | 1.0828 | 92.36 | 85.31 | 41.61 | 0.55 | 123 | 193.32 | 53.44 | 6 | 121 | 38.89 | 24076.95 | 1017.11 | 6208.46 | 425.86 | 222.24 | 95262.03 | 0.52 | 0.84 | 18.75 | 5.63 | 1 | 10 | 1447.3329 | 1980.3048 | 1791.3073 | 1447332.9233 | 1980304.7575 | 2.3036e-06 | 19.2417 | 1791307.2508
6 | 95 | CONCLUIDO | 1.1046 | 90.53 | 84.31 | 50.08 | 0.64 | 101 | 194.86 | 53.44 | 7 | 99 | 39.43 | 24267.28 | 970.56 | 6208.46 | 391.27 | 222.24 | 78080.79 | 0.57 | 0.85 | 18.73 | 4.63 | 1 | 10 | 1374.3937 | 1880.5062 | 1701.0333 | 1374393.7413 | 1880506.1508 | 2.35e-06 | 18.8604 | 1701033.2831
7 | 95 | CONCLUIDO | 1.1228 | 89.07 | 83.47 | 59.62 | 0.72 | 84 | 196.41 | 53.44 | 8 | 82 | 39.98 | 24458.36 | 927.14 | 6208.23 | 363.14 | 222.24 | 64098.42 | 0.61 | 0.86 | 18.7 | 3.79 | 1 | 10 | 1319.023 | 1804.7454 | 1632.503 | 1319022.9652 | 1804745.4122 | 2.3887e-06 | 18.5562 | 1632503.043
8 | 95 | CONCLUIDO | 1.1348 | 88.12 | 82.98 | 69.15 | 0.81 | 72 | 197.97 | 53.44 | 9 | 60 | 40.53 | 24650.18 | 885.57 | 6208.32 | 345.97 | 222.24 | 55572.6 | 0.64 | 0.86 | 18.69 | 3.3 | 1 | 10 | 1265.2382 | 1731.1547 | 1565.9357 | 1265238.1865 | 1731154.7052 | 2.4143e-06 | 18.3583 | 1565935.7298
9 | 95 | CONCLUIDO | 1.1401 | 87.71 | 82.75 | 74.11 | 0.89 | 67 | 199.53 | 53.44 | 10 | 11 | 41.1 | 24842.77 | 871.81 | 6208.58 | 336.61 | 222.24 | 50921.28 | 0.66 | 0.86 | 18.73 | 3.07 | 1 | 10 | 1249.0339 | 1708.9833 | 1545.8803 | 1249033.8909 | 1708983.273 | 2.4255e-06 | 18.2729 | 1545880.308
10 | 95 | CONCLUIDO | 1.1397 | 87.74 | 82.78 | 74.13 | 0.97 | 67 | 201.1 | 53.44 | 11 | 1 | 41.66 | 25036.12 | 875.51 | 6208.71 | 337.09 | 222.24 | 51158.25 | 0.66 | 0.86 | 18.75 | 3.1 | 1 | 10 | 1252.3369 | 1713.5026 | 1549.9683 | 1252336.8992 | 1713502.5946 | 2.4247e-06 | 18.2792 | 1549968.3119
11 | 95 | CONCLUIDO | 1.1397 | 87.74 | 82.78 | 74.13 | 1.05 | 67 | 202.67 | 53.44 | 12 | 0 | 42.24 | 25230.25 | 881.07 | 6208.52 | 337.1 | 222.24 | 51166.19 | 0.66 | 0.86 | 18.75 | 3.1 | 1 | 10 | 1256.5847 | 1719.3146 | 1555.2256 | 1256584.6541 | 1719314.5604 | 2.4247e-06 | 18.2792 | 1555225.5918

## RESULTADOS_9
Unnamed: 0 | Volume de calda [L] | STATUS | Capacidade operacional [ha/h] | Tempo de missao [h] | Tempo util [h] | Tempo por voo [min] | Autonomia Projetada [h] | N° Voos | MTOW [kg] | Massa Estrutura [kg] | Combustível [kg] | Abastecimentos | Massa gerador | Potência gerador [W] | Combustível consumido [L] | Calda cons [L] | Distância percorrida [km] | Distância Pulverizando [km] | RTL ACUMULADO[m] | EOC [km/km] | EOC [h/h] | Tempo de manobra [h] | Tempo rtl_rtw [h] | V pulv [m/s] | V desloc [m/s] | Preço Total por ha Simples [R$/ha] | Preço Total por ha Presumido [R$/ha] | Preço Total por ha Real [R$/ha] | Preço Total Simples [R$] | Preço Total Presumido [R$] | Prod CAPEX [ha/h/R$] | Dias Trabalhados | Preço Total Real [R$]
0 | 55 | CONCLUIDO | 0.6906 | 144.81 | 121.92 | 8.4 | 0.15 | 871 | 116.05 | 43.4 | 1 | 869 | 16.65 | 14546.17 | 1192.9 | 6211.05 | 1668.43 | 222.24 | 712810.77 | 0.13 | 0.59 | 19.99 | 42.21 | 1 | 10 | 2543.6728 | 3480.3654 | 3148.2042 | 2543672.8423 | 3480365.4018 | 1.6498e-06 | 30.1687 | 3148204.2125
1 | 55 | CONCLUIDO | 0.9601 | 104.16 | 94.5 | 17.89 | 0.3 | 317 | 117.34 | 43.4 | 2 | 315 | 16.94 | 14705.49 | 875.32 | 6209.5 | 735.44 | 222.24 | 249084.36 | 0.3 | 0.76 | 19.11 | 14.81 | 1 | 10 | 1434.0946 | 1962.1914 | 1774.9226 | 1434094.5591 | 1962191.4436 | 2.2937e-06 | 21.7 | 1774922.6462
2 | 55 | CONCLUIDO | 1.0562 | 94.68 | 88.2 | 28.76 | 0.45 | 184 | 118.63 | 43.4 | 3 | 182 | 17.23 | 14865.24 | 763.91 | 6208.61 | 523.13 | 222.24 | 143596.12 | 0.42 | 0.81 | 18.87 | 8.52 | 1 | 10 | 1189.5122 | 1627.543 | 1472.2126 | 1189512.175 | 1627543.0354 | 2.5232e-06 | 19.725 | 1472212.6123
3 | 55 | CONCLUIDO | 1.105 | 90.5 | 85.43 | 41.01 | 0.59 | 125 | 119.93 | 43.4 | 4 | 88 | 17.53 | 15025.44 | 684.06 | 6208.42 | 428.24 | 222.24 | 96441.47 | 0.52 | 0.84 | 18.8 | 5.75 | 1 | 10 | 1067.242 | 1460.2476 | 1320.8837 | 1067242.0366 | 1460247.6379 | 2.6398e-06 | 18.8542 | 1320883.6528
4 | 55 | CONCLUIDO | 1.1137 | 89.79 | 84.99 | 44.73 | 0.73 | 114 | 121.23 | 43.4 | 5 | 1 | 17.83 | 15186.08 | 670.01 | 6209.19 | 409.35 | 222.24 | 87052.06 | 0.54 | 0.84 | 18.89 | 5.31 | 1 | 10 | 1048.2936 | 1434.3215 | 1297.4319 | 1048293.5876 | 1434321.534 | 2.6606e-06 | 18.7063 | 1297431.8998
5 | 55 | CONCLUIDO | 1.1135 | 89.8 | 85 | 44.73 | 0.86 | 114 | 122.54 | 43.4 | 6 | 0 | 18.14 | 15347.16 | 676.98 | 6209.17 | 409.62 | 222.24 | 87186.6 | 0.54 | 0.84 | 18.89 | 5.31 | 1 | 10 | 1053.9232 | 1442.0242 | 1304.3994 | 1053923.1737 | 1442024.182 | 2.6601e-06 | 18.7083 | 1304399.418

## resultados
Unnamed: 0 | Volume de calda [L] | STATUS | Capacidade operacional [ha/h] | Tempo de missao [h] | Tempo util [h] | Tempo por voo [min] | Autonomia Projetada [h] | N° Voos | MTOW [kg] | Massa Estrutura [kg] | Combustível [kg] | Abastecimentos | Massa gerador | Potência gerador [W] | Combustível consumido [L] | Calda cons [L] | Distância percorrida [km] | Distância Pulverizando [km] | RTL ACUMULADO[m] | EOC [km/km] | EOC [h/h] | Tempo de manobra [h] | Tempo rtl_rtw [h] | V pulv [m/s] | V desloc [m/s]
0 | 100 | CONCLUIDO | 0.4192 | 238.53 | 168.58 | 5.83 | 0.09 | 1734 | 194.77 | 54.38 | 1 | 1732 | 39.4 | 24256.19 | 2349.43 | 6213.56 | 3261.63 | 222.24 | 1505094.27 | 0.07 | 0.42 | 21.39 | 88.84 | 1 | 10
1 | 100 | CONCLUIDO | 0.7893 | 126.7 | 104.08 | 12.08 | 0.18 | 517 | 196.32 | 54.38 | 2 | 515 | 39.95 | 24447.22 | 1423.44 | 6210.2 | 1061.86 | 222.24 | 411291.56 | 0.21 | 0.69 | 19.39 | 24.38 | 1 | 10
2 | 100 | CONCLUIDO | 0.925 | 108.11 | 93.81 | 18.58 | 0.27 | 303 | 197.88 | 54.38 | 3 | 301 | 40.5 | 24639 | 1256.25 | 6208.93 | 712.9 | 222.24 | 237882.52 | 0.31 | 0.76 | 19.07 | 14.12 | 1 | 10
3 | 100 | CONCLUIDO | 0.9977 | 100.23 | 89.47 | 25.32 | 0.36 | 212 | 199.44 | 54.38 | 4 | 210 | 41.06 | 24831.54 | 1171.42 | 6208.92 | 566.46 | 222.24 | 165120.6 | 0.39 | 0.8 | 18.89 | 9.78 | 1 | 10
4 | 100 | CONCLUIDO | 1.0432 | 95.86 | 87.08 | 32.45 | 0.44 | 161 | 201.01 | 54.38 | 5 | 159 | 41.63 | 25024.84 | 1113.06 | 6208.44 | 485.63 | 222.24 | 124957.2 | 0.46 | 0.82 | 18.82 | 7.4 | 1 | 10
5 | 100 | CONCLUIDO | 1.0739 | 93.12 | 85.59 | 39.81 | 0.53 | 129 | 202.58 | 54.38 | 6 | 127 | 42.2 | 25218.93 | 1065.56 | 6208.45 | 434.93 | 222.24 | 99767.61 | 0.51 | 0.83 | 18.77 | 5.91 | 1 | 10
6 | 100 | CONCLUIDO | 1.0967 | 91.19 | 84.55 | 47.86 | 0.61 | 106 | 204.16 | 54.38 | 7 | 104 | 42.78 | 25413.94 | 1022.03 | 6208.4 | 399.63 | 222.24 | 82234.89 | 0.56 | 0.85 | 18.73 | 4.87 | 1 | 10
7 | 100 | CONCLUIDO | 1.1145 | 89.73 | 83.75 | 56.46 | 0.69 | 89 | 205.75 | 54.38 | 8 | 87 | 43.37 | 25609.61 | 980.56 | 6208.44 | 372.88 | 222.24 | 68942.2 | 0.6 | 0.85 | 18.7 | 4.07 | 1 | 10
8 | 100 | CONCLUIDO | 1.1291 | 88.57 | 83.09 | 65.6 | 0.77 | 76 | 207.34 | 54.38 | 9 | 74 | 43.96 | 25806.1 | 941.17 | 6208.28 | 350.59 | 222.24 | 57862.16 | 0.63 | 0.86 | 18.68 | 3.42 | 1 | 10
9 | 100 | CONCLUIDO | 1.1383 | 87.85 | 82.73 | 74.08 | 0.85 | 67 | 208.94 | 54.38 | 10 | 42 | 44.56 | 26003.41 | 903.09 | 6208.34 | 336.97 | 222.24 | 51096.58 | 0.66 | 0.86 | 18.7 | 3.05 | 1 | 10
10 | 100 | CONCLUIDO | 1.1409 | 87.65 | 82.64 | 77.48 | 0.93 | 64 | 210.55 | 54.38 | 11 | 7 | 45.17 | 26201.54 | 894.83 | 6208.42 | 332.67 | 222.24 | 48961.81 | 0.67 | 0.86 | 18.73 | 2.96 | 1 | 10
11 | 100 | CONCLUIDO | 1.1409 | 87.65 | 82.65 | 77.48 | 1 | 64 | 212.16 | 54.38 | 12 | 0 | 45.78 | 26400.51 | 900.2 | 6208.39 | 332.73 | 222.24 | 48993.91 | 0.67 | 0.86 | 18.74 | 2.97 | 1 | 10
0 | 40 | CONCLUIDO | 0.8001 | 124.98 | 110.76 | 10.22 | 0.2 | 650 | 89.87 | 37.55 | 1 | 648 | 11.32 | 11317.98 | 893.83 | 6210.34 | 1288.6 | 222.24 | 524001.1 | 0.17 | 0.65 | 19.63 | 31.06 | 1 | 10
1 | 40 | CONCLUIDO | 1.028 | 97.28 | 90.81 | 22.7 | 0.39 | 240 | 91.1 | 37.55 | 2 | 238 | 11.54 | 11468.97 | 664.61 | 6208.73 | 612.12 | 222.24 | 187809.3 | 0.36 | 0.79 | 18.94 | 11.12 | 1 | 10
2 | 40 | CONCLUIDO | 1.0884 | 91.88 | 86.97 | 33.24 | 0.57 | 157 | 92.32 | 37.55 | 3 | 14 | 11.77 | 11620.34 | 585.09 | 6208.78 | 475.1 | 222.24 | 119713.18 | 0.47 | 0.82 | 19 | 7.29 | 1 | 10
3 | 40 | CONCLUIDO | 1.0878 | 91.92 | 87.02 | 33.26 | 0.75 | 157 | 93.55 | 37.55 | 4 | 0 | 12 | 11772.07 | 592.2 | 6209.44 | 476.02 | 222.24 | 120175.62 | 0.47 | 0.82 | 19.02 | 7.34 | 1 | 10
0 | 30 | CONCLUIDO | 0.885 | 112.99 | 103.37 | 12.4 | 0.24 | 500 | 71.52 | 32.27 | 1 | 498 | 8.25 | 9054.6 | 688.61 | 6209.39 | 1037.72 | 222.24 | 399310.68 | 0.21 | 0.69 | 19.38 | 23.68 | 1 | 10
1 | 30 | CONCLUIDO | 1.0568 | 94.63 | 89.52 | 25.58 | 0.48 | 210 | 72.7 | 32.27 | 2 | 27 | 8.43 | 9200.25 | 523.53 | 6209.59 | 559.3 | 222.24 | 161550.23 | 0.4 | 0.8 | 19.14 | 9.83 | 1 | 10
2 | 30 | CONCLUIDO | 1.0581 | 94.51 | 89.43 | 25.8 | 0.71 | 208 | 73.88 | 32.27 | 3 | 0 | 8.61 | 9346.23 | 530.01 | 6209.56 | 555.02 | 222.24 | 159418.93 | 0.4 | 0.8 | 19.18 | 9.75 | 1 | 10
0 | 15 | CONCLUIDO | 0.9486 | 105.42 | 99.11 | 14.33 | 0.43 | 415 | 39.78 | 19.54 | 1 | 0 | 4.24 | 5140 | 391.1 | 6212.18 | 873.38 | 222.24 | 317565.95 | 0.25 | 0.72 | 19.78 | 19.41 | 1 | 10
0 | 70 | CONCLUIDO | 0.593 | 168.64 | 134.37 | 7.27 | 0.12 | 1109 | 141.81 | 47.83 | 1 | 1107 | 22.98 | 17723.39 | 1514.37 | 6212.17 | 2090.23 | 222.24 | 922519.84 | 0.11 | 0.53 | 20.43 | 54.65 | 1 | 10
1 | 70 | CONCLUIDO | 0.9002 | 111.09 | 97.74 | 15.23 | 0.25 | 385 | 143.17 | 47.83 | 2 | 383 | 23.34 | 17891.86 | 1062.19 | 6208.97 | 846.47 | 222.24 | 304257.64 | 0.26 | 0.73 | 19.19 | 18.05 | 1 | 10
2 | 70 | CONCLUIDO | 1.0106 | 98.95 | 90.16 | 23.83 | 0.37 | 227 | 144.54 | 47.83 | 3 | 225 | 23.71 | 18060.85 | 940.55 | 6208.93 | 589.4 | 222.24 | 176515.33 | 0.38 | 0.79 | 18.94 | 10.48 | 1 | 10
3 | 70 | CONCLUIDO | 1.069 | 93.55 | 86.81 | 33.39 | 0.49 | 156 | 145.92 | 47.83 | 4 | 154 | 24.09 | 18230.35 | 863.92 | 6208.55 | 476.34 | 222.24 | 120339.72 | 0.47 | 0.82 | 18.81 | 7.13 | 1 | 10
4 | 70 | CONCLUIDO | 1.1043 | 90.55 | 84.97 | 43.95 | 0.6 | 116 | 147.3 | 47.83 | 5 | 113 | 24.47 | 18400.38 | 798.03 | 6208.45 | 414.14 | 222.24 | 89436.85 | 0.54 | 0.84 | 18.75 | 5.29 | 1 | 10
5 | 70 | CONCLUIDO | 1.1255 | 88.85 | 83.94 | 54.15 | 0.71 | 93 | 148.68 | 47.83 | 6 | 39 | 24.85 | 18570.94 | 747.56 | 6208.3 | 377.09 | 222.24 | 71028.68 | 0.59 | 0.85 | 18.76 | 4.26 | 1 | 10
6 | 70 | CONCLUIDO | 1.1281 | 88.65 | 83.82 | 55.88 | 0.83 | 90 | 150.07 | 47.83 | 7 | 0 | 25.24 | 18742.03 | 745.2 | 6208.55 | 371 | 222.24 | 67999.58 | 0.6 | 0.85 | 18.82 | 4.14 | 1 | 10
0 | 90 | CONCLUIDO | 0.4756 | 210.26 | 154.86 | 6.24 | 0.1 | 1490 | 176.73 | 52.44 | 1 | 1488 | 33.29 | 22031.19 | 2024.51 | 6213.07 | 2792.02 | 222.24 | 1271510.89 | 0.08 | 0.46 | 21 | 75.13 | 1 | 10
1 | 90 | CONCLUIDO | 0.8249 | 121.23 | 101.99 | 12.94 | 0.2 | 473 | 178.21 | 52.44 | 2 | 471 | 33.77 | 22213.89 | 1302.98 | 6209.59 | 990.8 | 222.24 | 375983.27 | 0.22 | 0.7 | 19.34 | 22.29 | 1 | 10
2 | 90 | CONCLUIDO | 0.9531 | 104.92 | 92.61 | 19.99 | 0.3 | 278 | 179.7 | 52.44 | 3 | 276 | 34.26 | 22397.24 | 1153.6 | 6209.2 | 672.59 | 222.24 | 217856.06 | 0.33 | 0.77 | 19.02 | 12.93 | 1 | 10
3 | 90 | CONCLUIDO | 1.0208 | 97.96 | 88.64 | 27.41 | 0.39 | 194 | 181.19 | 52.44 | 4 | 192 | 34.75 | 22581.25 | 1073.55 | 6208.87 | 537.89 | 222.24 | 150925.95 | 0.41 | 0.81 | 18.88 | 8.96 | 1 | 10
4 | 90 | CONCLUIDO | 1.0632 | 94.05 | 86.41 | 35.27 | 0.49 | 147 | 182.69 | 52.44 | 5 | 145 | 35.25 | 22766.06 | 1015.05 | 6208.74 | 462.73 | 222.24 | 113579.3 | 0.48 | 0.83 | 18.79 | 6.73 | 1 | 10
5 | 90 | CONCLUIDO | 1.0916 | 91.61 | 85.03 | 43.61 | 0.58 | 117 | 184.19 | 52.44 | 6 | 115 | 35.75 | 22951.43 | 966.37 | 6208.73 | 415.74 | 222.24 | 90233.89 | 0.53 | 0.84 | 18.75 | 5.35 | 1 | 10
6 | 90 | CONCLUIDO | 1.1139 | 89.77 | 83.97 | 53.04 | 0.67 | 95 | 185.7 | 52.44 | 7 | 93 | 36.26 | 23137.49 | 918.2 | 6208.33 | 380.61 | 222.24 | 72779.01 | 0.58 | 0.85 | 18.7 | 4.29 | 1 | 10
7 | 90 | CONCLUIDO | 1.1287 | 88.6 | 83.33 | 62.5 | 0.76 | 80 | 187.22 | 52.44 | 8 | 74 | 36.78 | 23324.24 | 871.86 | 6208.45 | 357.91 | 222.24 | 61504.4 | 0.62 | 0.86 | 18.71 | 3.65 | 1 | 10
8 | 90 | CONCLUIDO | 1.1377 | 87.9 | 82.95 | 70.1 | 0.85 | 71 | 188.74 | 52.44 | 9 | 18 | 37.3 | 23511.69 | 844.63 | 6208.55 | 343.83 | 222.24 | 54509.86 | 0.65 | 0.86 | 18.73 | 3.27 | 1 | 10
9 | 90 | CONCLUIDO | 1.1387 | 87.82 | 82.91 | 71.06 | 0.93 | 70 | 190.26 | 52.44 | 10 | 0 | 37.82 | 23699.85 | 846.82 | 6208.84 | 341.73 | 222.24 | 53464.12 | 0.65 | 0.86 | 18.74 | 3.23 | 1 | 10
0 | 10 | CONCLUIDO | 0.8523 | 117.33 | 108.78 | 10.51 | 0.64 | 621 | 26.11 | 12.1 | 1 | 0 | 3.01 | 3454.41 | 316.23 | 6212.93 | 1191.25 | 222.24 | 475467.28 | 0.19 | 0.66 | 20.38 | 29.08 | 1 | 10
0 | 45 | CONCLUIDO | 0.7614 | 131.34 | 114.47 | 9.49 | 0.18 | 724 | 98.71 | 39.72 | 1 | 722 | 12.99 | 12407.75 | 993.5 | 6210.02 | 1414.44 | 222.24 | 586548.62 | 0.16 | 0.62 | 19.76 | 34.77 | 1 | 10
1 | 45 | CONCLUIDO | 1.0045 | 99.55 | 92.07 | 20.69 | 0.35 | 267 | 99.95 | 39.72 | 2 | 265 | 13.24 | 12561.45 | 738.97 | 6208.86 | 654 | 222.24 | 208612.16 | 0.34 | 0.78 | 19.01 | 12.39 | 1 | 10
2 | 45 | CONCLUIDO | 1.0882 | 91.9 | 86.77 | 34.03 | 0.52 | 153 | 101.2 | 39.72 | 3 | 110 | 13.49 | 12715.54 | 629.21 | 6208.83 | 472.88 | 222.24 | 118624.14 | 0.47 | 0.82 | 18.86 | 7.08 | 1 | 10
3 | 45 | CONCLUIDO | 1.0992 | 90.98 | 86.13 | 37.18 | 0.69 | 139 | 102.45 | 39.72 | 4 | 1 | 13.74 | 12870.03 | 615.62 | 6209.3 | 447.49 | 222.24 | 105999.65 | 0.5 | 0.83 | 18.95 | 6.45 | 1 | 10
4 | 45 | CONCLUIDO | 1.099 | 90.99 | 86.15 | 37.19 | 0.85 | 139 | 103.71 | 39.72 | 5 | 0 | 14 | 13024.91 | 623.08 | 6209.09 | 447.6 | 222.24 | 106053.82 | 0.5 | 0.83 | 18.96 | 6.47 | 1 | 10
0 | 60 | CONCLUIDO | 0.6571 | 152.19 | 125.86 | 7.97 | 0.14 | 947 | 124.63 | 45 | 1 | 945 | 18.64 | 15605.44 | 1296.09 | 6211.1 | 1800.97 | 222.24 | 778698.51 | 0.12 | 0.57 | 20.15 | 46.15 | 1 | 10
1 | 60 | CONCLUIDO | 0.9401 | 106.37 | 95.55 | 16.86 | 0.28 | 340 | 125.95 | 45 | 2 | 338 | 18.95 | 15767.7 | 938.98 | 6209.07 | 772.01 | 222.24 | 267253.58 | 0.29 | 0.75 | 19.12 | 15.86 | 1 | 10
2 | 60 | CONCLUIDO | 1.0407 | 96.09 | 88.87 | 26.8 | 0.42 | 199 | 127.27 | 45 | 3 | 197 | 19.27 | 15930.42 | 825.4 | 6208.83 | 546.25 | 222.24 | 155078.45 | 0.41 | 0.8 | 18.88 | 9.19 | 1 | 10
3 | 60 | CONCLUIDO | 1.0935 | 91.45 | 85.87 | 38.16 | 0.55 | 135 | 128.59 | 45 | 4 | 133 | 19.59 | 16093.6 | 743.06 | 6208.54 | 444.44 | 222.24 | 104491.81 | 0.5 | 0.83 | 18.78 | 6.19 | 1 | 10
4 | 60 | CONCLUIDO | 1.1172 | 89.51 | 84.64 | 47.46 | 0.68 | 107 | 129.92 | 45 | 5 | 26 | 19.92 | 16257.24 | 694.95 | 6208.83 | 399.77 | 222.24 | 82297.06 | 0.56 | 0.84 | 18.83 | 4.96 | 1 | 10
5 | 60 | CONCLUIDO | 1.1194 | 89.34 | 84.52 | 48.3 | 0.81 | 105 | 131.25 | 45 | 6 | 0 | 20.25 | 16421.36 | 698.5 | 6208.89 | 394.36 | 222.24 | 79604.81 | 0.56 | 0.85 | 18.86 | 4.84 | 1 | 10
0 | 80 | CONCLUIDO | 0.5327 | 187.71 | 143.88 | 6.7 | 0.11 | 1288 | 159.12 | 50.28 | 1 | 1286 | 27.84 | 19859.16 | 1753.7 | 6212.28 | 2416.47 | 222.24 | 1084743.25 | 0.09 | 0.5 | 20.68 | 64.16 | 1 | 10
1 | 80 | CONCLUIDO | 0.8623 | 115.97 | 99.82 | 13.96 | 0.22 | 429 | 160.54 | 50.28 | 2 | 427 | 28.26 | 20034.4 | 1182.48 | 6209.47 | 917.18 | 222.24 | 339393.2 | 0.24 | 0.72 | 19.26 | 20.13 | 1 | 10
2 | 80 | CONCLUIDO | 0.9817 | 101.87 | 91.39 | 21.67 | 0.33 | 253 | 161.97 | 50.28 | 3 | 251 | 28.69 | 20210.21 | 1048.74 | 6209 | 632.01 | 222.24 | 197686.58 | 0.35 | 0.78 | 18.96 | 11.71 | 1 | 10
3 | 80 | CONCLUIDO | 1.0442 | 95.77 | 87.77 | 29.92 | 0.43 | 176 | 163.4 | 50.28 | 4 | 174 | 29.12 | 20386.62 | 971.68 | 6208.63 | 508.85 | 222.24 | 136494.28 | 0.44 | 0.81 | 18.84 | 8.09 | 1 | 10
4 | 80 | CONCLUIDO | 1.0835 | 92.29 | 85.72 | 38.96 | 0.54 | 132 | 164.83 | 50.28 | 5 | 130 | 29.55 | 20563.61 | 911.68 | 6208.49 | 438.52 | 222.24 | 101547.67 | 0.51 | 0.83 | 18.79 | 6.04 | 1 | 10
5 | 80 | CONCLUIDO | 1.1107 | 90.04 | 84.39 | 49.16 | 0.64 | 103 | 166.27 | 50.28 | 6 | 101 | 29.99 | 20741.2 | 853.38 | 6208.35 | 394.45 | 222.24 | 79657.66 | 0.56 | 0.85 | 18.73 | 4.72 | 1 | 10
6 | 80 | CONCLUIDO | 1.1295 | 88.54 | 83.51 | 59.65 | 0.74 | 84 | 167.72 | 50.28 | 7 | 57 | 30.44 | 20919.39 | 803.97 | 6208.34 | 363.72 | 222.24 | 64388.48 | 0.61 | 0.86 | 18.72 | 3.83 | 1 | 10
7 | 80 | CONCLUIDO | 1.1338 | 88.2 | 83.33 | 63.29 | 0.84 | 79 | 169.17 | 50.28 | 8 | 3 | 30.89 | 21098.19 | 794.92 | 6208.7 | 354.93 | 222.24 | 60016.51 | 0.63 | 0.86 | 18.79 | 3.65 | 1 | 10
8 | 80 | CONCLUIDO | 1.1337 | 88.21 | 83.34 | 63.29 | 0.94 | 79 | 170.62 | 50.28 | 9 | 0 | 31.34 | 21277.6 | 800.53 | 6208.6 | 355.17 | 222.24 | 60136.9 | 0.63 | 0.86 | 18.79 | 3.66 | 1 | 10
0 | 35 | CONCLUIDO | 0.8402 | 119.01 | 107.18 | 11.15 | 0.22 | 577 | 80.84 | 35.1 | 1 | 575 | 9.74 | 10204.21 | 793.73 | 6210.13 | 1166.35 | 222.24 | 463240.76 | 0.19 | 0.67 | 19.53 | 27.49 | 1 | 10
1 | 35 | CONCLUIDO | 1.0524 | 95.02 | 89.5 | 25.45 | 0.43 | 211 | 82.04 | 35.1 | 2 | 185 | 9.94 | 10352.53 | 582.49 | 6208.94 | 566.05 | 222.24 | 164918.75 | 0.39 | 0.8 | 18.94 | 9.81 | 1 | 10
2 | 35 | CONCLUIDO | 1.0755 | 92.98 | 88.01 | 29.5 | 0.63 | 179 | 83.25 | 35.1 | 3 | 0 | 10.15 | 10501.19 | 558.67 | 6209.4 | 508.7 | 222.24 | 136403.72 | 0.44 | 0.81 | 19.07 | 8.32 | 1 | 10
0 | 50 | CONCLUIDO | 0.725 | 137.92 | 118.18 | 8.9 | 0.16 | 797 | 107.41 | 41.65 | 1 | 795 | 14.77 | 13481.73 | 1092.78 | 6211.07 | 1540.15 | 222.24 | 649038.06 | 0.14 | 0.6 | 19.89 | 38.47 | 1 | 10
1 | 50 | CONCLUIDO | 0.9826 | 101.78 | 93.25 | 19.16 | 0.32 | 292 | 108.68 | 41.65 | 2 | 290 | 15.03 | 13638.32 | 807.7 | 6209.02 | 694.16 | 222.24 | 228569.9 | 0.32 | 0.77 | 19.04 | 13.56 | 1 | 10
2 | 50 | CONCLUIDO | 1.0721 | 93.28 | 87.49 | 31.06 | 0.48 | 169 | 109.96 | 41.65 | 3 | 167 | 15.31 | 13795.21 | 699.08 | 6208.86 | 498.83 | 222.24 | 131518.84 | 0.45 | 0.82 | 18.84 | 7.8 | 1 | 10
3 | 50 | CONCLUIDO | 1.1054 | 90.47 | 85.61 | 40.45 | 0.63 | 127 | 111.23 | 41.65 | 4 | 13 | 15.58 | 13952.52 | 642.07 | 6208.9 | 430.64 | 222.24 | 97631.73 | 0.52 | 0.83 | 18.91 | 5.93 | 1 | 10
4 | 50 | CONCLUIDO | 1.1063 | 90.39 | 85.55 | 40.74 | 0.78 | 126 | 112.51 | 41.65 | 5 | 0 | 15.86 | 14110.24 | 647.3 | 6208.92 | 428.42 | 222.24 | 96530.14 | 0.52 | 0.84 | 18.91 | 5.87 | 1 | 10
0 | 25 | CONCLUIDO | 0.9352 | 106.93 | 99.34 | 14.29 | 0.28 | 417 | 61.76 | 28.92 | 1 | 415 | 6.84 | 7851.41 | 575.82 | 6209.19 | 900.66 | 222.24 | 331195.66 | 0.25 | 0.72 | 19.25 | 19.65 | 1 | 10
1 | 25 | CONCLUIDO | 1.0347 | 96.64 | 91.38 | 21.93 | 0.55 | 250 | 62.92 | 28.92 | 2 | 0 | 7 | 7994.37 | 488.29 | 6209.87 | 619.18 | 222.24 | 191290.59 | 0.36 | 0.78 | 19.3 | 11.69 | 1 | 10
0 | 85 | CONCLUIDO | 0.5036 | 198.58 | 149.24 | 6.46 | 0.11 | 1386 | 167.88 | 51.39 | 1 | 1384 | 30.49 | 20939.59 | 1885.59 | 6213.21 | 2598.14 | 222.24 | 1175088.5 | 0.09 | 0.48 | 20.88 | 69.51 | 1 | 10
1 | 85 | CONCLUIDO | 0.8433 | 118.58 | 100.92 | 13.43 | 0.21 | 451 | 169.33 | 51.39 | 2 | 449 | 30.94 | 21118.46 | 1243.11 | 6209.38 | 954.47 | 222.24 | 357929.42 | 0.23 | 0.71 | 19.3 | 21.23 | 1 | 10
2 | 85 | CONCLUIDO | 0.9668 | 103.43 | 92.05 | 20.76 | 0.31 | 266 | 170.79 | 51.39 | 3 | 264 | 31.4 | 21297.94 | 1101.4 | 6208.96 | 652.61 | 222.24 | 207925.74 | 0.34 | 0.78 | 19.02 | 12.36 | 1 | 10
3 | 85 | CONCLUIDO | 1.0326 | 96.85 | 88.21 | 28.61 | 0.41 | 185 | 172.25 | 51.39 | 4 | 183 | 31.86 | 21478.05 | 1022.6 | 6208.96 | 523.66 | 222.24 | 143854.38 | 0.42 | 0.81 | 18.85 | 8.52 | 1 | 10
4 | 85 | CONCLUIDO | 1.0729 | 93.21 | 86.09 | 36.9 | 0.51 | 140 | 173.71 | 51.39 | 5 | 138 | 32.32 | 21658.78 | 964.28 | 6208.6 | 452.41 | 222.24 | 108451.68 | 0.49 | 0.83 | 18.77 | 6.41 | 1 | 10
5 | 85 | CONCLUIDO | 1.1013 | 90.8 | 84.7 | 46.2 | 0.61 | 110 | 175.18 | 51.39 | 6 | 108 | 32.79 | 21840.16 | 912.45 | 6208.54 | 404.48 | 222.24 | 84640.11 | 0.55 | 0.84 | 18.75 | 5.02 | 1 | 10
6 | 85 | CONCLUIDO | 1.1219 | 89.14 | 83.75 | 56.46 | 0.7 | 89 | 176.66 | 51.39 | 7 | 87 | 33.27 | 22022.17 | 859.91 | 6208.23 | 372.88 | 222.24 | 68941.65 | 0.6 | 0.85 | 18.7 | 4.07 | 1 | 10
7 | 85 | CONCLUIDO | 1.1335 | 88.22 | 83.24 | 64.86 | 0.8 | 77 | 178.14 | 51.39 | 8 | 32 | 33.75 | 22204.83 | 821.94 | 6208.46 | 353.39 | 222.24 | 59258.66 | 0.63 | 0.86 | 18.74 | 3.56 | 1 | 10
8 | 85 | CONCLUIDO | 1.1356 | 88.06 | 83.15 | 66.52 | 0.89 | 75 | 179.63 | 51.39 | 9 | 2 | 34.24 | 22388.15 | 821.39 | 6208.43 | 349.18 | 222.24 | 57165.98 | 0.64 | 0.86 | 18.77 | 3.47 | 1 | 10
9 | 85 | CONCLUIDO | 1.1354 | 88.07 | 83.16 | 66.53 | 0.98 | 75 | 181.12 | 51.39 | 10 | 0 | 34.73 | 22572.13 | 827.84 | 6208.68 | 349.2 | 222.24 | 57172.78 | 0.64 | 0.86 | 18.78 | 3.48 | 1 | 10
0 | 20 | CONCLUIDO | 0.983 | 101.73 | 95.79 | 16.76 | 0.34 | 343 | 51.33 | 24.83 | 1 | 187 | 5.51 | 6564.78 | 457.56 | 6209.75 | 773.36 | 222.24 | 267914.08 | 0.29 | 0.75 | 19.32 | 16.1 | 1 | 10
1 | 20 | CONCLUIDO | 1.0023 | 99.77 | 94.21 | 18.12 | 0.66 | 312 | 52.47 | 24.83 | 2 | 0 | 5.64 | 6705.1 | 449.9 | 6210.07 | 712.39 | 222.24 | 237582.49 | 0.31 | 0.76 | 19.47 | 14.52 | 1 | 10
0 | 65 | CONCLUIDO | 0.6243 | 160.18 | 130.04 | 7.6 | 0.13 | 1027 | 133.21 | 46.47 | 1 | 1025 | 20.75 | 16663.42 | 1403.36 | 6211.72 | 1943.88 | 222.24 | 849754.29 | 0.11 | 0.55 | 20.28 | 50.33 | 1 | 10
1 | 65 | CONCLUIDO | 0.9196 | 108.74 | 96.68 | 15.98 | 0.26 | 363 | 134.55 | 46.47 | 2 | 361 | 21.09 | 16828.84 | 1001.62 | 6209.41 | 810.3 | 222.24 | 286285.21 | 0.27 | 0.74 | 19.16 | 16.99 | 1 | 10
2 | 65 | CONCLUIDO | 1.0254 | 97.52 | 89.54 | 25.22 | 0.39 | 213 | 135.9 | 46.47 | 3 | 211 | 21.43 | 16994.64 | 884.46 | 6208.73 | 568.32 | 222.24 | 166044.32 | 0.39 | 0.8 | 18.92 | 9.86 | 1 | 10
3 | 65 | CONCLUIDO | 1.0805 | 92.55 | 86.4 | 35.51 | 0.52 | 146 | 137.25 | 46.47 | 4 | 144 | 21.78 | 17160.92 | 807.09 | 6208.39 | 461.73 | 222.24 | 113085.44 | 0.48 | 0.83 | 18.81 | 6.72 | 1 | 10
4 | 65 | CONCLUIDO | 1.1146 | 89.72 | 84.63 | 47.46 | 0.64 | 107 | 138.6 | 46.47 | 5 | 83 | 22.13 | 17327.69 | 737.27 | 6208.38 | 401.25 | 222.24 | 83038.74 | 0.55 | 0.84 | 18.77 | 4.95 | 1 | 10
5 | 65 | CONCLUIDO | 1.1231 | 89.04 | 84.22 | 52.09 | 0.76 | 97 | 139.95 | 46.47 | 6 | 2 | 22.49 | 17494.97 | 718.22 | 6208.63 | 384.13 | 222.24 | 74529.4 | 0.58 | 0.85 | 18.84 | 4.54 | 1 | 10
6 | 65 | CONCLUIDO | 1.1232 | 89.03 | 84.21 | 52.09 | 0.88 | 97 | 141.31 | 46.47 | 7 | 0 | 22.85 | 17662.75 | 724.37 | 6208.81 | 383.81 | 222.24 | 74367.19 | 0.58 | 0.85 | 18.84 | 4.53 | 1 | 10
0 | 75 | CONCLUIDO | 0.563 | 177.63 | 138.84 | 6.97 | 0.12 | 1195 | 150.44 | 49.1 | 1 | 1193 | 25.34 | 18787.76 | 1629.07 | 6212.3 | 2245.59 | 222.24 | 999769.37 | 0.1 | 0.51 | 20.5 | 59.12 | 1 | 10
1 | 75 | CONCLUIDO | 0.8807 | 113.55 | 98.84 | 14.57 | 0.23 | 407 | 151.83 | 49.1 | 2 | 405 | 25.73 | 18959.54 | 1123.33 | 6209.28 | 883.08 | 222.24 | 322451.61 | 0.25 | 0.72 | 19.24 | 19.14 | 1 | 10
2 | 75 | CONCLUIDO | 0.9959 | 100.42 | 90.81 | 22.7 | 0.35 | 240 | 153.23 | 49.1 | 3 | 238 | 26.13 | 19131.85 | 995 | 6209.1 | 611.51 | 222.24 | 187503.75 | 0.36 | 0.79 | 18.95 | 11.12 | 1 | 10
3 | 75 | CONCLUIDO | 1.0562 | 94.68 | 87.33 | 31.57 | 0.46 | 166 | 154.63 | 49.1 | 4 | 164 | 26.53 | 19304.72 | 918.08 | 6208.84 | 494.07 | 222.24 | 129153.01 | 0.45 | 0.82 | 18.83 | 7.65 | 1 | 10
4 | 75 | CONCLUIDO | 1.0939 | 91.42 | 85.35 | 41.3 | 0.57 | 124 | 156.03 | 49.1 | 5 | 122 | 26.94 | 19478.15 | 856.13 | 6208.47 | 427.27 | 222.24 | 95964.6 | 0.52 | 0.84 | 18.75 | 5.67 | 1 | 10
5 | 75 | CONCLUIDO | 1.119 | 89.37 | 84.13 | 52.04 | 0.67 | 97 | 157.44 | 49.1 | 6 | 87 | 27.35 | 19652.13 | 799.16 | 6208.43 | 384.87 | 222.24 | 74899.06 | 0.58 | 0.85 | 18.73 | 4.45 | 1 | 10
6 | 75 | CONCLUIDO | 1.1304 | 88.46 | 83.59 | 59.01 | 0.78 | 85 | 158.86 | 49.1 | 7 | 15 | 27.77 | 19826.68 | 767.43 | 6208.93 | 364.67 | 222.24 | 64858.63 | 0.61 | 0.85 | 18.77 | 3.91 | 1 | 10
7 | 75 | CONCLUIDO | 1.1309 | 88.42 | 83.58 | 59.7 | 0.88 | 84 | 160.28 | 49.1 | 8 | 0 | 28.19 | 20001.93 | 772.26 | 6208.82 | 363.05 | 222.24 | 64053.83 | 0.61 | 0.85 | 18.81 | 3.9 | 1 | 10
0 | 95 | CONCLUIDO | 0.447 | 223.72 | 161.44 | 6.03 | 0.1 | 1607 | 185.69 | 53.44 | 1 | 1605 | 36.26 | 23136.14 | 2180.6 | 6214.46 | 3016.49 | 222.24 | 1383158.66 | 0.07 | 0.44 | 21.2 | 81.7 | 1 | 10
1 | 95 | CONCLUIDO | 0.8066 | 123.98 | 103.08 | 12.5 | 0.19 | 495 | 187.21 | 53.44 | 2 | 493 | 36.77 | 23322.88 | 1363.73 | 6209.46 | 1027.21 | 222.24 | 394076.96 | 0.22 | 0.69 | 19.39 | 23.39 | 1 | 10
2 | 95 | CONCLUIDO | 0.9401 | 106.37 | 93.11 | 19.26 | 0.28 | 290 | 188.73 | 53.44 | 3 | 288 | 37.29 | 23510.33 | 1203.56 | 6208.96 | 689.43 | 222.24 | 226212.77 | 0.32 | 0.77 | 19.03 | 13.42 | 1 | 10
3 | 95 | CONCLUIDO | 1.0091 | 99.1 | 89.08 | 26.33 | 0.37 | 203 | 190.25 | 53.44 | 4 | 201 | 37.82 | 23698.48 | 1123.46 | 6209.05 | 552.26 | 222.24 | 158061.7 | 0.4 | 0.8 | 18.91 | 9.39 | 1 | 10
4 | 95 | CONCLUIDO | 1.0531 | 94.95 | 86.75 | 33.8 | 0.46 | 154 | 191.78 | 53.44 | 5 | 152 | 38.35 | 23887.36 | 1064.58 | 6208.58 | 474.17 | 222.24 | 119264.56 | 0.47 | 0.82 | 18.81 | 7.07 | 1 | 10
5 | 95 | CONCLUIDO | 1.0828 | 92.36 | 85.31 | 41.61 | 0.55 | 123 | 193.32 | 53.44 | 6 | 121 | 38.89 | 24076.95 | 1017.11 | 6208.46 | 425.86 | 222.24 | 95262.03 | 0.52 | 0.84 | 18.75 | 5.63 | 1 | 10
6 | 95 | CONCLUIDO | 1.1046 | 90.53 | 84.31 | 50.08 | 0.64 | 101 | 194.86 | 53.44 | 7 | 99 | 39.43 | 24267.28 | 970.56 | 6208.46 | 391.27 | 222.24 | 78080.79 | 0.57 | 0.85 | 18.73 | 4.63 | 1 | 10
7 | 95 | CONCLUIDO | 1.1228 | 89.07 | 83.47 | 59.62 | 0.72 | 84 | 196.41 | 53.44 | 8 | 82 | 39.98 | 24458.36 | 927.14 | 6208.23 | 363.14 | 222.24 | 64098.42 | 0.61 | 0.86 | 18.7 | 3.79 | 1 | 10
8 | 95 | CONCLUIDO | 1.1348 | 88.12 | 82.98 | 69.15 | 0.81 | 72 | 197.97 | 53.44 | 9 | 60 | 40.53 | 24650.18 | 885.57 | 6208.32 | 345.97 | 222.24 | 55572.6 | 0.64 | 0.86 | 18.69 | 3.3 | 1 | 10
9 | 95 | CONCLUIDO | 1.1401 | 87.71 | 82.75 | 74.11 | 0.89 | 67 | 199.53 | 53.44 | 10 | 11 | 41.1 | 24842.77 | 871.81 | 6208.58 | 336.61 | 222.24 | 50921.28 | 0.66 | 0.86 | 18.73 | 3.07 | 1 | 10
10 | 95 | CONCLUIDO | 1.1397 | 87.74 | 82.78 | 74.13 | 0.97 | 67 | 201.1 | 53.44 | 11 | 1 | 41.66 | 25036.12 | 875.51 | 6208.71 | 337.09 | 222.24 | 51158.25 | 0.66 | 0.86 | 18.75 | 3.1 | 1 | 10
11 | 95 | CONCLUIDO | 1.1397 | 87.74 | 82.78 | 74.13 | 1.05 | 67 | 202.67 | 53.44 | 12 | 0 | 42.24 | 25230.25 | 881.07 | 6208.52 | 337.1 | 222.24 | 51166.19 | 0.66 | 0.86 | 18.75 | 3.1 | 1 | 10
0 | 55 | CONCLUIDO | 0.6906 | 144.81 | 121.92 | 8.4 | 0.15 | 871 | 116.05 | 43.4 | 1 | 869 | 16.65 | 14546.17 | 1192.9 | 6211.05 | 1668.43 | 222.24 | 712810.77 | 0.13 | 0.59 | 19.99 | 42.21 | 1 | 10
1 | 55 | CONCLUIDO | 0.9601 | 104.16 | 94.5 | 17.89 | 0.3 | 317 | 117.34 | 43.4 | 2 | 315 | 16.94 | 14705.49 | 875.32 | 6209.5 | 735.44 | 222.24 | 249084.36 | 0.3 | 0.76 | 19.11 | 14.81 | 1 | 10
2 | 55 | CONCLUIDO | 1.0562 | 94.68 | 88.2 | 28.76 | 0.45 | 184 | 118.63 | 43.4 | 3 | 182 | 17.23 | 14865.24 | 763.91 | 6208.61 | 523.13 | 222.24 | 143596.12 | 0.42 | 0.81 | 18.87 | 8.52 | 1 | 10
3 | 55 | CONCLUIDO | 1.105 | 90.5 | 85.43 | 41.01 | 0.59 | 125 | 119.93 | 43.4 | 4 | 88 | 17.53 | 15025.44 | 684.06 | 6208.42 | 428.24 | 222.24 | 96441.47 | 0.52 | 0.84 | 18.8 | 5.75 | 1 | 10
4 | 55 | CONCLUIDO | 1.1137 | 89.79 | 84.99 | 44.73 | 0.73 | 114 | 121.23 | 43.4 | 5 | 1 | 17.83 | 15186.08 | 670.01 | 6209.19 | 409.35 | 222.24 | 87052.06 | 0.54 | 0.84 | 18.89 | 5.31 | 1 | 10
5 | 55 | CONCLUIDO | 1.1135 | 89.8 | 85 | 44.73 | 0.86 | 114 | 122.54 | 43.4 | 6 | 0 | 18.14 | 15347.16 | 676.98 | 6209.17 | 409.62 | 222.24 | 87186.6 | 0.54 | 0.84 | 18.89 | 5.31 | 1 | 10

## gráficos
Selecione o eixo X:
Selecione o eixo Y:
Selecione o eixo Z:
Eixo X | Eixo Y | Eixo Z

## hidden (hidden)
Unnamed: 0
Volume de calda [L]
STATUS
Capacidade operacional [ha/h]
Tempo de missao [h]
Tempo util [h]
Tempo por voo [min]
Autonomia Projetada [h]
N° Voos
MTOW [kg]
Massa Estrutura [kg]
Combustível [kg]
Abastecimentos
Massa gerador
Potência gerador [W]
Combustível consumido [L]
Calda cons [L]
Distância percorrida [km]
Distância Pulverizando [km]
RTL ACUMULADO[m]
EOC [km/km]
EOC [h/h]
Tempo de manobra [h]
Tempo rtl_rtw [h]
V pulv [m/s]
V desloc [m/s]