## RESULTADOS_18
Unnamed: 0 | Volume de calda [L] | STATUS | Capacidade operacional [ha/h] | Tempo de missao [h] | Tempo util [h] | Tempo por voo [min] | Autonomia Projetada [h] | N° Voos | MTOW [kg] | Massa Estrutura [kg] | Combustível [kg] | Abastecimentos | Massa gerador | Potência gerador [W] | Combustível consumido [L] | Calda cons [L] | Distância percorrida [km] | Distância Pulverizando [km] | RTL ACUMULADO[m] | EOC [km/km] | EOC [h/h] | Tempo de manobra [h] | Tempo rtl_rtw [h] | V pulv [m/s] | V desloc [m/s] | Preço Total por ha Simples [R$/ha] | Preço Total por ha Presumido [R$/ha] | Preço Total por ha Real [R$/ha] | Preço Total Simples [R$] | Preço Total Presumido [R$] | Prod CAPEX [ha/h/R$] | Dias Trabalhados | Preço Total Real [R$]
0 | 100 | CONCLUIDO | 0.3845 | 260.07 | 184.09 | 5.85 | 0.09 | 1889 | 194.77 | 54.38 | 1 | 1887 | 39.4 | 24256.19 | 2560.2 | 8446.64 | 3552.24 | 245.73 | 1639114.79 | 0.07 | 0.43 | 24.37 | 96.8 | 1 | 10 | 8809.3016 | 12053.275 | 10902.9274 | 8809301.5593 | 12053275.0324 | 8.0867e-07 | 54.1812 | 10902927.3801
1 | 100 | CONCLUIDO | 0.7246 | 138 | 113.71 | 12.18 | 0.18 | 560 | 196.32 | 54.38 | 2 | 558 | 39.95 | 24447.22 | 1542.69 | 8441.48 | 1152.72 | 245.73 | 445999.76 | 0.21 | 0.7 | 22.17 | 26.46 | 1 | 10 | 2987.8038 | 4088.045 | 3697.8877 | 2987803.8069 | 4088044.9812 | 1.524e-06 | 28.75 | 3697887.7058
2 | 100 | CONCLUIDO | 0.8503 | 117.61 | 102.41 | 18.85 | 0.27 | 326 | 197.88 | 54.38 | 3 | 324 | 40.5 | 24639 | 1351.1 | 8439.83 | 769.72 | 245.73 | 255667.51 | 0.32 | 0.78 | 21.78 | 15.18 | 1 | 10 | 2290.9697 | 3134.6058 | 2835.4434 | 2290969.6589 | 3134605.7578 | 1.7883e-06 | 24.5021 | 2835443.3837
3 | 100 | CONCLUIDO | 0.9178 | 108.96 | 97.65 | 25.93 | 0.36 | 226 | 199.44 | 54.38 | 4 | 224 | 41.06 | 24831.54 | 1250.82 | 8439.36 | 609.2 | 245.73 | 175909.97 | 0.4 | 0.81 | 21.59 | 10.42 | 1 | 10 | 2000.862 | 2737.6677 | 2476.3885 | 2000862.0133 | 2737667.6784 | 1.9303e-06 | 22.7 | 2476388.5175
4 | 100 | CONCLUIDO | 0.96 | 104.17 | 95.04 | 33.54 | 0.44 | 170 | 201.01 | 54.38 | 5 | 168 | 41.63 | 25024.84 | 1175.81 | 8439.52 | 520.34 | 245.73 | 131758.36 | 0.47 | 0.84 | 21.52 | 7.82 | 1 | 10 | 1828.0376 | 2501.2017 | 2262.4905 | 1828037.5977 | 2501201.6884 | 2.019e-06 | 21.7021 | 2262490.5098
5 | 100 | CONCLUIDO | 0.9892 | 101.09 | 93.36 | 41.8 | 0.53 | 134 | 202.58 | 54.38 | 6 | 132 | 42.2 | 25218.93 | 1111.75 | 8439.42 | 463.14 | 245.73 | 103338.6 | 0.53 | 0.85 | 21.46 | 6.14 | 1 | 10 | 1709.4441 | 2338.9368 | 2115.712 | 1709444.079 | 2338936.8043 | 2.0804e-06 | 21.0604 | 2115711.9584
6 | 100 | CONCLUIDO | 1.0106 | 98.95 | 92.2 | 50.75 | 0.61 | 109 | 204.16 | 54.38 | 7 | 107 | 42.78 | 25413.94 | 1050.53 | 8438.99 | 424.24 | 245.73 | 84015.97 | 0.58 | 0.86 | 21.41 | 4.97 | 1 | 10 | 1620.7617 | 2217.5977 | 2005.9533 | 1620761.7403 | 2217597.7161 | 2.1255e-06 | 20.6146 | 2005953.3025
7 | 100 | CONCLUIDO | 1.0251 | 97.55 | 91.45 | 59.64 | 0.69 | 92 | 205.75 | 54.38 | 8 | 70 | 43.37 | 25609.61 | 997.53 | 8439.21 | 398.67 | 245.73 | 71317.15 | 0.62 | 0.87 | 21.4 | 4.23 | 1 | 10 | 1544.6394 | 2113.4438 | 1911.7396 | 1544639.3849 | 2113443.7511 | 2.156e-06 | 20.3229 | 1911739.6457
8 | 100 | CONCLUIDO | 1.03 | 97.09 | 91.23 | 63.65 | 0.77 | 86 | 207.34 | 54.38 | 9 | 5 | 43.96 | 25806.1 | 981.31 | 8439.09 | 388.29 | 245.73 | 66157.27 | 0.63 | 0.87 | 21.47 | 4.01 | 1 | 10 | 1523.8465 | 2084.994 | 1886.0051 | 1523846.4995 | 2084994.008 | 2.1663e-06 | 20.2271 | 1886005.1062
9 | 100 | CONCLUIDO | 1.0301 | 97.08 | 91.22 | 63.64 | 0.85 | 86 | 208.94 | 54.38 | 10 | 0 | 44.56 | 26003.41 | 988.69 | 8439.13 | 387.84 | 245.73 | 65931.34 | 0.63 | 0.87 | 21.47 | 4 | 1 | 10 | 1529.9165 | 2093.2993 | 1893.5178 | 1529916.5383 | 2093299.3029 | 2.1665e-06 | 20.225 | 1893517.7554

## RESULTADOS_6
Unnamed: 0 | Volume de calda [L] | STATUS | Capacidade operacional [ha/h] | Tempo de missao [h] | Tempo util [h] | Tempo por voo [min] | Autonomia Projetada [h] | N° Voos | MTOW [kg] | Massa Estrutura [kg] | Combustível [kg] | Abastecimentos | Massa gerador | Potência gerador [W] | Combustível consumido [L] | Calda cons [L] | Distância percorrida [km] | Distância Pulverizando [km] | RTL ACUMULADO[m] | EOC [km/km] | EOC [h/h] | Tempo de manobra [h] | Tempo rtl_rtw [h] | V pulv [m/s] | V desloc [m/s] | Preço Total por ha Simples [R$/ha] | Preço Total por ha Presumido [R$/ha] | Preço Total por ha Real [R$/ha] | Preço Total Simples [R$] | Preço Total Presumido [R$] | Prod CAPEX [ha/h/R$] | Dias Trabalhados | Preço Total Real [R$]
0 | 40 | CONCLUIDO | 0.7377 | 135.55 | 120.47 | 10.39 | 0.2 | 696 | 89.87 | 37.55 | 1 | 694 | 11.32 | 11317.98 | 957.46 | 8441.9 | 1383.05 | 245.73 | 560484.4 | 0.18 | 0.66 | 22.36 | 33.22 | 1 | 10 | 2011.3938 | 2752.0777 | 2489.4233 | 2011393.7765 | 2752077.7014 | 1.875e-06 | 28.2396 | 2489423.2682
1 | 40 | CONCLUIDO | 0.9492 | 105.36 | 98.73 | 23.89 | 0.39 | 248 | 91.1 | 37.55 | 2 | 220 | 11.54 | 11468.97 | 684.42 | 8439.37 | 643.79 | 245.73 | 193092.85 | 0.38 | 0.8 | 21.69 | 11.5 | 1 | 10 | 1241.825 | 1699.1197 | 1536.9581 | 1241824.9938 | 1699119.742 | 2.4125e-06 | 21.95 | 1536958.1386
2 | 40 | CONCLUIDO | 0.9704 | 103.05 | 97.11 | 27.48 | 0.57 | 212 | 92.32 | 37.55 | 3 | 0 | 11.77 | 11620.34 | 656.23 | 8440.2 | 581.23 | 245.73 | 161993.97 | 0.42 | 0.82 | 21.84 | 9.88 | 1 | 10 | 1181.9335 | 1617.1736 | 1462.8328 | 1181933.5312 | 1617173.6006 | 2.4664e-06 | 21.4688 | 1462832.8219

## RESULTADOS_4
Unnamed: 0 | Volume de calda [L] | STATUS | Capacidade operacional [ha/h] | Tempo de missao [h] | Tempo util [h] | Tempo por voo [min] | Autonomia Projetada [h] | N° Voos | MTOW [kg] | Massa Estrutura [kg] | Combustível [kg] | Abastecimentos | Massa gerador | Potência gerador [W] | Combustível consumido [L] | Calda cons [L] | Distância percorrida [km] | Distância Pulverizando [km] | RTL ACUMULADO[m] | EOC [km/km] | EOC [h/h] | Tempo de manobra [h] | Tempo rtl_rtw [h] | V pulv [m/s] | V desloc [m/s] | Preço Total por ha Simples [R$/ha] | Preço Total por ha Presumido [R$/ha] | Preço Total por ha Real [R$/ha] | Preço Total Simples [R$] | Preço Total Presumido [R$] | Prod CAPEX [ha/h/R$] | Dias Trabalhados | Preço Total Real [R$]
0 | 30 | CONCLUIDO | 0.8181 | 122.23 | 112.19 | 12.77 | 0.24 | 527 | 71.52 | 32.27 | 1 | 525 | 8.25 | 9054.6 | 727.05 | 8440.53 | 1101.92 | 245.73 | 420762.94 | 0.22 | 0.71 | 22.1 | 24.95 | 1 | 10 | 1479.8182 | 2024.7526 | 1831.513 | 1479818.2152 | 2024752.567 | 2.1913e-06 | 25.4646 | 1831513.0238
1 | 30 | CONCLUIDO | 0.9373 | 106.69 | 100.44 | 21.29 | 0.48 | 283 | 72.7 | 32.27 | 2 | 0 | 8.43 | 9200.25 | 587.26 | 8440.66 | 690.83 | 245.73 | 216441.89 | 0.36 | 0.79 | 22.04 | 13.21 | 1 | 10 | 1124.852 | 1539.0721 | 1392.1853 | 1124852.0098 | 1539072.1447 | 2.5105e-06 | 22.2271 | 1392185.2593

## RESULTADOS_1
Unnamed: 0 | Volume de calda [L] | STATUS | Capacidade operacional [ha/h] | Tempo de missao [h] | Tempo util [h] | Tempo por voo [min] | Autonomia Projetada [h] | N° Voos | MTOW [kg] | Massa Estrutura [kg] | Combustível [kg] | Abastecimentos | Massa gerador | Potência gerador [W] | Combustível consumido [L] | Calda cons [L] | Distância percorrida [km] | Distância Pulverizando [km] | RTL ACUMULADO[m] | EOC [km/km] | EOC [h/h] | Tempo de manobra [h] | Tempo rtl_rtw [h] | V pulv [m/s] | V desloc [m/s] | Preço Total por ha Simples [R$/ha] | Preço Total por ha Presumido [R$/ha] | Preço Total por ha Real [R$/ha] | Preço Total Simples [R$] | Preço Total Presumido [R$] | Prod CAPEX [ha/h/R$] | Dias Trabalhados | Preço Total Real [R$]
0 | 15 | CONCLUIDO | 0.823 | 121.51 | 113.56 | 12.1 | 0.43 | 563 | 39.78 | 19.54 | 1 | 0 | 4.24 | 5140 | 448.53 | 8442.74 | 1119.69 | 245.73 | 429468.33 | 0.22 | 0.7 | 22.92 | 26.31 | 1 | 10 | 1069.3437 | 1463.1232 | 1323.4848 | 1069343.7008 | 1463123.2275 | 2.4677e-06 | 25.3146 | 1323484.8002

## RESULTADOS_12
Unnamed: 0 | Volume de calda [L] | STATUS | Capacidade operacional [ha/h] | Tempo de missao [h] | Tempo util [h] | Tempo por voo [min] | Autonomia Projetada [h] | N° Voos | MTOW [kg] | Massa Estrutura [kg] | Combustível [kg] | Abastecimentos | Massa gerador | Potência gerador [W] | Combustível consumido [L] | Calda cons [L] | Distância percorrida [km] | Distância Pulverizando [km] | RTL ACUMULADO[m] | EOC [km/km] | EOC [h/h] | Tempo de manobra [h] | Tempo rtl_rtw [h] | V pulv [m/s] | V desloc [m/s] | Preço Total por ha Simples [R$/ha] | Preço Total por ha Presumido [R$/ha] | Preço Total por ha Real [R$/ha] | Preço Total Simples [R$] | Preço Total Presumido [R$] | Prod CAPEX [ha/h/R$] | Dias Trabalhados | Preço Total Real [R$]
0 | 70 | CONCLUIDO | 0.5455 | 183.32 | 146.36 | 7.31 | 0.12 | 1202 | 141.81 | 47.83 | 1 | 1200 | 22.98 | 17723.39 | 1641.19 | 8443.4 | 2264.78 | 245.73 | 998819.03 | 0.11 | 0.54 | 23.2 | 59.1 | 1 | 10 | 4216.5042 | 5769.2071 | 5218.602 | 4216504.1918 | 5769207.0543 | 1.2401e-06 | 38.1917 | 5218602.0302
1 | 70 | CONCLUIDO | 0.8283 | 120.72 | 106.56 | 15.48 | 0.25 | 413 | 143.17 | 47.83 | 2 | 411 | 23.34 | 17891.86 | 1140.02 | 8440.65 | 910.41 | 245.73 | 325580.89 | 0.27 | 0.75 | 21.92 | 19.33 | 1 | 10 | 2058.1765 | 2816.0879 | 2547.3244 | 2058176.5305 | 2816087.9293 | 1.8829e-06 | 25.15 | 2547324.4498
2 | 70 | CONCLUIDO | 0.9311 | 107.4 | 98.26 | 24.67 | 0.37 | 239 | 144.54 | 47.83 | 3 | 237 | 23.71 | 18060.85 | 993.4 | 8439.17 | 629.9 | 245.73 | 186195.37 | 0.39 | 0.81 | 21.61 | 11.04 | 1 | 10 | 1651.3759 | 2259.4854 | 2043.8432 | 1651375.8969 | 2259485.3557 | 2.1166e-06 | 22.375 | 2043843.2445
3 | 70 | CONCLUIDO | 0.9845 | 101.58 | 94.67 | 35.06 | 0.49 | 162 | 145.92 | 47.83 | 4 | 160 | 24.09 | 18230.35 | 894.28 | 8439.4 | 508.56 | 245.73 | 125908.73 | 0.48 | 0.84 | 21.48 | 7.45 | 1 | 10 | 1466.0561 | 2005.9227 | 1814.4803 | 1466056.1487 | 2005922.7005 | 2.238e-06 | 21.1625 | 1814480.2533
4 | 70 | CONCLUIDO | 1.0125 | 98.77 | 92.96 | 44.98 | 0.6 | 124 | 147.3 | 47.83 | 5 | 31 | 24.47 | 18400.38 | 822.95 | 8439.54 | 445.78 | 245.73 | 94708.78 | 0.55 | 0.85 | 21.55 | 5.73 | 1 | 10 | 1356.5415 | 1856.0799 | 1678.9383 | 1356541.5029 | 1856079.9307 | 2.3017e-06 | 20.5771 | 1678938.2671
5 | 70 | CONCLUIDO | 1.0138 | 98.63 | 92.88 | 45.68 | 0.71 | 122 | 148.68 | 47.83 | 6 | 0 | 24.85 | 18570.94 | 824.35 | 8439.34 | 441.93 | 245.73 | 92792.93 | 0.56 | 0.86 | 21.59 | 5.66 | 1 | 10 | 1356.0222 | 1855.3694 | 1678.2955 | 1356022.1939 | 1855369.3891 | 2.3046e-06 | 20.5479 | 1678295.5386

## RESULTADOS_16
Unnamed: 0 | Volume de calda [L] | STATUS | Capacidade operacional [ha/h] | Tempo de missao [h] | Tempo util [h] | Tempo por voo [min] | Autonomia Projetada [h] | N° Voos | MTOW [kg] | Massa Estrutura [kg] | Combustível [kg] | Abastecimentos | Massa gerador | Potência gerador [W] | Combustível consumido [L] | Calda cons [L] | Distância percorrida [km] | Distância Pulverizando [km] | RTL ACUMULADO[m] | EOC [km/km] | EOC [h/h] | Tempo de manobra [h] | Tempo rtl_rtw [h] | V pulv [m/s] | V desloc [m/s] | Preço Total por ha Simples [R$/ha] | Preço Total por ha Presumido [R$/ha] | Preço Total por ha Real [R$/ha] | Preço Total Simples [R$] | Preço Total Presumido [R$] | Prod CAPEX [ha/h/R$] | Dias Trabalhados | Preço Total Real [R$]
0 | 90 | CONCLUIDO | 0.4364 | 229.17 | 169.08 | 6.25 | 0.1 | 1622 | 176.73 | 52.44 | 1 | 1620 | 33.29 | 22031.19 | 2204.16 | 8445.79 | 3038.97 | 245.73 | 1383814.63 | 0.08 | 0.47 | 23.92 | 81.79 | 1 | 10 | 6801.1783 | 9305.6721 | 8417.5518 | 6801178.2508 | 9305672.1295 | 9.3965e-07 | 47.7437 | 8417551.8421
1 | 90 | CONCLUIDO | 0.7587 | 131.81 | 111.25 | 13.09 | 0.2 | 510 | 178.21 | 52.44 | 2 | 508 | 33.77 | 22213.89 | 1407.12 | 8440.42 | 1069.48 | 245.73 | 404629.93 | 0.23 | 0.71 | 22.09 | 24.02 | 1 | 10 | 2648.6811 | 3624.0424 | 3278.1689 | 2648681.1499 | 3624042.4008 | 1.6336e-06 | 27.4604 | 3278168.8805
2 | 90 | CONCLUIDO | 0.8765 | 114.09 | 101.07 | 20.35 | 0.3 | 298 | 179.7 | 52.44 | 3 | 296 | 34.26 | 22397.24 | 1235.57 | 8439.68 | 724.32 | 245.73 | 233108.39 | 0.34 | 0.79 | 21.73 | 13.84 | 1 | 10 | 2074.7167 | 2838.7189 | 2567.7956 | 2074716.7147 | 2838718.9392 | 1.8873e-06 | 23.7688 | 2567795.5878
3 | 90 | CONCLUIDO | 0.9391 | 106.49 | 96.74 | 28.18 | 0.39 | 206 | 181.19 | 52.44 | 4 | 204 | 34.75 | 22581.25 | 1138.19 | 8439.59 | 577.6 | 245.73 | 160209.88 | 0.43 | 0.82 | 21.58 | 9.52 | 1 | 10 | 1820.6716 | 2491.1232 | 2253.3739 | 1820671.586 | 2491123.1863 | 2.0221e-06 | 22.1854 | 2253373.8857
4 | 90 | CONCLUIDO | 0.9784 | 102.2 | 94.31 | 36.74 | 0.49 | 154 | 182.69 | 52.44 | 5 | 152 | 35.25 | 22766.06 | 1063.22 | 8439.25 | 496 | 245.73 | 119668.79 | 0.5 | 0.84 | 21.48 | 7.08 | 1 | 10 | 1672.5226 | 2288.4192 | 2070.0157 | 1672522.5992 | 2288419.2068 | 2.1067e-06 | 21.2917 | 2070015.6895
5 | 90 | CONCLUIDO | 1.0059 | 99.41 | 92.72 | 46.36 | 0.58 | 120 | 184.19 | 52.44 | 6 | 118 | 35.75 | 22951.43 | 993.34 | 8439.06 | 442.05 | 245.73 | 92866.58 | 0.56 | 0.86 | 21.43 | 5.5 | 1 | 10 | 1558.3185 | 2132.1601 | 1928.6698 | 1558318.5086 | 2132160.1317 | 2.1659e-06 | 20.7104 | 1928669.7612
6 | 90 | CONCLUIDO | 1.0232 | 97.73 | 91.79 | 55.63 | 0.67 | 99 | 185.7 | 52.44 | 7 | 51 | 36.26 | 23137.49 | 933.65 | 8438.96 | 408.91 | 245.73 | 76400.38 | 0.6 | 0.87 | 21.44 | 4.57 | 1 | 10 | 1473.1507 | 2015.6297 | 1823.2608 | 1473150.6565 | 2015629.719 | 2.2031e-06 | 20.3604 | 1823260.8476
7 | 90 | CONCLUIDO | 1.0264 | 97.43 | 91.63 | 57.87 | 0.76 | 95 | 187.22 | 52.44 | 8 | 2 | 36.78 | 23324.24 | 928.26 | 8439.33 | 401.41 | 245.73 | 72667.98 | 0.61 | 0.87 | 21.49 | 4.41 | 1 | 10 | 1464.1053 | 2003.2534 | 1812.0657 | 1464105.2545 | 2003253.4009 | 2.21e-06 | 20.2979 | 1812065.7079
8 | 90 | CONCLUIDO | 1.0263 | 97.44 | 91.64 | 57.88 | 0.85 | 95 | 188.74 | 52.44 | 9 | 0 | 37.3 | 23511.69 | 935.31 | 8439.43 | 401.57 | 245.73 | 72749.42 | 0.61 | 0.87 | 21.49 | 4.41 | 1 | 10 | 1470.2477 | 2011.6578 | 1819.668 | 1470247.7148 | 2011657.7861 | 2.2098e-06 | 20.3 | 1819667.9904

## RESULTADOS_0
Unnamed: 0 | Volume de calda [L] | STATUS | Capacidade operacional [ha/h] | Tempo de missao [h] | Tempo util [h] | Tempo por voo [min] | Autonomia Projetada [h] | N° Voos | MTOW [kg] | Massa Estrutura [kg] | Combustível [kg] | Abastecimentos | Massa gerador | Potência gerador [W] | Combustível consumido [L] | Calda cons [L] | Distância percorrida [km] | Distância Pulverizando [km] | RTL ACUMULADO[m] | EOC [km/km] | EOC [h/h] | Tempo de manobra [h] | Tempo rtl_rtw [h] | V pulv [m/s] | V desloc [m/s] | Preço Total por ha Simples [R$/ha] | Preço Total por ha Presumido [R$/ha] | Preço Total por ha Real [R$/ha] | Preço Total Simples [R$] | Preço Total Presumido [R$] | Prod CAPEX [ha/h/R$] | Dias Trabalhados | Preço Total Real [R$]
0 | 10 | CONCLUIDO | 0.7263 | 137.69 | 126.68 | 9.02 | 0.64 | 843 | 26.11 | 12.1 | 1 | 0 | 3.01 | 3454.41 | 367.88 | 8445.77 | 1550.86 | 245.73 | 643652.48 | 0.16 | 0.63 | 23.74 | 39.42 | 1 | 10 | 1087.3985 | 1487.8265 | 1345.8305 | 1087398.4519 | 1487826.5345 | 2.3067e-06 | 28.6854 | 1345830.4582

## RESULTADOS_7
Unnamed: 0 | Volume de calda [L] | STATUS | Capacidade operacional [ha/h] | Tempo de missao [h] | Tempo util [h] | Tempo por voo [min] | Autonomia Projetada [h] | N° Voos | MTOW [kg] | Massa Estrutura [kg] | Combustível [kg] | Abastecimentos | Massa gerador | Potência gerador [W] | Combustível consumido [L] | Calda cons [L] | Distância percorrida [km] | Distância Pulverizando [km] | RTL ACUMULADO[m] | EOC [km/km] | EOC [h/h] | Tempo de manobra [h] | Tempo rtl_rtw [h] | V pulv [m/s] | V desloc [m/s] | Preço Total por ha Simples [R$/ha] | Preço Total por ha Presumido [R$/ha] | Preço Total por ha Real [R$/ha] | Preço Total Simples [R$] | Preço Total Presumido [R$] | Prod CAPEX [ha/h/R$] | Dias Trabalhados | Preço Total Real [R$]
0 | 45 | CONCLUIDO | 0.7019 | 142.47 | 124.51 | 9.61 | 0.18 | 777 | 98.71 | 39.72 | 1 | 775 | 12.99 | 12407.75 | 1067.39 | 8441.38 | 1520.99 | 245.73 | 629050.66 | 0.16 | 0.64 | 22.5 | 37.26 | 1 | 10 | 2300.1383 | 3147.1506 | 2846.791 | 2300138.2586 | 3147150.6403 | 1.7444e-06 | 29.6812 | 2846791.0003
1 | 45 | CONCLUIDO | 0.9266 | 107.93 | 100.2 | 21.55 | 0.35 | 279 | 99.95 | 39.72 | 2 | 276 | 13.24 | 12561.45 | 772.13 | 8439.54 | 695.62 | 245.73 | 218856.89 | 0.35 | 0.79 | 21.69 | 12.98 | 1 | 10 | 1381.3753 | 1890.0586 | 1709.674 | 1381375.2634 | 1890058.5773 | 2.3029e-06 | 22.4854 | 1709674.0394
2 | 45 | CONCLUIDO | 0.9813 | 101.91 | 96.03 | 30.49 | 0.52 | 189 | 101.2 | 39.72 | 3 | 5 | 13.49 | 12715.54 | 682.28 | 8440.45 | 545.51 | 245.73 | 144250.7 | 0.45 | 0.83 | 21.78 | 8.8 | 1 | 10 | 1209.7139 | 1655.1839 | 1497.2155 | 1209713.9133 | 1655183.945 | 2.4388e-06 | 21.2312 | 1497215.5123
3 | 45 | CONCLUIDO | 0.9814 | 101.9 | 96.02 | 30.48 | 0.69 | 189 | 102.45 | 39.72 | 4 | 0 | 13.74 | 12870.03 | 690.11 | 8440.41 | 545.17 | 245.73 | 144079.33 | 0.45 | 0.83 | 21.78 | 8.79 | 1 | 10 | 1216.5293 | 1664.509 | 1505.6506 | 1216529.2734 | 1664509.0213 | 2.439e-06 | 21.2292 | 1505650.6165

## RESULTADOS_10
Unnamed: 0 | Volume de calda [L] | STATUS | Capacidade operacional [ha/h] | Tempo de missao [h] | Tempo util [h] | Tempo por voo [min] | Autonomia Projetada [h] | N° Voos | MTOW [kg] | Massa Estrutura [kg] | Combustível [kg] | Abastecimentos | Massa gerador | Potência gerador [W] | Combustível consumido [L] | Calda cons [L] | Distância percorrida [km] | Distância Pulverizando [km] | RTL ACUMULADO[m] | EOC [km/km] | EOC [h/h] | Tempo de manobra [h] | Tempo rtl_rtw [h] | V pulv [m/s] | V desloc [m/s] | Preço Total por ha Simples [R$/ha] | Preço Total por ha Presumido [R$/ha] | Preço Total por ha Real [R$/ha] | Preço Total Simples [R$] | Preço Total Presumido [R$] | Prod CAPEX [ha/h/R$] | Dias Trabalhados | Preço Total Real [R$]
0 | 60 | CONCLUIDO | 0.6042 | 165.5 | 137.17 | 8.03 | 0.14 | 1025 | 124.63 | 45 | 1 | 1023 | 18.64 | 15605.44 | 1402.98 | 8443.07 | 1951.71 | 245.73 | 843167.5 | 0.13 | 0.58 | 22.9 | 49.91 | 1 | 10 | 3342.1937 | 4572.9368 | 4136.5022 | 3342193.6824 | 4572936.8435 | 1.4182e-06 | 34.4792 | 4136502.1693
1 | 60 | CONCLUIDO | 0.8658 | 115.49 | 104.11 | 17.26 | 0.28 | 362 | 125.95 | 45 | 2 | 360 | 18.95 | 15767.7 | 1000.75 | 8440.21 | 827.97 | 245.73 | 284615.13 | 0.3 | 0.76 | 21.82 | 16.88 | 1 | 10 | 1779.9655 | 2435.4273 | 2202.9935 | 1779965.492 | 2435427.3126 | 2.0322e-06 | 24.0604 | 2202993.5481
2 | 60 | CONCLUIDO | 0.9596 | 104.21 | 96.79 | 28.05 | 0.42 | 207 | 127.27 | 45 | 3 | 205 | 19.27 | 15930.42 | 860.48 | 8439.38 | 580 | 245.73 | 161407.02 | 0.42 | 0.82 | 21.56 | 9.56 | 1 | 10 | 1446.0599 | 1978.563 | 1789.7317 | 1446059.9312 | 1978562.9936 | 2.2524e-06 | 21.7104 | 1789731.7184
3 | 60 | CONCLUIDO | 1.0021 | 99.79 | 93.95 | 38.88 | 0.55 | 145 | 128.59 | 45 | 4 | 43 | 19.59 | 16093.6 | 770.25 | 8439.62 | 478.99 | 245.73 | 111211.6 | 0.51 | 0.85 | 21.6 | 6.72 | 1 | 10 | 1298.538 | 1776.7169 | 1607.1496 | 1298537.9766 | 1776716.947 | 2.3521e-06 | 20.7896 | 1607149.5752
4 | 60 | CONCLUIDO | 1.004 | 99.61 | 93.85 | 39.65 | 0.68 | 142 | 129.92 | 45 | 5 | 0 | 19.92 | 16257.24 | 771.99 | 8439.6 | 473.68 | 245.73 | 108569.95 | 0.52 | 0.85 | 21.65 | 6.62 | 1 | 10 | 1297.7026 | 1775.5739 | 1606.1156 | 1297702.559 | 1775573.8918 | 2.3566e-06 | 20.7521 | 1606115.6116

## RESULTADOS_14
Unnamed: 0 | Volume de calda [L] | STATUS | Capacidade operacional [ha/h] | Tempo de missao [h] | Tempo util [h] | Tempo por voo [min] | Autonomia Projetada [h] | N° Voos | MTOW [kg] | Massa Estrutura [kg] | Combustível [kg] | Abastecimentos | Massa gerador | Potência gerador [W] | Combustível consumido [L] | Calda cons [L] | Distância percorrida [km] | Distância Pulverizando [km] | RTL ACUMULADO[m] | EOC [km/km] | EOC [h/h] | Tempo de manobra [h] | Tempo rtl_rtw [h] | V pulv [m/s] | V desloc [m/s] | Preço Total por ha Simples [R$/ha] | Preço Total por ha Presumido [R$/ha] | Preço Total por ha Real [R$/ha] | Preço Total Simples [R$] | Preço Total Presumido [R$] | Prod CAPEX [ha/h/R$] | Dias Trabalhados | Preço Total Real [R$]
0 | 80 | CONCLUIDO | 0.49 | 204.08 | 156.74 | 6.73 | 0.11 | 1397 | 159.12 | 50.28 | 1 | 1395 | 27.84 | 19859.16 | 1903.3 | 8444.24 | 2619.27 | 245.73 | 1175090.91 | 0.09 | 0.51 | 23.5 | 69.47 | 1 | 10 | 5332.0539 | 7295.5513 | 6599.2742 | 5332053.8697 | 7295551.3381 | 1.0826e-06 | 42.5167 | 6599274.1578
1 | 80 | CONCLUIDO | 0.7928 | 126.14 | 108.93 | 14.15 | 0.22 | 462 | 160.54 | 50.28 | 2 | 460 | 28.26 | 20034.4 | 1274.42 | 8440.27 | 990.67 | 245.73 | 365465.13 | 0.25 | 0.73 | 22 | 21.7 | 1 | 10 | 2340.4373 | 3202.2895 | 2896.6675 | 2340437.2838 | 3202289.5446 | 1.7516e-06 | 26.2792 | 2896667.5249
2 | 80 | CONCLUIDO | 0.9037 | 110.66 | 99.66 | 22.23 | 0.33 | 269 | 161.97 | 50.28 | 3 | 267 | 28.69 | 20210.21 | 1116.84 | 8439.51 | 677.85 | 245.73 | 210018.12 | 0.36 | 0.8 | 21.65 | 12.43 | 1 | 10 | 1856.0846 | 2539.5768 | 2297.2032 | 1856084.5943 | 2539576.8266 | 1.9966e-06 | 23.0542 | 2297203.1785
3 | 80 | CONCLUIDO | 0.9623 | 103.92 | 95.67 | 31.2 | 0.43 | 184 | 163.4 | 50.28 | 4 | 182 | 29.12 | 20386.62 | 1019.66 | 8439.66 | 541.82 | 245.73 | 142427.46 | 0.45 | 0.83 | 21.53 | 8.44 | 1 | 10 | 1638.1564 | 2241.3978 | 2027.482 | 1638156.3761 | 2241397.8241 | 2.1261e-06 | 21.65 | 2027481.9616
4 | 80 | CONCLUIDO | 0.9984 | 100.16 | 93.45 | 41.23 | 0.54 | 136 | 164.83 | 50.28 | 5 | 133 | 29.55 | 20563.61 | 937.49 | 8439.52 | 466.9 | 245.73 | 105207.94 | 0.53 | 0.85 | 21.45 | 6.23 | 1 | 10 | 1499.123 | 2051.1663 | 1855.4059 | 1499123.0411 | 2051166.2814 | 2.2058e-06 | 20.8667 | 1855405.8504
5 | 80 | CONCLUIDO | 1.0183 | 98.2 | 92.33 | 50.36 | 0.64 | 110 | 166.27 | 50.28 | 6 | 43 | 29.99 | 20741.2 | 878.52 | 8439.91 | 426.19 | 245.73 | 84983 | 0.58 | 0.86 | 21.49 | 5.11 | 1 | 10 | 1411.5056 | 1931.2843 | 1746.9652 | 1411505.6433 | 1931284.2924 | 2.2498e-06 | 20.4583 | 1746965.2301
6 | 80 | CONCLUIDO | 1.0208 | 97.96 | 92.19 | 51.69 | 0.74 | 107 | 167.72 | 50.28 | 7 | 0 | 30.44 | 20919.39 | 875.45 | 8439.35 | 419.36 | 245.73 | 81585.25 | 0.59 | 0.86 | 21.54 | 4.96 | 1 | 10 | 1405.4777 | 1923.0366 | 1739.5046 | 1405477.6706 | 1923036.5542 | 2.2553e-06 | 20.4083 | 1739504.6444

## RESULTADOS_5
Unnamed: 0 | Volume de calda [L] | STATUS | Capacidade operacional [ha/h] | Tempo de missao [h] | Tempo util [h] | Tempo por voo [min] | Autonomia Projetada [h] | N° Voos | MTOW [kg] | Massa Estrutura [kg] | Combustível [kg] | Abastecimentos | Massa gerador | Potência gerador [W] | Combustível consumido [L] | Calda cons [L] | Distância percorrida [km] | Distância Pulverizando [km] | RTL ACUMULADO[m] | EOC [km/km] | EOC [h/h] | Tempo de manobra [h] | Tempo rtl_rtw [h] | V pulv [m/s] | V desloc [m/s] | Preço Total por ha Simples [R$/ha] | Preço Total por ha Presumido [R$/ha] | Preço Total por ha Real [R$/ha] | Preço Total Simples [R$] | Preço Total Presumido [R$] | Prod CAPEX [ha/h/R$] | Dias Trabalhados | Preço Total Real [R$]
0 | 35 | CONCLUIDO | 0.7765 | 128.79 | 116.34 | 11.39 | 0.22 | 613 | 80.84 | 35.1 | 1 | 611 | 9.74 | 10204.21 | 844.31 | 8440.77 | 1243.83 | 245.73 | 491287.68 | 0.2 | 0.68 | 22.21 | 29.1 | 1 | 10 | 1737.9429 | 2377.9301 | 2150.9838 | 1737942.8997 | 2377930.148 | 2.0231e-06 | 26.8313 | 2150983.8321
1 | 35 | CONCLUIDO | 0.9548 | 104.74 | 98.63 | 24.15 | 0.43 | 245 | 82.04 | 35.1 | 2 | 33 | 9.94 | 10352.53 | 620.28 | 8440.58 | 633.02 | 245.73 | 187724.46 | 0.39 | 0.81 | 21.88 | 11.4 | 1 | 10 | 1156.3026 | 1582.1042 | 1431.1104 | 1156302.5501 | 1582104.1614 | 2.4876e-06 | 21.8208 | 1431110.3608
2 | 35 | CONCLUIDO | 0.9562 | 104.58 | 98.52 | 24.43 | 0.63 | 242 | 83.25 | 35.1 | 3 | 0 | 10.15 | 10501.19 | 626.39 | 8440.24 | 626.94 | 245.73 | 184698.23 | 0.39 | 0.81 | 21.95 | 11.29 | 1 | 10 | 1160.2045 | 1587.4429 | 1435.9396 | 1160204.469 | 1587442.9391 | 2.4912e-06 | 21.7875 | 1435939.613

## RESULTADOS_8
Unnamed: 0 | Volume de calda [L] | STATUS | Capacidade operacional [ha/h] | Tempo de missao [h] | Tempo util [h] | Tempo por voo [min] | Autonomia Projetada [h] | N° Voos | MTOW [kg] | Massa Estrutura [kg] | Combustível [kg] | Abastecimentos | Massa gerador | Potência gerador [W] | Combustível consumido [L] | Calda cons [L] | Distância percorrida [km] | Distância Pulverizando [km] | RTL ACUMULADO[m] | EOC [km/km] | EOC [h/h] | Tempo de manobra [h] | Tempo rtl_rtw [h] | V pulv [m/s] | V desloc [m/s] | Preço Total por ha Simples [R$/ha] | Preço Total por ha Presumido [R$/ha] | Preço Total por ha Real [R$/ha] | Preço Total Simples [R$] | Preço Total Presumido [R$] | Prod CAPEX [ha/h/R$] | Dias Trabalhados | Preço Total Real [R$]
0 | 50 | CONCLUIDO | 0.6676 | 149.78 | 128.66 | 8.99 | 0.16 | 859 | 107.41 | 41.65 | 1 | 857 | 14.77 | 13481.73 | 1178.24 | 8442.19 | 1662.27 | 245.73 | 699278.15 | 0.15 | 0.62 | 22.61 | 41.4 | 1 | 10 | 2622.4628 | 3588.1693 | 3245.7195 | 2622462.8271 | 3588169.335 | 1.6254e-06 | 31.2042 | 3245719.4897
1 | 50 | CONCLUIDO | 0.9053 | 110.46 | 101.58 | 19.79 | 0.32 | 308 | 108.68 | 41.65 | 2 | 306 | 15.03 | 13638.32 | 852.68 | 8439.67 | 741.4 | 245.73 | 241602.12 | 0.33 | 0.78 | 21.75 | 14.35 | 1 | 10 | 1509.9969 | 2066.0444 | 1868.864 | 1509996.9167 | 2066044.3978 | 2.2042e-06 | 23.0125 | 1868864.0201
2 | 50 | CONCLUIDO | 0.9855 | 101.47 | 95.48 | 32.18 | 0.48 | 178 | 109.96 | 41.65 | 3 | 86 | 15.31 | 13795.21 | 719.38 | 8439.43 | 532.1 | 245.73 | 137598.39 | 0.46 | 0.83 | 21.62 | 8.25 | 1 | 10 | 1253.7119 | 1715.3839 | 1551.6701 | 1253711.8996 | 1715383.9308 | 2.3994e-06 | 21.1396 | 1551670.096
3 | 50 | CONCLUIDO | 0.9906 | 100.94 | 95.13 | 33.58 | 0.63 | 170 | 111.23 | 41.65 | 4 | 0 | 15.58 | 13952.52 | 715.3 | 8440.38 | 516.04 | 245.73 | 129607.77 | 0.48 | 0.84 | 21.72 | 7.9 | 1 | 10 | 1235.9221 | 1691.0432 | 1529.6524 | 1235922.1174 | 1691043.1661 | 2.4118e-06 | 21.0292 | 1529652.3797

## RESULTADOS_3
Unnamed: 0 | Volume de calda [L] | STATUS | Capacidade operacional [ha/h] | Tempo de missao [h] | Tempo util [h] | Tempo por voo [min] | Autonomia Projetada [h] | N° Voos | MTOW [kg] | Massa Estrutura [kg] | Combustível [kg] | Abastecimentos | Massa gerador | Potência gerador [W] | Combustível consumido [L] | Calda cons [L] | Distância percorrida [km] | Distância Pulverizando [km] | RTL ACUMULADO[m] | EOC [km/km] | EOC [h/h] | Tempo de manobra [h] | Tempo rtl_rtw [h] | V pulv [m/s] | V desloc [m/s] | Preço Total por ha Simples [R$/ha] | Preço Total por ha Presumido [R$/ha] | Preço Total por ha Real [R$/ha] | Preço Total Simples [R$] | Preço Total Presumido [R$] | Prod CAPEX [ha/h/R$] | Dias Trabalhados | Preço Total Real [R$]
0 | 25 | CONCLUIDO | 0.8655 | 115.54 | 107.7 | 14.85 | 0.28 | 435 | 61.76 | 28.92 | 1 | 402 | 6.84 | 7851.41 | 598.94 | 8440.73 | 947.1 | 245.73 | 343814.49 | 0.26 | 0.74 | 22.01 | 20.46 | 1 | 10 | 1225.8585 | 1677.2737 | 1517.197 | 1225858.4811 | 1677273.6549 | 2.3924e-06 | 24.0708 | 1517197.0114
1 | 25 | CONCLUIDO | 0.9126 | 109.58 | 103.07 | 18.24 | 0.55 | 339 | 62.92 | 28.92 | 2 | 0 | 7 | 7994.37 | 552.82 | 8441.58 | 776.84 | 245.73 | 259163.73 | 0.32 | 0.77 | 22.23 | 15.84 | 1 | 10 | 1104.0476 | 1510.6066 | 1366.4364 | 1104047.5935 | 1510606.6246 | 2.5226e-06 | 22.8292 | 1366436.4485

## RESULTADOS_15
Unnamed: 0 | Volume de calda [L] | STATUS | Capacidade operacional [ha/h] | Tempo de missao [h] | Tempo util [h] | Tempo por voo [min] | Autonomia Projetada [h] | N° Voos | MTOW [kg] | Massa Estrutura [kg] | Combustível [kg] | Abastecimentos | Massa gerador | Potência gerador [W] | Combustível consumido [L] | Calda cons [L] | Distância percorrida [km] | Distância Pulverizando [km] | RTL ACUMULADO[m] | EOC [km/km] | EOC [h/h] | Tempo de manobra [h] | Tempo rtl_rtw [h] | V pulv [m/s] | V desloc [m/s] | Preço Total por ha Simples [R$/ha] | Preço Total por ha Presumido [R$/ha] | Preço Total por ha Real [R$/ha] | Preço Total Simples [R$] | Preço Total Presumido [R$] | Prod CAPEX [ha/h/R$] | Dias Trabalhados | Preço Total Real [R$]
0 | 85 | CONCLUIDO | 0.4627 | 216.12 | 162.71 | 6.48 | 0.11 | 1506 | 167.88 | 51.39 | 1 | 1504 | 30.49 | 20939.59 | 2049.26 | 8445.13 | 2821.57 | 245.73 | 1275696.16 | 0.09 | 0.49 | 23.74 | 75.44 | 1 | 10 | 6020.9203 | 8238.0888 | 7451.8572 | 6020920.3184 | 8238088.8038 | 1.0089e-06 | 45.025 | 7451857.1706
1 | 85 | CONCLUIDO | 0.7754 | 128.97 | 110.13 | 13.6 | 0.21 | 486 | 169.33 | 51.39 | 2 | 484 | 30.94 | 21118.46 | 1341.39 | 8441.03 | 1030.38 | 245.73 | 385199.8 | 0.24 | 0.72 | 22.06 | 22.88 | 1 | 10 | 2493.392 | 3411.5689 | 3085.9735 | 2493391.9654 | 3411568.8878 | 1.6907e-06 | 26.8687 | 3085973.5413
2 | 85 | CONCLUIDO | 0.8898 | 112.38 | 100.38 | 21.21 | 0.31 | 284 | 170.79 | 51.39 | 3 | 282 | 31.4 | 21297.94 | 1176.57 | 8440.08 | 701.5 | 245.73 | 221772.39 | 0.35 | 0.79 | 21.7 | 13.15 | 1 | 10 | 1964.9005 | 2688.4636 | 2431.8804 | 1964900.5214 | 2688463.5786 | 1.9401e-06 | 23.4125 | 2431880.388
3 | 85 | CONCLUIDO | 0.9499 | 105.27 | 96.25 | 29.47 | 0.41 | 196 | 172.25 | 51.39 | 4 | 194 | 31.86 | 21478.05 | 1081.62 | 8439.24 | 561.79 | 245.73 | 152356.22 | 0.44 | 0.83 | 21.55 | 9.03 | 1 | 10 | 1736.4718 | 2375.9173 | 2149.1631 | 1736471.7567 | 2375917.2652 | 2.0712e-06 | 21.9312 | 2149163.056
4 | 85 | CONCLUIDO | 0.9882 | 101.2 | 93.91 | 38.86 | 0.51 | 145 | 173.71 | 51.39 | 5 | 143 | 32.32 | 21658.78 | 1001.74 | 8439.25 | 481.46 | 245.73 | 112446.55 | 0.51 | 0.85 | 21.49 | 6.68 | 1 | 10 | 1582.6961 | 2165.5146 | 1958.841 | 1582696.1064 | 2165514.6364 | 2.1547e-06 | 21.0833 | 1958840.9588
5 | 85 | CONCLUIDO | 1.0146 | 98.56 | 92.36 | 49.04 | 0.61 | 113 | 175.18 | 51.39 | 6 | 101 | 32.79 | 21840.16 | 930.01 | 8439.36 | 429.55 | 245.73 | 86648.72 | 0.57 | 0.86 | 21.42 | 5.13 | 1 | 10 | 1480.0879 | 2025.1216 | 1831.8468 | 1480087.9374 | 2025121.6128 | 2.2122e-06 | 20.5333 | 1831846.8484
6 | 85 | CONCLUIDO | 1.0238 | 97.67 | 91.88 | 54.58 | 0.7 | 101 | 176.66 | 51.39 | 7 | 5 | 33.27 | 22022.17 | 898.84 | 8439.38 | 409.22 | 245.73 | 76543.34 | 0.6 | 0.86 | 21.51 | 4.65 | 1 | 10 | 1432.1702 | 1959.5584 | 1772.5409 | 1432170.1775 | 1959558.4197 | 2.2323e-06 | 20.3479 | 1772540.9144
7 | 85 | CONCLUIDO | 1.0236 | 97.69 | 91.89 | 54.59 | 0.8 | 101 | 178.14 | 51.39 | 8 | 0 | 33.75 | 22204.83 | 904.98 | 8439 | 409.68 | 245.73 | 76773.91 | 0.6 | 0.86 | 21.52 | 4.67 | 1 | 10 | 1437.6647 | 1967.0763 | 1779.3413 | 1437664.7264 | 1967076.304 | 2.2319e-06 | 20.3521 | 1779341.3024

## RESULTADOS_2
Unnamed: 0 | Volume de calda [L] | STATUS | Capacidade operacional [ha/h] | Tempo de missao [h] | Tempo util [h] | Tempo por voo [min] | Autonomia Projetada [h] | N° Voos | MTOW [kg] | Massa Estrutura [kg] | Combustível [kg] | Abastecimentos | Massa gerador | Potência gerador [W] | Combustível consumido [L] | Calda cons [L] | Distância percorrida [km] | Distância Pulverizando [km] | RTL ACUMULADO[m] | EOC [km/km] | EOC [h/h] | Tempo de manobra [h] | Tempo rtl_rtw [h] | V pulv [m/s] | V desloc [m/s] | Preço Total por ha Simples [R$/ha] | Preço Total por ha Presumido [R$/ha] | Preço Total por ha Real [R$/ha] | Preço Total Simples [R$] | Preço Total Presumido [R$] | Prod CAPEX [ha/h/R$] | Dias Trabalhados | Preço Total Real [R$]
0 | 20 | CONCLUIDO | 0.8767 | 114.06 | 107.11 | 15.09 | 0.34 | 426 | 51.33 | 24.83 | 1 | 37 | 5.51 | 6564.78 | 503.36 | 8441.7 | 910.74 | 245.73 | 325681.48 | 0.27 | 0.74 | 22.43 | 19.87 | 1 | 10 | 1083.5657 | 1482.5824 | 1341.0868 | 1083565.6823 | 1482582.3701 | 2.5142e-06 | 23.7625 | 1341086.7895
1 | 20 | CONCLUIDO | 0.8779 | 113.9 | 106.99 | 15.18 | 0.66 | 423 | 52.47 | 24.83 | 2 | 0 | 5.64 | 6705.1 | 512.05 | 8442.19 | 904.73 | 245.73 | 322688.04 | 0.27 | 0.74 | 22.49 | 19.75 | 1 | 10 | 1083.4779 | 1482.4622 | 1340.9781 | 1083477.8842 | 1482462.2408 | 2.5176e-06 | 23.7292 | 1340978.1252

## RESULTADOS_11
Unnamed: 0 | Volume de calda [L] | STATUS | Capacidade operacional [ha/h] | Tempo de missao [h] | Tempo util [h] | Tempo por voo [min] | Autonomia Projetada [h] | N° Voos | MTOW [kg] | Massa Estrutura [kg] | Combustível [kg] | Abastecimentos | Massa gerador | Potência gerador [W] | Combustível consumido [L] | Calda cons [L] | Distância percorrida [km] | Distância Pulverizando [km] | RTL ACUMULADO[m] | EOC [km/km] | EOC [h/h] | Tempo de manobra [h] | Tempo rtl_rtw [h] | V pulv [m/s] | V desloc [m/s] | Preço Total por ha Simples [R$/ha] | Preço Total por ha Presumido [R$/ha] | Preço Total por ha Real [R$/ha] | Preço Total Simples [R$] | Preço Total Presumido [R$] | Prod CAPEX [ha/h/R$] | Dias Trabalhados | Preço Total Real [R$]
0 | 65 | CONCLUIDO | 0.5743 | 174.13 | 141.68 | 7.64 | 0.13 | 1112 | 133.21 | 46.47 | 1 | 1110 | 20.75 | 16663.42 | 1520.2 | 8443.8 | 2104.44 | 245.73 | 919099.64 | 0.12 | 0.56 | 23.06 | 54.41 | 1 | 10 | 3753.5808 | 5135.8149 | 4645.6599 | 3753580.8218 | 5135814.8767 | 1.3259e-06 | 36.2771 | 4645659.913
1 | 65 | CONCLUIDO | 0.8466 | 118.12 | 105.38 | 16.3 | 0.26 | 388 | 134.55 | 46.47 | 2 | 386 | 21.09 | 16828.84 | 1071.41 | 8440.52 | 871.25 | 245.73 | 306124.31 | 0.28 | 0.75 | 21.85 | 18.14 | 1 | 10 | 1918.5151 | 2624.997 | 2374.471 | 1918515.1319 | 2624997.0424 | 1.9546e-06 | 24.6083 | 2374471.0089
2 | 65 | CONCLUIDO | 0.9449 | 105.84 | 97.56 | 26.13 | 0.39 | 224 | 135.9 | 46.47 | 3 | 222 | 21.43 | 16994.64 | 928.44 | 8439.44 | 606.44 | 245.73 | 174539.17 | 0.41 | 0.81 | 21.58 | 10.33 | 1 | 10 | 1553.7337 | 2125.887 | 1922.9953 | 1553733.6681 | 2125886.9506 | 2.1816e-06 | 22.05 | 1922995.2838
3 | 65 | CONCLUIDO | 0.996 | 100.4 | 94.14 | 37.65 | 0.52 | 150 | 137.25 | 46.47 | 4 | 133 | 21.78 | 17160.92 | 826.47 | 8439.35 | 489.53 | 245.73 | 116457.32 | 0.5 | 0.84 | 21.48 | 6.91 | 1 | 10 | 1368.9729 | 1873.0891 | 1694.3241 | 1368972.91 | 1873089.1302 | 2.2995e-06 | 20.9167 | 1694324.1325
4 | 65 | CONCLUIDO | 1.0094 | 99.07 | 93.32 | 42.74 | 0.64 | 131 | 138.6 | 46.47 | 5 | 3 | 22.13 | 17327.69 | 793.44 | 8440.27 | 456.28 | 245.73 | 99925.48 | 0.54 | 0.85 | 21.61 | 6.09 | 1 | 10 | 1322.5826 | 1809.6159 | 1636.9087 | 1322582.5918 | 1809615.8503 | 2.3305e-06 | 20.6396 | 1636908.6533
5 | 65 | CONCLUIDO | 1.0094 | 99.07 | 93.33 | 42.74 | 0.76 | 131 | 139.95 | 46.47 | 6 | 0 | 22.49 | 17494.97 | 800.5 | 8440.4 | 456.28 | 245.73 | 99926.75 | 0.54 | 0.85 | 21.62 | 6.1 | 1 | 10 | 1328.7124 | 1818.0029 | 1644.4953 | 1328712.3946 | 1818002.917 | 2.3305e-06 | 20.6396 | 1644495.2702

## RESULTADOS_13
Unnamed: 0 | Volume de calda [L] | STATUS | Capacidade operacional [ha/h] | Tempo de missao [h] | Tempo util [h] | Tempo por voo [min] | Autonomia Projetada [h] | N° Voos | MTOW [kg] | Massa Estrutura [kg] | Combustível [kg] | Abastecimentos | Massa gerador | Potência gerador [W] | Combustível consumido [L] | Calda cons [L] | Distância percorrida [km] | Distância Pulverizando [km] | RTL ACUMULADO[m] | EOC [km/km] | EOC [h/h] | Tempo de manobra [h] | Tempo rtl_rtw [h] | V pulv [m/s] | V desloc [m/s] | Preço Total por ha Simples [R$/ha] | Preço Total por ha Presumido [R$/ha] | Preço Total por ha Real [R$/ha] | Preço Total Simples [R$] | Preço Total Presumido [R$] | Prod CAPEX [ha/h/R$] | Dias Trabalhados | Preço Total Real [R$]
0 | 75 | CONCLUIDO | 0.5169 | 193.46 | 151.52 | 7 | 0.12 | 1298 | 150.44 | 49.1 | 1 | 1296 | 25.34 | 18787.76 | 1770.37 | 8445.07 | 2440.09 | 245.73 | 1085995.18 | 0.1 | 0.52 | 23.37 | 64.25 | 1 | 10 | 4753.0945 | 6503.3936 | 5882.7188 | 4753094.5041 | 6503393.5922 | 1.158e-06 | 40.3042 | 5882718.8353
1 | 75 | CONCLUIDO | 0.8106 | 123.37 | 107.74 | 14.79 | 0.23 | 437 | 151.83 | 49.1 | 2 | 435 | 25.73 | 18959.54 | 1207.37 | 8440.35 | 950.57 | 245.73 | 345542.14 | 0.26 | 0.74 | 21.96 | 20.51 | 1 | 10 | 2192.4406 | 2999.7939 | 2713.4978 | 2192440.5973 | 2999793.9489 | 1.8159e-06 | 25.7021 | 2713497.8246
2 | 75 | CONCLUIDO | 0.9164 | 109.12 | 99.06 | 23.31 | 0.35 | 255 | 153.23 | 49.1 | 3 | 253 | 26.13 | 19131.85 | 1057.31 | 8440.01 | 656.48 | 245.73 | 199406.75 | 0.37 | 0.8 | 21.65 | 11.82 | 1 | 10 | 1760.6994 | 2409.0666 | 2179.1487 | 1760699.4196 | 2409066.6224 | 2.0529e-06 | 22.7333 | 2179148.6851
3 | 75 | CONCLUIDO | 0.9734 | 102.73 | 95.17 | 33.01 | 0.46 | 173 | 154.63 | 49.1 | 4 | 171 | 26.53 | 19304.72 | 958.12 | 8439.2 | 524.67 | 245.73 | 133911.87 | 0.47 | 0.83 | 21.52 | 7.95 | 1 | 10 | 1552.2956 | 2123.9193 | 1921.2154 | 1552295.5791 | 2123919.2937 | 2.1806e-06 | 21.4021 | 1921215.4173
4 | 75 | CONCLUIDO | 1.008 | 99.2 | 93.05 | 43.96 | 0.57 | 127 | 156.03 | 49.1 | 5 | 109 | 26.94 | 19478.15 | 873.25 | 8439.24 | 452.27 | 245.73 | 97941.43 | 0.54 | 0.85 | 21.46 | 5.82 | 1 | 10 | 1417.9655 | 1940.123 | 1754.9604 | 1417965.5173 | 1940122.977 | 2.2581e-06 | 20.6667 | 1754960.363
5 | 75 | CONCLUIDO | 1.0175 | 98.28 | 92.52 | 48.69 | 0.67 | 114 | 157.44 | 49.1 | 6 | 3 | 27.35 | 19652.13 | 847.31 | 8439.68 | 429.88 | 245.73 | 86811.42 | 0.57 | 0.86 | 21.56 | 5.29 | 1 | 10 | 1382.6673 | 1891.8264 | 1711.2731 | 1382667.2862 | 1891826.3799 | 2.2794e-06 | 20.475 | 1711273.1254
6 | 75 | CONCLUIDO | 1.0177 | 98.26 | 92.5 | 48.69 | 0.78 | 114 | 158.86 | 49.1 | 7 | 0 | 27.77 | 19826.68 | 855.44 | 8439.81 | 429.87 | 245.73 | 86806.25 | 0.57 | 0.86 | 21.55 | 5.28 | 1 | 10 | 1389.3208 | 1900.9301 | 1719.508 | 1389320.829 | 1900930.0507 | 2.2799e-06 | 20.4708 | 1719507.9546

## RESULTADOS_17
Unnamed: 0 | Volume de calda [L] | STATUS | Capacidade operacional [ha/h] | Tempo de missao [h] | Tempo util [h] | Tempo por voo [min] | Autonomia Projetada [h] | N° Voos | MTOW [kg] | Massa Estrutura [kg] | Combustível [kg] | Abastecimentos | Massa gerador | Potência gerador [W] | Combustível consumido [L] | Calda cons [L] | Distância percorrida [km] | Distância Pulverizando [km] | RTL ACUMULADO[m] | EOC [km/km] | EOC [h/h] | Tempo de manobra [h] | Tempo rtl_rtw [h] | V pulv [m/s] | V desloc [m/s] | Preço Total por ha Simples [R$/ha] | Preço Total por ha Presumido [R$/ha] | Preço Total por ha Real [R$/ha] | Preço Total Simples [R$] | Preço Total Presumido [R$] | Prod CAPEX [ha/h/R$] | Dias Trabalhados | Preço Total Real [R$]
0 | 95 | CONCLUIDO | 0.4102 | 243.77 | 176.2 | 6.04 | 0.1 | 1749 | 185.69 | 53.44 | 1 | 1747 | 36.26 | 23136.14 | 2374.12 | 8446.9 | 3282.1 | 245.73 | 1504746.07 | 0.07 | 0.45 | 24.14 | 88.91 | 1 | 10 | 7717.7094 | 10559.7105 | 9551.9066 | 7717709.4274 | 10559710.5199 | 8.727e-07 | 50.7854 | 9551906.5685
1 | 95 | CONCLUIDO | 0.7415 | 134.87 | 112.49 | 12.62 | 0.19 | 535 | 187.21 | 53.44 | 2 | 533 | 36.77 | 23322.88 | 1475.01 | 8441.04 | 1111.88 | 245.73 | 425705.09 | 0.22 | 0.71 | 22.1 | 25.24 | 1 | 10 | 2815.416 | 3852.1764 | 3484.5301 | 2815416.0181 | 3852176.4034 | 1.5775e-06 | 28.0979 | 3484530.094
2 | 95 | CONCLUIDO | 0.8637 | 115.78 | 101.7 | 19.56 | 0.28 | 312 | 188.73 | 53.44 | 3 | 310 | 37.29 | 23510.33 | 1293.69 | 8439.99 | 746.54 | 245.73 | 244148.21 | 0.33 | 0.78 | 21.72 | 14.47 | 1 | 10 | 2176.7009 | 2978.2582 | 2694.0174 | 2176700.9105 | 2978258.215 | 1.8375e-06 | 24.1208 | 2694017.431
3 | 95 | CONCLUIDO | 0.9286 | 107.69 | 97.18 | 26.99 | 0.37 | 216 | 190.25 | 53.44 | 4 | 214 | 37.82 | 23698.48 | 1193.6 | 8439.47 | 592.96 | 245.73 | 167841.95 | 0.41 | 0.82 | 21.58 | 9.95 | 1 | 10 | 1904.4449 | 2605.7455 | 2357.0568 | 1904444.895 | 2605745.5235 | 1.9756e-06 | 22.4354 | 2357056.8279
4 | 95 | CONCLUIDO | 0.9695 | 103.14 | 94.64 | 35.05 | 0.46 | 162 | 191.78 | 53.44 | 5 | 160 | 38.35 | 23887.36 | 1118.91 | 8439.51 | 506.72 | 245.73 | 124987.55 | 0.48 | 0.84 | 21.5 | 7.42 | 1 | 10 | 1748.4509 | 2392.3076 | 2163.9891 | 1748450.8815 | 2392307.6323 | 2.0626e-06 | 21.4875 | 2163989.1495
5 | 95 | CONCLUIDO | 0.9977 | 100.23 | 93.03 | 43.95 | 0.55 | 127 | 193.32 | 53.44 | 6 | 125 | 38.89 | 24076.95 | 1052.49 | 8439.27 | 452.62 | 245.73 | 98115.65 | 0.54 | 0.85 | 21.44 | 5.81 | 1 | 10 | 1633.0195 | 2234.3694 | 2021.1243 | 1633019.5219 | 2234369.3536 | 2.1226e-06 | 20.8813 | 2021124.2785
6 | 95 | CONCLUIDO | 1.018 | 98.23 | 91.93 | 53.55 | 0.64 | 103 | 194.86 | 53.44 | 7 | 94 | 39.43 | 24267.28 | 986.95 | 8439.17 | 415.08 | 245.73 | 79463.06 | 0.59 | 0.86 | 21.4 | 4.7 | 1 | 10 | 1544.706 | 2113.5349 | 1911.8221 | 1544706.0357 | 2113534.9457 | 2.1658e-06 | 20.4646 | 1911822.1368
7 | 95 | CONCLUIDO | 1.028 | 97.28 | 91.42 | 60.28 | 0.72 | 91 | 196.41 | 53.44 | 8 | 18 | 39.98 | 24458.36 | 954.74 | 8439.36 | 395.29 | 245.73 | 69631.25 | 0.62 | 0.87 | 21.46 | 4.2 | 1 | 10 | 1494.3637 | 2044.6543 | 1849.5154 | 1494363.7064 | 2044654.3498 | 2.1871e-06 | 20.2667 | 1849515.4083
8 | 95 | CONCLUIDO | 1.029 | 97.18 | 91.36 | 60.91 | 0.81 | 90 | 197.97 | 53.44 | 9 | 0 | 40.53 | 24650.18 | 956.21 | 8439.4 | 392.55 | 245.73 | 68263.47 | 0.63 | 0.87 | 21.47 | 4.14 | 1 | 10 | 1494.1439 | 2044.3536 | 1849.2433 | 1494143.8701 | 2044353.56 | 2.1892e-06 | 20.2458 | 1849243.3255

## RESULTADOS_9
Unnamed: 0 | Volume de calda [L] | STATUS | Capacidade operacional [ha/h] | Tempo de missao [h] | Tempo util [h] | Tempo por voo [min] | Autonomia Projetada [h] | N° Voos | MTOW [kg] | Massa Estrutura [kg] | Combustível [kg] | Abastecimentos | Massa gerador | Potência gerador [W] | Combustível consumido [L] | Calda cons [L] | Distância percorrida [km] | Distância Pulverizando [km] | RTL ACUMULADO[m] | EOC [km/km] | EOC [h/h] | Tempo de manobra [h] | Tempo rtl_rtw [h] | V pulv [m/s] | V desloc [m/s] | Preço Total por ha Simples [R$/ha] | Preço Total por ha Presumido [R$/ha] | Preço Total por ha Real [R$/ha] | Preço Total Simples [R$] | Preço Total Presumido [R$] | Prod CAPEX [ha/h/R$] | Dias Trabalhados | Preço Total Real [R$]
0 | 55 | CONCLUIDO | 0.6358 | 157.27 | 132.73 | 8.47 | 0.15 | 940 | 116.05 | 43.4 | 1 | 938 | 16.65 | 14546.17 | 1288.34 | 8442.43 | 1800.88 | 245.73 | 768179.22 | 0.14 | 0.6 | 22.76 | 45.48 | 1 | 10 | 2957.5994 | 4046.718 | 3660.5049 | 2957599.4134 | 4046717.9976 | 1.5189e-06 | 32.7646 | 3660504.9115
1 | 55 | CONCLUIDO | 0.8856 | 112.92 | 102.83 | 18.42 | 0.3 | 335 | 117.34 | 43.4 | 2 | 333 | 16.94 | 14705.49 | 927.35 | 8440.08 | 784.95 | 245.73 | 263241.62 | 0.31 | 0.77 | 21.76 | 15.6 | 1 | 10 | 1642.9304 | 2247.9299 | 2033.3906 | 1642930.4333 | 2247929.8999 | 2.1157e-06 | 23.525 | 2033390.6252
2 | 55 | CONCLUIDO | 0.9744 | 102.62 | 96 | 30.32 | 0.45 | 190 | 118.63 | 43.4 | 3 | 184 | 17.23 | 14865.24 | 787.52 | 8439.87 | 552.84 | 245.73 | 147910.09 | 0.44 | 0.83 | 21.54 | 8.77 | 1 | 10 | 1344.1735 | 1839.1574 | 1663.6308 | 1344173.4681 | 1839157.4399 | 2.3278e-06 | 21.3792 | 1663630.8351
3 | 55 | CONCLUIDO | 0.998 | 100.2 | 94.42 | 36.55 | 0.59 | 155 | 119.93 | 43.4 | 4 | 3 | 17.53 | 15025.44 | 739.85 | 8440.18 | 492.36 | 245.73 | 117845.3 | 0.5 | 0.84 | 21.68 | 7.19 | 1 | 10 | 1263.1465 | 1728.2927 | 1563.3469 | 1263146.4709 | 1728292.7276 | 2.3842e-06 | 20.875 | 1563346.8954
4 | 55 | CONCLUIDO | 0.9978 | 100.22 | 94.43 | 36.55 | 0.73 | 155 | 121.23 | 43.4 | 5 | 0 | 17.83 | 15186.08 | 746.73 | 8440.25 | 492.78 | 245.73 | 118052.49 | 0.5 | 0.84 | 21.68 | 7.2 | 1 | 10 | 1269.3885 | 1736.8333 | 1571.0724 | 1269388.4623 | 1736833.2955 | 2.3837e-06 | 20.8792 | 1571072.3635

## resultados
Unnamed: 0 | Volume de calda [L] | STATUS | Capacidade operacional [ha/h] | Tempo de missao [h] | Tempo util [h] | Tempo por voo [min] | Autonomia Projetada [h] | N° Voos | MTOW [kg] | Massa Estrutura [kg] | Combustível [kg] | Abastecimentos | Massa gerador | Potência gerador [W] | Combustível consumido [L] | Calda cons [L] | Distância percorrida [km] | Distância Pulverizando [km] | RTL ACUMULADO[m] | EOC [km/km] | EOC [h/h] | Tempo de manobra [h] | Tempo rtl_rtw [h] | V pulv [m/s] | V desloc [m/s]
0 | 100 | CONCLUIDO | 0.3845 | 260.07 | 184.09 | 5.85 | 0.09 | 1889 | 194.77 | 54.38 | 1 | 1887 | 39.4 | 24256.19 | 2560.2 | 8446.64 | 3552.24 | 245.73 | 1639114.79 | 0.07 | 0.43 | 24.37 | 96.8 | 1 | 10
1 | 100 | CONCLUIDO | 0.7246 | 138 | 113.71 | 12.18 | 0.18 | 560 | 196.32 | 54.38 | 2 | 558 | 39.95 | 24447.22 | 1542.69 | 8441.48 | 1152.72 | 245.73 | 445999.76 | 0.21 | 0.7 | 22.17 | 26.46 | 1 | 10
2 | 100 | CONCLUIDO | 0.8503 | 117.61 | 102.41 | 18.85 | 0.27 | 326 | 197.88 | 54.38 | 3 | 324 | 40.5 | 24639 | 1351.1 | 8439.83 | 769.72 | 245.73 | 255667.51 | 0.32 | 0.78 | 21.78 | 15.18 | 1 | 10
3 | 100 | CONCLUIDO | 0.9178 | 108.96 | 97.65 | 25.93 | 0.36 | 226 | 199.44 | 54.38 | 4 | 224 | 41.06 | 24831.54 | 1250.82 | 8439.36 | 609.2 | 245.73 | 175909.97 | 0.4 | 0.81 | 21.59 | 10.42 | 1 | 10
4 | 100 | CONCLUIDO | 0.96 | 104.17 | 95.04 | 33.54 | 0.44 | 170 | 201.01 | 54.38 | 5 | 168 | 41.63 | 25024.84 | 1175.81 | 8439.52 | 520.34 | 245.73 | 131758.36 | 0.47 | 0.84 | 21.52 | 7.82 | 1 | 10
5 | 100 | CONCLUIDO | 0.9892 | 101.09 | 93.36 | 41.8 | 0.53 | 134 | 202.58 | 54.38 | 6 | 132 | 42.2 | 25218.93 | 1111.75 | 8439.42 | 463.14 | 245.73 | 103338.6 | 0.53 | 0.85 | 21.46 | 6.14 | 1 | 10
6 | 100 | CONCLUIDO | 1.0106 | 98.95 | 92.2 | 50.75 | 0.61 | 109 | 204.16 | 54.38 | 7 | 107 | 42.78 | 25413.94 | 1050.53 | 8438.99 | 424.24 | 245.73 | 84015.97 | 0.58 | 0.86 | 21.41 | 4.97 | 1 | 10
7 | 100 | CONCLUIDO | 1.0251 | 97.55 | 91.45 | 59.64 | 0.69 | 92 | 205.75 | 54.38 | 8 | 70 | 43.37 | 25609.61 | 997.53 | 8439.21 | 398.67 | 245.73 | 71317.15 | 0.62 | 0.87 | 21.4 | 4.23 | 1 | 10
8 | 100 | CONCLUIDO | 1.03 | 97.09 | 91.23 | 63.65 | 0.77 | 86 | 207.34 | 54.38 | 9 | 5 | 43.96 | 25806.1 | 981.31 | 8439.09 | 388.29 | 245.73 | 66157.27 | 0.63 | 0.87 | 21.47 | 4.01 | 1 | 10
9 | 100 | CONCLUIDO | 1.0301 | 97.08 | 91.22 | 63.64 | 0.85 | 86 | 208.94 | 54.38 | 10 | 0 | 44.56 | 26003.41 | 988.69 | 8439.13 | 387.84 | 245.73 | 65931.34 | 0.63 | 0.87 | 21.47 | 4 | 1 | 10
0 | 40 | CONCLUIDO | 0.7377 | 135.55 | 120.47 | 10.39 | 0.2 | 696 | 89.87 | 37.55 | 1 | 694 | 11.32 | 11317.98 | 957.46 | 8441.9 | 1383.05 | 245.73 | 560484.4 | 0.18 | 0.66 | 22.36 | 33.22 | 1 | 10
1 | 40 | CONCLUIDO | 0.9492 | 105.36 | 98.73 | 23.89 | 0.39 | 248 | 91.1 | 37.55 | 2 | 220 | 11.54 | 11468.97 | 684.42 | 8439.37 | 643.79 | 245.73 | 193092.85 | 0.38 | 0.8 | 21.69 | 11.5 | 1 | 10
2 | 40 | CONCLUIDO | 0.9704 | 103.05 | 97.11 | 27.48 | 0.57 | 212 | 92.32 | 37.55 | 3 | 0 | 11.77 | 11620.34 | 656.23 | 8440.2 | 581.23 | 245.73 | 161993.97 | 0.42 | 0.82 | 21.84 | 9.88 | 1 | 10
0 | 30 | CONCLUIDO | 0.8181 | 122.23 | 112.19 | 12.77 | 0.24 | 527 | 71.52 | 32.27 | 1 | 525 | 8.25 | 9054.6 | 727.05 | 8440.53 | 1101.92 | 245.73 | 420762.94 | 0.22 | 0.71 | 22.1 | 24.95 | 1 | 10
1 | 30 | CONCLUIDO | 0.9373 | 106.69 | 100.44 | 21.29 | 0.48 | 283 | 72.7 | 32.27 | 2 | 0 | 8.43 | 9200.25 | 587.26 | 8440.66 | 690.83 | 245.73 | 216441.89 | 0.36 | 0.79 | 22.04 | 13.21 | 1 | 10
0 | 15 | CONCLUIDO | 0.823 | 121.51 | 113.56 | 12.1 | 0.43 | 563 | 39.78 | 19.54 | 1 | 0 | 4.24 | 5140 | 448.53 | 8442.74 | 1119.69 | 245.73 | 429468.33 | 0.22 | 0.7 | 22.92 | 26.31 | 1 | 10
0 | 70 | CONCLUIDO | 0.5455 | 183.32 | 146.36 | 7.31 | 0.12 | 1202 | 141.81 | 47.83 | 1 | 1200 | 22.98 | 17723.39 | 1641.19 | 8443.4 | 2264.78 | 245.73 | 998819.03 | 0.11 | 0.54 | 23.2 | 59.1 | 1 | 10
1 | 70 | CONCLUIDO | 0.8283 | 120.72 | 106.56 | 15.48 | 0.25 | 413 | 143.17 | 47.83 | 2 | 411 | 23.34 | 17891.86 | 1140.02 | 8440.65 | 910.41 | 245.73 | 325580.89 | 0.27 | 0.75 | 21.92 | 19.33 | 1 | 10
2 | 70 | CONCLUIDO | 0.9311 | 107.4 | 98.26 | 24.67 | 0.37 | 239 | 144.54 | 47.83 | 3 | 237 | 23.71 | 18060.85 | 993.4 | 8439.17 | 629.9 | 245.73 | 186195.37 | 0.39 | 0.81 | 21.61 | 11.04 | 1 | 10
3 | 70 | CONCLUIDO | 0.9845 | 101.58 | 94.67 | 35.06 | 0.49 | 162 | 145.92 | 47.83 | 4 | 160 | 24.09 | 18230.35 | 894.28 | 8439.4 | 508.56 | 245.73 | 125908.73 | 0.48 | 0.84 | 21.48 | 7.45 | 1 | 10
4 | 70 | CONCLUIDO | 1.0125 | 98.77 | 92.96 | 44.98 | 0.6 | 124 | 147.3 | 47.83 | 5 | 31 | 24.47 | 18400.38 | 822.95 | 8439.54 | 445.78 | 245.73 | 94708.78 | 0.55 | 0.85 | 21.55 | 5.73 | 1 | 10
5 | 70 | CONCLUIDO | 1.0138 | 98.63 | 92.88 | 45.68 | 0.71 | 122 | 148.68 | 47.83 | 6 | 0 | 24.85 | 18570.94 | 824.35 | 8439.34 | 441.93 | 245.73 | 92792.93 | 0.56 | 0.86 | 21.59 | 5.66 | 1 | 10
0 | 90 | CONCLUIDO | 0.4364 | 229.17 | 169.08 | 6.25 | 0.1 | 1622 | 176.73 | 52.44 | 1 | 1620 | 33.29 | 22031.19 | 2204.16 | 8445.79 | 3038.97 | 245.73 | 1383814.63 | 0.08 | 0.47 | 23.92 | 81.79 | 1 | 10
1 | 90 | CONCLUIDO | 0.7587 | 131.81 | 111.25 | 13.09 | 0.2 | 510 | 178.21 | 52.44 | 2 | 508 | 33.77 | 22213.89 | 1407.12 | 8440.42 | 1069.48 | 245.73 | 404629.93 | 0.23 | 0.71 | 22.09 | 24.02 | 1 | 10
2 | 90 | CONCLUIDO | 0.8765 | 114.09 | 101.07 | 20.35 | 0.3 | 298 | 179.7 | 52.44 | 3 | 296 | 34.26 | 22397.24 | 1235.57 | 8439.68 | 724.32 | 245.73 | 233108.39 | 0.34 | 0.79 | 21.73 | 13.84 | 1 | 10
3 | 90 | CONCLUIDO | 0.9391 | 106.49 | 96.74 | 28.18 | 0.39 | 206 | 181.19 | 52.44 | 4 | 204 | 34.75 | 22581.25 | 1138.19 | 8439.59 | 577.6 | 245.73 | 160209.88 | 0.43 | 0.82 | 21.58 | 9.52 | 1 | 10
4 | 90 | CONCLUIDO | 0.9784 | 102.2 | 94.31 | 36.74 | 0.49 | 154 | 182.69 | 52.44 | 5 | 152 | 35.25 | 22766.06 | 1063.22 | 8439.25 | 496 | 245.73 | 119668.79 | 0.5 | 0.84 | 21.48 | 7.08 | 1 | 10
5 | 90 | CONCLUIDO | 1.0059 | 99.41 | 92.72 | 46.36 | 0.58 | 120 | 184.19 | 52.44 | 6 | 118 | 35.75 | 22951.43 | 993.34 | 8439.06 | 442.05 | 245.73 | 92866.58 | 0.56 | 0.86 | 21.43 | 5.5 | 1 | 10
6 | 90 | CONCLUIDO | 1.0232 | 97.73 | 91.79 | 55.63 | 0.67 | 99 | 185.7 | 52.44 | 7 | 51 | 36.26 | 23137.49 | 933.65 | 8438.96 | 408.91 | 245.73 | 76400.38 | 0.6 | 0.87 | 21.44 | 4.57 | 1 | 10
7 | 90 | CONCLUIDO | 1.0264 | 97.43 | 91.63 | 57.87 | 0.76 | 95 | 187.22 | 52.44 | 8 | 2 | 36.78 | 23324.24 | 928.26 | 8439.33 | 401.41 | 245.73 | 72667.98 | 0.61 | 0.87 | 21.49 | 4.41 | 1 | 10
8 | 90 | CONCLUIDO | 1.0263 | 97.44 | 91.64 | 57.88 | 0.85 | 95 | 188.74 | 52.44 | 9 | 0 | 37.3 | 23511.69 | 935.31 | 8439.43 | 401.57 | 245.73 | 72749.42 | 0.61 | 0.87 | 21.49 | 4.41 | 1 | 10
0 | 10 | CONCLUIDO | 0.7263 | 137.69 | 126.68 | 9.02 | 0.64 | 843 | 26.11 | 12.1 | 1 | 0 | 3.01 | 3454.41 | 367.88 | 8445.77 | 1550.86 | 245.73 | 643652.48 | 0.16 | 0.63 | 23.74 | 39.42 | 1 | 10
0 | 45 | CONCLUIDO | 0.7019 | 142.47 | 124.51 | 9.61 | 0.18 | 777 | 98.71 | 39.72 | 1 | 775 | 12.99 | 12407.75 | 1067.39 | 8441.38 | 1520.99 | 245.73 | 629050.66 | 0.16 | 0.64 | 22.5 | 37.26 | 1 | 10
1 | 45 | CONCLUIDO | 0.9266 | 107.93 | 100.2 | 21.55 | 0.35 | 279 | 99.95 | 39.72 | 2 | 276 | 13.24 | 12561.45 | 772.13 | 8439.54 | 695.62 | 245.73 | 218856.89 | 0.35 | 0.79 | 21.69 | 12.98 | 1 | 10
2 | 45 | CONCLUIDO | 0.9813 | 101.91 | 96.03 | 30.49 | 0.52 | 189 | 101.2 | 39.72 | 3 | 5 | 13.49 | 12715.54 | 682.28 | 8440.45 | 545.51 | 245.73 | 144250.7 | 0.45 | 0.83 | 21.78 | 8.8 | 1 | 10
3 | 45 | CONCLUIDO | 0.9814 | 101.9 | 96.02 | 30.48 | 0.69 | 189 | 102.45 | 39.72 | 4 | 0 | 13.74 | 12870.03 | 690.11 | 8440.41 | 545.17 | 245.73 | 144079.33 | 0.45 | 0.83 | 21.78 | 8.79 | 1 | 10
0 | 60 | CONCLUIDO | 0.6042 | 165.5 | 137.17 | 8.03 | 0.14 | 1025 | 124.63 | 45 | 1 | 1023 | 18.64 | 15605.44 | 1402.98 | 8443.07 | 1951.71 | 245.73 | 843167.5 | 0.13 | 0.58 | 22.9 | 49.91 | 1 | 10
1 | 60 | CONCLUIDO | 0.8658 | 115.49 | 104.11 | 17.26 | 0.28 | 362 | 125.95 | 45 | 2 | 360 | 18.95 | 15767.7 | 1000.75 | 8440.21 | 827.97 | 245.73 | 284615.13 | 0.3 | 0.76 | 21.82 | 16.88 | 1 | 10
2 | 60 | CONCLUIDO | 0.9596 | 104.21 | 96.79 | 28.05 | 0.42 | 207 | 127.27 | 45 | 3 | 205 | 19.27 | 15930.42 | 860.48 | 8439.38 | 580 | 245.73 | 161407.02 | 0.42 | 0.82 | 21.56 | 9.56 | 1 | 10
3 | 60 | CONCLUIDO | 1.0021 | 99.79 | 93.95 | 38.88 | 0.55 | 145 | 128.59 | 45 | 4 | 43 | 19.59 | 16093.6 | 770.25 | 8439.62 | 478.99 | 245.73 | 111211.6 | 0.51 | 0.85 | 21.6 | 6.72 | 1 | 10
4 | 60 | CONCLUIDO | 1.004 | 99.61 | 93.85 | 39.65 | 0.68 | 142 | 129.92 | 45 | 5 | 0 | 19.92 | 16257.24 | 771.99 | 8439.6 | 473.68 | 245.73 | 108569.95 | 0.52 | 0.85 | 21.65 | 6.62 | 1 | 10
0 | 80 | CONCLUIDO | 0.49 | 204.08 | 156.74 | 6.73 | 0.11 | 1397 | 159.12 | 50.28 | 1 | 1395 | 27.84 | 19859.16 | 1903.3 | 8444.24 | 2619.27 | 245.73 | 1175090.91 | 0.09 | 0.51 | 23.5 | 69.47 | 1 | 10
1 | 80 | CONCLUIDO | 0.7928 | 126.14 | 108.93 | 14.15 | 0.22 | 462 | 160.54 | 50.28 | 2 | 460 | 28.26 | 20034.4 | 1274.42 | 8440.27 | 990.67 | 245.73 | 365465.13 | 0.25 | 0.73 | 22 | 21.7 | 1 | 10
2 | 80 | CONCLUIDO | 0.9037 | 110.66 | 99.66 | 22.23 | 0.33 | 269 | 161.97 | 50.28 | 3 | 267 | 28.69 | 20210.21 | 1116.84 | 8439.51 | 677.85 | 245.73 | 210018.12 | 0.36 | 0.8 | 21.65 | 12.43 | 1 | 10
3 | 80 | CONCLUIDO | 0.9623 | 103.92 | 95.67 | 31.2 | 0.43 | 184 | 163.4 | 50.28 | 4 | 182 | 29.12 | 20386.62 | 1019.66 | 8439.66 | 541.82 | 245.73 | 142427.46 | 0.45 | 0.83 | 21.53 | 8.44 | 1 | 10
4 | 80 | CONCLUIDO | 0.9984 | 100.16 | 93.45 | 41.23 | 0.54 | 136 | 164.83 | 50.28 | 5 | 133 | 29.55 | 20563.61 | 937.49 | 8439.52 | 466.9 | 245.73 | 105207.94 | 0.53 | 0.85 | 21.45 | 6.23 | 1 | 10
5 | 80 | CONCLUIDO | 1.0183 | 98.2 | 92.33 | 50.36 | 0.64 | 110 | 166.27 | 50.28 | 6 | 43 | 29.99 | 20741.2 | 878.52 | 8439.91 | 426.19 | 245.73 | 84983 | 0.58 | 0.86 | 21.49 | 5.11 | 1 | 10
6 | 80 | CONCLUIDO | 1.0208 | 97.96 | 92.19 | 51.69 | 0.74 | 107 | 167.72 | 50.28 | 7 | 0 | 30.44 | 20919.39 | 875.45 | 8439.35 | 419.36 | 245.73 | 81585.25 | 0.59 | 0.86 | 21.54 | 4.96 | 1 | 10
0 | 35 | CONCLUIDO | 0.7765 | 128.79 | 116.34 | 11.39 | 0.22 | 613 | 80.84 | 35.1 | 1 | 611 | 9.74 | 10204.21 | 844.31 | 8440.77 | 1243.83 | 245.73 | 491287.68 | 0.2 | 0.68 | 22.21 | 29.1 | 1 | 10
1 | 35 | CONCLUIDO | 0.9548 | 104.74 | 98.63 | 24.15 | 0.43 | 245 | 82.04 | 35.1 | 2 | 33 | 9.94 | 10352.53 | 620.28 | 8440.58 | 633.02 | 245.73 | 187724.46 | 0.39 | 0.81 | 21.88 | 11.4 | 1 | 10
2 | 35 | CONCLUIDO | 0.9562 | 104.58 | 98.52 | 24.43 | 0.63 | 242 | 83.25 | 35.1 | 3 | 0 | 10.15 | 10501.19 | 626.39 | 8440.24 | 626.94 | 245.73 | 184698.23 | 0.39 | 0.81 | 21.95 | 11.29 | 1 | 10
0 | 50 | CONCLUIDO | 0.6676 | 149.78 | 128.66 | 8.99 | 0.16 | 859 | 107.41 | 41.65 | 1 | 857 | 14.77 | 13481.73 | 1178.24 | 8442.19 | 1662.27 | 245.73 | 699278.15 | 0.15 | 0.62 | 22.61 | 41.4 | 1 | 10
1 | 50 | CONCLUIDO | 0.9053 | 110.46 | 101.58 | 19.79 | 0.32 | 308 | 108.68 | 41.65 | 2 | 306 | 15.03 | 13638.32 | 852.68 | 8439.67 | 741.4 | 245.73 | 241602.12 | 0.33 | 0.78 | 21.75 | 14.35 | 1 | 10
2 | 50 | CONCLUIDO | 0.9855 | 101.47 | 95.48 | 32.18 | 0.48 | 178 | 109.96 | 41.65 | 3 | 86 | 15.31 | 13795.21 | 719.38 | 8439.43 | 532.1 | 245.73 | 137598.39 | 0.46 | 0.83 | 21.62 | 8.25 | 1 | 10
3 | 50 | CONCLUIDO | 0.9906 | 100.94 | 95.13 | 33.58 | 0.63 | 170 | 111.23 | 41.65 | 4 | 0 | 15.58 | 13952.52 | 715.3 | 8440.38 | 516.04 | 245.73 | 129607.77 | 0.48 | 0.84 | 21.72 | 7.9 | 1 | 10
0 | 25 | CONCLUIDO | 0.8655 | 115.54 | 107.7 | 14.85 | 0.28 | 435 | 61.76 | 28.92 | 1 | 402 | 6.84 | 7851.41 | 598.94 | 8440.73 | 947.1 | 245.73 | 343814.49 | 0.26 | 0.74 | 22.01 | 20.46 | 1 | 10
1 | 25 | CONCLUIDO | 0.9126 | 109.58 | 103.07 | 18.24 | 0.55 | 339 | 62.92 | 28.92 | 2 | 0 | 7 | 7994.37 | 552.82 | 8441.58 | 776.84 | 245.73 | 259163.73 | 0.32 | 0.77 | 22.23 | 15.84 | 1 | 10
0 | 85 | CONCLUIDO | 0.4627 | 216.12 | 162.71 | 6.48 | 0.11 | 1506 | 167.88 | 51.39 | 1 | 1504 | 30.49 | 20939.59 | 2049.26 | 8445.13 | 2821.57 | 245.73 | 1275696.16 | 0.09 | 0.49 | 23.74 | 75.44 | 1 | 10
1 | 85 | CONCLUIDO | 0.7754 | 128.97 | 110.13 | 13.6 | 0.21 | 486 | 169.33 | 51.39 | 2 | 484 | 30.94 | 21118.46 | 1341.39 | 8441.03 | 1030.38 | 245.73 | 385199.8 | 0.24 | 0.72 | 22.06 | 22.88 | 1 | 10
2 | 85 | CONCLUIDO | 0.8898 | 112.38 | 100.38 | 21.21 | 0.31 | 284 | 170.79 | 51.39 | 3 | 282 | 31.4 | 21297.94 | 1176.57 | 8440.08 | 701.5 | 245.73 | 221772.39 | 0.35 | 0.79 | 21.7 | 13.15 | 1 | 10
3 | 85 | CONCLUIDO | 0.9499 | 105.27 | 96.25 | 29.47 | 0.41 | 196 | 172.25 | 51.39 | 4 | 194 | 31.86 | 21478.05 | 1081.62 | 8439.24 | 561.79 | 245.73 | 152356.22 | 0.44 | 0.83 | 21.55 | 9.03 | 1 | 10
4 | 85 | CONCLUIDO | 0.9882 | 101.2 | 93.91 | 38.86 | 0.51 | 145 | 173.71 | 51.39 | 5 | 143 | 32.32 | 21658.78 | 1001.74 | 8439.25 | 481.46 | 245.73 | 112446.55 | 0.51 | 0.85 | 21.49 | 6.68 | 1 | 10
5 | 85 | CONCLUIDO | 1.0146 | 98.56 | 92.36 | 49.04 | 0.61 | 113 | 175.18 | 51.39 | 6 | 101 | 32.79 | 21840.16 | 930.01 | 8439.36 | 429.55 | 245.73 | 86648.72 | 0.57 | 0.86 | 21.42 | 5.13 | 1 | 10
6 | 85 | CONCLUIDO | 1.0238 | 97.67 | 91.88 | 54.58 | 0.7 | 101 | 176.66 | 51.39 | 7 | 5 | 33.27 | 22022.17 | 898.84 | 8439.38 | 409.22 | 245.73 | 76543.34 | 0.6 | 0.86 | 21.51 | 4.65 | 1 | 10
7 | 85 | CONCLUIDO | 1.0236 | 97.69 | 91.89 | 54.59 | 0.8 | 101 | 178.14 | 51.39 | 8 | 0 | 33.75 | 22204.83 | 904.98 | 8439 | 409.68 | 245.73 | 76773.91 | 0.6 | 0.86 | 21.52 | 4.67 | 1 | 10
0 | 20 | CONCLUIDO | 0.8767 | 114.06 | 107.11 | 15.09 | 0.34 | 426 | 51.33 | 24.83 | 1 | 37 | 5.51 | 6564.78 | 503.36 | 8441.7 | 910.74 | 245.73 | 325681.48 | 0.27 | 0.74 | 22.43 | 19.87 | 1 | 10
1 | 20 | CONCLUIDO | 0.8779 | 113.9 | 106.99 | 15.18 | 0.66 | 423 | 52.47 | 24.83 | 2 | 0 | 5.64 | 6705.1 | 512.05 | 8442.19 | 904.73 | 245.73 | 322688.04 | 0.27 | 0.74 | 22.49 | 19.75 | 1 | 10
0 | 65 | CONCLUIDO | 0.5743 | 174.13 | 141.68 | 7.64 | 0.13 | 1112 | 133.21 | 46.47 | 1 | 1110 | 20.75 | 16663.42 | 1520.2 | 8443.8 | 2104.44 | 245.73 | 919099.64 | 0.12 | 0.56 | 23.06 | 54.41 | 1 | 10
1 | 65 | CONCLUIDO | 0.8466 | 118.12 | 105.38 | 16.3 | 0.26 | 388 | 134.55 | 46.47 | 2 | 386 | 21.09 | 16828.84 | 1071.41 | 8440.52 | 871.25 | 245.73 | 306124.31 | 0.28 | 0.75 | 21.85 | 18.14 | 1 | 10
2 | 65 | CONCLUIDO | 0.9449 | 105.84 | 97.56 | 26.13 | 0.39 | 224 | 135.9 | 46.47 | 3 | 222 | 21.43 | 16994.64 | 928.44 | 8439.44 | 606.44 | 245.73 | 174539.17 | 0.41 | 0.81 | 21.58 | 10.33 | 1 | 10
3 | 65 | CONCLUIDO | 0.996 | 100.4 | 94.14 | 37.65 | 0.52 | 150 | 137.25 | 46.47 | 4 | 133 | 21.78 | 17160.92 | 826.47 | 8439.35 | 489.53 | 245.73 | 116457.32 | 0.5 | 0.84 | 21.48 | 6.91 | 1 | 10
4 | 65 | CONCLUIDO | 1.0094 | 99.07 | 93.32 | 42.74 | 0.64 | 131 | 138.6 | 46.47 | 5 | 3 | 22.13 | 17327.69 | 793.44 | 8440.27 | 456.28 | 245.73 | 99925.48 | 0.54 | 0.85 | 21.61 | 6.09 | 1 | 10
5 | 65 | CONCLUIDO | 1.0094 | 99.07 | 93.33 | 42.74 | 0.76 | 131 | 139.95 | 46.47 | 6 | 0 | 22.49 | 17494.97 | 800.5 | 8440.4 | 456.28 | 245.73 | 99926.75 | 0.54 | 0.85 | 21.62 | 6.1 | 1 | 10
0 | 75 | CONCLUIDO | 0.5169 | 193.46 | 151.52 | 7 | 0.12 | 1298 | 150.44 | 49.1 | 1 | 1296 | 25.34 | 18787.76 | 1770.37 | 8445.07 | 2440.09 | 245.73 | 1085995.18 | 0.1 | 0.52 | 23.37 | 64.25 | 1 | 10
1 | 75 | CONCLUIDO | 0.8106 | 123.37 | 107.74 | 14.79 | 0.23 | 437 | 151.83 | 49.1 | 2 | 435 | 25.73 | 18959.54 | 1207.37 | 8440.35 | 950.57 | 245.73 | 345542.14 | 0.26 | 0.74 | 21.96 | 20.51 | 1 | 10
2 | 75 | CONCLUIDO | 0.9164 | 109.12 | 99.06 | 23.31 | 0.35 | 255 | 153.23 | 49.1 | 3 | 253 | 26.13 | 19131.85 | 1057.31 | 8440.01 | 656.48 | 245.73 | 199406.75 | 0.37 | 0.8 | 21.65 | 11.82 | 1 | 10
3 | 75 | CONCLUIDO | 0.9734 | 102.73 | 95.17 | 33.01 | 0.46 | 173 | 154.63 | 49.1 | 4 | 171 | 26.53 | 19304.72 | 958.12 | 8439.2 | 524.67 | 245.73 | 133911.87 | 0.47 | 0.83 | 21.52 | 7.95 | 1 | 10
4 | 75 | CONCLUIDO | 1.008 | 99.2 | 93.05 | 43.96 | 0.57 | 127 | 156.03 | 49.1 | 5 | 109 | 26.94 | 19478.15 | 873.25 | 8439.24 | 452.27 | 245.73 | 97941.43 | 0.54 | 0.85 | 21.46 | 5.82 | 1 | 10
5 | 75 | CONCLUIDO | 1.0175 | 98.28 | 92.52 | 48.69 | 0.67 | 114 | 157.44 | 49.1 | 6 | 3 | 27.35 | 19652.13 | 847.31 | 8439.68 | 429.88 | 245.73 | 86811.42 | 0.57 | 0.86 | 21.56 | 5.29 | 1 | 10
6 | 75 | CONCLUIDO | 1.0177 | 98.26 | 92.5 | 48.69 | 0.78 | 114 | 158.86 | 49.1 | 7 | 0 | 27.77 | 19826.68 | 855.44 | 8439.81 | 429.87 | 245.73 | 86806.25 | 0.57 | 0.86 | 21.55 | 5.28 | 1 | 10
0 | 95 | CONCLUIDO | 0.4102 | 243.77 | 176.2 | 6.04 | 0.1 | 1749 | 185.69 | 53.44 | 1 | 1747 | 36.26 | 23136.14 | 2374.12 | 8446.9 | 3282.1 | 245.73 | 1504746.07 | 0.07 | 0.45 | 24.14 | 88.91 | 1 | 10
1 | 95 | CONCLUIDO | 0.7415 | 134.87 | 112.49 | 12.62 | 0.19 | 535 | 187.21 | 53.44 | 2 | 533 | 36.77 | 23322.88 | 1475.01 | 8441.04 | 1111.88 | 245.73 | 425705.09 | 0.22 | 0.71 | 22.1 | 25.24 | 1 | 10
2 | 95 | CONCLUIDO | 0.8637 | 115.78 | 101.7 | 19.56 | 0.28 | 312 | 188.73 | 53.44 | 3 | 310 | 37.29 | 23510.33 | 1293.69 | 8439.99 | 746.54 | 245.73 | 244148.21 | 0.33 | 0.78 | 21.72 | 14.47 | 1 | 10
3 | 95 | CONCLUIDO | 0.9286 | 107.69 | 97.18 | 26.99 | 0.37 | 216 | 190.25 | 53.44 | 4 | 214 | 37.82 | 23698.48 | 1193.6 | 8439.47 | 592.96 | 245.73 | 167841.95 | 0.41 | 0.82 | 21.58 | 9.95 | 1 | 10
4 | 95 | CONCLUIDO | 0.9695 | 103.14 | 94.64 | 35.05 | 0.46 | 162 | 191.78 | 53.44 | 5 | 160 | 38.35 | 23887.36 | 1118.91 | 8439.51 | 506.72 | 245.73 | 124987.55 | 0.48 | 0.84 | 21.5 | 7.42 | 1 | 10
5 | 95 | CONCLUIDO | 0.9977 | 100.23 | 93.03 | 43.95 | 0.55 | 127 | 193.32 | 53.44 | 6 | 125 | 38.89 | 24076.95 | 1052.49 | 8439.27 | 452.62 | 245.73 | 98115.65 | 0.54 | 0.85 | 21.44 | 5.81 | 1 | 10
6 | 95 | CONCLUIDO | 1.018 | 98.23 | 91.93 | 53.55 | 0.64 | 103 | 194.86 | 53.44 | 7 | 94 | 39.43 | 24267.28 | 986.95 | 8439.17 | 415.08 | 245.73 | 79463.06 | 0.59 | 0.86 | 21.4 | 4.7 | 1 | 10
7 | 95 | CONCLUIDO | 1.028 | 97.28 | 91.42 | 60.28 | 0.72 | 91 | 196.41 | 53.44 | 8 | 18 | 39.98 | 24458.36 | 954.74 | 8439.36 | 395.29 | 245.73 | 69631.25 | 0.62 | 0.87 | 21.46 | 4.2 | 1 | 10
8 | 95 | CONCLUIDO | 1.029 | 97.18 | 91.36 | 60.91 | 0.81 | 90 | 197.97 | 53.44 | 9 | 0 | 40.53 | 24650.18 | 956.21 | 8439.4 | 392.55 | 245.73 | 68263.47 | 0.63 | 0.87 | 21.47 | 4.14 | 1 | 10
0 | 55 | CONCLUIDO | 0.6358 | 157.27 | 132.73 | 8.47 | 0.15 | 940 | 116.05 | 43.4 | 1 | 938 | 16.65 | 14546.17 | 1288.34 | 8442.43 | 1800.88 | 245.73 | 768179.22 | 0.14 | 0.6 | 22.76 | 45.48 | 1 | 10
1 | 55 | CONCLUIDO | 0.8856 | 112.92 | 102.83 | 18.42 | 0.3 | 335 | 117.34 | 43.4 | 2 | 333 | 16.94 | 14705.49 | 927.35 | 8440.08 | 784.95 | 245.73 | 263241.62 | 0.31 | 0.77 | 21.76 | 15.6 | 1 | 10
2 | 55 | CONCLUIDO | 0.9744 | 102.62 | 96 | 30.32 | 0.45 | 190 | 118.63 | 43.4 | 3 | 184 | 17.23 | 14865.24 | 787.52 | 8439.87 | 552.84 | 245.73 | 147910.09 | 0.44 | 0.83 | 21.54 | 8.77 | 1 | 10
3 | 55 | CONCLUIDO | 0.998 | 100.2 | 94.42 | 36.55 | 0.59 | 155 | 119.93 | 43.4 | 4 | 3 | 17.53 | 15025.44 | 739.85 | 8440.18 | 492.36 | 245.73 | 117845.3 | 0.5 | 0.84 | 21.68 | 7.19 | 1 | 10
4 | 55 | CONCLUIDO | 0.9978 | 100.22 | 94.43 | 36.55 | 0.73 | 155 | 121.23 | 43.4 | 5 | 0 | 17.83 | 15186.08 | 746.73 | 8440.25 | 492.78 | 245.73 | 118052.49 | 0.5 | 0.84 | 21.68 | 7.2 | 1 | 10

## gráficos
Selecione o eixo X:
Selecione o eixo Y:
Selecione o eixo Z:
Eixo X | Eixo Y | Eixo Z

## hidden (hidden)
Unnamed: 0
Volume de calda [L]
STATUS
Capacidade operacional [ha/h]
Tempo de missao [h]
Tempo util [h]
Tempo por voo [min]
Autonomia Projetada [h]
N° Voos
MTOW [kg]
Massa Estrutura [kg]
Combustível [kg]
Abastecimentos
Massa gerador
Potência gerador [W]
Combustível consumido [L]
Calda cons [L]
Distância percorrida [km]
Distância Pulverizando [km]
RTL ACUMULADO[m]
EOC [km/km]
EOC [h/h]
Tempo de manobra [h]
Tempo rtl_rtw [h]
V pulv [m/s]
V desloc [m/s]