## RESULTADOS_18
Unnamed: 0 | Volume de calda [L] | STATUS | Capacidade operacional [ha/h] | Tempo de missao [h] | Tempo util [h] | Tempo por voo [min] | Autonomia Projetada [h] | N° Voos | MTOW [kg] | Massa Estrutura [kg] | Combustível [kg] | Abastecimentos | Massa gerador | Potência gerador [W] | Combustível consumido [L] | Calda cons [L] | Distância percorrida [km] | Distância Pulverizando [km] | RTL ACUMULADO[m] | EOC [km/km] | EOC [h/h] | Tempo de manobra [h] | Tempo rtl_rtw [h] | V pulv [m/s] | V desloc [m/s] | Preço Total por ha Simples [R$/ha] | Preço Total por ha Presumido [R$/ha] | Preço Total por ha Real [R$/ha] | Preço Total Simples [R$] | Preço Total Presumido [R$] | Prod CAPEX [ha/h/R$] | Dias Trabalhados | Preço Total Real [R$]
0 | 100 | CONCLUIDO | 1.3519 | 73.97 | 51.04 | 5.83 | 0.09 | 525 | 194.77 | 54.38 | 1 | 523 | 39.4 | 24256.19 | 709 | 1207.55 | 1007.03 | 79.25 | 458893.07 | 0.08 | 0.44 | 0.98 | 27.04 | 1 | 10 | 847.0128 | 1158.9203 | 1048.3145 | 847012.787 | 1158920.2627 | 2.8433e-06 | 15.4104 | 1048314.5394
1 | 100 | CONCLUIDO | 2.4998 | 40 | 31.38 | 11.99 | 0.18 | 157 | 196.32 | 54.38 | 2 | 155 | 39.95 | 24447.22 | 429.42 | 1207.1 | 335.98 | 79.25 | 125209.5 | 0.24 | 0.71 | 0.38 | 7.39 | 1 | 10 | 323.9696 | 443.2695 | 400.9645 | 323969.5993 | 443269.4982 | 5.2575e-06 | 8.3333 | 400964.4794
2 | 100 | CONCLUIDO | 2.9095 | 34.37 | 28.24 | 18.22 | 0.27 | 93 | 197.88 | 54.38 | 3 | 91 | 40.5 | 24639 | 381.17 | 1206.85 | 229.2 | 79.25 | 72138.93 | 0.35 | 0.79 | 0.28 | 4.25 | 1 | 10 | 257.5897 | 352.4456 | 318.8087 | 257589.7175 | 352445.6156 | 6.1192e-06 | 7.1604 | 318808.7007
3 | 100 | CONCLUIDO | 3.1184 | 32.07 | 26.98 | 24.53 | 0.36 | 66 | 199.44 | 54.38 | 4 | 64 | 41.06 | 24831.54 | 359.31 | 1206.91 | 186.72 | 79.25 | 51033.64 | 0.42 | 0.82 | 0.24 | 3 | 1 | 10 | 238.6331 | 326.5083 | 295.3468 | 238633.1084 | 326508.3466 | 6.5585e-06 | 6.6812 | 295346.8483
4 | 100 | CONCLUIDO | 3.2582 | 30.69 | 26.19 | 30.81 | 0.44 | 51 | 201.01 | 54.38 | 5 | 49 | 41.63 | 25024.84 | 343.73 | 1206.89 | 159.56 | 79.25 | 37527.93 | 0.5 | 0.85 | 0.22 | 2.21 | 1 | 10 | 218.5973 | 299.0945 | 270.5493 | 218597.3277 | 299094.5076 | 6.8525e-06 | 6.3938 | 270549.3475
5 | 100 | CONCLUIDO | 3.2966 | 30.33 | 26.18 | 37.41 | 0.53 | 42 | 202.58 | 54.38 | 6 | 40 | 42.2 | 25218.93 | 339.53 | 1206.92 | 160.6 | 79.25 | 38095.51 | 0.49 | 0.85 | 0.19 | 2.2 | 1 | 10 | 215.9558 | 295.4803 | 267.2801 | 215955.8285 | 295480.2918 | 6.9333e-06 | 6.3187 | 267280.0675
6 | 100 | CONCLUIDO | 3.3937 | 29.47 | 25.59 | 43.87 | 0.61 | 35 | 204.16 | 54.38 | 7 | 33 | 42.78 | 25413.94 | 326.27 | 1206.87 | 139.39 | 79.25 | 27523.59 | 0.57 | 0.87 | 0.19 | 1.6 | 1 | 10 | 208.0702 | 284.6909 | 257.5204 | 208070.2311 | 284690.8697 | 7.1375e-06 | 6.1396 | 257520.3726
7 | 100 | CONCLUIDO | 3.4443 | 29.03 | 25.35 | 50.7 | 0.69 | 30 | 205.75 | 54.38 | 8 | 28 | 43.37 | 25609.61 | 318.36 | 1206.82 | 131.38 | 79.25 | 23545.08 | 0.6 | 0.88 | 0.18 | 1.36 | 1 | 10 | 203.978 | 279.0917 | 252.4556 | 203977.9957 | 279091.6926 | 7.2439e-06 | 6.0479 | 252455.5732
8 | 100 | CONCLUIDO | 3.4914 | 28.64 | 25.11 | 57.96 | 0.77 | 26 | 207.34 | 54.38 | 9 | 24 | 43.96 | 25806.1 | 309.89 | 1206.87 | 123.22 | 79.25 | 19482.82 | 0.64 | 0.89 | 0.18 | 1.13 | 1 | 10 | 199.806 | 273.3834 | 247.292 | 199805.9801 | 273383.3568 | 7.343e-06 | 5.9667 | 247292.0329
9 | 100 | CONCLUIDO | 3.5469 | 28.19 | 24.78 | 64.65 | 0.85 | 23 | 208.94 | 54.38 | 10 | 21 | 44.56 | 26003.41 | 300.34 | 1206.82 | 111.51 | 79.25 | 13645.69 | 0.71 | 0.9 | 0.18 | 0.8 | 1 | 10 | 186.8067 | 255.5972 | 231.2033 | 186806.7081 | 255597.1793 | 7.4597e-06 | 5.8729 | 231203.3433
10 | 100 | CONCLUIDO | 3.5367 | 28.28 | 24.94 | 71.26 | 0.93 | 21 | 210.55 | 54.38 | 11 | 19 | 45.17 | 26201.54 | 296.9 | 1206.88 | 117.55 | 79.25 | 16676.62 | 0.67 | 0.89 | 0.17 | 0.96 | 1 | 10 | 186.4851 | 255.1571 | 230.8053 | 186485.0844 | 255157.1196 | 7.4383e-06 | 5.8917 | 230805.2822
11 | 100 | CONCLUIDO | 3.5589 | 28.1 | 24.84 | 78.45 | 1 | 19 | 212.16 | 54.38 | 12 | 17 | 45.78 | 26400.51 | 289.97 | 1206.85 | 114.11 | 79.25 | 14962.62 | 0.69 | 0.9 | 0.17 | 0.86 | 1 | 10 | 183.989 | 251.7418 | 227.7159 | 183988.9785 | 251741.8374 | 7.4849e-06 | 5.8542 | 227715.9497
12 | 100 | CONCLUIDO | 3.5867 | 27.88 | 24.7 | 87.19 | 1.08 | 17 | 213.78 | 54.38 | 13 | 15 | 46.4 | 26600.32 | 282.61 | 1206.83 | 109.34 | 79.25 | 12590.5 | 0.72 | 0.9 | 0.16 | 0.72 | 1 | 10 | 181.2071 | 247.9355 | 224.2729 | 181207.0889 | 247935.5333 | 7.5434e-06 | 5.8083 | 224272.914
13 | 100 | CONCLUIDO | 3.612 | 27.69 | 24.59 | 98.34 | 1.15 | 15 | 215.41 | 54.38 | 14 | 13 | 47.03 | 26801 | 272.99 | 1206.9 | 105.58 | 79.25 | 10719.72 | 0.75 | 0.91 | 0.15 | 0.6 | 1 | 10 | 178.0313 | 243.5903 | 220.3423 | 178031.2844 | 243590.2575 | 7.5966e-06 | 5.7688 | 220342.3452
14 | 100 | CONCLUIDO | 3.6175 | 27.64 | 24.58 | 105.35 | 1.23 | 14 | 217.04 | 54.38 | 15 | 8 | 47.66 | 27002.55 | 268.29 | 1206.81 | 105.01 | 79.25 | 10441.06 | 0.75 | 0.91 | 0.17 | 0.6 | 1 | 10 | 176.7373 | 241.8197 | 218.7408 | 176737.2599 | 241819.7161 | 7.6082e-06 | 5.7583 | 218740.7817
15 | 100 | CONCLUIDO | 3.6144 | 27.67 | 24.61 | 105.45 | 1.3 | 14 | 218.68 | 54.38 | 16 | 1 | 48.31 | 27204.98 | 265.59 | 1206.85 | 105.62 | 79.25 | 10746.39 | 0.75 | 0.9 | 0.17 | 0.62 | 1 | 10 | 176.2098 | 241.098 | 218.0879 | 176209.7617 | 241097.9698 | 7.6017e-06 | 5.7646 | 218087.918
16 | 100 | CONCLUIDO | 3.6128 | 27.68 | 24.62 | 105.51 | 1.37 | 14 | 220.33 | 54.38 | 17 | 0 | 48.95 | 27408.3 | 267.57 | 1206.85 | 106.02 | 79.25 | 10947.16 | 0.75 | 0.9 | 0.17 | 0.63 | 1 | 10 | 176.7429 | 241.8275 | 218.7478 | 176742.9447 | 241827.4943 | 7.5983e-06 | 5.7667 | 218747.8177

## RESULTADOS_6
Unnamed: 0 | Volume de calda [L] | STATUS | Capacidade operacional [ha/h] | Tempo de missao [h] | Tempo util [h] | Tempo por voo [min] | Autonomia Projetada [h] | N° Voos | MTOW [kg] | Massa Estrutura [kg] | Combustível [kg] | Abastecimentos | Massa gerador | Potência gerador [W] | Combustível consumido [L] | Calda cons [L] | Distância percorrida [km] | Distância Pulverizando [km] | RTL ACUMULADO[m] | EOC [km/km] | EOC [h/h] | Tempo de manobra [h] | Tempo rtl_rtw [h] | V pulv [m/s] | V desloc [m/s] | Preço Total por ha Simples [R$/ha] | Preço Total por ha Presumido [R$/ha] | Preço Total por ha Real [R$/ha] | Preço Total Simples [R$] | Preço Total Presumido [R$] | Prod CAPEX [ha/h/R$] | Dias Trabalhados | Preço Total Real [R$]
0 | 40 | CONCLUIDO | 2.5525 | 39.18 | 33.48 | 10.09 | 0.2 | 199 | 89.87 | 37.55 | 1 | 197 | 11.32 | 11317.98 | 272.3 | 1207.07 | 406.89 | 79.25 | 160456.5 | 0.19 | 0.66 | 0.46 | 9.49 | 1 | 10 | 240.5235 | 329.0948 | 297.6865 | 240523.4829 | 329094.8405 | 6.4876e-06 | 8.1625 | 297686.4908
1 | 40 | CONCLUIDO | 3.2348 | 30.91 | 27.52 | 21.44 | 0.39 | 77 | 91.1 | 37.55 | 2 | 75 | 11.54 | 11468.97 | 210.98 | 1206.85 | 204.73 | 79.25 | 59987.17 | 0.39 | 0.81 | 0.26 | 3.53 | 1 | 10 | 165.4527 | 226.3797 | 204.7744 | 165452.7297 | 226379.724 | 8.2217e-06 | 6.4396 | 204774.3609
2 | 40 | CONCLUIDO | 3.5179 | 28.43 | 25.64 | 34.18 | 0.57 | 45 | 92.32 | 37.55 | 3 | 43 | 11.77 | 11620.34 | 182.07 | 1206.91 | 140.52 | 79.25 | 28042.41 | 0.56 | 0.87 | 0.2 | 1.65 | 1 | 10 | 141.8414 | 194.0737 | 175.5516 | 141841.4099 | 194073.6746 | 8.9413e-06 | 5.9229 | 175551.5555
3 | 40 | CONCLUIDO | 3.5726 | 27.99 | 25.45 | 47.71 | 0.75 | 32 | 93.55 | 37.55 | 4 | 8 | 12 | 11772.07 | 167.48 | 1206.84 | 133.47 | 79.25 | 24578.3 | 0.59 | 0.87 | 0.22 | 1.46 | 1 | 10 | 137.0512 | 187.5194 | 169.6228 | 137051.157 | 187519.4393 | 9.0803e-06 | 5.8312 | 169622.8472
4 | 40 | CONCLUIDO | 3.5736 | 27.98 | 25.44 | 47.7 | 0.93 | 32 | 94.79 | 37.55 | 5 | 0 | 12.23 | 11924.18 | 169.26 | 1206.86 | 132.91 | 79.25 | 24301.22 | 0.6 | 0.87 | 0.23 | 1.45 | 1 | 10 | 137.4576 | 188.0756 | 170.1259 | 137457.6032 | 188075.5569 | 9.0828e-06 | 5.8292 | 170125.8898

## RESULTADOS_4
Unnamed: 0 | Volume de calda [L] | STATUS | Capacidade operacional [ha/h] | Tempo de missao [h] | Tempo util [h] | Tempo por voo [min] | Autonomia Projetada [h] | N° Voos | MTOW [kg] | Massa Estrutura [kg] | Combustível [kg] | Abastecimentos | Massa gerador | Potência gerador [W] | Combustível consumido [L] | Calda cons [L] | Distância percorrida [km] | Distância Pulverizando [km] | RTL ACUMULADO[m] | EOC [km/km] | EOC [h/h] | Tempo de manobra [h] | Tempo rtl_rtw [h] | V pulv [m/s] | V desloc [m/s] | Preço Total por ha Simples [R$/ha] | Preço Total por ha Presumido [R$/ha] | Preço Total por ha Real [R$/ha] | Preço Total Simples [R$] | Preço Total Presumido [R$] | Prod CAPEX [ha/h/R$] | Dias Trabalhados | Preço Total Real [R$]
0 | 30 | CONCLUIDO | 2.8084 | 35.61 | 31.34 | 12.05 | 0.24 | 156 | 71.52 | 32.27 | 1 | 154 | 8.25 | 9054.6 | 213.41 | 1207.08 | 334.65 | 79.25 | 124550.39 | 0.24 | 0.71 | 0.38 | 7.35 | 1 | 10 | 192.9877 | 264.0543 | 238.8533 | 192987.6784 | 264054.2556 | 7.5222e-06 | 7.4188 | 238853.2881
1 | 30 | CONCLUIDO | 3.395 | 29.46 | 26.68 | 26.68 | 0.48 | 60 | 72.7 | 32.27 | 2 | 58 | 8.43 | 9200.25 | 163.99 | 1206.92 | 176.26 | 79.25 | 45833.96 | 0.45 | 0.83 | 0.23 | 2.69 | 1 | 10 | 143.8337 | 196.7996 | 178.0173 | 143833.6831 | 196799.5907 | 9.0934e-06 | 6.1375 | 178017.314
2 | 30 | CONCLUIDO | 3.5325 | 28.31 | 25.81 | 36.87 | 0.71 | 42 | 73.88 | 32.27 | 3 | 1 | 8.61 | 9346.23 | 148.51 | 1206.89 | 145.01 | 79.25 | 30301.9 | 0.55 | 0.86 | 0.25 | 1.83 | 1 | 10 | 129.0883 | 176.6244 | 159.7676 | 129088.3424 | 176624.3651 | 9.4617e-06 | 5.8979 | 159767.5836
3 | 30 | CONCLUIDO | 3.5338 | 28.3 | 25.8 | 36.86 | 0.93 | 42 | 75.07 | 32.27 | 4 | 0 | 8.8 | 9492.55 | 150.53 | 1206.94 | 144.56 | 79.25 | 30074.05 | 0.55 | 0.86 | 0.26 | 1.81 | 1 | 10 | 129.5564 | 177.2647 | 160.3468 | 129556.3628 | 177264.7312 | 9.4652e-06 | 5.8958 | 160346.8341

## RESULTADOS_1
Unnamed: 0 | Volume de calda [L] | STATUS | Capacidade operacional [ha/h] | Tempo de missao [h] | Tempo util [h] | Tempo por voo [min] | Autonomia Projetada [h] | N° Voos | MTOW [kg] | Massa Estrutura [kg] | Combustível [kg] | Abastecimentos | Massa gerador | Potência gerador [W] | Combustível consumido [L] | Calda cons [L] | Distância percorrida [km] | Distância Pulverizando [km] | RTL ACUMULADO[m] | EOC [km/km] | EOC [h/h] | Tempo de manobra [h] | Tempo rtl_rtw [h] | V pulv [m/s] | V desloc [m/s] | Preço Total por ha Simples [R$/ha] | Preço Total por ha Presumido [R$/ha] | Preço Total por ha Real [R$/ha] | Preço Total Simples [R$] | Preço Total Presumido [R$] | Prod CAPEX [ha/h/R$] | Dias Trabalhados | Preço Total Real [R$]
0 | 15 | CONCLUIDO | 3.27 | 30.58 | 27.94 | 19.72 | 0.43 | 85 | 39.78 | 19.54 | 1 | 30 | 4.24 | 5140 | 109.14 | 1206.87 | 216.6 | 79.25 | 65878.3 | 0.37 | 0.8 | 0.34 | 3.95 | 1 | 10 | 122.9575 | 168.2359 | 152.1797 | 122957.5391 | 168235.9295 | 9.805e-06 | 6.3708 | 152179.7285
1 | 15 | CONCLUIDO | 3.2914 | 30.38 | 27.77 | 20.32 | 0.84 | 82 | 40.89 | 19.54 | 2 | 0 | 4.35 | 5277.26 | 110.56 | 1207.17 | 209.61 | 79.25 | 62400.71 | 0.38 | 0.8 | 0.37 | 3.79 | 1 | 10 | 122.9058 | 168.1651 | 152.1157 | 122905.7794 | 168165.1096 | 9.8691e-06 | 6.3292 | 152115.6676

## RESULTADOS_12
Unnamed: 0 | Volume de calda [L] | STATUS | Capacidade operacional [ha/h] | Tempo de missao [h] | Tempo util [h] | Tempo por voo [min] | Autonomia Projetada [h] | N° Voos | MTOW [kg] | Massa Estrutura [kg] | Combustível [kg] | Abastecimentos | Massa gerador | Potência gerador [W] | Combustível consumido [L] | Calda cons [L] | Distância percorrida [km] | Distância Pulverizando [km] | RTL ACUMULADO[m] | EOC [km/km] | EOC [h/h] | Tempo de manobra [h] | Tempo rtl_rtw [h] | V pulv [m/s] | V desloc [m/s] | Preço Total por ha Simples [R$/ha] | Preço Total por ha Presumido [R$/ha] | Preço Total por ha Real [R$/ha] | Preço Total Simples [R$] | Preço Total Presumido [R$] | Prod CAPEX [ha/h/R$] | Dias Trabalhados | Preço Total Real [R$]
0 | 70 | CONCLUIDO | 1.9081 | 52.41 | 40.5 | 7.25 | 0.12 | 335 | 141.81 | 47.83 | 1 | 333 | 22.98 | 17723.39 | 455.48 | 1207.17 | 646.49 | 79.25 | 279574.26 | 0.12 | 0.55 | 0.68 | 16.51 | 1 | 10 | 439.0984 | 600.7938 | 543.4549 | 439098.4216 | 600793.8321 | 4.3376e-06 | 10.9187 | 543454.9119
1 | 70 | CONCLUIDO | 2.8473 | 35.12 | 29.48 | 14.99 | 0.25 | 118 | 143.17 | 47.83 | 2 | 116 | 23.34 | 17891.86 | 323.34 | 1206.94 | 271.23 | 79.25 | 93030.06 | 0.29 | 0.75 | 0.33 | 5.5 | 1 | 10 | 243.2881 | 332.8775 | 301.1082 | 243288.1267 | 332877.5481 | 6.4726e-06 | 7.3167 | 301108.1821
2 | 70 | CONCLUIDO | 3.1765 | 31.48 | 27.2 | 22.99 | 0.37 | 71 | 144.54 | 47.83 | 3 | 69 | 23.71 | 18060.85 | 290.9 | 1206.84 | 193.91 | 79.25 | 54605.17 | 0.41 | 0.82 | 0.25 | 3.22 | 1 | 10 | 200.31 | 274.073 | 247.9159 | 200310.0451 | 274073.0408 | 7.221e-06 | 6.5583 | 247915.8944
3 | 70 | CONCLUIDO | 3.3538 | 29.82 | 26.14 | 31.37 | 0.49 | 50 | 145.92 | 47.83 | 4 | 48 | 24.09 | 18230.35 | 272.07 | 1206.86 | 158.03 | 79.25 | 36768.03 | 0.5 | 0.85 | 0.22 | 2.16 | 1 | 10 | 187.8523 | 257.0278 | 232.4975 | 187852.3334 | 257027.85 | 7.624e-06 | 6.2125 | 232497.4727
4 | 70 | CONCLUIDO | 3.4248 | 29.2 | 25.84 | 39.76 | 0.6 | 39 | 147.3 | 47.83 | 5 | 37 | 24.47 | 18400.38 | 260.61 | 1206.82 | 148.25 | 79.25 | 31932.89 | 0.53 | 0.86 | 0.2 | 1.86 | 1 | 10 | 182.4427 | 249.6261 | 225.8022 | 182442.6821 | 249626.1265 | 7.7854e-06 | 6.0833 | 225802.1593
5 | 70 | CONCLUIDO | 3.5104 | 28.49 | 25.36 | 49.09 | 0.71 | 31 | 148.68 | 47.83 | 6 | 29 | 24.85 | 18570.94 | 248.59 | 1206.93 | 131.65 | 79.25 | 23673.96 | 0.6 | 0.88 | 0.19 | 1.38 | 1 | 10 | 168.2205 | 230.1668 | 208.2 | 168220.5355 | 230166.758 | 7.98e-06 | 5.9354 | 208199.9657
6 | 70 | CONCLUIDO | 3.5609 | 28.08 | 25.1 | 57.93 | 0.83 | 26 | 150.07 | 47.83 | 7 | 24 | 25.24 | 18742.03 | 236.68 | 1206.84 | 122.86 | 79.25 | 19304.91 | 0.65 | 0.89 | 0.18 | 1.12 | 1 | 10 | 163.7073 | 223.9916 | 202.6141 | 163707.3031 | 223991.5543 | 8.0948e-06 | 5.85 | 202614.1147
7 | 70 | CONCLUIDO | 3.5861 | 27.89 | 25.02 | 68.24 | 0.94 | 22 | 151.46 | 47.83 | 8 | 20 | 25.63 | 18913.66 | 225.74 | 1206.81 | 120.24 | 79.25 | 18013.72 | 0.66 | 0.89 | 0.17 | 1.04 | 1 | 10 | 160.3469 | 219.3937 | 198.4551 | 160346.898 | 219393.6999 | 8.1521e-06 | 5.8104 | 198455.0731
8 | 70 | CONCLUIDO | 3.6229 | 27.6 | 24.82 | 78.39 | 1.04 | 19 | 152.85 | 47.83 | 9 | 8 | 26.03 | 19085.83 | 218.06 | 1206.82 | 113.2 | 79.25 | 14511.5 | 0.7 | 0.9 | 0.18 | 0.84 | 1 | 10 | 157.4224 | 215.3922 | 194.8355 | 157422.3566 | 215392.2133 | 8.2357e-06 | 5.75 | 194835.4828
9 | 70 | CONCLUIDO | 3.6203 | 27.62 | 24.84 | 78.46 | 1.15 | 19 | 154.25 | 47.83 | 10 | 0 | 26.43 | 19258.55 | 218.92 | 1206.87 | 113.33 | 79.25 | 14573.88 | 0.7 | 0.9 | 0.19 | 0.86 | 1 | 10 | 157.7101 | 215.7859 | 195.1916 | 157710.0784 | 215785.8869 | 8.2298e-06 | 5.7542 | 195191.5847

## RESULTADOS_16
Unnamed: 0 | Volume de calda [L] | STATUS | Capacidade operacional [ha/h] | Tempo de missao [h] | Tempo util [h] | Tempo por voo [min] | Autonomia Projetada [h] | N° Voos | MTOW [kg] | Massa Estrutura [kg] | Combustível [kg] | Abastecimentos | Massa gerador | Potência gerador [W] | Combustível consumido [L] | Calda cons [L] | Distância percorrida [km] | Distância Pulverizando [km] | RTL ACUMULADO[m] | EOC [km/km] | EOC [h/h] | Tempo de manobra [h] | Tempo rtl_rtw [h] | V pulv [m/s] | V desloc [m/s] | Preço Total por ha Simples [R$/ha] | Preço Total por ha Presumido [R$/ha] | Preço Total por ha Real [R$/ha] | Preço Total Simples [R$] | Preço Total Presumido [R$] | Prod CAPEX [ha/h/R$] | Dias Trabalhados | Preço Total Real [R$]
0 | 90 | CONCLUIDO | 1.5317 | 65.29 | 46.83 | 6.23 | 0.1 | 451 | 176.73 | 52.44 | 1 | 449 | 33.29 | 22031.19 | 610.34 | 1207.36 | 863.18 | 79.25 | 387338.07 | 0.09 | 0.48 | 0.86 | 22.83 | 1 | 10 | 668.8188 | 915.1074 | 827.7708 | 668818.7847 | 915107.3674 | 3.298e-06 | 13.6021 | 827770.8046
1 | 90 | CONCLUIDO | 2.6145 | 38.25 | 30.71 | 12.8 | 0.2 | 144 | 178.21 | 52.44 | 2 | 142 | 33.77 | 22213.89 | 393.35 | 1207.01 | 312.89 | 79.25 | 113731.85 | 0.25 | 0.72 | 0.37 | 6.72 | 1 | 10 | 297.6725 | 407.2886 | 368.4176 | 297672.483 | 407288.6236 | 5.6295e-06 | 7.9688 | 368417.569
2 | 90 | CONCLUIDO | 2.9963 | 33.37 | 27.9 | 19.46 | 0.3 | 86 | 179.7 | 52.44 | 3 | 84 | 34.26 | 22397.24 | 351.45 | 1206.87 | 217.27 | 79.25 | 66209.95 | 0.36 | 0.8 | 0.28 | 3.91 | 1 | 10 | 240.5904 | 329.1864 | 297.7694 | 240590.4339 | 329186.4458 | 6.4516e-06 | 6.9521 | 297769.3534
3 | 90 | CONCLUIDO | 3.195 | 31.3 | 26.71 | 26.27 | 0.39 | 61 | 181.19 | 52.44 | 4 | 59 | 34.75 | 22581.25 | 330.78 | 1206.89 | 177.27 | 79.25 | 46335.39 | 0.45 | 0.83 | 0.23 | 2.72 | 1 | 10 | 215.8872 | 295.3864 | 267.1951 | 215887.1754 | 295386.3576 | 6.8794e-06 | 6.5208 | 267195.0982
4 | 90 | CONCLUIDO | 3.3546 | 29.81 | 25.75 | 33.59 | 0.49 | 46 | 182.69 | 52.44 | 5 | 44 | 35.25 | 22766.06 | 312.86 | 1206.82 | 144.27 | 79.25 | 29912.06 | 0.55 | 0.86 | 0.21 | 1.77 | 1 | 10 | 203.6426 | 278.6328 | 252.0404 | 203642.5794 | 278632.7612 | 7.2231e-06 | 6.2104 | 252040.4415
5 | 90 | CONCLUIDO | 3.3887 | 29.51 | 25.74 | 40.64 | 0.58 | 38 | 184.19 | 52.44 | 6 | 36 | 35.75 | 22951.43 | 307.74 | 1206.85 | 144.56 | 79.25 | 30094.79 | 0.55 | 0.86 | 0.2 | 1.75 | 1 | 10 | 201.1424 | 275.2119 | 248.946 | 201142.381 | 275211.8795 | 7.2965e-06 | 6.1479 | 248946.044
6 | 90 | CONCLUIDO | 3.4504 | 28.98 | 25.42 | 47.67 | 0.67 | 32 | 185.7 | 52.44 | 7 | 30 | 36.26 | 23137.49 | 297.92 | 1206.82 | 133.79 | 79.25 | 24740.38 | 0.59 | 0.88 | 0.19 | 1.44 | 1 | 10 | 196.2029 | 268.4535 | 242.8327 | 196202.9181 | 268453.4884 | 7.4294e-06 | 6.0375 | 242832.6642
7 | 90 | CONCLUIDO | 3.5037 | 28.54 | 25.16 | 55.91 | 0.76 | 27 | 187.22 | 52.44 | 8 | 25 | 36.78 | 23324.24 | 288.79 | 1206.84 | 124.65 | 79.25 | 20192.57 | 0.64 | 0.88 | 0.18 | 1.18 | 1 | 10 | 191.7661 | 262.3829 | 237.3414 | 191766.1135 | 262382.8566 | 7.5441e-06 | 5.9458 | 237341.405
8 | 90 | CONCLUIDO | 3.5397 | 28.25 | 24.98 | 62.44 | 0.85 | 24 | 188.74 | 52.44 | 9 | 22 | 37.3 | 23511.69 | 280.36 | 1206.82 | 118.46 | 79.25 | 17113.72 | 0.67 | 0.89 | 0.18 | 0.99 | 1 | 10 | 180.0366 | 246.334 | 222.8242 | 180036.5677 | 246333.9746 | 7.6216e-06 | 5.8854 | 222824.2058
9 | 90 | CONCLUIDO | 3.5566 | 28.12 | 24.95 | 71.28 | 0.93 | 21 | 190.26 | 52.44 | 10 | 19 | 37.82 | 23699.85 | 273.56 | 1206.93 | 117.69 | 79.25 | 16744.62 | 0.67 | 0.89 | 0.17 | 0.96 | 1 | 10 | 177.8518 | 243.3447 | 220.1202 | 177851.8029 | 243344.683 | 7.658e-06 | 5.8583 | 220120.208
10 | 90 | CONCLUIDO | 3.5809 | 27.93 | 24.83 | 78.41 | 1.02 | 19 | 191.79 | 52.44 | 11 | 17 | 38.35 | 23888.73 | 265.21 | 1206.86 | 113.66 | 79.25 | 14738.41 | 0.7 | 0.9 | 0.17 | 0.84 | 1 | 10 | 174.9953 | 239.4363 | 216.5848 | 174995.2859 | 239436.2704 | 7.7103e-06 | 5.8188 | 216584.8088
11 | 90 | CONCLUIDO | 3.6038 | 27.75 | 24.72 | 87.26 | 1.1 | 17 | 193.33 | 52.44 | 12 | 15 | 38.89 | 24078.33 | 256.33 | 1206.83 | 110.01 | 79.25 | 12926.18 | 0.72 | 0.9 | 0.17 | 0.74 | 1 | 10 | 172.0982 | 235.4724 | 212.9992 | 172098.2392 | 235472.4033 | 7.7597e-06 | 5.7812 | 212999.2476
12 | 90 | CONCLUIDO | 3.6168 | 27.65 | 24.69 | 98.78 | 1.18 | 15 | 194.88 | 52.44 | 13 | 9 | 39.43 | 24268.67 | 249.44 | 1206.83 | 109.29 | 79.25 | 12577.47 | 0.73 | 0.9 | 0.16 | 0.71 | 1 | 10 | 170.0659 | 232.6917 | 210.484 | 170065.9397 | 232691.7215 | 7.7876e-06 | 5.7604 | 210483.9502
13 | 90 | CONCLUIDO | 3.6277 | 27.57 | 24.61 | 98.45 | 1.27 | 15 | 196.42 | 52.44 | 14 | 0 | 39.98 | 24459.75 | 250.22 | 1206.82 | 105.63 | 79.25 | 10746.61 | 0.75 | 0.9 | 0.18 | 0.63 | 1 | 10 | 169.8777 | 232.4341 | 210.2509 | 169877.6799 | 232434.1361 | 7.8111e-06 | 5.7437 | 210250.9484

## RESULTADOS_0
Unnamed: 0 | Volume de calda [L] | STATUS | Capacidade operacional [ha/h] | Tempo de missao [h] | Tempo util [h] | Tempo por voo [min] | Autonomia Projetada [h] | N° Voos | MTOW [kg] | Massa Estrutura [kg] | Combustível [kg] | Abastecimentos | Massa gerador | Potência gerador [W] | Combustível consumido [L] | Calda cons [L] | Distância percorrida [km] | Distância Pulverizando [km] | RTL ACUMULADO[m] | EOC [km/km] | EOC [h/h] | Tempo de manobra [h] | Tempo rtl_rtw [h] | V pulv [m/s] | V desloc [m/s] | Preço Total por ha Simples [R$/ha] | Preço Total por ha Presumido [R$/ha] | Preço Total por ha Real [R$/ha] | Preço Total Simples [R$] | Preço Total Presumido [R$] | Prod CAPEX [ha/h/R$] | Dias Trabalhados | Preço Total Real [R$]
0 | 10 | CONCLUIDO | 3.0661 | 32.61 | 29.61 | 14.56 | 0.64 | 122 | 26.11 | 12.1 | 1 | 0 | 3.01 | 3454.41 | 85.34 | 1207.22 | 270.19 | 79.25 | 92491.47 | 0.29 | 0.75 | 0.49 | 5.62 | 1 | 10 | 122.7205 | 167.9116 | 151.8863 | 122720.4683 | 167911.5588 | 9.7376e-06 | 6.7938 | 151886.3153

## RESULTADOS_7
Unnamed: 0 | Volume de calda [L] | STATUS | Capacidade operacional [ha/h] | Tempo de missao [h] | Tempo util [h] | Tempo por voo [min] | Autonomia Projetada [h] | N° Voos | MTOW [kg] | Massa Estrutura [kg] | Combustível [kg] | Abastecimentos | Massa gerador | Potência gerador [W] | Combustível consumido [L] | Calda cons [L] | Distância percorrida [km] | Distância Pulverizando [km] | RTL ACUMULADO[m] | EOC [km/km] | EOC [h/h] | Tempo de manobra [h] | Tempo rtl_rtw [h] | V pulv [m/s] | V desloc [m/s] | Preço Total por ha Simples [R$/ha] | Preço Total por ha Presumido [R$/ha] | Preço Total por ha Real [R$/ha] | Preço Total Simples [R$] | Preço Total Presumido [R$] | Prod CAPEX [ha/h/R$] | Dias Trabalhados | Preço Total Real [R$]
0 | 45 | CONCLUIDO | 2.4327 | 41.11 | 34.58 | 9.39 | 0.18 | 221 | 98.71 | 39.72 | 1 | 219 | 12.99 | 12407.75 | 301.47 | 1207.13 | 444.58 | 79.25 | 179191.3 | 0.18 | 0.64 | 0.49 | 10.58 | 1 | 10 | 262.7186 | 359.4632 | 325.1566 | 262718.6385 | 359463.2316 | 6.0459e-06 | 8.5646 | 325156.5653
1 | 45 | CONCLUIDO | 3.1584 | 31.66 | 27.93 | 19.71 | 0.35 | 85 | 99.95 | 39.72 | 2 | 83 | 13.24 | 12561.45 | 232.01 | 1206.93 | 218.89 | 79.25 | 67025.33 | 0.36 | 0.8 | 0.27 | 3.94 | 1 | 10 | 176.1685 | 241.0415 | 218.0369 | 176168.5148 | 241041.534 | 7.8495e-06 | 6.5958 | 218036.8683
2 | 45 | CONCLUIDO | 3.4216 | 29.23 | 26.19 | 30.81 | 0.52 | 51 | 101.2 | 39.72 | 3 | 49 | 13.49 | 12715.54 | 205.42 | 1206.85 | 159.42 | 79.25 | 37457.61 | 0.5 | 0.85 | 0.22 | 2.2 | 1 | 10 | 160.1926 | 219.1826 | 198.2641 | 160192.6324 | 219182.6268 | 8.5036e-06 | 6.0896 | 198264.1446
3 | 45 | CONCLUIDO | 3.5345 | 28.29 | 25.59 | 43.86 | 0.69 | 35 | 102.45 | 39.72 | 4 | 33 | 13.74 | 12870.03 | 187.18 | 1206.93 | 139.3 | 79.25 | 27482.07 | 0.57 | 0.87 | 0.19 | 1.6 | 1 | 10 | 144.6518 | 197.919 | 179.0299 | 144651.7999 | 197918.9742 | 8.7842e-06 | 5.8937 | 179029.8651
4 | 45 | CONCLUIDO | 3.5866 | 27.88 | 25.3 | 52.34 | 0.85 | 29 | 103.71 | 39.72 | 5 | 2 | 14 | 13024.91 | 176.94 | 1206.86 | 128.33 | 79.25 | 22024.41 | 0.62 | 0.88 | 0.22 | 1.31 | 1 | 10 | 140.8515 | 192.7192 | 174.3264 | 140851.4986 | 192719.2343 | 8.9137e-06 | 5.8083 | 174326.381
5 | 45 | CONCLUIDO | 3.5972 | 27.8 | 25.24 | 54.08 | 1.01 | 28 | 104.97 | 39.72 | 6 | 0 | 14.25 | 13180.19 | 178.17 | 1206.92 | 126.18 | 79.25 | 20955.6 | 0.63 | 0.88 | 0.22 | 1.25 | 1 | 10 | 140.8928 | 192.7758 | 174.3775 | 140892.8376 | 192775.7962 | 8.94e-06 | 5.7917 | 174377.5447

## RESULTADOS_10
Unnamed: 0 | Volume de calda [L] | STATUS | Capacidade operacional [ha/h] | Tempo de missao [h] | Tempo util [h] | Tempo por voo [min] | Autonomia Projetada [h] | N° Voos | MTOW [kg] | Massa Estrutura [kg] | Combustível [kg] | Abastecimentos | Massa gerador | Potência gerador [W] | Combustível consumido [L] | Calda cons [L] | Distância percorrida [km] | Distância Pulverizando [km] | RTL ACUMULADO[m] | EOC [km/km] | EOC [h/h] | Tempo de manobra [h] | Tempo rtl_rtw [h] | V pulv [m/s] | V desloc [m/s] | Preço Total por ha Simples [R$/ha] | Preço Total por ha Presumido [R$/ha] | Preço Total por ha Real [R$/ha] | Preço Total Simples [R$] | Preço Total Presumido [R$] | Prod CAPEX [ha/h/R$] | Dias Trabalhados | Preço Total Real [R$]
0 | 60 | CONCLUIDO | 2.1071 | 47.46 | 37.99 | 7.94 | 0.14 | 287 | 124.63 | 45 | 1 | 285 | 18.64 | 15605.44 | 391.01 | 1207.13 | 561 | 79.25 | 237072.04 | 0.14 | 0.59 | 0.6 | 14 | 1 | 10 | 356.5362 | 487.8285 | 441.2708 | 356536.168 | 487828.5143 | 4.9458e-06 | 9.8875 | 441270.8456
1 | 60 | CONCLUIDO | 2.972 | 33.65 | 28.83 | 16.48 | 0.28 | 105 | 125.95 | 45 | 2 | 103 | 18.95 | 15767.7 | 287.55 | 1206.92 | 249.25 | 79.25 | 82106.1 | 0.32 | 0.77 | 0.31 | 4.85 | 1 | 10 | 213.9609 | 292.7507 | 264.811 | 213960.8529 | 292750.6782 | 6.9759e-06 | 7.0104 | 264810.9643
2 | 60 | CONCLUIDO | 3.273 | 30.55 | 26.81 | 25.53 | 0.42 | 63 | 127.27 | 45 | 3 | 61 | 19.27 | 15930.42 | 258.41 | 1206.93 | 180.68 | 79.25 | 48030.09 | 0.44 | 0.83 | 0.24 | 2.82 | 1 | 10 | 184.252 | 252.1017 | 228.0415 | 184251.9891 | 252101.7002 | 7.6824e-06 | 6.3646 | 228041.4677
3 | 60 | CONCLUIDO | 3.4565 | 28.93 | 25.67 | 35.01 | 0.55 | 44 | 128.59 | 45 | 4 | 42 | 19.59 | 16093.6 | 237.9 | 1206.85 | 142.16 | 79.25 | 28867.36 | 0.56 | 0.87 | 0.19 | 1.69 | 1 | 10 | 172.4605 | 235.9681 | 213.4476 | 172460.5192 | 235968.0908 | 8.1131e-06 | 6.0271 | 213447.6274
4 | 60 | CONCLUIDO | 3.5076 | 28.51 | 25.51 | 45.01 | 0.68 | 34 | 129.92 | 45 | 5 | 32 | 19.92 | 16257.24 | 227.78 | 1206.83 | 136.72 | 79.25 | 26195.54 | 0.58 | 0.87 | 0.19 | 1.52 | 1 | 10 | 160.3107 | 219.3442 | 198.4103 | 160310.7106 | 219344.1867 | 8.233e-06 | 5.9396 | 198410.2853
5 | 60 | CONCLUIDO | 3.5706 | 28.01 | 25.18 | 55.96 | 0.81 | 27 | 131.25 | 45 | 6 | 25 | 20.25 | 16421.36 | 213.24 | 1206.83 | 125.75 | 79.25 | 20742.89 | 0.63 | 0.88 | 0.18 | 1.2 | 1 | 10 | 154.9085 | 211.9526 | 191.7242 | 154908.4773 | 211952.6127 | 8.3809e-06 | 5.8354 | 191724.1528
6 | 60 | CONCLUIDO | 3.6333 | 27.52 | 24.83 | 67.72 | 0.93 | 22 | 132.58 | 45 | 7 | 12 | 20.59 | 16585.95 | 201.1 | 1206.85 | 113.42 | 79.25 | 14603.3 | 0.7 | 0.9 | 0.17 | 0.84 | 1 | 10 | 150.2534 | 205.5834 | 185.9628 | 150253.4393 | 205583.3844 | 8.5281e-06 | 5.7333 | 185962.7947
7 | 60 | CONCLUIDO | 3.6207 | 27.62 | 24.92 | 67.97 | 1.06 | 22 | 133.92 | 45 | 8 | 0 | 20.93 | 16751.02 | 201.71 | 1206.84 | 115.9 | 79.25 | 15843.96 | 0.68 | 0.89 | 0.2 | 0.94 | 1 | 10 | 150.7571 | 206.2725 | 186.5862 | 150757.1004 | 206272.5157 | 8.4985e-06 | 5.7542 | 186586.1563

## RESULTADOS_14
Unnamed: 0 | Volume de calda [L] | STATUS | Capacidade operacional [ha/h] | Tempo de missao [h] | Tempo util [h] | Tempo por voo [min] | Autonomia Projetada [h] | N° Voos | MTOW [kg] | Massa Estrutura [kg] | Combustível [kg] | Abastecimentos | Massa gerador | Potência gerador [W] | Combustível consumido [L] | Calda cons [L] | Distância percorrida [km] | Distância Pulverizando [km] | RTL ACUMULADO[m] | EOC [km/km] | EOC [h/h] | Tempo de manobra [h] | Tempo rtl_rtw [h] | V pulv [m/s] | V desloc [m/s] | Preço Total por ha Simples [R$/ha] | Preço Total por ha Presumido [R$/ha] | Preço Total por ha Real [R$/ha] | Preço Total Simples [R$] | Preço Total Presumido [R$] | Prod CAPEX [ha/h/R$] | Dias Trabalhados | Preço Total Real [R$]
0 | 80 | CONCLUIDO | 1.7158 | 58.28 | 43.42 | 6.7 | 0.11 | 389 | 159.12 | 50.28 | 1 | 387 | 27.84 | 19859.16 | 527.68 | 1207.37 | 746.16 | 79.25 | 329139.19 | 0.11 | 0.51 | 0.76 | 19.43 | 1 | 10 | 540.7764 | 739.9142 | 669.2978 | 540776.4163 | 739914.1501 | 3.7908e-06 | 12.1417 | 669297.7821
1 | 80 | CONCLUIDO | 2.7304 | 36.62 | 30.08 | 13.78 | 0.22 | 131 | 160.54 | 50.28 | 2 | 129 | 28.26 | 20034.4 | 358.07 | 1207.08 | 291.7 | 79.25 | 103198.34 | 0.27 | 0.74 | 0.34 | 6.09 | 1 | 10 | 265.4798 | 363.2412 | 328.574 | 265479.8138 | 363241.1933 | 6.0324e-06 | 7.6292 | 328573.9637
2 | 80 | CONCLUIDO | 3.08 | 32.47 | 27.6 | 20.96 | 0.33 | 79 | 161.97 | 50.28 | 3 | 77 | 28.69 | 20210.21 | 321.85 | 1206.92 | 207.48 | 79.25 | 61351.23 | 0.38 | 0.81 | 0.26 | 3.61 | 1 | 10 | 224.7088 | 307.4565 | 278.1133 | 224708.836 | 307456.5429 | 6.8048e-06 | 6.7646 | 278113.322
3 | 80 | CONCLUIDO | 3.2681 | 30.6 | 26.47 | 28.36 | 0.43 | 56 | 163.4 | 50.28 | 4 | 54 | 29.12 | 20386.62 | 302.37 | 1206.88 | 169.2 | 79.25 | 42323.44 | 0.47 | 0.84 | 0.23 | 2.48 | 1 | 10 | 202.0999 | 276.5221 | 250.1312 | 202099.9458 | 276522.0619 | 7.2204e-06 | 6.375 | 250131.1844
4 | 80 | CONCLUIDO | 3.3591 | 29.77 | 26.06 | 36.36 | 0.54 | 43 | 164.83 | 50.28 | 5 | 41 | 29.55 | 20563.61 | 291.75 | 1206.85 | 156.55 | 79.25 | 36062.55 | 0.51 | 0.85 | 0.18 | 2.08 | 1 | 10 | 195.6726 | 267.7278 | 242.1763 | 195672.552 | 267727.8181 | 7.4214e-06 | 6.2021 | 242176.2509
5 | 80 | CONCLUIDO | 3.4433 | 29.04 | 25.59 | 43.87 | 0.64 | 35 | 166.27 | 50.28 | 6 | 33 | 29.99 | 20741.2 | 279.13 | 1206.86 | 139.45 | 79.25 | 27552.9 | 0.57 | 0.87 | 0.19 | 1.6 | 1 | 10 | 189.2066 | 258.8808 | 234.1736 | 189206.602 | 258880.8201 | 7.6074e-06 | 6.05 | 234173.598
6 | 80 | CONCLUIDO | 3.5039 | 28.54 | 25.28 | 52.3 | 0.74 | 29 | 167.72 | 50.28 | 7 | 27 | 30.44 | 20919.39 | 268.81 | 1206.81 | 128.92 | 79.25 | 22321.35 | 0.61 | 0.88 | 0.18 | 1.3 | 1 | 10 | 184.3025 | 252.1708 | 228.104 | 184302.4917 | 252170.8 | 7.7413e-06 | 5.9458 | 228103.9728
7 | 80 | CONCLUIDO | 3.5471 | 28.19 | 25.06 | 60.15 | 0.84 | 25 | 169.17 | 50.28 | 8 | 23 | 30.89 | 21098.19 | 258.45 | 1206.85 | 121.37 | 79.25 | 18566.43 | 0.65 | 0.89 | 0.18 | 1.08 | 1 | 10 | 172.0441 | 235.3984 | 212.9323 | 172044.1329 | 235398.3727 | 7.8368e-06 | 5.8729 | 212932.2824
8 | 80 | CONCLUIDO | 3.58 | 27.93 | 24.93 | 71.23 | 0.94 | 21 | 170.62 | 50.28 | 9 | 19 | 31.34 | 21277.6 | 249.09 | 1206.81 | 117.3 | 79.25 | 16551.08 | 0.68 | 0.89 | 0.17 | 0.95 | 1 | 10 | 168.7422 | 230.8805 | 208.8456 | 168742.2115 | 230880.5381 | 7.9095e-06 | 5.8188 | 208845.6236
9 | 80 | CONCLUIDO | 3.6028 | 27.76 | 24.82 | 78.38 | 1.03 | 19 | 172.08 | 50.28 | 10 | 16 | 31.8 | 21457.64 | 239.26 | 1206.82 | 113.27 | 79.25 | 14545.27 | 0.7 | 0.9 | 0.17 | 0.83 | 1 | 10 | 165.6571 | 226.6594 | 205.0274 | 165657.1491 | 226659.4197 | 7.9598e-06 | 5.7833 | 205027.3628
10 | 80 | CONCLUIDO | 3.6241 | 27.59 | 24.72 | 87.25 | 1.12 | 17 | 173.55 | 50.28 | 11 | 5 | 32.27 | 21638.31 | 232.71 | 1206.81 | 109.41 | 79.25 | 12626.58 | 0.72 | 0.9 | 0.18 | 0.74 | 1 | 10 | 163.4461 | 223.6342 | 202.2909 | 163446.1187 | 223634.1904 | 8.0069e-06 | 5.7479 | 202290.8571
11 | 80 | CONCLUIDO | 3.6231 | 27.6 | 24.73 | 87.28 | 1.22 | 17 | 175.02 | 50.28 | 12 | 0 | 32.74 | 21819.6 | 234.04 | 1206.81 | 109.53 | 79.25 | 12682.66 | 0.72 | 0.9 | 0.19 | 0.74 | 1 | 10 | 163.8015 | 224.1204 | 202.7307 | 163801.467 | 224120.3936 | 8.0047e-06 | 5.75 | 202730.6577

## RESULTADOS_5
Unnamed: 0 | Volume de calda [L] | STATUS | Capacidade operacional [ha/h] | Tempo de missao [h] | Tempo util [h] | Tempo por voo [min] | Autonomia Projetada [h] | N° Voos | MTOW [kg] | Massa Estrutura [kg] | Combustível [kg] | Abastecimentos | Massa gerador | Potência gerador [W] | Combustível consumido [L] | Calda cons [L] | Distância percorrida [km] | Distância Pulverizando [km] | RTL ACUMULADO[m] | EOC [km/km] | EOC [h/h] | Tempo de manobra [h] | Tempo rtl_rtw [h] | V pulv [m/s] | V desloc [m/s] | Preço Total por ha Simples [R$/ha] | Preço Total por ha Presumido [R$/ha] | Preço Total por ha Real [R$/ha] | Preço Total Simples [R$] | Preço Total Presumido [R$] | Prod CAPEX [ha/h/R$] | Dias Trabalhados | Preço Total Real [R$]
0 | 35 | CONCLUIDO | 2.6735 | 37.4 | 32.45 | 10.94 | 0.22 | 178 | 80.84 | 35.1 | 1 | 176 | 9.74 | 10204.21 | 243.5 | 1207.06 | 372.18 | 79.25 | 143206.62 | 0.21 | 0.69 | 0.42 | 8.46 | 1 | 10 | 212.6538 | 290.9623 | 263.1933 | 212653.8093 | 290962.3235 | 6.9654e-06 | 7.7917 | 263193.2877
1 | 35 | CONCLUIDO | 3.3136 | 30.18 | 27.1 | 23.56 | 0.43 | 69 | 82.04 | 35.1 | 2 | 67 | 9.94 | 10352.53 | 188.7 | 1206.88 | 190.43 | 79.25 | 52872.72 | 0.42 | 0.82 | 0.25 | 3.11 | 1 | 10 | 154.8346 | 211.8515 | 191.6327 | 154834.5781 | 211851.5005 | 8.6331e-06 | 6.2875 | 191632.6907
2 | 35 | CONCLUIDO | 3.4908 | 28.65 | 26.05 | 38.12 | 0.63 | 41 | 83.25 | 35.1 | 3 | 34 | 10.15 | 10501.19 | 165.15 | 1206.84 | 155.53 | 79.25 | 35564.14 | 0.51 | 0.85 | 0.2 | 2.06 | 1 | 10 | 144.0315 | 197.0702 | 178.2621 | 144031.487 | 197070.2347 | 9.0948e-06 | 5.9688 | 178262.1281
3 | 35 | CONCLUIDO | 3.549 | 28.18 | 25.66 | 42.77 | 0.83 | 36 | 84.46 | 35.1 | 4 | 0 | 10.36 | 10650.22 | 159.19 | 1207 | 140.35 | 79.25 | 27998.53 | 0.56 | 0.87 | 0.24 | 1.68 | 1 | 10 | 133.57 | 182.7563 | 165.3143 | 133569.966 | 182756.3202 | 9.2464e-06 | 5.8708 | 165314.3135

## RESULTADOS_8
Unnamed: 0 | Volume de calda [L] | STATUS | Capacidade operacional [ha/h] | Tempo de missao [h] | Tempo util [h] | Tempo por voo [min] | Autonomia Projetada [h] | N° Voos | MTOW [kg] | Massa Estrutura [kg] | Combustível [kg] | Abastecimentos | Massa gerador | Potência gerador [W] | Combustível consumido [L] | Calda cons [L] | Distância percorrida [km] | Distância Pulverizando [km] | RTL ACUMULADO[m] | EOC [km/km] | EOC [h/h] | Tempo de manobra [h] | Tempo rtl_rtw [h] | V pulv [m/s] | V desloc [m/s] | Preço Total por ha Simples [R$/ha] | Preço Total por ha Presumido [R$/ha] | Preço Total por ha Real [R$/ha] | Preço Total Simples [R$] | Preço Total Presumido [R$] | Prod CAPEX [ha/h/R$] | Dias Trabalhados | Preço Total Real [R$]
0 | 50 | CONCLUIDO | 2.3166 | 43.17 | 35.73 | 8.82 | 0.16 | 243 | 107.41 | 41.65 | 1 | 241 | 14.77 | 13481.73 | 331.17 | 1207.13 | 484.18 | 79.25 | 198882.24 | 0.16 | 0.62 | 0.52 | 11.74 | 1 | 10 | 294.6742 | 403.1863 | 364.7068 | 294674.2456 | 403186.303 | 5.6403e-06 | 8.9938 | 364706.7681
1 | 50 | CONCLUIDO | 3.097 | 32.29 | 28.21 | 18.4 | 0.32 | 92 | 108.68 | 41.65 | 2 | 90 | 15.03 | 13638.32 | 250.72 | 1206.92 | 227.89 | 79.25 | 71491.41 | 0.35 | 0.79 | 0.29 | 4.22 | 1 | 10 | 193.6277 | 264.9299 | 239.6454 | 193627.6898 | 264929.9475 | 7.5404e-06 | 6.7271 | 239645.4051
2 | 50 | CONCLUIDO | 3.3712 | 29.66 | 26.41 | 28.81 | 0.48 | 55 | 109.96 | 41.65 | 3 | 53 | 15.31 | 13795.21 | 224.07 | 1206.85 | 166.79 | 79.25 | 41125.61 | 0.48 | 0.84 | 0.23 | 2.42 | 1 | 10 | 168.3813 | 230.3867 | 208.3989 | 168381.2714 | 230386.684 | 8.208e-06 | 6.1792 | 208398.9022
3 | 50 | CONCLUIDO | 3.4795 | 28.74 | 25.84 | 39.75 | 0.63 | 39 | 111.23 | 41.65 | 4 | 37 | 15.58 | 13952.52 | 207.51 | 1206.83 | 147.91 | 79.25 | 31765.29 | 0.54 | 0.86 | 0.2 | 1.85 | 1 | 10 | 160.7917 | 220.0023 | 199.0056 | 160791.6882 | 220002.2814 | 8.4717e-06 | 5.9875 | 199005.5724
4 | 50 | CONCLUIDO | 3.5738 | 27.98 | 25.3 | 52.35 | 0.78 | 29 | 112.51 | 41.65 | 5 | 24 | 15.86 | 14110.24 | 191.2 | 1206.82 | 129.52 | 79.25 | 22619.86 | 0.61 | 0.88 | 0.19 | 1.32 | 1 | 10 | 146.3423 | 200.2321 | 181.1222 | 146342.3461 | 200232.0541 | 8.7012e-06 | 5.8292 | 181122.1879
5 | 50 | CONCLUIDO | 3.5983 | 27.79 | 25.18 | 58.1 | 0.93 | 26 | 113.79 | 41.65 | 6 | 0 | 16.14 | 14268.39 | 185.79 | 1206.84 | 124.42 | 79.25 | 20086.34 | 0.64 | 0.88 | 0.21 | 1.19 | 1 | 10 | 144.4212 | 197.6035 | 178.7445 | 144421.2492 | 197603.5246 | 8.7609e-06 | 5.7896 | 178744.5216

## RESULTADOS_3
Unnamed: 0 | Volume de calda [L] | STATUS | Capacidade operacional [ha/h] | Tempo de missao [h] | Tempo util [h] | Tempo por voo [min] | Autonomia Projetada [h] | N° Voos | MTOW [kg] | Massa Estrutura [kg] | Combustível [kg] | Abastecimentos | Massa gerador | Potência gerador [W] | Combustível consumido [L] | Calda cons [L] | Distância percorrida [km] | Distância Pulverizando [km] | RTL ACUMULADO[m] | EOC [km/km] | EOC [h/h] | Tempo de manobra [h] | Tempo rtl_rtw [h] | V pulv [m/s] | V desloc [m/s] | Preço Total por ha Simples [R$/ha] | Preço Total por ha Presumido [R$/ha] | Preço Total por ha Real [R$/ha] | Preço Total Simples [R$] | Preço Total Presumido [R$] | Prod CAPEX [ha/h/R$] | Dias Trabalhados | Preço Total Real [R$]
0 | 25 | CONCLUIDO | 2.9516 | 33.88 | 30.24 | 13.64 | 0.28 | 133 | 61.76 | 28.92 | 1 | 131 | 6.84 | 7851.41 | 182.09 | 1206.99 | 297.29 | 79.25 | 105987.12 | 0.27 | 0.74 | 0.34 | 6.25 | 1 | 10 | 167.0105 | 228.5111 | 206.7023 | 167010.4755 | 228511.1006 | 8.1589e-06 | 7.0583 | 206702.3218
1 | 25 | CONCLUIDO | 3.4608 | 28.89 | 26.36 | 29.84 | 0.55 | 53 | 62.92 | 28.92 | 2 | 24 | 7 | 7994.37 | 138.72 | 1206.86 | 164.26 | 79.25 | 39869.26 | 0.48 | 0.84 | 0.26 | 2.38 | 1 | 10 | 133.2814 | 182.3615 | 164.9572 | 133281.3871 | 182361.4738 | 9.5664e-06 | 6.0187 | 164957.1507
2 | 25 | CONCLUIDO | 3.4708 | 28.81 | 26.32 | 31.59 | 0.81 | 50 | 64.08 | 28.92 | 3 | 0 | 7.16 | 8137.65 | 139.07 | 1206.96 | 162 | 79.25 | 38756.56 | 0.49 | 0.85 | 0.28 | 2.33 | 1 | 10 | 133.1772 | 182.2189 | 164.8281 | 133177.1501 | 182218.8521 | 9.5941e-06 | 6.0021 | 164828.1406

## RESULTADOS_15
Unnamed: 0 | Volume de calda [L] | STATUS | Capacidade operacional [ha/h] | Tempo de missao [h] | Tempo util [h] | Tempo por voo [min] | Autonomia Projetada [h] | N° Voos | MTOW [kg] | Massa Estrutura [kg] | Combustível [kg] | Abastecimentos | Massa gerador | Potência gerador [W] | Combustível consumido [L] | Calda cons [L] | Distância percorrida [km] | Distância Pulverizando [km] | RTL ACUMULADO[m] | EOC [km/km] | EOC [h/h] | Tempo de manobra [h] | Tempo rtl_rtw [h] | V pulv [m/s] | V desloc [m/s] | Preço Total por ha Simples [R$/ha] | Preço Total por ha Presumido [R$/ha] | Preço Total por ha Real [R$/ha] | Preço Total Simples [R$] | Preço Total Presumido [R$] | Prod CAPEX [ha/h/R$] | Dias Trabalhados | Preço Total Real [R$]
0 | 85 | CONCLUIDO | 1.6224 | 61.64 | 45.06 | 6.45 | 0.11 | 419 | 167.88 | 51.39 | 1 | 417 | 30.49 | 20939.59 | 567.63 | 1207.5 | 802.31 | 79.25 | 357064.35 | 0.1 | 0.49 | 0.81 | 21.07 | 1 | 10 | 600.9729 | 822.2776 | 743.8006 | 600972.8523 | 822277.5695 | 3.5375e-06 | 12.8417 | 743800.5524
1 | 85 | CONCLUIDO | 2.6749 | 37.38 | 30.37 | 13.3 | 0.21 | 137 | 169.33 | 51.39 | 2 | 135 | 30.94 | 21118.46 | 375.23 | 1206.95 | 301.75 | 79.25 | 108195.53 | 0.26 | 0.73 | 0.35 | 6.38 | 1 | 10 | 276.8167 | 378.7528 | 342.6052 | 276816.6882 | 378752.8051 | 5.8324e-06 | 7.7875 | 342605.169
2 | 85 | CONCLUIDO | 3.0444 | 32.85 | 27.7 | 20.27 | 0.31 | 82 | 170.79 | 51.39 | 3 | 80 | 31.4 | 21297.94 | 336.13 | 1206.94 | 210.54 | 79.25 | 62863.9 | 0.38 | 0.8 | 0.27 | 3.71 | 1 | 10 | 232.067 | 317.5243 | 287.2202 | 232066.9743 | 317524.2723 | 6.638e-06 | 6.8438 | 287220.2014
3 | 85 | CONCLUIDO | 3.2348 | 30.91 | 26.58 | 27.49 | 0.41 | 58 | 172.25 | 51.39 | 4 | 56 | 31.86 | 21478.05 | 316.29 | 1206.86 | 172.73 | 79.25 | 44081.17 | 0.46 | 0.84 | 0.23 | 2.59 | 1 | 10 | 208.6455 | 285.478 | 258.2324 | 208645.5011 | 285477.9794 | 7.0532e-06 | 6.4396 | 258232.3617
4 | 85 | CONCLUIDO | 3.3895 | 29.5 | 25.64 | 34.96 | 0.51 | 44 | 173.71 | 51.39 | 5 | 42 | 32.32 | 21658.78 | 298.89 | 1206.83 | 140.93 | 79.25 | 28247.88 | 0.56 | 0.87 | 0.19 | 1.65 | 1 | 10 | 197.3688 | 270.0487 | 244.2757 | 197368.8183 | 270048.7244 | 7.3905e-06 | 6.1458 | 244275.6532
5 | 85 | CONCLUIDO | 3.4097 | 29.33 | 25.7 | 41.68 | 0.61 | 37 | 175.18 | 51.39 | 6 | 35 | 32.79 | 21840.16 | 293.74 | 1206.87 | 143.23 | 79.25 | 29433.54 | 0.55 | 0.87 | 0.2 | 1.72 | 1 | 10 | 195.4769 | 267.4602 | 241.9342 | 195476.9488 | 267460.1852 | 7.4345e-06 | 6.1104 | 241934.1605
6 | 85 | CONCLUIDO | 3.4839 | 28.7 | 25.31 | 50.63 | 0.7 | 30 | 176.66 | 51.39 | 7 | 28 | 33.27 | 22022.17 | 282.72 | 1206.85 | 130.01 | 79.25 | 22859.96 | 0.61 | 0.88 | 0.19 | 1.33 | 1 | 10 | 189.7345 | 259.6031 | 234.827 | 189734.4998 | 259603.1131 | 7.5963e-06 | 5.9792 | 234826.9564
7 | 85 | CONCLUIDO | 3.5236 | 28.38 | 25.13 | 57.98 | 0.8 | 26 | 178.14 | 51.39 | 8 | 24 | 33.75 | 22204.83 | 274.61 | 1206.96 | 123.63 | 79.25 | 19690.39 | 0.64 | 0.89 | 0.18 | 1.14 | 1 | 10 | 178.0356 | 243.5961 | 220.3476 | 178035.5623 | 243596.1107 | 7.6829e-06 | 5.9125 | 220347.6397
8 | 85 | CONCLUIDO | 3.5763 | 27.96 | 24.84 | 67.76 | 0.89 | 22 | 179.63 | 51.39 | 9 | 20 | 34.24 | 22388.15 | 263.7 | 1206.89 | 114.37 | 79.25 | 15082.48 | 0.69 | 0.9 | 0.16 | 0.86 | 1 | 10 | 173.5457 | 237.4528 | 214.7907 | 173545.6532 | 237452.8191 | 7.7978e-06 | 5.825 | 214790.6553
9 | 85 | CONCLUIDO | 3.5809 | 27.93 | 24.88 | 74.63 | 0.98 | 20 | 181.12 | 51.39 | 10 | 18 | 34.73 | 22572.13 | 257.9 | 1206.82 | 115.32 | 79.25 | 15566.39 | 0.69 | 0.89 | 0.17 | 0.89 | 1 | 10 | 172.0629 | 235.4241 | 212.9556 | 172062.947 | 235424.1149 | 7.8078e-06 | 5.8188 | 212955.5678
10 | 85 | CONCLUIDO | 3.6157 | 27.66 | 24.71 | 87.21 | 1.07 | 17 | 182.62 | 51.39 | 11 | 15 | 35.22 | 22756.91 | 245.85 | 1206.82 | 109.53 | 79.25 | 12686.75 | 0.72 | 0.9 | 0.16 | 0.72 | 1 | 10 | 168.0476 | 229.9301 | 207.9859 | 168047.5829 | 229930.1166 | 7.8837e-06 | 5.7625 | 207985.909
11 | 85 | CONCLUIDO | 3.6276 | 27.57 | 24.65 | 92.44 | 1.16 | 16 | 184.12 | 51.39 | 12 | 5 | 35.73 | 22942.24 | 241.38 | 1206.82 | 107.05 | 79.25 | 11451.81 | 0.74 | 0.9 | 0.18 | 0.67 | 1 | 10 | 166.606 | 227.9577 | 206.2017 | 166606.006 | 227957.6876 | 7.9097e-06 | 5.7437 | 206201.7258
12 | 85 | CONCLUIDO | 3.6373 | 27.49 | 24.58 | 92.17 | 1.24 | 16 | 185.63 | 51.39 | 13 | 0 | 36.24 | 23128.27 | 241.16 | 1206.85 | 104.27 | 79.25 | 10061.43 | 0.76 | 0.91 | 0.18 | 0.59 | 1 | 10 | 166.2315 | 227.4453 | 205.7382 | 166231.5102 | 227445.2859 | 7.9308e-06 | 5.7271 | 205738.2271

## RESULTADOS_2
Unnamed: 0 | Volume de calda [L] | STATUS | Capacidade operacional [ha/h] | Tempo de missao [h] | Tempo util [h] | Tempo por voo [min] | Autonomia Projetada [h] | N° Voos | MTOW [kg] | Massa Estrutura [kg] | Combustível [kg] | Abastecimentos | Massa gerador | Potência gerador [W] | Combustível consumido [L] | Calda cons [L] | Distância percorrida [km] | Distância Pulverizando [km] | RTL ACUMULADO[m] | EOC [km/km] | EOC [h/h] | Tempo de manobra [h] | Tempo rtl_rtw [h] | V pulv [m/s] | V desloc [m/s] | Preço Total por ha Simples [R$/ha] | Preço Total por ha Presumido [R$/ha] | Preço Total por ha Real [R$/ha] | Preço Total Simples [R$] | Preço Total Presumido [R$] | Prod CAPEX [ha/h/R$] | Dias Trabalhados | Preço Total Real [R$]
0 | 20 | CONCLUIDO | 3.1262 | 31.99 | 28.93 | 16.22 | 0.34 | 107 | 51.33 | 24.83 | 1 | 105 | 5.51 | 6564.78 | 146.66 | 1206.89 | 252.82 | 79.25 | 83878.18 | 0.31 | 0.77 | 0.31 | 4.95 | 1 | 10 | 147.7272 | 202.1268 | 182.8361 | 147727.1673 | 202126.8276 | 8.9653e-06 | 6.6646 | 182836.1269
1 | 20 | CONCLUIDO | 3.4073 | 29.35 | 26.84 | 25.98 | 0.66 | 62 | 52.47 | 24.83 | 2 | 0 | 5.64 | 6705.1 | 124.95 | 1207.02 | 179.25 | 79.25 | 47318.02 | 0.44 | 0.83 | 0.31 | 2.86 | 1 | 10 | 127.9347 | 175.0459 | 158.3397 | 127934.6736 | 175045.8645 | 9.7714e-06 | 6.1146 | 158339.7329

## RESULTADOS_11
Unnamed: 0 | Volume de calda [L] | STATUS | Capacidade operacional [ha/h] | Tempo de missao [h] | Tempo util [h] | Tempo por voo [min] | Autonomia Projetada [h] | N° Voos | MTOW [kg] | Massa Estrutura [kg] | Combustível [kg] | Abastecimentos | Massa gerador | Potência gerador [W] | Combustível consumido [L] | Calda cons [L] | Distância percorrida [km] | Distância Pulverizando [km] | RTL ACUMULADO[m] | EOC [km/km] | EOC [h/h] | Tempo de manobra [h] | Tempo rtl_rtw [h] | V pulv [m/s] | V desloc [m/s] | Preço Total por ha Simples [R$/ha] | Preço Total por ha Presumido [R$/ha] | Preço Total por ha Real [R$/ha] | Preço Total Simples [R$] | Preço Total Presumido [R$] | Prod CAPEX [ha/h/R$] | Dias Trabalhados | Preço Total Real [R$]
0 | 65 | CONCLUIDO | 2.0044 | 49.89 | 39.24 | 7.57 | 0.13 | 311 | 133.21 | 46.47 | 1 | 309 | 20.75 | 16663.42 | 422.9 | 1207 | 603.81 | 79.25 | 258354.55 | 0.13 | 0.57 | 0.63 | 15.25 | 1 | 10 | 396.4264 | 542.4081 | 490.6415 | 396426.4305 | 542408.1313 | 4.6277e-06 | 10.3938 | 490641.4605
1 | 65 | CONCLUIDO | 2.9064 | 34.41 | 29.18 | 15.63 | 0.26 | 112 | 134.55 | 46.47 | 2 | 110 | 21.09 | 16828.84 | 305.82 | 1207 | 261.13 | 79.25 | 88009.97 | 0.3 | 0.76 | 0.32 | 5.19 | 1 | 10 | 224.675 | 307.4103 | 278.0715 | 224675.0047 | 307410.2534 | 6.7102e-06 | 7.1687 | 278071.4503
2 | 65 | CONCLUIDO | 3.2269 | 30.99 | 26.99 | 24.17 | 0.39 | 67 | 135.9 | 46.47 | 3 | 65 | 21.43 | 16994.64 | 274.56 | 1206.91 | 186.67 | 79.25 | 51005.05 | 0.42 | 0.82 | 0.24 | 3 | 1 | 10 | 192.002 | 262.7056 | 237.6334 | 192002.023 | 262705.6384 | 7.4502e-06 | 6.4562 | 237633.381
3 | 65 | CONCLUIDO | 3.4081 | 29.34 | 25.88 | 33.04 | 0.52 | 47 | 137.25 | 46.47 | 4 | 45 | 21.78 | 17160.92 | 254.82 | 1206.83 | 148.68 | 79.25 | 32112.33 | 0.53 | 0.86 | 0.22 | 1.9 | 1 | 10 | 179.924 | 246.1799 | 222.6848 | 179923.9568 | 246179.8954 | 7.8685e-06 | 6.1125 | 222684.8317
4 | 65 | CONCLUIDO | 3.4729 | 28.79 | 25.63 | 42.72 | 0.64 | 36 | 138.6 | 46.47 | 5 | 34 | 22.13 | 17327.69 | 243.92 | 1206.83 | 141 | 79.25 | 28323.6 | 0.56 | 0.87 | 0.19 | 1.65 | 1 | 10 | 174.9471 | 239.3704 | 216.5252 | 174947.1407 | 239370.396 | 8.0182e-06 | 5.9979 | 216525.2214
5 | 65 | CONCLUIDO | 3.5421 | 28.23 | 25.26 | 52.27 | 0.76 | 29 | 139.95 | 46.47 | 6 | 27 | 22.49 | 17494.97 | 231.79 | 1206.9 | 128.24 | 79.25 | 21981.34 | 0.62 | 0.88 | 0.18 | 1.28 | 1 | 10 | 161.7089 | 221.2572 | 200.1408 | 161708.8991 | 221257.2499 | 8.1779e-06 | 5.8813 | 200140.7685
6 | 65 | CONCLUIDO | 3.5943 | 27.82 | 24.99 | 62.47 | 0.88 | 24 | 141.31 | 46.47 | 7 | 22 | 22.85 | 17662.75 | 218.86 | 1206.82 | 118.81 | 79.25 | 17292.21 | 0.67 | 0.89 | 0.18 | 1 | 1 | 10 | 157.031 | 214.8568 | 194.3512 | 157031.0471 | 214856.8063 | 8.2984e-06 | 5.7958 | 194351.1743
7 | 65 | CONCLUIDO | 3.6101 | 27.7 | 24.95 | 71.28 | 0.99 | 21 | 142.68 | 46.47 | 8 | 11 | 23.21 | 17831.04 | 209.71 | 1206.82 | 117.41 | 79.25 | 16605.38 | 0.67 | 0.89 | 0.18 | 0.96 | 1 | 10 | 154.4253 | 211.2915 | 191.1262 | 154425.3228 | 211291.5394 | 8.3349e-06 | 5.7708 | 191126.1715
8 | 65 | CONCLUIDO | 3.6264 | 27.58 | 24.85 | 74.55 | 1.11 | 20 | 144.05 | 46.47 | 9 | 0 | 23.58 | 17999.83 | 210.04 | 1206.83 | 113.5 | 79.25 | 14654.2 | 0.7 | 0.9 | 0.19 | 0.87 | 1 | 10 | 154.0416 | 210.7665 | 190.6512 | 154041.557 | 210766.4541 | 8.3725e-06 | 5.7458 | 190651.1996

## RESULTADOS_13
Unnamed: 0 | Volume de calda [L] | STATUS | Capacidade operacional [ha/h] | Tempo de missao [h] | Tempo util [h] | Tempo por voo [min] | Autonomia Projetada [h] | N° Voos | MTOW [kg] | Massa Estrutura [kg] | Combustível [kg] | Abastecimentos | Massa gerador | Potência gerador [W] | Combustível consumido [L] | Calda cons [L] | Distância percorrida [km] | Distância Pulverizando [km] | RTL ACUMULADO[m] | EOC [km/km] | EOC [h/h] | Tempo de manobra [h] | Tempo rtl_rtw [h] | V pulv [m/s] | V desloc [m/s] | Preço Total por ha Simples [R$/ha] | Preço Total por ha Presumido [R$/ha] | Preço Total por ha Real [R$/ha] | Preço Total Simples [R$] | Preço Total Presumido [R$] | Prod CAPEX [ha/h/R$] | Dias Trabalhados | Preço Total Real [R$]
0 | 75 | CONCLUIDO | 1.8116 | 55.2 | 41.89 | 6.96 | 0.12 | 361 | 150.44 | 49.1 | 1 | 359 | 25.34 | 18787.76 | 490.32 | 1207.32 | 694.26 | 79.25 | 303328.7 | 0.11 | 0.53 | 0.71 | 17.9 | 1 | 10 | 486.8763 | 666.1656 | 602.5877 | 486876.2967 | 666165.6286 | 4.0584e-06 | 11.5 | 602587.716
1 | 75 | CONCLUIDO | 2.786 | 35.89 | 29.8 | 14.3 | 0.23 | 125 | 151.83 | 49.1 | 2 | 123 | 25.73 | 18959.54 | 340.94 | 1206.84 | 282.43 | 79.25 | 98596.88 | 0.28 | 0.75 | 0.33 | 5.81 | 1 | 10 | 254.3687 | 348.0385 | 314.8222 | 254368.7441 | 348038.5376 | 6.2412e-06 | 7.4771 | 314822.228
2 | 75 | CONCLUIDO | 3.1296 | 31.95 | 27.38 | 21.91 | 0.35 | 75 | 153.23 | 49.1 | 3 | 73 | 26.13 | 19131.85 | 306.17 | 1206.96 | 200.29 | 79.25 | 57773.11 | 0.4 | 0.81 | 0.25 | 3.4 | 1 | 10 | 216.3461 | 296.0143 | 267.7631 | 216346.1026 | 296014.2821 | 7.0109e-06 | 6.6562 | 267763.0945
3 | 75 | CONCLUIDO | 3.3104 | 30.21 | 26.31 | 29.79 | 0.46 | 53 | 154.63 | 49.1 | 4 | 51 | 26.53 | 19304.72 | 287.48 | 1206.95 | 163.68 | 79.25 | 39580.93 | 0.48 | 0.85 | 0.22 | 2.33 | 1 | 10 | 195.0091 | 266.82 | 241.3551 | 195009.0828 | 266820.0302 | 7.416e-06 | 6.2938 | 241355.101
4 | 75 | CONCLUIDO | 3.3932 | 29.47 | 25.94 | 37.96 | 0.57 | 41 | 156.03 | 49.1 | 5 | 39 | 26.94 | 19478.15 | 276.27 | 1206.85 | 151.81 | 79.25 | 33707.46 | 0.52 | 0.86 | 0.19 | 1.96 | 1 | 10 | 188.9975 | 258.5947 | 233.9148 | 188997.5033 | 258594.7219 | 7.6015e-06 | 6.1396 | 233914.8046
5 | 75 | CONCLUIDO | 3.4774 | 28.76 | 25.47 | 46.31 | 0.67 | 33 | 157.44 | 49.1 | 6 | 31 | 27.35 | 19652.13 | 263.85 | 1206.85 | 135.42 | 79.25 | 25550.16 | 0.59 | 0.87 | 0.19 | 1.49 | 1 | 10 | 182.637 | 249.892 | 226.0426 | 182636.9828 | 249891.9772 | 7.7901e-06 | 5.9917 | 226042.6376
6 | 75 | CONCLUIDO | 3.5396 | 28.25 | 25.15 | 55.89 | 0.78 | 27 | 158.86 | 49.1 | 7 | 25 | 27.77 | 19826.68 | 252.25 | 1206.83 | 124.43 | 79.25 | 20086.35 | 0.64 | 0.88 | 0.18 | 1.17 | 1 | 10 | 169.5018 | 231.9199 | 209.7858 | 169501.8269 | 231919.8775 | 7.9294e-06 | 5.8854 | 209785.7699
7 | 75 | CONCLUIDO | 3.6023 | 27.76 | 24.78 | 64.64 | 0.88 | 23 | 160.28 | 49.1 | 8 | 21 | 28.19 | 20001.93 | 240.57 | 1206.96 | 111.4 | 79.25 | 13587.78 | 0.71 | 0.9 | 0.18 | 0.79 | 1 | 10 | 164.6348 | 225.2606 | 203.762 | 164634.7889 | 225260.5813 | 8.0699e-06 | 5.7833 | 203762.0276
8 | 75 | CONCLUIDO | 3.6004 | 27.77 | 24.89 | 74.66 | 0.99 | 20 | 161.71 | 49.1 | 9 | 18 | 28.61 | 20177.64 | 233.28 | 1206.83 | 115.54 | 79.25 | 15677.17 | 0.69 | 0.89 | 0.17 | 0.9 | 1 | 10 | 163.048 | 223.0895 | 201.7981 | 163048.0058 | 223089.4747 | 8.0656e-06 | 5.7854 | 201798.1283
9 | 75 | CONCLUIDO | 3.6229 | 27.6 | 24.78 | 82.59 | 1.09 | 18 | 163.13 | 49.1 | 10 | 5 | 29.04 | 20353.94 | 225.05 | 1206.86 | 111.31 | 79.25 | 13568.25 | 0.71 | 0.9 | 0.18 | 0.79 | 1 | 10 | 160.4076 | 219.4768 | 198.5302 | 160407.6136 | 219476.7736 | 8.116e-06 | 5.75 | 198530.2183
10 | 75 | CONCLUIDO | 3.6193 | 27.63 | 24.8 | 82.68 | 1.18 | 18 | 164.57 | 49.1 | 11 | 0 | 29.47 | 20530.82 | 226.77 | 1206.83 | 112.07 | 79.25 | 13948.09 | 0.71 | 0.9 | 0.19 | 0.82 | 1 | 10 | 160.9277 | 220.1884 | 199.1739 | 160927.6933 | 220188.3695 | 8.108e-06 | 5.7563 | 199173.9006

## RESULTADOS_17
Unnamed: 0 | Volume de calda [L] | STATUS | Capacidade operacional [ha/h] | Tempo de missao [h] | Tempo util [h] | Tempo por voo [min] | Autonomia Projetada [h] | N° Voos | MTOW [kg] | Massa Estrutura [kg] | Combustível [kg] | Abastecimentos | Massa gerador | Potência gerador [W] | Combustível consumido [L] | Calda cons [L] | Distância percorrida [km] | Distância Pulverizando [km] | RTL ACUMULADO[m] | EOC [km/km] | EOC [h/h] | Tempo de manobra [h] | Tempo rtl_rtw [h] | V pulv [m/s] | V desloc [m/s] | Preço Total por ha Simples [R$/ha] | Preço Total por ha Presumido [R$/ha] | Preço Total por ha Real [R$/ha] | Preço Total Simples [R$] | Preço Total Presumido [R$] | Prod CAPEX [ha/h/R$] | Dias Trabalhados | Preço Total Real [R$]
0 | 95 | CONCLUIDO | 1.4416 | 69.37 | 48.81 | 6.03 | 0.1 | 486 | 185.69 | 53.44 | 1 | 484 | 36.26 | 23136.14 | 657.17 | 1207.47 | 930.58 | 79.25 | 420866.67 | 0.09 | 0.46 | 0.92 | 24.81 | 1 | 10 | 746.9544 | 1022.016 | 924.4762 | 746954.422 | 1022015.9935 | 3.067e-06 | 14.4521 | 924476.2215
1 | 95 | CONCLUIDO | 2.5602 | 39.06 | 31.01 | 12.4 | 0.19 | 150 | 187.21 | 53.44 | 2 | 148 | 36.77 | 23322.88 | 410.9 | 1207.09 | 323.03 | 79.25 | 118768.92 | 0.25 | 0.72 | 0.38 | 7.02 | 1 | 10 | 310.1816 | 424.4041 | 383.8996 | 310181.5938 | 424404.1409 | 5.4468e-06 | 8.1375 | 383899.6053
2 | 95 | CONCLUIDO | 2.9447 | 33.96 | 28.14 | 18.76 | 0.28 | 90 | 188.73 | 53.44 | 3 | 88 | 37.29 | 23510.33 | 367.51 | 1207.05 | 225.74 | 79.25 | 70426.35 | 0.35 | 0.79 | 0.29 | 4.15 | 1 | 10 | 249.9692 | 342.0189 | 309.3771 | 249969.1966 | 342018.8827 | 6.2648e-06 | 7.075 | 309377.0805
3 | 95 | CONCLUIDO | 3.163 | 31.62 | 26.8 | 25.53 | 0.37 | 63 | 190.25 | 53.44 | 4 | 61 | 37.82 | 23698.48 | 344.44 | 1207.01 | 180.38 | 79.25 | 47877.73 | 0.44 | 0.83 | 0.24 | 2.82 | 1 | 10 | 222.4636 | 304.3846 | 275.3345 | 222463.646 | 304384.5748 | 6.7292e-06 | 6.5875 | 275334.5382
4 | 95 | CONCLUIDO | 3.2929 | 30.37 | 26.08 | 31.93 | 0.46 | 49 | 191.78 | 53.44 | 5 | 47 | 38.35 | 23887.36 | 329.8 | 1206.87 | 155.45 | 79.25 | 35482.96 | 0.51 | 0.85 | 0.22 | 2.09 | 1 | 10 | 212.0921 | 290.1937 | 262.498 | 212092.0642 | 290193.7191 | 7.0056e-06 | 6.3271 | 262498.0379
5 | 95 | CONCLUIDO | 3.3511 | 29.84 | 25.88 | 38.83 | 0.55 | 40 | 193.32 | 53.44 | 6 | 38 | 38.89 | 24076.95 | 322.61 | 1206.86 | 149.71 | 79.25 | 32658.09 | 0.53 | 0.86 | 0.2 | 1.9 | 1 | 10 | 207.7856 | 284.3015 | 257.1681 | 207785.6244 | 284301.4581 | 7.1294e-06 | 6.2167 | 257168.126
6 | 95 | CONCLUIDO | 3.4301 | 29.15 | 25.46 | 46.28 | 0.64 | 33 | 194.86 | 53.44 | 7 | 31 | 39.43 | 24267.28 | 311.31 | 1206.83 | 134.92 | 79.25 | 25300.2 | 0.59 | 0.87 | 0.19 | 1.47 | 1 | 10 | 201.5801 | 275.8108 | 249.4878 | 201580.1201 | 275810.8134 | 7.2975e-06 | 6.0729 | 249487.8164
7 | 95 | CONCLUIDO | 3.4707 | 28.81 | 25.26 | 52.27 | 0.72 | 29 | 196.41 | 53.44 | 8 | 27 | 39.98 | 24458.36 | 303.82 | 1206.82 | 128.32 | 79.25 | 22021.07 | 0.62 | 0.88 | 0.18 | 1.28 | 1 | 10 | 198.1001 | 271.0493 | 245.1807 | 198100.1082 | 271049.3076 | 7.3839e-06 | 6.0021 | 245180.7421
8 | 95 | CONCLUIDO | 3.5136 | 28.46 | 25.06 | 60.15 | 0.81 | 25 | 197.97 | 53.44 | 9 | 23 | 40.53 | 24650.18 | 295.95 | 1206.88 | 121.41 | 79.25 | 18585.21 | 0.65 | 0.89 | 0.18 | 1.08 | 1 | 10 | 185.9545 | 254.4312 | 230.1486 | 185954.5169 | 254431.1737 | 7.4751e-06 | 5.9292 | 230148.6196
9 | 95 | CONCLUIDO | 3.5158 | 28.44 | 25.16 | 68.61 | 0.89 | 22 | 199.53 | 53.44 | 10 | 20 | 41.1 | 24842.77 | 290.9 | 1206.83 | 125.27 | 79.25 | 20531.63 | 0.63 | 0.88 | 0.17 | 1.17 | 1 | 10 | 184.7703 | 252.8108 | 228.6829 | 184770.2634 | 252810.8258 | 7.4798e-06 | 5.925 | 228682.9154
10 | 95 | CONCLUIDO | 3.5582 | 28.1 | 24.89 | 74.67 | 0.97 | 20 | 201.1 | 53.44 | 11 | 18 | 41.66 | 25036.12 | 281.69 | 1206.82 | 115.8 | 79.25 | 15803.9 | 0.68 | 0.89 | 0.17 | 0.91 | 1 | 10 | 180.9033 | 247.5199 | 223.8969 | 180903.2819 | 247519.8512 | 7.57e-06 | 5.8542 | 223896.904
11 | 95 | CONCLUIDO | 3.5835 | 27.91 | 24.77 | 82.56 | 1.05 | 18 | 202.67 | 53.44 | 12 | 16 | 42.24 | 25230.25 | 273.35 | 1206.81 | 111.48 | 79.25 | 13653.48 | 0.71 | 0.9 | 0.17 | 0.78 | 1 | 10 | 178.002 | 243.5503 | 220.3062 | 178002.0491 | 243550.2564 | 7.6239e-06 | 5.8146 | 220306.1618
12 | 95 | CONCLUIDO | 3.6145 | 27.67 | 24.6 | 92.26 | 1.13 | 16 | 204.25 | 53.44 | 13 | 14 | 42.82 | 25425.3 | 264.46 | 1206.82 | 105.67 | 79.25 | 10760.33 | 0.75 | 0.9 | 0.17 | 0.62 | 1 | 10 | 174.7929 | 239.1594 | 216.3344 | 174792.9366 | 239159.4072 | 7.6898e-06 | 5.7646 | 216334.369
13 | 95 | CONCLUIDO | 3.6092 | 27.71 | 24.68 | 98.72 | 1.21 | 15 | 205.84 | 53.44 | 14 | 9 | 43.4 | 25621.03 | 259.09 | 1206.88 | 108.56 | 79.25 | 12208.32 | 0.73 | 0.9 | 0.17 | 0.69 | 1 | 10 | 173.7416 | 237.7209 | 215.0332 | 173741.6023 | 237720.9252 | 7.6785e-06 | 5.7729 | 215033.1738
14 | 95 | CONCLUIDO | 3.6279 | 27.56 | 24.57 | 105.32 | 1.28 | 14 | 207.43 | 53.44 | 15 | 2 | 44 | 25817.56 | 256.97 | 1206.82 | 104.46 | 79.25 | 10164.09 | 0.76 | 0.91 | 0.17 | 0.59 | 1 | 10 | 172.6035 | 236.1638 | 213.6246 | 172603.532 | 236163.7672 | 7.7183e-06 | 5.7417 | 213624.6287
15 | 95 | CONCLUIDO | 3.6279 | 27.56 | 24.57 | 105.32 | 1.36 | 14 | 209.03 | 53.44 | 16 | 0 | 44.6 | 26014.91 | 258.9 | 1206.88 | 104.39 | 79.25 | 10129.23 | 0.76 | 0.91 | 0.18 | 0.59 | 1 | 10 | 173.0667 | 236.7976 | 214.1979 | 173066.7412 | 236797.5505 | 7.7183e-06 | 5.7417 | 214197.9246

## RESULTADOS_9
Unnamed: 0 | Volume de calda [L] | STATUS | Capacidade operacional [ha/h] | Tempo de missao [h] | Tempo util [h] | Tempo por voo [min] | Autonomia Projetada [h] | N° Voos | MTOW [kg] | Massa Estrutura [kg] | Combustível [kg] | Abastecimentos | Massa gerador | Potência gerador [W] | Combustível consumido [L] | Calda cons [L] | Distância percorrida [km] | Distância Pulverizando [km] | RTL ACUMULADO[m] | EOC [km/km] | EOC [h/h] | Tempo de manobra [h] | Tempo rtl_rtw [h] | V pulv [m/s] | V desloc [m/s] | Preço Total por ha Simples [R$/ha] | Preço Total por ha Presumido [R$/ha] | Preço Total por ha Real [R$/ha] | Preço Total Simples [R$] | Preço Total Presumido [R$] | Prod CAPEX [ha/h/R$] | Dias Trabalhados | Preço Total Real [R$]
0 | 55 | CONCLUIDO | 2.2136 | 45.18 | 36.78 | 8.36 | 0.15 | 264 | 116.05 | 43.4 | 1 | 262 | 16.65 | 14546.17 | 360.1 | 1207.27 | 519.7 | 79.25 | 216534.61 | 0.15 | 0.61 | 0.56 | 12.79 | 1 | 10 | 327.6455 | 448.2991 | 405.5141 | 327645.5479 | 448299.0934 | 5.2882e-06 | 9.4125 | 405514.0571
1 | 55 | CONCLUIDO | 3.0311 | 32.99 | 28.54 | 17.3 | 0.3 | 99 | 117.34 | 43.4 | 2 | 97 | 16.94 | 14705.49 | 269.64 | 1206.87 | 239.53 | 79.25 | 77274.41 | 0.33 | 0.78 | 0.29 | 4.56 | 1 | 10 | 203.8566 | 278.9255 | 252.3053 | 203856.5653 | 278925.5462 | 7.2412e-06 | 6.8729 | 252305.2835
2 | 55 | CONCLUIDO | 3.3209 | 30.11 | 26.62 | 27.07 | 0.45 | 59 | 118.63 | 43.4 | 3 | 57 | 17.23 | 14865.24 | 241.89 | 1206.86 | 174.07 | 79.25 | 44743.89 | 0.46 | 0.84 | 0.23 | 2.63 | 1 | 10 | 176.4669 | 241.4498 | 218.4061 | 176466.8687 | 241449.755 | 7.9335e-06 | 6.2729 | 218406.1292
3 | 55 | CONCLUIDO | 3.4289 | 29.16 | 26.08 | 37.25 | 0.59 | 42 | 119.93 | 43.4 | 4 | 40 | 17.53 | 15025.44 | 227.14 | 1206.85 | 156.52 | 79.25 | 36055.72 | 0.51 | 0.85 | 0.2 | 2.09 | 1 | 10 | 169.1836 | 231.4845 | 209.3919 | 169183.6169 | 231484.4885 | 8.1916e-06 | 6.075 | 209391.9338
4 | 55 | CONCLUIDO | 3.5362 | 28.28 | 25.43 | 47.68 | 0.73 | 32 | 121.23 | 43.4 | 5 | 30 | 17.83 | 15186.08 | 210.25 | 1206.82 | 133.94 | 79.25 | 24816.34 | 0.59 | 0.88 | 0.19 | 1.44 | 1 | 10 | 153.6214 | 210.1915 | 190.1311 | 153621.3659 | 210191.5301 | 8.4479e-06 | 5.8917 | 190131.1455
5 | 55 | CONCLUIDO | 3.6026 | 27.76 | 25.08 | 60.18 | 0.86 | 25 | 122.54 | 43.4 | 6 | 16 | 18.14 | 15347.16 | 196.22 | 1206.84 | 121.78 | 79.25 | 18769.73 | 0.65 | 0.89 | 0.18 | 1.09 | 1 | 10 | 148.4134 | 203.0657 | 183.6854 | 148413.3582 | 203065.7042 | 8.6065e-06 | 5.7833 | 183685.3984
6 | 55 | CONCLUIDO | 3.6205 | 27.62 | 24.99 | 65.18 | 1 | 23 | 123.85 | 43.4 | 7 | 0 | 18.45 | 15508.69 | 192.94 | 1206.89 | 117.83 | 79.25 | 16806.66 | 0.67 | 0.89 | 0.21 | 1 | 1 | 10 | 147.1674 | 201.3609 | 182.1433 | 147167.3714 | 201360.8901 | 8.6493e-06 | 5.7542 | 182143.2894

## resultados
Unnamed: 0 | Volume de calda [L] | STATUS | Capacidade operacional [ha/h] | Tempo de missao [h] | Tempo util [h] | Tempo por voo [min] | Autonomia Projetada [h] | N° Voos | MTOW [kg] | Massa Estrutura [kg] | Combustível [kg] | Abastecimentos | Massa gerador | Potência gerador [W] | Combustível consumido [L] | Calda cons [L] | Distância percorrida [km] | Distância Pulverizando [km] | RTL ACUMULADO[m] | EOC [km/km] | EOC [h/h] | Tempo de manobra [h] | Tempo rtl_rtw [h] | V pulv [m/s] | V desloc [m/s]
0 | 100 | CONCLUIDO | 1.3519 | 73.97 | 51.04 | 5.83 | 0.09 | 525 | 194.77 | 54.38 | 1 | 523 | 39.4 | 24256.19 | 709 | 1207.55 | 1007.03 | 79.25 | 458893.07 | 0.08 | 0.44 | 0.98 | 27.04 | 1 | 10
1 | 100 | CONCLUIDO | 2.4998 | 40 | 31.38 | 11.99 | 0.18 | 157 | 196.32 | 54.38 | 2 | 155 | 39.95 | 24447.22 | 429.42 | 1207.1 | 335.98 | 79.25 | 125209.5 | 0.24 | 0.71 | 0.38 | 7.39 | 1 | 10
2 | 100 | CONCLUIDO | 2.9095 | 34.37 | 28.24 | 18.22 | 0.27 | 93 | 197.88 | 54.38 | 3 | 91 | 40.5 | 24639 | 381.17 | 1206.85 | 229.2 | 79.25 | 72138.93 | 0.35 | 0.79 | 0.28 | 4.25 | 1 | 10
3 | 100 | CONCLUIDO | 3.1184 | 32.07 | 26.98 | 24.53 | 0.36 | 66 | 199.44 | 54.38 | 4 | 64 | 41.06 | 24831.54 | 359.31 | 1206.91 | 186.72 | 79.25 | 51033.64 | 0.42 | 0.82 | 0.24 | 3 | 1 | 10
4 | 100 | CONCLUIDO | 3.2582 | 30.69 | 26.19 | 30.81 | 0.44 | 51 | 201.01 | 54.38 | 5 | 49 | 41.63 | 25024.84 | 343.73 | 1206.89 | 159.56 | 79.25 | 37527.93 | 0.5 | 0.85 | 0.22 | 2.21 | 1 | 10
5 | 100 | CONCLUIDO | 3.2966 | 30.33 | 26.18 | 37.41 | 0.53 | 42 | 202.58 | 54.38 | 6 | 40 | 42.2 | 25218.93 | 339.53 | 1206.92 | 160.6 | 79.25 | 38095.51 | 0.49 | 0.85 | 0.19 | 2.2 | 1 | 10
6 | 100 | CONCLUIDO | 3.3937 | 29.47 | 25.59 | 43.87 | 0.61 | 35 | 204.16 | 54.38 | 7 | 33 | 42.78 | 25413.94 | 326.27 | 1206.87 | 139.39 | 79.25 | 27523.59 | 0.57 | 0.87 | 0.19 | 1.6 | 1 | 10
7 | 100 | CONCLUIDO | 3.4443 | 29.03 | 25.35 | 50.7 | 0.69 | 30 | 205.75 | 54.38 | 8 | 28 | 43.37 | 25609.61 | 318.36 | 1206.82 | 131.38 | 79.25 | 23545.08 | 0.6 | 0.88 | 0.18 | 1.36 | 1 | 10
8 | 100 | CONCLUIDO | 3.4914 | 28.64 | 25.11 | 57.96 | 0.77 | 26 | 207.34 | 54.38 | 9 | 24 | 43.96 | 25806.1 | 309.89 | 1206.87 | 123.22 | 79.25 | 19482.82 | 0.64 | 0.89 | 0.18 | 1.13 | 1 | 10
9 | 100 | CONCLUIDO | 3.5469 | 28.19 | 24.78 | 64.65 | 0.85 | 23 | 208.94 | 54.38 | 10 | 21 | 44.56 | 26003.41 | 300.34 | 1206.82 | 111.51 | 79.25 | 13645.69 | 0.71 | 0.9 | 0.18 | 0.8 | 1 | 10
10 | 100 | CONCLUIDO | 3.5367 | 28.28 | 24.94 | 71.26 | 0.93 | 21 | 210.55 | 54.38 | 11 | 19 | 45.17 | 26201.54 | 296.9 | 1206.88 | 117.55 | 79.25 | 16676.62 | 0.67 | 0.89 | 0.17 | 0.96 | 1 | 10
11 | 100 | CONCLUIDO | 3.5589 | 28.1 | 24.84 | 78.45 | 1 | 19 | 212.16 | 54.38 | 12 | 17 | 45.78 | 26400.51 | 289.97 | 1206.85 | 114.11 | 79.25 | 14962.62 | 0.69 | 0.9 | 0.17 | 0.86 | 1 | 10
12 | 100 | CONCLUIDO | 3.5867 | 27.88 | 24.7 | 87.19 | 1.08 | 17 | 213.78 | 54.38 | 13 | 15 | 46.4 | 26600.32 | 282.61 | 1206.83 | 109.34 | 79.25 | 12590.5 | 0.72 | 0.9 | 0.16 | 0.72 | 1 | 10
13 | 100 | CONCLUIDO | 3.612 | 27.69 | 24.59 | 98.34 | 1.15 | 15 | 215.41 | 54.38 | 14 | 13 | 47.03 | 26801 | 272.99 | 1206.9 | 105.58 | 79.25 | 10719.72 | 0.75 | 0.91 | 0.15 | 0.6 | 1 | 10
14 | 100 | CONCLUIDO | 3.6175 | 27.64 | 24.58 | 105.35 | 1.23 | 14 | 217.04 | 54.38 | 15 | 8 | 47.66 | 27002.55 | 268.29 | 1206.81 | 105.01 | 79.25 | 10441.06 | 0.75 | 0.91 | 0.17 | 0.6 | 1 | 10
15 | 100 | CONCLUIDO | 3.6144 | 27.67 | 24.61 | 105.45 | 1.3 | 14 | 218.68 | 54.38 | 16 | 1 | 48.31 | 27204.98 | 265.59 | 1206.85 | 105.62 | 79.25 | 10746.39 | 0.75 | 0.9 | 0.17 | 0.62 | 1 | 10
16 | 100 | CONCLUIDO | 3.6128 | 27.68 | 24.62 | 105.51 | 1.37 | 14 | 220.33 | 54.38 | 17 | 0 | 48.95 | 27408.3 | 267.57 | 1206.85 | 106.02 | 79.25 | 10947.16 | 0.75 | 0.9 | 0.17 | 0.63 | 1 | 10
0 | 40 | CONCLUIDO | 2.5525 | 39.18 | 33.48 | 10.09 | 0.2 | 199 | 89.87 | 37.55 | 1 | 197 | 11.32 | 11317.98 | 272.3 | 1207.07 | 406.89 | 79.25 | 160456.5 | 0.19 | 0.66 | 0.46 | 9.49 | 1 | 10
1 | 40 | CONCLUIDO | 3.2348 | 30.91 | 27.52 | 21.44 | 0.39 | 77 | 91.1 | 37.55 | 2 | 75 | 11.54 | 11468.97 | 210.98 | 1206.85 | 204.73 | 79.25 | 59987.17 | 0.39 | 0.81 | 0.26 | 3.53 | 1 | 10
2 | 40 | CONCLUIDO | 3.5179 | 28.43 | 25.64 | 34.18 | 0.57 | 45 | 92.32 | 37.55 | 3 | 43 | 11.77 | 11620.34 | 182.07 | 1206.91 | 140.52 | 79.25 | 28042.41 | 0.56 | 0.87 | 0.2 | 1.65 | 1 | 10
3 | 40 | CONCLUIDO | 3.5726 | 27.99 | 25.45 | 47.71 | 0.75 | 32 | 93.55 | 37.55 | 4 | 8 | 12 | 11772.07 | 167.48 | 1206.84 | 133.47 | 79.25 | 24578.3 | 0.59 | 0.87 | 0.22 | 1.46 | 1 | 10
4 | 40 | CONCLUIDO | 3.5736 | 27.98 | 25.44 | 47.7 | 0.93 | 32 | 94.79 | 37.55 | 5 | 0 | 12.23 | 11924.18 | 169.26 | 1206.86 | 132.91 | 79.25 | 24301.22 | 0.6 | 0.87 | 0.23 | 1.45 | 1 | 10
0 | 30 | CONCLUIDO | 2.8084 | 35.61 | 31.34 | 12.05 | 0.24 | 156 | 71.52 | 32.27 | 1 | 154 | 8.25 | 9054.6 | 213.41 | 1207.08 | 334.65 | 79.25 | 124550.39 | 0.24 | 0.71 | 0.38 | 7.35 | 1 | 10
1 | 30 | CONCLUIDO | 3.395 | 29.46 | 26.68 | 26.68 | 0.48 | 60 | 72.7 | 32.27 | 2 | 58 | 8.43 | 9200.25 | 163.99 | 1206.92 | 176.26 | 79.25 | 45833.96 | 0.45 | 0.83 | 0.23 | 2.69 | 1 | 10
2 | 30 | CONCLUIDO | 3.5325 | 28.31 | 25.81 | 36.87 | 0.71 | 42 | 73.88 | 32.27 | 3 | 1 | 8.61 | 9346.23 | 148.51 | 1206.89 | 145.01 | 79.25 | 30301.9 | 0.55 | 0.86 | 0.25 | 1.83 | 1 | 10
3 | 30 | CONCLUIDO | 3.5338 | 28.3 | 25.8 | 36.86 | 0.93 | 42 | 75.07 | 32.27 | 4 | 0 | 8.8 | 9492.55 | 150.53 | 1206.94 | 144.56 | 79.25 | 30074.05 | 0.55 | 0.86 | 0.26 | 1.81 | 1 | 10
0 | 15 | CONCLUIDO | 3.27 | 30.58 | 27.94 | 19.72 | 0.43 | 85 | 39.78 | 19.54 | 1 | 30 | 4.24 | 5140 | 109.14 | 1206.87 | 216.6 | 79.25 | 65878.3 | 0.37 | 0.8 | 0.34 | 3.95 | 1 | 10
1 | 15 | CONCLUIDO | 3.2914 | 30.38 | 27.77 | 20.32 | 0.84 | 82 | 40.89 | 19.54 | 2 | 0 | 4.35 | 5277.26 | 110.56 | 1207.17 | 209.61 | 79.25 | 62400.71 | 0.38 | 0.8 | 0.37 | 3.79 | 1 | 10
0 | 70 | CONCLUIDO | 1.9081 | 52.41 | 40.5 | 7.25 | 0.12 | 335 | 141.81 | 47.83 | 1 | 333 | 22.98 | 17723.39 | 455.48 | 1207.17 | 646.49 | 79.25 | 279574.26 | 0.12 | 0.55 | 0.68 | 16.51 | 1 | 10
1 | 70 | CONCLUIDO | 2.8473 | 35.12 | 29.48 | 14.99 | 0.25 | 118 | 143.17 | 47.83 | 2 | 116 | 23.34 | 17891.86 | 323.34 | 1206.94 | 271.23 | 79.25 | 93030.06 | 0.29 | 0.75 | 0.33 | 5.5 | 1 | 10
2 | 70 | CONCLUIDO | 3.1765 | 31.48 | 27.2 | 22.99 | 0.37 | 71 | 144.54 | 47.83 | 3 | 69 | 23.71 | 18060.85 | 290.9 | 1206.84 | 193.91 | 79.25 | 54605.17 | 0.41 | 0.82 | 0.25 | 3.22 | 1 | 10
3 | 70 | CONCLUIDO | 3.3538 | 29.82 | 26.14 | 31.37 | 0.49 | 50 | 145.92 | 47.83 | 4 | 48 | 24.09 | 18230.35 | 272.07 | 1206.86 | 158.03 | 79.25 | 36768.03 | 0.5 | 0.85 | 0.22 | 2.16 | 1 | 10
4 | 70 | CONCLUIDO | 3.4248 | 29.2 | 25.84 | 39.76 | 0.6 | 39 | 147.3 | 47.83 | 5 | 37 | 24.47 | 18400.38 | 260.61 | 1206.82 | 148.25 | 79.25 | 31932.89 | 0.53 | 0.86 | 0.2 | 1.86 | 1 | 10
5 | 70 | CONCLUIDO | 3.5104 | 28.49 | 25.36 | 49.09 | 0.71 | 31 | 148.68 | 47.83 | 6 | 29 | 24.85 | 18570.94 | 248.59 | 1206.93 | 131.65 | 79.25 | 23673.96 | 0.6 | 0.88 | 0.19 | 1.38 | 1 | 10
6 | 70 | CONCLUIDO | 3.5609 | 28.08 | 25.1 | 57.93 | 0.83 | 26 | 150.07 | 47.83 | 7 | 24 | 25.24 | 18742.03 | 236.68 | 1206.84 | 122.86 | 79.25 | 19304.91 | 0.65 | 0.89 | 0.18 | 1.12 | 1 | 10
7 | 70 | CONCLUIDO | 3.5861 | 27.89 | 25.02 | 68.24 | 0.94 | 22 | 151.46 | 47.83 | 8 | 20 | 25.63 | 18913.66 | 225.74 | 1206.81 | 120.24 | 79.25 | 18013.72 | 0.66 | 0.89 | 0.17 | 1.04 | 1 | 10
8 | 70 | CONCLUIDO | 3.6229 | 27.6 | 24.82 | 78.39 | 1.04 | 19 | 152.85 | 47.83 | 9 | 8 | 26.03 | 19085.83 | 218.06 | 1206.82 | 113.2 | 79.25 | 14511.5 | 0.7 | 0.9 | 0.18 | 0.84 | 1 | 10
9 | 70 | CONCLUIDO | 3.6203 | 27.62 | 24.84 | 78.46 | 1.15 | 19 | 154.25 | 47.83 | 10 | 0 | 26.43 | 19258.55 | 218.92 | 1206.87 | 113.33 | 79.25 | 14573.88 | 0.7 | 0.9 | 0.19 | 0.86 | 1 | 10
0 | 90 | CONCLUIDO | 1.5317 | 65.29 | 46.83 | 6.23 | 0.1 | 451 | 176.73 | 52.44 | 1 | 449 | 33.29 | 22031.19 | 610.34 | 1207.36 | 863.18 | 79.25 | 387338.07 | 0.09 | 0.48 | 0.86 | 22.83 | 1 | 10
1 | 90 | CONCLUIDO | 2.6145 | 38.25 | 30.71 | 12.8 | 0.2 | 144 | 178.21 | 52.44 | 2 | 142 | 33.77 | 22213.89 | 393.35 | 1207.01 | 312.89 | 79.25 | 113731.85 | 0.25 | 0.72 | 0.37 | 6.72 | 1 | 10
2 | 90 | CONCLUIDO | 2.9963 | 33.37 | 27.9 | 19.46 | 0.3 | 86 | 179.7 | 52.44 | 3 | 84 | 34.26 | 22397.24 | 351.45 | 1206.87 | 217.27 | 79.25 | 66209.95 | 0.36 | 0.8 | 0.28 | 3.91 | 1 | 10
3 | 90 | CONCLUIDO | 3.195 | 31.3 | 26.71 | 26.27 | 0.39 | 61 | 181.19 | 52.44 | 4 | 59 | 34.75 | 22581.25 | 330.78 | 1206.89 | 177.27 | 79.25 | 46335.39 | 0.45 | 0.83 | 0.23 | 2.72 | 1 | 10
4 | 90 | CONCLUIDO | 3.3546 | 29.81 | 25.75 | 33.59 | 0.49 | 46 | 182.69 | 52.44 | 5 | 44 | 35.25 | 22766.06 | 312.86 | 1206.82 | 144.27 | 79.25 | 29912.06 | 0.55 | 0.86 | 0.21 | 1.77 | 1 | 10
5 | 90 | CONCLUIDO | 3.3887 | 29.51 | 25.74 | 40.64 | 0.58 | 38 | 184.19 | 52.44 | 6 | 36 | 35.75 | 22951.43 | 307.74 | 1206.85 | 144.56 | 79.25 | 30094.79 | 0.55 | 0.86 | 0.2 | 1.75 | 1 | 10
6 | 90 | CONCLUIDO | 3.4504 | 28.98 | 25.42 | 47.67 | 0.67 | 32 | 185.7 | 52.44 | 7 | 30 | 36.26 | 23137.49 | 297.92 | 1206.82 | 133.79 | 79.25 | 24740.38 | 0.59 | 0.88 | 0.19 | 1.44 | 1 | 10
7 | 90 | CONCLUIDO | 3.5037 | 28.54 | 25.16 | 55.91 | 0.76 | 27 | 187.22 | 52.44 | 8 | 25 | 36.78 | 23324.24 | 288.79 | 1206.84 | 124.65 | 79.25 | 20192.57 | 0.64 | 0.88 | 0.18 | 1.18 | 1 | 10
8 | 90 | CONCLUIDO | 3.5397 | 28.25 | 24.98 | 62.44 | 0.85 | 24 | 188.74 | 52.44 | 9 | 22 | 37.3 | 23511.69 | 280.36 | 1206.82 | 118.46 | 79.25 | 17113.72 | 0.67 | 0.89 | 0.18 | 0.99 | 1 | 10
9 | 90 | CONCLUIDO | 3.5566 | 28.12 | 24.95 | 71.28 | 0.93 | 21 | 190.26 | 52.44 | 10 | 19 | 37.82 | 23699.85 | 273.56 | 1206.93 | 117.69 | 79.25 | 16744.62 | 0.67 | 0.89 | 0.17 | 0.96 | 1 | 10
10 | 90 | CONCLUIDO | 3.5809 | 27.93 | 24.83 | 78.41 | 1.02 | 19 | 191.79 | 52.44 | 11 | 17 | 38.35 | 23888.73 | 265.21 | 1206.86 | 113.66 | 79.25 | 14738.41 | 0.7 | 0.9 | 0.17 | 0.84 | 1 | 10
11 | 90 | CONCLUIDO | 3.6038 | 27.75 | 24.72 | 87.26 | 1.1 | 17 | 193.33 | 52.44 | 12 | 15 | 38.89 | 24078.33 | 256.33 | 1206.83 | 110.01 | 79.25 | 12926.18 | 0.72 | 0.9 | 0.17 | 0.74 | 1 | 10
12 | 90 | CONCLUIDO | 3.6168 | 27.65 | 24.69 | 98.78 | 1.18 | 15 | 194.88 | 52.44 | 13 | 9 | 39.43 | 24268.67 | 249.44 | 1206.83 | 109.29 | 79.25 | 12577.47 | 0.73 | 0.9 | 0.16 | 0.71 | 1 | 10
13 | 90 | CONCLUIDO | 3.6277 | 27.57 | 24.61 | 98.45 | 1.27 | 15 | 196.42 | 52.44 | 14 | 0 | 39.98 | 24459.75 | 250.22 | 1206.82 | 105.63 | 79.25 | 10746.61 | 0.75 | 0.9 | 0.18 | 0.63 | 1 | 10
0 | 10 | CONCLUIDO | 3.0661 | 32.61 | 29.61 | 14.56 | 0.64 | 122 | 26.11 | 12.1 | 1 | 0 | 3.01 | 3454.41 | 85.34 | 1207.22 | 270.19 | 79.25 | 92491.47 | 0.29 | 0.75 | 0.49 | 5.62 | 1 | 10
0 | 45 | CONCLUIDO | 2.4327 | 41.11 | 34.58 | 9.39 | 0.18 | 221 | 98.71 | 39.72 | 1 | 219 | 12.99 | 12407.75 | 301.47 | 1207.13 | 444.58 | 79.25 | 179191.3 | 0.18 | 0.64 | 0.49 | 10.58 | 1 | 10
1 | 45 | CONCLUIDO | 3.1584 | 31.66 | 27.93 | 19.71 | 0.35 | 85 | 99.95 | 39.72 | 2 | 83 | 13.24 | 12561.45 | 232.01 | 1206.93 | 218.89 | 79.25 | 67025.33 | 0.36 | 0.8 | 0.27 | 3.94 | 1 | 10
2 | 45 | CONCLUIDO | 3.4216 | 29.23 | 26.19 | 30.81 | 0.52 | 51 | 101.2 | 39.72 | 3 | 49 | 13.49 | 12715.54 | 205.42 | 1206.85 | 159.42 | 79.25 | 37457.61 | 0.5 | 0.85 | 0.22 | 2.2 | 1 | 10
3 | 45 | CONCLUIDO | 3.5345 | 28.29 | 25.59 | 43.86 | 0.69 | 35 | 102.45 | 39.72 | 4 | 33 | 13.74 | 12870.03 | 187.18 | 1206.93 | 139.3 | 79.25 | 27482.07 | 0.57 | 0.87 | 0.19 | 1.6 | 1 | 10
4 | 45 | CONCLUIDO | 3.5866 | 27.88 | 25.3 | 52.34 | 0.85 | 29 | 103.71 | 39.72 | 5 | 2 | 14 | 13024.91 | 176.94 | 1206.86 | 128.33 | 79.25 | 22024.41 | 0.62 | 0.88 | 0.22 | 1.31 | 1 | 10
5 | 45 | CONCLUIDO | 3.5972 | 27.8 | 25.24 | 54.08 | 1.01 | 28 | 104.97 | 39.72 | 6 | 0 | 14.25 | 13180.19 | 178.17 | 1206.92 | 126.18 | 79.25 | 20955.6 | 0.63 | 0.88 | 0.22 | 1.25 | 1 | 10
0 | 60 | CONCLUIDO | 2.1071 | 47.46 | 37.99 | 7.94 | 0.14 | 287 | 124.63 | 45 | 1 | 285 | 18.64 | 15605.44 | 391.01 | 1207.13 | 561 | 79.25 | 237072.04 | 0.14 | 0.59 | 0.6 | 14 | 1 | 10
1 | 60 | CONCLUIDO | 2.972 | 33.65 | 28.83 | 16.48 | 0.28 | 105 | 125.95 | 45 | 2 | 103 | 18.95 | 15767.7 | 287.55 | 1206.92 | 249.25 | 79.25 | 82106.1 | 0.32 | 0.77 | 0.31 | 4.85 | 1 | 10
2 | 60 | CONCLUIDO | 3.273 | 30.55 | 26.81 | 25.53 | 0.42 | 63 | 127.27 | 45 | 3 | 61 | 19.27 | 15930.42 | 258.41 | 1206.93 | 180.68 | 79.25 | 48030.09 | 0.44 | 0.83 | 0.24 | 2.82 | 1 | 10
3 | 60 | CONCLUIDO | 3.4565 | 28.93 | 25.67 | 35.01 | 0.55 | 44 | 128.59 | 45 | 4 | 42 | 19.59 | 16093.6 | 237.9 | 1206.85 | 142.16 | 79.25 | 28867.36 | 0.56 | 0.87 | 0.19 | 1.69 | 1 | 10
4 | 60 | CONCLUIDO | 3.5076 | 28.51 | 25.51 | 45.01 | 0.68 | 34 | 129.92 | 45 | 5 | 32 | 19.92 | 16257.24 | 227.78 | 1206.83 | 136.72 | 79.25 | 26195.54 | 0.58 | 0.87 | 0.19 | 1.52 | 1 | 10
5 | 60 | CONCLUIDO | 3.5706 | 28.01 | 25.18 | 55.96 | 0.81 | 27 | 131.25 | 45 | 6 | 25 | 20.25 | 16421.36 | 213.24 | 1206.83 | 125.75 | 79.25 | 20742.89 | 0.63 | 0.88 | 0.18 | 1.2 | 1 | 10
6 | 60 | CONCLUIDO | 3.6333 | 27.52 | 24.83 | 67.72 | 0.93 | 22 | 132.58 | 45 | 7 | 12 | 20.59 | 16585.95 | 201.1 | 1206.85 | 113.42 | 79.25 | 14603.3 | 0.7 | 0.9 | 0.17 | 0.84 | 1 | 10
7 | 60 | CONCLUIDO | 3.6207 | 27.62 | 24.92 | 67.97 | 1.06 | 22 | 133.92 | 45 | 8 | 0 | 20.93 | 16751.02 | 201.71 | 1206.84 | 115.9 | 79.25 | 15843.96 | 0.68 | 0.89 | 0.2 | 0.94 | 1 | 10
0 | 80 | CONCLUIDO | 1.7158 | 58.28 | 43.42 | 6.7 | 0.11 | 389 | 159.12 | 50.28 | 1 | 387 | 27.84 | 19859.16 | 527.68 | 1207.37 | 746.16 | 79.25 | 329139.19 | 0.11 | 0.51 | 0.76 | 19.43 | 1 | 10
1 | 80 | CONCLUIDO | 2.7304 | 36.62 | 30.08 | 13.78 | 0.22 | 131 | 160.54 | 50.28 | 2 | 129 | 28.26 | 20034.4 | 358.07 | 1207.08 | 291.7 | 79.25 | 103198.34 | 0.27 | 0.74 | 0.34 | 6.09 | 1 | 10
2 | 80 | CONCLUIDO | 3.08 | 32.47 | 27.6 | 20.96 | 0.33 | 79 | 161.97 | 50.28 | 3 | 77 | 28.69 | 20210.21 | 321.85 | 1206.92 | 207.48 | 79.25 | 61351.23 | 0.38 | 0.81 | 0.26 | 3.61 | 1 | 10
3 | 80 | CONCLUIDO | 3.2681 | 30.6 | 26.47 | 28.36 | 0.43 | 56 | 163.4 | 50.28 | 4 | 54 | 29.12 | 20386.62 | 302.37 | 1206.88 | 169.2 | 79.25 | 42323.44 | 0.47 | 0.84 | 0.23 | 2.48 | 1 | 10
4 | 80 | CONCLUIDO | 3.3591 | 29.77 | 26.06 | 36.36 | 0.54 | 43 | 164.83 | 50.28 | 5 | 41 | 29.55 | 20563.61 | 291.75 | 1206.85 | 156.55 | 79.25 | 36062.55 | 0.51 | 0.85 | 0.18 | 2.08 | 1 | 10
5 | 80 | CONCLUIDO | 3.4433 | 29.04 | 25.59 | 43.87 | 0.64 | 35 | 166.27 | 50.28 | 6 | 33 | 29.99 | 20741.2 | 279.13 | 1206.86 | 139.45 | 79.25 | 27552.9 | 0.57 | 0.87 | 0.19 | 1.6 | 1 | 10
6 | 80 | CONCLUIDO | 3.5039 | 28.54 | 25.28 | 52.3 | 0.74 | 29 | 167.72 | 50.28 | 7 | 27 | 30.44 | 20919.39 | 268.81 | 1206.81 | 128.92 | 79.25 | 22321.35 | 0.61 | 0.88 | 0.18 | 1.3 | 1 | 10
7 | 80 | CONCLUIDO | 3.5471 | 28.19 | 25.06 | 60.15 | 0.84 | 25 | 169.17 | 50.28 | 8 | 23 | 30.89 | 21098.19 | 258.45 | 1206.85 | 121.37 | 79.25 | 18566.43 | 0.65 | 0.89 | 0.18 | 1.08 | 1 | 10
8 | 80 | CONCLUIDO | 3.58 | 27.93 | 24.93 | 71.23 | 0.94 | 21 | 170.62 | 50.28 | 9 | 19 | 31.34 | 21277.6 | 249.09 | 1206.81 | 117.3 | 79.25 | 16551.08 | 0.68 | 0.89 | 0.17 | 0.95 | 1 | 10
9 | 80 | CONCLUIDO | 3.6028 | 27.76 | 24.82 | 78.38 | 1.03 | 19 | 172.08 | 50.28 | 10 | 16 | 31.8 | 21457.64 | 239.26 | 1206.82 | 113.27 | 79.25 | 14545.27 | 0.7 | 0.9 | 0.17 | 0.83 | 1 | 10
10 | 80 | CONCLUIDO | 3.6241 | 27.59 | 24.72 | 87.25 | 1.12 | 17 | 173.55 | 50.28 | 11 | 5 | 32.27 | 21638.31 | 232.71 | 1206.81 | 109.41 | 79.25 | 12626.58 | 0.72 | 0.9 | 0.18 | 0.74 | 1 | 10
11 | 80 | CONCLUIDO | 3.6231 | 27.6 | 24.73 | 87.28 | 1.22 | 17 | 175.02 | 50.28 | 12 | 0 | 32.74 | 21819.6 | 234.04 | 1206.81 | 109.53 | 79.25 | 12682.66 | 0.72 | 0.9 | 0.19 | 0.74 | 1 | 10
0 | 35 | CONCLUIDO | 2.6735 | 37.4 | 32.45 | 10.94 | 0.22 | 178 | 80.84 | 35.1 | 1 | 176 | 9.74 | 10204.21 | 243.5 | 1207.06 | 372.18 | 79.25 | 143206.62 | 0.21 | 0.69 | 0.42 | 8.46 | 1 | 10
1 | 35 | CONCLUIDO | 3.3136 | 30.18 | 27.1 | 23.56 | 0.43 | 69 | 82.04 | 35.1 | 2 | 67 | 9.94 | 10352.53 | 188.7 | 1206.88 | 190.43 | 79.25 | 52872.72 | 0.42 | 0.82 | 0.25 | 3.11 | 1 | 10
2 | 35 | CONCLUIDO | 3.4908 | 28.65 | 26.05 | 38.12 | 0.63 | 41 | 83.25 | 35.1 | 3 | 34 | 10.15 | 10501.19 | 165.15 | 1206.84 | 155.53 | 79.25 | 35564.14 | 0.51 | 0.85 | 0.2 | 2.06 | 1 | 10
3 | 35 | CONCLUIDO | 3.549 | 28.18 | 25.66 | 42.77 | 0.83 | 36 | 84.46 | 35.1 | 4 | 0 | 10.36 | 10650.22 | 159.19 | 1207 | 140.35 | 79.25 | 27998.53 | 0.56 | 0.87 | 0.24 | 1.68 | 1 | 10
0 | 50 | CONCLUIDO | 2.3166 | 43.17 | 35.73 | 8.82 | 0.16 | 243 | 107.41 | 41.65 | 1 | 241 | 14.77 | 13481.73 | 331.17 | 1207.13 | 484.18 | 79.25 | 198882.24 | 0.16 | 0.62 | 0.52 | 11.74 | 1 | 10
1 | 50 | CONCLUIDO | 3.097 | 32.29 | 28.21 | 18.4 | 0.32 | 92 | 108.68 | 41.65 | 2 | 90 | 15.03 | 13638.32 | 250.72 | 1206.92 | 227.89 | 79.25 | 71491.41 | 0.35 | 0.79 | 0.29 | 4.22 | 1 | 10
2 | 50 | CONCLUIDO | 3.3712 | 29.66 | 26.41 | 28.81 | 0.48 | 55 | 109.96 | 41.65 | 3 | 53 | 15.31 | 13795.21 | 224.07 | 1206.85 | 166.79 | 79.25 | 41125.61 | 0.48 | 0.84 | 0.23 | 2.42 | 1 | 10
3 | 50 | CONCLUIDO | 3.4795 | 28.74 | 25.84 | 39.75 | 0.63 | 39 | 111.23 | 41.65 | 4 | 37 | 15.58 | 13952.52 | 207.51 | 1206.83 | 147.91 | 79.25 | 31765.29 | 0.54 | 0.86 | 0.2 | 1.85 | 1 | 10
4 | 50 | CONCLUIDO | 3.5738 | 27.98 | 25.3 | 52.35 | 0.78 | 29 | 112.51 | 41.65 | 5 | 24 | 15.86 | 14110.24 | 191.2 | 1206.82 | 129.52 | 79.25 | 22619.86 | 0.61 | 0.88 | 0.19 | 1.32 | 1 | 10
5 | 50 | CONCLUIDO | 3.5983 | 27.79 | 25.18 | 58.1 | 0.93 | 26 | 113.79 | 41.65 | 6 | 0 | 16.14 | 14268.39 | 185.79 | 1206.84 | 124.42 | 79.25 | 20086.34 | 0.64 | 0.88 | 0.21 | 1.19 | 1 | 10
0 | 25 | CONCLUIDO | 2.9516 | 33.88 | 30.24 | 13.64 | 0.28 | 133 | 61.76 | 28.92 | 1 | 131 | 6.84 | 7851.41 | 182.09 | 1206.99 | 297.29 | 79.25 | 105987.12 | 0.27 | 0.74 | 0.34 | 6.25 | 1 | 10
1 | 25 | CONCLUIDO | 3.4608 | 28.89 | 26.36 | 29.84 | 0.55 | 53 | 62.92 | 28.92 | 2 | 24 | 7 | 7994.37 | 138.72 | 1206.86 | 164.26 | 79.25 | 39869.26 | 0.48 | 0.84 | 0.26 | 2.38 | 1 | 10
2 | 25 | CONCLUIDO | 3.4708 | 28.81 | 26.32 | 31.59 | 0.81 | 50 | 64.08 | 28.92 | 3 | 0 | 7.16 | 8137.65 | 139.07 | 1206.96 | 162 | 79.25 | 38756.56 | 0.49 | 0.85 | 0.28 | 2.33 | 1 | 10
0 | 85 | CONCLUIDO | 1.6224 | 61.64 | 45.06 | 6.45 | 0.11 | 419 | 167.88 | 51.39 | 1 | 417 | 30.49 | 20939.59 | 567.63 | 1207.5 | 802.31 | 79.25 | 357064.35 | 0.1 | 0.49 | 0.81 | 21.07 | 1 | 10
1 | 85 | CONCLUIDO | 2.6749 | 37.38 | 30.37 | 13.3 | 0.21 | 137 | 169.33 | 51.39 | 2 | 135 | 30.94 | 21118.46 | 375.23 | 1206.95 | 301.75 | 79.25 | 108195.53 | 0.26 | 0.73 | 0.35 | 6.38 | 1 | 10
2 | 85 | CONCLUIDO | 3.0444 | 32.85 | 27.7 | 20.27 | 0.31 | 82 | 170.79 | 51.39 | 3 | 80 | 31.4 | 21297.94 | 336.13 | 1206.94 | 210.54 | 79.25 | 62863.9 | 0.38 | 0.8 | 0.27 | 3.71 | 1 | 10
3 | 85 | CONCLUIDO | 3.2348 | 30.91 | 26.58 | 27.49 | 0.41 | 58 | 172.25 | 51.39 | 4 | 56 | 31.86 | 21478.05 | 316.29 | 1206.86 | 172.73 | 79.25 | 44081.17 | 0.46 | 0.84 | 0.23 | 2.59 | 1 | 10
4 | 85 | CONCLUIDO | 3.3895 | 29.5 | 25.64 | 34.96 | 0.51 | 44 | 173.71 | 51.39 | 5 | 42 | 32.32 | 21658.78 | 298.89 | 1206.83 | 140.93 | 79.25 | 28247.88 | 0.56 | 0.87 | 0.19 | 1.65 | 1 | 10
5 | 85 | CONCLUIDO | 3.4097 | 29.33 | 25.7 | 41.68 | 0.61 | 37 | 175.18 | 51.39 | 6 | 35 | 32.79 | 21840.16 | 293.74 | 1206.87 | 143.23 | 79.25 | 29433.54 | 0.55 | 0.87 | 0.2 | 1.72 | 1 | 10
6 | 85 | CONCLUIDO | 3.4839 | 28.7 | 25.31 | 50.63 | 0.7 | 30 | 176.66 | 51.39 | 7 | 28 | 33.27 | 22022.17 | 282.72 | 1206.85 | 130.01 | 79.25 | 22859.96 | 0.61 | 0.88 | 0.19 | 1.33 | 1 | 10
7 | 85 | CONCLUIDO | 3.5236 | 28.38 | 25.13 | 57.98 | 0.8 | 26 | 178.14 | 51.39 | 8 | 24 | 33.75 | 22204.83 | 274.61 | 1206.96 | 123.63 | 79.25 | 19690.39 | 0.64 | 0.89 | 0.18 | 1.14 | 1 | 10
8 | 85 | CONCLUIDO | 3.5763 | 27.96 | 24.84 | 67.76 | 0.89 | 22 | 179.63 | 51.39 | 9 | 20 | 34.24 | 22388.15 | 263.7 | 1206.89 | 114.37 | 79.25 | 15082.48 | 0.69 | 0.9 | 0.16 | 0.86 | 1 | 10
9 | 85 | CONCLUIDO | 3.5809 | 27.93 | 24.88 | 74.63 | 0.98 | 20 | 181.12 | 51.39 | 10 | 18 | 34.73 | 22572.13 | 257.9 | 1206.82 | 115.32 | 79.25 | 15566.39 | 0.69 | 0.89 | 0.17 | 0.89 | 1 | 10
10 | 85 | CONCLUIDO | 3.6157 | 27.66 | 24.71 | 87.21 | 1.07 | 17 | 182.62 | 51.39 | 11 | 15 | 35.22 | 22756.91 | 245.85 | 1206.82 | 109.53 | 79.25 | 12686.75 | 0.72 | 0.9 | 0.16 | 0.72 | 1 | 10
11 | 85 | CONCLUIDO | 3.6276 | 27.57 | 24.65 | 92.44 | 1.16 | 16 | 184.12 | 51.39 | 12 | 5 | 35.73 | 22942.24 | 241.38 | 1206.82 | 107.05 | 79.25 | 11451.81 | 0.74 | 0.9 | 0.18 | 0.67 | 1 | 10
12 | 85 | CONCLUIDO | 3.6373 | 27.49 | 24.58 | 92.17 | 1.24 | 16 | 185.63 | 51.39 | 13 | 0 | 36.24 | 23128.27 | 241.16 | 1206.85 | 104.27 | 79.25 | 10061.43 | 0.76 | 0.91 | 0.18 | 0.59 | 1 | 10
0 | 20 | CONCLUIDO | 3.1262 | 31.99 | 28.93 | 16.22 | 0.34 | 107 | 51.33 | 24.83 | 1 | 105 | 5.51 | 6564.78 | 146.66 | 1206.89 | 252.82 | 79.25 | 83878.18 | 0.31 | 0.77 | 0.31 | 4.95 | 1 | 10
1 | 20 | CONCLUIDO | 3.4073 | 29.35 | 26.84 | 25.98 | 0.66 | 62 | 52.47 | 24.83 | 2 | 0 | 5.64 | 6705.1 | 124.95 | 1207.02 | 179.25 | 79.25 | 47318.02 | 0.44 | 0.83 | 0.31 | 2.86 | 1 | 10
0 | 65 | CONCLUIDO | 2.0044 | 49.89 | 39.24 | 7.57 | 0.13 | 311 | 133.21 | 46.47 | 1 | 309 | 20.75 | 16663.42 | 422.9 | 1207 | 603.81 | 79.25 | 258354.55 | 0.13 | 0.57 | 0.63 | 15.25 | 1 | 10
1 | 65 | CONCLUIDO | 2.9064 | 34.41 | 29.18 | 15.63 | 0.26 | 112 | 134.55 | 46.47 | 2 | 110 | 21.09 | 16828.84 | 305.82 | 1207 | 261.13 | 79.25 | 88009.97 | 0.3 | 0.76 | 0.32 | 5.19 | 1 | 10
2 | 65 | CONCLUIDO | 3.2269 | 30.99 | 26.99 | 24.17 | 0.39 | 67 | 135.9 | 46.47 | 3 | 65 | 21.43 | 16994.64 | 274.56 | 1206.91 | 186.67 | 79.25 | 51005.05 | 0.42 | 0.82 | 0.24 | 3 | 1 | 10
3 | 65 | CONCLUIDO | 3.4081 | 29.34 | 25.88 | 33.04 | 0.52 | 47 | 137.25 | 46.47 | 4 | 45 | 21.78 | 17160.92 | 254.82 | 1206.83 | 148.68 | 79.25 | 32112.33 | 0.53 | 0.86 | 0.22 | 1.9 | 1 | 10
4 | 65 | CONCLUIDO | 3.4729 | 28.79 | 25.63 | 42.72 | 0.64 | 36 | 138.6 | 46.47 | 5 | 34 | 22.13 | 17327.69 | 243.92 | 1206.83 | 141 | 79.25 | 28323.6 | 0.56 | 0.87 | 0.19 | 1.65 | 1 | 10
5 | 65 | CONCLUIDO | 3.5421 | 28.23 | 25.26 | 52.27 | 0.76 | 29 | 139.95 | 46.47 | 6 | 27 | 22.49 | 17494.97 | 231.79 | 1206.9 | 128.24 | 79.25 | 21981.34 | 0.62 | 0.88 | 0.18 | 1.28 | 1 | 10
6 | 65 | CONCLUIDO | 3.5943 | 27.82 | 24.99 | 62.47 | 0.88 | 24 | 141.31 | 46.47 | 7 | 22 | 22.85 | 17662.75 | 218.86 | 1206.82 | 118.81 | 79.25 | 17292.21 | 0.67 | 0.89 | 0.18 | 1 | 1 | 10
7 | 65 | CONCLUIDO | 3.6101 | 27.7 | 24.95 | 71.28 | 0.99 | 21 | 142.68 | 46.47 | 8 | 11 | 23.21 | 17831.04 | 209.71 | 1206.82 | 117.41 | 79.25 | 16605.38 | 0.67 | 0.89 | 0.18 | 0.96 | 1 | 10
8 | 65 | CONCLUIDO | 3.6264 | 27.58 | 24.85 | 74.55 | 1.11 | 20 | 144.05 | 46.47 | 9 | 0 | 23.58 | 17999.83 | 210.04 | 1206.83 | 113.5 | 79.25 | 14654.2 | 0.7 | 0.9 | 0.19 | 0.87 | 1 | 10
0 | 75 | CONCLUIDO | 1.8116 | 55.2 | 41.89 | 6.96 | 0.12 | 361 | 150.44 | 49.1 | 1 | 359 | 25.34 | 18787.76 | 490.32 | 1207.32 | 694.26 | 79.25 | 303328.7 | 0.11 | 0.53 | 0.71 | 17.9 | 1 | 10
1 | 75 | CONCLUIDO | 2.786 | 35.89 | 29.8 | 14.3 | 0.23 | 125 | 151.83 | 49.1 | 2 | 123 | 25.73 | 18959.54 | 340.94 | 1206.84 | 282.43 | 79.25 | 98596.88 | 0.28 | 0.75 | 0.33 | 5.81 | 1 | 10
2 | 75 | CONCLUIDO | 3.1296 | 31.95 | 27.38 | 21.91 | 0.35 | 75 | 153.23 | 49.1 | 3 | 73 | 26.13 | 19131.85 | 306.17 | 1206.96 | 200.29 | 79.25 | 57773.11 | 0.4 | 0.81 | 0.25 | 3.4 | 1 | 10
3 | 75 | CONCLUIDO | 3.3104 | 30.21 | 26.31 | 29.79 | 0.46 | 53 | 154.63 | 49.1 | 4 | 51 | 26.53 | 19304.72 | 287.48 | 1206.95 | 163.68 | 79.25 | 39580.93 | 0.48 | 0.85 | 0.22 | 2.33 | 1 | 10
4 | 75 | CONCLUIDO | 3.3932 | 29.47 | 25.94 | 37.96 | 0.57 | 41 | 156.03 | 49.1 | 5 | 39 | 26.94 | 19478.15 | 276.27 | 1206.85 | 151.81 | 79.25 | 33707.46 | 0.52 | 0.86 | 0.19 | 1.96 | 1 | 10
5 | 75 | CONCLUIDO | 3.4774 | 28.76 | 25.47 | 46.31 | 0.67 | 33 | 157.44 | 49.1 | 6 | 31 | 27.35 | 19652.13 | 263.85 | 1206.85 | 135.42 | 79.25 | 25550.16 | 0.59 | 0.87 | 0.19 | 1.49 | 1 | 10
6 | 75 | CONCLUIDO | 3.5396 | 28.25 | 25.15 | 55.89 | 0.78 | 27 | 158.86 | 49.1 | 7 | 25 | 27.77 | 19826.68 | 252.25 | 1206.83 | 124.43 | 79.25 | 20086.35 | 0.64 | 0.88 | 0.18 | 1.17 | 1 | 10
7 | 75 | CONCLUIDO | 3.6023 | 27.76 | 24.78 | 64.64 | 0.88 | 23 | 160.28 | 49.1 | 8 | 21 | 28.19 | 20001.93 | 240.57 | 1206.96 | 111.4 | 79.25 | 13587.78 | 0.71 | 0.9 | 0.18 | 0.79 | 1 | 10
8 | 75 | CONCLUIDO | 3.6004 | 27.77 | 24.89 | 74.66 | 0.99 | 20 | 161.71 | 49.1 | 9 | 18 | 28.61 | 20177.64 | 233.28 | 1206.83 | 115.54 | 79.25 | 15677.17 | 0.69 | 0.89 | 0.17 | 0.9 | 1 | 10
9 | 75 | CONCLUIDO | 3.6229 | 27.6 | 24.78 | 82.59 | 1.09 | 18 | 163.13 | 49.1 | 10 | 5 | 29.04 | 20353.94 | 225.05 | 1206.86 | 111.31 | 79.25 | 13568.25 | 0.71 | 0.9 | 0.18 | 0.79 | 1 | 10
10 | 75 | CONCLUIDO | 3.6193 | 27.63 | 24.8 | 82.68 | 1.18 | 18 | 164.57 | 49.1 | 11 | 0 | 29.47 | 20530.82 | 226.77 | 1206.83 | 112.07 | 79.25 | 13948.09 | 0.71 | 0.9 | 0.19 | 0.82 | 1 | 10
0 | 95 | CONCLUIDO | 1.4416 | 69.37 | 48.81 | 6.03 | 0.1 | 486 | 185.69 | 53.44 | 1 | 484 | 36.26 | 23136.14 | 657.17 | 1207.47 | 930.58 | 79.25 | 420866.67 | 0.09 | 0.46 | 0.92 | 24.81 | 1 | 10
1 | 95 | CONCLUIDO | 2.5602 | 39.06 | 31.01 | 12.4 | 0.19 | 150 | 187.21 | 53.44 | 2 | 148 | 36.77 | 23322.88 | 410.9 | 1207.09 | 323.03 | 79.25 | 118768.92 | 0.25 | 0.72 | 0.38 | 7.02 | 1 | 10
2 | 95 | CONCLUIDO | 2.9447 | 33.96 | 28.14 | 18.76 | 0.28 | 90 | 188.73 | 53.44 | 3 | 88 | 37.29 | 23510.33 | 367.51 | 1207.05 | 225.74 | 79.25 | 70426.35 | 0.35 | 0.79 | 0.29 | 4.15 | 1 | 10
3 | 95 | CONCLUIDO | 3.163 | 31.62 | 26.8 | 25.53 | 0.37 | 63 | 190.25 | 53.44 | 4 | 61 | 37.82 | 23698.48 | 344.44 | 1207.01 | 180.38 | 79.25 | 47877.73 | 0.44 | 0.83 | 0.24 | 2.82 | 1 | 10
4 | 95 | CONCLUIDO | 3.2929 | 30.37 | 26.08 | 31.93 | 0.46 | 49 | 191.78 | 53.44 | 5 | 47 | 38.35 | 23887.36 | 329.8 | 1206.87 | 155.45 | 79.25 | 35482.96 | 0.51 | 0.85 | 0.22 | 2.09 | 1 | 10
5 | 95 | CONCLUIDO | 3.3511 | 29.84 | 25.88 | 38.83 | 0.55 | 40 | 193.32 | 53.44 | 6 | 38 | 38.89 | 24076.95 | 322.61 | 1206.86 | 149.71 | 79.25 | 32658.09 | 0.53 | 0.86 | 0.2 | 1.9 | 1 | 10
6 | 95 | CONCLUIDO | 3.4301 | 29.15 | 25.46 | 46.28 | 0.64 | 33 | 194.86 | 53.44 | 7 | 31 | 39.43 | 24267.28 | 311.31 | 1206.83 | 134.92 | 79.25 | 25300.2 | 0.59 | 0.87 | 0.19 | 1.47 | 1 | 10
7 | 95 | CONCLUIDO | 3.4707 | 28.81 | 25.26 | 52.27 | 0.72 | 29 | 196.41 | 53.44 | 8 | 27 | 39.98 | 24458.36 | 303.82 | 1206.82 | 128.32 | 79.25 | 22021.07 | 0.62 | 0.88 | 0.18 | 1.28 | 1 | 10
8 | 95 | CONCLUIDO | 3.5136 | 28.46 | 25.06 | 60.15 | 0.81 | 25 | 197.97 | 53.44 | 9 | 23 | 40.53 | 24650.18 | 295.95 | 1206.88 | 121.41 | 79.25 | 18585.21 | 0.65 | 0.89 | 0.18 | 1.08 | 1 | 10
9 | 95 | CONCLUIDO | 3.5158 | 28.44 | 25.16 | 68.61 | 0.89 | 22 | 199.53 | 53.44 | 10 | 20 | 41.1 | 24842.77 | 290.9 | 1206.83 | 125.27 | 79.25 | 20531.63 | 0.63 | 0.88 | 0.17 | 1.17 | 1 | 10
10 | 95 | CONCLUIDO | 3.5582 | 28.1 | 24.89 | 74.67 | 0.97 | 20 | 201.1 | 53.44 | 11 | 18 | 41.66 | 25036.12 | 281.69 | 1206.82 | 115.8 | 79.25 | 15803.9 | 0.68 | 0.89 | 0.17 | 0.91 | 1 | 10
11 | 95 | CONCLUIDO | 3.5835 | 27.91 | 24.77 | 82.56 | 1.05 | 18 | 202.67 | 53.44 | 12 | 16 | 42.24 | 25230.25 | 273.35 | 1206.81 | 111.48 | 79.25 | 13653.48 | 0.71 | 0.9 | 0.17 | 0.78 | 1 | 10
12 | 95 | CONCLUIDO | 3.6145 | 27.67 | 24.6 | 92.26 | 1.13 | 16 | 204.25 | 53.44 | 13 | 14 | 42.82 | 25425.3 | 264.46 | 1206.82 | 105.67 | 79.25 | 10760.33 | 0.75 | 0.9 | 0.17 | 0.62 | 1 | 10
13 | 95 | CONCLUIDO | 3.6092 | 27.71 | 24.68 | 98.72 | 1.21 | 15 | 205.84 | 53.44 | 14 | 9 | 43.4 | 25621.03 | 259.09 | 1206.88 | 108.56 | 79.25 | 12208.32 | 0.73 | 0.9 | 0.17 | 0.69 | 1 | 10
14 | 95 | CONCLUIDO | 3.6279 | 27.56 | 24.57 | 105.32 | 1.28 | 14 | 207.43 | 53.44 | 15 | 2 | 44 | 25817.56 | 256.97 | 1206.82 | 104.46 | 79.25 | 10164.09 | 0.76 | 0.91 | 0.17 | 0.59 | 1 | 10
15 | 95 | CONCLUIDO | 3.6279 | 27.56 | 24.57 | 105.32 | 1.36 | 14 | 209.03 | 53.44 | 16 | 0 | 44.6 | 26014.91 | 258.9 | 1206.88 | 104.39 | 79.25 | 10129.23 | 0.76 | 0.91 | 0.18 | 0.59 | 1 | 10
0 | 55 | CONCLUIDO | 2.2136 | 45.18 | 36.78 | 8.36 | 0.15 | 264 | 116.05 | 43.4 | 1 | 262 | 16.65 | 14546.17 | 360.1 | 1207.27 | 519.7 | 79.25 | 216534.61 | 0.15 | 0.61 | 0.56 | 12.79 | 1 | 10
1 | 55 | CONCLUIDO | 3.0311 | 32.99 | 28.54 | 17.3 | 0.3 | 99 | 117.34 | 43.4 | 2 | 97 | 16.94 | 14705.49 | 269.64 | 1206.87 | 239.53 | 79.25 | 77274.41 | 0.33 | 0.78 | 0.29 | 4.56 | 1 | 10
2 | 55 | CONCLUIDO | 3.3209 | 30.11 | 26.62 | 27.07 | 0.45 | 59 | 118.63 | 43.4 | 3 | 57 | 17.23 | 14865.24 | 241.89 | 1206.86 | 174.07 | 79.25 | 44743.89 | 0.46 | 0.84 | 0.23 | 2.63 | 1 | 10
3 | 55 | CONCLUIDO | 3.4289 | 29.16 | 26.08 | 37.25 | 0.59 | 42 | 119.93 | 43.4 | 4 | 40 | 17.53 | 15025.44 | 227.14 | 1206.85 | 156.52 | 79.25 | 36055.72 | 0.51 | 0.85 | 0.2 | 2.09 | 1 | 10
4 | 55 | CONCLUIDO | 3.5362 | 28.28 | 25.43 | 47.68 | 0.73 | 32 | 121.23 | 43.4 | 5 | 30 | 17.83 | 15186.08 | 210.25 | 1206.82 | 133.94 | 79.25 | 24816.34 | 0.59 | 0.88 | 0.19 | 1.44 | 1 | 10
5 | 55 | CONCLUIDO | 3.6026 | 27.76 | 25.08 | 60.18 | 0.86 | 25 | 122.54 | 43.4 | 6 | 16 | 18.14 | 15347.16 | 196.22 | 1206.84 | 121.78 | 79.25 | 18769.73 | 0.65 | 0.89 | 0.18 | 1.09 | 1 | 10
6 | 55 | CONCLUIDO | 3.6205 | 27.62 | 24.99 | 65.18 | 1 | 23 | 123.85 | 43.4 | 7 | 0 | 18.45 | 15508.69 | 192.94 | 1206.89 | 117.83 | 79.25 | 16806.66 | 0.67 | 0.89 | 0.21 | 1 | 1 | 10

## gráficos
Selecione o eixo X:
Selecione o eixo Y:
Selecione o eixo Z:
Eixo X | Eixo Y | Eixo Z

## hidden (hidden)
Unnamed: 0
Volume de calda [L]
STATUS
Capacidade operacional [ha/h]
Tempo de missao [h]
Tempo util [h]
Tempo por voo [min]
Autonomia Projetada [h]
N° Voos
MTOW [kg]
Massa Estrutura [kg]
Combustível [kg]
Abastecimentos
Massa gerador
Potência gerador [W]
Combustível consumido [L]
Calda cons [L]
Distância percorrida [km]
Distância Pulverizando [km]
RTL ACUMULADO[m]
EOC [km/km]
EOC [h/h]
Tempo de manobra [h]
Tempo rtl_rtw [h]
V pulv [m/s]
V desloc [m/s]