## RESULTADOS_18
Unnamed: 0 | Volume de calda [L] | STATUS | Capacidade operacional [ha/h] | Tempo de missao [h] | Tempo util [h] | Tempo por voo [min] | Autonomia Projetada [h] | N° Voos | MTOW [kg] | Massa Estrutura [kg] | Combustível [kg] | Abastecimentos | Massa gerador | Potência gerador [W] | Combustível consumido [L] | Calda cons [L] | Distância percorrida [km] | Distância Pulverizando [km] | RTL ACUMULADO[m] | EOC [km/km] | EOC [h/h] | Tempo de manobra [h] | Tempo rtl_rtw [h] | V pulv [m/s] | V desloc [m/s] | Preço Total por ha Simples [R$/ha] | Preço Total por ha Presumido [R$/ha] | Preço Total por ha Real [R$/ha] | Preço Total Simples [R$] | Preço Total Presumido [R$] | Prod CAPEX [ha/h/R$] | Dias Trabalhados | Preço Total Real [R$]
0 | 100 | CONCLUIDO | 1.3772 | 72.61 | 50.26 | 5.91 | 0.09 | 510 | 194.77 | 54.38 | 1 | 508 | 39.4 | 24256.19 | 689.06 | 3551.13 | 981.12 | 84.39 | 446015.84 | 0.09 | 0.47 | 0.95 | 26.27 | 1 | 10 | 811.5304 | 1110.3717 | 1004.3994 | 811530.3994 | 1110371.6946 | 2.8965e-06 | 15.1271 | 1004399.3785
1 | 100 | CONCLUIDO | 2.5569 | 39.11 | 30.88 | 12.6 | 0.18 | 147 | 196.32 | 54.38 | 2 | 145 | 39.95 | 24447.22 | 402.81 | 3549.92 | 318.53 | 84.39 | 116532.55 | 0.26 | 0.77 | 0.37 | 6.89 | 1 | 10 | 309.2924 | 423.1875 | 382.7991 | 309292.4274 | 423187.5442 | 5.3776e-06 | 8.1479 | 382799.1189
2 | 100 | CONCLUIDO | 2.9745 | 33.62 | 27.84 | 19.88 | 0.27 | 84 | 197.88 | 54.38 | 3 | 82 | 40.5 | 24639 | 343.86 | 3549.54 | 215.41 | 84.39 | 65291.2 | 0.39 | 0.85 | 0.27 | 3.85 | 1 | 10 | 242.5183 | 331.8242 | 300.1554 | 242518.2846 | 331824.2162 | 6.2559e-06 | 7.0042 | 300155.3787
3 | 100 | CONCLUIDO | 3.2105 | 31.15 | 26.45 | 28.34 | 0.36 | 56 | 199.44 | 54.38 | 4 | 54 | 41.06 | 24831.54 | 305.57 | 3549.51 | 168.63 | 84.39 | 42041.08 | 0.5 | 0.9 | 0.23 | 2.47 | 1 | 10 | 210.571 | 288.1126 | 260.6155 | 210571.0315 | 288112.575 | 6.7522e-06 | 6.4896 | 260615.5152
4 | 100 | CONCLUIDO | 3.3238 | 30.09 | 25.98 | 38.01 | 0.44 | 41 | 201.01 | 54.38 | 5 | 37 | 41.63 | 25024.84 | 277.24 | 3549.47 | 152.94 | 84.39 | 34271.68 | 0.55 | 0.91 | 0.2 | 1.99 | 1 | 10 | 198.3058 | 271.3308 | 245.4354 | 198305.8342 | 271330.791 | 6.9905e-06 | 6.2687 | 245435.3611
5 | 100 | CONCLUIDO | 3.3776 | 29.61 | 25.65 | 41.6 | 0.53 | 37 | 202.58 | 54.38 | 6 | 0 | 42.2 | 25218.93 | 266.06 | 3549.51 | 139.72 | 84.39 | 27679.55 | 0.6 | 0.92 | 0.24 | 1.66 | 1 | 10 | 193.2045 | 264.3509 | 239.1216 | 193204.4737 | 264350.8845 | 7.1036e-06 | 6.1688 | 239121.6071

## RESULTADOS_6
Unnamed: 0 | Volume de calda [L] | STATUS | Capacidade operacional [ha/h] | Tempo de missao [h] | Tempo util [h] | Tempo por voo [min] | Autonomia Projetada [h] | N° Voos | MTOW [kg] | Massa Estrutura [kg] | Combustível [kg] | Abastecimentos | Massa gerador | Potência gerador [W] | Combustível consumido [L] | Calda cons [L] | Distância percorrida [km] | Distância Pulverizando [km] | RTL ACUMULADO[m] | EOC [km/km] | EOC [h/h] | Tempo de manobra [h] | Tempo rtl_rtw [h] | V pulv [m/s] | V desloc [m/s] | Preço Total por ha Simples [R$/ha] | Preço Total por ha Presumido [R$/ha] | Preço Total por ha Real [R$/ha] | Preço Total Simples [R$] | Preço Total Presumido [R$] | Prod CAPEX [ha/h/R$] | Dias Trabalhados | Preço Total Real [R$]
0 | 40 | CONCLUIDO | 2.6615 | 37.57 | 32.33 | 11.08 | 0.2 | 175 | 89.87 | 37.55 | 1 | 173 | 11.32 | 11317.98 | 239.68 | 3550.23 | 368.1 | 84.39 | 141178.52 | 0.23 | 0.73 | 0.42 | 8.34 | 1 | 10 | 214.9872 | 294.1549 | 266.0812 | 214987.172 | 294154.9333 | 6.7646e-06 | 7.8271 | 266081.1993
1 | 40 | CONCLUIDO | 3.1408 | 31.84 | 28.18 | 18.58 | 0.39 | 91 | 91.1 | 37.55 | 2 | 1 | 11.54 | 11468.97 | 184.46 | 3549.72 | 223.02 | 84.39 | 69059.5 | 0.38 | 0.84 | 0.4 | 4.19 | 1 | 10 | 169.1939 | 231.4986 | 209.4047 | 169193.9372 | 231498.6092 | 7.9828e-06 | 6.6333 | 209404.7068
2 | 40 | CONCLUIDO | 3.1486 | 31.76 | 28.12 | 18.75 | 0.57 | 90 | 92.32 | 37.55 | 3 | 0 | 11.77 | 11620.34 | 186.15 | 3549.72 | 220.98 | 84.39 | 68044.44 | 0.38 | 0.84 | 0.4 | 4.13 | 1 | 10 | 169.3982 | 231.7781 | 209.6575 | 169398.212 | 231778.107 | 8.0026e-06 | 6.6167 | 209657.5298

## RESULTADOS_4
Unnamed: 0 | Volume de calda [L] | STATUS | Capacidade operacional [ha/h] | Tempo de missao [h] | Tempo util [h] | Tempo por voo [min] | Autonomia Projetada [h] | N° Voos | MTOW [kg] | Massa Estrutura [kg] | Combustível [kg] | Abastecimentos | Massa gerador | Potência gerador [W] | Combustível consumido [L] | Calda cons [L] | Distância percorrida [km] | Distância Pulverizando [km] | RTL ACUMULADO[m] | EOC [km/km] | EOC [h/h] | Tempo de manobra [h] | Tempo rtl_rtw [h] | V pulv [m/s] | V desloc [m/s] | Preço Total por ha Simples [R$/ha] | Preço Total por ha Presumido [R$/ha] | Preço Total por ha Real [R$/ha] | Preço Total Simples [R$] | Preço Total Presumido [R$] | Prod CAPEX [ha/h/R$] | Dias Trabalhados | Preço Total Real [R$]
0 | 30 | CONCLUIDO | 2.9385 | 34.03 | 30.15 | 13.81 | 0.24 | 131 | 71.52 | 32.27 | 1 | 71 | 8.25 | 9054.6 | 174.38 | 3550.04 | 291.64 | 84.39 | 103169.47 | 0.29 | 0.79 | 0.42 | 6.16 | 1 | 10 | 168.3507 | 230.3448 | 208.361 | 168350.6806 | 230344.8284 | 7.8707e-06 | 7.0896 | 208361.0412
1 | 30 | CONCLUIDO | 3.0071 | 33.26 | 29.54 | 14.77 | 0.48 | 120 | 72.7 | 32.27 | 2 | 0 | 8.43 | 9200.25 | 170 | 3549.59 | 267.74 | 84.39 | 91277.19 | 0.32 | 0.8 | 0.49 | 5.56 | 1 | 10 | 164.4477 | 225.0046 | 203.5305 | 164447.7069 | 225004.6075 | 8.0544e-06 | 6.9292 | 203530.4836

## RESULTADOS_1
Unnamed: 0 | Volume de calda [L] | STATUS | Capacidade operacional [ha/h] | Tempo de missao [h] | Tempo util [h] | Tempo por voo [min] | Autonomia Projetada [h] | N° Voos | MTOW [kg] | Massa Estrutura [kg] | Combustível [kg] | Abastecimentos | Massa gerador | Potência gerador [W] | Combustível consumido [L] | Calda cons [L] | Distância percorrida [km] | Distância Pulverizando [km] | RTL ACUMULADO[m] | EOC [km/km] | EOC [h/h] | Tempo de manobra [h] | Tempo rtl_rtw [h] | V pulv [m/s] | V desloc [m/s] | Preço Total por ha Simples [R$/ha] | Preço Total por ha Presumido [R$/ha] | Preço Total por ha Real [R$/ha] | Preço Total Simples [R$] | Preço Total Presumido [R$] | Prod CAPEX [ha/h/R$] | Dias Trabalhados | Preço Total Real [R$]
0 | 15 | CONCLUIDO | 2.5374 | 39.41 | 35.07 | 8.84 | 0.43 | 238 | 39.78 | 19.54 | 1 | 0 | 4.24 | 5140 | 137.07 | 3550.56 | 449.22 | 84.39 | 181425.09 | 0.19 | 0.68 | 0.83 | 11.07 | 1 | 10 | 174.7157 | 239.0537 | 216.2387 | 174715.6759 | 239053.6956 | 7.6083e-06 | 8.2104 | 216238.7464

## RESULTADOS_12
Unnamed: 0 | Volume de calda [L] | STATUS | Capacidade operacional [ha/h] | Tempo de missao [h] | Tempo util [h] | Tempo por voo [min] | Autonomia Projetada [h] | N° Voos | MTOW [kg] | Massa Estrutura [kg] | Combustível [kg] | Abastecimentos | Massa gerador | Potência gerador [W] | Combustível consumido [L] | Calda cons [L] | Distância percorrida [km] | Distância Pulverizando [km] | RTL ACUMULADO[m] | EOC [km/km] | EOC [h/h] | Tempo de manobra [h] | Tempo rtl_rtw [h] | V pulv [m/s] | V desloc [m/s] | Preço Total por ha Simples [R$/ha] | Preço Total por ha Presumido [R$/ha] | Preço Total por ha Real [R$/ha] | Preço Total Simples [R$] | Preço Total Presumido [R$] | Prod CAPEX [ha/h/R$] | Dias Trabalhados | Preço Total Real [R$]
0 | 70 | CONCLUIDO | 1.9574 | 51.09 | 39.67 | 7.49 | 0.12 | 318 | 141.81 | 47.83 | 1 | 316 | 22.98 | 17723.39 | 433.08 | 3550.81 | 618.27 | 84.39 | 265552.05 | 0.14 | 0.6 | 0.65 | 15.68 | 1 | 10 | 419.93 | 574.5667 | 519.7309 | 419929.9882 | 574566.7358 | 4.4496e-06 | 10.6438 | 519730.893
1 | 70 | CONCLUIDO | 2.9383 | 34.03 | 28.8 | 16.62 | 0.25 | 104 | 143.17 | 47.83 | 2 | 102 | 23.34 | 17891.86 | 285.67 | 3549.54 | 248.19 | 84.39 | 81578.33 | 0.34 | 0.82 | 0.31 | 4.81 | 1 | 10 | 218.6505 | 299.1673 | 270.6152 | 218650.5245 | 299167.2938 | 6.6795e-06 | 7.0896 | 270615.1871
2 | 70 | CONCLUIDO | 3.288 | 30.41 | 26.54 | 27.94 | 0.37 | 57 | 144.54 | 47.83 | 3 | 41 | 23.71 | 18060.85 | 231.31 | 3549.55 | 170.93 | 84.39 | 43187.36 | 0.49 | 0.89 | 0.25 | 2.55 | 1 | 10 | 179.6216 | 245.7662 | 222.3106 | 179621.5743 | 245766.1623 | 7.4744e-06 | 6.3354 | 222310.5847
3 | 70 | CONCLUIDO | 3.3237 | 30.09 | 26.36 | 30.41 | 0.49 | 52 | 145.92 | 47.83 | 4 | 0 | 24.09 | 18230.35 | 225.42 | 3549.59 | 162.94 | 84.39 | 39214.27 | 0.52 | 0.9 | 0.29 | 2.37 | 1 | 10 | 176.8374 | 241.9567 | 218.8647 | 176837.3993 | 241956.7312 | 7.5556e-06 | 6.2687 | 218864.7204

## RESULTADOS_16
Unnamed: 0 | Volume de calda [L] | STATUS | Capacidade operacional [ha/h] | Tempo de missao [h] | Tempo util [h] | Tempo por voo [min] | Autonomia Projetada [h] | N° Voos | MTOW [kg] | Massa Estrutura [kg] | Combustível [kg] | Abastecimentos | Massa gerador | Potência gerador [W] | Combustível consumido [L] | Calda cons [L] | Distância percorrida [km] | Distância Pulverizando [km] | RTL ACUMULADO[m] | EOC [km/km] | EOC [h/h] | Tempo de manobra [h] | Tempo rtl_rtw [h] | V pulv [m/s] | V desloc [m/s] | Preço Total por ha Simples [R$/ha] | Preço Total por ha Presumido [R$/ha] | Preço Total por ha Real [R$/ha] | Preço Total Simples [R$] | Preço Total Presumido [R$] | Prod CAPEX [ha/h/R$] | Dias Trabalhados | Preço Total Real [R$]
0 | 90 | CONCLUIDO | 1.5648 | 63.91 | 46.02 | 6.35 | 0.1 | 435 | 176.73 | 52.44 | 1 | 433 | 33.29 | 22031.19 | 589.49 | 3551.12 | 835.34 | 84.39 | 373498.68 | 0.1 | 0.52 | 0.83 | 22.02 | 1 | 10 | 644.3718 | 881.658 | 797.5138 | 644371.8451 | 881657.9861 | 3.3693e-06 | 13.3146 | 797513.7853
1 | 90 | CONCLUIDO | 2.6752 | 37.38 | 30.23 | 13.64 | 0.2 | 133 | 178.21 | 52.44 | 2 | 131 | 33.77 | 22213.89 | 365.01 | 3549.8 | 297.11 | 84.39 | 105895.43 | 0.28 | 0.78 | 0.34 | 6.24 | 1 | 10 | 275.0744 | 376.3689 | 340.4488 | 275074.3872 | 376368.912 | 5.7602e-06 | 7.7875 | 340448.7913
2 | 90 | CONCLUIDO | 3.0767 | 32.5 | 27.41 | 21.93 | 0.3 | 75 | 179.7 | 52.44 | 3 | 73 | 34.26 | 22397.24 | 308.25 | 3549.71 | 201.2 | 84.39 | 58230.04 | 0.42 | 0.86 | 0.26 | 3.43 | 1 | 10 | 223.8511 | 306.2829 | 277.0517 | 223851.0759 | 306282.9177 | 6.6247e-06 | 6.7708 | 277051.7059
3 | 90 | CONCLUIDO | 3.3058 | 30.25 | 26.09 | 31.94 | 0.39 | 49 | 181.19 | 52.44 | 4 | 47 | 34.75 | 22581.25 | 267.54 | 3549.48 | 155.91 | 84.39 | 35715.09 | 0.54 | 0.91 | 0.22 | 2.1 | 1 | 10 | 193.895 | 265.2958 | 239.9763 | 193895.0446 | 265295.7541 | 7.118e-06 | 6.3021 | 239976.2997
4 | 90 | CONCLUIDO | 3.3624 | 29.74 | 25.86 | 37.85 | 0.49 | 41 | 182.69 | 52.44 | 5 | 2 | 35.25 | 22766.06 | 252.69 | 3549.45 | 146.9 | 84.39 | 31250.52 | 0.57 | 0.92 | 0.25 | 1.88 | 1 | 10 | 187.9411 | 257.1494 | 232.6074 | 187941.1384 | 257149.3569 | 7.2399e-06 | 6.1958 | 232607.3832
5 | 90 | CONCLUIDO | 3.3624 | 29.74 | 25.86 | 37.85 | 0.58 | 41 | 184.19 | 52.44 | 6 | 0 | 35.75 | 22951.43 | 254.75 | 3549.73 | 146.84 | 84.39 | 31217.52 | 0.57 | 0.92 | 0.25 | 1.88 | 1 | 10 | 188.4746 | 257.8792 | 233.2676 | 188474.5876 | 257879.2456 | 7.2399e-06 | 6.1958 | 233267.6124

## RESULTADOS_0
Unnamed: 0 | Volume de calda [L] | STATUS | Capacidade operacional [ha/h] | Tempo de missao [h] | Tempo util [h] | Tempo por voo [min] | Autonomia Projetada [h] | N° Voos | MTOW [kg] | Massa Estrutura [kg] | Combustível [kg] | Abastecimentos | Massa gerador | Potência gerador [W] | Combustível consumido [L] | Calda cons [L] | Distância percorrida [km] | Distância Pulverizando [km] | RTL ACUMULADO[m] | EOC [km/km] | EOC [h/h] | Tempo de manobra [h] | Tempo rtl_rtw [h] | V pulv [m/s] | V desloc [m/s] | Preço Total por ha Simples [R$/ha] | Preço Total por ha Presumido [R$/ha] | Preço Total por ha Real [R$/ha] | Preço Total Simples [R$] | Preço Total Presumido [R$] | Prod CAPEX [ha/h/R$] | Dias Trabalhados | Preço Total Real [R$]
0 | 10 | CONCLUIDO | 2.1665 | 46.16 | 40.55 | 6.83 | 0.64 | 356 | 26.11 | 12.1 | 1 | 0 | 3.01 | 3454.41 | 117.4 | 3550.92 | 629.7 | 84.39 | 271075.17 | 0.13 | 0.58 | 1.17 | 16.56 | 1 | 10 | 191.5834 | 262.1329 | 237.1153 | 191583.415 | 262132.8804 | 6.8806e-06 | 9.6167 | 237115.2862

## RESULTADOS_7
Unnamed: 0 | Volume de calda [L] | STATUS | Capacidade operacional [ha/h] | Tempo de missao [h] | Tempo util [h] | Tempo por voo [min] | Autonomia Projetada [h] | N° Voos | MTOW [kg] | Massa Estrutura [kg] | Combustível [kg] | Abastecimentos | Massa gerador | Potência gerador [W] | Combustível consumido [L] | Calda cons [L] | Distância percorrida [km] | Distância Pulverizando [km] | RTL ACUMULADO[m] | EOC [km/km] | EOC [h/h] | Tempo de manobra [h] | Tempo rtl_rtw [h] | V pulv [m/s] | V desloc [m/s] | Preço Total por ha Simples [R$/ha] | Preço Total por ha Presumido [R$/ha] | Preço Total por ha Real [R$/ha] | Preço Total Simples [R$] | Preço Total Presumido [R$] | Prod CAPEX [ha/h/R$] | Dias Trabalhados | Preço Total Real [R$]
0 | 45 | CONCLUIDO | 2.5246 | 39.61 | 33.53 | 10.11 | 0.18 | 199 | 98.71 | 39.72 | 1 | 197 | 12.99 | 12407.75 | 271.94 | 3550.02 | 409.08 | 84.39 | 161547.87 | 0.21 | 0.71 | 0.46 | 9.54 | 1 | 10 | 245.2018 | 335.4959 | 303.4767 | 245201.808 | 335495.9313 | 6.2743e-06 | 8.2521 | 303476.6704
1 | 45 | CONCLUIDO | 3.1862 | 31.39 | 27.73 | 20.54 | 0.35 | 81 | 99.95 | 39.72 | 2 | 2 | 13.24 | 12561.45 | 191.35 | 3549.57 | 208.39 | 84.39 | 61797.24 | 0.4 | 0.85 | 0.37 | 3.75 | 1 | 10 | 164.0142 | 224.4115 | 202.994 | 164014.2226 | 224411.4952 | 7.9186e-06 | 6.5396 | 202993.977
2 | 45 | CONCLUIDO | 3.1949 | 31.3 | 27.67 | 20.75 | 0.52 | 80 | 101.2 | 39.72 | 3 | 0 | 13.49 | 12715.54 | 192.57 | 3549.51 | 206.13 | 84.39 | 60669.7 | 0.41 | 0.86 | 0.37 | 3.68 | 1 | 10 | 164.0571 | 224.4702 | 203.0471 | 164057.14 | 224470.2167 | 7.9402e-06 | 6.5208 | 203047.0942

## RESULTADOS_10
Unnamed: 0 | Volume de calda [L] | STATUS | Capacidade operacional [ha/h] | Tempo de missao [h] | Tempo util [h] | Tempo por voo [min] | Autonomia Projetada [h] | N° Voos | MTOW [kg] | Massa Estrutura [kg] | Combustível [kg] | Abastecimentos | Massa gerador | Potência gerador [W] | Combustível consumido [L] | Calda cons [L] | Distância percorrida [km] | Distância Pulverizando [km] | RTL ACUMULADO[m] | EOC [km/km] | EOC [h/h] | Tempo de manobra [h] | Tempo rtl_rtw [h] | V pulv [m/s] | V desloc [m/s] | Preço Total por ha Simples [R$/ha] | Preço Total por ha Presumido [R$/ha] | Preço Total por ha Real [R$/ha] | Preço Total Simples [R$] | Preço Total Presumido [R$] | Prod CAPEX [ha/h/R$] | Dias Trabalhados | Preço Total Real [R$]
0 | 60 | CONCLUIDO | 2.1688 | 46.11 | 37.1 | 8.28 | 0.14 | 269 | 124.63 | 45 | 1 | 267 | 18.64 | 15605.44 | 366.57 | 3550.3 | 530.86 | 84.39 | 222090.51 | 0.16 | 0.64 | 0.57 | 13.11 | 1 | 10 | 338.535 | 463.1985 | 418.9915 | 338535.0186 | 463198.5476 | 5.0906e-06 | 9.6063 | 418991.5283
1 | 60 | CONCLUIDO | 3.08 | 32.47 | 28.06 | 18.92 | 0.28 | 89 | 125.95 | 45 | 2 | 87 | 18.95 | 15767.7 | 243.46 | 3549.45 | 223.33 | 84.39 | 69225.58 | 0.38 | 0.84 | 0.28 | 4.08 | 1 | 10 | 196.0758 | 268.2795 | 242.6753 | 196075.7788 | 268279.5308 | 7.2294e-06 | 6.7646 | 242675.3089
2 | 60 | CONCLUIDO | 3.2795 | 30.49 | 26.8 | 26.36 | 0.42 | 61 | 127.27 | 45 | 3 | 1 | 19.27 | 15930.42 | 212.39 | 3549.61 | 177.67 | 84.39 | 46534.19 | 0.48 | 0.88 | 0.32 | 2.81 | 1 | 10 | 171.8223 | 235.0949 | 212.6577 | 171822.3055 | 235094.8586 | 7.6976e-06 | 6.3521 | 212657.7353
3 | 60 | CONCLUIDO | 3.2795 | 30.49 | 26.8 | 26.36 | 0.55 | 61 | 128.59 | 45 | 4 | 0 | 19.59 | 16093.6 | 214.48 | 3549.61 | 177.64 | 84.39 | 46519.25 | 0.48 | 0.88 | 0.32 | 2.82 | 1 | 10 | 172.3772 | 235.8541 | 213.3445 | 172377.2044 | 235854.0958 | 7.6976e-06 | 6.3521 | 213344.5119

## RESULTADOS_14
Unnamed: 0 | Volume de calda [L] | STATUS | Capacidade operacional [ha/h] | Tempo de missao [h] | Tempo util [h] | Tempo por voo [min] | Autonomia Projetada [h] | N° Voos | MTOW [kg] | Massa Estrutura [kg] | Combustível [kg] | Abastecimentos | Massa gerador | Potência gerador [W] | Combustível consumido [L] | Calda cons [L] | Distância percorrida [km] | Distância Pulverizando [km] | RTL ACUMULADO[m] | EOC [km/km] | EOC [h/h] | Tempo de manobra [h] | Tempo rtl_rtw [h] | V pulv [m/s] | V desloc [m/s] | Preço Total por ha Simples [R$/ha] | Preço Total por ha Presumido [R$/ha] | Preço Total por ha Real [R$/ha] | Preço Total Simples [R$] | Preço Total Presumido [R$] | Prod CAPEX [ha/h/R$] | Dias Trabalhados | Preço Total Real [R$]
0 | 80 | CONCLUIDO | 1.7556 | 56.96 | 42.62 | 6.86 | 0.11 | 373 | 159.12 | 50.28 | 1 | 371 | 27.84 | 19859.16 | 506.53 | 3550.64 | 719.44 | 84.39 | 315860.85 | 0.12 | 0.56 | 0.73 | 18.62 | 1 | 10 | 511.3007 | 699.5841 | 632.8168 | 511300.662 | 699584.1227 | 3.8787e-06 | 11.8667 | 632816.7959
1 | 80 | CONCLUIDO | 2.8012 | 35.7 | 29.54 | 14.89 | 0.22 | 119 | 160.54 | 50.28 | 2 | 117 | 28.26 | 20034.4 | 326.08 | 3549.69 | 273.56 | 84.39 | 94187.71 | 0.31 | 0.8 | 0.32 | 5.55 | 1 | 10 | 250.4204 | 342.6362 | 309.9355 | 250420.4062 | 342636.2476 | 6.1888e-06 | 7.4375 | 309935.525
2 | 80 | CONCLUIDO | 3.1851 | 31.4 | 26.94 | 24.5 | 0.33 | 66 | 161.97 | 50.28 | 3 | 64 | 28.69 | 20210.21 | 270.48 | 3549.47 | 185.16 | 84.39 | 50253.52 | 0.46 | 0.88 | 0.24 | 2.96 | 1 | 10 | 197.2191 | 269.8439 | 244.0904 | 197219.1415 | 269843.9301 | 7.037e-06 | 6.5417 | 244090.4041
3 | 80 | CONCLUIDO | 3.3455 | 29.89 | 26.05 | 33.26 | 0.43 | 47 | 163.4 | 50.28 | 4 | 6 | 29.12 | 20386.62 | 239.35 | 3549.52 | 152.98 | 84.39 | 34257.75 | 0.55 | 0.91 | 0.27 | 2.07 | 1 | 10 | 182.4669 | 249.6593 | 225.8321 | 182466.8921 | 249659.2517 | 7.3914e-06 | 6.2271 | 225832.1231
4 | 80 | CONCLUIDO | 3.3492 | 29.86 | 26.05 | 33.98 | 0.54 | 46 | 164.83 | 50.28 | 5 | 0 | 29.55 | 20563.61 | 240.67 | 3549.46 | 152.85 | 84.39 | 34198.35 | 0.55 | 0.91 | 0.27 | 2.07 | 1 | 10 | 182.7037 | 249.9832 | 226.1252 | 182703.6529 | 249983.1983 | 7.3995e-06 | 6.2208 | 226125.1527

## RESULTADOS_5
Unnamed: 0 | Volume de calda [L] | STATUS | Capacidade operacional [ha/h] | Tempo de missao [h] | Tempo util [h] | Tempo por voo [min] | Autonomia Projetada [h] | N° Voos | MTOW [kg] | Massa Estrutura [kg] | Combustível [kg] | Abastecimentos | Massa gerador | Potência gerador [W] | Combustível consumido [L] | Calda cons [L] | Distância percorrida [km] | Distância Pulverizando [km] | RTL ACUMULADO[m] | EOC [km/km] | EOC [h/h] | Tempo de manobra [h] | Tempo rtl_rtw [h] | V pulv [m/s] | V desloc [m/s] | Preço Total por ha Simples [R$/ha] | Preço Total por ha Presumido [R$/ha] | Preço Total por ha Real [R$/ha] | Preço Total Simples [R$] | Preço Total Presumido [R$] | Prod CAPEX [ha/h/R$] | Dias Trabalhados | Preço Total Real [R$]
0 | 35 | CONCLUIDO | 2.8124 | 35.56 | 31.08 | 12.43 | 0.22 | 150 | 80.84 | 35.1 | 1 | 147 | 9.74 | 10204.21 | 205.82 | 3549.69 | 325.76 | 84.39 | 120133.25 | 0.26 | 0.76 | 0.38 | 7.09 | 1 | 10 | 193.4991 | 264.754 | 239.4863 | 193499.1223 | 264754.0357 | 7.3273e-06 | 7.4083 | 239486.2821
1 | 35 | CONCLUIDO | 3.0847 | 32.42 | 28.75 | 16.75 | 0.43 | 103 | 82.04 | 35.1 | 2 | 0 | 9.94 | 10352.53 | 177.33 | 3549.69 | 241.72 | 84.39 | 78349.43 | 0.35 | 0.82 | 0.44 | 4.76 | 1 | 10 | 166.6463 | 228.0129 | 206.2516 | 166646.3429 | 228012.8783 | 8.0367e-06 | 6.7542 | 206251.6492

## RESULTADOS_8
Unnamed: 0 | Volume de calda [L] | STATUS | Capacidade operacional [ha/h] | Tempo de missao [h] | Tempo util [h] | Tempo por voo [min] | Autonomia Projetada [h] | N° Voos | MTOW [kg] | Massa Estrutura [kg] | Combustível [kg] | Abastecimentos | Massa gerador | Potência gerador [W] | Combustível consumido [L] | Calda cons [L] | Distância percorrida [km] | Distância Pulverizando [km] | RTL ACUMULADO[m] | EOC [km/km] | EOC [h/h] | Tempo de manobra [h] | Tempo rtl_rtw [h] | V pulv [m/s] | V desloc [m/s] | Preço Total por ha Simples [R$/ha] | Preço Total por ha Presumido [R$/ha] | Preço Total por ha Real [R$/ha] | Preço Total Simples [R$] | Preço Total Presumido [R$] | Prod CAPEX [ha/h/R$] | Dias Trabalhados | Preço Total Real [R$]
0 | 50 | CONCLUIDO | 2.4 | 41.67 | 34.7 | 9.38 | 0.16 | 222 | 107.41 | 41.65 | 1 | 220 | 14.77 | 13481.73 | 303.12 | 3550.25 | 448.79 | 84.39 | 181291.89 | 0.19 | 0.68 | 0.5 | 10.71 | 1 | 10 | 276.6833 | 378.5703 | 342.4401 | 276683.2958 | 378570.2917 | 5.8434e-06 | 8.6813 | 342440.0744
1 | 50 | CONCLUIDO | 3.2018 | 31.23 | 27.51 | 21.72 | 0.32 | 76 | 108.68 | 41.65 | 2 | 28 | 15.03 | 13638.32 | 200.36 | 3549.63 | 202.33 | 84.39 | 58791.04 | 0.42 | 0.86 | 0.32 | 3.52 | 1 | 10 | 167.9063 | 229.7369 | 207.8111 | 167906.3453 | 229736.8691 | 7.7955e-06 | 6.5063 | 207811.1047
2 | 50 | CONCLUIDO | 3.2317 | 30.94 | 27.31 | 22.76 | 0.48 | 72 | 109.96 | 41.65 | 3 | 0 | 15.31 | 13795.21 | 198.59 | 3549.41 | 194.28 | 84.39 | 54786.42 | 0.43 | 0.87 | 0.35 | 3.32 | 1 | 10 | 166.2436 | 227.4619 | 205.7532 | 166243.638 | 227461.8797 | 7.8683e-06 | 6.4458 | 205753.2372

## RESULTADOS_3
Unnamed: 0 | Volume de calda [L] | STATUS | Capacidade operacional [ha/h] | Tempo de missao [h] | Tempo util [h] | Tempo por voo [min] | Autonomia Projetada [h] | N° Voos | MTOW [kg] | Massa Estrutura [kg] | Combustível [kg] | Abastecimentos | Massa gerador | Potência gerador [W] | Combustível consumido [L] | Calda cons [L] | Distância percorrida [km] | Distância Pulverizando [km] | RTL ACUMULADO[m] | EOC [km/km] | EOC [h/h] | Tempo de manobra [h] | Tempo rtl_rtw [h] | V pulv [m/s] | V desloc [m/s] | Preço Total por ha Simples [R$/ha] | Preço Total por ha Presumido [R$/ha] | Preço Total por ha Real [R$/ha] | Preço Total Simples [R$] | Preço Total Presumido [R$] | Prod CAPEX [ha/h/R$] | Dias Trabalhados | Preço Total Real [R$]
0 | 25 | CONCLUIDO | 2.8944 | 34.55 | 30.74 | 12.72 | 0.28 | 145 | 61.76 | 28.92 | 1 | 2 | 6.84 | 7851.41 | 159.79 | 3549.91 | 307.28 | 84.39 | 110919.49 | 0.27 | 0.77 | 0.56 | 6.75 | 1 | 10 | 162.3892 | 222.1881 | 200.9827 | 162389.1881 | 222188.0513 | 8.0008e-06 | 7.1979 | 200982.7355
1 | 25 | CONCLUIDO | 2.9074 | 34.39 | 30.61 | 12.84 | 0.55 | 143 | 62.92 | 28.92 | 2 | 0 | 7 | 7994.37 | 161.45 | 3549.9 | 302.95 | 84.39 | 108762.56 | 0.28 | 0.77 | 0.55 | 6.63 | 1 | 10 | 162.4194 | 222.2294 | 201.0201 | 162419.3754 | 222229.3549 | 8.0367e-06 | 7.1646 | 201020.0972

## RESULTADOS_15
Unnamed: 0 | Volume de calda [L] | STATUS | Capacidade operacional [ha/h] | Tempo de missao [h] | Tempo util [h] | Tempo por voo [min] | Autonomia Projetada [h] | N° Voos | MTOW [kg] | Massa Estrutura [kg] | Combustível [kg] | Abastecimentos | Massa gerador | Potência gerador [W] | Combustível consumido [L] | Calda cons [L] | Distância percorrida [km] | Distância Pulverizando [km] | RTL ACUMULADO[m] | EOC [km/km] | EOC [h/h] | Tempo de manobra [h] | Tempo rtl_rtw [h] | V pulv [m/s] | V desloc [m/s] | Preço Total por ha Simples [R$/ha] | Preço Total por ha Presumido [R$/ha] | Preço Total por ha Real [R$/ha] | Preço Total Simples [R$] | Preço Total Presumido [R$] | Prod CAPEX [ha/h/R$] | Dias Trabalhados | Preço Total Real [R$]
0 | 85 | CONCLUIDO | 1.6587 | 60.29 | 44.26 | 6.59 | 0.11 | 403 | 167.88 | 51.39 | 1 | 401 | 30.49 | 20939.59 | 546.72 | 3550.59 | 774.92 | 84.39 | 343449.31 | 0.11 | 0.54 | 0.79 | 20.26 | 1 | 10 | 578.4481 | 791.4582 | 715.9225 | 578448.0791 | 791458.1812 | 3.6166e-06 | 12.5604 | 715922.5232
1 | 85 | CONCLUIDO | 2.7382 | 36.52 | 29.88 | 14.23 | 0.21 | 126 | 169.33 | 51.39 | 2 | 124 | 30.94 | 21118.46 | 345.54 | 3549.92 | 284.6 | 84.39 | 99672.73 | 0.3 | 0.79 | 0.34 | 5.89 | 1 | 10 | 262.5754 | 359.2673 | 324.9793 | 262575.4045 | 359267.2524 | 5.9704e-06 | 7.6083 | 324979.2901
2 | 85 | CONCLUIDO | 3.1275 | 31.97 | 27.2 | 22.98 | 0.31 | 71 | 170.79 | 51.39 | 3 | 69 | 31.4 | 21297.94 | 290.44 | 3549.55 | 193.95 | 84.39 | 54624.27 | 0.44 | 0.87 | 0.25 | 3.21 | 1 | 10 | 214.9938 | 294.164 | 266.0894 | 214993.7812 | 294163.9763 | 6.8192e-06 | 6.6604 | 266089.3793
3 | 85 | CONCLUIDO | 3.3516 | 29.84 | 25.87 | 33.03 | 0.41 | 47 | 172.25 | 51.39 | 4 | 28 | 31.86 | 21478.05 | 248.9 | 3549.64 | 147.44 | 84.39 | 31491.58 | 0.57 | 0.92 | 0.24 | 1.89 | 1 | 10 | 185.9405 | 254.412 | 230.1312 | 185940.4683 | 254411.9519 | 7.3079e-06 | 6.2167 | 230131.2323
4 | 85 | CONCLUIDO | 3.3975 | 29.43 | 25.6 | 35.73 | 0.51 | 43 | 173.71 | 51.39 | 5 | 0 | 32.32 | 21658.78 | 242.37 | 3549.49 | 136.67 | 84.39 | 26122.99 | 0.62 | 0.93 | 0.28 | 1.62 | 1 | 10 | 182.5706 | 249.8011 | 225.9604 | 182570.5644 | 249801.1006 | 7.4079e-06 | 6.1313 | 225960.4342

## RESULTADOS_2
Unnamed: 0 | Volume de calda [L] | STATUS | Capacidade operacional [ha/h] | Tempo de missao [h] | Tempo util [h] | Tempo por voo [min] | Autonomia Projetada [h] | N° Voos | MTOW [kg] | Massa Estrutura [kg] | Combustível [kg] | Abastecimentos | Massa gerador | Potência gerador [W] | Combustível consumido [L] | Calda cons [L] | Distância percorrida [km] | Distância Pulverizando [km] | RTL ACUMULADO[m] | EOC [km/km] | EOC [h/h] | Tempo de manobra [h] | Tempo rtl_rtw [h] | V pulv [m/s] | V desloc [m/s] | Preço Total por ha Simples [R$/ha] | Preço Total por ha Presumido [R$/ha] | Preço Total por ha Real [R$/ha] | Preço Total Simples [R$] | Preço Total Presumido [R$] | Prod CAPEX [ha/h/R$] | Dias Trabalhados | Preço Total Real [R$]
0 | 20 | CONCLUIDO | 2.761 | 36.22 | 32.28 | 10.82 | 0.34 | 179 | 51.33 | 24.83 | 1 | 0 | 5.51 | 6564.78 | 149.5 | 3549.97 | 357.7 | 84.39 | 135957.77 | 0.24 | 0.73 | 0.66 | 8.29 | 1 | 10 | 167.7204 | 229.4824 | 207.5809 | 167720.3683 | 229482.4072 | 7.918e-06 | 7.5458 | 207580.9283

## RESULTADOS_11
Unnamed: 0 | Volume de calda [L] | STATUS | Capacidade operacional [ha/h] | Tempo de missao [h] | Tempo util [h] | Tempo por voo [min] | Autonomia Projetada [h] | N° Voos | MTOW [kg] | Massa Estrutura [kg] | Combustível [kg] | Abastecimentos | Massa gerador | Potência gerador [W] | Combustível consumido [L] | Calda cons [L] | Distância percorrida [km] | Distância Pulverizando [km] | RTL ACUMULADO[m] | EOC [km/km] | EOC [h/h] | Tempo de manobra [h] | Tempo rtl_rtw [h] | V pulv [m/s] | V desloc [m/s] | Preço Total por ha Simples [R$/ha] | Preço Total por ha Presumido [R$/ha] | Preço Total por ha Real [R$/ha] | Preço Total Simples [R$] | Preço Total Presumido [R$] | Prod CAPEX [ha/h/R$] | Dias Trabalhados | Preço Total Real [R$]
0 | 65 | CONCLUIDO | 2.0618 | 48.5 | 38.34 | 7.85 | 0.13 | 293 | 133.21 | 46.47 | 1 | 291 | 20.75 | 16663.42 | 399.07 | 3550.58 | 572.93 | 84.39 | 243006.31 | 0.15 | 0.62 | 0.61 | 14.35 | 1 | 10 | 377.304 | 516.244 | 466.9744 | 377304.022 | 516244.0083 | 4.7602e-06 | 10.1042 | 466974.4047
1 | 65 | CONCLUIDO | 3.0036 | 33.29 | 28.47 | 17.61 | 0.26 | 97 | 134.55 | 46.47 | 2 | 95 | 21.09 | 16828.84 | 265.53 | 3549.61 | 236.95 | 84.39 | 75996.08 | 0.36 | 0.83 | 0.29 | 4.48 | 1 | 10 | 207.6042 | 284.0533 | 256.9436 | 207604.2281 | 284053.2638 | 6.9346e-06 | 6.9354 | 256943.619
2 | 65 | CONCLUIDO | 3.2973 | 30.33 | 26.6 | 28 | 0.39 | 57 | 135.9 | 46.47 | 3 | 8 | 21.43 | 16994.64 | 219.27 | 3549.86 | 171.36 | 84.39 | 43399.78 | 0.49 | 0.89 | 0.29 | 2.61 | 1 | 10 | 174.6269 | 238.9323 | 216.1289 | 174626.9357 | 238932.2775 | 7.6127e-06 | 6.3187 | 216128.9162
3 | 65 | CONCLUIDO | 3.3075 | 30.23 | 26.53 | 28.43 | 0.52 | 56 | 137.25 | 46.47 | 4 | 0 | 21.78 | 17160.92 | 219.57 | 3549.67 | 168.74 | 84.39 | 42095.17 | 0.5 | 0.89 | 0.3 | 2.54 | 1 | 10 | 174.3423 | 238.5429 | 215.7767 | 174342.3178 | 238542.8506 | 7.6363e-06 | 6.2979 | 215776.6558

## RESULTADOS_13
Unnamed: 0 | Volume de calda [L] | STATUS | Capacidade operacional [ha/h] | Tempo de missao [h] | Tempo util [h] | Tempo por voo [min] | Autonomia Projetada [h] | N° Voos | MTOW [kg] | Massa Estrutura [kg] | Combustível [kg] | Abastecimentos | Massa gerador | Potência gerador [W] | Combustível consumido [L] | Calda cons [L] | Distância percorrida [km] | Distância Pulverizando [km] | RTL ACUMULADO[m] | EOC [km/km] | EOC [h/h] | Tempo de manobra [h] | Tempo rtl_rtw [h] | V pulv [m/s] | V desloc [m/s] | Preço Total por ha Simples [R$/ha] | Preço Total por ha Presumido [R$/ha] | Preço Total por ha Real [R$/ha] | Preço Total Simples [R$] | Preço Total Presumido [R$] | Prod CAPEX [ha/h/R$] | Dias Trabalhados | Preço Total Real [R$]
0 | 75 | CONCLUIDO | 1.8544 | 53.92 | 41.11 | 7.15 | 0.12 | 345 | 150.44 | 49.1 | 1 | 343 | 25.34 | 18787.76 | 468.9 | 3550.71 | 667.42 | 84.39 | 289990.51 | 0.13 | 0.58 | 0.69 | 17.11 | 1 | 10 | 467.3167 | 639.4033 | 578.3795 | 467316.6617 | 639403.273 | 4.1542e-06 | 11.2333 | 578379.5221
1 | 75 | CONCLUIDO | 2.8646 | 34.91 | 29.21 | 15.65 | 0.23 | 112 | 151.83 | 49.1 | 2 | 110 | 25.73 | 18959.54 | 306.72 | 3549.81 | 262.24 | 84.39 | 88563.65 | 0.32 | 0.81 | 0.32 | 5.22 | 1 | 10 | 238.9173 | 326.8972 | 295.6985 | 238917.2748 | 326897.1556 | 6.4173e-06 | 7.2729 | 295698.5499
2 | 75 | CONCLUIDO | 3.2321 | 30.94 | 26.77 | 25.91 | 0.35 | 62 | 153.23 | 49.1 | 3 | 59 | 26.13 | 19131.85 | 252.29 | 3549.51 | 179.28 | 84.39 | 47333.01 | 0.47 | 0.89 | 0.24 | 2.78 | 1 | 10 | 188.7865 | 258.306 | 233.6537 | 188786.5133 | 258306.0361 | 7.2406e-06 | 6.4458 | 233653.6706
3 | 75 | CONCLUIDO | 3.3298 | 30.03 | 26.26 | 32.15 | 0.46 | 49 | 154.63 | 49.1 | 4 | 0 | 26.53 | 19304.72 | 232.52 | 3549.54 | 159.8 | 84.39 | 37657.86 | 0.53 | 0.9 | 0.28 | 2.27 | 1 | 10 | 179.9359 | 246.1963 | 222.6996 | 179935.917 | 246196.2598 | 7.4594e-06 | 6.2563 | 222699.6343

## RESULTADOS_17
Unnamed: 0 | Volume de calda [L] | STATUS | Capacidade operacional [ha/h] | Tempo de missao [h] | Tempo util [h] | Tempo por voo [min] | Autonomia Projetada [h] | N° Voos | MTOW [kg] | Massa Estrutura [kg] | Combustível [kg] | Abastecimentos | Massa gerador | Potência gerador [W] | Combustível consumido [L] | Calda cons [L] | Distância percorrida [km] | Distância Pulverizando [km] | RTL ACUMULADO[m] | EOC [km/km] | EOC [h/h] | Tempo de manobra [h] | Tempo rtl_rtw [h] | V pulv [m/s] | V desloc [m/s] | Preço Total por ha Simples [R$/ha] | Preço Total por ha Presumido [R$/ha] | Preço Total por ha Real [R$/ha] | Preço Total Simples [R$] | Preço Total Presumido [R$] | Prod CAPEX [ha/h/R$] | Dias Trabalhados | Preço Total Real [R$]
0 | 95 | CONCLUIDO | 1.4696 | 68.05 | 48.05 | 6.12 | 0.1 | 471 | 185.69 | 53.44 | 1 | 469 | 36.26 | 23136.14 | 637.15 | 3551.18 | 904.73 | 84.39 | 408016.18 | 0.09 | 0.49 | 0.89 | 24.05 | 1 | 10 | 722.0871 | 987.9915 | 893.699 | 722087.1426 | 987991.4848 | 3.1266e-06 | 14.1771 | 893698.9641
1 | 95 | CONCLUIDO | 2.6193 | 38.18 | 30.5 | 13.07 | 0.19 | 140 | 187.21 | 53.44 | 2 | 138 | 36.77 | 23322.88 | 382.91 | 3550.02 | 306.23 | 84.39 | 110422.36 | 0.28 | 0.78 | 0.35 | 6.51 | 1 | 10 | 295.3616 | 404.1267 | 365.5574 | 295361.5503 | 404126.7036 | 5.5725e-06 | 7.9542 | 365557.4182
2 | 95 | CONCLUIDO | 3.0176 | 33.14 | 27.69 | 20.77 | 0.28 | 80 | 188.73 | 53.44 | 3 | 78 | 37.29 | 23510.33 | 327.06 | 3549.45 | 210.7 | 84.39 | 62952.98 | 0.4 | 0.86 | 0.27 | 3.71 | 1 | 10 | 233.7221 | 319.7889 | 289.2687 | 233722.0974 | 319788.8848 | 6.4199e-06 | 6.9042 | 289268.6825
3 | 95 | CONCLUIDO | 3.2512 | 30.76 | 26.32 | 29.79 | 0.37 | 53 | 190.25 | 53.44 | 4 | 51 | 37.82 | 23698.48 | 288.29 | 3549.52 | 163.82 | 84.39 | 39648.57 | 0.52 | 0.9 | 0.22 | 2.33 | 1 | 10 | 202.9151 | 277.6374 | 251.1401 | 202915.1362 | 277637.4413 | 6.9169e-06 | 6.4083 | 251140.1136
4 | 95 | CONCLUIDO | 3.3546 | 29.81 | 25.85 | 38.78 | 0.46 | 40 | 191.78 | 53.44 | 5 | 14 | 38.35 | 23887.36 | 261.67 | 3549.48 | 147.29 | 84.39 | 31448.29 | 0.57 | 0.92 | 0.23 | 1.87 | 1 | 10 | 191.8011 | 262.4307 | 237.3847 | 191801.0811 | 262430.7009 | 7.1369e-06 | 6.2104 | 237384.6831
5 | 95 | CONCLUIDO | 3.3658 | 29.71 | 25.79 | 39.68 | 0.55 | 39 | 193.32 | 53.44 | 6 | 0 | 38.89 | 24076.95 | 260.32 | 3549.66 | 144.41 | 84.39 | 30013.52 | 0.58 | 0.92 | 0.25 | 1.8 | 1 | 10 | 191.0223 | 261.3651 | 236.4208 | 191022.2599 | 261365.0832 | 7.1607e-06 | 6.1896 | 236420.7665

## RESULTADOS_9
Unnamed: 0 | Volume de calda [L] | STATUS | Capacidade operacional [ha/h] | Tempo de missao [h] | Tempo util [h] | Tempo por voo [min] | Autonomia Projetada [h] | N° Voos | MTOW [kg] | Massa Estrutura [kg] | Combustível [kg] | Abastecimentos | Massa gerador | Potência gerador [W] | Combustível consumido [L] | Calda cons [L] | Distância percorrida [km] | Distância Pulverizando [km] | RTL ACUMULADO[m] | EOC [km/km] | EOC [h/h] | Tempo de manobra [h] | Tempo rtl_rtw [h] | V pulv [m/s] | V desloc [m/s] | Preço Total por ha Simples [R$/ha] | Preço Total por ha Presumido [R$/ha] | Preço Total por ha Real [R$/ha] | Preço Total Simples [R$] | Preço Total Presumido [R$] | Prod CAPEX [ha/h/R$] | Dias Trabalhados | Preço Total Real [R$]
0 | 55 | CONCLUIDO | 2.2824 | 43.81 | 35.88 | 8.79 | 0.15 | 245 | 116.05 | 43.4 | 1 | 243 | 16.65 | 14546.17 | 334.54 | 3550.06 | 489.04 | 84.39 | 201297.68 | 0.17 | 0.66 | 0.53 | 11.89 | 1 | 10 | 302.3369 | 413.6706 | 374.1905 | 302336.8642 | 413670.6357 | 5.4526e-06 | 9.1271 | 374190.4909
1 | 55 | CONCLUIDO | 3.1637 | 31.61 | 27.61 | 20.71 | 0.3 | 80 | 117.34 | 43.4 | 2 | 76 | 16.94 | 14705.49 | 219.66 | 3549.58 | 207.69 | 84.39 | 61449.46 | 0.41 | 0.86 | 0.27 | 3.63 | 1 | 10 | 176.3426 | 241.2797 | 218.2523 | 176342.5761 | 241279.6923 | 7.558e-06 | 6.5854 | 218252.2971
2 | 55 | CONCLUIDO | 3.2615 | 30.66 | 27 | 24.55 | 0.45 | 66 | 118.63 | 43.4 | 3 | 0 | 17.23 | 14865.24 | 205.12 | 3549.33 | 184.18 | 84.39 | 49765.31 | 0.46 | 0.88 | 0.33 | 3.01 | 1 | 10 | 168.7917 | 230.9483 | 208.9069 | 168791.7098 | 230948.2639 | 7.7916e-06 | 6.3875 | 208906.8857

## resultados
Unnamed: 0 | Volume de calda [L] | STATUS | Capacidade operacional [ha/h] | Tempo de missao [h] | Tempo util [h] | Tempo por voo [min] | Autonomia Projetada [h] | N° Voos | MTOW [kg] | Massa Estrutura [kg] | Combustível [kg] | Abastecimentos | Massa gerador | Potência gerador [W] | Combustível consumido [L] | Calda cons [L] | Distância percorrida [km] | Distância Pulverizando [km] | RTL ACUMULADO[m] | EOC [km/km] | EOC [h/h] | Tempo de manobra [h] | Tempo rtl_rtw [h] | V pulv [m/s] | V desloc [m/s]
0 | 100 | CONCLUIDO | 1.3772 | 72.61 | 50.26 | 5.91 | 0.09 | 510 | 194.77 | 54.38 | 1 | 508 | 39.4 | 24256.19 | 689.06 | 3551.13 | 981.12 | 84.39 | 446015.84 | 0.09 | 0.47 | 0.95 | 26.27 | 1 | 10
1 | 100 | CONCLUIDO | 2.5569 | 39.11 | 30.88 | 12.6 | 0.18 | 147 | 196.32 | 54.38 | 2 | 145 | 39.95 | 24447.22 | 402.81 | 3549.92 | 318.53 | 84.39 | 116532.55 | 0.26 | 0.77 | 0.37 | 6.89 | 1 | 10
2 | 100 | CONCLUIDO | 2.9745 | 33.62 | 27.84 | 19.88 | 0.27 | 84 | 197.88 | 54.38 | 3 | 82 | 40.5 | 24639 | 343.86 | 3549.54 | 215.41 | 84.39 | 65291.2 | 0.39 | 0.85 | 0.27 | 3.85 | 1 | 10
3 | 100 | CONCLUIDO | 3.2105 | 31.15 | 26.45 | 28.34 | 0.36 | 56 | 199.44 | 54.38 | 4 | 54 | 41.06 | 24831.54 | 305.57 | 3549.51 | 168.63 | 84.39 | 42041.08 | 0.5 | 0.9 | 0.23 | 2.47 | 1 | 10
4 | 100 | CONCLUIDO | 3.3238 | 30.09 | 25.98 | 38.01 | 0.44 | 41 | 201.01 | 54.38 | 5 | 37 | 41.63 | 25024.84 | 277.24 | 3549.47 | 152.94 | 84.39 | 34271.68 | 0.55 | 0.91 | 0.2 | 1.99 | 1 | 10
5 | 100 | CONCLUIDO | 3.3776 | 29.61 | 25.65 | 41.6 | 0.53 | 37 | 202.58 | 54.38 | 6 | 0 | 42.2 | 25218.93 | 266.06 | 3549.51 | 139.72 | 84.39 | 27679.55 | 0.6 | 0.92 | 0.24 | 1.66 | 1 | 10
0 | 40 | CONCLUIDO | 2.6615 | 37.57 | 32.33 | 11.08 | 0.2 | 175 | 89.87 | 37.55 | 1 | 173 | 11.32 | 11317.98 | 239.68 | 3550.23 | 368.1 | 84.39 | 141178.52 | 0.23 | 0.73 | 0.42 | 8.34 | 1 | 10
1 | 40 | CONCLUIDO | 3.1408 | 31.84 | 28.18 | 18.58 | 0.39 | 91 | 91.1 | 37.55 | 2 | 1 | 11.54 | 11468.97 | 184.46 | 3549.72 | 223.02 | 84.39 | 69059.5 | 0.38 | 0.84 | 0.4 | 4.19 | 1 | 10
2 | 40 | CONCLUIDO | 3.1486 | 31.76 | 28.12 | 18.75 | 0.57 | 90 | 92.32 | 37.55 | 3 | 0 | 11.77 | 11620.34 | 186.15 | 3549.72 | 220.98 | 84.39 | 68044.44 | 0.38 | 0.84 | 0.4 | 4.13 | 1 | 10
0 | 30 | CONCLUIDO | 2.9385 | 34.03 | 30.15 | 13.81 | 0.24 | 131 | 71.52 | 32.27 | 1 | 71 | 8.25 | 9054.6 | 174.38 | 3550.04 | 291.64 | 84.39 | 103169.47 | 0.29 | 0.79 | 0.42 | 6.16 | 1 | 10
1 | 30 | CONCLUIDO | 3.0071 | 33.26 | 29.54 | 14.77 | 0.48 | 120 | 72.7 | 32.27 | 2 | 0 | 8.43 | 9200.25 | 170 | 3549.59 | 267.74 | 84.39 | 91277.19 | 0.32 | 0.8 | 0.49 | 5.56 | 1 | 10
0 | 15 | CONCLUIDO | 2.5374 | 39.41 | 35.07 | 8.84 | 0.43 | 238 | 39.78 | 19.54 | 1 | 0 | 4.24 | 5140 | 137.07 | 3550.56 | 449.22 | 84.39 | 181425.09 | 0.19 | 0.68 | 0.83 | 11.07 | 1 | 10
0 | 70 | CONCLUIDO | 1.9574 | 51.09 | 39.67 | 7.49 | 0.12 | 318 | 141.81 | 47.83 | 1 | 316 | 22.98 | 17723.39 | 433.08 | 3550.81 | 618.27 | 84.39 | 265552.05 | 0.14 | 0.6 | 0.65 | 15.68 | 1 | 10
1 | 70 | CONCLUIDO | 2.9383 | 34.03 | 28.8 | 16.62 | 0.25 | 104 | 143.17 | 47.83 | 2 | 102 | 23.34 | 17891.86 | 285.67 | 3549.54 | 248.19 | 84.39 | 81578.33 | 0.34 | 0.82 | 0.31 | 4.81 | 1 | 10
2 | 70 | CONCLUIDO | 3.288 | 30.41 | 26.54 | 27.94 | 0.37 | 57 | 144.54 | 47.83 | 3 | 41 | 23.71 | 18060.85 | 231.31 | 3549.55 | 170.93 | 84.39 | 43187.36 | 0.49 | 0.89 | 0.25 | 2.55 | 1 | 10
3 | 70 | CONCLUIDO | 3.3237 | 30.09 | 26.36 | 30.41 | 0.49 | 52 | 145.92 | 47.83 | 4 | 0 | 24.09 | 18230.35 | 225.42 | 3549.59 | 162.94 | 84.39 | 39214.27 | 0.52 | 0.9 | 0.29 | 2.37 | 1 | 10
0 | 90 | CONCLUIDO | 1.5648 | 63.91 | 46.02 | 6.35 | 0.1 | 435 | 176.73 | 52.44 | 1 | 433 | 33.29 | 22031.19 | 589.49 | 3551.12 | 835.34 | 84.39 | 373498.68 | 0.1 | 0.52 | 0.83 | 22.02 | 1 | 10
1 | 90 | CONCLUIDO | 2.6752 | 37.38 | 30.23 | 13.64 | 0.2 | 133 | 178.21 | 52.44 | 2 | 131 | 33.77 | 22213.89 | 365.01 | 3549.8 | 297.11 | 84.39 | 105895.43 | 0.28 | 0.78 | 0.34 | 6.24 | 1 | 10
2 | 90 | CONCLUIDO | 3.0767 | 32.5 | 27.41 | 21.93 | 0.3 | 75 | 179.7 | 52.44 | 3 | 73 | 34.26 | 22397.24 | 308.25 | 3549.71 | 201.2 | 84.39 | 58230.04 | 0.42 | 0.86 | 0.26 | 3.43 | 1 | 10
3 | 90 | CONCLUIDO | 3.3058 | 30.25 | 26.09 | 31.94 | 0.39 | 49 | 181.19 | 52.44 | 4 | 47 | 34.75 | 22581.25 | 267.54 | 3549.48 | 155.91 | 84.39 | 35715.09 | 0.54 | 0.91 | 0.22 | 2.1 | 1 | 10
4 | 90 | CONCLUIDO | 3.3624 | 29.74 | 25.86 | 37.85 | 0.49 | 41 | 182.69 | 52.44 | 5 | 2 | 35.25 | 22766.06 | 252.69 | 3549.45 | 146.9 | 84.39 | 31250.52 | 0.57 | 0.92 | 0.25 | 1.88 | 1 | 10
5 | 90 | CONCLUIDO | 3.3624 | 29.74 | 25.86 | 37.85 | 0.58 | 41 | 184.19 | 52.44 | 6 | 0 | 35.75 | 22951.43 | 254.75 | 3549.73 | 146.84 | 84.39 | 31217.52 | 0.57 | 0.92 | 0.25 | 1.88 | 1 | 10
0 | 10 | CONCLUIDO | 2.1665 | 46.16 | 40.55 | 6.83 | 0.64 | 356 | 26.11 | 12.1 | 1 | 0 | 3.01 | 3454.41 | 117.4 | 3550.92 | 629.7 | 84.39 | 271075.17 | 0.13 | 0.58 | 1.17 | 16.56 | 1 | 10
0 | 45 | CONCLUIDO | 2.5246 | 39.61 | 33.53 | 10.11 | 0.18 | 199 | 98.71 | 39.72 | 1 | 197 | 12.99 | 12407.75 | 271.94 | 3550.02 | 409.08 | 84.39 | 161547.87 | 0.21 | 0.71 | 0.46 | 9.54 | 1 | 10
1 | 45 | CONCLUIDO | 3.1862 | 31.39 | 27.73 | 20.54 | 0.35 | 81 | 99.95 | 39.72 | 2 | 2 | 13.24 | 12561.45 | 191.35 | 3549.57 | 208.39 | 84.39 | 61797.24 | 0.4 | 0.85 | 0.37 | 3.75 | 1 | 10
2 | 45 | CONCLUIDO | 3.1949 | 31.3 | 27.67 | 20.75 | 0.52 | 80 | 101.2 | 39.72 | 3 | 0 | 13.49 | 12715.54 | 192.57 | 3549.51 | 206.13 | 84.39 | 60669.7 | 0.41 | 0.86 | 0.37 | 3.68 | 1 | 10
0 | 60 | CONCLUIDO | 2.1688 | 46.11 | 37.1 | 8.28 | 0.14 | 269 | 124.63 | 45 | 1 | 267 | 18.64 | 15605.44 | 366.57 | 3550.3 | 530.86 | 84.39 | 222090.51 | 0.16 | 0.64 | 0.57 | 13.11 | 1 | 10
1 | 60 | CONCLUIDO | 3.08 | 32.47 | 28.06 | 18.92 | 0.28 | 89 | 125.95 | 45 | 2 | 87 | 18.95 | 15767.7 | 243.46 | 3549.45 | 223.33 | 84.39 | 69225.58 | 0.38 | 0.84 | 0.28 | 4.08 | 1 | 10
2 | 60 | CONCLUIDO | 3.2795 | 30.49 | 26.8 | 26.36 | 0.42 | 61 | 127.27 | 45 | 3 | 1 | 19.27 | 15930.42 | 212.39 | 3549.61 | 177.67 | 84.39 | 46534.19 | 0.48 | 0.88 | 0.32 | 2.81 | 1 | 10
3 | 60 | CONCLUIDO | 3.2795 | 30.49 | 26.8 | 26.36 | 0.55 | 61 | 128.59 | 45 | 4 | 0 | 19.59 | 16093.6 | 214.48 | 3549.61 | 177.64 | 84.39 | 46519.25 | 0.48 | 0.88 | 0.32 | 2.82 | 1 | 10
0 | 80 | CONCLUIDO | 1.7556 | 56.96 | 42.62 | 6.86 | 0.11 | 373 | 159.12 | 50.28 | 1 | 371 | 27.84 | 19859.16 | 506.53 | 3550.64 | 719.44 | 84.39 | 315860.85 | 0.12 | 0.56 | 0.73 | 18.62 | 1 | 10
1 | 80 | CONCLUIDO | 2.8012 | 35.7 | 29.54 | 14.89 | 0.22 | 119 | 160.54 | 50.28 | 2 | 117 | 28.26 | 20034.4 | 326.08 | 3549.69 | 273.56 | 84.39 | 94187.71 | 0.31 | 0.8 | 0.32 | 5.55 | 1 | 10
2 | 80 | CONCLUIDO | 3.1851 | 31.4 | 26.94 | 24.5 | 0.33 | 66 | 161.97 | 50.28 | 3 | 64 | 28.69 | 20210.21 | 270.48 | 3549.47 | 185.16 | 84.39 | 50253.52 | 0.46 | 0.88 | 0.24 | 2.96 | 1 | 10
3 | 80 | CONCLUIDO | 3.3455 | 29.89 | 26.05 | 33.26 | 0.43 | 47 | 163.4 | 50.28 | 4 | 6 | 29.12 | 20386.62 | 239.35 | 3549.52 | 152.98 | 84.39 | 34257.75 | 0.55 | 0.91 | 0.27 | 2.07 | 1 | 10
4 | 80 | CONCLUIDO | 3.3492 | 29.86 | 26.05 | 33.98 | 0.54 | 46 | 164.83 | 50.28 | 5 | 0 | 29.55 | 20563.61 | 240.67 | 3549.46 | 152.85 | 84.39 | 34198.35 | 0.55 | 0.91 | 0.27 | 2.07 | 1 | 10
0 | 35 | CONCLUIDO | 2.8124 | 35.56 | 31.08 | 12.43 | 0.22 | 150 | 80.84 | 35.1 | 1 | 147 | 9.74 | 10204.21 | 205.82 | 3549.69 | 325.76 | 84.39 | 120133.25 | 0.26 | 0.76 | 0.38 | 7.09 | 1 | 10
1 | 35 | CONCLUIDO | 3.0847 | 32.42 | 28.75 | 16.75 | 0.43 | 103 | 82.04 | 35.1 | 2 | 0 | 9.94 | 10352.53 | 177.33 | 3549.69 | 241.72 | 84.39 | 78349.43 | 0.35 | 0.82 | 0.44 | 4.76 | 1 | 10
0 | 50 | CONCLUIDO | 2.4 | 41.67 | 34.7 | 9.38 | 0.16 | 222 | 107.41 | 41.65 | 1 | 220 | 14.77 | 13481.73 | 303.12 | 3550.25 | 448.79 | 84.39 | 181291.89 | 0.19 | 0.68 | 0.5 | 10.71 | 1 | 10
1 | 50 | CONCLUIDO | 3.2018 | 31.23 | 27.51 | 21.72 | 0.32 | 76 | 108.68 | 41.65 | 2 | 28 | 15.03 | 13638.32 | 200.36 | 3549.63 | 202.33 | 84.39 | 58791.04 | 0.42 | 0.86 | 0.32 | 3.52 | 1 | 10
2 | 50 | CONCLUIDO | 3.2317 | 30.94 | 27.31 | 22.76 | 0.48 | 72 | 109.96 | 41.65 | 3 | 0 | 15.31 | 13795.21 | 198.59 | 3549.41 | 194.28 | 84.39 | 54786.42 | 0.43 | 0.87 | 0.35 | 3.32 | 1 | 10
0 | 25 | CONCLUIDO | 2.8944 | 34.55 | 30.74 | 12.72 | 0.28 | 145 | 61.76 | 28.92 | 1 | 2 | 6.84 | 7851.41 | 159.79 | 3549.91 | 307.28 | 84.39 | 110919.49 | 0.27 | 0.77 | 0.56 | 6.75 | 1 | 10
1 | 25 | CONCLUIDO | 2.9074 | 34.39 | 30.61 | 12.84 | 0.55 | 143 | 62.92 | 28.92 | 2 | 0 | 7 | 7994.37 | 161.45 | 3549.9 | 302.95 | 84.39 | 108762.56 | 0.28 | 0.77 | 0.55 | 6.63 | 1 | 10
0 | 85 | CONCLUIDO | 1.6587 | 60.29 | 44.26 | 6.59 | 0.11 | 403 | 167.88 | 51.39 | 1 | 401 | 30.49 | 20939.59 | 546.72 | 3550.59 | 774.92 | 84.39 | 343449.31 | 0.11 | 0.54 | 0.79 | 20.26 | 1 | 10
1 | 85 | CONCLUIDO | 2.7382 | 36.52 | 29.88 | 14.23 | 0.21 | 126 | 169.33 | 51.39 | 2 | 124 | 30.94 | 21118.46 | 345.54 | 3549.92 | 284.6 | 84.39 | 99672.73 | 0.3 | 0.79 | 0.34 | 5.89 | 1 | 10
2 | 85 | CONCLUIDO | 3.1275 | 31.97 | 27.2 | 22.98 | 0.31 | 71 | 170.79 | 51.39 | 3 | 69 | 31.4 | 21297.94 | 290.44 | 3549.55 | 193.95 | 84.39 | 54624.27 | 0.44 | 0.87 | 0.25 | 3.21 | 1 | 10
3 | 85 | CONCLUIDO | 3.3516 | 29.84 | 25.87 | 33.03 | 0.41 | 47 | 172.25 | 51.39 | 4 | 28 | 31.86 | 21478.05 | 248.9 | 3549.64 | 147.44 | 84.39 | 31491.58 | 0.57 | 0.92 | 0.24 | 1.89 | 1 | 10
4 | 85 | CONCLUIDO | 3.3975 | 29.43 | 25.6 | 35.73 | 0.51 | 43 | 173.71 | 51.39 | 5 | 0 | 32.32 | 21658.78 | 242.37 | 3549.49 | 136.67 | 84.39 | 26122.99 | 0.62 | 0.93 | 0.28 | 1.62 | 1 | 10
0 | 20 | CONCLUIDO | 2.761 | 36.22 | 32.28 | 10.82 | 0.34 | 179 | 51.33 | 24.83 | 1 | 0 | 5.51 | 6564.78 | 149.5 | 3549.97 | 357.7 | 84.39 | 135957.77 | 0.24 | 0.73 | 0.66 | 8.29 | 1 | 10
0 | 65 | CONCLUIDO | 2.0618 | 48.5 | 38.34 | 7.85 | 0.13 | 293 | 133.21 | 46.47 | 1 | 291 | 20.75 | 16663.42 | 399.07 | 3550.58 | 572.93 | 84.39 | 243006.31 | 0.15 | 0.62 | 0.61 | 14.35 | 1 | 10
1 | 65 | CONCLUIDO | 3.0036 | 33.29 | 28.47 | 17.61 | 0.26 | 97 | 134.55 | 46.47 | 2 | 95 | 21.09 | 16828.84 | 265.53 | 3549.61 | 236.95 | 84.39 | 75996.08 | 0.36 | 0.83 | 0.29 | 4.48 | 1 | 10
2 | 65 | CONCLUIDO | 3.2973 | 30.33 | 26.6 | 28 | 0.39 | 57 | 135.9 | 46.47 | 3 | 8 | 21.43 | 16994.64 | 219.27 | 3549.86 | 171.36 | 84.39 | 43399.78 | 0.49 | 0.89 | 0.29 | 2.61 | 1 | 10
3 | 65 | CONCLUIDO | 3.3075 | 30.23 | 26.53 | 28.43 | 0.52 | 56 | 137.25 | 46.47 | 4 | 0 | 21.78 | 17160.92 | 219.57 | 3549.67 | 168.74 | 84.39 | 42095.17 | 0.5 | 0.89 | 0.3 | 2.54 | 1 | 10
0 | 75 | CONCLUIDO | 1.8544 | 53.92 | 41.11 | 7.15 | 0.12 | 345 | 150.44 | 49.1 | 1 | 343 | 25.34 | 18787.76 | 468.9 | 3550.71 | 667.42 | 84.39 | 289990.51 | 0.13 | 0.58 | 0.69 | 17.11 | 1 | 10
1 | 75 | CONCLUIDO | 2.8646 | 34.91 | 29.21 | 15.65 | 0.23 | 112 | 151.83 | 49.1 | 2 | 110 | 25.73 | 18959.54 | 306.72 | 3549.81 | 262.24 | 84.39 | 88563.65 | 0.32 | 0.81 | 0.32 | 5.22 | 1 | 10
2 | 75 | CONCLUIDO | 3.2321 | 30.94 | 26.77 | 25.91 | 0.35 | 62 | 153.23 | 49.1 | 3 | 59 | 26.13 | 19131.85 | 252.29 | 3549.51 | 179.28 | 84.39 | 47333.01 | 0.47 | 0.89 | 0.24 | 2.78 | 1 | 10
3 | 75 | CONCLUIDO | 3.3298 | 30.03 | 26.26 | 32.15 | 0.46 | 49 | 154.63 | 49.1 | 4 | 0 | 26.53 | 19304.72 | 232.52 | 3549.54 | 159.8 | 84.39 | 37657.86 | 0.53 | 0.9 | 0.28 | 2.27 | 1 | 10
0 | 95 | CONCLUIDO | 1.4696 | 68.05 | 48.05 | 6.12 | 0.1 | 471 | 185.69 | 53.44 | 1 | 469 | 36.26 | 23136.14 | 637.15 | 3551.18 | 904.73 | 84.39 | 408016.18 | 0.09 | 0.49 | 0.89 | 24.05 | 1 | 10
1 | 95 | CONCLUIDO | 2.6193 | 38.18 | 30.5 | 13.07 | 0.19 | 140 | 187.21 | 53.44 | 2 | 138 | 36.77 | 23322.88 | 382.91 | 3550.02 | 306.23 | 84.39 | 110422.36 | 0.28 | 0.78 | 0.35 | 6.51 | 1 | 10
2 | 95 | CONCLUIDO | 3.0176 | 33.14 | 27.69 | 20.77 | 0.28 | 80 | 188.73 | 53.44 | 3 | 78 | 37.29 | 23510.33 | 327.06 | 3549.45 | 210.7 | 84.39 | 62952.98 | 0.4 | 0.86 | 0.27 | 3.71 | 1 | 10
3 | 95 | CONCLUIDO | 3.2512 | 30.76 | 26.32 | 29.79 | 0.37 | 53 | 190.25 | 53.44 | 4 | 51 | 37.82 | 23698.48 | 288.29 | 3549.52 | 163.82 | 84.39 | 39648.57 | 0.52 | 0.9 | 0.22 | 2.33 | 1 | 10
4 | 95 | CONCLUIDO | 3.3546 | 29.81 | 25.85 | 38.78 | 0.46 | 40 | 191.78 | 53.44 | 5 | 14 | 38.35 | 23887.36 | 261.67 | 3549.48 | 147.29 | 84.39 | 31448.29 | 0.57 | 0.92 | 0.23 | 1.87 | 1 | 10
5 | 95 | CONCLUIDO | 3.3658 | 29.71 | 25.79 | 39.68 | 0.55 | 39 | 193.32 | 53.44 | 6 | 0 | 38.89 | 24076.95 | 260.32 | 3549.66 | 144.41 | 84.39 | 30013.52 | 0.58 | 0.92 | 0.25 | 1.8 | 1 | 10
0 | 55 | CONCLUIDO | 2.2824 | 43.81 | 35.88 | 8.79 | 0.15 | 245 | 116.05 | 43.4 | 1 | 243 | 16.65 | 14546.17 | 334.54 | 3550.06 | 489.04 | 84.39 | 201297.68 | 0.17 | 0.66 | 0.53 | 11.89 | 1 | 10
1 | 55 | CONCLUIDO | 3.1637 | 31.61 | 27.61 | 20.71 | 0.3 | 80 | 117.34 | 43.4 | 2 | 76 | 16.94 | 14705.49 | 219.66 | 3549.58 | 207.69 | 84.39 | 61449.46 | 0.41 | 0.86 | 0.27 | 3.63 | 1 | 10
2 | 55 | CONCLUIDO | 3.2615 | 30.66 | 27 | 24.55 | 0.45 | 66 | 118.63 | 43.4 | 3 | 0 | 17.23 | 14865.24 | 205.12 | 3549.33 | 184.18 | 84.39 | 49765.31 | 0.46 | 0.88 | 0.33 | 3.01 | 1 | 10

## gráficos
Selecione o eixo X:
Selecione o eixo Y:
Selecione o eixo Z:
Eixo X | Eixo Y | Eixo Z

## hidden (hidden)
Unnamed: 0
Volume de calda [L]
STATUS
Capacidade operacional [ha/h]
Tempo de missao [h]
Tempo util [h]
Tempo por voo [min]
Autonomia Projetada [h]
N° Voos
MTOW [kg]
Massa Estrutura [kg]
Combustível [kg]
Abastecimentos
Massa gerador
Potência gerador [W]
Combustível consumido [L]
Calda cons [L]
Distância percorrida [km]
Distância Pulverizando [km]
RTL ACUMULADO[m]
EOC [km/km]
EOC [h/h]
Tempo de manobra [h]
Tempo rtl_rtw [h]
V pulv [m/s]
V desloc [m/s]