## RESULTADOS_18
Unnamed: 0 | Volume de calda [L] | STATUS | Capacidade operacional [ha/h] | Tempo de missao [h] | Tempo util [h] | Tempo por voo [min] | Autonomia Projetada [h] | N° Voos | MTOW [kg] | Massa Estrutura [kg] | Combustível [kg] | Abastecimentos | Massa gerador | Potência gerador [W] | Combustível consumido [L] | Calda cons [L] | Distância percorrida [km] | Distância Pulverizando [km] | RTL ACUMULADO[m] | EOC [km/km] | EOC [h/h] | Tempo de manobra [h] | Tempo rtl_rtw [h] | V pulv [m/s] | V desloc [m/s] | Preço Total por ha Simples [R$/ha] | Preço Total por ha Presumido [R$/ha] | Preço Total por ha Real [R$/ha] | Preço Total Simples [R$] | Preço Total Presumido [R$] | Prod CAPEX [ha/h/R$] | Dias Trabalhados | Preço Total Real [R$]
0 | 100 | CONCLUIDO | 6.2423 | 16.02 | 9.77 | 6.11 | 0.09 | 96 | 194.77 | 54.38 | 1 | 94 | 39.4 | 24256.19 | 131.87 | 1362.09 | 87.4 | 25.13 | 30090.58 | 0.29 | 0.74 | 1.33 | 1.95 | 1 | 10 | 441.1666 | 603.6236 | 546.0146 | 441166.6175 | 603623.629 | 2.1006e-06 | 20.8594 | 546014.637
1 | 100 | CONCLUIDO | 6.8535 | 14.59 | 9.27 | 7.73 | 0.11 | 72 | 195.16 | 54.38 | 1.25 | 70 | 39.53 | 24303.87 | 123.6 | 1361.73 | 72.01 | 25.13 | 22515.62 | 0.35 | 0.78 | 1.29 | 1.45 | 1 | 10 | 391.9258 | 536.2502 | 485.0712 | 391925.8202 | 536250.1978 | 2.3062e-06 | 18.9974 | 485071.2315
2 | 100 | CONCLUIDO | 7.2666 | 13.76 | 8.99 | 9.3 | 0.14 | 58 | 195.55 | 54.38 | 1.5 | 56 | 39.67 | 24351.61 | 118.21 | 1361.65 | 63.01 | 25.13 | 18087.7 | 0.4 | 0.8 | 1.28 | 1.17 | 1 | 10 | 370.0567 | 506.3279 | 458.0047 | 370056.7063 | 506327.9114 | 2.4453e-06 | 17.9167 | 458004.6861
3 | 100 | CONCLUIDO | 7.5994 | 13.16 | 8.78 | 10.97 | 0.16 | 48 | 195.93 | 54.38 | 1.75 | 46 | 39.81 | 24399.39 | 113.85 | 1361.44 | 56.4 | 25.13 | 14829.18 | 0.45 | 0.82 | 1.26 | 0.95 | 1 | 10 | 343.5168 | 470.0149 | 425.1573 | 343516.8225 | 470014.8714 | 2.5572e-06 | 17.1354 | 425157.3118
4 | 100 | CONCLUIDO | 7.8418 | 12.75 | 8.64 | 12.65 | 0.18 | 41 | 196.32 | 54.38 | 2 | 39 | 39.95 | 24447.22 | 110.33 | 1361.58 | 51.93 | 25.13 | 12629.35 | 0.48 | 0.83 | 1.25 | 0.82 | 1 | 10 | 336.7826 | 460.8008 | 416.8226 | 336782.5798 | 460800.7835 | 2.6388e-06 | 16.6016 | 416822.6034
5 | 100 | CONCLUIDO | 8.0712 | 12.39 | 8.51 | 14.59 | 0.2 | 35 | 196.71 | 54.38 | 2.25 | 33 | 40.08 | 24495.09 | 106.76 | 1361.49 | 48.2 | 25.13 | 10796.88 | 0.52 | 0.84 | 1.24 | 0.69 | 1 | 10 | 322.149 | 440.7785 | 398.7112 | 322148.9922 | 440778.4633 | 2.716e-06 | 16.1328 | 398711.1854
6 | 100 | CONCLUIDO | 8.2357 | 12.14 | 8.42 | 16.3 | 0.23 | 31 | 197.1 | 54.38 | 2.5 | 29 | 40.22 | 24543.01 | 104.14 | 1361.39 | 45.27 | 25.13 | 9352.66 | 0.56 | 0.85 | 1.23 | 0.6 | 1 | 10 | 309.3908 | 423.3221 | 382.9209 | 309390.8024 | 423322.1453 | 2.7714e-06 | 15.8073 | 382920.8739
7 | 100 | CONCLUIDO | 8.3595 | 11.96 | 8.36 | 17.91 | 0.25 | 28 | 197.49 | 54.38 | 2.75 | 26 | 40.36 | 24590.98 | 101.45 | 1361.45 | 43.58 | 25.13 | 8518.37 | 0.58 | 0.86 | 1.22 | 0.54 | 1 | 10 | 305.9536 | 418.6192 | 378.6668 | 305953.6034 | 418619.2179 | 2.813e-06 | 15.5729 | 378666.7873
8 | 100 | CONCLUIDO | 8.4886 | 11.78 | 8.29 | 19.9 | 0.27 | 25 | 197.88 | 54.38 | 3 | 23 | 40.5 | 24639 | 98.41 | 1361.43 | 41.22 | 25.13 | 7355.17 | 0.61 | 0.87 | 1.22 | 0.47 | 1 | 10 | 302.1287 | 413.3859 | 373.9329 | 302128.7366 | 413385.8664 | 2.8565e-06 | 15.3385 | 373932.8995
9 | 100 | CONCLUIDO | 8.5574 | 11.69 | 8.27 | 21.59 | 0.29 | 23 | 198.27 | 54.38 | 3.25 | 21 | 40.64 | 24687.06 | 96.8 | 1361.53 | 40.83 | 25.13 | 7169.77 | 0.62 | 0.87 | 1.22 | 0.45 | 1 | 10 | 300.2932 | 410.8744 | 371.6611 | 300293.1736 | 410874.3682 | 2.8796e-06 | 15.2214 | 371661.0951
10 | 100 | CONCLUIDO | 8.6601 | 11.55 | 8.21 | 23.47 | 0.31 | 21 | 198.66 | 54.38 | 3.5 | 19 | 40.78 | 24735.17 | 93.43 | 1361.34 | 39.03 | 25.13 | 6280.02 | 0.64 | 0.88 | 1.21 | 0.39 | 1 | 10 | 288.4333 | 394.6471 | 356.9825 | 288433.2536 | 394647.1024 | 2.9142e-06 | 15.0391 | 356982.5368
11 | 100 | CONCLUIDO | 8.7449 | 11.44 | 8.18 | 25.83 | 0.33 | 19 | 199.05 | 54.38 | 3.75 | 17 | 40.92 | 24783.33 | 91.79 | 1361.44 | 37.72 | 25.13 | 5636.37 | 0.67 | 0.88 | 1.21 | 0.36 | 1 | 10 | 286.2955 | 391.7222 | 354.3368 | 286295.5292 | 391722.1735 | 2.9427e-06 | 14.8958 | 354336.7591
12 | 100 | CONCLUIDO | 8.7843 | 11.38 | 8.17 | 27.22 | 0.36 | 18 | 199.44 | 54.38 | 4 | 14 | 41.06 | 24831.54 | 89.33 | 1361.49 | 37.5 | 25.13 | 5529.19 | 0.67 | 0.88 | 1.21 | 0.35 | 1 | 10 | 284.3559 | 389.0683 | 351.9362 | 284355.9374 | 389068.3385 | 2.956e-06 | 14.8177 | 351936.2023
13 | 100 | CONCLUIDO | 8.8687 | 11.28 | 8.14 | 30.51 | 0.38 | 16 | 199.83 | 54.38 | 4.25 | 9 | 41.2 | 24879.79 | 87.1 | 1361.34 | 36.39 | 25.13 | 4986.88 | 0.69 | 0.88 | 1.21 | 0.32 | 1 | 10 | 282.0953 | 385.9753 | 349.1383 | 282095.3371 | 385975.2854 | 2.9844e-06 | 14.6875 | 349138.3459
14 | 100 | CONCLUIDO | 8.8618 | 11.28 | 8.15 | 30.55 | 0.4 | 16 | 200.22 | 54.38 | 4.5 | 5 | 41.35 | 24928.09 | 85.77 | 1361.34 | 36.46 | 25.13 | 5021.89 | 0.69 | 0.88 | 1.22 | 0.33 | 1 | 10 | 281.3753 | 384.9901 | 348.2472 | 281375.2863 | 384990.0802 | 2.9821e-06 | 14.6875 | 348247.1673
15 | 100 | CONCLUIDO | 8.9056 | 11.23 | 8.13 | 32.52 | 0.42 | 15 | 200.61 | 54.38 | 4.75 | 1 | 41.49 | 24976.45 | 85.34 | 1361.42 | 35.92 | 25.13 | 4756.74 | 0.7 | 0.88 | 1.22 | 0.31 | 1 | 10 | 280.6512 | 383.9994 | 347.351 | 280651.1993 | 383999.3524 | 2.9968e-06 | 14.6224 | 347350.9931
16 | 100 | CONCLUIDO | 8.9021 | 11.23 | 8.13 | 32.53 | 0.44 | 15 | 201.01 | 54.38 | 5 | 0 | 41.63 | 25024.84 | 85.57 | 1361.34 | 35.92 | 25.13 | 4754.6 | 0.7 | 0.88 | 1.22 | 0.31 | 1 | 10 | 280.823 | 384.2345 | 347.5637 | 280823.0299 | 384234.4586 | 2.9956e-06 | 14.6224 | 347563.6612

## RESULTADOS_26
Unnamed: 0 | Volume de calda [L] | STATUS | Capacidade operacional [ha/h] | Tempo de missao [h] | Tempo util [h] | Tempo por voo [min] | Autonomia Projetada [h] | N° Voos | MTOW [kg] | Massa Estrutura [kg] | Combustível [kg] | Abastecimentos | Massa gerador | Potência gerador [W] | Combustível consumido [L] | Calda cons [L] | Distância percorrida [km] | Distância Pulverizando [km] | RTL ACUMULADO[m] | EOC [km/km] | EOC [h/h] | Tempo de manobra [h] | Tempo rtl_rtw [h] | V pulv [m/s] | V desloc [m/s] | Preço Total por ha Simples [R$/ha] | Preço Total por ha Presumido [R$/ha] | Preço Total por ha Real [R$/ha] | Preço Total Simples [R$] | Preço Total Presumido [R$] | Prod CAPEX [ha/h/R$] | Dias Trabalhados | Preço Total Real [R$]
0 | 140 | CONCLUIDO | 4.9755 | 20.1 | 10.46 | 4.87 | 0.06 | 129 | 274.09 | 60.56 | 1 | 127 | 72.53 | 34038.11 | 178.32 | 1362.24 | 109.36 | 25.13 | 40905.81 | 0.23 | 0.69 | 1.38 | 2.64 | 1 | 10 | 630.5915 | 862.8031 | 780.4584 | 630591.5044 | 862803.116 | 1.5486e-06 | 26.1719 | 780458.3976
1 | 140 | CONCLUIDO | 5.6582 | 17.67 | 9.76 | 6.1 | 0.08 | 96 | 274.57 | 60.56 | 1.25 | 94 | 72.76 | 34097.72 | 165.11 | 1361.65 | 87.34 | 25.13 | 30059.82 | 0.29 | 0.74 | 1.32 | 1.94 | 1 | 10 | 536.2771 | 733.7579 | 663.7291 | 536277.0578 | 733757.9294 | 1.7611e-06 | 23.0078 | 663729.1024
2 | 140 | CONCLUIDO | 6.1688 | 16.21 | 9.34 | 7.37 | 0.1 | 76 | 275.05 | 60.56 | 1.5 | 74 | 73 | 34157.42 | 157.06 | 1361.83 | 73.98 | 25.13 | 23478.53 | 0.34 | 0.77 | 1.3 | 1.52 | 1 | 10 | 481.6499 | 659.0146 | 596.1192 | 481649.9029 | 659014.6461 | 1.92e-06 | 21.1068 | 596119.2132
3 | 140 | CONCLUIDO | 6.5475 | 15.27 | 9.08 | 8.65 | 0.11 | 63 | 275.54 | 60.56 | 1.75 | 61 | 73.23 | 34217.22 | 151.51 | 1361.71 | 65.74 | 25.13 | 19424.06 | 0.38 | 0.79 | 1.29 | 1.26 | 1 | 10 | 455.3276 | 622.9993 | 563.5411 | 455327.5605 | 622999.2559 | 2.0379e-06 | 19.8828 | 563541.0813
4 | 140 | CONCLUIDO | 6.8366 | 14.63 | 8.91 | 9.9 | 0.13 | 54 | 276.02 | 60.56 | 2 | 52 | 73.47 | 34277.1 | 147.59 | 1361.67 | 60.24 | 25.13 | 16721.57 | 0.42 | 0.81 | 1.27 | 1.08 | 1 | 10 | 426.1985 | 583.1436 | 527.4892 | 426198.5066 | 583143.5992 | 2.1279e-06 | 19.0495 | 527489.1926
5 | 140 | CONCLUIDO | 7.0947 | 14.1 | 8.74 | 11.16 | 0.14 | 47 | 276.51 | 60.56 | 2.25 | 45 | 73.71 | 34337.08 | 143.71 | 1361.71 | 55 | 25.13 | 14135.01 | 0.46 | 0.82 | 1.26 | 0.92 | 1 | 10 | 407.337 | 557.3364 | 504.145 | 407336.985 | 557336.4333 | 2.2082e-06 | 18.3594 | 504145.0264
6 | 140 | CONCLUIDO | 7.277 | 13.74 | 8.65 | 12.35 | 0.16 | 42 | 277 | 60.56 | 2.5 | 40 | 73.94 | 34397.15 | 141.17 | 1361.46 | 52.32 | 25.13 | 12819.99 | 0.48 | 0.83 | 1.25 | 0.83 | 1 | 10 | 401.0258 | 548.7012 | 496.3339 | 401025.8238 | 548701.2242 | 2.2649e-06 | 17.8906 | 496333.9495
7 | 140 | CONCLUIDO | 7.4757 | 13.38 | 8.54 | 13.85 | 0.18 | 37 | 277.48 | 60.56 | 2.75 | 35 | 74.18 | 34457.31 | 138.44 | 1361.51 | 48.92 | 25.13 | 11144.36 | 0.51 | 0.84 | 1.24 | 0.72 | 1 | 10 | 385.6495 | 527.6627 | 477.3033 | 385649.5202 | 527662.6872 | 2.3268e-06 | 17.4219 | 477303.3009
8 | 140 | CONCLUIDO | 7.5881 | 13.18 | 8.5 | 15 | 0.19 | 34 | 277.97 | 60.56 | 3 | 32 | 74.42 | 34517.57 | 136.39 | 1361.49 | 47.81 | 25.13 | 10603.31 | 0.53 | 0.85 | 1.24 | 0.68 | 1 | 10 | 381.9269 | 522.5693 | 472.696 | 381926.9342 | 522569.2807 | 2.3618e-06 | 17.1615 | 472696.002
9 | 140 | CONCLUIDO | 7.7291 | 12.94 | 8.42 | 16.29 | 0.21 | 31 | 278.46 | 60.56 | 3.25 | 29 | 74.66 | 34577.92 | 134.21 | 1361.75 | 45.58 | 25.13 | 9507.94 | 0.55 | 0.85 | 1.22 | 0.6 | 1 | 10 | 368.556 | 504.2745 | 456.1473 | 368555.9571 | 504274.5201 | 2.4056e-06 | 16.849 | 456147.2676
10 | 140 | CONCLUIDO | 7.8592 | 12.72 | 8.36 | 17.92 | 0.22 | 28 | 278.95 | 60.56 | 3.5 | 26 | 74.9 | 34638.36 | 132.14 | 1361.35 | 43.31 | 25.13 | 8388.2 | 0.58 | 0.86 | 1.23 | 0.54 | 1 | 10 | 364.6798 | 498.971 | 451.3499 | 364679.8205 | 498971.0189 | 2.4461e-06 | 16.5625 | 451349.9252
11 | 140 | CONCLUIDO | 7.9523 | 12.58 | 8.32 | 19.19 | 0.24 | 26 | 279.44 | 60.56 | 3.75 | 24 | 75.14 | 34698.9 | 130.51 | 1361.4 | 42.12 | 25.13 | 7800.11 | 0.6 | 0.86 | 1.22 | 0.5 | 1 | 10 | 352.8968 | 482.849 | 436.7666 | 352896.8175 | 482848.9944 | 2.4751e-06 | 16.3802 | 436766.5641
12 | 140 | CONCLUIDO | 8.0445 | 12.43 | 8.28 | 20.69 | 0.25 | 24 | 279.94 | 60.56 | 4 | 22 | 75.38 | 34759.54 | 128.43 | 1361.46 | 40.68 | 25.13 | 7093.22 | 0.62 | 0.87 | 1.22 | 0.46 | 1 | 10 | 349.8855 | 478.7288 | 433.0396 | 349885.5045 | 478728.7831 | 2.5038e-06 | 16.1849 | 433039.5799
13 | 140 | CONCLUIDO | 8.0801 | 12.38 | 8.27 | 21.58 | 0.27 | 23 | 280.43 | 60.56 | 4.25 | 21 | 75.62 | 34820.27 | 127.32 | 1361.46 | 40.87 | 25.13 | 7189.72 | 0.62 | 0.87 | 1.22 | 0.45 | 1 | 10 | 348.5576 | 476.9118 | 431.396 | 348557.5571 | 476911.8269 | 2.5149e-06 | 16.1198 | 431396.0315
14 | 140 | CONCLUIDO | 8.1716 | 12.24 | 8.24 | 23.54 | 0.29 | 21 | 280.92 | 60.56 | 4.5 | 19 | 75.87 | 34881.09 | 125.57 | 1361.49 | 39.58 | 25.13 | 6556.55 | 0.64 | 0.87 | 1.22 | 0.42 | 1 | 10 | 345.7434 | 473.0614 | 427.9131 | 345743.4479 | 473061.4385 | 2.5434e-06 | 15.9375 | 427913.1188
15 | 140 | CONCLUIDO | 8.234 | 12.14 | 8.2 | 24.6 | 0.3 | 20 | 281.41 | 60.56 | 4.75 | 18 | 76.11 | 34942.02 | 124.28 | 1361.42 | 38.41 | 25.13 | 5976.83 | 0.65 | 0.88 | 1.21 | 0.38 | 1 | 10 | 335.0019 | 458.3644 | 414.6188 | 335001.9431 | 458364.4378 | 2.5628e-06 | 15.8073 | 414618.7791
16 | 140 | CONCLUIDO | 8.2854 | 12.07 | 8.18 | 25.82 | 0.32 | 19 | 281.91 | 60.56 | 5 | 17 | 76.35 | 35003.04 | 122.72 | 1361.36 | 37.82 | 25.13 | 5683.53 | 0.66 | 0.88 | 1.21 | 0.36 | 1 | 10 | 333.1737 | 455.8629 | 412.356 | 333173.6775 | 455862.9241 | 2.5788e-06 | 15.7161 | 412356.0064
17 | 140 | CONCLUIDO | 8.3345 | 12 | 8.16 | 27.19 | 0.33 | 18 | 282.4 | 60.56 | 5.25 | 16 | 76.6 | 35064.15 | 120.24 | 1361.48 | 37.16 | 25.13 | 5360.64 | 0.68 | 0.88 | 1.21 | 0.34 | 1 | 10 | 330.7983 | 452.6129 | 409.4161 | 330798.3184 | 452612.853 | 2.5941e-06 | 15.625 | 409416.1175
18 | 140 | CONCLUIDO | 8.3735 | 11.94 | 8.15 | 28.78 | 0.35 | 17 | 282.9 | 60.56 | 5.5 | 15 | 76.85 | 35125.37 | 118.9 | 1361.36 | 36.89 | 25.13 | 5231.26 | 0.68 | 0.88 | 1.21 | 0.33 | 1 | 10 | 329.3648 | 450.6515 | 407.6419 | 329364.8329 | 450651.4949 | 2.6062e-06 | 15.5469 | 407641.9487
19 | 140 | CONCLUIDO | 8.4272 | 11.87 | 8.13 | 30.49 | 0.36 | 16 | 283.4 | 60.56 | 5.75 | 14 | 77.09 | 35186.68 | 117.93 | 1361.43 | 36.36 | 25.13 | 4968.75 | 0.69 | 0.88 | 1.21 | 0.31 | 1 | 10 | 327.7819 | 448.4857 | 405.6829 | 327781.9378 | 448485.708 | 2.6229e-06 | 15.4557 | 405682.8615
20 | 140 | CONCLUIDO | 8.4716 | 11.8 | 8.12 | 32.48 | 0.38 | 15 | 283.9 | 60.56 | 6 | 13 | 77.34 | 35248.1 | 116.14 | 1361.41 | 35.95 | 25.13 | 4772.73 | 0.7 | 0.89 | 1.21 | 0.3 | 1 | 10 | 326.0195 | 446.0743 | 403.5016 | 326019.4928 | 446074.253 | 2.6367e-06 | 15.3646 | 403501.5523
21 | 140 | CONCLUIDO | 8.4878 | 11.78 | 8.1 | 32.39 | 0.39 | 15 | 284.4 | 60.56 | 6.25 | 13 | 77.59 | 35309.61 | 115.1 | 1361.45 | 35.28 | 25.13 | 4435.02 | 0.71 | 0.89 | 1.2 | 0.28 | 1 | 10 | 325.067 | 444.7711 | 402.3227 | 325067.0368 | 444771.0607 | 2.6418e-06 | 15.3385 | 402322.7349
22 | 140 | CONCLUIDO | 8.5417 | 11.71 | 8.07 | 34.61 | 0.41 | 14 | 284.89 | 60.56 | 6.5 | 12 | 77.84 | 35371.22 | 113.85 | 1361.61 | 34.6 | 25.13 | 4099.99 | 0.73 | 0.89 | 1.2 | 0.25 | 1 | 10 | 323.4787 | 442.5978 | 400.3569 | 323478.6599 | 442597.7734 | 2.6586e-06 | 15.2474 | 400356.8631
23 | 140 | CONCLUIDO | 8.5937 | 11.64 | 8.06 | 37.18 | 0.42 | 13 | 285.39 | 60.56 | 6.75 | 11 | 78.09 | 35432.93 | 111.88 | 1361.38 | 33.99 | 25.13 | 3801.01 | 0.74 | 0.89 | 1.2 | 0.24 | 1 | 10 | 312.7294 | 427.8902 | 387.0529 | 312729.3947 | 427890.1544 | 2.6747e-06 | 15.1562 | 387052.9186
24 | 140 | CONCLUIDO | 8.5884 | 11.64 | 8.06 | 37.22 | 0.44 | 13 | 285.9 | 60.56 | 7 | 10 | 78.34 | 35494.74 | 110.01 | 1361.34 | 34.08 | 25.13 | 3843.3 | 0.74 | 0.89 | 1.21 | 0.24 | 1 | 10 | 311.608 | 426.3558 | 385.665 | 311608.0181 | 426355.8375 | 2.6731e-06 | 15.1562 | 385665.0348
25 | 140 | CONCLUIDO | 8.6279 | 11.59 | 8.06 | 40.31 | 0.45 | 12 | 286.4 | 60.56 | 7.25 | 9 | 78.59 | 35556.78 | 108.89 | 1361.34 | 34.15 | 25.13 | 3885.83 | 0.74 | 0.89 | 1.2 | 0.24 | 1 | 10 | 310.4354 | 424.7514 | 384.2137 | 310435.4035 | 424751.4145 | 2.6854e-06 | 15.0911 | 384213.7356
26 | 140 | CONCLUIDO | 8.6449 | 11.57 | 8.04 | 40.2 | 0.47 | 12 | 286.9 | 60.56 | 7.5 | 7 | 78.85 | 35618.8 | 107.37 | 1361.34 | 33.46 | 25.13 | 3539.62 | 0.75 | 0.89 | 1.2 | 0.22 | 1 | 10 | 309.2014 | 423.0631 | 382.6865 | 309201.4434 | 423063.0559 | 2.6907e-06 | 15.0651 | 382686.5116
27 | 140 | CONCLUIDO | 8.686 | 11.51 | 8.04 | 43.84 | 0.48 | 11 | 287.41 | 60.56 | 7.75 | 4 | 79.1 | 35680.92 | 105.2 | 1361.39 | 33.17 | 25.13 | 3399.44 | 0.76 | 0.89 | 1.21 | 0.22 | 1 | 10 | 307.2009 | 420.3258 | 380.2105 | 307200.8636 | 420325.7743 | 2.7035e-06 | 14.987 | 380210.4723
28 | 140 | CONCLUIDO | 8.6927 | 11.5 | 8.03 | 43.79 | 0.49 | 11 | 287.91 | 60.56 | 8 | 2 | 79.36 | 35743.15 | 105.71 | 1361.39 | 32.89 | 25.13 | 3259.75 | 0.76 | 0.9 | 1.21 | 0.21 | 1 | 10 | 307.4055 | 420.6058 | 380.4638 | 307405.5485 | 420605.8333 | 2.7056e-06 | 14.974 | 380463.8029
29 | 140 | CONCLUIDO | 8.6912 | 11.51 | 8.03 | 43.8 | 0.51 | 11 | 288.42 | 60.56 | 8.25 | 1 | 79.61 | 35805.48 | 105.87 | 1361.39 | 32.86 | 25.13 | 3247.08 | 0.76 | 0.9 | 1.21 | 0.21 | 1 | 10 | 307.5226 | 420.766 | 380.6087 | 307522.6103 | 420766.0024 | 2.7051e-06 | 14.987 | 380608.6857
30 | 140 | CONCLUIDO | 8.6912 | 11.51 | 8.03 | 43.8 | 0.52 | 11 | 288.92 | 60.56 | 8.5 | 0 | 79.87 | 35867.91 | 106.02 | 1361.39 | 32.84 | 25.13 | 3237.99 | 0.77 | 0.9 | 1.21 | 0.21 | 1 | 10 | 307.6165 | 420.8945 | 380.7249 | 307616.5322 | 420894.5105 | 2.7051e-06 | 14.987 | 380724.9291

## RESULTADOS_6
Unnamed: 0 | Volume de calda [L] | STATUS | Capacidade operacional [ha/h] | Tempo de missao [h] | Tempo util [h] | Tempo por voo [min] | Autonomia Projetada [h] | N° Voos | MTOW [kg] | Massa Estrutura [kg] | Combustível [kg] | Abastecimentos | Massa gerador | Potência gerador [W] | Combustível consumido [L] | Calda cons [L] | Distância percorrida [km] | Distância Pulverizando [km] | RTL ACUMULADO[m] | EOC [km/km] | EOC [h/h] | Tempo de manobra [h] | Tempo rtl_rtw [h] | V pulv [m/s] | V desloc [m/s] | Preço Total por ha Simples [R$/ha] | Preço Total por ha Presumido [R$/ha] | Preço Total por ha Real [R$/ha] | Preço Total Simples [R$] | Preço Total Presumido [R$] | Prod CAPEX [ha/h/R$] | Dias Trabalhados | Preço Total Real [R$]
0 | 40 | CONCLUIDO | 8.7026 | 11.49 | 8.7 | 11.6 | 0.2 | 45 | 89.87 | 37.55 | 1 | 38 | 11.32 | 11317.98 | 60.72 | 1361.61 | 53.99 | 25.13 | 13641.91 | 0.47 | 0.83 | 1.25 | 0.88 | 1 | 10 | 242.0059 | 331.1231 | 299.5212 | 242005.8509 | 331123.0818 | 3.539e-06 | 14.9609 | 299521.1596
1 | 40 | CONCLUIDO | 8.9096 | 11.22 | 8.59 | 13.92 | 0.24 | 37 | 90.18 | 37.55 | 1.25 | 14 | 11.37 | 11355.7 | 57.46 | 1361.74 | 49.36 | 25.13 | 11363.41 | 0.51 | 0.84 | 1.27 | 0.76 | 1 | 10 | 238.3979 | 326.1866 | 295.0558 | 238397.9279 | 326186.5623 | 3.6232e-06 | 14.6094 | 295055.7746
2 | 40 | CONCLUIDO | 8.9717 | 11.15 | 8.54 | 14.65 | 0.29 | 35 | 90.48 | 37.55 | 1.5 | 0 | 11.43 | 11393.43 | 56.49 | 1361.67 | 47.5 | 25.13 | 10444.38 | 0.53 | 0.84 | 1.29 | 0.72 | 1 | 10 | 229.6262 | 314.1847 | 284.1994 | 229626.2307 | 314184.7393 | 3.6485e-06 | 14.5182 | 284199.3887

## RESULTADOS_23
Unnamed: 0 | Volume de calda [L] | STATUS | Capacidade operacional [ha/h] | Tempo de missao [h] | Tempo util [h] | Tempo por voo [min] | Autonomia Projetada [h] | N° Voos | MTOW [kg] | Massa Estrutura [kg] | Combustível [kg] | Abastecimentos | Massa gerador | Potência gerador [W] | Combustível consumido [L] | Calda cons [L] | Distância percorrida [km] | Distância Pulverizando [km] | RTL ACUMULADO[m] | EOC [km/km] | EOC [h/h] | Tempo de manobra [h] | Tempo rtl_rtw [h] | V pulv [m/s] | V desloc [m/s] | Preço Total por ha Simples [R$/ha] | Preço Total por ha Presumido [R$/ha] | Preço Total por ha Real [R$/ha] | Preço Total Simples [R$] | Preço Total Presumido [R$] | Prod CAPEX [ha/h/R$] | Dias Trabalhados | Preço Total Real [R$]
0 | 125 | CONCLUIDO | 5.4271 | 18.43 | 10.19 | 5.27 | 0.07 | 116 | 242.64 | 58.47 | 1 | 114 | 58.17 | 30160.1 | 160.14 | 1361.68 | 100.91 | 25.13 | 36745.21 | 0.25 | 0.71 | 1.36 | 2.37 | 1 | 10 | 553.4845 | 757.302 | 685.0261 | 553484.5396 | 757301.9651 | 1.735e-06 | 23.9974 | 685026.1284
1 | 125 | CONCLUIDO | 6.078 | 16.45 | 9.59 | 6.61 | 0.09 | 87 | 243.08 | 58.47 | 1.25 | 85 | 58.36 | 30214.33 | 149.34 | 1361.77 | 81.6 | 25.13 | 27233.29 | 0.31 | 0.75 | 1.33 | 1.77 | 1 | 10 | 481.1668 | 658.3537 | 595.5213 | 481166.8384 | 658353.6959 | 1.9431e-06 | 21.4193 | 595521.3431
2 | 125 | CONCLUIDO | 6.5672 | 15.23 | 9.21 | 8.01 | 0.11 | 69 | 243.52 | 58.47 | 1.5 | 67 | 58.55 | 30268.64 | 142.2 | 1361.7 | 69.98 | 25.13 | 21515.65 | 0.36 | 0.78 | 1.29 | 1.39 | 1 | 10 | 441.645 | 604.2782 | 546.6067 | 441645.0191 | 604278.1991 | 2.0995e-06 | 19.8307 | 546606.7359
3 | 125 | CONCLUIDO | 6.9066 | 14.48 | 8.98 | 9.29 | 0.13 | 58 | 243.96 | 58.47 | 1.75 | 56 | 58.74 | 30323.01 | 137.59 | 1361.42 | 62.73 | 25.13 | 17946.13 | 0.4 | 0.8 | 1.28 | 1.16 | 1 | 10 | 411.1406 | 562.5407 | 508.8526 | 411140.6225 | 562540.7379 | 2.208e-06 | 18.8542 | 508852.6394
4 | 125 | CONCLUIDO | 7.2114 | 13.87 | 8.8 | 10.77 | 0.15 | 49 | 244.41 | 58.47 | 2 | 47 | 58.93 | 30377.45 | 133.4 | 1361.45 | 57.09 | 25.13 | 15170.17 | 0.44 | 0.82 | 1.26 | 0.97 | 1 | 10 | 391.9139 | 536.2339 | 485.0565 | 391913.9086 | 536233.8998 | 2.3054e-06 | 18.0599 | 485056.489
5 | 125 | CONCLUIDO | 7.4383 | 13.44 | 8.66 | 12.08 | 0.16 | 43 | 244.85 | 58.47 | 2.25 | 41 | 59.12 | 30431.96 | 129.87 | 1361.49 | 52.92 | 25.13 | 13113.58 | 0.47 | 0.83 | 1.24 | 0.84 | 1 | 10 | 375.3878 | 513.6221 | 464.6028 | 375387.7956 | 513622.1429 | 2.378e-06 | 17.5 | 464602.7665
6 | 125 | CONCLUIDO | 7.6266 | 13.11 | 8.56 | 13.52 | 0.18 | 38 | 245.29 | 58.47 | 2.5 | 36 | 59.32 | 30486.54 | 127.13 | 1361.42 | 49.65 | 25.13 | 11503.84 | 0.51 | 0.84 | 1.24 | 0.74 | 1 | 10 | 361.0192 | 493.9624 | 446.8193 | 361019.17 | 493962.3555 | 2.4382e-06 | 17.0703 | 446819.2816
7 | 125 | CONCLUIDO | 7.7755 | 12.86 | 8.5 | 15 | 0.2 | 34 | 245.73 | 58.47 | 2.75 | 32 | 59.51 | 30541.19 | 124.93 | 1361.43 | 47.68 | 25.13 | 10539.27 | 0.53 | 0.85 | 1.24 | 0.68 | 1 | 10 | 356.6166 | 487.9385 | 441.3704 | 356616.5709 | 487938.5251 | 2.4858e-06 | 16.7448 | 441370.3571
8 | 125 | CONCLUIDO | 7.9105 | 12.64 | 8.42 | 16.3 | 0.22 | 31 | 246.18 | 58.47 | 3 | 29 | 59.7 | 30595.91 | 122.5 | 1361.38 | 45.55 | 25.13 | 9491.49 | 0.55 | 0.85 | 1.22 | 0.6 | 1 | 10 | 343.6424 | 470.1867 | 425.3128 | 343642.4385 | 470186.7448 | 2.5289e-06 | 16.4583 | 425312.7818
9 | 125 | CONCLUIDO | 8.0321 | 12.45 | 8.37 | 17.94 | 0.23 | 28 | 246.62 | 58.47 | 3.25 | 26 | 59.9 | 30650.7 | 120.68 | 1361.34 | 43.7 | 25.13 | 8578.81 | 0.58 | 0.86 | 1.23 | 0.55 | 1 | 10 | 340.4031 | 465.7545 | 421.3035 | 340403.0684 | 465754.4956 | 2.5678e-06 | 16.2109 | 421303.5403
10 | 125 | CONCLUIDO | 8.1292 | 12.3 | 8.32 | 19.19 | 0.25 | 26 | 247.07 | 58.47 | 3.5 | 24 | 60.09 | 30705.56 | 118.14 | 1361.34 | 42.35 | 25.13 | 7917.84 | 0.59 | 0.86 | 1.22 | 0.5 | 1 | 10 | 337.118 | 461.2597 | 417.2377 | 337117.9678 | 461259.6762 | 2.5989e-06 | 16.0156 | 417237.7001
11 | 125 | CONCLUIDO | 8.2074 | 12.18 | 8.29 | 20.73 | 0.27 | 24 | 247.51 | 58.47 | 3.75 | 22 | 60.29 | 30760.49 | 117.07 | 1361.44 | 41.32 | 25.13 | 7411.61 | 0.61 | 0.87 | 1.22 | 0.47 | 1 | 10 | 335.046 | 458.4247 | 414.6733 | 335045.995 | 458424.7116 | 2.6239e-06 | 15.8594 | 414673.3005
12 | 125 | CONCLUIDO | 8.311 | 12.03 | 8.24 | 22.46 | 0.29 | 22 | 247.96 | 58.47 | 4 | 20 | 60.48 | 30815.5 | 114.79 | 1361.43 | 39.54 | 25.13 | 6530.89 | 0.64 | 0.87 | 1.22 | 0.42 | 1 | 10 | 323.2781 | 442.3233 | 400.1086 | 323278.0872 | 442323.341 | 2.657e-06 | 15.6641 | 400108.6221
13 | 125 | CONCLUIDO | 8.403 | 11.9 | 8.2 | 24.6 | 0.3 | 20 | 248.4 | 58.47 | 4.25 | 18 | 60.68 | 30870.57 | 112.23 | 1361.39 | 38.55 | 25.13 | 6045.91 | 0.65 | 0.88 | 1.21 | 0.38 | 1 | 10 | 320.1161 | 437.9969 | 396.1951 | 320116.0832 | 437996.9475 | 2.6864e-06 | 15.4948 | 396195.1336
14 | 125 | CONCLUIDO | 8.4517 | 11.83 | 8.18 | 25.82 | 0.32 | 19 | 248.85 | 58.47 | 4.5 | 17 | 60.88 | 30925.72 | 110.91 | 1361.52 | 37.81 | 25.13 | 5680.14 | 0.66 | 0.88 | 1.21 | 0.36 | 1 | 10 | 318.5861 | 435.9036 | 394.3015 | 318586.1088 | 435903.5691 | 2.702e-06 | 15.4036 | 394301.5443
15 | 125 | CONCLUIDO | 8.503 | 11.76 | 8.15 | 27.18 | 0.34 | 18 | 249.3 | 58.47 | 4.75 | 16 | 61.07 | 30980.93 | 108.53 | 1361.58 | 36.96 | 25.13 | 5262.93 | 0.68 | 0.88 | 1.21 | 0.33 | 1 | 10 | 316.3258 | 432.8109 | 391.504 | 316325.7556 | 432810.8541 | 2.7184e-06 | 15.3125 | 391503.9936
16 | 125 | CONCLUIDO | 8.5423 | 11.71 | 8.15 | 28.75 | 0.36 | 17 | 249.75 | 58.47 | 5 | 15 | 61.27 | 31036.22 | 106.62 | 1361.5 | 36.9 | 25.13 | 5234.77 | 0.68 | 0.88 | 1.21 | 0.33 | 1 | 10 | 314.6452 | 430.5115 | 389.4241 | 314645.2271 | 430511.4809 | 2.7309e-06 | 15.2474 | 389424.0694
17 | 125 | CONCLUIDO | 8.587 | 11.65 | 8.13 | 30.5 | 0.37 | 16 | 250.2 | 58.47 | 5.25 | 14 | 61.47 | 31091.59 | 105.9 | 1361.34 | 36.49 | 25.13 | 5033.74 | 0.69 | 0.88 | 1.2 | 0.31 | 1 | 10 | 304.8978 | 417.1747 | 377.3601 | 304897.8362 | 417174.6706 | 2.7452e-06 | 15.1693 | 377360.1056
18 | 125 | CONCLUIDO | 8.6489 | 11.56 | 8.1 | 32.39 | 0.39 | 15 | 250.64 | 58.47 | 5.5 | 13 | 61.67 | 31147.02 | 104.33 | 1361.41 | 35.27 | 25.13 | 4429.58 | 0.71 | 0.89 | 1.2 | 0.28 | 1 | 10 | 303.0947 | 414.7075 | 375.1284 | 303094.6706 | 414707.5 | 2.765e-06 | 15.0521 | 375128.3982
19 | 125 | CONCLUIDO | 8.694 | 11.5 | 8.08 | 34.65 | 0.41 | 14 | 251.09 | 58.47 | 5.75 | 11 | 61.87 | 31202.53 | 102.1 | 1361.38 | 34.89 | 25.13 | 4244.73 | 0.72 | 0.89 | 1.2 | 0.26 | 1 | 10 | 300.9536 | 411.778 | 372.4785 | 300953.6161 | 411778.0147 | 2.7794e-06 | 14.974 | 372478.4989
20 | 125 | CONCLUIDO | 8.7459 | 11.43 | 8.06 | 37.21 | 0.42 | 13 | 251.55 | 58.47 | 6 | 9 | 62.07 | 31258.11 | 100.18 | 1361.34 | 34.03 | 25.13 | 3819.14 | 0.74 | 0.89 | 1.21 | 0.24 | 1 | 10 | 299.1246 | 409.2755 | 370.2148 | 299124.5824 | 409275.4501 | 2.796e-06 | 14.8828 | 370214.7755
21 | 125 | CONCLUIDO | 8.747 | 11.43 | 8.06 | 37.21 | 0.44 | 13 | 252 | 58.47 | 6.25 | 6 | 62.27 | 31313.77 | 98.81 | 1361.54 | 33.78 | 25.13 | 3693.37 | 0.74 | 0.89 | 1.21 | 0.24 | 1 | 10 | 298.2606 | 408.0933 | 369.1455 | 298260.6064 | 408093.32 | 2.7964e-06 | 14.8828 | 369145.4663
22 | 125 | CONCLUIDO | 8.7432 | 11.44 | 8.07 | 37.23 | 0.46 | 13 | 252.45 | 58.47 | 6.5 | 4 | 62.47 | 31369.49 | 97.41 | 1361.34 | 34.16 | 25.13 | 3884.02 | 0.74 | 0.89 | 1.21 | 0.25 | 1 | 10 | 297.4664 | 407.0067 | 368.1625 | 297466.427 | 407006.6887 | 2.7952e-06 | 14.8958 | 368162.5416
23 | 125 | CONCLUIDO | 8.7992 | 11.36 | 8.04 | 40.21 | 0.47 | 12 | 252.9 | 58.47 | 6.75 | 2 | 62.68 | 31425.3 | 97.42 | 1361.34 | 33.24 | 25.13 | 3432.11 | 0.76 | 0.89 | 1.21 | 0.22 | 1 | 10 | 296.7832 | 406.0719 | 367.3169 | 296783.1968 | 406071.863 | 2.8131e-06 | 14.7917 | 367316.9343
24 | 125 | CONCLUIDO | 8.8002 | 11.36 | 8.04 | 40.2 | 0.49 | 12 | 253.35 | 58.47 | 7 | 1 | 62.88 | 31481.17 | 97.79 | 1361.34 | 33.1 | 25.13 | 3361.19 | 0.76 | 0.89 | 1.21 | 0.22 | 1 | 10 | 297.0018 | 406.3709 | 367.5874 | 297001.7598 | 406370.9105 | 2.8134e-06 | 14.7917 | 367587.4411
25 | 125 | CONCLUIDO | 8.7994 | 11.36 | 8.04 | 40.2 | 0.51 | 12 | 253.81 | 58.47 | 7.25 | 0 | 63.08 | 31537.13 | 97.96 | 1361.34 | 33.1 | 25.13 | 3359.74 | 0.76 | 0.89 | 1.21 | 0.22 | 1 | 10 | 297.1151 | 406.526 | 367.7277 | 297115.1095 | 406526.0005 | 2.8131e-06 | 14.7917 | 367727.7296

## RESULTADOS_4
Unnamed: 0 | Volume de calda [L] | STATUS | Capacidade operacional [ha/h] | Tempo de missao [h] | Tempo util [h] | Tempo por voo [min] | Autonomia Projetada [h] | N° Voos | MTOW [kg] | Massa Estrutura [kg] | Combustível [kg] | Abastecimentos | Massa gerador | Potência gerador [W] | Combustível consumido [L] | Calda cons [L] | Distância percorrida [km] | Distância Pulverizando [km] | RTL ACUMULADO[m] | EOC [km/km] | EOC [h/h] | Tempo de manobra [h] | Tempo rtl_rtw [h] | V pulv [m/s] | V desloc [m/s] | Preço Total por ha Simples [R$/ha] | Preço Total por ha Presumido [R$/ha] | Preço Total por ha Real [R$/ha] | Preço Total Simples [R$] | Preço Total Presumido [R$] | Prod CAPEX [ha/h/R$] | Dias Trabalhados | Preço Total Real [R$]
0 | 30 | CONCLUIDO | 8.7768 | 11.39 | 8.82 | 11.26 | 0.24 | 47 | 71.52 | 32.27 | 1 | 2 | 8.25 | 9054.6 | 50.84 | 1362.13 | 55.96 | 25.13 | 14616.01 | 0.45 | 0.82 | 1.31 | 1 | 1 | 10 | 229.0247 | 313.3617 | 283.4549 | 229024.7004 | 313361.699 | 3.7614e-06 | 14.8307 | 283454.8983
1 | 30 | CONCLUIDO | 8.7828 | 11.39 | 8.81 | 11.25 | 0.3 | 47 | 71.81 | 32.27 | 1.25 | 0 | 8.29 | 9090.98 | 50.87 | 1361.53 | 55.78 | 25.13 | 14524.77 | 0.45 | 0.82 | 1.31 | 0.99 | 1 | 10 | 228.9882 | 313.3118 | 283.4097 | 228988.1956 | 313311.7514 | 3.7639e-06 | 14.8307 | 283409.7176

## RESULTADOS_1
Unnamed: 0 | Volume de calda [L] | STATUS | Capacidade operacional [ha/h] | Tempo de missao [h] | Tempo util [h] | Tempo por voo [min] | Autonomia Projetada [h] | N° Voos | MTOW [kg] | Massa Estrutura [kg] | Combustível [kg] | Abastecimentos | Massa gerador | Potência gerador [W] | Combustível consumido [L] | Calda cons [L] | Distância percorrida [km] | Distância Pulverizando [km] | RTL ACUMULADO[m] | EOC [km/km] | EOC [h/h] | Tempo de manobra [h] | Tempo rtl_rtw [h] | V pulv [m/s] | V desloc [m/s] | Preço Total por ha Simples [R$/ha] | Preço Total por ha Presumido [R$/ha] | Preço Total por ha Real [R$/ha] | Preço Total Simples [R$] | Preço Total Presumido [R$] | Prod CAPEX [ha/h/R$] | Dias Trabalhados | Preço Total Real [R$]
0 | 15 | CONCLUIDO | 7.9901 | 12.52 | 9.79 | 6.39 | 0.43 | 92 | 39.78 | 19.54 | 1 | 0 | 4.24 | 5140 | 38.76 | 1362.44 | 84.33 | 25.13 | 28573.27 | 0.3 | 0.73 | 1.45 | 1.97 | 1 | 10 | 228.5517 | 312.7145 | 282.8694 | 228551.6517 | 312714.4529 | 3.8333e-06 | 16.3021 | 282869.4244

## RESULTADOS_12
Unnamed: 0 | Volume de calda [L] | STATUS | Capacidade operacional [ha/h] | Tempo de missao [h] | Tempo util [h] | Tempo por voo [min] | Autonomia Projetada [h] | N° Voos | MTOW [kg] | Massa Estrutura [kg] | Combustível [kg] | Abastecimentos | Massa gerador | Potência gerador [W] | Combustível consumido [L] | Calda cons [L] | Distância percorrida [km] | Distância Pulverizando [km] | RTL ACUMULADO[m] | EOC [km/km] | EOC [h/h] | Tempo de manobra [h] | Tempo rtl_rtw [h] | V pulv [m/s] | V desloc [m/s] | Preço Total por ha Simples [R$/ha] | Preço Total por ha Presumido [R$/ha] | Preço Total por ha Real [R$/ha] | Preço Total Simples [R$] | Preço Total Presumido [R$] | Prod CAPEX [ha/h/R$] | Dias Trabalhados | Preço Total Real [R$]
0 | 70 | CONCLUIDO | 7.3615 | 13.58 | 9.28 | 7.73 | 0.12 | 72 | 141.81 | 47.83 | 1 | 70 | 22.98 | 17723.39 | 98.9 | 1361.86 | 72.04 | 25.13 | 22530.52 | 0.35 | 0.78 | 1.3 | 1.45 | 1 | 10 | 332.754 | 455.2886 | 411.8365 | 332753.9578 | 455288.6452 | 2.6775e-06 | 17.6823 | 411836.5359
1 | 70 | CONCLUIDO | 7.8871 | 12.68 | 8.89 | 9.88 | 0.16 | 54 | 142.15 | 47.83 | 1.25 | 52 | 23.07 | 17765.46 | 92.31 | 1361.52 | 59.99 | 25.13 | 16593.99 | 0.42 | 0.81 | 1.26 | 1.07 | 1 | 10 | 311.4134 | 426.0896 | 385.4242 | 311413.4279 | 426089.5907 | 2.8687e-06 | 16.5104 | 385424.1982
2 | 70 | CONCLUIDO | 8.2365 | 12.14 | 8.67 | 12.1 | 0.19 | 43 | 142.49 | 47.83 | 1.5 | 41 | 23.16 | 17807.56 | 87.49 | 1361.57 | 53.07 | 25.13 | 13192.28 | 0.47 | 0.83 | 1.25 | 0.85 | 1 | 10 | 287.0041 | 392.6916 | 355.2137 | 287004.069 | 392691.6289 | 2.9958e-06 | 15.8073 | 355213.691
3 | 70 | CONCLUIDO | 8.4652 | 11.81 | 8.54 | 14.24 | 0.22 | 36 | 142.83 | 47.83 | 1.75 | 34 | 23.25 | 17849.7 | 83.47 | 1361.47 | 49.11 | 25.13 | 11244.73 | 0.51 | 0.84 | 1.24 | 0.72 | 1 | 10 | 281.5541 | 385.2347 | 348.4685 | 281554.09 | 385234.7272 | 3.079e-06 | 15.3776 | 348468.4655
4 | 70 | CONCLUIDO | 8.699 | 11.5 | 8.4 | 16.8 | 0.25 | 30 | 143.17 | 47.83 | 2 | 28 | 23.34 | 17891.86 | 79.98 | 1361.4 | 44.63 | 25.13 | 9034.58 | 0.56 | 0.86 | 1.23 | 0.58 | 1 | 10 | 268.5133 | 367.3918 | 332.3284 | 268513.3315 | 367391.7861 | 3.164e-06 | 14.974 | 332328.4297
5 | 70 | CONCLUIDO | 8.8411 | 11.31 | 8.33 | 19.23 | 0.28 | 26 | 143.51 | 47.83 | 2.25 | 22 | 23.44 | 17934.06 | 75.8 | 1361.48 | 42.2 | 25.13 | 7841.43 | 0.6 | 0.86 | 1.23 | 0.51 | 1 | 10 | 264.5297 | 361.9412 | 327.398 | 264529.6931 | 361941.1964 | 3.2157e-06 | 14.7266 | 327398.0366
6 | 70 | CONCLUIDO | 8.9441 | 11.18 | 8.29 | 21.62 | 0.31 | 23 | 143.86 | 47.83 | 2.5 | 13 | 23.53 | 17976.29 | 72.95 | 1361.44 | 41.04 | 25.13 | 7274.44 | 0.61 | 0.87 | 1.22 | 0.47 | 1 | 10 | 261.8618 | 358.2909 | 324.0961 | 261861.8068 | 358290.8767 | 3.2531e-06 | 14.5573 | 324096.0983
7 | 70 | CONCLUIDO | 9.0259 | 11.08 | 8.24 | 23.55 | 0.34 | 21 | 144.2 | 47.83 | 2.75 | 2 | 23.62 | 18018.55 | 71.53 | 1361.34 | 38.99 | 25.13 | 6262.92 | 0.64 | 0.87 | 1.24 | 0.42 | 1 | 10 | 251.9455 | 344.723 | 311.8231 | 251945.5436 | 344723.0078 | 3.2829e-06 | 14.4271 | 311823.1278
8 | 70 | CONCLUIDO | 9.0241 | 11.08 | 8.25 | 23.56 | 0.37 | 21 | 144.54 | 47.83 | 3 | 1 | 23.71 | 18060.85 | 71.65 | 1361.49 | 39.09 | 25.13 | 6311.25 | 0.64 | 0.87 | 1.24 | 0.43 | 1 | 10 | 252.0599 | 344.8795 | 311.9647 | 252059.9016 | 344879.4775 | 3.2822e-06 | 14.4271 | 311964.6642
9 | 70 | CONCLUIDO | 9.023 | 11.08 | 8.25 | 23.57 | 0.4 | 21 | 144.89 | 47.83 | 3.25 | 0 | 23.81 | 18103.18 | 71.82 | 1361.49 | 39.09 | 25.13 | 6311.91 | 0.64 | 0.87 | 1.24 | 0.43 | 1 | 10 | 252.1706 | 345.0309 | 312.1017 | 252170.5839 | 345030.9179 | 3.2818e-06 | 14.4271 | 312101.6514

## RESULTADOS_16
Unnamed: 0 | Volume de calda [L] | STATUS | Capacidade operacional [ha/h] | Tempo de missao [h] | Tempo util [h] | Tempo por voo [min] | Autonomia Projetada [h] | N° Voos | MTOW [kg] | Massa Estrutura [kg] | Combustível [kg] | Abastecimentos | Massa gerador | Potência gerador [W] | Combustível consumido [L] | Calda cons [L] | Distância percorrida [km] | Distância Pulverizando [km] | RTL ACUMULADO[m] | EOC [km/km] | EOC [h/h] | Tempo de manobra [h] | Tempo rtl_rtw [h] | V pulv [m/s] | V desloc [m/s] | Preço Total por ha Simples [R$/ha] | Preço Total por ha Presumido [R$/ha] | Preço Total por ha Real [R$/ha] | Preço Total Simples [R$] | Preço Total Presumido [R$] | Prod CAPEX [ha/h/R$] | Dias Trabalhados | Preço Total Real [R$]
0 | 90 | CONCLUIDO | 6.594 | 15.17 | 9.62 | 6.56 | 0.1 | 88 | 176.73 | 52.44 | 1 | 86 | 33.29 | 22031.19 | 121.16 | 1361.69 | 82.76 | 25.13 | 27812.45 | 0.3 | 0.75 | 1.32 | 1.79 | 1 | 10 | 400.8096 | 548.4054 | 496.0663 | 400809.6062 | 548405.3856 | 2.2717e-06 | 19.7526 | 496066.3453
1 | 90 | CONCLUIDO | 7.1904 | 13.91 | 9.14 | 8.31 | 0.13 | 66 | 177.1 | 52.44 | 1.25 | 64 | 33.41 | 22076.81 | 113.43 | 1362.08 | 67.62 | 25.13 | 20350.78 | 0.37 | 0.79 | 1.29 | 1.32 | 1 | 10 | 364.0597 | 498.1225 | 450.5824 | 364059.6663 | 498122.4966 | 2.4772e-06 | 18.112 | 450582.3846
2 | 90 | CONCLUIDO | 7.5909 | 13.17 | 8.87 | 10.04 | 0.15 | 53 | 177.47 | 52.44 | 1.5 | 51 | 33.53 | 22122.46 | 107.99 | 1361.62 | 59.05 | 25.13 | 16130.45 | 0.43 | 0.81 | 1.27 | 1.05 | 1 | 10 | 335.6331 | 459.228 | 415.3999 | 335633.0884 | 459227.9987 | 2.6151e-06 | 17.1484 | 415399.923
3 | 90 | CONCLUIDO | 7.888 | 12.68 | 8.69 | 11.85 | 0.17 | 44 | 177.84 | 52.44 | 1.75 | 42 | 33.65 | 22168.15 | 103.99 | 1361.69 | 53.74 | 25.13 | 13520.37 | 0.47 | 0.83 | 1.25 | 0.87 | 1 | 10 | 327.8729 | 448.6102 | 405.7954 | 327872.902 | 448610.1692 | 2.7175e-06 | 16.5104 | 405795.4443
4 | 90 | CONCLUIDO | 8.1415 | 12.28 | 8.55 | 13.86 | 0.2 | 37 | 178.21 | 52.44 | 2 | 35 | 33.77 | 22213.89 | 100.46 | 1361.37 | 49.07 | 25.13 | 11221.25 | 0.51 | 0.84 | 1.24 | 0.73 | 1 | 10 | 313.1051 | 428.4043 | 387.518 | 313105.1378 | 428404.2627 | 2.8048e-06 | 15.9896 | 387517.9612
5 | 90 | CONCLUIDO | 8.3225 | 12.02 | 8.46 | 15.86 | 0.22 | 32 | 178.59 | 52.44 | 2.25 | 30 | 33.89 | 22259.66 | 97.22 | 1361.44 | 46.42 | 25.13 | 9919.94 | 0.54 | 0.85 | 1.24 | 0.64 | 1 | 10 | 300.204 | 410.7524 | 371.5508 | 300204.0299 | 410752.3977 | 2.8672e-06 | 15.651 | 371550.7654
6 | 90 | CONCLUIDO | 8.499 | 11.77 | 8.35 | 17.89 | 0.25 | 28 | 178.96 | 52.44 | 2.5 | 26 | 34.02 | 22305.48 | 94.14 | 1361.39 | 43.13 | 25.13 | 8294.08 | 0.58 | 0.86 | 1.22 | 0.53 | 1 | 10 | 295.7658 | 404.6799 | 366.0578 | 295765.8454 | 404679.8779 | 2.928e-06 | 15.3255 | 366057.7984
7 | 90 | CONCLUIDO | 8.6205 | 11.6 | 8.29 | 19.9 | 0.27 | 25 | 179.33 | 52.44 | 2.75 | 23 | 34.14 | 22351.34 | 91.23 | 1361.41 | 41.17 | 25.13 | 7332.57 | 0.61 | 0.87 | 1.22 | 0.47 | 1 | 10 | 284.125 | 388.7524 | 351.6504 | 284125.0161 | 388752.3818 | 2.9698e-06 | 15.1042 | 351650.4001
8 | 90 | CONCLUIDO | 8.6957 | 11.5 | 8.26 | 21.55 | 0.3 | 23 | 179.7 | 52.44 | 3 | 21 | 34.26 | 22397.24 | 89 | 1361.43 | 40.59 | 25.13 | 7051.59 | 0.62 | 0.87 | 1.21 | 0.44 | 1 | 10 | 281.7238 | 385.4669 | 348.6785 | 281723.8042 | 385466.9376 | 2.9958e-06 | 14.974 | 348678.5141
9 | 90 | CONCLUIDO | 8.8298 | 11.33 | 8.19 | 24.58 | 0.32 | 20 | 180.07 | 52.44 | 3.25 | 18 | 34.38 | 22443.18 | 85.54 | 1361.45 | 38.27 | 25.13 | 5906.47 | 0.66 | 0.88 | 1.21 | 0.37 | 1 | 10 | 278.1052 | 380.5159 | 344.2 | 278105.2355 | 380515.8524 | 3.042e-06 | 14.7526 | 344199.9535
10 | 90 | CONCLUIDO | 8.8594 | 11.29 | 8.19 | 25.87 | 0.34 | 19 | 180.45 | 52.44 | 3.5 | 13 | 34.51 | 22489.16 | 83.22 | 1361.42 | 37.98 | 25.13 | 5764.99 | 0.66 | 0.88 | 1.22 | 0.37 | 1 | 10 | 276.4153 | 378.2036 | 342.1083 | 276415.261 | 378203.5547 | 3.0521e-06 | 14.7005 | 342108.3383
11 | 90 | CONCLUIDO | 8.8997 | 11.24 | 8.18 | 27.25 | 0.37 | 18 | 180.82 | 52.44 | 3.75 | 10 | 34.63 | 22535.19 | 81.6 | 1361.34 | 37.6 | 25.13 | 5579.4 | 0.67 | 0.88 | 1.21 | 0.36 | 1 | 10 | 275.0411 | 376.3234 | 340.4076 | 275041.1223 | 376323.3974 | 3.066e-06 | 14.6354 | 340407.6206
12 | 90 | CONCLUIDO | 8.9421 | 11.18 | 8.16 | 28.79 | 0.39 | 17 | 181.19 | 52.44 | 4 | 3 | 34.75 | 22581.25 | 80.53 | 1361.48 | 36.75 | 25.13 | 5161 | 0.68 | 0.88 | 1.22 | 0.34 | 1 | 10 | 273.9645 | 374.8503 | 339.0751 | 273964.4817 | 374850.2903 | 3.0806e-06 | 14.5573 | 339075.1047
13 | 90 | CONCLUIDO | 8.9374 | 11.19 | 8.16 | 28.81 | 0.42 | 17 | 181.57 | 52.44 | 4.25 | 0 | 34.88 | 22627.36 | 80.05 | 1361.4 | 36.74 | 25.13 | 5156.91 | 0.68 | 0.88 | 1.23 | 0.34 | 1 | 10 | 273.7117 | 374.5045 | 338.7623 | 273711.7275 | 374504.4609 | 3.079e-06 | 14.5703 | 338762.2807

## RESULTADOS_20
Unnamed: 0 | Volume de calda [L] | STATUS | Capacidade operacional [ha/h] | Tempo de missao [h] | Tempo util [h] | Tempo por voo [min] | Autonomia Projetada [h] | N° Voos | MTOW [kg] | Massa Estrutura [kg] | Combustível [kg] | Abastecimentos | Massa gerador | Potência gerador [W] | Combustível consumido [L] | Calda cons [L] | Distância percorrida [km] | Distância Pulverizando [km] | RTL ACUMULADO[m] | EOC [km/km] | EOC [h/h] | Tempo de manobra [h] | Tempo rtl_rtw [h] | V pulv [m/s] | V desloc [m/s] | Preço Total por ha Simples [R$/ha] | Preço Total por ha Presumido [R$/ha] | Preço Total por ha Real [R$/ha] | Preço Total Simples [R$] | Preço Total Presumido [R$] | Prod CAPEX [ha/h/R$] | Dias Trabalhados | Preço Total Real [R$]
0 | 110 | CONCLUIDO | 5.9023 | 16.94 | 9.94 | 5.73 | 0.08 | 104 | 213.37 | 56.13 | 1 | 102 | 46.25 | 26550.29 | 143.1 | 1361.94 | 92.6 | 25.13 | 32648.46 | 0.27 | 0.72 | 1.35 | 2.12 | 1 | 10 | 484.4508 | 662.8469 | 599.5857 | 484450.7642 | 662846.9081 | 1.9436e-06 | 22.0573 | 599585.7295
1 | 110 | CONCLUIDO | 6.5316 | 15.31 | 9.4 | 7.23 | 0.1 | 78 | 213.78 | 56.13 | 1.25 | 76 | 46.4 | 26600.32 | 133.89 | 1361.87 | 75.76 | 25.13 | 24359.27 | 0.33 | 0.76 | 1.31 | 1.58 | 1 | 10 | 429.9231 | 588.2397 | 532.099 | 429923.0875 | 588239.7352 | 2.1509e-06 | 19.9349 | 532098.9605
2 | 110 | CONCLUIDO | 6.9969 | 14.29 | 9.06 | 8.77 | 0.12 | 62 | 214.19 | 56.13 | 1.5 | 60 | 46.56 | 26650.41 | 127.49 | 1361.51 | 65.37 | 25.13 | 19247.28 | 0.38 | 0.79 | 1.28 | 1.24 | 1 | 10 | 395.5827 | 541.2537 | 489.5972 | 395582.6622 | 541253.6502 | 2.3041e-06 | 18.6068 | 489597.1615
3 | 110 | CONCLUIDO | 7.3042 | 13.69 | 8.88 | 10.25 | 0.14 | 52 | 214.59 | 56.13 | 1.75 | 50 | 46.72 | 26700.55 | 123.45 | 1361.71 | 59.44 | 25.13 | 16332.14 | 0.42 | 0.81 | 1.27 | 1.06 | 1 | 10 | 377.0417 | 515.8851 | 466.6498 | 377041.7279 | 515885.1261 | 2.4053e-06 | 17.8255 | 466649.7737
4 | 110 | CONCLUIDO | 7.5965 | 13.16 | 8.69 | 11.85 | 0.17 | 44 | 215 | 56.13 | 2 | 42 | 46.87 | 26750.75 | 119.47 | 1361.59 | 53.82 | 25.13 | 13559.66 | 0.47 | 0.83 | 1.25 | 0.87 | 1 | 10 | 351.1294 | 480.4308 | 434.5791 | 351129.4359 | 480430.7849 | 2.5015e-06 | 17.1354 | 434579.1451
5 | 110 | CONCLUIDO | 7.8269 | 12.78 | 8.56 | 13.51 | 0.19 | 38 | 215.41 | 56.13 | 2.25 | 36 | 47.03 | 26801 | 116.32 | 1361.42 | 49.74 | 25.13 | 11550.99 | 0.51 | 0.84 | 1.24 | 0.74 | 1 | 10 | 344.6878 | 471.617 | 426.6066 | 344687.7758 | 471617.0214 | 2.5774e-06 | 16.6406 | 426606.5548
6 | 110 | CONCLUIDO | 7.972 | 12.54 | 8.5 | 14.99 | 0.21 | 34 | 215.82 | 56.13 | 2.5 | 32 | 47.19 | 26851.31 | 113.59 | 1361.42 | 47.56 | 25.13 | 10481.49 | 0.53 | 0.85 | 1.24 | 0.68 | 1 | 10 | 331.7686 | 453.9405 | 410.6171 | 331768.6444 | 453940.4959 | 2.6252e-06 | 16.3281 | 410617.0521
7 | 110 | CONCLUIDO | 8.1453 | 12.28 | 8.4 | 16.8 | 0.23 | 30 | 216.22 | 56.13 | 2.75 | 28 | 47.35 | 26901.66 | 110.86 | 1361.41 | 44.57 | 25.13 | 9007.37 | 0.56 | 0.86 | 1.23 | 0.58 | 1 | 10 | 327.0386 | 447.4687 | 404.7629 | 327038.625 | 447468.6747 | 2.6822e-06 | 15.9896 | 404762.8924
8 | 110 | CONCLUIDO | 8.2671 | 12.1 | 8.34 | 18.54 | 0.25 | 27 | 216.63 | 56.13 | 3 | 25 | 47.51 | 26952.08 | 108.63 | 1361.79 | 42.89 | 25.13 | 8182.13 | 0.59 | 0.86 | 1.23 | 0.52 | 1 | 10 | 315.2212 | 431.2996 | 390.137 | 315221.2284 | 431299.5912 | 2.7224e-06 | 15.7552 | 390136.9636
9 | 110 | CONCLUIDO | 8.3548 | 11.97 | 8.3 | 19.92 | 0.27 | 25 | 217.04 | 56.13 | 3.25 | 23 | 47.66 | 27002.55 | 105.91 | 1361.47 | 41.47 | 25.13 | 7481.08 | 0.61 | 0.87 | 1.22 | 0.48 | 1 | 10 | 312.2214 | 427.1951 | 386.4242 | 312221.3961 | 427195.0884 | 2.7512e-06 | 15.5859 | 386424.1887
10 | 110 | CONCLUIDO | 8.4307 | 11.86 | 8.28 | 21.59 | 0.29 | 23 | 217.45 | 56.13 | 3.5 | 21 | 47.82 | 27053.07 | 104.44 | 1361.4 | 40.86 | 25.13 | 7184.05 | 0.62 | 0.87 | 1.22 | 0.46 | 1 | 10 | 310.1295 | 424.3328 | 383.8351 | 310129.4553 | 424332.8027 | 2.7762e-06 | 15.4427 | 383835.0756
11 | 110 | CONCLUIDO | 8.5415 | 11.71 | 8.21 | 23.45 | 0.31 | 21 | 217.86 | 56.13 | 3.75 | 19 | 47.98 | 27103.65 | 102.26 | 1361.34 | 38.69 | 25.13 | 6112.1 | 0.65 | 0.88 | 1.21 | 0.39 | 1 | 10 | 307.2159 | 420.3463 | 380.2291 | 307215.8907 | 420346.3351 | 2.8127e-06 | 15.2474 | 380229.0709
12 | 110 | CONCLUIDO | 8.6238 | 11.6 | 8.18 | 25.83 | 0.33 | 19 | 218.27 | 56.13 | 4 | 17 | 48.15 | 27154.29 | 99.42 | 1361.37 | 37.88 | 25.13 | 5715.18 | 0.66 | 0.88 | 1.21 | 0.36 | 1 | 10 | 295.8481 | 404.7924 | 366.1596 | 295848.0672 | 404792.3774 | 2.8398e-06 | 15.1042 | 366159.5611
13 | 110 | CONCLUIDO | 8.6682 | 11.54 | 8.16 | 27.21 | 0.35 | 18 | 218.68 | 56.13 | 4.25 | 16 | 48.31 | 27204.98 | 97.21 | 1361.36 | 37.13 | 25.13 | 5344.12 | 0.68 | 0.88 | 1.21 | 0.34 | 1 | 10 | 293.9167 | 402.1498 | 363.7692 | 293916.7275 | 402149.8333 | 2.8544e-06 | 15.026 | 363769.2176
14 | 110 | CONCLUIDO | 8.7613 | 11.41 | 8.13 | 30.47 | 0.36 | 16 | 219.09 | 56.13 | 4.5 | 13 | 48.47 | 27255.72 | 94.25 | 1361.41 | 36.22 | 25.13 | 4900.68 | 0.69 | 0.89 | 1.2 | 0.3 | 1 | 10 | 290.8421 | 397.943 | 359.9638 | 290842.0798 | 397942.9646 | 2.8851e-06 | 14.8568 | 359963.8466
15 | 110 | CONCLUIDO | 8.7538 | 11.42 | 8.14 | 30.51 | 0.38 | 16 | 219.51 | 56.13 | 4.75 | 13 | 48.63 | 27306.53 | 93.55 | 1361.46 | 36.66 | 25.13 | 5118.56 | 0.69 | 0.88 | 1.2 | 0.31 | 1 | 10 | 290.5172 | 397.4985 | 359.5618 | 290517.2339 | 397498.4961 | 2.8826e-06 | 14.8698 | 359561.7976
16 | 110 | CONCLUIDO | 8.8101 | 11.35 | 8.1 | 32.42 | 0.4 | 15 | 219.92 | 56.13 | 5 | 9 | 48.79 | 27357.39 | 91.79 | 1361.42 | 35.46 | 25.13 | 4525.2 | 0.71 | 0.89 | 1.21 | 0.28 | 1 | 10 | 288.7329 | 395.0571 | 357.3534 | 288732.9143 | 395057.1113 | 2.9012e-06 | 14.7786 | 357353.4151
17 | 110 | CONCLUIDO | 8.8435 | 11.31 | 8.1 | 34.73 | 0.42 | 14 | 220.33 | 56.13 | 5.25 | 4 | 48.95 | 27408.3 | 90.84 | 1361.53 | 35.11 | 25.13 | 4357.45 | 0.72 | 0.89 | 1.22 | 0.28 | 1 | 10 | 287.8264 | 393.8167 | 356.2314 | 287826.3503 | 393816.7105 | 2.9122e-06 | 14.7266 | 356231.3963
18 | 110 | CONCLUIDO | 8.8465 | 11.3 | 8.1 | 34.71 | 0.44 | 14 | 220.74 | 56.13 | 5.5 | 1 | 49.12 | 27459.27 | 90.47 | 1361.43 | 34.89 | 25.13 | 4248.05 | 0.72 | 0.89 | 1.22 | 0.28 | 1 | 10 | 287.5701 | 393.4662 | 355.9143 | 287570.1412 | 393466.1538 | 2.9132e-06 | 14.7135 | 355914.2964
19 | 110 | CONCLUIDO | 8.8463 | 11.3 | 8.1 | 34.72 | 0.46 | 14 | 221.16 | 56.13 | 5.75 | 0 | 49.28 | 27510.3 | 90.48 | 1361.43 | 34.85 | 25.13 | 4224.43 | 0.72 | 0.89 | 1.22 | 0.28 | 1 | 10 | 287.5782 | 393.4772 | 355.9243 | 287578.1939 | 393477.172 | 2.9131e-06 | 14.7135 | 355924.2629

## RESULTADOS_28
Unnamed: 0 | Volume de calda [L] | STATUS | Capacidade operacional [ha/h] | Tempo de missao [h] | Tempo util [h] | Tempo por voo [min] | Autonomia Projetada [h] | N° Voos | MTOW [kg] | Massa Estrutura [kg] | Combustível [kg] | Abastecimentos | Massa gerador | Potência gerador [W] | Combustível consumido [L] | Calda cons [L] | Distância percorrida [km] | Distância Pulverizando [km] | RTL ACUMULADO[m] | EOC [km/km] | EOC [h/h] | Tempo de manobra [h] | Tempo rtl_rtw [h] | V pulv [m/s] | V desloc [m/s] | Preço Total por ha Simples [R$/ha] | Preço Total por ha Presumido [R$/ha] | Preço Total por ha Real [R$/ha] | Preço Total Simples [R$] | Preço Total Presumido [R$] | Prod CAPEX [ha/h/R$] | Dias Trabalhados | Preço Total Real [R$]
0 | 150 | CONCLUIDO | 4.6709 | 21.41 | 10.69 | 4.61 | 0.06 | 139 | 296.65 | 61.82 | 1 | 137 | 83.83 | 36821.52 | 191.92 | 1362.48 | 116.28 | 25.13 | 44315.98 | 0.22 | 0.67 | 1.4 | 2.86 | 1 | 10 | 698.2245 | 955.3415 | 864.1651 | 698224.4546 | 955341.5022 | 1.4299e-06 | 27.8776 | 864165.0501
1 | 150 | CONCLUIDO | 5.3603 | 18.66 | 9.94 | 5.79 | 0.07 | 103 | 297.17 | 61.82 | 1.25 | 101 | 84.1 | 36885.7 | 177.39 | 1361.9 | 92.44 | 25.13 | 32577.7 | 0.27 | 0.72 | 1.35 | 2.11 | 1 | 10 | 584.7873 | 800.1318 | 723.7683 | 584787.2918 | 800131.7716 | 1.641e-06 | 24.2969 | 723768.3183
2 | 150 | CONCLUIDO | 5.8652 | 17.05 | 9.5 | 6.95 | 0.09 | 82 | 297.7 | 61.82 | 1.5 | 80 | 84.37 | 36949.99 | 168.5 | 1361.65 | 78.59 | 25.13 | 25757.86 | 0.32 | 0.76 | 1.32 | 1.67 | 1 | 10 | 525.3699 | 718.8343 | 650.2298 | 525369.9481 | 718834.3407 | 1.7955e-06 | 22.2005 | 650229.8001
3 | 150 | CONCLUIDO | 6.2688 | 15.95 | 9.18 | 8.1 | 0.1 | 68 | 298.22 | 61.82 | 1.75 | 66 | 84.65 | 37014.39 | 161.82 | 1361.66 | 69.06 | 25.13 | 21062.6 | 0.36 | 0.78 | 1.29 | 1.36 | 1 | 10 | 485.7103 | 664.5703 | 601.1446 | 485710.3021 | 664570.2634 | 1.9191e-06 | 20.7682 | 601144.6101
4 | 150 | CONCLUIDO | 6.5779 | 15.2 | 8.98 | 9.29 | 0.12 | 58 | 298.74 | 61.82 | 2 | 56 | 84.92 | 37078.91 | 157.47 | 1361.65 | 63.12 | 25.13 | 18140.46 | 0.4 | 0.8 | 1.27 | 1.16 | 1 | 10 | 453.8606 | 620.9921 | 561.7254 | 453860.5706 | 620992.0556 | 2.0137e-06 | 19.7917 | 561725.4454
5 | 150 | CONCLUIDO | 6.857 | 14.58 | 8.81 | 10.57 | 0.13 | 50 | 299.26 | 61.82 | 2.25 | 48 | 85.19 | 37143.54 | 153.53 | 1361.71 | 57.35 | 25.13 | 15298.23 | 0.44 | 0.82 | 1.26 | 0.99 | 1 | 10 | 433.3533 | 592.9331 | 536.3444 | 433353.3083 | 592933.1146 | 2.0992e-06 | 18.9844 | 536344.4104
6 | 150 | CONCLUIDO | 7.0374 | 14.21 | 8.71 | 11.62 | 0.15 | 45 | 299.79 | 61.82 | 2.5 | 43 | 85.47 | 37208.42 | 150.83 | 1361.53 | 54.58 | 25.13 | 13937.18 | 0.46 | 0.83 | 1.25 | 0.89 | 1 | 10 | 426.4828 | 583.5325 | 527.841 | 426482.7552 | 583532.5208 | 2.1544e-06 | 18.5026 | 527840.996
7 | 150 | CONCLUIDO | 7.2381 | 13.82 | 8.6 | 12.89 | 0.16 | 40 | 300.32 | 61.82 | 2.75 | 38 | 85.74 | 37273.29 | 147.79 | 1361.6 | 50.99 | 25.13 | 12164.3 | 0.49 | 0.84 | 1.24 | 0.77 | 1 | 10 | 409.9708 | 560.9401 | 507.4048 | 409970.7843 | 560940.1138 | 2.2158e-06 | 17.9948 | 507404.7766
8 | 150 | CONCLUIDO | 7.3955 | 13.52 | 8.52 | 14.21 | 0.18 | 36 | 300.84 | 61.82 | 3 | 34 | 86.02 | 37338.27 | 145.78 | 1361.44 | 48.53 | 25.13 | 10955.21 | 0.52 | 0.84 | 1.24 | 0.7 | 1 | 10 | 395.9477 | 541.7531 | 490.049 | 395947.7284 | 541753.15 | 2.264e-06 | 17.6042 | 490048.9897
9 | 150 | CONCLUIDO | 7.5223 | 13.29 | 8.46 | 15.39 | 0.19 | 33 | 301.37 | 61.82 | 3.25 | 31 | 86.3 | 37403.38 | 143.65 | 1361.38 | 46.72 | 25.13 | 10067.9 | 0.54 | 0.85 | 1.23 | 0.64 | 1 | 10 | 391.4638 | 535.6181 | 484.4994 | 391463.826 | 535618.077 | 2.3028e-06 | 17.3047 | 484499.4394
10 | 150 | CONCLUIDO | 7.6581 | 13.06 | 8.39 | 16.79 | 0.21 | 30 | 301.9 | 61.82 | 3.5 | 28 | 86.58 | 37468.6 | 141.42 | 1361.55 | 44.67 | 25.13 | 9057.79 | 0.56 | 0.86 | 1.22 | 0.57 | 1 | 10 | 378.1043 | 517.339 | 467.9649 | 378104.3034 | 517338.9886 | 2.3444e-06 | 17.0052 | 467964.8816
11 | 150 | CONCLUIDO | 7.7378 | 12.92 | 8.37 | 17.94 | 0.22 | 28 | 302.43 | 61.82 | 3.75 | 26 | 86.86 | 37533.94 | 140.19 | 1361.56 | 43.52 | 25.13 | 8492.65 | 0.58 | 0.86 | 1.23 | 0.55 | 1 | 10 | 375.5455 | 513.8379 | 464.7979 | 375545.4511 | 513837.8541 | 2.3688e-06 | 16.8229 | 464797.8904
12 | 150 | CONCLUIDO | 7.8331 | 12.77 | 8.32 | 19.21 | 0.24 | 26 | 302.96 | 61.82 | 4 | 24 | 87.14 | 37599.4 | 138.48 | 1361.44 | 42.28 | 25.13 | 7880.44 | 0.59 | 0.86 | 1.22 | 0.5 | 1 | 10 | 372.4701 | 509.63 | 460.9917 | 372470.1154 | 509630.0442 | 2.398e-06 | 16.6276 | 460991.668
13 | 150 | CONCLUIDO | 7.9341 | 12.6 | 8.27 | 20.68 | 0.25 | 24 | 303.49 | 61.82 | 4.25 | 22 | 87.42 | 37664.98 | 136.32 | 1361.44 | 40.67 | 25.13 | 7084.09 | 0.62 | 0.87 | 1.22 | 0.45 | 1 | 10 | 359.9872 | 492.5504 | 445.542 | 359987.1974 | 492550.3651 | 2.4289e-06 | 16.4062 | 445542.0495
14 | 150 | CONCLUIDO | 7.9699 | 12.55 | 8.27 | 21.58 | 0.26 | 23 | 304.03 | 61.82 | 4.5 | 21 | 87.7 | 37730.68 | 135.52 | 1361.4 | 40.71 | 25.13 | 7113.15 | 0.62 | 0.87 | 1.22 | 0.45 | 1 | 10 | 358.8562 | 491.0028 | 444.1422 | 358856.1722 | 491002.8465 | 2.4399e-06 | 16.3411 | 444142.2239
15 | 150 | CONCLUIDO | 8.0232 | 12.46 | 8.24 | 22.48 | 0.28 | 22 | 304.56 | 61.82 | 4.75 | 20 | 87.99 | 37796.51 | 133.69 | 1361.5 | 39.91 | 25.13 | 6717.15 | 0.63 | 0.87 | 1.21 | 0.42 | 1 | 10 | 356.626 | 487.9514 | 441.382 | 356626.0019 | 487951.429 | 2.4562e-06 | 16.224 | 441382.0295
16 | 150 | CONCLUIDO | 8.1238 | 12.31 | 8.2 | 24.6 | 0.29 | 20 | 305.09 | 61.82 | 5 | 18 | 88.27 | 37862.45 | 131.89 | 1361.48 | 38.52 | 25.13 | 6030.36 | 0.65 | 0.88 | 1.21 | 0.38 | 1 | 10 | 353.6764 | 483.9157 | 437.7315 | 353676.4427 | 483915.712 | 2.487e-06 | 16.0286 | 437731.4756
17 | 150 | CONCLUIDO | 8.1738 | 12.23 | 8.18 | 25.84 | 0.31 | 19 | 305.63 | 61.82 | 5.25 | 17 | 88.56 | 37928.52 | 130.64 | 1361.44 | 37.77 | 25.13 | 5662.17 | 0.67 | 0.88 | 1.21 | 0.36 | 1 | 10 | 351.8298 | 481.389 | 435.4459 | 351829.7665 | 481389.0082 | 2.5023e-06 | 15.9245 | 435445.9169
18 | 150 | CONCLUIDO | 8.2222 | 12.16 | 8.16 | 27.22 | 0.32 | 18 | 306.17 | 61.82 | 5.5 | 16 | 88.84 | 37994.72 | 128.66 | 1361.34 | 37.38 | 25.13 | 5469.06 | 0.67 | 0.88 | 1.21 | 0.34 | 1 | 10 | 340.8059 | 466.3057 | 421.8021 | 340805.908 | 466305.6786 | 2.5171e-06 | 15.8333 | 421802.1191
19 | 150 | CONCLUIDO | 8.2711 | 12.09 | 8.15 | 28.76 | 0.33 | 17 | 306.7 | 61.82 | 5.75 | 15 | 89.13 | 38061.04 | 128.09 | 1361.36 | 36.72 | 25.13 | 5147.27 | 0.68 | 0.88 | 1.21 | 0.33 | 1 | 10 | 339.6784 | 464.763 | 420.4066 | 339678.3858 | 464762.953 | 2.5321e-06 | 15.7422 | 420406.629
20 | 150 | CONCLUIDO | 8.3299 | 12 | 8.12 | 30.45 | 0.35 | 16 | 307.24 | 61.82 | 6 | 14 | 89.42 | 38127.48 | 125.6 | 1361.36 | 36.2 | 25.13 | 4892.62 | 0.69 | 0.89 | 1.2 | 0.3 | 1 | 10 | 337.0852 | 461.2149 | 417.1972 | 337085.2237 | 461214.8742 | 2.5501e-06 | 15.625 | 417197.1739
21 | 150 | CONCLUIDO | 8.3225 | 12.02 | 8.13 | 30.49 | 0.36 | 16 | 307.78 | 61.82 | 6.25 | 14 | 89.71 | 38194.05 | 125.84 | 1361.46 | 36.37 | 25.13 | 4973.31 | 0.69 | 0.88 | 1.21 | 0.31 | 1 | 10 | 337.3879 | 461.629 | 417.5718 | 337387.9058 | 461629.0173 | 2.5478e-06 | 15.651 | 417571.7918
22 | 150 | CONCLUIDO | 8.3801 | 11.93 | 8.1 | 32.41 | 0.38 | 15 | 308.32 | 61.82 | 6.5 | 13 | 90 | 38260.74 | 124.81 | 1361.34 | 35.45 | 25.13 | 4523.24 | 0.71 | 0.89 | 1.21 | 0.28 | 1 | 10 | 335.7912 | 459.4443 | 415.5956 | 335791.1654 | 459444.2865 | 2.5654e-06 | 15.5339 | 415595.5687
23 | 150 | CONCLUIDO | 8.4357 | 11.85 | 8.08 | 34.63 | 0.39 | 14 | 308.86 | 61.82 | 6.75 | 12 | 90.29 | 38327.57 | 122.34 | 1361.38 | 34.74 | 25.13 | 4170.64 | 0.72 | 0.89 | 1.2 | 0.26 | 1 | 10 | 333.1853 | 455.8788 | 412.3704 | 333185.3006 | 455878.8274 | 2.5825e-06 | 15.4297 | 412370.3919
24 | 150 | CONCLUIDO | 8.4386 | 11.85 | 8.08 | 34.61 | 0.4 | 14 | 309.41 | 61.82 | 7 | 12 | 90.59 | 38394.52 | 122.12 | 1361.4 | 34.36 | 25.13 | 3982.45 | 0.73 | 0.89 | 1.21 | 0.25 | 1 | 10 | 333.0047 | 455.6317 | 412.1469 | 333004.7181 | 455631.7465 | 2.5834e-06 | 15.4297 | 412146.8921
25 | 150 | CONCLUIDO | 8.4914 | 11.78 | 8.06 | 37.19 | 0.42 | 13 | 309.95 | 61.82 | 7.25 | 11 | 90.88 | 38461.6 | 120.23 | 1361.38 | 34.08 | 25.13 | 3845.55 | 0.74 | 0.89 | 1.2 | 0.24 | 1 | 10 | 331.0113 | 452.9043 | 409.6798 | 331011.338 | 452904.3159 | 2.5995e-06 | 15.3385 | 409679.7636
26 | 150 | CONCLUIDO | 8.4908 | 11.78 | 8.06 | 37.19 | 0.43 | 13 | 310.5 | 61.82 | 7.5 | 11 | 91.18 | 38528.81 | 118.16 | 1361.49 | 34.09 | 25.13 | 3849.46 | 0.74 | 0.89 | 1.2 | 0.24 | 1 | 10 | 329.6924 | 451.0997 | 408.0474 | 329692.4305 | 451099.7285 | 2.5993e-06 | 15.3385 | 408047.4035
27 | 150 | CONCLUIDO | 8.5371 | 11.71 | 8.05 | 40.25 | 0.44 | 12 | 311.04 | 61.82 | 7.75 | 10 | 91.47 | 38596.15 | 117.19 | 1361.42 | 33.78 | 25.13 | 3700.47 | 0.74 | 0.89 | 1.2 | 0.23 | 1 | 10 | 328.441 | 449.3874 | 406.4985 | 328440.9793 | 449387.4377 | 2.6135e-06 | 15.2474 | 406498.5314
28 | 150 | CONCLUIDO | 8.5413 | 11.71 | 8.04 | 40.22 | 0.46 | 12 | 311.59 | 61.82 | 8 | 9 | 91.77 | 38663.62 | 115.42 | 1361.37 | 33.52 | 25.13 | 3569.5 | 0.75 | 0.89 | 1.2 | 0.22 | 1 | 10 | 327.219 | 447.7155 | 404.9861 | 327218.9963 | 447715.4666 | 2.6148e-06 | 15.2474 | 404986.1308
29 | 150 | CONCLUIDO | 8.595 | 11.63 | 8.03 | 43.78 | 0.47 | 11 | 312.14 | 61.82 | 8.25 | 6 | 92.07 | 38731.35 | 114 | 1361.35 | 32.99 | 25.13 | 3310.02 | 0.76 | 0.9 | 1.2 | 0.21 | 1 | 10 | 316.7041 | 433.3285 | 391.9722 | 316704.0915 | 433328.51 | 2.6312e-06 | 15.1432 | 391972.2452
30 | 150 | CONCLUIDO | 8.6022 | 11.62 | 8.02 | 43.73 | 0.48 | 11 | 312.69 | 61.82 | 8.5 | 5 | 92.37 | 38799.09 | 114.24 | 1361.38 | 32.58 | 25.13 | 3103.69 | 0.77 | 0.9 | 1.2 | 0.2 | 1 | 10 | 316.7271 | 433.36 | 392.0007 | 316727.0757 | 433359.958 | 2.6334e-06 | 15.1302 | 392000.6919
31 | 150 | CONCLUIDO | 8.5993 | 11.63 | 8.02 | 43.75 | 0.5 | 11 | 313.24 | 61.82 | 8.75 | 3 | 92.67 | 38866.96 | 113.5 | 1361.38 | 32.78 | 25.13 | 3207.29 | 0.77 | 0.9 | 1.2 | 0.2 | 1 | 10 | 316.2942 | 432.7677 | 391.465 | 316294.2136 | 432767.697 | 2.6325e-06 | 15.1432 | 391464.9554
32 | 150 | CONCLUIDO | 8.5987 | 11.63 | 8.02 | 43.75 | 0.51 | 11 | 313.79 | 61.82 | 9 | 3 | 92.97 | 38934.97 | 112.88 | 1361.41 | 32.69 | 25.13 | 3159.86 | 0.77 | 0.9 | 1.2 | 0.2 | 1 | 10 | 315.9091 | 432.2408 | 390.9884 | 315909.1293 | 432240.8076 | 2.6324e-06 | 15.1432 | 390988.3516
33 | 150 | CONCLUIDO | 8.5997 | 11.63 | 8.02 | 43.75 | 0.52 | 11 | 314.34 | 61.82 | 9.25 | 2 | 93.27 | 39003.11 | 111.95 | 1361.38 | 32.75 | 25.13 | 3191.46 | 0.77 | 0.9 | 1.2 | 0.2 | 1 | 10 | 315.3085 | 431.419 | 390.245 | 315308.4937 | 431418.9915 | 2.6327e-06 | 15.1432 | 390244.9685
34 | 150 | CONCLUIDO | 8.5956 | 11.63 | 8.03 | 43.78 | 0.54 | 11 | 314.9 | 61.82 | 9.5 | 0 | 93.57 | 39071.38 | 112.26 | 1361.38 | 32.74 | 25.13 | 3186.48 | 0.77 | 0.9 | 1.21 | 0.21 | 1 | 10 | 315.5951 | 431.8112 | 390.5997 | 315595.147 | 431811.2032 | 2.6314e-06 | 15.1432 | 390599.748

## RESULTADOS_0
Unnamed: 0 | Volume de calda [L] | STATUS | Capacidade operacional [ha/h] | Tempo de missao [h] | Tempo util [h] | Tempo por voo [min] | Autonomia Projetada [h] | N° Voos | MTOW [kg] | Massa Estrutura [kg] | Combustível [kg] | Abastecimentos | Massa gerador | Potência gerador [W] | Combustível consumido [L] | Calda cons [L] | Distância percorrida [km] | Distância Pulverizando [km] | RTL ACUMULADO[m] | EOC [km/km] | EOC [h/h] | Tempo de manobra [h] | Tempo rtl_rtw [h] | V pulv [m/s] | V desloc [m/s] | Preço Total por ha Simples [R$/ha] | Preço Total por ha Presumido [R$/ha] | Preço Total por ha Real [R$/ha] | Preço Total Simples [R$] | Preço Total Presumido [R$] | Prod CAPEX [ha/h/R$] | Dias Trabalhados | Preço Total Real [R$]
0 | 10 | CONCLUIDO | 7.1726 | 13.94 | 10.77 | 4.72 | 0.64 | 137 | 26.11 | 12.1 | 1 | 0 | 3.01 | 3454.41 | 31.5 | 1362.82 | 112.54 | 25.13 | 42453.84 | 0.22 | 0.67 | 1.59 | 2.95 | 1 | 10 | 243.8586 | 333.6581 | 301.8142 | 243858.6122 | 333658.1115 | 3.6447e-06 | 18.151 | 301814.2496

## RESULTADOS_7
Unnamed: 0 | Volume de calda [L] | STATUS | Capacidade operacional [ha/h] | Tempo de missao [h] | Tempo util [h] | Tempo por voo [min] | Autonomia Projetada [h] | N° Voos | MTOW [kg] | Massa Estrutura [kg] | Combustível [kg] | Abastecimentos | Massa gerador | Potência gerador [W] | Combustível consumido [L] | Calda cons [L] | Distância percorrida [km] | Distância Pulverizando [km] | RTL ACUMULADO[m] | EOC [km/km] | EOC [h/h] | Tempo de manobra [h] | Tempo rtl_rtw [h] | V pulv [m/s] | V desloc [m/s] | Preço Total por ha Simples [R$/ha] | Preço Total por ha Presumido [R$/ha] | Preço Total por ha Real [R$/ha] | Preço Total Simples [R$] | Preço Total Presumido [R$] | Prod CAPEX [ha/h/R$] | Dias Trabalhados | Preço Total Real [R$]
0 | 45 | CONCLUIDO | 8.4507 | 11.83 | 8.82 | 10.58 | 0.18 | 50 | 98.71 | 39.72 | 1 | 47 | 12.99 | 12407.75 | 68.3 | 1361.51 | 57.49 | 25.13 | 15363.97 | 0.44 | 0.82 | 1.27 | 1 | 1 | 10 | 259.8586 | 355.55 | 321.6168 | 259858.6043 | 355550.0065 | 3.3604e-06 | 15.4036 | 321616.8129
1 | 45 | CONCLUIDO | 8.8188 | 11.34 | 8.57 | 13.53 | 0.22 | 38 | 99.02 | 39.72 | 1.25 | 32 | 13.05 | 12446.14 | 62.42 | 1361.78 | 49.83 | 25.13 | 11594.56 | 0.5 | 0.84 | 1.24 | 0.75 | 1 | 10 | 244.8946 | 335.0756 | 303.0965 | 244894.6041 | 335075.6013 | 3.5067e-06 | 14.7656 | 303096.4562
2 | 45 | CONCLUIDO | 8.9563 | 11.17 | 8.5 | 15.45 | 0.27 | 33 | 99.33 | 39.72 | 1.5 | 8 | 13.11 | 12484.55 | 59.35 | 1361.41 | 47.09 | 25.13 | 10251.83 | 0.53 | 0.85 | 1.26 | 0.68 | 1 | 10 | 241.9456 | 331.0406 | 299.4466 | 241945.5776 | 331040.6131 | 3.5614e-06 | 14.5443 | 299446.5616
3 | 45 | CONCLUIDO | 8.9834 | 11.13 | 8.49 | 15.91 | 0.31 | 32 | 99.64 | 39.72 | 1.75 | 0 | 13.18 | 12522.99 | 59.24 | 1361.45 | 46.24 | 25.13 | 9828.95 | 0.54 | 0.85 | 1.27 | 0.67 | 1 | 10 | 233.7416 | 319.8156 | 289.2928 | 233741.6031 | 319815.5733 | 3.5722e-06 | 14.4922 | 289292.8239

## RESULTADOS_19
Unnamed: 0 | Volume de calda [L] | STATUS | Capacidade operacional [ha/h] | Tempo de missao [h] | Tempo util [h] | Tempo por voo [min] | Autonomia Projetada [h] | N° Voos | MTOW [kg] | Massa Estrutura [kg] | Combustível [kg] | Abastecimentos | Massa gerador | Potência gerador [W] | Combustível consumido [L] | Calda cons [L] | Distância percorrida [km] | Distância Pulverizando [km] | RTL ACUMULADO[m] | EOC [km/km] | EOC [h/h] | Tempo de manobra [h] | Tempo rtl_rtw [h] | V pulv [m/s] | V desloc [m/s] | Preço Total por ha Simples [R$/ha] | Preço Total por ha Presumido [R$/ha] | Preço Total por ha Real [R$/ha] | Preço Total Simples [R$] | Preço Total Presumido [R$] | Prod CAPEX [ha/h/R$] | Dias Trabalhados | Preço Total Real [R$]
0 | 105 | CONCLUIDO | 6.0667 | 16.48 | 9.86 | 5.92 | 0.09 | 100 | 204 | 55.27 | 1 | 98 | 42.72 | 25393.6 | 137.64 | 1361.66 | 90.41 | 25.13 | 31575.91 | 0.28 | 0.73 | 1.34 | 2.04 | 1 | 10 | 462.7111 | 633.1018 | 572.6794 | 462711.1371 | 633101.7912 | 2.0191e-06 | 21.4583 | 572679.4448
1 | 105 | CONCLUIDO | 6.6942 | 14.94 | 9.33 | 7.47 | 0.11 | 75 | 204.39 | 55.27 | 1.25 | 73 | 42.87 | 25442.42 | 128.59 | 1361.66 | 73.79 | 25.13 | 23388.68 | 0.34 | 0.77 | 1.3 | 1.51 | 1 | 10 | 410.5045 | 561.6704 | 508.0653 | 410504.496 | 561670.3617 | 2.2279e-06 | 19.4531 | 508065.3306
2 | 105 | CONCLUIDO | 7.139 | 14.01 | 9.01 | 9.01 | 0.13 | 60 | 204.79 | 55.27 | 1.5 | 58 | 43.02 | 25491.3 | 122.74 | 1361.51 | 63.51 | 25.13 | 18325.5 | 0.4 | 0.8 | 1.28 | 1.19 | 1 | 10 | 378.153 | 517.4056 | 468.0252 | 378153.0085 | 517405.6292 | 2.376e-06 | 18.2422 | 468025.1621
3 | 105 | CONCLUIDO | 7.4619 | 13.4 | 8.81 | 10.57 | 0.15 | 50 | 205.18 | 55.27 | 1.75 | 48 | 43.16 | 25540.22 | 118.44 | 1361.44 | 57.46 | 25.13 | 15352.56 | 0.44 | 0.82 | 1.26 | 0.99 | 1 | 10 | 359.6332 | 492.066 | 445.1039 | 359633.1682 | 492065.9666 | 2.4834e-06 | 17.4479 | 445103.8814
4 | 105 | CONCLUIDO | 7.7436 | 12.91 | 8.65 | 12.35 | 0.17 | 42 | 205.58 | 55.27 | 2 | 40 | 43.31 | 25589.2 | 114.41 | 1361.6 | 52.41 | 25.13 | 12867.42 | 0.48 | 0.83 | 1.25 | 0.82 | 1 | 10 | 343.0368 | 469.3581 | 424.5632 | 343036.8299 | 469358.1243 | 2.5772e-06 | 16.8099 | 424563.2437
5 | 105 | CONCLUIDO | 7.9348 | 12.6 | 8.54 | 13.84 | 0.19 | 37 | 205.98 | 55.27 | 2.25 | 35 | 43.46 | 25638.22 | 111.69 | 1361.68 | 48.92 | 25.13 | 11147.63 | 0.51 | 0.84 | 1.24 | 0.72 | 1 | 10 | 329.3079 | 450.5736 | 407.5715 | 329307.9282 | 450573.6354 | 2.6408e-06 | 16.4062 | 407571.52
6 | 105 | CONCLUIDO | 8.0828 | 12.37 | 8.47 | 15.4 | 0.22 | 33 | 206.38 | 55.27 | 2.5 | 31 | 43.6 | 25687.3 | 108.85 | 1361.41 | 46.69 | 25.13 | 10048.75 | 0.54 | 0.85 | 1.24 | 0.65 | 1 | 10 | 325.1287 | 444.8554 | 402.399 | 325128.668 | 444855.3873 | 2.6901e-06 | 16.1068 | 402399.0135
7 | 105 | CONCLUIDO | 8.245 | 12.13 | 8.39 | 17.35 | 0.24 | 29 | 206.78 | 55.27 | 2.75 | 27 | 43.75 | 25736.42 | 106.3 | 1361.56 | 44.36 | 25.13 | 8903.37 | 0.57 | 0.86 | 1.23 | 0.57 | 1 | 10 | 312.3967 | 427.435 | 386.6412 | 312396.7267 | 427434.9834 | 2.744e-06 | 15.7943 | 386641.1885
8 | 105 | CONCLUIDO | 8.3811 | 11.93 | 8.31 | 19.18 | 0.26 | 26 | 207.17 | 55.27 | 3 | 24 | 43.9 | 25785.6 | 103.77 | 1361.44 | 42.01 | 25.13 | 7745.91 | 0.6 | 0.87 | 1.22 | 0.49 | 1 | 10 | 308.8201 | 422.5413 | 382.2145 | 308820.0889 | 422541.2698 | 2.7893e-06 | 15.5339 | 382214.524
9 | 105 | CONCLUIDO | 8.4525 | 11.83 | 8.29 | 20.73 | 0.28 | 24 | 207.57 | 55.27 | 3.25 | 22 | 44.05 | 25834.83 | 101.97 | 1361.58 | 41.33 | 25.13 | 7415.46 | 0.61 | 0.87 | 1.22 | 0.47 | 1 | 10 | 306.5941 | 419.4955 | 379.4595 | 306594.0636 | 419495.5238 | 2.8131e-06 | 15.4036 | 379459.4598
10 | 105 | CONCLUIDO | 8.5501 | 11.7 | 8.24 | 22.47 | 0.3 | 22 | 207.97 | 55.27 | 3.5 | 20 | 44.2 | 25884.1 | 98.97 | 1361.34 | 39.84 | 25.13 | 6683.01 | 0.63 | 0.87 | 1.21 | 0.42 | 1 | 10 | 303.4158 | 415.1469 | 375.5258 | 303415.7778 | 415146.8529 | 2.8456e-06 | 15.2344 | 375525.8199
11 | 105 | CONCLUIDO | 8.6416 | 11.57 | 8.2 | 24.59 | 0.32 | 20 | 208.37 | 55.27 | 3.75 | 18 | 44.35 | 25933.43 | 97.67 | 1361.41 | 38.43 | 25.13 | 5983.6 | 0.65 | 0.88 | 1.21 | 0.38 | 1 | 10 | 292.9655 | 400.8483 | 362.5919 | 292965.5168 | 400848.3449 | 2.876e-06 | 15.0651 | 362591.9414
12 | 105 | CONCLUIDO | 8.729 | 11.46 | 8.16 | 27.2 | 0.34 | 18 | 208.77 | 55.27 | 4 | 16 | 44.5 | 25982.82 | 93.4 | 1361.34 | 37.33 | 25.13 | 5447.32 | 0.67 | 0.88 | 1.21 | 0.34 | 1 | 10 | 289.0878 | 395.5427 | 357.7926 | 289087.798 | 395542.6789 | 2.9051e-06 | 14.9219 | 357792.6407
13 | 105 | CONCLUIDO | 8.7713 | 11.4 | 8.15 | 28.75 | 0.36 | 17 | 209.17 | 55.27 | 4.25 | 14 | 44.65 | 26032.25 | 91.16 | 1361.42 | 36.84 | 25.13 | 5206.66 | 0.68 | 0.88 | 1.21 | 0.33 | 1 | 10 | 287.2451 | 393.0214 | 355.512 | 287245.0859 | 393021.3989 | 2.9192e-06 | 14.8438 | 355511.9882
14 | 105 | CONCLUIDO | 8.8164 | 11.34 | 8.13 | 30.48 | 0.38 | 16 | 209.58 | 55.27 | 4.5 | 13 | 44.8 | 26081.73 | 90.49 | 1361.41 | 36.41 | 25.13 | 4995.55 | 0.69 | 0.88 | 1.2 | 0.31 | 1 | 10 | 286.3282 | 391.7669 | 354.3772 | 286328.2055 | 391766.8827 | 2.9342e-06 | 14.7656 | 354377.2013
15 | 105 | CONCLUIDO | 8.86 | 11.29 | 8.11 | 32.45 | 0.4 | 15 | 209.98 | 55.27 | 4.75 | 6 | 44.95 | 26131.27 | 89.38 | 1361.46 | 35.5 | 25.13 | 4546.29 | 0.71 | 0.89 | 1.21 | 0.29 | 1 | 10 | 285.1645 | 390.1746 | 352.9369 | 285164.4634 | 390174.5994 | 2.9487e-06 | 14.7005 | 352936.8832
16 | 105 | CONCLUIDO | 8.8637 | 11.28 | 8.11 | 32.44 | 0.42 | 15 | 210.38 | 55.27 | 5 | 3 | 45.11 | 26180.86 | 88.43 | 1361.48 | 35.3 | 25.13 | 4444.14 | 0.71 | 0.89 | 1.21 | 0.29 | 1 | 10 | 284.5466 | 389.3293 | 352.1722 | 284546.6395 | 389329.2655 | 2.95e-06 | 14.6875 | 352172.2269
17 | 105 | CONCLUIDO | 8.9089 | 11.22 | 8.09 | 34.68 | 0.44 | 14 | 210.78 | 55.27 | 5.25 | 1 | 45.26 | 26230.5 | 87.26 | 1361.42 | 34.68 | 25.13 | 4141 | 0.72 | 0.89 | 1.22 | 0.27 | 1 | 10 | 283.3466 | 387.6873 | 350.687 | 283346.5945 | 387687.311 | 2.965e-06 | 14.6094 | 350686.9781
18 | 105 | CONCLUIDO | 8.9091 | 11.22 | 8.09 | 34.68 | 0.46 | 14 | 211.18 | 55.27 | 5.5 | 0 | 45.41 | 26280.2 | 87.39 | 1361.42 | 34.65 | 25.13 | 4127.01 | 0.73 | 0.89 | 1.22 | 0.27 | 1 | 10 | 283.4242 | 387.7935 | 350.783 | 283424.1847 | 387793.4733 | 2.9651e-06 | 14.6094 | 350783.0085

## RESULTADOS_10
Unnamed: 0 | Volume de calda [L] | STATUS | Capacidade operacional [ha/h] | Tempo de missao [h] | Tempo util [h] | Tempo por voo [min] | Autonomia Projetada [h] | N° Voos | MTOW [kg] | Massa Estrutura [kg] | Combustível [kg] | Abastecimentos | Massa gerador | Potência gerador [W] | Combustível consumido [L] | Calda cons [L] | Distância percorrida [km] | Distância Pulverizando [km] | RTL ACUMULADO[m] | EOC [km/km] | EOC [h/h] | Tempo de manobra [h] | Tempo rtl_rtw [h] | V pulv [m/s] | V desloc [m/s] | Preço Total por ha Simples [R$/ha] | Preço Total por ha Presumido [R$/ha] | Preço Total por ha Real [R$/ha] | Preço Total Simples [R$] | Preço Total Presumido [R$] | Prod CAPEX [ha/h/R$] | Dias Trabalhados | Preço Total Real [R$]
0 | 60 | CONCLUIDO | 7.7724 | 12.87 | 9.1 | 8.53 | 0.14 | 64 | 124.63 | 45 | 1 | 62 | 18.64 | 15605.44 | 87.21 | 1361.7 | 66.45 | 25.13 | 19776.5 | 0.38 | 0.79 | 1.28 | 1.28 | 1 | 10 | 304.6802 | 416.877 | 377.0908 | 304680.2493 | 416876.9586 | 2.9189e-06 | 16.7578 | 377090.8068
1 | 60 | CONCLUIDO | 8.2402 | 12.14 | 8.78 | 10.97 | 0.18 | 48 | 124.96 | 45 | 1.25 | 46 | 18.71 | 15645.96 | 81.47 | 1361.63 | 56.23 | 25.13 | 14744.19 | 0.45 | 0.82 | 1.26 | 0.96 | 1 | 10 | 278.5299 | 381.0969 | 344.7256 | 278529.9283 | 381096.9358 | 3.0946e-06 | 15.8073 | 344725.5791
2 | 60 | CONCLUIDO | 8.5673 | 11.67 | 8.57 | 13.53 | 0.21 | 38 | 125.29 | 45 | 1.5 | 36 | 18.79 | 15686.51 | 76.32 | 1361.43 | 49.7 | 25.13 | 11532.4 | 0.51 | 0.84 | 1.25 | 0.75 | 1 | 10 | 271.4484 | 371.4077 | 335.9611 | 271448.4017 | 371407.6787 | 3.2175e-06 | 15.1953 | 335961.0511
3 | 60 | CONCLUIDO | 8.8076 | 11.35 | 8.43 | 16.32 | 0.25 | 31 | 125.62 | 45 | 1.75 | 28 | 18.87 | 15727.09 | 71.67 | 1361.46 | 45.51 | 25.13 | 9468.91 | 0.55 | 0.85 | 1.23 | 0.61 | 1 | 10 | 258.0363 | 353.0566 | 319.3614 | 258036.2629 | 353056.5987 | 3.3077e-06 | 14.7786 | 319361.3724
4 | 60 | CONCLUIDO | 8.945 | 11.18 | 8.36 | 18.57 | 0.28 | 27 | 125.95 | 45 | 2 | 17 | 18.95 | 15767.7 | 68.47 | 1361.45 | 43.09 | 25.13 | 8281.13 | 0.58 | 0.86 | 1.23 | 0.54 | 1 | 10 | 254.8614 | 348.7126 | 315.432 | 254861.3984 | 348712.609 | 3.3593e-06 | 14.5573 | 315431.967
5 | 60 | CONCLUIDO | 9.0432 | 11.06 | 8.31 | 20.78 | 0.31 | 24 | 126.28 | 45 | 2.25 | 3 | 19.03 | 15808.34 | 66.27 | 1361.64 | 41.2 | 25.13 | 7349.89 | 0.61 | 0.87 | 1.24 | 0.49 | 1 | 10 | 244.5378 | 334.5874 | 302.6548 | 244537.7615 | 334587.3536 | 3.3962e-06 | 14.401 | 302654.8061
6 | 60 | CONCLUIDO | 9.0445 | 11.06 | 8.31 | 20.78 | 0.35 | 24 | 126.61 | 45 | 2.5 | 0 | 19.11 | 15849 | 66.32 | 1361.44 | 40.98 | 25.13 | 7238.93 | 0.61 | 0.87 | 1.25 | 0.49 | 1 | 10 | 244.5589 | 334.6163 | 302.681 | 244558.9018 | 334616.2787 | 3.3967e-06 | 14.401 | 302680.9707

## RESULTADOS_25
Unnamed: 0 | Volume de calda [L] | STATUS | Capacidade operacional [ha/h] | Tempo de missao [h] | Tempo util [h] | Tempo por voo [min] | Autonomia Projetada [h] | N° Voos | MTOW [kg] | Massa Estrutura [kg] | Combustível [kg] | Abastecimentos | Massa gerador | Potência gerador [W] | Combustível consumido [L] | Calda cons [L] | Distância percorrida [km] | Distância Pulverizando [km] | RTL ACUMULADO[m] | EOC [km/km] | EOC [h/h] | Tempo de manobra [h] | Tempo rtl_rtw [h] | V pulv [m/s] | V desloc [m/s] | Preço Total por ha Simples [R$/ha] | Preço Total por ha Presumido [R$/ha] | Preço Total por ha Real [R$/ha] | Preço Total Simples [R$] | Preço Total Presumido [R$] | Prod CAPEX [ha/h/R$] | Dias Trabalhados | Preço Total Real [R$]
0 | 135 | CONCLUIDO | 5.1076 | 19.58 | 10.41 | 4.99 | 0.07 | 125 | 263.32 | 59.89 | 1 | 123 | 67.43 | 32710.1 | 172.75 | 1362.25 | 107.09 | 25.13 | 39792.4 | 0.23 | 0.69 | 1.39 | 2.58 | 1 | 10 | 605.6001 | 828.6088 | 749.5275 | 605600.1203 | 828608.8018 | 1.6035e-06 | 25.4948 | 749527.5407
1 | 135 | CONCLUIDO | 5.7934 | 17.26 | 9.71 | 6.26 | 0.08 | 93 | 263.79 | 59.89 | 1.25 | 91 | 67.65 | 32767.75 | 159.93 | 1361.8 | 85.34 | 25.13 | 29076.52 | 0.29 | 0.74 | 1.33 | 1.88 | 1 | 10 | 523.3911 | 716.1268 | 647.7806 | 523391.0831 | 716126.7703 | 1.8188e-06 | 22.474 | 647780.6364
2 | 135 | CONCLUIDO | 6.2816 | 15.92 | 9.33 | 7.56 | 0.1 | 74 | 264.25 | 59.89 | 1.5 | 72 | 67.87 | 32825.49 | 152.43 | 1361.96 | 73.35 | 25.13 | 23176.78 | 0.34 | 0.77 | 1.31 | 1.5 | 1 | 10 | 471.9157 | 645.6959 | 584.0716 | 471915.7473 | 645695.945 | 1.9721e-06 | 20.7292 | 584071.6302
3 | 135 | CONCLUIDO | 6.6887 | 14.95 | 9.01 | 8.87 | 0.12 | 61 | 264.72 | 59.89 | 1.75 | 59 | 68.09 | 32883.31 | 146.25 | 1361.65 | 63.83 | 25.13 | 18480.38 | 0.39 | 0.8 | 1.27 | 1.19 | 1 | 10 | 436.1047 | 596.6977 | 539.7497 | 436104.739 | 596697.7435 | 2.0999e-06 | 19.4661 | 539749.7483
4 | 135 | CONCLUIDO | 6.9727 | 14.34 | 8.86 | 10.22 | 0.13 | 52 | 265.19 | 59.89 | 2 | 50 | 68.31 | 32941.21 | 142.6 | 1361.61 | 58.78 | 25.13 | 15999.94 | 0.43 | 0.81 | 1.27 | 1.04 | 1 | 10 | 416.8773 | 570.3899 | 515.9527 | 416877.31 | 570389.9269 | 2.1891e-06 | 18.6719 | 515952.7128
5 | 135 | CONCLUIDO | 7.1879 | 13.91 | 8.73 | 11.39 | 0.15 | 46 | 265.66 | 59.89 | 2.25 | 44 | 68.53 | 32999.19 | 139.54 | 1361.46 | 55.43 | 25.13 | 14355.81 | 0.45 | 0.82 | 1.25 | 0.91 | 1 | 10 | 400.3793 | 547.8166 | 495.5337 | 400379.2541 | 547816.559 | 2.2566e-06 | 18.112 | 495533.7155
6 | 135 | CONCLUIDO | 7.4182 | 13.48 | 8.61 | 12.91 | 0.17 | 40 | 266.13 | 59.89 | 2.5 | 38 | 68.75 | 33057.26 | 136.15 | 1361.44 | 51.1 | 25.13 | 12222.37 | 0.49 | 0.84 | 1.24 | 0.78 | 1 | 10 | 383.8391 | 525.1856 | 475.0626 | 383839.0797 | 525185.5627 | 2.3289e-06 | 17.5521 | 475062.5897
7 | 135 | CONCLUIDO | 7.5767 | 13.2 | 8.53 | 14.21 | 0.18 | 36 | 266.6 | 59.89 | 2.75 | 34 | 68.97 | 33115.41 | 134.09 | 1361.5 | 48.41 | 25.13 | 10896.36 | 0.52 | 0.84 | 1.24 | 0.7 | 1 | 10 | 378.9244 | 518.4611 | 468.9799 | 378924.4137 | 518461.0998 | 2.3787e-06 | 17.1875 | 468979.9001
8 | 135 | CONCLUIDO | 7.6956 | 12.99 | 8.47 | 15.41 | 0.2 | 33 | 267.08 | 59.89 | 3 | 31 | 69.19 | 33173.65 | 131.88 | 1361.43 | 46.89 | 25.13 | 10152.02 | 0.54 | 0.85 | 1.24 | 0.65 | 1 | 10 | 366.0678 | 500.8701 | 453.0678 | 366067.809 | 500870.126 | 2.416e-06 | 16.9141 | 453067.7842
9 | 135 | CONCLUIDO | 7.8336 | 12.77 | 8.4 | 16.79 | 0.22 | 30 | 267.55 | 59.89 | 3.25 | 28 | 69.41 | 33231.97 | 129.92 | 1361.43 | 44.43 | 25.13 | 8933.56 | 0.57 | 0.86 | 1.23 | 0.57 | 1 | 10 | 362.108 | 495.4521 | 448.1668 | 362107.9503 | 495452.0727 | 2.4594e-06 | 16.6276 | 448166.8222
10 | 135 | CONCLUIDO | 7.9194 | 12.63 | 8.36 | 17.91 | 0.23 | 28 | 268.02 | 59.89 | 3.5 | 26 | 69.64 | 33290.38 | 127.9 | 1361.58 | 43.36 | 25.13 | 8411.84 | 0.58 | 0.86 | 1.22 | 0.54 | 1 | 10 | 350.2237 | 479.1915 | 433.4582 | 350223.7224 | 479191.5478 | 2.4863e-06 | 16.4453 | 433458.179
11 | 135 | CONCLUIDO | 8.0494 | 12.42 | 8.31 | 19.94 | 0.25 | 25 | 268.5 | 59.89 | 3.75 | 23 | 69.86 | 33348.87 | 125.53 | 1361.41 | 41.85 | 25.13 | 7670.11 | 0.6 | 0.87 | 1.22 | 0.49 | 1 | 10 | 346.4175 | 473.9837 | 428.7473 | 346417.4652 | 473983.6587 | 2.5271e-06 | 16.1719 | 428747.3235
12 | 135 | CONCLUIDO | 8.0881 | 12.36 | 8.3 | 20.74 | 0.26 | 24 | 268.97 | 59.89 | 4 | 22 | 70.09 | 33407.45 | 124.72 | 1361.53 | 41.42 | 25.13 | 7460.12 | 0.61 | 0.87 | 1.22 | 0.48 | 1 | 10 | 345.2581 | 472.3973 | 427.3124 | 345258.0845 | 472397.343 | 2.5393e-06 | 16.0938 | 427312.4036
13 | 135 | CONCLUIDO | 8.1978 | 12.2 | 8.23 | 22.45 | 0.28 | 22 | 269.45 | 59.89 | 4.25 | 20 | 70.31 | 33466.11 | 122.44 | 1361.48 | 39.24 | 25.13 | 6382.45 | 0.64 | 0.87 | 1.22 | 0.41 | 1 | 10 | 341.6998 | 467.5288 | 422.9085 | 341699.8486 | 467528.8075 | 2.5737e-06 | 15.8854 | 422908.5143
14 | 135 | CONCLUIDO | 8.245 | 12.13 | 8.21 | 23.47 | 0.3 | 21 | 269.92 | 59.89 | 4.5 | 19 | 70.54 | 33524.86 | 120.3 | 1361.36 | 38.86 | 25.13 | 6194.34 | 0.65 | 0.88 | 1.21 | 0.39 | 1 | 10 | 330.7609 | 452.5617 | 409.3698 | 330760.9012 | 452561.6572 | 2.5885e-06 | 15.7943 | 409369.8078
15 | 135 | CONCLUIDO | 8.3436 | 11.99 | 8.17 | 25.81 | 0.31 | 19 | 270.4 | 59.89 | 4.75 | 17 | 70.76 | 33583.7 | 118.67 | 1361.34 | 37.51 | 25.13 | 5529.75 | 0.67 | 0.88 | 1.21 | 0.35 | 1 | 10 | 328.2008 | 449.0589 | 406.2013 | 328200.8456 | 449058.8762 | 2.6195e-06 | 15.612 | 406201.3273
16 | 135 | CONCLUIDO | 8.3848 | 11.93 | 8.16 | 27.21 | 0.33 | 18 | 270.88 | 59.89 | 5 | 16 | 70.99 | 33642.62 | 116.56 | 1361.55 | 37.45 | 25.13 | 5506.36 | 0.67 | 0.88 | 1.21 | 0.34 | 1 | 10 | 326.2486 | 446.3877 | 403.7851 | 326248.5726 | 446387.6901 | 2.6324e-06 | 15.5339 | 403785.0755
17 | 135 | CONCLUIDO | 8.441 | 11.85 | 8.13 | 28.71 | 0.34 | 17 | 271.36 | 59.89 | 5.25 | 15 | 71.22 | 33701.64 | 114.98 | 1361.38 | 36.43 | 25.13 | 4998.6 | 0.69 | 0.88 | 1.21 | 0.31 | 1 | 10 | 324.2172 | 443.6083 | 401.271 | 324217.2478 | 443608.3419 | 2.65e-06 | 15.4297 | 401270.9844
18 | 135 | CONCLUIDO | 8.4886 | 11.78 | 8.12 | 30.44 | 0.36 | 16 | 271.84 | 59.89 | 5.5 | 14 | 71.45 | 33760.74 | 113.57 | 1361.45 | 36.01 | 25.13 | 4796.41 | 0.7 | 0.89 | 1.2 | 0.3 | 1 | 10 | 322.6757 | 441.4992 | 399.3631 | 322675.7353 | 441499.1765 | 2.665e-06 | 15.3385 | 399363.1148
19 | 135 | CONCLUIDO | 8.4722 | 11.8 | 8.14 | 30.53 | 0.38 | 16 | 272.32 | 59.89 | 5.75 | 14 | 71.68 | 33820.05 | 113.06 | 1361.42 | 36.76 | 25.13 | 5168.8 | 0.68 | 0.88 | 1.2 | 0.32 | 1 | 10 | 322.6312 | 441.4382 | 399.3079 | 322631.162 | 441438.1893 | 2.6598e-06 | 15.3646 | 399307.9481
20 | 135 | CONCLUIDO | 8.5332 | 11.72 | 8.11 | 32.43 | 0.39 | 15 | 272.8 | 59.89 | 6 | 13 | 71.91 | 33879.33 | 111.84 | 1361.42 | 35.5 | 25.13 | 4545.13 | 0.71 | 0.89 | 1.21 | 0.29 | 1 | 10 | 320.9837 | 439.1841 | 397.269 | 320983.7422 | 439184.1169 | 2.679e-06 | 15.2604 | 397269.0012
21 | 135 | CONCLUIDO | 8.5958 | 11.63 | 8.07 | 34.6 | 0.41 | 14 | 273.28 | 59.89 | 6.25 | 12 | 72.14 | 33938.7 | 109.73 | 1361.39 | 34.58 | 25.13 | 4091.9 | 0.73 | 0.89 | 1.2 | 0.25 | 1 | 10 | 309.9526 | 424.0908 | 383.6161 | 309952.5542 | 424090.7588 | 2.6986e-06 | 15.1432 | 383616.132
22 | 135 | CONCLUIDO | 8.6401 | 11.57 | 8.06 | 37.22 | 0.42 | 13 | 273.76 | 59.89 | 6.5 | 11 | 72.37 | 33998.16 | 107.97 | 1361.4 | 34.1 | 25.13 | 3853.91 | 0.74 | 0.89 | 1.21 | 0.24 | 1 | 10 | 308.2864 | 421.8111 | 381.554 | 308286.4376 | 421811.1045 | 2.7126e-06 | 15.0651 | 381554.0447
23 | 135 | CONCLUIDO | 8.636 | 11.58 | 8.07 | 37.24 | 0.44 | 13 | 274.24 | 59.89 | 6.75 | 9 | 72.61 | 34057.71 | 105.91 | 1361.46 | 34.23 | 25.13 | 3918.68 | 0.73 | 0.89 | 1.21 | 0.25 | 1 | 10 | 307.0746 | 420.153 | 380.0542 | 307074.612 | 420153.0313 | 2.7113e-06 | 15.0781 | 380054.2157
24 | 135 | CONCLUIDO | 8.6783 | 11.52 | 8.06 | 40.32 | 0.45 | 12 | 274.73 | 59.89 | 7 | 6 | 72.84 | 34117.35 | 104.84 | 1361.4 | 34.11 | 25.13 | 3863.73 | 0.74 | 0.89 | 1.21 | 0.24 | 1 | 10 | 305.7153 | 418.2931 | 378.3718 | 305715.2552 | 418293.0993 | 2.7245e-06 | 15 | 378371.793
25 | 135 | CONCLUIDO | 8.6856 | 11.51 | 8.05 | 40.27 | 0.47 | 12 | 275.21 | 59.89 | 7.25 | 6 | 73.08 | 34177.09 | 103.87 | 1361.36 | 33.79 | 25.13 | 3705.91 | 0.74 | 0.89 | 1.2 | 0.23 | 1 | 10 | 304.9871 | 417.2968 | 377.4706 | 304987.0862 | 417296.7864 | 2.7268e-06 | 14.987 | 377470.5668
26 | 135 | CONCLUIDO | 8.685 | 11.51 | 8.05 | 40.27 | 0.48 | 12 | 275.7 | 59.89 | 7.5 | 2 | 73.31 | 34236.91 | 103.05 | 1361.43 | 33.65 | 25.13 | 3636.17 | 0.75 | 0.89 | 1.21 | 0.23 | 1 | 10 | 304.4799 | 416.6029 | 376.8429 | 304479.9357 | 416602.8807 | 2.7266e-06 | 14.987 | 376842.8865
27 | 135 | CONCLUIDO | 8.6841 | 11.52 | 8.06 | 40.28 | 0.5 | 12 | 276.18 | 59.89 | 7.75 | 1 | 73.55 | 34296.82 | 102.76 | 1361.5 | 33.7 | 25.13 | 3663.14 | 0.75 | 0.89 | 1.21 | 0.23 | 1 | 10 | 304.347 | 416.421 | 376.6783 | 304346.9764 | 416420.9599 | 2.7264e-06 | 15 | 376678.328
28 | 135 | CONCLUIDO | 8.6843 | 11.52 | 8.06 | 40.28 | 0.51 | 12 | 276.67 | 59.89 | 8 | 1 | 73.78 | 34356.83 | 102.6 | 1361.5 | 33.69 | 25.13 | 3654.43 | 0.75 | 0.89 | 1.21 | 0.23 | 1 | 10 | 304.2445 | 416.2808 | 376.5515 | 304244.5095 | 416280.7602 | 2.7264e-06 | 15 | 376551.5087
29 | 135 | CONCLUIDO | 8.6824 | 11.52 | 8.06 | 40.29 | 0.53 | 12 | 277.16 | 59.89 | 8.25 | 0 | 74.02 | 34416.93 | 102.71 | 1361.5 | 33.71 | 25.13 | 3667.33 | 0.75 | 0.89 | 1.21 | 0.24 | 1 | 10 | 304.3344 | 416.4037 | 376.6627 | 304334.3753 | 416403.7185 | 2.7258e-06 | 15 | 376662.7321

## RESULTADOS_14
Unnamed: 0 | Volume de calda [L] | STATUS | Capacidade operacional [ha/h] | Tempo de missao [h] | Tempo util [h] | Tempo por voo [min] | Autonomia Projetada [h] | N° Voos | MTOW [kg] | Massa Estrutura [kg] | Combustível [kg] | Abastecimentos | Massa gerador | Potência gerador [W] | Combustível consumido [L] | Calda cons [L] | Distância percorrida [km] | Distância Pulverizando [km] | RTL ACUMULADO[m] | EOC [km/km] | EOC [h/h] | Tempo de manobra [h] | Tempo rtl_rtw [h] | V pulv [m/s] | V desloc [m/s] | Preço Total por ha Simples [R$/ha] | Preço Total por ha Presumido [R$/ha] | Preço Total por ha Real [R$/ha] | Preço Total Simples [R$] | Preço Total Presumido [R$] | Prod CAPEX [ha/h/R$] | Dias Trabalhados | Preço Total Real [R$]
0 | 80 | CONCLUIDO | 6.9641 | 14.36 | 9.46 | 7.09 | 0.11 | 80 | 159.12 | 50.28 | 1 | 78 | 27.84 | 19859.16 | 110.26 | 1361.58 | 77.39 | 25.13 | 25165.41 | 0.32 | 0.76 | 1.32 | 1.64 | 1 | 10 | 370.3597 | 506.7425 | 458.3797 | 370359.733 | 506742.5258 | 2.4618e-06 | 18.6979 | 458379.7303
1 | 80 | CONCLUIDO | 7.5385 | 13.27 | 9.01 | 9.01 | 0.14 | 60 | 159.48 | 50.28 | 1.25 | 58 | 27.95 | 19902.91 | 102.79 | 1361.49 | 63.34 | 25.13 | 18243 | 0.4 | 0.8 | 1.28 | 1.19 | 1 | 10 | 336.9399 | 461.016 | 417.0173 | 336939.8557 | 461015.9753 | 2.6648e-06 | 17.2786 | 417017.2576
2 | 80 | CONCLUIDO | 7.9039 | 12.65 | 8.78 | 10.98 | 0.17 | 48 | 159.83 | 50.28 | 1.5 | 46 | 28.05 | 19946.71 | 98.09 | 1361.74 | 56.34 | 25.13 | 14801.51 | 0.45 | 0.82 | 1.26 | 0.96 | 1 | 10 | 311.135 | 425.7086 | 385.0795 | 311134.9537 | 425708.57 | 2.794e-06 | 16.4714 | 385079.5416
3 | 80 | CONCLUIDO | 8.1738 | 12.23 | 8.62 | 12.93 | 0.19 | 40 | 160.19 | 50.28 | 1.75 | 38 | 28.16 | 19990.53 | 94.19 | 1361.44 | 51.23 | 25.13 | 12286.61 | 0.49 | 0.83 | 1.26 | 0.8 | 1 | 10 | 304.6014 | 416.769 | 376.9932 | 304601.3787 | 416769.0443 | 2.8894e-06 | 15.9245 | 376993.1917
4 | 80 | CONCLUIDO | 8.3938 | 11.91 | 8.49 | 14.99 | 0.22 | 34 | 160.54 | 50.28 | 2 | 32 | 28.26 | 20034.4 | 90.47 | 1361.52 | 47.48 | 25.13 | 10439.5 | 0.53 | 0.85 | 1.24 | 0.67 | 1 | 10 | 291.1214 | 398.3251 | 360.3095 | 291121.3612 | 398325.0898 | 2.9672e-06 | 15.5078 | 360309.5023
5 | 80 | CONCLUIDO | 8.5814 | 11.65 | 8.39 | 17.37 | 0.25 | 29 | 160.9 | 50.28 | 2.25 | 27 | 28.37 | 20078.3 | 87.09 | 1361.34 | 44.57 | 25.13 | 9009.54 | 0.56 | 0.86 | 1.23 | 0.57 | 1 | 10 | 278.3562 | 380.8592 | 344.5105 | 278356.166 | 380859.1866 | 3.0335e-06 | 15.1693 | 344510.5204
6 | 80 | CONCLUIDO | 8.7544 | 11.42 | 8.29 | 19.9 | 0.27 | 25 | 161.26 | 50.28 | 2.5 | 23 | 28.48 | 20122.23 | 83.48 | 1361.41 | 41.41 | 25.13 | 7448.92 | 0.61 | 0.87 | 1.22 | 0.47 | 1 | 10 | 274.0105 | 374.9132 | 339.132 | 274010.4686 | 374913.2116 | 3.0946e-06 | 14.8698 | 339132.0209
7 | 80 | CONCLUIDO | 8.819 | 11.34 | 8.27 | 21.58 | 0.3 | 23 | 161.61 | 50.28 | 2.75 | 20 | 28.58 | 20166.2 | 81.23 | 1361.46 | 40.55 | 25.13 | 7028.73 | 0.62 | 0.87 | 1.22 | 0.45 | 1 | 10 | 271.9906 | 372.1495 | 336.6321 | 271990.5542 | 372149.4756 | 3.1175e-06 | 14.7656 | 336632.052
8 | 80 | CONCLUIDO | 8.9543 | 11.17 | 8.2 | 24.6 | 0.33 | 20 | 161.97 | 50.28 | 3 | 13 | 28.69 | 20210.21 | 77.96 | 1361.54 | 38.3 | 25.13 | 5921.61 | 0.66 | 0.88 | 1.22 | 0.38 | 1 | 10 | 268.6453 | 367.5724 | 332.4918 | 268645.3478 | 367572.4167 | 3.1653e-06 | 14.5443 | 332491.8211
9 | 80 | CONCLUIDO | 8.9753 | 11.14 | 8.21 | 25.91 | 0.35 | 19 | 162.33 | 50.28 | 3.25 | 6 | 28.8 | 20254.26 | 76.71 | 1361.38 | 38.02 | 25.13 | 5783.82 | 0.66 | 0.88 | 1.23 | 0.38 | 1 | 10 | 259.5018 | 355.0617 | 321.1752 | 259501.7518 | 355061.7452 | 3.1727e-06 | 14.5052 | 321175.1505
10 | 80 | CONCLUIDO | 8.9798 | 11.14 | 8.2 | 25.89 | 0.38 | 19 | 162.68 | 50.28 | 3.5 | 1 | 28.9 | 20298.34 | 76.25 | 1361.34 | 37.71 | 25.13 | 5628.45 | 0.67 | 0.88 | 1.23 | 0.38 | 1 | 10 | 259.1567 | 354.5897 | 320.7481 | 259156.7407 | 354589.6858 | 3.1743e-06 | 14.5052 | 320748.1438
11 | 80 | CONCLUIDO | 8.9791 | 11.14 | 8.2 | 25.9 | 0.41 | 19 | 163.04 | 50.28 | 3.75 | 0 | 29.01 | 20342.46 | 76.26 | 1361.34 | 37.72 | 25.13 | 5635.14 | 0.67 | 0.88 | 1.23 | 0.38 | 1 | 10 | 259.1683 | 354.6056 | 320.7625 | 259168.348 | 354605.5675 | 3.1741e-06 | 14.5052 | 320762.5098

## RESULTADOS_21
Unnamed: 0 | Volume de calda [L] | STATUS | Capacidade operacional [ha/h] | Tempo de missao [h] | Tempo util [h] | Tempo por voo [min] | Autonomia Projetada [h] | N° Voos | MTOW [kg] | Massa Estrutura [kg] | Combustível [kg] | Abastecimentos | Massa gerador | Potência gerador [W] | Combustível consumido [L] | Calda cons [L] | Distância percorrida [km] | Distância Pulverizando [km] | RTL ACUMULADO[m] | EOC [km/km] | EOC [h/h] | Tempo de manobra [h] | Tempo rtl_rtw [h] | V pulv [m/s] | V desloc [m/s] | Preço Total por ha Simples [R$/ha] | Preço Total por ha Presumido [R$/ha] | Preço Total por ha Real [R$/ha] | Preço Total Simples [R$] | Preço Total Presumido [R$] | Prod CAPEX [ha/h/R$] | Dias Trabalhados | Preço Total Real [R$]
0 | 115 | CONCLUIDO | 5.7354 | 17.44 | 10.03 | 5.57 | 0.08 | 108 | 222.93 | 56.94 | 1 | 106 | 49.99 | 27728.69 | 148.86 | 1361.78 | 95.59 | 25.13 | 34127.44 | 0.26 | 0.72 | 1.36 | 2.21 | 1 | 10 | 507.1297 | 693.8772 | 627.6545 | 507129.6743 | 693877.1934 | 1.8695e-06 | 22.7083 | 627654.5279
1 | 115 | CONCLUIDO | 6.3804 | 15.67 | 9.46 | 7.01 | 0.1 | 81 | 223.35 | 56.94 | 1.25 | 79 | 50.15 | 27780.03 | 138.86 | 1361.95 | 77.55 | 25.13 | 25242.9 | 0.32 | 0.76 | 1.32 | 1.63 | 1 | 10 | 440.6226 | 602.8792 | 545.3413 | 440622.5642 | 602879.2313 | 2.0797e-06 | 20.4036 | 545341.2836
2 | 115 | CONCLUIDO | 6.8341 | 14.63 | 9.12 | 8.42 | 0.12 | 65 | 223.76 | 56.94 | 1.5 | 63 | 50.32 | 27831.42 | 132.4 | 1361.59 | 67.16 | 25.13 | 20123.92 | 0.37 | 0.79 | 1.28 | 1.3 | 1 | 10 | 405.3733 | 554.6497 | 501.7147 | 405373.3205 | 554649.6609 | 2.2276e-06 | 19.0495 | 501714.6757
3 | 115 | CONCLUIDO | 7.175 | 13.94 | 8.91 | 9.9 | 0.14 | 54 | 224.18 | 56.94 | 1.75 | 52 | 50.49 | 27882.87 | 127.99 | 1361.62 | 60.38 | 25.13 | 16791.46 | 0.42 | 0.81 | 1.27 | 1.08 | 1 | 10 | 385.14 | 526.9655 | 476.6727 | 385140.002 | 526965.542 | 2.3387e-06 | 18.151 | 476672.6902
4 | 115 | CONCLUIDO | 7.4539 | 13.42 | 8.74 | 11.39 | 0.16 | 46 | 224.6 | 56.94 | 2 | 44 | 50.65 | 27934.37 | 124.2 | 1361.58 | 55.37 | 25.13 | 14325.14 | 0.45 | 0.82 | 1.25 | 0.92 | 1 | 10 | 367.6013 | 502.9683 | 454.9657 | 367601.292 | 502968.3052 | 2.4296e-06 | 17.474 | 454965.716
5 | 115 | CONCLUIDO | 7.6774 | 13.03 | 8.61 | 12.91 | 0.18 | 40 | 225.01 | 56.94 | 2.25 | 38 | 50.82 | 27985.94 | 120.95 | 1361.54 | 51.06 | 25.13 | 12198.76 | 0.49 | 0.84 | 1.25 | 0.79 | 1 | 10 | 352.2646 | 481.9839 | 435.9841 | 352264.5657 | 481983.9196 | 2.5025e-06 | 16.9661 | 435984.0508
6 | 115 | CONCLUIDO | 7.8608 | 12.72 | 8.52 | 14.61 | 0.2 | 35 | 225.43 | 56.94 | 2.5 | 33 | 50.99 | 28037.57 | 118.4 | 1361.36 | 48.43 | 25.13 | 10909.11 | 0.52 | 0.84 | 1.24 | 0.7 | 1 | 10 | 347.3098 | 475.2046 | 429.8517 | 347309.7754 | 475204.5569 | 2.5622e-06 | 16.5625 | 429851.701
7 | 115 | CONCLUIDO | 7.9807 | 12.53 | 8.46 | 15.87 | 0.22 | 32 | 225.85 | 56.94 | 2.75 | 30 | 51.16 | 28089.25 | 116.02 | 1361.51 | 46.69 | 25.13 | 10057.79 | 0.54 | 0.85 | 1.23 | 0.64 | 1 | 10 | 334.9241 | 458.258 | 414.5225 | 334924.1292 | 458257.9694 | 2.6013e-06 | 16.3151 | 414522.472
8 | 115 | CONCLUIDO | 8.1712 | 12.24 | 8.35 | 17.89 | 0.24 | 28 | 226.27 | 56.94 | 3 | 26 | 51.33 | 28140.99 | 112.97 | 1361.45 | 43.11 | 25.13 | 8284.36 | 0.58 | 0.86 | 1.22 | 0.53 | 1 | 10 | 329.6709 | 451.0702 | 408.0207 | 329670.8848 | 451070.2486 | 2.6634e-06 | 15.9375 | 408020.7372
9 | 115 | CONCLUIDO | 8.2442 | 12.13 | 8.33 | 19.22 | 0.25 | 26 | 226.69 | 56.94 | 3.25 | 24 | 51.5 | 28192.8 | 111.11 | 1361.43 | 42.38 | 25.13 | 7931.39 | 0.59 | 0.86 | 1.22 | 0.51 | 1 | 10 | 318.8059 | 436.2044 | 394.5736 | 318805.9465 | 436204.3607 | 2.6872e-06 | 15.7943 | 394573.6288
10 | 115 | CONCLUIDO | 8.3326 | 12 | 8.29 | 20.72 | 0.27 | 24 | 227.11 | 56.94 | 3.5 | 22 | 51.67 | 28244.66 | 109.37 | 1361.42 | 41.33 | 25.13 | 7414.69 | 0.61 | 0.87 | 1.22 | 0.47 | 1 | 10 | 316.4008 | 432.9135 | 391.5969 | 316400.796 | 432913.5277 | 2.716e-06 | 15.625 | 391596.8682
11 | 115 | CONCLUIDO | 8.4337 | 11.86 | 8.23 | 22.45 | 0.29 | 22 | 227.53 | 56.94 | 3.75 | 20 | 51.84 | 28296.58 | 106.63 | 1361.34 | 39.46 | 25.13 | 6490.98 | 0.64 | 0.87 | 1.21 | 0.41 | 1 | 10 | 313.0039 | 428.2658 | 387.3927 | 313003.928 | 428265.783 | 2.749e-06 | 15.4427 | 387392.6977
12 | 115 | CONCLUIDO | 8.5147 | 11.74 | 8.21 | 24.62 | 0.31 | 20 | 227.95 | 56.94 | 4 | 18 | 52.01 | 28348.56 | 104.94 | 1361.38 | 38.47 | 25.13 | 6006.19 | 0.65 | 0.88 | 1.22 | 0.39 | 1 | 10 | 310.9015 | 425.3892 | 384.7906 | 310901.5105 | 425389.1626 | 2.7754e-06 | 15.2865 | 384790.618
13 | 115 | CONCLUIDO | 8.5682 | 11.67 | 8.18 | 25.82 | 0.33 | 19 | 228.38 | 56.94 | 4.25 | 17 | 52.18 | 28400.61 | 102.94 | 1361.4 | 37.73 | 25.13 | 5640.32 | 0.67 | 0.88 | 1.21 | 0.36 | 1 | 10 | 308.9114 | 422.6662 | 382.3275 | 308911.4103 | 422666.2198 | 2.7928e-06 | 15.1953 | 382327.549
14 | 115 | CONCLUIDO | 8.6588 | 11.55 | 8.14 | 28.74 | 0.35 | 17 | 228.8 | 56.94 | 4.5 | 15 | 52.36 | 28452.71 | 100.48 | 1361.45 | 36.6 | 25.13 | 5085.59 | 0.69 | 0.88 | 1.21 | 0.32 | 1 | 10 | 297.6112 | 407.2047 | 368.3417 | 297611.1702 | 407204.7327 | 2.8224e-06 | 15.0391 | 368341.6846
15 | 115 | CONCLUIDO | 8.706 | 11.49 | 8.12 | 30.46 | 0.37 | 16 | 229.22 | 56.94 | 4.75 | 14 | 52.53 | 28504.87 | 98.27 | 1361.49 | 36.06 | 25.13 | 4819.3 | 0.7 | 0.89 | 1.21 | 0.3 | 1 | 10 | 295.483 | 404.2929 | 365.7077 | 295483.0047 | 404292.8828 | 2.8377e-06 | 14.9609 | 365707.7375
16 | 115 | CONCLUIDO | 8.7461 | 11.43 | 8.11 | 32.46 | 0.39 | 15 | 229.65 | 56.94 | 5 | 13 | 52.7 | 28557.1 | 96.82 | 1361.34 | 35.83 | 25.13 | 4713.22 | 0.7 | 0.89 | 1.21 | 0.29 | 1 | 10 | 294.1278 | 402.4386 | 364.0305 | 294127.8077 | 402438.6424 | 2.8508e-06 | 14.8828 | 364030.4632
17 | 115 | CONCLUIDO | 8.7996 | 11.36 | 8.09 | 34.67 | 0.41 | 14 | 230.07 | 56.94 | 5.25 | 10 | 52.88 | 28609.38 | 94.72 | 1361.34 | 34.84 | 25.13 | 4221.72 | 0.72 | 0.89 | 1.21 | 0.27 | 1 | 10 | 292.2127 | 399.8184 | 361.6603 | 292212.7342 | 399818.3544 | 2.8682e-06 | 14.7917 | 361660.2518
18 | 115 | CONCLUIDO | 8.7977 | 11.37 | 8.09 | 34.68 | 0.42 | 14 | 230.49 | 56.94 | 5.5 | 6 | 53.05 | 28661.73 | 94.17 | 1361.39 | 34.73 | 25.13 | 4164.02 | 0.72 | 0.89 | 1.21 | 0.27 | 1 | 10 | 291.8915 | 399.3788 | 361.2626 | 291891.451 | 399378.7607 | 2.8676e-06 | 14.8047 | 361262.6123
19 | 115 | CONCLUIDO | 8.7919 | 11.37 | 8.1 | 34.71 | 0.44 | 14 | 230.92 | 56.94 | 5.75 | 3 | 53.23 | 28714.14 | 93.63 | 1361.51 | 34.97 | 25.13 | 4287.1 | 0.72 | 0.89 | 1.21 | 0.28 | 1 | 10 | 291.6508 | 399.0495 | 360.9647 | 291650.7727 | 399049.4539 | 2.8657e-06 | 14.8047 | 360964.7341
20 | 115 | CONCLUIDO | 8.8443 | 11.31 | 8.08 | 37.27 | 0.46 | 13 | 231.34 | 56.94 | 6 | 1 | 53.4 | 28766.61 | 93.1 | 1361.39 | 34.24 | 25.13 | 3923.46 | 0.73 | 0.89 | 1.21 | 0.26 | 1 | 10 | 290.7372 | 397.7995 | 359.8341 | 290737.2246 | 397799.4971 | 2.8828e-06 | 14.7266 | 359834.0714
21 | 115 | CONCLUIDO | 8.8433 | 11.31 | 8.08 | 37.28 | 0.48 | 13 | 231.77 | 56.94 | 6.25 | 0 | 53.58 | 28819.14 | 93.29 | 1361.39 | 34.24 | 25.13 | 3923.38 | 0.73 | 0.89 | 1.21 | 0.26 | 1 | 10 | 290.8639 | 397.9728 | 359.9908 | 290863.8901 | 397972.8064 | 2.8825e-06 | 14.7266 | 359990.8404

## RESULTADOS_5
Unnamed: 0 | Volume de calda [L] | STATUS | Capacidade operacional [ha/h] | Tempo de missao [h] | Tempo util [h] | Tempo por voo [min] | Autonomia Projetada [h] | N° Voos | MTOW [kg] | Massa Estrutura [kg] | Combustível [kg] | Abastecimentos | Massa gerador | Potência gerador [W] | Combustível consumido [L] | Calda cons [L] | Distância percorrida [km] | Distância Pulverizando [km] | RTL ACUMULADO[m] | EOC [km/km] | EOC [h/h] | Tempo de manobra [h] | Tempo rtl_rtw [h] | V pulv [m/s] | V desloc [m/s] | Preço Total por ha Simples [R$/ha] | Preço Total por ha Presumido [R$/ha] | Preço Total por ha Real [R$/ha] | Preço Total Simples [R$] | Preço Total Presumido [R$] | Prod CAPEX [ha/h/R$] | Dias Trabalhados | Preço Total Real [R$]
0 | 35 | CONCLUIDO | 8.8175 | 11.34 | 8.71 | 12.15 | 0.22 | 43 | 80.84 | 35.1 | 1 | 18 | 9.74 | 10204.21 | 54.74 | 1361.67 | 53.25 | 25.13 | 13278.65 | 0.47 | 0.83 | 1.28 | 0.89 | 1 | 10 | 234.4144 | 320.7361 | 290.1255 | 234414.3873 | 320736.1064 | 3.6756e-06 | 14.7656 | 290125.5025
1 | 35 | CONCLUIDO | 8.9036 | 11.23 | 8.65 | 12.98 | 0.27 | 40 | 81.14 | 35.1 | 1.25 | 0 | 9.79 | 10241.25 | 53.64 | 1361.46 | 50.78 | 25.13 | 12060.95 | 0.49 | 0.83 | 1.3 | 0.83 | 1 | 10 | 233.0966 | 318.933 | 288.4945 | 233096.5902 | 318933.0381 | 3.7115e-06 | 14.6224 | 288494.5166

## RESULTADOS_8
Unnamed: 0 | Volume de calda [L] | STATUS | Capacidade operacional [ha/h] | Tempo de missao [h] | Tempo util [h] | Tempo por voo [min] | Autonomia Projetada [h] | N° Voos | MTOW [kg] | Massa Estrutura [kg] | Combustível [kg] | Abastecimentos | Massa gerador | Potência gerador [W] | Combustível consumido [L] | Calda cons [L] | Distância percorrida [km] | Distância Pulverizando [km] | RTL ACUMULADO[m] | EOC [km/km] | EOC [h/h] | Tempo de manobra [h] | Tempo rtl_rtw [h] | V pulv [m/s] | V desloc [m/s] | Preço Total por ha Simples [R$/ha] | Preço Total por ha Presumido [R$/ha] | Preço Total por ha Real [R$/ha] | Preço Total Simples [R$] | Preço Total Presumido [R$] | Prod CAPEX [ha/h/R$] | Dias Trabalhados | Preço Total Real [R$]
0 | 50 | CONCLUIDO | 8.2156 | 12.17 | 8.91 | 9.72 | 0.16 | 55 | 107.41 | 41.65 | 1 | 53 | 14.77 | 13481.73 | 74.71 | 1361.56 | 60.88 | 25.13 | 17033.92 | 0.41 | 0.81 | 1.26 | 1.09 | 1 | 10 | 277.1823 | 379.253 | 343.0576 | 277182.2805 | 379253.0246 | 3.2004e-06 | 15.8464 | 343057.6482
1 | 50 | CONCLUIDO | 8.6298 | 11.59 | 8.64 | 12.64 | 0.2 | 41 | 107.73 | 41.65 | 1.25 | 38 | 14.83 | 13520.81 | 68.88 | 1361.57 | 52.03 | 25.13 | 12680.1 | 0.48 | 0.83 | 1.25 | 0.82 | 1 | 10 | 253.3755 | 346.6795 | 313.5929 | 253375.477 | 346679.5057 | 3.3618e-06 | 15.0911 | 313592.9003
2 | 50 | CONCLUIDO | 8.9164 | 11.22 | 8.47 | 15.88 | 0.24 | 32 | 108.05 | 41.65 | 1.5 | 23 | 14.9 | 13559.91 | 63.74 | 1361.49 | 46.54 | 25.13 | 9982.86 | 0.54 | 0.85 | 1.24 | 0.65 | 1 | 10 | 247.5137 | 338.6592 | 306.338 | 247513.73 | 338659.2049 | 3.4734e-06 | 14.6094 | 306338.0457
3 | 50 | CONCLUIDO | 9.0045 | 11.11 | 8.43 | 17.43 | 0.28 | 29 | 108.37 | 41.65 | 1.75 | 6 | 14.97 | 13599.17 | 62.04 | 1361.58 | 44.64 | 25.13 | 9045.63 | 0.56 | 0.85 | 1.25 | 0.6 | 1 | 10 | 237.774 | 325.3328 | 294.2835 | 237773.9549 | 325332.815 | 3.5078e-06 | 14.4661 | 294283.5077
4 | 50 | CONCLUIDO | 9.009 | 11.1 | 8.42 | 17.42 | 0.32 | 29 | 108.68 | 41.65 | 2 | 0 | 15.03 | 13638.32 | 61.8 | 1361.42 | 44.33 | 25.13 | 8892.89 | 0.57 | 0.85 | 1.26 | 0.6 | 1 | 10 | 237.5746 | 325.0601 | 294.0368 | 237574.6068 | 325060.0581 | 3.5095e-06 | 14.4531 | 294036.7824

## RESULTADOS_3
Unnamed: 0 | Volume de calda [L] | STATUS | Capacidade operacional [ha/h] | Tempo de missao [h] | Tempo util [h] | Tempo por voo [min] | Autonomia Projetada [h] | N° Voos | MTOW [kg] | Massa Estrutura [kg] | Combustível [kg] | Abastecimentos | Massa gerador | Potência gerador [W] | Combustível consumido [L] | Calda cons [L] | Distância percorrida [km] | Distância Pulverizando [km] | RTL ACUMULADO[m] | EOC [km/km] | EOC [h/h] | Tempo de manobra [h] | Tempo rtl_rtw [h] | V pulv [m/s] | V desloc [m/s] | Preço Total por ha Simples [R$/ha] | Preço Total por ha Presumido [R$/ha] | Preço Total por ha Real [R$/ha] | Preço Total Simples [R$] | Preço Total Presumido [R$] | Prod CAPEX [ha/h/R$] | Dias Trabalhados | Preço Total Real [R$]
0 | 25 | CONCLUIDO | 8.6414 | 11.57 | 9 | 9.64 | 0.28 | 56 | 61.76 | 28.92 | 1 | 0 | 6.84 | 7851.41 | 47.47 | 1361.71 | 61.07 | 25.13 | 17127.7 | 0.41 | 0.8 | 1.34 | 1.18 | 1 | 10 | 224.3643 | 306.9852 | 277.687 | 224364.3406 | 306985.1891 | 3.8219e-06 | 15.0651 | 277686.9535

## RESULTADOS_15
Unnamed: 0 | Volume de calda [L] | STATUS | Capacidade operacional [ha/h] | Tempo de missao [h] | Tempo util [h] | Tempo por voo [min] | Autonomia Projetada [h] | N° Voos | MTOW [kg] | Massa Estrutura [kg] | Combustível [kg] | Abastecimentos | Massa gerador | Potência gerador [W] | Combustível consumido [L] | Calda cons [L] | Distância percorrida [km] | Distância Pulverizando [km] | RTL ACUMULADO[m] | EOC [km/km] | EOC [h/h] | Tempo de manobra [h] | Tempo rtl_rtw [h] | V pulv [m/s] | V desloc [m/s] | Preço Total por ha Simples [R$/ha] | Preço Total por ha Presumido [R$/ha] | Preço Total por ha Real [R$/ha] | Preço Total Simples [R$] | Preço Total Presumido [R$] | Prod CAPEX [ha/h/R$] | Dias Trabalhados | Preço Total Real [R$]
0 | 85 | CONCLUIDO | 6.7868 | 14.73 | 9.52 | 6.8 | 0.11 | 84 | 167.88 | 51.39 | 1 | 82 | 30.49 | 20939.59 | 115.42 | 1361.84 | 79.35 | 25.13 | 26126.68 | 0.32 | 0.76 | 1.32 | 1.69 | 1 | 10 | 389.0272 | 532.2842 | 481.4838 | 389027.2392 | 532284.2314 | 2.3677e-06 | 19.1797 | 481483.7714
1 | 85 | CONCLUIDO | 7.3576 | 13.59 | 9.08 | 8.65 | 0.13 | 63 | 168.25 | 51.39 | 1.25 | 61 | 30.6 | 20984.25 | 108.16 | 1361.83 | 65.93 | 25.13 | 19518.55 | 0.38 | 0.79 | 1.28 | 1.26 | 1 | 10 | 346.336 | 473.8722 | 428.6465 | 346335.9763 | 473872.162 | 2.5668e-06 | 17.6953 | 428646.468
2 | 85 | CONCLUIDO | 7.7223 | 12.95 | 8.85 | 10.41 | 0.16 | 51 | 168.61 | 51.39 | 1.5 | 49 | 30.71 | 21028.94 | 103.34 | 1361.66 | 58.4 | 25.13 | 15814.07 | 0.43 | 0.81 | 1.27 | 1.03 | 1 | 10 | 328.0518 | 448.8549 | 406.0168 | 328051.7761 | 448854.9126 | 2.694e-06 | 16.862 | 406016.8297
3 | 85 | CONCLUIDO | 8.0363 | 12.44 | 8.65 | 12.35 | 0.18 | 42 | 168.97 | 51.39 | 1.75 | 40 | 30.83 | 21073.68 | 99.1 | 1361.67 | 52.44 | 25.13 | 12880.59 | 0.48 | 0.83 | 1.25 | 0.83 | 1 | 10 | 311.9113 | 426.7708 | 386.0404 | 311911.2941 | 426770.7932 | 2.8036e-06 | 16.1979 | 386040.3877
4 | 85 | CONCLUIDO | 8.2421 | 12.13 | 8.54 | 14.23 | 0.21 | 36 | 169.33 | 51.39 | 2 | 34 | 30.94 | 21118.46 | 95.44 | 1361.52 | 48.9 | 25.13 | 11141.04 | 0.51 | 0.84 | 1.24 | 0.72 | 1 | 10 | 298.2193 | 408.0368 | 369.0943 | 298219.2972 | 408036.7989 | 2.8754e-06 | 15.7943 | 369094.3395
5 | 85 | CONCLUIDO | 8.4426 | 11.84 | 8.42 | 16.3 | 0.24 | 31 | 169.7 | 51.39 | 2.25 | 29 | 31.05 | 21163.27 | 92.22 | 1361.43 | 45.47 | 25.13 | 9450.84 | 0.55 | 0.85 | 1.23 | 0.6 | 1 | 10 | 293.3901 | 401.4293 | 363.1175 | 293390.1431 | 401429.3373 | 2.9453e-06 | 15.4167 | 363117.4848
6 | 85 | CONCLUIDO | 8.5874 | 11.64 | 8.36 | 18.57 | 0.26 | 27 | 170.06 | 51.39 | 2.5 | 25 | 31.17 | 21208.12 | 89.78 | 1361.43 | 43.45 | 25.13 | 8462.38 | 0.58 | 0.86 | 1.22 | 0.54 | 1 | 10 | 281.8719 | 385.6695 | 348.8617 | 281871.8529 | 385669.5045 | 2.9958e-06 | 15.1562 | 348861.7483
7 | 85 | CONCLUIDO | 8.7133 | 11.48 | 8.29 | 20.73 | 0.29 | 24 | 170.42 | 51.39 | 2.75 | 22 | 31.28 | 21253.01 | 86.55 | 1361.53 | 41.44 | 25.13 | 7469.8 | 0.61 | 0.87 | 1.22 | 0.47 | 1 | 10 | 278.2433 | 380.7048 | 344.3709 | 278243.3359 | 380704.8074 | 3.0398e-06 | 14.9479 | 344370.8749
8 | 85 | CONCLUIDO | 8.8472 | 11.3 | 8.22 | 23.48 | 0.31 | 21 | 170.79 | 51.39 | 3 | 18 | 31.4 | 21297.94 | 83.33 | 1361.52 | 39.07 | 25.13 | 6299.35 | 0.64 | 0.88 | 1.21 | 0.4 | 1 | 10 | 274.8201 | 376.0211 | 340.1341 | 274820.1481 | 376021.0508 | 3.0865e-06 | 14.7135 | 340134.1295
9 | 85 | CONCLUIDO | 8.9235 | 11.21 | 8.19 | 25.86 | 0.34 | 19 | 171.15 | 51.39 | 3.25 | 15 | 31.51 | 21342.91 | 80 | 1361.34 | 38.08 | 25.13 | 5813.46 | 0.66 | 0.88 | 1.21 | 0.37 | 1 | 10 | 272.0347 | 372.2098 | 336.6866 | 272034.6668 | 372209.8324 | 3.1131e-06 | 14.5964 | 336686.6484
10 | 85 | CONCLUIDO | 8.9633 | 11.16 | 8.17 | 27.25 | 0.36 | 18 | 171.52 | 51.39 | 3.5 | 6 | 31.63 | 21387.92 | 78.58 | 1361.4 | 37.26 | 25.13 | 5410.47 | 0.67 | 0.88 | 1.22 | 0.35 | 1 | 10 | 270.7794 | 370.4923 | 335.133 | 270779.3933 | 370492.3119 | 3.127e-06 | 14.5312 | 335133.0456
11 | 85 | CONCLUIDO | 8.9552 | 11.17 | 8.18 | 27.28 | 0.39 | 18 | 171.88 | 51.39 | 3.75 | 3 | 31.74 | 21432.96 | 78.14 | 1361.4 | 37.49 | 25.13 | 5523.87 | 0.67 | 0.88 | 1.23 | 0.36 | 1 | 10 | 270.6095 | 370.2598 | 334.9228 | 270609.4899 | 370259.8426 | 3.1242e-06 | 14.5443 | 334922.7628
12 | 85 | CONCLUIDO | 8.9457 | 11.18 | 8.2 | 27.32 | 0.41 | 18 | 172.25 | 51.39 | 4 | 0 | 31.86 | 21478.05 | 78.14 | 1361.53 | 37.68 | 25.13 | 5622.23 | 0.67 | 0.88 | 1.23 | 0.38 | 1 | 10 | 270.7496 | 370.4516 | 335.0962 | 270749.6361 | 370451.5967 | 3.1208e-06 | 14.5573 | 335096.2162

## RESULTADOS_2
Unnamed: 0 | Volume de calda [L] | STATUS | Capacidade operacional [ha/h] | Tempo de missao [h] | Tempo util [h] | Tempo por voo [min] | Autonomia Projetada [h] | N° Voos | MTOW [kg] | Massa Estrutura [kg] | Combustível [kg] | Abastecimentos | Massa gerador | Potência gerador [W] | Combustível consumido [L] | Calda cons [L] | Distância percorrida [km] | Distância Pulverizando [km] | RTL ACUMULADO[m] | EOC [km/km] | EOC [h/h] | Tempo de manobra [h] | Tempo rtl_rtw [h] | V pulv [m/s] | V desloc [m/s] | Preço Total por ha Simples [R$/ha] | Preço Total por ha Presumido [R$/ha] | Preço Total por ha Real [R$/ha] | Preço Total Simples [R$] | Preço Total Presumido [R$] | Prod CAPEX [ha/h/R$] | Dias Trabalhados | Preço Total Real [R$]
0 | 20 | CONCLUIDO | 8.4252 | 11.87 | 9.28 | 8.07 | 0.34 | 69 | 51.33 | 24.83 | 1 | 0 | 5.51 | 6564.78 | 43.5 | 1361.35 | 69.18 | 25.13 | 21113.58 | 0.36 | 0.78 | 1.38 | 1.46 | 1 | 10 | 226.3972 | 309.7666 | 280.2029 | 226397.1565 | 309766.5774 | 3.8659e-06 | 15.4557 | 280202.89

## RESULTADOS_22
Unnamed: 0 | Volume de calda [L] | STATUS | Capacidade operacional [ha/h] | Tempo de missao [h] | Tempo util [h] | Tempo por voo [min] | Autonomia Projetada [h] | N° Voos | MTOW [kg] | Massa Estrutura [kg] | Combustível [kg] | Abastecimentos | Massa gerador | Potência gerador [W] | Combustível consumido [L] | Calda cons [L] | Distância percorrida [km] | Distância Pulverizando [km] | RTL ACUMULADO[m] | EOC [km/km] | EOC [h/h] | Tempo de manobra [h] | Tempo rtl_rtw [h] | V pulv [m/s] | V desloc [m/s] | Preço Total por ha Simples [R$/ha] | Preço Total por ha Presumido [R$/ha] | Preço Total por ha Real [R$/ha] | Preço Total Simples [R$] | Preço Total Presumido [R$] | Prod CAPEX [ha/h/R$] | Dias Trabalhados | Preço Total Real [R$]
0 | 120 | CONCLUIDO | 5.5782 | 17.93 | 10.12 | 5.42 | 0.08 | 112 | 232.68 | 57.72 | 1 | 110 | 53.95 | 28931.02 | 154.55 | 1361.65 | 98.27 | 25.13 | 35445.62 | 0.26 | 0.71 | 1.37 | 2.29 | 1 | 10 | 530.1558 | 725.3826 | 656.1531 | 530155.8312 | 725382.5971 | 1.8004e-06 | 23.3464 | 656153.1001
1 | 120 | CONCLUIDO | 6.2283 | 16.06 | 9.52 | 6.8 | 0.1 | 84 | 233.1 | 57.72 | 1.25 | 82 | 54.13 | 28983.75 | 144.12 | 1361.69 | 79.54 | 25.13 | 26221.99 | 0.32 | 0.76 | 1.32 | 1.7 | 1 | 10 | 460.6463 | 630.2767 | 570.1239 | 460646.3442 | 630276.6504 | 2.0102e-06 | 20.9115 | 570123.9314
2 | 120 | CONCLUIDO | 6.7014 | 14.92 | 9.16 | 8.2 | 0.11 | 67 | 233.53 | 57.72 | 1.5 | 65 | 54.31 | 29036.54 | 137.4 | 1361.63 | 68.28 | 25.13 | 20673.46 | 0.37 | 0.79 | 1.29 | 1.34 | 1 | 10 | 423.2808 | 579.1514 | 523.878 | 423280.7542 | 579151.4018 | 2.1629e-06 | 19.4271 | 523878.0048
3 | 120 | CONCLUIDO | 7.0398 | 14.2 | 8.95 | 9.58 | 0.13 | 56 | 233.96 | 57.72 | 1.75 | 54 | 54.49 | 29089.39 | 132.76 | 1361.72 | 61.65 | 25.13 | 17416.93 | 0.41 | 0.8 | 1.27 | 1.12 | 1 | 10 | 402.2623 | 550.3931 | 497.8643 | 402262.3301 | 550393.0666 | 2.2721e-06 | 18.4896 | 497864.3248
4 | 120 | CONCLUIDO | 7.3543 | 13.6 | 8.75 | 11.17 | 0.15 | 47 | 234.39 | 57.72 | 2 | 45 | 54.67 | 29142.31 | 128.44 | 1361.34 | 55.13 | 25.13 | 14200.88 | 0.46 | 0.82 | 1.27 | 0.93 | 1 | 10 | 374.5747 | 512.5096 | 463.5964 | 374574.6762 | 512509.5971 | 2.3736e-06 | 17.7083 | 463596.4005
5 | 120 | CONCLUIDO | 7.566 | 13.22 | 8.64 | 12.64 | 0.17 | 41 | 234.82 | 57.72 | 2.25 | 39 | 54.85 | 29195.29 | 125.69 | 1361.53 | 52.05 | 25.13 | 12690.03 | 0.48 | 0.83 | 1.25 | 0.82 | 1 | 10 | 368.2284 | 503.8264 | 455.7419 | 368228.4314 | 503826.3849 | 2.442e-06 | 17.2135 | 455741.9018
6 | 120 | CONCLUIDO | 7.7353 | 12.93 | 8.53 | 13.84 | 0.19 | 37 | 235.25 | 57.72 | 2.5 | 35 | 55.03 | 29248.33 | 122.74 | 1361.34 | 48.82 | 25.13 | 11098.17 | 0.51 | 0.84 | 1.24 | 0.71 | 1 | 10 | 354.0884 | 484.4794 | 438.2413 | 354088.3897 | 484479.356 | 2.4966e-06 | 16.8359 | 438241.3262
7 | 120 | CONCLUIDO | 7.8837 | 12.68 | 8.47 | 15.4 | 0.21 | 33 | 235.68 | 57.72 | 2.75 | 31 | 55.21 | 29301.44 | 120.3 | 1361.44 | 46.89 | 25.13 | 10150.36 | 0.54 | 0.85 | 1.24 | 0.65 | 1 | 10 | 349.8663 | 478.7024 | 433.0158 | 349866.2536 | 478702.4432 | 2.5445e-06 | 16.5104 | 433015.7539
8 | 120 | CONCLUIDO | 8.0052 | 12.49 | 8.42 | 16.83 | 0.23 | 30 | 236.11 | 57.72 | 3 | 28 | 55.39 | 29354.61 | 118.08 | 1361.37 | 45.11 | 25.13 | 9273.68 | 0.56 | 0.85 | 1.23 | 0.6 | 1 | 10 | 337.5466 | 461.8462 | 417.7682 | 337546.6342 | 461846.1964 | 2.5837e-06 | 16.263 | 417768.2437
9 | 120 | CONCLUIDO | 8.1352 | 12.29 | 8.35 | 18.56 | 0.24 | 27 | 236.54 | 57.72 | 3.25 | 25 | 55.57 | 29407.85 | 116.24 | 1361.34 | 43.32 | 25.13 | 8393.35 | 0.58 | 0.86 | 1.22 | 0.53 | 1 | 10 | 334.2157 | 457.2887 | 413.6457 | 334215.6967 | 457288.6607 | 2.6257e-06 | 16.0026 | 413645.6728
10 | 120 | CONCLUIDO | 8.2325 | 12.15 | 8.3 | 19.92 | 0.26 | 25 | 236.98 | 57.72 | 3.5 | 23 | 55.75 | 29461.15 | 113.38 | 1361.48 | 41.57 | 25.13 | 7529.26 | 0.6 | 0.87 | 1.22 | 0.48 | 1 | 10 | 321.9959 | 440.569 | 398.5217 | 321995.8669 | 440568.9505 | 2.6571e-06 | 15.8203 | 398521.6682
11 | 120 | CONCLUIDO | 8.3085 | 12.04 | 8.28 | 21.6 | 0.28 | 23 | 237.41 | 57.72 | 3.75 | 21 | 55.93 | 29514.51 | 112.09 | 1361.48 | 40.85 | 25.13 | 7178.99 | 0.62 | 0.87 | 1.22 | 0.46 | 1 | 10 | 320.0913 | 437.9631 | 396.1645 | 320091.32 | 437963.0654 | 2.6816e-06 | 15.6771 | 396164.4851
12 | 120 | CONCLUIDO | 8.4175 | 11.88 | 8.21 | 23.47 | 0.3 | 21 | 237.84 | 57.72 | 4 | 19 | 56.12 | 29567.95 | 110.01 | 1361.45 | 38.94 | 25.13 | 6237.3 | 0.65 | 0.88 | 1.21 | 0.39 | 1 | 10 | 316.9428 | 433.6551 | 392.2676 | 316942.7592 | 433655.0657 | 2.7168e-06 | 15.4688 | 392267.6349
13 | 120 | CONCLUIDO | 8.4662 | 11.81 | 8.19 | 24.57 | 0.32 | 20 | 238.28 | 57.72 | 4.25 | 18 | 56.3 | 29621.44 | 108.03 | 1361.43 | 38.16 | 25.13 | 5852.32 | 0.66 | 0.88 | 1.21 | 0.37 | 1 | 10 | 315.0045 | 431.003 | 389.8687 | 315004.4926 | 431003.0437 | 2.7325e-06 | 15.3776 | 389868.7182
14 | 120 | CONCLUIDO | 8.5557 | 11.69 | 8.16 | 27.2 | 0.34 | 18 | 238.71 | 57.72 | 4.5 | 16 | 56.49 | 29675.01 | 104.91 | 1361.34 | 37.35 | 25.13 | 5453.97 | 0.67 | 0.88 | 1.21 | 0.34 | 1 | 10 | 311.8553 | 426.6942 | 385.9711 | 311855.3106 | 426694.194 | 2.7614e-06 | 15.2214 | 385971.099
15 | 120 | CONCLUIDO | 8.5985 | 11.63 | 8.15 | 28.75 | 0.35 | 17 | 239.14 | 57.72 | 4.75 | 15 | 56.67 | 29728.63 | 103.13 | 1361.49 | 36.76 | 25.13 | 5165.59 | 0.68 | 0.88 | 1.21 | 0.33 | 1 | 10 | 301.5524 | 412.5972 | 373.2195 | 301552.364 | 412597.248 | 2.7752e-06 | 15.1432 | 373219.5457
16 | 120 | CONCLUIDO | 8.6453 | 11.57 | 8.13 | 30.48 | 0.37 | 16 | 239.58 | 57.72 | 5 | 13 | 56.86 | 29782.33 | 101.75 | 1361.34 | 36.3 | 25.13 | 4941.16 | 0.69 | 0.88 | 1.21 | 0.31 | 1 | 10 | 300.0909 | 410.5976 | 371.4108 | 300090.9243 | 410597.6417 | 2.7903e-06 | 15.0651 | 371410.779
17 | 120 | CONCLUIDO | 8.702 | 11.49 | 8.1 | 32.4 | 0.39 | 15 | 240.02 | 57.72 | 5.25 | 13 | 57.04 | 29836.09 | 100.64 | 1361.34 | 35.39 | 25.13 | 4490.59 | 0.71 | 0.89 | 1.2 | 0.28 | 1 | 10 | 298.5009 | 408.4221 | 369.4429 | 298500.886 | 408422.0812 | 2.8086e-06 | 14.9609 | 369442.851
18 | 120 | CONCLUIDO | 8.7464 | 11.43 | 8.09 | 34.66 | 0.41 | 14 | 240.45 | 57.72 | 5.5 | 11 | 57.23 | 29890.04 | 98.54 | 1361.34 | 35.05 | 25.13 | 4323.64 | 0.72 | 0.89 | 1.2 | 0.27 | 1 | 10 | 296.686 | 405.9389 | 367.1967 | 296686.0329 | 405938.9191 | 2.8229e-06 | 14.8828 | 367196.6784
19 | 120 | CONCLUIDO | 8.7527 | 11.42 | 8.08 | 34.62 | 0.42 | 14 | 240.89 | 57.72 | 5.75 | 7 | 57.42 | 29943.94 | 97.9 | 1361.37 | 34.59 | 25.13 | 4093.43 | 0.73 | 0.89 | 1.21 | 0.26 | 1 | 10 | 296.1858 | 405.2545 | 366.5776 | 296185.8246 | 405254.512 | 2.825e-06 | 14.8698 | 366577.5902
20 | 120 | CONCLUIDO | 8.7899 | 11.38 | 8.08 | 37.27 | 0.44 | 13 | 241.33 | 57.72 | 6 | 5 | 57.6 | 29997.9 | 96.64 | 1361.42 | 34.37 | 25.13 | 3988.27 | 0.73 | 0.89 | 1.21 | 0.26 | 1 | 10 | 295.0225 | 403.6628 | 365.1378 | 295022.4753 | 403662.7662 | 2.837e-06 | 14.8177 | 365137.7583
21 | 120 | CONCLUIDO | 8.7946 | 11.37 | 8.07 | 37.24 | 0.46 | 13 | 241.77 | 57.72 | 6.25 | 2 | 57.79 | 30051.93 | 95.54 | 1361.37 | 34.11 | 25.13 | 3860.56 | 0.74 | 0.89 | 1.21 | 0.25 | 1 | 10 | 294.2575 | 402.616 | 364.1909 | 294257.4651 | 402616.0455 | 2.8385e-06 | 14.8047 | 364190.9352
22 | 120 | CONCLUIDO | 8.7916 | 11.37 | 8.07 | 37.26 | 0.48 | 13 | 242.2 | 57.72 | 6.5 | 0 | 57.98 | 30106.03 | 95.08 | 1361.43 | 34.08 | 25.13 | 3843.32 | 0.74 | 0.89 | 1.22 | 0.25 | 1 | 10 | 294.003 | 402.2678 | 363.876 | 294002.9717 | 402267.8364 | 2.8375e-06 | 14.8047 | 363875.9587

## RESULTADOS_27
Unnamed: 0 | Volume de calda [L] | STATUS | Capacidade operacional [ha/h] | Tempo de missao [h] | Tempo util [h] | Tempo por voo [min] | Autonomia Projetada [h] | N° Voos | MTOW [kg] | Massa Estrutura [kg] | Combustível [kg] | Abastecimentos | Massa gerador | Potência gerador [W] | Combustível consumido [L] | Calda cons [L] | Distância percorrida [km] | Distância Pulverizando [km] | RTL ACUMULADO[m] | EOC [km/km] | EOC [h/h] | Tempo de manobra [h] | Tempo rtl_rtw [h] | V pulv [m/s] | V desloc [m/s] | Preço Total por ha Simples [R$/ha] | Preço Total por ha Presumido [R$/ha] | Preço Total por ha Real [R$/ha] | Preço Total Simples [R$] | Preço Total Presumido [R$] | Prod CAPEX [ha/h/R$] | Dias Trabalhados | Preço Total Real [R$]
0 | 145 | CONCLUIDO | 4.8192 | 20.75 | 10.58 | 4.74 | 0.06 | 134 | 285.18 | 61.2 | 1 | 132 | 77.98 | 35406.83 | 185.15 | 1361.77 | 112.88 | 25.13 | 42638.4 | 0.22 | 0.68 | 1.4 | 2.76 | 1 | 10 | 659.7349 | 902.6783 | 816.528 | 659734.8512 | 902678.3288 | 1.4874e-06 | 27.0182 | 816527.976
1 | 145 | CONCLUIDO | 5.4948 | 18.2 | 9.86 | 5.92 | 0.08 | 100 | 285.68 | 61.2 | 1.25 | 98 | 78.24 | 35468.6 | 171.53 | 1361.92 | 90.39 | 25.13 | 31564.35 | 0.28 | 0.73 | 1.34 | 2.04 | 1 | 10 | 561.0843 | 767.7002 | 694.432 | 561084.2556 | 767700.2318 | 1.6959e-06 | 23.6979 | 694431.9991
2 | 145 | CONCLUIDO | 6.0134 | 16.63 | 9.42 | 7.16 | 0.09 | 79 | 286.19 | 61.2 | 1.5 | 77 | 78.49 | 35530.47 | 162.84 | 1361.65 | 76.29 | 25.13 | 24621.4 | 0.33 | 0.76 | 1.32 | 1.6 | 1 | 10 | 503.3698 | 688.7327 | 623.001 | 503369.7646 | 688732.719 | 1.856e-06 | 21.6536 | 623001.0349
3 | 145 | CONCLUIDO | 6.3868 | 15.66 | 9.15 | 8.32 | 0.11 | 66 | 286.69 | 61.2 | 1.75 | 64 | 78.74 | 35592.57 | 157.15 | 1361.76 | 68.27 | 25.13 | 20677.01 | 0.37 | 0.79 | 1.28 | 1.33 | 1 | 10 | 467.0105 | 638.9844 | 578.0006 | 467010.5415 | 638984.4259 | 1.9712e-06 | 20.3906 | 578000.6491
4 | 145 | CONCLUIDO | 6.7108 | 14.9 | 8.93 | 9.57 | 0.12 | 56 | 287.19 | 61.2 | 2 | 54 | 78.99 | 35654.65 | 152.21 | 1361.54 | 61.5 | 25.13 | 17343 | 0.41 | 0.8 | 1.27 | 1.11 | 1 | 10 | 443.791 | 607.2144 | 549.2627 | 443790.985 | 607214.4044 | 2.0712e-06 | 19.401 | 549262.7139
5 | 145 | CONCLUIDO | 6.9542 | 14.38 | 8.79 | 10.76 | 0.14 | 49 | 287.7 | 61.2 | 2.25 | 47 | 79.25 | 35716.83 | 148.72 | 1361.9 | 56.85 | 25.13 | 15049.43 | 0.44 | 0.82 | 1.26 | 0.97 | 1 | 10 | 425.3851 | 582.0307 | 526.4825 | 425385.1409 | 582030.7164 | 2.1464e-06 | 18.724 | 526482.5218
6 | 145 | CONCLUIDO | 7.1825 | 13.92 | 8.66 | 12.08 | 0.15 | 43 | 288.2 | 61.2 | 2.5 | 41 | 79.5 | 35779.11 | 145.45 | 1361.36 | 52.74 | 25.13 | 13026.08 | 0.48 | 0.83 | 1.25 | 0.84 | 1 | 10 | 408.1464 | 558.4439 | 505.1468 | 408146.3932 | 558443.9013 | 2.2168e-06 | 18.125 | 505146.7992
7 | 145 | CONCLUIDO | 7.3312 | 13.64 | 8.59 | 13.21 | 0.17 | 39 | 288.71 | 61.2 | 2.75 | 37 | 79.76 | 35841.5 | 143.73 | 1361.57 | 50.61 | 25.13 | 11978.7 | 0.5 | 0.84 | 1.24 | 0.77 | 1 | 10 | 394.415 | 539.656 | 488.152 | 394415.0083 | 539656.0147 | 2.2627e-06 | 17.7604 | 488152.0021
8 | 145 | CONCLUIDO | 7.4928 | 13.35 | 8.51 | 14.59 | 0.18 | 35 | 289.21 | 61.2 | 3 | 33 | 80.02 | 35903.99 | 141.09 | 1361.48 | 48.21 | 25.13 | 10801.15 | 0.52 | 0.85 | 1.24 | 0.69 | 1 | 10 | 388.778 | 531.9433 | 481.1754 | 388778.0453 | 531943.2732 | 2.3126e-06 | 17.3828 | 481175.3538
9 | 145 | CONCLUIDO | 7.6165 | 13.13 | 8.46 | 15.85 | 0.2 | 32 | 289.72 | 61.2 | 3.25 | 30 | 80.27 | 35966.59 | 139.17 | 1361.53 | 46.61 | 25.13 | 10014.03 | 0.54 | 0.85 | 1.23 | 0.64 | 1 | 10 | 376.0054 | 514.4672 | 465.3671 | 376005.383 | 514467.1532 | 2.3508e-06 | 17.0964 | 465367.1301
10 | 145 | CONCLUIDO | 7.7439 | 12.91 | 8.4 | 17.38 | 0.21 | 29 | 290.23 | 61.2 | 3.5 | 27 | 80.53 | 36029.29 | 136.96 | 1361.54 | 44.64 | 25.13 | 9047.56 | 0.56 | 0.86 | 1.23 | 0.58 | 1 | 10 | 371.7425 | 508.6345 | 460.0911 | 371742.4971 | 508634.4846 | 2.3901e-06 | 16.8099 | 460091.1233
11 | 145 | CONCLUIDO | 7.8402 | 12.75 | 8.35 | 18.56 | 0.23 | 27 | 290.74 | 61.2 | 3.75 | 25 | 80.79 | 36092.1 | 135.42 | 1361.48 | 43.11 | 25.13 | 8291.23 | 0.58 | 0.86 | 1.22 | 0.53 | 1 | 10 | 368.8075 | 504.6186 | 456.4585 | 368807.4586 | 504618.6354 | 2.4198e-06 | 16.6016 | 456458.5411
12 | 145 | CONCLUIDO | 7.9355 | 12.6 | 8.31 | 19.93 | 0.24 | 25 | 291.25 | 61.2 | 4 | 23 | 81.05 | 36155.02 | 133.44 | 1361.48 | 41.79 | 25.13 | 7639.93 | 0.6 | 0.87 | 1.22 | 0.48 | 1 | 10 | 356.6629 | 488.0019 | 441.4277 | 356662.8774 | 488001.8837 | 2.4492e-06 | 16.4062 | 441427.6688
13 | 145 | CONCLUIDO | 7.978 | 12.53 | 8.29 | 20.73 | 0.26 | 24 | 291.76 | 61.2 | 4.25 | 22 | 81.31 | 36218.04 | 132.41 | 1361.52 | 41.37 | 25.13 | 7433.55 | 0.61 | 0.87 | 1.22 | 0.47 | 1 | 10 | 355.1921 | 485.9895 | 439.6074 | 355192.1212 | 485989.5302 | 2.4624e-06 | 16.3151 | 439607.3715
14 | 145 | CONCLUIDO | 8.0897 | 12.36 | 8.23 | 22.44 | 0.27 | 22 | 292.27 | 61.2 | 4.5 | 20 | 81.57 | 36281.16 | 130.27 | 1361.68 | 39.17 | 25.13 | 6347.44 | 0.64 | 0.87 | 1.22 | 0.41 | 1 | 10 | 351.7499 | 481.2797 | 435.347 | 351749.8797 | 481279.7035 | 2.4968e-06 | 16.0938 | 435347.0441
15 | 145 | CONCLUIDO | 8.1378 | 12.29 | 8.21 | 23.45 | 0.29 | 21 | 292.79 | 61.2 | 4.75 | 19 | 81.84 | 36344.4 | 129.04 | 1361.34 | 38.7 | 25.13 | 6116.52 | 0.65 | 0.88 | 1.21 | 0.39 | 1 | 10 | 350.1153 | 479.0432 | 433.324 | 350115.3099 | 479043.213 | 2.5117e-06 | 16.0026 | 433324.0011
16 | 145 | CONCLUIDO | 8.1852 | 12.22 | 8.19 | 24.57 | 0.3 | 20 | 293.3 | 61.2 | 5 | 18 | 82.1 | 36407.75 | 127.98 | 1361.39 | 38.07 | 25.13 | 5804.98 | 0.66 | 0.88 | 1.21 | 0.37 | 1 | 10 | 348.4526 | 476.7682 | 431.2662 | 348452.6191 | 476768.246 | 2.5263e-06 | 15.9115 | 431266.1538
17 | 145 | CONCLUIDO | 8.2325 | 12.15 | 8.17 | 25.81 | 0.32 | 19 | 293.81 | 61.2 | 5.25 | 17 | 82.36 | 36471.2 | 125.96 | 1361.36 | 37.76 | 25.13 | 5653.71 | 0.67 | 0.88 | 1.21 | 0.35 | 1 | 10 | 337.4762 | 461.7499 | 417.6811 | 337476.2215 | 461749.8547 | 2.5409e-06 | 15.8203 | 417681.0967
18 | 145 | CONCLUIDO | 8.2743 | 12.09 | 8.17 | 27.22 | 0.33 | 18 | 294.33 | 61.2 | 5.5 | 16 | 82.63 | 36534.76 | 124.32 | 1361.34 | 37.27 | 25.13 | 5415.45 | 0.67 | 0.88 | 1.21 | 0.35 | 1 | 10 | 335.8029 | 459.4604 | 415.6101 | 335802.9309 | 459460.3847 | 2.5538e-06 | 15.7422 | 415610.1304
19 | 145 | CONCLUIDO | 8.3239 | 12.01 | 8.15 | 28.76 | 0.35 | 17 | 294.84 | 61.2 | 5.75 | 15 | 82.9 | 36598.44 | 122.49 | 1361.35 | 36.87 | 25.13 | 5218.54 | 0.68 | 0.88 | 1.21 | 0.33 | 1 | 10 | 333.8316 | 456.7632 | 413.1704 | 333831.6478 | 456763.1881 | 2.5691e-06 | 15.638 | 413170.3505
20 | 145 | CONCLUIDO | 8.3738 | 11.94 | 8.13 | 30.49 | 0.36 | 16 | 295.36 | 61.2 | 6 | 14 | 83.16 | 36662.22 | 121.53 | 1361.34 | 36.36 | 25.13 | 4969.66 | 0.69 | 0.88 | 1.21 | 0.31 | 1 | 10 | 332.4451 | 454.866 | 411.4543 | 332445.0962 | 454866.047 | 2.5845e-06 | 15.5469 | 411454.2699
21 | 145 | CONCLUIDO | 8.4289 | 11.86 | 8.11 | 32.43 | 0.38 | 15 | 295.88 | 61.2 | 6.25 | 13 | 83.43 | 36726.12 | 120.59 | 1361.37 | 35.66 | 25.13 | 4627.57 | 0.7 | 0.89 | 1.2 | 0.29 | 1 | 10 | 330.8486 | 452.6817 | 409.4784 | 330848.6198 | 452681.6776 | 2.6015e-06 | 15.4427 | 409478.3737
22 | 145 | CONCLUIDO | 8.4339 | 11.86 | 8.1 | 32.4 | 0.39 | 15 | 296.4 | 61.2 | 6.5 | 13 | 83.7 | 36790.13 | 118.63 | 1361.34 | 35.43 | 25.13 | 4508.89 | 0.71 | 0.89 | 1.2 | 0.28 | 1 | 10 | 329.4768 | 450.8047 | 407.7805 | 329476.8132 | 450804.7113 | 2.6031e-06 | 15.4427 | 407780.5424
23 | 145 | CONCLUIDO | 8.4914 | 11.78 | 8.07 | 34.6 | 0.4 | 14 | 296.92 | 61.2 | 6.75 | 12 | 83.97 | 36854.25 | 118.05 | 1361.38 | 34.45 | 25.13 | 4023.31 | 0.73 | 0.89 | 1.2 | 0.25 | 1 | 10 | 328.2384 | 449.1102 | 406.2477 | 328238.3538 | 449110.1965 | 2.6208e-06 | 15.3385 | 406247.7497
24 | 145 | CONCLUIDO | 8.5407 | 11.71 | 8.06 | 37.19 | 0.42 | 13 | 297.44 | 61.2 | 7 | 11 | 84.24 | 36918.48 | 116.02 | 1361.44 | 34.02 | 25.13 | 3813.71 | 0.74 | 0.89 | 1.2 | 0.24 | 1 | 10 | 326.2771 | 446.4267 | 403.8204 | 326277.0778 | 446426.6921 | 2.636e-06 | 15.2474 | 403820.3552
25 | 145 | CONCLUIDO | 8.5444 | 11.7 | 8.05 | 37.17 | 0.43 | 13 | 297.96 | 61.2 | 7.25 | 10 | 84.51 | 36982.83 | 114.14 | 1361.44 | 33.95 | 25.13 | 3778.66 | 0.74 | 0.89 | 1.2 | 0.23 | 1 | 10 | 324.9929 | 444.6696 | 402.2309 | 324992.8714 | 444669.5844 | 2.6372e-06 | 15.2344 | 402230.9433
26 | 145 | CONCLUIDO | 8.5849 | 11.65 | 8.05 | 40.26 | 0.45 | 12 | 298.48 | 61.2 | 7.5 | 10 | 84.79 | 37047.29 | 112.87 | 1361.52 | 34.06 | 25.13 | 3838.49 | 0.74 | 0.89 | 1.2 | 0.23 | 1 | 10 | 314.8222 | 430.7537 | 389.6432 | 314822.2486 | 430753.6895 | 2.6497e-06 | 15.1693 | 389643.162
27 | 145 | CONCLUIDO | 8.5954 | 11.63 | 8.04 | 40.19 | 0.46 | 12 | 299.01 | 61.2 | 7.75 | 8 | 85.06 | 37111.87 | 110.77 | 1361.34 | 33.43 | 25.13 | 3525.25 | 0.75 | 0.89 | 1.2 | 0.22 | 1 | 10 | 313.3251 | 428.7053 | 387.7902 | 313325.1322 | 428705.2688 | 2.6529e-06 | 15.1432 | 387790.2396
28 | 145 | CONCLUIDO | 8.6395 | 11.57 | 8.03 | 43.82 | 0.48 | 11 | 299.53 | 61.2 | 8 | 6 | 85.33 | 37176.68 | 109.57 | 1361.36 | 33.13 | 25.13 | 3378.53 | 0.76 | 0.9 | 1.2 | 0.21 | 1 | 10 | 312.0053 | 426.8995 | 386.1568 | 312005.3457 | 426899.4787 | 2.6665e-06 | 15.0651 | 386156.7916
29 | 145 | CONCLUIDO | 8.6428 | 11.57 | 8.03 | 43.79 | 0.49 | 11 | 300.06 | 61.2 | 8.25 | 4 | 85.61 | 37241.49 | 110.2 | 1361.53 | 33.01 | 25.13 | 3320.61 | 0.76 | 0.9 | 1.2 | 0.21 | 1 | 10 | 312.3634 | 427.3893 | 386.5999 | 312363.3546 | 427389.3223 | 2.6675e-06 | 15.0651 | 386599.8852
30 | 145 | CONCLUIDO | 8.6426 | 11.57 | 8.03 | 43.79 | 0.5 | 11 | 300.59 | 61.2 | 8.5 | 3 | 85.89 | 37306.42 | 109.91 | 1361.34 | 32.8 | 25.13 | 3214.83 | 0.77 | 0.9 | 1.21 | 0.21 | 1 | 10 | 312.1831 | 427.1427 | 386.3768 | 312183.1033 | 427142.6945 | 2.6675e-06 | 15.0651 | 386376.7952
31 | 145 | CONCLUIDO | 8.642 | 11.57 | 8.03 | 43.8 | 0.52 | 11 | 301.11 | 61.2 | 8.75 | 1 | 86.16 | 37371.47 | 109.55 | 1361.34 | 32.92 | 25.13 | 3273.64 | 0.76 | 0.9 | 1.21 | 0.21 | 1 | 10 | 311.9635 | 426.8422 | 386.1049 | 311963.4518 | 426842.1576 | 2.6673e-06 | 15.0651 | 386104.9412
32 | 145 | CONCLUIDO | 8.6424 | 11.57 | 8.03 | 43.79 | 0.53 | 11 | 301.64 | 61.2 | 9 | 0 | 86.44 | 37436.63 | 109.58 | 1361.34 | 32.87 | 25.13 | 3248.63 | 0.76 | 0.9 | 1.21 | 0.21 | 1 | 10 | 311.9777 | 426.8616 | 386.1225 | 311977.6564 | 426861.593 | 2.6674e-06 | 15.0651 | 386122.5217

## RESULTADOS_11
Unnamed: 0 | Volume de calda [L] | STATUS | Capacidade operacional [ha/h] | Tempo de missao [h] | Tempo util [h] | Tempo por voo [min] | Autonomia Projetada [h] | N° Voos | MTOW [kg] | Massa Estrutura [kg] | Combustível [kg] | Abastecimentos | Massa gerador | Potência gerador [W] | Combustível consumido [L] | Calda cons [L] | Distância percorrida [km] | Distância Pulverizando [km] | RTL ACUMULADO[m] | EOC [km/km] | EOC [h/h] | Tempo de manobra [h] | Tempo rtl_rtw [h] | V pulv [m/s] | V desloc [m/s] | Preço Total por ha Simples [R$/ha] | Preço Total por ha Presumido [R$/ha] | Preço Total por ha Real [R$/ha] | Preço Total Simples [R$] | Preço Total Presumido [R$] | Prod CAPEX [ha/h/R$] | Dias Trabalhados | Preço Total Real [R$]
0 | 65 | CONCLUIDO | 7.5645 | 13.22 | 9.19 | 8.11 | 0.13 | 68 | 133.21 | 46.47 | 1 | 66 | 20.75 | 16663.42 | 93.09 | 1361.69 | 69.16 | 25.13 | 21110.26 | 0.36 | 0.78 | 1.29 | 1.37 | 1 | 10 | 322.6048 | 441.4021 | 399.2753 | 322604.7808 | 441402.0934 | 2.7944e-06 | 17.2135 | 399275.2971
1 | 65 | CONCLUIDO | 8.0703 | 12.39 | 8.82 | 10.38 | 0.17 | 51 | 133.55 | 46.47 | 1.25 | 49 | 20.83 | 16704.7 | 86.65 | 1361.59 | 57.72 | 25.13 | 15478.19 | 0.44 | 0.82 | 1.26 | 1 | 1 | 10 | 294.5347 | 402.9954 | 364.534 | 294534.6875 | 402995.3534 | 2.9812e-06 | 16.1328 | 364534.0425
2 | 65 | CONCLUIDO | 8.3781 | 11.94 | 8.64 | 12.64 | 0.2 | 41 | 133.88 | 46.47 | 1.5 | 39 | 20.91 | 16746.01 | 82.17 | 1361.59 | 51.83 | 25.13 | 12578.48 | 0.48 | 0.83 | 1.26 | 0.82 | 1 | 10 | 279.6969 | 382.6936 | 346.1699 | 279696.8774 | 382693.607 | 3.0949e-06 | 15.5469 | 346169.8663
3 | 65 | CONCLUIDO | 8.6557 | 11.55 | 8.47 | 15.41 | 0.23 | 33 | 134.22 | 46.47 | 1.75 | 31 | 21 | 16787.35 | 78.11 | 1361.51 | 47.01 | 25.13 | 10209.21 | 0.53 | 0.85 | 1.23 | 0.65 | 1 | 10 | 265.8754 | 363.7825 | 329.0636 | 265875.4238 | 363782.4844 | 3.1975e-06 | 15.0391 | 329063.5947
4 | 65 | CONCLUIDO | 8.8524 | 11.3 | 8.35 | 17.9 | 0.26 | 28 | 134.55 | 46.47 | 2 | 26 | 21.09 | 16828.84 | 73.74 | 1361.59 | 43.37 | 25.13 | 8417.4 | 0.58 | 0.86 | 1.22 | 0.53 | 1 | 10 | 261.0406 | 357.1673 | 323.0797 | 261040.6143 | 357167.2848 | 3.2701e-06 | 14.7135 | 323079.7404
5 | 65 | CONCLUIDO | 8.9881 | 11.13 | 8.29 | 20.73 | 0.29 | 24 | 134.89 | 46.47 | 2.25 | 15 | 21.17 | 16870.25 | 70.26 | 1361.52 | 41.02 | 25.13 | 7261.32 | 0.61 | 0.87 | 1.23 | 0.47 | 1 | 10 | 249.4907 | 341.3642 | 308.7849 | 249490.7326 | 341364.2271 | 3.3202e-06 | 14.4922 | 308784.9044
6 | 65 | CONCLUIDO | 8.9996 | 11.11 | 8.31 | 21.67 | 0.33 | 23 | 135.22 | 46.47 | 2.5 | 3 | 21.26 | 16911.68 | 68.98 | 1361.43 | 41.04 | 25.13 | 7276.24 | 0.61 | 0.87 | 1.24 | 0.48 | 1 | 10 | 248.6886 | 340.2667 | 307.7921 | 248688.5871 | 340266.6962 | 3.3245e-06 | 14.4661 | 307792.1203
7 | 65 | CONCLUIDO | 9.0393 | 11.06 | 8.28 | 22.59 | 0.36 | 22 | 135.56 | 46.47 | 2.75 | 1 | 21.34 | 16953.14 | 68.36 | 1361.61 | 40.45 | 25.13 | 6987.36 | 0.62 | 0.87 | 1.24 | 0.46 | 1 | 10 | 247.9469 | 339.2519 | 306.8742 | 247946.9165 | 339251.9098 | 3.3392e-06 | 14.401 | 306874.1836
8 | 65 | CONCLUIDO | 9.0384 | 11.06 | 8.28 | 22.59 | 0.39 | 22 | 135.9 | 46.47 | 3 | 0 | 21.43 | 16994.64 | 68.55 | 1361.61 | 40.47 | 25.13 | 6993.91 | 0.62 | 0.87 | 1.24 | 0.46 | 1 | 10 | 248.0677 | 339.4172 | 307.0237 | 248067.7031 | 339417.1753 | 3.3388e-06 | 14.401 | 307023.6765

## RESULTADOS_24
Unnamed: 0 | Volume de calda [L] | STATUS | Capacidade operacional [ha/h] | Tempo de missao [h] | Tempo util [h] | Tempo por voo [min] | Autonomia Projetada [h] | N° Voos | MTOW [kg] | Massa Estrutura [kg] | Combustível [kg] | Abastecimentos | Massa gerador | Potência gerador [W] | Combustível consumido [L] | Calda cons [L] | Distância percorrida [km] | Distância Pulverizando [km] | RTL ACUMULADO[m] | EOC [km/km] | EOC [h/h] | Tempo de manobra [h] | Tempo rtl_rtw [h] | V pulv [m/s] | V desloc [m/s] | Preço Total por ha Simples [R$/ha] | Preço Total por ha Presumido [R$/ha] | Preço Total por ha Real [R$/ha] | Preço Total Simples [R$] | Preço Total Presumido [R$] | Prod CAPEX [ha/h/R$] | Dias Trabalhados | Preço Total Real [R$]
0 | 130 | CONCLUIDO | 5.255 | 19.03 | 10.31 | 5.11 | 0.07 | 121 | 252.85 | 59.19 | 1 | 119 | 62.65 | 31418.63 | 166.57 | 1361.92 | 104.1 | 25.13 | 38316.75 | 0.24 | 0.7 | 1.39 | 2.49 | 1 | 10 | 579.886 | 793.4256 | 717.7021 | 579885.969 | 793425.5656 | 1.6646e-06 | 24.7786 | 717702.1432
1 | 130 | CONCLUIDO | 5.9354 | 16.85 | 9.64 | 6.43 | 0.09 | 90 | 253.3 | 59.19 | 1.25 | 88 | 62.86 | 31474.5 | 154.6 | 1362.03 | 83.41 | 25.13 | 28126.62 | 0.3 | 0.75 | 1.33 | 1.82 | 1 | 10 | 501.9216 | 686.7513 | 621.2087 | 501921.6304 | 686751.3179 | 1.8801e-06 | 21.9401 | 621208.736
2 | 130 | CONCLUIDO | 6.4064 | 15.61 | 9.28 | 7.74 | 0.11 | 72 | 253.75 | 59.19 | 1.5 | 70 | 63.06 | 31530.44 | 147.67 | 1361.55 | 71.91 | 25.13 | 22468.17 | 0.35 | 0.77 | 1.31 | 1.46 | 1 | 10 | 453.0403 | 619.8697 | 560.7102 | 453040.2696 | 619869.6836 | 2.0293e-06 | 20.3255 | 560710.191
3 | 130 | CONCLUIDO | 6.7744 | 14.76 | 9.02 | 9.02 | 0.12 | 60 | 254.21 | 59.19 | 1.75 | 58 | 63.26 | 31586.46 | 142.31 | 1361.52 | 64.24 | 25.13 | 18689.15 | 0.39 | 0.8 | 1.27 | 1.2 | 1 | 10 | 428.9476 | 586.905 | 530.8916 | 428947.5621 | 586904.9783 | 2.1459e-06 | 19.2188 | 530891.5909
4 | 130 | CONCLUIDO | 7.0777 | 14.13 | 8.83 | 10.39 | 0.14 | 51 | 254.66 | 59.19 | 2 | 49 | 63.47 | 31642.55 | 137.82 | 1361.52 | 58.11 | 25.13 | 15669.98 | 0.43 | 0.81 | 1.26 | 1.01 | 1 | 10 | 399.9825 | 547.2737 | 495.0427 | 399982.4977 | 547273.6993 | 2.242e-06 | 18.3984 | 495042.6655
5 | 130 | CONCLUIDO | 7.3254 | 13.65 | 8.7 | 11.86 | 0.16 | 44 | 255.12 | 59.19 | 2.25 | 42 | 63.67 | 31698.72 | 134.8 | 1361.49 | 53.83 | 25.13 | 13566.8 | 0.47 | 0.83 | 1.25 | 0.87 | 1 | 10 | 383.2516 | 524.3817 | 474.3354 | 383251.5637 | 524381.6973 | 2.3204e-06 | 17.7734 | 474335.4441
6 | 130 | CONCLUIDO | 7.5117 | 13.31 | 8.6 | 13.23 | 0.17 | 39 | 255.57 | 59.19 | 2.5 | 37 | 63.88 | 31754.97 | 132.11 | 1361.45 | 50.85 | 25.13 | 12098.45 | 0.49 | 0.84 | 1.25 | 0.78 | 1 | 10 | 377.2278 | 516.1397 | 466.8801 | 377227.8171 | 516139.7415 | 2.3794e-06 | 17.3307 | 466880.089
7 | 130 | CONCLUIDO | 7.6741 | 13.03 | 8.51 | 14.6 | 0.19 | 35 | 256.03 | 59.19 | 2.75 | 33 | 64.09 | 31811.29 | 129.55 | 1361.53 | 48.38 | 25.13 | 10884.07 | 0.52 | 0.84 | 1.23 | 0.69 | 1 | 10 | 363.2793 | 497.0547 | 449.6165 | 363279.2814 | 497054.7395 | 2.4309e-06 | 16.9661 | 449616.5328
8 | 130 | CONCLUIDO | 7.7904 | 12.84 | 8.47 | 15.88 | 0.21 | 32 | 256.49 | 59.19 | 3 | 30 | 64.29 | 31867.69 | 127.54 | 1361.46 | 46.76 | 25.13 | 10089.25 | 0.54 | 0.85 | 1.24 | 0.65 | 1 | 10 | 359.7832 | 492.2713 | 445.2896 | 359783.2392 | 492271.3004 | 2.4677e-06 | 16.7188 | 445289.6184
9 | 130 | CONCLUIDO | 7.9332 | 12.61 | 8.38 | 17.34 | 0.23 | 29 | 256.95 | 59.19 | 3.25 | 27 | 64.5 | 31924.29 | 125.18 | 1361.38 | 44.17 | 25.13 | 8809.32 | 0.57 | 0.86 | 1.23 | 0.56 | 1 | 10 | 346.6203 | 474.2612 | 428.9984 | 346620.3378 | 474261.238 | 2.5129e-06 | 16.4193 | 428998.4111
10 | 130 | CONCLUIDO | 8.0178 | 12.47 | 8.35 | 18.55 | 0.24 | 27 | 257.41 | 59.19 | 3.5 | 25 | 64.71 | 31980.84 | 123.36 | 1361.53 | 43.02 | 25.13 | 8246.43 | 0.58 | 0.86 | 1.23 | 0.53 | 1 | 10 | 343.9844 | 470.6547 | 425.7361 | 343984.4332 | 470654.677 | 2.5397e-06 | 16.237 | 425736.0552
11 | 130 | CONCLUIDO | 8.1629 | 12.25 | 8.27 | 20.68 | 0.26 | 24 | 257.86 | 59.19 | 3.75 | 22 | 64.92 | 32037.48 | 120.55 | 1361.46 | 40.61 | 25.13 | 7054.5 | 0.62 | 0.87 | 1.22 | 0.45 | 1 | 10 | 339.5117 | 464.5348 | 420.2003 | 339511.6614 | 464534.8333 | 2.5857e-06 | 15.9505 | 420200.2808
12 | 130 | CONCLUIDO | 8.1958 | 12.2 | 8.27 | 21.58 | 0.28 | 23 | 258.32 | 59.19 | 4 | 21 | 65.13 | 32094.19 | 119.55 | 1361.42 | 40.74 | 25.13 | 7127.72 | 0.62 | 0.87 | 1.22 | 0.45 | 1 | 10 | 338.39 | 463.0001 | 418.812 | 338389.955 | 463000.0652 | 2.5961e-06 | 15.8854 | 418811.9888
13 | 130 | CONCLUIDO | 8.2976 | 12.05 | 8.22 | 23.49 | 0.29 | 21 | 258.78 | 59.19 | 4.25 | 19 | 65.34 | 32150.98 | 117.82 | 1361.35 | 39.02 | 25.13 | 6274.45 | 0.64 | 0.87 | 1.22 | 0.4 | 1 | 10 | 326.9273 | 447.3163 | 404.6251 | 326927.2961 | 447316.3496 | 2.6284e-06 | 15.6901 | 404625.105
14 | 130 | CONCLUIDO | 8.3471 | 11.98 | 8.2 | 24.59 | 0.31 | 20 | 259.25 | 59.19 | 4.5 | 18 | 65.55 | 32207.85 | 116.56 | 1361.41 | 38.33 | 25.13 | 5937.89 | 0.66 | 0.88 | 1.21 | 0.38 | 1 | 10 | 325.3728 | 445.1895 | 402.7012 | 325372.843 | 445189.4782 | 2.6441e-06 | 15.599 | 402701.2193
15 | 130 | CONCLUIDO | 8.3928 | 11.92 | 8.18 | 25.84 | 0.33 | 19 | 259.71 | 59.19 | 4.75 | 17 | 65.76 | 32264.79 | 114.27 | 1361.44 | 37.74 | 25.13 | 5645.49 | 0.67 | 0.88 | 1.21 | 0.36 | 1 | 10 | 323.2173 | 442.2402 | 400.0334 | 323217.3443 | 442240.2298 | 2.6585e-06 | 15.5208 | 400033.443
16 | 130 | CONCLUIDO | 8.4319 | 11.86 | 8.17 | 27.25 | 0.34 | 18 | 260.17 | 59.19 | 5 | 16 | 65.98 | 32321.82 | 112.43 | 1361.34 | 37.69 | 25.13 | 5626.47 | 0.67 | 0.88 | 1.21 | 0.35 | 1 | 10 | 321.3261 | 439.6525 | 397.6927 | 321326.0977 | 439652.5427 | 2.6709e-06 | 15.4427 | 397692.7211
17 | 130 | CONCLUIDO | 8.5454 | 11.7 | 8.12 | 30.43 | 0.36 | 16 | 260.63 | 59.19 | 5.25 | 14 | 66.19 | 32378.93 | 109.82 | 1361.34 | 35.85 | 25.13 | 4715.1 | 0.7 | 0.89 | 1.2 | 0.29 | 1 | 10 | 318.0783 | 435.2088 | 393.6731 | 318078.3199 | 435208.79 | 2.7069e-06 | 15.2344 | 393673.0739
18 | 130 | CONCLUIDO | 8.5375 | 11.71 | 8.13 | 30.47 | 0.37 | 16 | 261.1 | 59.19 | 5.5 | 14 | 66.4 | 32436.11 | 109.17 | 1361.44 | 36.34 | 25.13 | 4959.29 | 0.69 | 0.89 | 1.2 | 0.31 | 1 | 10 | 317.7968 | 434.8236 | 393.3247 | 317796.8304 | 434823.6436 | 2.7044e-06 | 15.2474 | 393324.6853
19 | 130 | CONCLUIDO | 8.5939 | 11.64 | 8.1 | 32.39 | 0.39 | 15 | 261.56 | 59.19 | 5.75 | 13 | 66.62 | 32493.38 | 107.89 | 1361.37 | 35.15 | 25.13 | 4371.54 | 0.72 | 0.89 | 1.21 | 0.28 | 1 | 10 | 307.4633 | 420.6848 | 380.5353 | 307463.2964 | 420684.8464 | 2.7222e-06 | 15.1562 | 380535.2751
20 | 130 | CONCLUIDO | 8.6435 | 11.57 | 8.08 | 34.63 | 0.41 | 14 | 262.03 | 59.19 | 6 | 12 | 66.83 | 32550.72 | 105.75 | 1361.35 | 34.71 | 25.13 | 4157.35 | 0.72 | 0.89 | 1.2 | 0.26 | 1 | 10 | 305.4674 | 417.9539 | 378.065 | 305467.3683 | 417953.9296 | 2.7379e-06 | 15.0651 | 378064.9931
21 | 130 | CONCLUIDO | 8.6952 | 11.5 | 8.06 | 37.2 | 0.42 | 13 | 262.49 | 59.19 | 6.25 | 10 | 67.05 | 32608.15 | 104.07 | 1361.34 | 34.05 | 25.13 | 3829.48 | 0.74 | 0.89 | 1.2 | 0.24 | 1 | 10 | 303.5884 | 415.3831 | 375.7395 | 303588.4156 | 415383.0636 | 2.7543e-06 | 14.974 | 375739.487
22 | 130 | CONCLUIDO | 8.6896 | 11.51 | 8.07 | 37.23 | 0.44 | 13 | 262.96 | 59.19 | 6.5 | 9 | 67.26 | 32665.66 | 101.45 | 1361.34 | 34.26 | 25.13 | 3938.14 | 0.73 | 0.89 | 1.2 | 0.25 | 1 | 10 | 302.0477 | 413.2749 | 373.8326 | 302047.659 | 413274.9324 | 2.7525e-06 | 14.987 | 373832.5529
23 | 130 | CONCLUIDO | 8.7319 | 11.45 | 8.06 | 40.3 | 0.46 | 12 | 263.42 | 59.19 | 6.75 | 3 | 67.48 | 32723.25 | 100.53 | 1361.42 | 33.85 | 25.13 | 3733.35 | 0.74 | 0.89 | 1.21 | 0.24 | 1 | 10 | 300.979 | 411.8128 | 372.5099 | 300979.0185 | 411812.7713 | 2.7659e-06 | 14.9089 | 372509.9384
24 | 130 | CONCLUIDO | 8.7285 | 11.46 | 8.06 | 40.33 | 0.47 | 12 | 263.89 | 59.19 | 7 | 2 | 67.7 | 32780.92 | 100.57 | 1361.42 | 34.06 | 25.13 | 3838.8 | 0.74 | 0.89 | 1.21 | 0.24 | 1 | 10 | 301.0403 | 411.8966 | 372.5858 | 301040.3065 | 411896.6283 | 2.7649e-06 | 14.9219 | 372585.7922
25 | 130 | CONCLUIDO | 8.726 | 11.46 | 8.07 | 40.34 | 0.49 | 12 | 264.36 | 59.19 | 7.25 | 1 | 67.92 | 32838.68 | 100.72 | 1361.42 | 34.08 | 25.13 | 3848.5 | 0.74 | 0.89 | 1.21 | 0.25 | 1 | 10 | 301.1987 | 412.1133 | 372.7818 | 301198.6755 | 412113.3158 | 2.7641e-06 | 14.9219 | 372781.7993
26 | 130 | CONCLUIDO | 8.7249 | 11.46 | 8.07 | 40.35 | 0.5 | 12 | 264.83 | 59.19 | 7.5 | 0 | 68.14 | 32896.51 | 100.83 | 1361.42 | 34.07 | 25.13 | 3845.47 | 0.74 | 0.89 | 1.21 | 0.25 | 1 | 10 | 301.2791 | 412.2233 | 372.8813 | 301279.0781 | 412223.3261 | 2.7637e-06 | 14.9219 | 372881.3105

## RESULTADOS_13
Unnamed: 0 | Volume de calda [L] | STATUS | Capacidade operacional [ha/h] | Tempo de missao [h] | Tempo util [h] | Tempo por voo [min] | Autonomia Projetada [h] | N° Voos | MTOW [kg] | Massa Estrutura [kg] | Combustível [kg] | Abastecimentos | Massa gerador | Potência gerador [W] | Combustível consumido [L] | Calda cons [L] | Distância percorrida [km] | Distância Pulverizando [km] | RTL ACUMULADO[m] | EOC [km/km] | EOC [h/h] | Tempo de manobra [h] | Tempo rtl_rtw [h] | V pulv [m/s] | V desloc [m/s] | Preço Total por ha Simples [R$/ha] | Preço Total por ha Presumido [R$/ha] | Preço Total por ha Real [R$/ha] | Preço Total Simples [R$] | Preço Total Presumido [R$] | Prod CAPEX [ha/h/R$] | Dias Trabalhados | Preço Total Real [R$]
0 | 75 | CONCLUIDO | 7.1692 | 13.95 | 9.35 | 7.38 | 0.12 | 76 | 150.44 | 49.1 | 1 | 74 | 25.34 | 18787.76 | 104.33 | 1361.67 | 74.37 | 25.13 | 23677.38 | 0.34 | 0.77 | 1.3 | 1.53 | 1 | 10 | 350.9308 | 480.159 | 434.3333 | 350930.8011 | 480159.0041 | 2.5697e-06 | 18.1641 | 434333.3027
1 | 75 | CONCLUIDO | 7.6769 | 13.03 | 8.98 | 9.29 | 0.15 | 58 | 150.78 | 49.1 | 1.25 | 56 | 25.44 | 18830.65 | 98.15 | 1361.65 | 62.63 | 25.13 | 17897.81 | 0.4 | 0.8 | 1.28 | 1.16 | 1 | 10 | 320.8476 | 438.9979 | 397.1005 | 320847.6229 | 438997.8725 | 2.7516e-06 | 16.9661 | 397100.5317
2 | 75 | CONCLUIDO | 8.0528 | 12.42 | 8.74 | 11.39 | 0.18 | 46 | 151.13 | 49.1 | 1.5 | 44 | 25.54 | 18873.58 | 93.14 | 1361.56 | 55.26 | 25.13 | 14268.8 | 0.45 | 0.82 | 1.25 | 0.91 | 1 | 10 | 303.6098 | 415.4123 | 375.7659 | 303609.7836 | 415412.3003 | 2.8864e-06 | 16.1719 | 375765.9334
3 | 75 | CONCLUIDO | 8.3372 | 11.99 | 8.56 | 13.51 | 0.2 | 38 | 151.48 | 49.1 | 1.75 | 36 | 25.64 | 18916.54 | 88.88 | 1361.44 | 49.53 | 25.13 | 11443.83 | 0.51 | 0.84 | 1.24 | 0.74 | 1 | 10 | 288.764 | 395.0996 | 357.3919 | 288763.9762 | 395099.6116 | 2.9883e-06 | 15.612 | 357391.8592
4 | 75 | CONCLUIDO | 8.5332 | 11.72 | 8.46 | 15.87 | 0.23 | 32 | 151.83 | 49.1 | 2 | 30 | 25.73 | 18959.54 | 85.29 | 1361.38 | 46.65 | 25.13 | 10038.19 | 0.54 | 0.85 | 1.24 | 0.64 | 1 | 10 | 284.032 | 388.6251 | 351.5353 | 284031.9997 | 388625.1126 | 3.0586e-06 | 15.2604 | 351535.2773
5 | 75 | CONCLUIDO | 8.7391 | 11.44 | 8.34 | 18.54 | 0.26 | 27 | 152.18 | 49.1 | 2.25 | 25 | 25.83 | 19002.56 | 81.62 | 1361.38 | 42.94 | 25.13 | 8206.33 | 0.59 | 0.86 | 1.22 | 0.52 | 1 | 10 | 271.1198 | 370.958 | 335.5543 | 271119.7536 | 370958.0078 | 3.1324e-06 | 14.8958 | 335554.2962
6 | 75 | CONCLUIDO | 8.8443 | 11.31 | 8.3 | 20.74 | 0.29 | 24 | 152.53 | 49.1 | 2.5 | 19 | 25.93 | 19045.63 | 78.63 | 1361.39 | 41.64 | 25.13 | 7571.3 | 0.6 | 0.87 | 1.22 | 0.48 | 1 | 10 | 268.253 | 367.0356 | 332.0063 | 268253.0322 | 367035.6332 | 3.1701e-06 | 14.7266 | 332006.2675
7 | 75 | CONCLUIDO | 8.9612 | 11.16 | 8.24 | 23.55 | 0.32 | 21 | 152.88 | 49.1 | 2.75 | 13 | 26.03 | 19088.72 | 75.44 | 1361.34 | 39.53 | 25.13 | 6531.79 | 0.64 | 0.87 | 1.22 | 0.42 | 1 | 10 | 265.1807 | 362.832 | 328.2038 | 265180.7462 | 362831.9959 | 3.212e-06 | 14.5312 | 328203.8195
8 | 75 | CONCLUIDO | 9.0063 | 11.1 | 8.22 | 24.65 | 0.35 | 20 | 153.23 | 49.1 | 3 | 5 | 26.13 | 19131.85 | 74.01 | 1361.41 | 38.46 | 25.13 | 6001.66 | 0.65 | 0.88 | 1.23 | 0.4 | 1 | 10 | 255.5472 | 349.651 | 316.2808 | 255547.2392 | 349651.0066 | 3.2281e-06 | 14.4531 | 316280.8053
9 | 75 | CONCLUIDO | 9.014 | 11.09 | 8.21 | 24.62 | 0.37 | 20 | 153.58 | 49.1 | 3.25 | 1 | 26.23 | 19175.02 | 74.05 | 1361.43 | 38.05 | 25.13 | 5794.32 | 0.66 | 0.88 | 1.23 | 0.39 | 1 | 10 | 255.4829 | 349.563 | 316.2012 | 255482.9218 | 349563.0048 | 3.2309e-06 | 14.4401 | 316201.2022
10 | 75 | CONCLUIDO | 9.0124 | 11.1 | 8.21 | 24.62 | 0.4 | 20 | 153.93 | 49.1 | 3.5 | 0 | 26.33 | 19218.22 | 74.19 | 1361.43 | 38.07 | 25.13 | 5806.32 | 0.66 | 0.88 | 1.23 | 0.39 | 1 | 10 | 255.5797 | 349.6954 | 316.321 | 255579.6975 | 349695.4174 | 3.2303e-06 | 14.4531 | 316320.9776

## RESULTADOS_17
Unnamed: 0 | Volume de calda [L] | STATUS | Capacidade operacional [ha/h] | Tempo de missao [h] | Tempo util [h] | Tempo por voo [min] | Autonomia Projetada [h] | N° Voos | MTOW [kg] | Massa Estrutura [kg] | Combustível [kg] | Abastecimentos | Massa gerador | Potência gerador [W] | Combustível consumido [L] | Calda cons [L] | Distância percorrida [km] | Distância Pulverizando [km] | RTL ACUMULADO[m] | EOC [km/km] | EOC [h/h] | Tempo de manobra [h] | Tempo rtl_rtw [h] | V pulv [m/s] | V desloc [m/s] | Preço Total por ha Simples [R$/ha] | Preço Total por ha Presumido [R$/ha] | Preço Total por ha Real [R$/ha] | Preço Total Simples [R$] | Preço Total Presumido [R$] | Prod CAPEX [ha/h/R$] | Dias Trabalhados | Preço Total Real [R$]
0 | 95 | CONCLUIDO | 6.4207 | 15.57 | 9.68 | 6.31 | 0.1 | 92 | 185.69 | 53.44 | 1 | 90 | 36.26 | 23136.14 | 126.35 | 1361.9 | 84.66 | 25.13 | 28739.42 | 0.3 | 0.74 | 1.33 | 1.86 | 1 | 10 | 420.427 | 575.2468 | 520.346 | 420427.0025 | 575246.7727 | 2.1856e-06 | 20.2734 | 520346.0281
1 | 95 | CONCLUIDO | 7.0169 | 14.25 | 9.21 | 8.01 | 0.12 | 69 | 186.07 | 53.44 | 1.25 | 67 | 36.39 | 23182.76 | 118.48 | 1361.83 | 70.04 | 25.13 | 21545.84 | 0.36 | 0.78 | 1.29 | 1.39 | 1 | 10 | 382.1798 | 522.9153 | 473.009 | 382179.8136 | 522915.2816 | 2.3885e-06 | 18.5547 | 473008.981
2 | 95 | CONCLUIDO | 7.4462 | 13.43 | 8.91 | 9.72 | 0.14 | 55 | 186.45 | 53.44 | 1.5 | 53 | 36.51 | 23229.42 | 113.03 | 1361.62 | 60.43 | 25.13 | 16808.86 | 0.42 | 0.81 | 1.28 | 1.09 | 1 | 10 | 352.1704 | 481.855 | 435.8675 | 352170.3764 | 481855.0457 | 2.5347e-06 | 17.487 | 435867.4764
3 | 95 | CONCLUIDO | 7.7418 | 12.92 | 8.74 | 11.39 | 0.17 | 46 | 186.83 | 53.44 | 1.75 | 44 | 36.64 | 23276.13 | 108.85 | 1361.6 | 55.31 | 25.13 | 14297.15 | 0.45 | 0.82 | 1.25 | 0.91 | 1 | 10 | 335.516 | 459.0678 | 415.255 | 335515.9936 | 459067.7844 | 2.6353e-06 | 16.8229 | 415254.9993
4 | 95 | CONCLUIDO | 7.9902 | 12.52 | 8.6 | 13.22 | 0.19 | 39 | 187.21 | 53.44 | 2 | 37 | 36.77 | 23322.88 | 105.43 | 1361.53 | 50.72 | 25.13 | 12033.76 | 0.5 | 0.84 | 1.25 | 0.77 | 1 | 10 | 320.6859 | 438.7766 | 396.9004 | 320685.9281 | 438776.6345 | 2.7198e-06 | 16.3021 | 396900.4084
5 | 95 | CONCLUIDO | 8.1831 | 12.22 | 8.49 | 14.98 | 0.21 | 34 | 187.59 | 53.44 | 2.25 | 32 | 36.9 | 23369.68 | 102.1 | 1361.57 | 47.43 | 25.13 | 10417.49 | 0.53 | 0.85 | 1.23 | 0.67 | 1 | 10 | 315.472 | 431.6427 | 390.4473 | 315471.9769 | 431642.6764 | 2.7855e-06 | 15.9115 | 390447.3052
6 | 95 | CONCLUIDO | 8.3461 | 11.98 | 8.4 | 16.79 | 0.24 | 30 | 187.97 | 53.44 | 2.5 | 28 | 37.03 | 23416.52 | 99.8 | 1361.52 | 44.59 | 25.13 | 9015.14 | 0.56 | 0.86 | 1.23 | 0.58 | 1 | 10 | 303.3262 | 415.0242 | 375.4149 | 303326.1534 | 415024.2249 | 2.841e-06 | 15.599 | 375414.8954
7 | 95 | CONCLUIDO | 8.4577 | 11.82 | 8.35 | 18.56 | 0.26 | 27 | 188.35 | 53.44 | 2.75 | 25 | 37.16 | 23463.4 | 96.72 | 1361.49 | 43.01 | 25.13 | 8241.75 | 0.58 | 0.86 | 1.23 | 0.53 | 1 | 10 | 299.7534 | 410.1358 | 370.993 | 299753.3682 | 410135.7826 | 2.879e-06 | 15.3906 | 370992.9991
8 | 95 | CONCLUIDO | 8.5868 | 11.65 | 8.28 | 20.71 | 0.28 | 24 | 188.73 | 53.44 | 3 | 22 | 37.29 | 23510.33 | 94.27 | 1361.47 | 41.35 | 25.13 | 7425.17 | 0.61 | 0.87 | 1.21 | 0.46 | 1 | 10 | 288.1806 | 394.3014 | 356.6698 | 288180.5941 | 394301.4024 | 2.9229e-06 | 15.1693 | 356669.83
9 | 95 | CONCLUIDO | 8.6653 | 11.54 | 8.25 | 22.51 | 0.3 | 22 | 189.11 | 53.44 | 3.25 | 20 | 37.42 | 23557.3 | 91.32 | 1361.36 | 40.2 | 25.13 | 6861.35 | 0.63 | 0.87 | 1.21 | 0.43 | 1 | 10 | 285.4297 | 390.5375 | 353.2651 | 285429.6744 | 390537.4728 | 2.9497e-06 | 15.026 | 353265.1245
10 | 95 | CONCLUIDO | 8.7657 | 11.41 | 8.2 | 24.58 | 0.33 | 20 | 189.49 | 53.44 | 3.5 | 18 | 37.55 | 23604.32 | 88.67 | 1361.44 | 38.26 | 25.13 | 5901.88 | 0.66 | 0.88 | 1.21 | 0.37 | 1 | 10 | 282.4709 | 386.4891 | 349.6031 | 282470.8591 | 386489.0911 | 2.9838e-06 | 14.8568 | 349603.1147
11 | 95 | CONCLUIDO | 8.8554 | 11.29 | 8.15 | 27.18 | 0.35 | 18 | 189.87 | 53.44 | 3.75 | 14 | 37.69 | 23651.38 | 85.42 | 1361.35 | 37.02 | 25.13 | 5291.27 | 0.68 | 0.88 | 1.21 | 0.33 | 1 | 10 | 279.4734 | 382.3878 | 345.8932 | 279473.3709 | 382387.7955 | 3.0144e-06 | 14.7005 | 345893.241
12 | 95 | CONCLUIDO | 8.881 | 11.26 | 8.16 | 28.8 | 0.37 | 17 | 190.25 | 53.44 | 4 | 8 | 37.82 | 23698.48 | 83.84 | 1361.34 | 36.92 | 25.13 | 5247.42 | 0.68 | 0.88 | 1.22 | 0.34 | 1 | 10 | 278.3092 | 380.7949 | 344.4524 | 278309.1921 | 380794.9148 | 3.0231e-06 | 14.6615 | 344452.3826
13 | 95 | CONCLUIDO | 8.9171 | 11.21 | 8.15 | 30.56 | 0.4 | 16 | 190.63 | 53.44 | 4.25 | 4 | 37.95 | 23745.63 | 82.8 | 1361.5 | 36.42 | 25.13 | 5001.78 | 0.69 | 0.88 | 1.22 | 0.33 | 1 | 10 | 277.3248 | 379.448 | 343.234 | 277324.8071 | 379448.0357 | 3.0354e-06 | 14.5964 | 343234.0478
14 | 95 | CONCLUIDO | 8.9096 | 11.22 | 8.16 | 30.6 | 0.42 | 16 | 191.02 | 53.44 | 4.5 | 1 | 38.08 | 23792.83 | 83.22 | 1361.38 | 36.69 | 25.13 | 5135.45 | 0.69 | 0.88 | 1.23 | 0.34 | 1 | 10 | 277.6793 | 379.933 | 343.6727 | 277679.2528 | 379933.004 | 3.0328e-06 | 14.6094 | 343672.7313
15 | 95 | CONCLUIDO | 8.9093 | 11.22 | 8.16 | 30.6 | 0.44 | 16 | 191.4 | 53.44 | 4.75 | 0 | 38.22 | 23840.07 | 83.16 | 1361.38 | 36.71 | 25.13 | 5144.8 | 0.68 | 0.88 | 1.23 | 0.34 | 1 | 10 | 277.6452 | 379.8864 | 343.6306 | 277645.218 | 379886.4361 | 3.0327e-06 | 14.6094 | 343630.6078

## RESULTADOS_9
Unnamed: 0 | Volume de calda [L] | STATUS | Capacidade operacional [ha/h] | Tempo de missao [h] | Tempo util [h] | Tempo por voo [min] | Autonomia Projetada [h] | N° Voos | MTOW [kg] | Massa Estrutura [kg] | Combustível [kg] | Abastecimentos | Massa gerador | Potência gerador [W] | Combustível consumido [L] | Calda cons [L] | Distância percorrida [km] | Distância Pulverizando [km] | RTL ACUMULADO[m] | EOC [km/km] | EOC [h/h] | Tempo de manobra [h] | Tempo rtl_rtw [h] | V pulv [m/s] | V desloc [m/s] | Preço Total por ha Simples [R$/ha] | Preço Total por ha Presumido [R$/ha] | Preço Total por ha Real [R$/ha] | Preço Total Simples [R$] | Preço Total Presumido [R$] | Prod CAPEX [ha/h/R$] | Dias Trabalhados | Preço Total Real [R$]
0 | 55 | CONCLUIDO | 7.9644 | 12.56 | 9.04 | 9.04 | 0.15 | 60 | 116.05 | 43.4 | 1 | 58 | 16.65 | 14546.17 | 81.57 | 1361.81 | 64.32 | 25.13 | 18729.86 | 0.39 | 0.8 | 1.29 | 1.22 | 1 | 10 | 287.6065 | 393.5159 | 355.9593 | 287606.4742 | 393515.8663 | 3.0443e-06 | 16.3542 | 355959.2643
1 | 55 | CONCLUIDO | 8.4187 | 11.88 | 8.72 | 11.63 | 0.19 | 45 | 116.37 | 43.4 | 1.25 | 43 | 16.72 | 14585.96 | 75.49 | 1361.77 | 54.51 | 25.13 | 13899.28 | 0.46 | 0.83 | 1.26 | 0.9 | 1 | 10 | 270.0716 | 369.5239 | 334.2571 | 270071.6425 | 369523.936 | 3.2179e-06 | 15.4688 | 334257.0901
2 | 55 | CONCLUIDO | 8.7472 | 11.43 | 8.51 | 14.59 | 0.23 | 35 | 116.69 | 43.4 | 1.5 | 32 | 16.79 | 14625.77 | 70.04 | 1361.48 | 48.11 | 25.13 | 10748.34 | 0.52 | 0.84 | 1.24 | 0.69 | 1 | 10 | 255.2756 | 349.2794 | 315.9447 | 255275.6385 | 349279.3905 | 3.3435e-06 | 14.8828 | 315944.6557
3 | 55 | CONCLUIDO | 8.9468 | 11.18 | 8.4 | 17.38 | 0.26 | 29 | 117.01 | 43.4 | 1.75 | 19 | 16.86 | 14665.62 | 66.34 | 1361.34 | 44.41 | 25.13 | 8928.8 | 0.57 | 0.86 | 1.24 | 0.58 | 1 | 10 | 251.2546 | 343.7777 | 310.968 | 251254.6458 | 343777.6909 | 3.4198e-06 | 14.5573 | 310968.0306
4 | 55 | CONCLUIDO | 9.0389 | 11.06 | 8.36 | 19.29 | 0.3 | 26 | 117.34 | 43.4 | 2 | 4 | 16.94 | 14705.49 | 63.94 | 1361.48 | 42.53 | 25.13 | 8003.59 | 0.59 | 0.86 | 1.25 | 0.54 | 1 | 10 | 240.9743 | 329.7117 | 298.2444 | 240974.2977 | 329711.6652 | 3.455e-06 | 14.401 | 298244.4466
5 | 55 | CONCLUIDO | 9.0357 | 11.07 | 8.36 | 19.3 | 0.34 | 26 | 117.66 | 43.4 | 2.25 | 0 | 17.01 | 14745.39 | 64.29 | 1361.52 | 42.44 | 25.13 | 7962.62 | 0.59 | 0.86 | 1.26 | 0.54 | 1 | 10 | 241.2064 | 330.0293 | 298.5317 | 241206.4175 | 330029.2617 | 3.4538e-06 | 14.4141 | 298531.7321

## resultados
Unnamed: 0 | Volume de calda [L] | STATUS | Capacidade operacional [ha/h] | Tempo de missao [h] | Tempo util [h] | Tempo por voo [min] | Autonomia Projetada [h] | N° Voos | MTOW [kg] | Massa Estrutura [kg] | Combustível [kg] | Abastecimentos | Massa gerador | Potência gerador [W] | Combustível consumido [L] | Calda cons [L] | Distância percorrida [km] | Distância Pulverizando [km] | RTL ACUMULADO[m] | EOC [km/km] | EOC [h/h] | Tempo de manobra [h] | Tempo rtl_rtw [h] | V pulv [m/s] | V desloc [m/s]
0 | 100 | CONCLUIDO | 6.2423 | 16.02 | 9.77 | 6.11 | 0.09 | 96 | 194.77 | 54.38 | 1 | 94 | 39.4 | 24256.19 | 131.87 | 1362.09 | 87.4 | 25.13 | 30090.58 | 0.29 | 0.74 | 1.33 | 1.95 | 1 | 10
1 | 100 | CONCLUIDO | 6.8535 | 14.59 | 9.27 | 7.73 | 0.11 | 72 | 195.16 | 54.38 | 1.25 | 70 | 39.53 | 24303.87 | 123.6 | 1361.73 | 72.01 | 25.13 | 22515.62 | 0.35 | 0.78 | 1.29 | 1.45 | 1 | 10
2 | 100 | CONCLUIDO | 7.2666 | 13.76 | 8.99 | 9.3 | 0.14 | 58 | 195.55 | 54.38 | 1.5 | 56 | 39.67 | 24351.61 | 118.21 | 1361.65 | 63.01 | 25.13 | 18087.7 | 0.4 | 0.8 | 1.28 | 1.17 | 1 | 10
3 | 100 | CONCLUIDO | 7.5994 | 13.16 | 8.78 | 10.97 | 0.16 | 48 | 195.93 | 54.38 | 1.75 | 46 | 39.81 | 24399.39 | 113.85 | 1361.44 | 56.4 | 25.13 | 14829.18 | 0.45 | 0.82 | 1.26 | 0.95 | 1 | 10
4 | 100 | CONCLUIDO | 7.8418 | 12.75 | 8.64 | 12.65 | 0.18 | 41 | 196.32 | 54.38 | 2 | 39 | 39.95 | 24447.22 | 110.33 | 1361.58 | 51.93 | 25.13 | 12629.35 | 0.48 | 0.83 | 1.25 | 0.82 | 1 | 10
5 | 100 | CONCLUIDO | 8.0712 | 12.39 | 8.51 | 14.59 | 0.2 | 35 | 196.71 | 54.38 | 2.25 | 33 | 40.08 | 24495.09 | 106.76 | 1361.49 | 48.2 | 25.13 | 10796.88 | 0.52 | 0.84 | 1.24 | 0.69 | 1 | 10
6 | 100 | CONCLUIDO | 8.2357 | 12.14 | 8.42 | 16.3 | 0.23 | 31 | 197.1 | 54.38 | 2.5 | 29 | 40.22 | 24543.01 | 104.14 | 1361.39 | 45.27 | 25.13 | 9352.66 | 0.56 | 0.85 | 1.23 | 0.6 | 1 | 10
7 | 100 | CONCLUIDO | 8.3595 | 11.96 | 8.36 | 17.91 | 0.25 | 28 | 197.49 | 54.38 | 2.75 | 26 | 40.36 | 24590.98 | 101.45 | 1361.45 | 43.58 | 25.13 | 8518.37 | 0.58 | 0.86 | 1.22 | 0.54 | 1 | 10
8 | 100 | CONCLUIDO | 8.4886 | 11.78 | 8.29 | 19.9 | 0.27 | 25 | 197.88 | 54.38 | 3 | 23 | 40.5 | 24639 | 98.41 | 1361.43 | 41.22 | 25.13 | 7355.17 | 0.61 | 0.87 | 1.22 | 0.47 | 1 | 10
9 | 100 | CONCLUIDO | 8.5574 | 11.69 | 8.27 | 21.59 | 0.29 | 23 | 198.27 | 54.38 | 3.25 | 21 | 40.64 | 24687.06 | 96.8 | 1361.53 | 40.83 | 25.13 | 7169.77 | 0.62 | 0.87 | 1.22 | 0.45 | 1 | 10
10 | 100 | CONCLUIDO | 8.6601 | 11.55 | 8.21 | 23.47 | 0.31 | 21 | 198.66 | 54.38 | 3.5 | 19 | 40.78 | 24735.17 | 93.43 | 1361.34 | 39.03 | 25.13 | 6280.02 | 0.64 | 0.88 | 1.21 | 0.39 | 1 | 10
11 | 100 | CONCLUIDO | 8.7449 | 11.44 | 8.18 | 25.83 | 0.33 | 19 | 199.05 | 54.38 | 3.75 | 17 | 40.92 | 24783.33 | 91.79 | 1361.44 | 37.72 | 25.13 | 5636.37 | 0.67 | 0.88 | 1.21 | 0.36 | 1 | 10
12 | 100 | CONCLUIDO | 8.7843 | 11.38 | 8.17 | 27.22 | 0.36 | 18 | 199.44 | 54.38 | 4 | 14 | 41.06 | 24831.54 | 89.33 | 1361.49 | 37.5 | 25.13 | 5529.19 | 0.67 | 0.88 | 1.21 | 0.35 | 1 | 10
13 | 100 | CONCLUIDO | 8.8687 | 11.28 | 8.14 | 30.51 | 0.38 | 16 | 199.83 | 54.38 | 4.25 | 9 | 41.2 | 24879.79 | 87.1 | 1361.34 | 36.39 | 25.13 | 4986.88 | 0.69 | 0.88 | 1.21 | 0.32 | 1 | 10
14 | 100 | CONCLUIDO | 8.8618 | 11.28 | 8.15 | 30.55 | 0.4 | 16 | 200.22 | 54.38 | 4.5 | 5 | 41.35 | 24928.09 | 85.77 | 1361.34 | 36.46 | 25.13 | 5021.89 | 0.69 | 0.88 | 1.22 | 0.33 | 1 | 10
15 | 100 | CONCLUIDO | 8.9056 | 11.23 | 8.13 | 32.52 | 0.42 | 15 | 200.61 | 54.38 | 4.75 | 1 | 41.49 | 24976.45 | 85.34 | 1361.42 | 35.92 | 25.13 | 4756.74 | 0.7 | 0.88 | 1.22 | 0.31 | 1 | 10
16 | 100 | CONCLUIDO | 8.9021 | 11.23 | 8.13 | 32.53 | 0.44 | 15 | 201.01 | 54.38 | 5 | 0 | 41.63 | 25024.84 | 85.57 | 1361.34 | 35.92 | 25.13 | 4754.6 | 0.7 | 0.88 | 1.22 | 0.31 | 1 | 10
0 | 140 | CONCLUIDO | 4.9755 | 20.1 | 10.46 | 4.87 | 0.06 | 129 | 274.09 | 60.56 | 1 | 127 | 72.53 | 34038.11 | 178.32 | 1362.24 | 109.36 | 25.13 | 40905.81 | 0.23 | 0.69 | 1.38 | 2.64 | 1 | 10
1 | 140 | CONCLUIDO | 5.6582 | 17.67 | 9.76 | 6.1 | 0.08 | 96 | 274.57 | 60.56 | 1.25 | 94 | 72.76 | 34097.72 | 165.11 | 1361.65 | 87.34 | 25.13 | 30059.82 | 0.29 | 0.74 | 1.32 | 1.94 | 1 | 10
2 | 140 | CONCLUIDO | 6.1688 | 16.21 | 9.34 | 7.37 | 0.1 | 76 | 275.05 | 60.56 | 1.5 | 74 | 73 | 34157.42 | 157.06 | 1361.83 | 73.98 | 25.13 | 23478.53 | 0.34 | 0.77 | 1.3 | 1.52 | 1 | 10
3 | 140 | CONCLUIDO | 6.5475 | 15.27 | 9.08 | 8.65 | 0.11 | 63 | 275.54 | 60.56 | 1.75 | 61 | 73.23 | 34217.22 | 151.51 | 1361.71 | 65.74 | 25.13 | 19424.06 | 0.38 | 0.79 | 1.29 | 1.26 | 1 | 10
4 | 140 | CONCLUIDO | 6.8366 | 14.63 | 8.91 | 9.9 | 0.13 | 54 | 276.02 | 60.56 | 2 | 52 | 73.47 | 34277.1 | 147.59 | 1361.67 | 60.24 | 25.13 | 16721.57 | 0.42 | 0.81 | 1.27 | 1.08 | 1 | 10
5 | 140 | CONCLUIDO | 7.0947 | 14.1 | 8.74 | 11.16 | 0.14 | 47 | 276.51 | 60.56 | 2.25 | 45 | 73.71 | 34337.08 | 143.71 | 1361.71 | 55 | 25.13 | 14135.01 | 0.46 | 0.82 | 1.26 | 0.92 | 1 | 10
6 | 140 | CONCLUIDO | 7.277 | 13.74 | 8.65 | 12.35 | 0.16 | 42 | 277 | 60.56 | 2.5 | 40 | 73.94 | 34397.15 | 141.17 | 1361.46 | 52.32 | 25.13 | 12819.99 | 0.48 | 0.83 | 1.25 | 0.83 | 1 | 10
7 | 140 | CONCLUIDO | 7.4757 | 13.38 | 8.54 | 13.85 | 0.18 | 37 | 277.48 | 60.56 | 2.75 | 35 | 74.18 | 34457.31 | 138.44 | 1361.51 | 48.92 | 25.13 | 11144.36 | 0.51 | 0.84 | 1.24 | 0.72 | 1 | 10
8 | 140 | CONCLUIDO | 7.5881 | 13.18 | 8.5 | 15 | 0.19 | 34 | 277.97 | 60.56 | 3 | 32 | 74.42 | 34517.57 | 136.39 | 1361.49 | 47.81 | 25.13 | 10603.31 | 0.53 | 0.85 | 1.24 | 0.68 | 1 | 10
9 | 140 | CONCLUIDO | 7.7291 | 12.94 | 8.42 | 16.29 | 0.21 | 31 | 278.46 | 60.56 | 3.25 | 29 | 74.66 | 34577.92 | 134.21 | 1361.75 | 45.58 | 25.13 | 9507.94 | 0.55 | 0.85 | 1.22 | 0.6 | 1 | 10
10 | 140 | CONCLUIDO | 7.8592 | 12.72 | 8.36 | 17.92 | 0.22 | 28 | 278.95 | 60.56 | 3.5 | 26 | 74.9 | 34638.36 | 132.14 | 1361.35 | 43.31 | 25.13 | 8388.2 | 0.58 | 0.86 | 1.23 | 0.54 | 1 | 10
11 | 140 | CONCLUIDO | 7.9523 | 12.58 | 8.32 | 19.19 | 0.24 | 26 | 279.44 | 60.56 | 3.75 | 24 | 75.14 | 34698.9 | 130.51 | 1361.4 | 42.12 | 25.13 | 7800.11 | 0.6 | 0.86 | 1.22 | 0.5 | 1 | 10
12 | 140 | CONCLUIDO | 8.0445 | 12.43 | 8.28 | 20.69 | 0.25 | 24 | 279.94 | 60.56 | 4 | 22 | 75.38 | 34759.54 | 128.43 | 1361.46 | 40.68 | 25.13 | 7093.22 | 0.62 | 0.87 | 1.22 | 0.46 | 1 | 10
13 | 140 | CONCLUIDO | 8.0801 | 12.38 | 8.27 | 21.58 | 0.27 | 23 | 280.43 | 60.56 | 4.25 | 21 | 75.62 | 34820.27 | 127.32 | 1361.46 | 40.87 | 25.13 | 7189.72 | 0.62 | 0.87 | 1.22 | 0.45 | 1 | 10
14 | 140 | CONCLUIDO | 8.1716 | 12.24 | 8.24 | 23.54 | 0.29 | 21 | 280.92 | 60.56 | 4.5 | 19 | 75.87 | 34881.09 | 125.57 | 1361.49 | 39.58 | 25.13 | 6556.55 | 0.64 | 0.87 | 1.22 | 0.42 | 1 | 10
15 | 140 | CONCLUIDO | 8.234 | 12.14 | 8.2 | 24.6 | 0.3 | 20 | 281.41 | 60.56 | 4.75 | 18 | 76.11 | 34942.02 | 124.28 | 1361.42 | 38.41 | 25.13 | 5976.83 | 0.65 | 0.88 | 1.21 | 0.38 | 1 | 10
16 | 140 | CONCLUIDO | 8.2854 | 12.07 | 8.18 | 25.82 | 0.32 | 19 | 281.91 | 60.56 | 5 | 17 | 76.35 | 35003.04 | 122.72 | 1361.36 | 37.82 | 25.13 | 5683.53 | 0.66 | 0.88 | 1.21 | 0.36 | 1 | 10
17 | 140 | CONCLUIDO | 8.3345 | 12 | 8.16 | 27.19 | 0.33 | 18 | 282.4 | 60.56 | 5.25 | 16 | 76.6 | 35064.15 | 120.24 | 1361.48 | 37.16 | 25.13 | 5360.64 | 0.68 | 0.88 | 1.21 | 0.34 | 1 | 10
18 | 140 | CONCLUIDO | 8.3735 | 11.94 | 8.15 | 28.78 | 0.35 | 17 | 282.9 | 60.56 | 5.5 | 15 | 76.85 | 35125.37 | 118.9 | 1361.36 | 36.89 | 25.13 | 5231.26 | 0.68 | 0.88 | 1.21 | 0.33 | 1 | 10
19 | 140 | CONCLUIDO | 8.4272 | 11.87 | 8.13 | 30.49 | 0.36 | 16 | 283.4 | 60.56 | 5.75 | 14 | 77.09 | 35186.68 | 117.93 | 1361.43 | 36.36 | 25.13 | 4968.75 | 0.69 | 0.88 | 1.21 | 0.31 | 1 | 10
20 | 140 | CONCLUIDO | 8.4716 | 11.8 | 8.12 | 32.48 | 0.38 | 15 | 283.9 | 60.56 | 6 | 13 | 77.34 | 35248.1 | 116.14 | 1361.41 | 35.95 | 25.13 | 4772.73 | 0.7 | 0.89 | 1.21 | 0.3 | 1 | 10
21 | 140 | CONCLUIDO | 8.4878 | 11.78 | 8.1 | 32.39 | 0.39 | 15 | 284.4 | 60.56 | 6.25 | 13 | 77.59 | 35309.61 | 115.1 | 1361.45 | 35.28 | 25.13 | 4435.02 | 0.71 | 0.89 | 1.2 | 0.28 | 1 | 10
22 | 140 | CONCLUIDO | 8.5417 | 11.71 | 8.07 | 34.61 | 0.41 | 14 | 284.89 | 60.56 | 6.5 | 12 | 77.84 | 35371.22 | 113.85 | 1361.61 | 34.6 | 25.13 | 4099.99 | 0.73 | 0.89 | 1.2 | 0.25 | 1 | 10
23 | 140 | CONCLUIDO | 8.5937 | 11.64 | 8.06 | 37.18 | 0.42 | 13 | 285.39 | 60.56 | 6.75 | 11 | 78.09 | 35432.93 | 111.88 | 1361.38 | 33.99 | 25.13 | 3801.01 | 0.74 | 0.89 | 1.2 | 0.24 | 1 | 10
24 | 140 | CONCLUIDO | 8.5884 | 11.64 | 8.06 | 37.22 | 0.44 | 13 | 285.9 | 60.56 | 7 | 10 | 78.34 | 35494.74 | 110.01 | 1361.34 | 34.08 | 25.13 | 3843.3 | 0.74 | 0.89 | 1.21 | 0.24 | 1 | 10
25 | 140 | CONCLUIDO | 8.6279 | 11.59 | 8.06 | 40.31 | 0.45 | 12 | 286.4 | 60.56 | 7.25 | 9 | 78.59 | 35556.78 | 108.89 | 1361.34 | 34.15 | 25.13 | 3885.83 | 0.74 | 0.89 | 1.2 | 0.24 | 1 | 10
26 | 140 | CONCLUIDO | 8.6449 | 11.57 | 8.04 | 40.2 | 0.47 | 12 | 286.9 | 60.56 | 7.5 | 7 | 78.85 | 35618.8 | 107.37 | 1361.34 | 33.46 | 25.13 | 3539.62 | 0.75 | 0.89 | 1.2 | 0.22 | 1 | 10
27 | 140 | CONCLUIDO | 8.686 | 11.51 | 8.04 | 43.84 | 0.48 | 11 | 287.41 | 60.56 | 7.75 | 4 | 79.1 | 35680.92 | 105.2 | 1361.39 | 33.17 | 25.13 | 3399.44 | 0.76 | 0.89 | 1.21 | 0.22 | 1 | 10
28 | 140 | CONCLUIDO | 8.6927 | 11.5 | 8.03 | 43.79 | 0.49 | 11 | 287.91 | 60.56 | 8 | 2 | 79.36 | 35743.15 | 105.71 | 1361.39 | 32.89 | 25.13 | 3259.75 | 0.76 | 0.9 | 1.21 | 0.21 | 1 | 10
29 | 140 | CONCLUIDO | 8.6912 | 11.51 | 8.03 | 43.8 | 0.51 | 11 | 288.42 | 60.56 | 8.25 | 1 | 79.61 | 35805.48 | 105.87 | 1361.39 | 32.86 | 25.13 | 3247.08 | 0.76 | 0.9 | 1.21 | 0.21 | 1 | 10
30 | 140 | CONCLUIDO | 8.6912 | 11.51 | 8.03 | 43.8 | 0.52 | 11 | 288.92 | 60.56 | 8.5 | 0 | 79.87 | 35867.91 | 106.02 | 1361.39 | 32.84 | 25.13 | 3237.99 | 0.77 | 0.9 | 1.21 | 0.21 | 1 | 10
0 | 40 | CONCLUIDO | 8.7026 | 11.49 | 8.7 | 11.6 | 0.2 | 45 | 89.87 | 37.55 | 1 | 38 | 11.32 | 11317.98 | 60.72 | 1361.61 | 53.99 | 25.13 | 13641.91 | 0.47 | 0.83 | 1.25 | 0.88 | 1 | 10
1 | 40 | CONCLUIDO | 8.9096 | 11.22 | 8.59 | 13.92 | 0.24 | 37 | 90.18 | 37.55 | 1.25 | 14 | 11.37 | 11355.7 | 57.46 | 1361.74 | 49.36 | 25.13 | 11363.41 | 0.51 | 0.84 | 1.27 | 0.76 | 1 | 10
2 | 40 | CONCLUIDO | 8.9717 | 11.15 | 8.54 | 14.65 | 0.29 | 35 | 90.48 | 37.55 | 1.5 | 0 | 11.43 | 11393.43 | 56.49 | 1361.67 | 47.5 | 25.13 | 10444.38 | 0.53 | 0.84 | 1.29 | 0.72 | 1 | 10
0 | 125 | CONCLUIDO | 5.4271 | 18.43 | 10.19 | 5.27 | 0.07 | 116 | 242.64 | 58.47 | 1 | 114 | 58.17 | 30160.1 | 160.14 | 1361.68 | 100.91 | 25.13 | 36745.21 | 0.25 | 0.71 | 1.36 | 2.37 | 1 | 10
1 | 125 | CONCLUIDO | 6.078 | 16.45 | 9.59 | 6.61 | 0.09 | 87 | 243.08 | 58.47 | 1.25 | 85 | 58.36 | 30214.33 | 149.34 | 1361.77 | 81.6 | 25.13 | 27233.29 | 0.31 | 0.75 | 1.33 | 1.77 | 1 | 10
2 | 125 | CONCLUIDO | 6.5672 | 15.23 | 9.21 | 8.01 | 0.11 | 69 | 243.52 | 58.47 | 1.5 | 67 | 58.55 | 30268.64 | 142.2 | 1361.7 | 69.98 | 25.13 | 21515.65 | 0.36 | 0.78 | 1.29 | 1.39 | 1 | 10
3 | 125 | CONCLUIDO | 6.9066 | 14.48 | 8.98 | 9.29 | 0.13 | 58 | 243.96 | 58.47 | 1.75 | 56 | 58.74 | 30323.01 | 137.59 | 1361.42 | 62.73 | 25.13 | 17946.13 | 0.4 | 0.8 | 1.28 | 1.16 | 1 | 10
4 | 125 | CONCLUIDO | 7.2114 | 13.87 | 8.8 | 10.77 | 0.15 | 49 | 244.41 | 58.47 | 2 | 47 | 58.93 | 30377.45 | 133.4 | 1361.45 | 57.09 | 25.13 | 15170.17 | 0.44 | 0.82 | 1.26 | 0.97 | 1 | 10
5 | 125 | CONCLUIDO | 7.4383 | 13.44 | 8.66 | 12.08 | 0.16 | 43 | 244.85 | 58.47 | 2.25 | 41 | 59.12 | 30431.96 | 129.87 | 1361.49 | 52.92 | 25.13 | 13113.58 | 0.47 | 0.83 | 1.24 | 0.84 | 1 | 10
6 | 125 | CONCLUIDO | 7.6266 | 13.11 | 8.56 | 13.52 | 0.18 | 38 | 245.29 | 58.47 | 2.5 | 36 | 59.32 | 30486.54 | 127.13 | 1361.42 | 49.65 | 25.13 | 11503.84 | 0.51 | 0.84 | 1.24 | 0.74 | 1 | 10
7 | 125 | CONCLUIDO | 7.7755 | 12.86 | 8.5 | 15 | 0.2 | 34 | 245.73 | 58.47 | 2.75 | 32 | 59.51 | 30541.19 | 124.93 | 1361.43 | 47.68 | 25.13 | 10539.27 | 0.53 | 0.85 | 1.24 | 0.68 | 1 | 10
8 | 125 | CONCLUIDO | 7.9105 | 12.64 | 8.42 | 16.3 | 0.22 | 31 | 246.18 | 58.47 | 3 | 29 | 59.7 | 30595.91 | 122.5 | 1361.38 | 45.55 | 25.13 | 9491.49 | 0.55 | 0.85 | 1.22 | 0.6 | 1 | 10
9 | 125 | CONCLUIDO | 8.0321 | 12.45 | 8.37 | 17.94 | 0.23 | 28 | 246.62 | 58.47 | 3.25 | 26 | 59.9 | 30650.7 | 120.68 | 1361.34 | 43.7 | 25.13 | 8578.81 | 0.58 | 0.86 | 1.23 | 0.55 | 1 | 10
10 | 125 | CONCLUIDO | 8.1292 | 12.3 | 8.32 | 19.19 | 0.25 | 26 | 247.07 | 58.47 | 3.5 | 24 | 60.09 | 30705.56 | 118.14 | 1361.34 | 42.35 | 25.13 | 7917.84 | 0.59 | 0.86 | 1.22 | 0.5 | 1 | 10
11 | 125 | CONCLUIDO | 8.2074 | 12.18 | 8.29 | 20.73 | 0.27 | 24 | 247.51 | 58.47 | 3.75 | 22 | 60.29 | 30760.49 | 117.07 | 1361.44 | 41.32 | 25.13 | 7411.61 | 0.61 | 0.87 | 1.22 | 0.47 | 1 | 10
12 | 125 | CONCLUIDO | 8.311 | 12.03 | 8.24 | 22.46 | 0.29 | 22 | 247.96 | 58.47 | 4 | 20 | 60.48 | 30815.5 | 114.79 | 1361.43 | 39.54 | 25.13 | 6530.89 | 0.64 | 0.87 | 1.22 | 0.42 | 1 | 10
13 | 125 | CONCLUIDO | 8.403 | 11.9 | 8.2 | 24.6 | 0.3 | 20 | 248.4 | 58.47 | 4.25 | 18 | 60.68 | 30870.57 | 112.23 | 1361.39 | 38.55 | 25.13 | 6045.91 | 0.65 | 0.88 | 1.21 | 0.38 | 1 | 10
14 | 125 | CONCLUIDO | 8.4517 | 11.83 | 8.18 | 25.82 | 0.32 | 19 | 248.85 | 58.47 | 4.5 | 17 | 60.88 | 30925.72 | 110.91 | 1361.52 | 37.81 | 25.13 | 5680.14 | 0.66 | 0.88 | 1.21 | 0.36 | 1 | 10
15 | 125 | CONCLUIDO | 8.503 | 11.76 | 8.15 | 27.18 | 0.34 | 18 | 249.3 | 58.47 | 4.75 | 16 | 61.07 | 30980.93 | 108.53 | 1361.58 | 36.96 | 25.13 | 5262.93 | 0.68 | 0.88 | 1.21 | 0.33 | 1 | 10
16 | 125 | CONCLUIDO | 8.5423 | 11.71 | 8.15 | 28.75 | 0.36 | 17 | 249.75 | 58.47 | 5 | 15 | 61.27 | 31036.22 | 106.62 | 1361.5 | 36.9 | 25.13 | 5234.77 | 0.68 | 0.88 | 1.21 | 0.33 | 1 | 10
17 | 125 | CONCLUIDO | 8.587 | 11.65 | 8.13 | 30.5 | 0.37 | 16 | 250.2 | 58.47 | 5.25 | 14 | 61.47 | 31091.59 | 105.9 | 1361.34 | 36.49 | 25.13 | 5033.74 | 0.69 | 0.88 | 1.2 | 0.31 | 1 | 10
18 | 125 | CONCLUIDO | 8.6489 | 11.56 | 8.1 | 32.39 | 0.39 | 15 | 250.64 | 58.47 | 5.5 | 13 | 61.67 | 31147.02 | 104.33 | 1361.41 | 35.27 | 25.13 | 4429.58 | 0.71 | 0.89 | 1.2 | 0.28 | 1 | 10
19 | 125 | CONCLUIDO | 8.694 | 11.5 | 8.08 | 34.65 | 0.41 | 14 | 251.09 | 58.47 | 5.75 | 11 | 61.87 | 31202.53 | 102.1 | 1361.38 | 34.89 | 25.13 | 4244.73 | 0.72 | 0.89 | 1.2 | 0.26 | 1 | 10
20 | 125 | CONCLUIDO | 8.7459 | 11.43 | 8.06 | 37.21 | 0.42 | 13 | 251.55 | 58.47 | 6 | 9 | 62.07 | 31258.11 | 100.18 | 1361.34 | 34.03 | 25.13 | 3819.14 | 0.74 | 0.89 | 1.21 | 0.24 | 1 | 10
21 | 125 | CONCLUIDO | 8.747 | 11.43 | 8.06 | 37.21 | 0.44 | 13 | 252 | 58.47 | 6.25 | 6 | 62.27 | 31313.77 | 98.81 | 1361.54 | 33.78 | 25.13 | 3693.37 | 0.74 | 0.89 | 1.21 | 0.24 | 1 | 10
22 | 125 | CONCLUIDO | 8.7432 | 11.44 | 8.07 | 37.23 | 0.46 | 13 | 252.45 | 58.47 | 6.5 | 4 | 62.47 | 31369.49 | 97.41 | 1361.34 | 34.16 | 25.13 | 3884.02 | 0.74 | 0.89 | 1.21 | 0.25 | 1 | 10
23 | 125 | CONCLUIDO | 8.7992 | 11.36 | 8.04 | 40.21 | 0.47 | 12 | 252.9 | 58.47 | 6.75 | 2 | 62.68 | 31425.3 | 97.42 | 1361.34 | 33.24 | 25.13 | 3432.11 | 0.76 | 0.89 | 1.21 | 0.22 | 1 | 10
24 | 125 | CONCLUIDO | 8.8002 | 11.36 | 8.04 | 40.2 | 0.49 | 12 | 253.35 | 58.47 | 7 | 1 | 62.88 | 31481.17 | 97.79 | 1361.34 | 33.1 | 25.13 | 3361.19 | 0.76 | 0.89 | 1.21 | 0.22 | 1 | 10
25 | 125 | CONCLUIDO | 8.7994 | 11.36 | 8.04 | 40.2 | 0.51 | 12 | 253.81 | 58.47 | 7.25 | 0 | 63.08 | 31537.13 | 97.96 | 1361.34 | 33.1 | 25.13 | 3359.74 | 0.76 | 0.89 | 1.21 | 0.22 | 1 | 10
0 | 30 | CONCLUIDO | 8.7768 | 11.39 | 8.82 | 11.26 | 0.24 | 47 | 71.52 | 32.27 | 1 | 2 | 8.25 | 9054.6 | 50.84 | 1362.13 | 55.96 | 25.13 | 14616.01 | 0.45 | 0.82 | 1.31 | 1 | 1 | 10
1 | 30 | CONCLUIDO | 8.7828 | 11.39 | 8.81 | 11.25 | 0.3 | 47 | 71.81 | 32.27 | 1.25 | 0 | 8.29 | 9090.98 | 50.87 | 1361.53 | 55.78 | 25.13 | 14524.77 | 0.45 | 0.82 | 1.31 | 0.99 | 1 | 10
0 | 15 | CONCLUIDO | 7.9901 | 12.52 | 9.79 | 6.39 | 0.43 | 92 | 39.78 | 19.54 | 1 | 0 | 4.24 | 5140 | 38.76 | 1362.44 | 84.33 | 25.13 | 28573.27 | 0.3 | 0.73 | 1.45 | 1.97 | 1 | 10
0 | 70 | CONCLUIDO | 7.3615 | 13.58 | 9.28 | 7.73 | 0.12 | 72 | 141.81 | 47.83 | 1 | 70 | 22.98 | 17723.39 | 98.9 | 1361.86 | 72.04 | 25.13 | 22530.52 | 0.35 | 0.78 | 1.3 | 1.45 | 1 | 10
1 | 70 | CONCLUIDO | 7.8871 | 12.68 | 8.89 | 9.88 | 0.16 | 54 | 142.15 | 47.83 | 1.25 | 52 | 23.07 | 17765.46 | 92.31 | 1361.52 | 59.99 | 25.13 | 16593.99 | 0.42 | 0.81 | 1.26 | 1.07 | 1 | 10
2 | 70 | CONCLUIDO | 8.2365 | 12.14 | 8.67 | 12.1 | 0.19 | 43 | 142.49 | 47.83 | 1.5 | 41 | 23.16 | 17807.56 | 87.49 | 1361.57 | 53.07 | 25.13 | 13192.28 | 0.47 | 0.83 | 1.25 | 0.85 | 1 | 10
3 | 70 | CONCLUIDO | 8.4652 | 11.81 | 8.54 | 14.24 | 0.22 | 36 | 142.83 | 47.83 | 1.75 | 34 | 23.25 | 17849.7 | 83.47 | 1361.47 | 49.11 | 25.13 | 11244.73 | 0.51 | 0.84 | 1.24 | 0.72 | 1 | 10
4 | 70 | CONCLUIDO | 8.699 | 11.5 | 8.4 | 16.8 | 0.25 | 30 | 143.17 | 47.83 | 2 | 28 | 23.34 | 17891.86 | 79.98 | 1361.4 | 44.63 | 25.13 | 9034.58 | 0.56 | 0.86 | 1.23 | 0.58 | 1 | 10
5 | 70 | CONCLUIDO | 8.8411 | 11.31 | 8.33 | 19.23 | 0.28 | 26 | 143.51 | 47.83 | 2.25 | 22 | 23.44 | 17934.06 | 75.8 | 1361.48 | 42.2 | 25.13 | 7841.43 | 0.6 | 0.86 | 1.23 | 0.51 | 1 | 10
6 | 70 | CONCLUIDO | 8.9441 | 11.18 | 8.29 | 21.62 | 0.31 | 23 | 143.86 | 47.83 | 2.5 | 13 | 23.53 | 17976.29 | 72.95 | 1361.44 | 41.04 | 25.13 | 7274.44 | 0.61 | 0.87 | 1.22 | 0.47 | 1 | 10
7 | 70 | CONCLUIDO | 9.0259 | 11.08 | 8.24 | 23.55 | 0.34 | 21 | 144.2 | 47.83 | 2.75 | 2 | 23.62 | 18018.55 | 71.53 | 1361.34 | 38.99 | 25.13 | 6262.92 | 0.64 | 0.87 | 1.24 | 0.42 | 1 | 10
8 | 70 | CONCLUIDO | 9.0241 | 11.08 | 8.25 | 23.56 | 0.37 | 21 | 144.54 | 47.83 | 3 | 1 | 23.71 | 18060.85 | 71.65 | 1361.49 | 39.09 | 25.13 | 6311.25 | 0.64 | 0.87 | 1.24 | 0.43 | 1 | 10
9 | 70 | CONCLUIDO | 9.023 | 11.08 | 8.25 | 23.57 | 0.4 | 21 | 144.89 | 47.83 | 3.25 | 0 | 23.81 | 18103.18 | 71.82 | 1361.49 | 39.09 | 25.13 | 6311.91 | 0.64 | 0.87 | 1.24 | 0.43 | 1 | 10
0 | 90 | CONCLUIDO | 6.594 | 15.17 | 9.62 | 6.56 | 0.1 | 88 | 176.73 | 52.44 | 1 | 86 | 33.29 | 22031.19 | 121.16 | 1361.69 | 82.76 | 25.13 | 27812.45 | 0.3 | 0.75 | 1.32 | 1.79 | 1 | 10
1 | 90 | CONCLUIDO | 7.1904 | 13.91 | 9.14 | 8.31 | 0.13 | 66 | 177.1 | 52.44 | 1.25 | 64 | 33.41 | 22076.81 | 113.43 | 1362.08 | 67.62 | 25.13 | 20350.78 | 0.37 | 0.79 | 1.29 | 1.32 | 1 | 10
2 | 90 | CONCLUIDO | 7.5909 | 13.17 | 8.87 | 10.04 | 0.15 | 53 | 177.47 | 52.44 | 1.5 | 51 | 33.53 | 22122.46 | 107.99 | 1361.62 | 59.05 | 25.13 | 16130.45 | 0.43 | 0.81 | 1.27 | 1.05 | 1 | 10
3 | 90 | CONCLUIDO | 7.888 | 12.68 | 8.69 | 11.85 | 0.17 | 44 | 177.84 | 52.44 | 1.75 | 42 | 33.65 | 22168.15 | 103.99 | 1361.69 | 53.74 | 25.13 | 13520.37 | 0.47 | 0.83 | 1.25 | 0.87 | 1 | 10
4 | 90 | CONCLUIDO | 8.1415 | 12.28 | 8.55 | 13.86 | 0.2 | 37 | 178.21 | 52.44 | 2 | 35 | 33.77 | 22213.89 | 100.46 | 1361.37 | 49.07 | 25.13 | 11221.25 | 0.51 | 0.84 | 1.24 | 0.73 | 1 | 10
5 | 90 | CONCLUIDO | 8.3225 | 12.02 | 8.46 | 15.86 | 0.22 | 32 | 178.59 | 52.44 | 2.25 | 30 | 33.89 | 22259.66 | 97.22 | 1361.44 | 46.42 | 25.13 | 9919.94 | 0.54 | 0.85 | 1.24 | 0.64 | 1 | 10
6 | 90 | CONCLUIDO | 8.499 | 11.77 | 8.35 | 17.89 | 0.25 | 28 | 178.96 | 52.44 | 2.5 | 26 | 34.02 | 22305.48 | 94.14 | 1361.39 | 43.13 | 25.13 | 8294.08 | 0.58 | 0.86 | 1.22 | 0.53 | 1 | 10
7 | 90 | CONCLUIDO | 8.6205 | 11.6 | 8.29 | 19.9 | 0.27 | 25 | 179.33 | 52.44 | 2.75 | 23 | 34.14 | 22351.34 | 91.23 | 1361.41 | 41.17 | 25.13 | 7332.57 | 0.61 | 0.87 | 1.22 | 0.47 | 1 | 10
8 | 90 | CONCLUIDO | 8.6957 | 11.5 | 8.26 | 21.55 | 0.3 | 23 | 179.7 | 52.44 | 3 | 21 | 34.26 | 22397.24 | 89 | 1361.43 | 40.59 | 25.13 | 7051.59 | 0.62 | 0.87 | 1.21 | 0.44 | 1 | 10
9 | 90 | CONCLUIDO | 8.8298 | 11.33 | 8.19 | 24.58 | 0.32 | 20 | 180.07 | 52.44 | 3.25 | 18 | 34.38 | 22443.18 | 85.54 | 1361.45 | 38.27 | 25.13 | 5906.47 | 0.66 | 0.88 | 1.21 | 0.37 | 1 | 10
10 | 90 | CONCLUIDO | 8.8594 | 11.29 | 8.19 | 25.87 | 0.34 | 19 | 180.45 | 52.44 | 3.5 | 13 | 34.51 | 22489.16 | 83.22 | 1361.42 | 37.98 | 25.13 | 5764.99 | 0.66 | 0.88 | 1.22 | 0.37 | 1 | 10
11 | 90 | CONCLUIDO | 8.8997 | 11.24 | 8.18 | 27.25 | 0.37 | 18 | 180.82 | 52.44 | 3.75 | 10 | 34.63 | 22535.19 | 81.6 | 1361.34 | 37.6 | 25.13 | 5579.4 | 0.67 | 0.88 | 1.21 | 0.36 | 1 | 10
12 | 90 | CONCLUIDO | 8.9421 | 11.18 | 8.16 | 28.79 | 0.39 | 17 | 181.19 | 52.44 | 4 | 3 | 34.75 | 22581.25 | 80.53 | 1361.48 | 36.75 | 25.13 | 5161 | 0.68 | 0.88 | 1.22 | 0.34 | 1 | 10
13 | 90 | CONCLUIDO | 8.9374 | 11.19 | 8.16 | 28.81 | 0.42 | 17 | 181.57 | 52.44 | 4.25 | 0 | 34.88 | 22627.36 | 80.05 | 1361.4 | 36.74 | 25.13 | 5156.91 | 0.68 | 0.88 | 1.23 | 0.34 | 1 | 10
0 | 110 | CONCLUIDO | 5.9023 | 16.94 | 9.94 | 5.73 | 0.08 | 104 | 213.37 | 56.13 | 1 | 102 | 46.25 | 26550.29 | 143.1 | 1361.94 | 92.6 | 25.13 | 32648.46 | 0.27 | 0.72 | 1.35 | 2.12 | 1 | 10
1 | 110 | CONCLUIDO | 6.5316 | 15.31 | 9.4 | 7.23 | 0.1 | 78 | 213.78 | 56.13 | 1.25 | 76 | 46.4 | 26600.32 | 133.89 | 1361.87 | 75.76 | 25.13 | 24359.27 | 0.33 | 0.76 | 1.31 | 1.58 | 1 | 10
2 | 110 | CONCLUIDO | 6.9969 | 14.29 | 9.06 | 8.77 | 0.12 | 62 | 214.19 | 56.13 | 1.5 | 60 | 46.56 | 26650.41 | 127.49 | 1361.51 | 65.37 | 25.13 | 19247.28 | 0.38 | 0.79 | 1.28 | 1.24 | 1 | 10
3 | 110 | CONCLUIDO | 7.3042 | 13.69 | 8.88 | 10.25 | 0.14 | 52 | 214.59 | 56.13 | 1.75 | 50 | 46.72 | 26700.55 | 123.45 | 1361.71 | 59.44 | 25.13 | 16332.14 | 0.42 | 0.81 | 1.27 | 1.06 | 1 | 10
4 | 110 | CONCLUIDO | 7.5965 | 13.16 | 8.69 | 11.85 | 0.17 | 44 | 215 | 56.13 | 2 | 42 | 46.87 | 26750.75 | 119.47 | 1361.59 | 53.82 | 25.13 | 13559.66 | 0.47 | 0.83 | 1.25 | 0.87 | 1 | 10
5 | 110 | CONCLUIDO | 7.8269 | 12.78 | 8.56 | 13.51 | 0.19 | 38 | 215.41 | 56.13 | 2.25 | 36 | 47.03 | 26801 | 116.32 | 1361.42 | 49.74 | 25.13 | 11550.99 | 0.51 | 0.84 | 1.24 | 0.74 | 1 | 10
6 | 110 | CONCLUIDO | 7.972 | 12.54 | 8.5 | 14.99 | 0.21 | 34 | 215.82 | 56.13 | 2.5 | 32 | 47.19 | 26851.31 | 113.59 | 1361.42 | 47.56 | 25.13 | 10481.49 | 0.53 | 0.85 | 1.24 | 0.68 | 1 | 10
7 | 110 | CONCLUIDO | 8.1453 | 12.28 | 8.4 | 16.8 | 0.23 | 30 | 216.22 | 56.13 | 2.75 | 28 | 47.35 | 26901.66 | 110.86 | 1361.41 | 44.57 | 25.13 | 9007.37 | 0.56 | 0.86 | 1.23 | 0.58 | 1 | 10
8 | 110 | CONCLUIDO | 8.2671 | 12.1 | 8.34 | 18.54 | 0.25 | 27 | 216.63 | 56.13 | 3 | 25 | 47.51 | 26952.08 | 108.63 | 1361.79 | 42.89 | 25.13 | 8182.13 | 0.59 | 0.86 | 1.23 | 0.52 | 1 | 10
9 | 110 | CONCLUIDO | 8.3548 | 11.97 | 8.3 | 19.92 | 0.27 | 25 | 217.04 | 56.13 | 3.25 | 23 | 47.66 | 27002.55 | 105.91 | 1361.47 | 41.47 | 25.13 | 7481.08 | 0.61 | 0.87 | 1.22 | 0.48 | 1 | 10
10 | 110 | CONCLUIDO | 8.4307 | 11.86 | 8.28 | 21.59 | 0.29 | 23 | 217.45 | 56.13 | 3.5 | 21 | 47.82 | 27053.07 | 104.44 | 1361.4 | 40.86 | 25.13 | 7184.05 | 0.62 | 0.87 | 1.22 | 0.46 | 1 | 10
11 | 110 | CONCLUIDO | 8.5415 | 11.71 | 8.21 | 23.45 | 0.31 | 21 | 217.86 | 56.13 | 3.75 | 19 | 47.98 | 27103.65 | 102.26 | 1361.34 | 38.69 | 25.13 | 6112.1 | 0.65 | 0.88 | 1.21 | 0.39 | 1 | 10
12 | 110 | CONCLUIDO | 8.6238 | 11.6 | 8.18 | 25.83 | 0.33 | 19 | 218.27 | 56.13 | 4 | 17 | 48.15 | 27154.29 | 99.42 | 1361.37 | 37.88 | 25.13 | 5715.18 | 0.66 | 0.88 | 1.21 | 0.36 | 1 | 10
13 | 110 | CONCLUIDO | 8.6682 | 11.54 | 8.16 | 27.21 | 0.35 | 18 | 218.68 | 56.13 | 4.25 | 16 | 48.31 | 27204.98 | 97.21 | 1361.36 | 37.13 | 25.13 | 5344.12 | 0.68 | 0.88 | 1.21 | 0.34 | 1 | 10
14 | 110 | CONCLUIDO | 8.7613 | 11.41 | 8.13 | 30.47 | 0.36 | 16 | 219.09 | 56.13 | 4.5 | 13 | 48.47 | 27255.72 | 94.25 | 1361.41 | 36.22 | 25.13 | 4900.68 | 0.69 | 0.89 | 1.2 | 0.3 | 1 | 10
15 | 110 | CONCLUIDO | 8.7538 | 11.42 | 8.14 | 30.51 | 0.38 | 16 | 219.51 | 56.13 | 4.75 | 13 | 48.63 | 27306.53 | 93.55 | 1361.46 | 36.66 | 25.13 | 5118.56 | 0.69 | 0.88 | 1.2 | 0.31 | 1 | 10
16 | 110 | CONCLUIDO | 8.8101 | 11.35 | 8.1 | 32.42 | 0.4 | 15 | 219.92 | 56.13 | 5 | 9 | 48.79 | 27357.39 | 91.79 | 1361.42 | 35.46 | 25.13 | 4525.2 | 0.71 | 0.89 | 1.21 | 0.28 | 1 | 10
17 | 110 | CONCLUIDO | 8.8435 | 11.31 | 8.1 | 34.73 | 0.42 | 14 | 220.33 | 56.13 | 5.25 | 4 | 48.95 | 27408.3 | 90.84 | 1361.53 | 35.11 | 25.13 | 4357.45 | 0.72 | 0.89 | 1.22 | 0.28 | 1 | 10
18 | 110 | CONCLUIDO | 8.8465 | 11.3 | 8.1 | 34.71 | 0.44 | 14 | 220.74 | 56.13 | 5.5 | 1 | 49.12 | 27459.27 | 90.47 | 1361.43 | 34.89 | 25.13 | 4248.05 | 0.72 | 0.89 | 1.22 | 0.28 | 1 | 10
19 | 110 | CONCLUIDO | 8.8463 | 11.3 | 8.1 | 34.72 | 0.46 | 14 | 221.16 | 56.13 | 5.75 | 0 | 49.28 | 27510.3 | 90.48 | 1361.43 | 34.85 | 25.13 | 4224.43 | 0.72 | 0.89 | 1.22 | 0.28 | 1 | 10
0 | 150 | CONCLUIDO | 4.6709 | 21.41 | 10.69 | 4.61 | 0.06 | 139 | 296.65 | 61.82 | 1 | 137 | 83.83 | 36821.52 | 191.92 | 1362.48 | 116.28 | 25.13 | 44315.98 | 0.22 | 0.67 | 1.4 | 2.86 | 1 | 10
1 | 150 | CONCLUIDO | 5.3603 | 18.66 | 9.94 | 5.79 | 0.07 | 103 | 297.17 | 61.82 | 1.25 | 101 | 84.1 | 36885.7 | 177.39 | 1361.9 | 92.44 | 25.13 | 32577.7 | 0.27 | 0.72 | 1.35 | 2.11 | 1 | 10
2 | 150 | CONCLUIDO | 5.8652 | 17.05 | 9.5 | 6.95 | 0.09 | 82 | 297.7 | 61.82 | 1.5 | 80 | 84.37 | 36949.99 | 168.5 | 1361.65 | 78.59 | 25.13 | 25757.86 | 0.32 | 0.76 | 1.32 | 1.67 | 1 | 10
3 | 150 | CONCLUIDO | 6.2688 | 15.95 | 9.18 | 8.1 | 0.1 | 68 | 298.22 | 61.82 | 1.75 | 66 | 84.65 | 37014.39 | 161.82 | 1361.66 | 69.06 | 25.13 | 21062.6 | 0.36 | 0.78 | 1.29 | 1.36 | 1 | 10
4 | 150 | CONCLUIDO | 6.5779 | 15.2 | 8.98 | 9.29 | 0.12 | 58 | 298.74 | 61.82 | 2 | 56 | 84.92 | 37078.91 | 157.47 | 1361.65 | 63.12 | 25.13 | 18140.46 | 0.4 | 0.8 | 1.27 | 1.16 | 1 | 10
5 | 150 | CONCLUIDO | 6.857 | 14.58 | 8.81 | 10.57 | 0.13 | 50 | 299.26 | 61.82 | 2.25 | 48 | 85.19 | 37143.54 | 153.53 | 1361.71 | 57.35 | 25.13 | 15298.23 | 0.44 | 0.82 | 1.26 | 0.99 | 1 | 10
6 | 150 | CONCLUIDO | 7.0374 | 14.21 | 8.71 | 11.62 | 0.15 | 45 | 299.79 | 61.82 | 2.5 | 43 | 85.47 | 37208.42 | 150.83 | 1361.53 | 54.58 | 25.13 | 13937.18 | 0.46 | 0.83 | 1.25 | 0.89 | 1 | 10
7 | 150 | CONCLUIDO | 7.2381 | 13.82 | 8.6 | 12.89 | 0.16 | 40 | 300.32 | 61.82 | 2.75 | 38 | 85.74 | 37273.29 | 147.79 | 1361.6 | 50.99 | 25.13 | 12164.3 | 0.49 | 0.84 | 1.24 | 0.77 | 1 | 10
8 | 150 | CONCLUIDO | 7.3955 | 13.52 | 8.52 | 14.21 | 0.18 | 36 | 300.84 | 61.82 | 3 | 34 | 86.02 | 37338.27 | 145.78 | 1361.44 | 48.53 | 25.13 | 10955.21 | 0.52 | 0.84 | 1.24 | 0.7 | 1 | 10
9 | 150 | CONCLUIDO | 7.5223 | 13.29 | 8.46 | 15.39 | 0.19 | 33 | 301.37 | 61.82 | 3.25 | 31 | 86.3 | 37403.38 | 143.65 | 1361.38 | 46.72 | 25.13 | 10067.9 | 0.54 | 0.85 | 1.23 | 0.64 | 1 | 10
10 | 150 | CONCLUIDO | 7.6581 | 13.06 | 8.39 | 16.79 | 0.21 | 30 | 301.9 | 61.82 | 3.5 | 28 | 86.58 | 37468.6 | 141.42 | 1361.55 | 44.67 | 25.13 | 9057.79 | 0.56 | 0.86 | 1.22 | 0.57 | 1 | 10
11 | 150 | CONCLUIDO | 7.7378 | 12.92 | 8.37 | 17.94 | 0.22 | 28 | 302.43 | 61.82 | 3.75 | 26 | 86.86 | 37533.94 | 140.19 | 1361.56 | 43.52 | 25.13 | 8492.65 | 0.58 | 0.86 | 1.23 | 0.55 | 1 | 10
12 | 150 | CONCLUIDO | 7.8331 | 12.77 | 8.32 | 19.21 | 0.24 | 26 | 302.96 | 61.82 | 4 | 24 | 87.14 | 37599.4 | 138.48 | 1361.44 | 42.28 | 25.13 | 7880.44 | 0.59 | 0.86 | 1.22 | 0.5 | 1 | 10
13 | 150 | CONCLUIDO | 7.9341 | 12.6 | 8.27 | 20.68 | 0.25 | 24 | 303.49 | 61.82 | 4.25 | 22 | 87.42 | 37664.98 | 136.32 | 1361.44 | 40.67 | 25.13 | 7084.09 | 0.62 | 0.87 | 1.22 | 0.45 | 1 | 10
14 | 150 | CONCLUIDO | 7.9699 | 12.55 | 8.27 | 21.58 | 0.26 | 23 | 304.03 | 61.82 | 4.5 | 21 | 87.7 | 37730.68 | 135.52 | 1361.4 | 40.71 | 25.13 | 7113.15 | 0.62 | 0.87 | 1.22 | 0.45 | 1 | 10
15 | 150 | CONCLUIDO | 8.0232 | 12.46 | 8.24 | 22.48 | 0.28 | 22 | 304.56 | 61.82 | 4.75 | 20 | 87.99 | 37796.51 | 133.69 | 1361.5 | 39.91 | 25.13 | 6717.15 | 0.63 | 0.87 | 1.21 | 0.42 | 1 | 10
16 | 150 | CONCLUIDO | 8.1238 | 12.31 | 8.2 | 24.6 | 0.29 | 20 | 305.09 | 61.82 | 5 | 18 | 88.27 | 37862.45 | 131.89 | 1361.48 | 38.52 | 25.13 | 6030.36 | 0.65 | 0.88 | 1.21 | 0.38 | 1 | 10
17 | 150 | CONCLUIDO | 8.1738 | 12.23 | 8.18 | 25.84 | 0.31 | 19 | 305.63 | 61.82 | 5.25 | 17 | 88.56 | 37928.52 | 130.64 | 1361.44 | 37.77 | 25.13 | 5662.17 | 0.67 | 0.88 | 1.21 | 0.36 | 1 | 10
18 | 150 | CONCLUIDO | 8.2222 | 12.16 | 8.16 | 27.22 | 0.32 | 18 | 306.17 | 61.82 | 5.5 | 16 | 88.84 | 37994.72 | 128.66 | 1361.34 | 37.38 | 25.13 | 5469.06 | 0.67 | 0.88 | 1.21 | 0.34 | 1 | 10
19 | 150 | CONCLUIDO | 8.2711 | 12.09 | 8.15 | 28.76 | 0.33 | 17 | 306.7 | 61.82 | 5.75 | 15 | 89.13 | 38061.04 | 128.09 | 1361.36 | 36.72 | 25.13 | 5147.27 | 0.68 | 0.88 | 1.21 | 0.33 | 1 | 10
20 | 150 | CONCLUIDO | 8.3299 | 12 | 8.12 | 30.45 | 0.35 | 16 | 307.24 | 61.82 | 6 | 14 | 89.42 | 38127.48 | 125.6 | 1361.36 | 36.2 | 25.13 | 4892.62 | 0.69 | 0.89 | 1.2 | 0.3 | 1 | 10
21 | 150 | CONCLUIDO | 8.3225 | 12.02 | 8.13 | 30.49 | 0.36 | 16 | 307.78 | 61.82 | 6.25 | 14 | 89.71 | 38194.05 | 125.84 | 1361.46 | 36.37 | 25.13 | 4973.31 | 0.69 | 0.88 | 1.21 | 0.31 | 1 | 10
22 | 150 | CONCLUIDO | 8.3801 | 11.93 | 8.1 | 32.41 | 0.38 | 15 | 308.32 | 61.82 | 6.5 | 13 | 90 | 38260.74 | 124.81 | 1361.34 | 35.45 | 25.13 | 4523.24 | 0.71 | 0.89 | 1.21 | 0.28 | 1 | 10
23 | 150 | CONCLUIDO | 8.4357 | 11.85 | 8.08 | 34.63 | 0.39 | 14 | 308.86 | 61.82 | 6.75 | 12 | 90.29 | 38327.57 | 122.34 | 1361.38 | 34.74 | 25.13 | 4170.64 | 0.72 | 0.89 | 1.2 | 0.26 | 1 | 10
24 | 150 | CONCLUIDO | 8.4386 | 11.85 | 8.08 | 34.61 | 0.4 | 14 | 309.41 | 61.82 | 7 | 12 | 90.59 | 38394.52 | 122.12 | 1361.4 | 34.36 | 25.13 | 3982.45 | 0.73 | 0.89 | 1.21 | 0.25 | 1 | 10
25 | 150 | CONCLUIDO | 8.4914 | 11.78 | 8.06 | 37.19 | 0.42 | 13 | 309.95 | 61.82 | 7.25 | 11 | 90.88 | 38461.6 | 120.23 | 1361.38 | 34.08 | 25.13 | 3845.55 | 0.74 | 0.89 | 1.2 | 0.24 | 1 | 10
26 | 150 | CONCLUIDO | 8.4908 | 11.78 | 8.06 | 37.19 | 0.43 | 13 | 310.5 | 61.82 | 7.5 | 11 | 91.18 | 38528.81 | 118.16 | 1361.49 | 34.09 | 25.13 | 3849.46 | 0.74 | 0.89 | 1.2 | 0.24 | 1 | 10
27 | 150 | CONCLUIDO | 8.5371 | 11.71 | 8.05 | 40.25 | 0.44 | 12 | 311.04 | 61.82 | 7.75 | 10 | 91.47 | 38596.15 | 117.19 | 1361.42 | 33.78 | 25.13 | 3700.47 | 0.74 | 0.89 | 1.2 | 0.23 | 1 | 10
28 | 150 | CONCLUIDO | 8.5413 | 11.71 | 8.04 | 40.22 | 0.46 | 12 | 311.59 | 61.82 | 8 | 9 | 91.77 | 38663.62 | 115.42 | 1361.37 | 33.52 | 25.13 | 3569.5 | 0.75 | 0.89 | 1.2 | 0.22 | 1 | 10
29 | 150 | CONCLUIDO | 8.595 | 11.63 | 8.03 | 43.78 | 0.47 | 11 | 312.14 | 61.82 | 8.25 | 6 | 92.07 | 38731.35 | 114 | 1361.35 | 32.99 | 25.13 | 3310.02 | 0.76 | 0.9 | 1.2 | 0.21 | 1 | 10
30 | 150 | CONCLUIDO | 8.6022 | 11.62 | 8.02 | 43.73 | 0.48 | 11 | 312.69 | 61.82 | 8.5 | 5 | 92.37 | 38799.09 | 114.24 | 1361.38 | 32.58 | 25.13 | 3103.69 | 0.77 | 0.9 | 1.2 | 0.2 | 1 | 10
31 | 150 | CONCLUIDO | 8.5993 | 11.63 | 8.02 | 43.75 | 0.5 | 11 | 313.24 | 61.82 | 8.75 | 3 | 92.67 | 38866.96 | 113.5 | 1361.38 | 32.78 | 25.13 | 3207.29 | 0.77 | 0.9 | 1.2 | 0.2 | 1 | 10
32 | 150 | CONCLUIDO | 8.5987 | 11.63 | 8.02 | 43.75 | 0.51 | 11 | 313.79 | 61.82 | 9 | 3 | 92.97 | 38934.97 | 112.88 | 1361.41 | 32.69 | 25.13 | 3159.86 | 0.77 | 0.9 | 1.2 | 0.2 | 1 | 10
33 | 150 | CONCLUIDO | 8.5997 | 11.63 | 8.02 | 43.75 | 0.52 | 11 | 314.34 | 61.82 | 9.25 | 2 | 93.27 | 39003.11 | 111.95 | 1361.38 | 32.75 | 25.13 | 3191.46 | 0.77 | 0.9 | 1.2 | 0.2 | 1 | 10
34 | 150 | CONCLUIDO | 8.5956 | 11.63 | 8.03 | 43.78 | 0.54 | 11 | 314.9 | 61.82 | 9.5 | 0 | 93.57 | 39071.38 | 112.26 | 1361.38 | 32.74 | 25.13 | 3186.48 | 0.77 | 0.9 | 1.21 | 0.21 | 1 | 10
0 | 10 | CONCLUIDO | 7.1726 | 13.94 | 10.77 | 4.72 | 0.64 | 137 | 26.11 | 12.1 | 1 | 0 | 3.01 | 3454.41 | 31.5 | 1362.82 | 112.54 | 25.13 | 42453.84 | 0.22 | 0.67 | 1.59 | 2.95 | 1 | 10
0 | 45 | CONCLUIDO | 8.4507 | 11.83 | 8.82 | 10.58 | 0.18 | 50 | 98.71 | 39.72 | 1 | 47 | 12.99 | 12407.75 | 68.3 | 1361.51 | 57.49 | 25.13 | 15363.97 | 0.44 | 0.82 | 1.27 | 1 | 1 | 10
1 | 45 | CONCLUIDO | 8.8188 | 11.34 | 8.57 | 13.53 | 0.22 | 38 | 99.02 | 39.72 | 1.25 | 32 | 13.05 | 12446.14 | 62.42 | 1361.78 | 49.83 | 25.13 | 11594.56 | 0.5 | 0.84 | 1.24 | 0.75 | 1 | 10
2 | 45 | CONCLUIDO | 8.9563 | 11.17 | 8.5 | 15.45 | 0.27 | 33 | 99.33 | 39.72 | 1.5 | 8 | 13.11 | 12484.55 | 59.35 | 1361.41 | 47.09 | 25.13 | 10251.83 | 0.53 | 0.85 | 1.26 | 0.68 | 1 | 10
3 | 45 | CONCLUIDO | 8.9834 | 11.13 | 8.49 | 15.91 | 0.31 | 32 | 99.64 | 39.72 | 1.75 | 0 | 13.18 | 12522.99 | 59.24 | 1361.45 | 46.24 | 25.13 | 9828.95 | 0.54 | 0.85 | 1.27 | 0.67 | 1 | 10
0 | 105 | CONCLUIDO | 6.0667 | 16.48 | 9.86 | 5.92 | 0.09 | 100 | 204 | 55.27 | 1 | 98 | 42.72 | 25393.6 | 137.64 | 1361.66 | 90.41 | 25.13 | 31575.91 | 0.28 | 0.73 | 1.34 | 2.04 | 1 | 10
1 | 105 | CONCLUIDO | 6.6942 | 14.94 | 9.33 | 7.47 | 0.11 | 75 | 204.39 | 55.27 | 1.25 | 73 | 42.87 | 25442.42 | 128.59 | 1361.66 | 73.79 | 25.13 | 23388.68 | 0.34 | 0.77 | 1.3 | 1.51 | 1 | 10
2 | 105 | CONCLUIDO | 7.139 | 14.01 | 9.01 | 9.01 | 0.13 | 60 | 204.79 | 55.27 | 1.5 | 58 | 43.02 | 25491.3 | 122.74 | 1361.51 | 63.51 | 25.13 | 18325.5 | 0.4 | 0.8 | 1.28 | 1.19 | 1 | 10
3 | 105 | CONCLUIDO | 7.4619 | 13.4 | 8.81 | 10.57 | 0.15 | 50 | 205.18 | 55.27 | 1.75 | 48 | 43.16 | 25540.22 | 118.44 | 1361.44 | 57.46 | 25.13 | 15352.56 | 0.44 | 0.82 | 1.26 | 0.99 | 1 | 10
4 | 105 | CONCLUIDO | 7.7436 | 12.91 | 8.65 | 12.35 | 0.17 | 42 | 205.58 | 55.27 | 2 | 40 | 43.31 | 25589.2 | 114.41 | 1361.6 | 52.41 | 25.13 | 12867.42 | 0.48 | 0.83 | 1.25 | 0.82 | 1 | 10
5 | 105 | CONCLUIDO | 7.9348 | 12.6 | 8.54 | 13.84 | 0.19 | 37 | 205.98 | 55.27 | 2.25 | 35 | 43.46 | 25638.22 | 111.69 | 1361.68 | 48.92 | 25.13 | 11147.63 | 0.51 | 0.84 | 1.24 | 0.72 | 1 | 10
6 | 105 | CONCLUIDO | 8.0828 | 12.37 | 8.47 | 15.4 | 0.22 | 33 | 206.38 | 55.27 | 2.5 | 31 | 43.6 | 25687.3 | 108.85 | 1361.41 | 46.69 | 25.13 | 10048.75 | 0.54 | 0.85 | 1.24 | 0.65 | 1 | 10
7 | 105 | CONCLUIDO | 8.245 | 12.13 | 8.39 | 17.35 | 0.24 | 29 | 206.78 | 55.27 | 2.75 | 27 | 43.75 | 25736.42 | 106.3 | 1361.56 | 44.36 | 25.13 | 8903.37 | 0.57 | 0.86 | 1.23 | 0.57 | 1 | 10
8 | 105 | CONCLUIDO | 8.3811 | 11.93 | 8.31 | 19.18 | 0.26 | 26 | 207.17 | 55.27 | 3 | 24 | 43.9 | 25785.6 | 103.77 | 1361.44 | 42.01 | 25.13 | 7745.91 | 0.6 | 0.87 | 1.22 | 0.49 | 1 | 10
9 | 105 | CONCLUIDO | 8.4525 | 11.83 | 8.29 | 20.73 | 0.28 | 24 | 207.57 | 55.27 | 3.25 | 22 | 44.05 | 25834.83 | 101.97 | 1361.58 | 41.33 | 25.13 | 7415.46 | 0.61 | 0.87 | 1.22 | 0.47 | 1 | 10
10 | 105 | CONCLUIDO | 8.5501 | 11.7 | 8.24 | 22.47 | 0.3 | 22 | 207.97 | 55.27 | 3.5 | 20 | 44.2 | 25884.1 | 98.97 | 1361.34 | 39.84 | 25.13 | 6683.01 | 0.63 | 0.87 | 1.21 | 0.42 | 1 | 10
11 | 105 | CONCLUIDO | 8.6416 | 11.57 | 8.2 | 24.59 | 0.32 | 20 | 208.37 | 55.27 | 3.75 | 18 | 44.35 | 25933.43 | 97.67 | 1361.41 | 38.43 | 25.13 | 5983.6 | 0.65 | 0.88 | 1.21 | 0.38 | 1 | 10
12 | 105 | CONCLUIDO | 8.729 | 11.46 | 8.16 | 27.2 | 0.34 | 18 | 208.77 | 55.27 | 4 | 16 | 44.5 | 25982.82 | 93.4 | 1361.34 | 37.33 | 25.13 | 5447.32 | 0.67 | 0.88 | 1.21 | 0.34 | 1 | 10
13 | 105 | CONCLUIDO | 8.7713 | 11.4 | 8.15 | 28.75 | 0.36 | 17 | 209.17 | 55.27 | 4.25 | 14 | 44.65 | 26032.25 | 91.16 | 1361.42 | 36.84 | 25.13 | 5206.66 | 0.68 | 0.88 | 1.21 | 0.33 | 1 | 10
14 | 105 | CONCLUIDO | 8.8164 | 11.34 | 8.13 | 30.48 | 0.38 | 16 | 209.58 | 55.27 | 4.5 | 13 | 44.8 | 26081.73 | 90.49 | 1361.41 | 36.41 | 25.13 | 4995.55 | 0.69 | 0.88 | 1.2 | 0.31 | 1 | 10
15 | 105 | CONCLUIDO | 8.86 | 11.29 | 8.11 | 32.45 | 0.4 | 15 | 209.98 | 55.27 | 4.75 | 6 | 44.95 | 26131.27 | 89.38 | 1361.46 | 35.5 | 25.13 | 4546.29 | 0.71 | 0.89 | 1.21 | 0.29 | 1 | 10
16 | 105 | CONCLUIDO | 8.8637 | 11.28 | 8.11 | 32.44 | 0.42 | 15 | 210.38 | 55.27 | 5 | 3 | 45.11 | 26180.86 | 88.43 | 1361.48 | 35.3 | 25.13 | 4444.14 | 0.71 | 0.89 | 1.21 | 0.29 | 1 | 10
17 | 105 | CONCLUIDO | 8.9089 | 11.22 | 8.09 | 34.68 | 0.44 | 14 | 210.78 | 55.27 | 5.25 | 1 | 45.26 | 26230.5 | 87.26 | 1361.42 | 34.68 | 25.13 | 4141 | 0.72 | 0.89 | 1.22 | 0.27 | 1 | 10
18 | 105 | CONCLUIDO | 8.9091 | 11.22 | 8.09 | 34.68 | 0.46 | 14 | 211.18 | 55.27 | 5.5 | 0 | 45.41 | 26280.2 | 87.39 | 1361.42 | 34.65 | 25.13 | 4127.01 | 0.73 | 0.89 | 1.22 | 0.27 | 1 | 10
0 | 60 | CONCLUIDO | 7.7724 | 12.87 | 9.1 | 8.53 | 0.14 | 64 | 124.63 | 45 | 1 | 62 | 18.64 | 15605.44 | 87.21 | 1361.7 | 66.45 | 25.13 | 19776.5 | 0.38 | 0.79 | 1.28 | 1.28 | 1 | 10
1 | 60 | CONCLUIDO | 8.2402 | 12.14 | 8.78 | 10.97 | 0.18 | 48 | 124.96 | 45 | 1.25 | 46 | 18.71 | 15645.96 | 81.47 | 1361.63 | 56.23 | 25.13 | 14744.19 | 0.45 | 0.82 | 1.26 | 0.96 | 1 | 10
2 | 60 | CONCLUIDO | 8.5673 | 11.67 | 8.57 | 13.53 | 0.21 | 38 | 125.29 | 45 | 1.5 | 36 | 18.79 | 15686.51 | 76.32 | 1361.43 | 49.7 | 25.13 | 11532.4 | 0.51 | 0.84 | 1.25 | 0.75 | 1 | 10
3 | 60 | CONCLUIDO | 8.8076 | 11.35 | 8.43 | 16.32 | 0.25 | 31 | 125.62 | 45 | 1.75 | 28 | 18.87 | 15727.09 | 71.67 | 1361.46 | 45.51 | 25.13 | 9468.91 | 0.55 | 0.85 | 1.23 | 0.61 | 1 | 10
4 | 60 | CONCLUIDO | 8.945 | 11.18 | 8.36 | 18.57 | 0.28 | 27 | 125.95 | 45 | 2 | 17 | 18.95 | 15767.7 | 68.47 | 1361.45 | 43.09 | 25.13 | 8281.13 | 0.58 | 0.86 | 1.23 | 0.54 | 1 | 10
5 | 60 | CONCLUIDO | 9.0432 | 11.06 | 8.31 | 20.78 | 0.31 | 24 | 126.28 | 45 | 2.25 | 3 | 19.03 | 15808.34 | 66.27 | 1361.64 | 41.2 | 25.13 | 7349.89 | 0.61 | 0.87 | 1.24 | 0.49 | 1 | 10
6 | 60 | CONCLUIDO | 9.0445 | 11.06 | 8.31 | 20.78 | 0.35 | 24 | 126.61 | 45 | 2.5 | 0 | 19.11 | 15849 | 66.32 | 1361.44 | 40.98 | 25.13 | 7238.93 | 0.61 | 0.87 | 1.25 | 0.49 | 1 | 10
0 | 135 | CONCLUIDO | 5.1076 | 19.58 | 10.41 | 4.99 | 0.07 | 125 | 263.32 | 59.89 | 1 | 123 | 67.43 | 32710.1 | 172.75 | 1362.25 | 107.09 | 25.13 | 39792.4 | 0.23 | 0.69 | 1.39 | 2.58 | 1 | 10
1 | 135 | CONCLUIDO | 5.7934 | 17.26 | 9.71 | 6.26 | 0.08 | 93 | 263.79 | 59.89 | 1.25 | 91 | 67.65 | 32767.75 | 159.93 | 1361.8 | 85.34 | 25.13 | 29076.52 | 0.29 | 0.74 | 1.33 | 1.88 | 1 | 10
2 | 135 | CONCLUIDO | 6.2816 | 15.92 | 9.33 | 7.56 | 0.1 | 74 | 264.25 | 59.89 | 1.5 | 72 | 67.87 | 32825.49 | 152.43 | 1361.96 | 73.35 | 25.13 | 23176.78 | 0.34 | 0.77 | 1.31 | 1.5 | 1 | 10
3 | 135 | CONCLUIDO | 6.6887 | 14.95 | 9.01 | 8.87 | 0.12 | 61 | 264.72 | 59.89 | 1.75 | 59 | 68.09 | 32883.31 | 146.25 | 1361.65 | 63.83 | 25.13 | 18480.38 | 0.39 | 0.8 | 1.27 | 1.19 | 1 | 10
4 | 135 | CONCLUIDO | 6.9727 | 14.34 | 8.86 | 10.22 | 0.13 | 52 | 265.19 | 59.89 | 2 | 50 | 68.31 | 32941.21 | 142.6 | 1361.61 | 58.78 | 25.13 | 15999.94 | 0.43 | 0.81 | 1.27 | 1.04 | 1 | 10
5 | 135 | CONCLUIDO | 7.1879 | 13.91 | 8.73 | 11.39 | 0.15 | 46 | 265.66 | 59.89 | 2.25 | 44 | 68.53 | 32999.19 | 139.54 | 1361.46 | 55.43 | 25.13 | 14355.81 | 0.45 | 0.82 | 1.25 | 0.91 | 1 | 10
6 | 135 | CONCLUIDO | 7.4182 | 13.48 | 8.61 | 12.91 | 0.17 | 40 | 266.13 | 59.89 | 2.5 | 38 | 68.75 | 33057.26 | 136.15 | 1361.44 | 51.1 | 25.13 | 12222.37 | 0.49 | 0.84 | 1.24 | 0.78 | 1 | 10
7 | 135 | CONCLUIDO | 7.5767 | 13.2 | 8.53 | 14.21 | 0.18 | 36 | 266.6 | 59.89 | 2.75 | 34 | 68.97 | 33115.41 | 134.09 | 1361.5 | 48.41 | 25.13 | 10896.36 | 0.52 | 0.84 | 1.24 | 0.7 | 1 | 10
8 | 135 | CONCLUIDO | 7.6956 | 12.99 | 8.47 | 15.41 | 0.2 | 33 | 267.08 | 59.89 | 3 | 31 | 69.19 | 33173.65 | 131.88 | 1361.43 | 46.89 | 25.13 | 10152.02 | 0.54 | 0.85 | 1.24 | 0.65 | 1 | 10
9 | 135 | CONCLUIDO | 7.8336 | 12.77 | 8.4 | 16.79 | 0.22 | 30 | 267.55 | 59.89 | 3.25 | 28 | 69.41 | 33231.97 | 129.92 | 1361.43 | 44.43 | 25.13 | 8933.56 | 0.57 | 0.86 | 1.23 | 0.57 | 1 | 10
10 | 135 | CONCLUIDO | 7.9194 | 12.63 | 8.36 | 17.91 | 0.23 | 28 | 268.02 | 59.89 | 3.5 | 26 | 69.64 | 33290.38 | 127.9 | 1361.58 | 43.36 | 25.13 | 8411.84 | 0.58 | 0.86 | 1.22 | 0.54 | 1 | 10
11 | 135 | CONCLUIDO | 8.0494 | 12.42 | 8.31 | 19.94 | 0.25 | 25 | 268.5 | 59.89 | 3.75 | 23 | 69.86 | 33348.87 | 125.53 | 1361.41 | 41.85 | 25.13 | 7670.11 | 0.6 | 0.87 | 1.22 | 0.49 | 1 | 10
12 | 135 | CONCLUIDO | 8.0881 | 12.36 | 8.3 | 20.74 | 0.26 | 24 | 268.97 | 59.89 | 4 | 22 | 70.09 | 33407.45 | 124.72 | 1361.53 | 41.42 | 25.13 | 7460.12 | 0.61 | 0.87 | 1.22 | 0.48 | 1 | 10
13 | 135 | CONCLUIDO | 8.1978 | 12.2 | 8.23 | 22.45 | 0.28 | 22 | 269.45 | 59.89 | 4.25 | 20 | 70.31 | 33466.11 | 122.44 | 1361.48 | 39.24 | 25.13 | 6382.45 | 0.64 | 0.87 | 1.22 | 0.41 | 1 | 10
14 | 135 | CONCLUIDO | 8.245 | 12.13 | 8.21 | 23.47 | 0.3 | 21 | 269.92 | 59.89 | 4.5 | 19 | 70.54 | 33524.86 | 120.3 | 1361.36 | 38.86 | 25.13 | 6194.34 | 0.65 | 0.88 | 1.21 | 0.39 | 1 | 10
15 | 135 | CONCLUIDO | 8.3436 | 11.99 | 8.17 | 25.81 | 0.31 | 19 | 270.4 | 59.89 | 4.75 | 17 | 70.76 | 33583.7 | 118.67 | 1361.34 | 37.51 | 25.13 | 5529.75 | 0.67 | 0.88 | 1.21 | 0.35 | 1 | 10
16 | 135 | CONCLUIDO | 8.3848 | 11.93 | 8.16 | 27.21 | 0.33 | 18 | 270.88 | 59.89 | 5 | 16 | 70.99 | 33642.62 | 116.56 | 1361.55 | 37.45 | 25.13 | 5506.36 | 0.67 | 0.88 | 1.21 | 0.34 | 1 | 10
17 | 135 | CONCLUIDO | 8.441 | 11.85 | 8.13 | 28.71 | 0.34 | 17 | 271.36 | 59.89 | 5.25 | 15 | 71.22 | 33701.64 | 114.98 | 1361.38 | 36.43 | 25.13 | 4998.6 | 0.69 | 0.88 | 1.21 | 0.31 | 1 | 10
18 | 135 | CONCLUIDO | 8.4886 | 11.78 | 8.12 | 30.44 | 0.36 | 16 | 271.84 | 59.89 | 5.5 | 14 | 71.45 | 33760.74 | 113.57 | 1361.45 | 36.01 | 25.13 | 4796.41 | 0.7 | 0.89 | 1.2 | 0.3 | 1 | 10
19 | 135 | CONCLUIDO | 8.4722 | 11.8 | 8.14 | 30.53 | 0.38 | 16 | 272.32 | 59.89 | 5.75 | 14 | 71.68 | 33820.05 | 113.06 | 1361.42 | 36.76 | 25.13 | 5168.8 | 0.68 | 0.88 | 1.2 | 0.32 | 1 | 10
20 | 135 | CONCLUIDO | 8.5332 | 11.72 | 8.11 | 32.43 | 0.39 | 15 | 272.8 | 59.89 | 6 | 13 | 71.91 | 33879.33 | 111.84 | 1361.42 | 35.5 | 25.13 | 4545.13 | 0.71 | 0.89 | 1.21 | 0.29 | 1 | 10
21 | 135 | CONCLUIDO | 8.5958 | 11.63 | 8.07 | 34.6 | 0.41 | 14 | 273.28 | 59.89 | 6.25 | 12 | 72.14 | 33938.7 | 109.73 | 1361.39 | 34.58 | 25.13 | 4091.9 | 0.73 | 0.89 | 1.2 | 0.25 | 1 | 10
22 | 135 | CONCLUIDO | 8.6401 | 11.57 | 8.06 | 37.22 | 0.42 | 13 | 273.76 | 59.89 | 6.5 | 11 | 72.37 | 33998.16 | 107.97 | 1361.4 | 34.1 | 25.13 | 3853.91 | 0.74 | 0.89 | 1.21 | 0.24 | 1 | 10
23 | 135 | CONCLUIDO | 8.636 | 11.58 | 8.07 | 37.24 | 0.44 | 13 | 274.24 | 59.89 | 6.75 | 9 | 72.61 | 34057.71 | 105.91 | 1361.46 | 34.23 | 25.13 | 3918.68 | 0.73 | 0.89 | 1.21 | 0.25 | 1 | 10
24 | 135 | CONCLUIDO | 8.6783 | 11.52 | 8.06 | 40.32 | 0.45 | 12 | 274.73 | 59.89 | 7 | 6 | 72.84 | 34117.35 | 104.84 | 1361.4 | 34.11 | 25.13 | 3863.73 | 0.74 | 0.89 | 1.21 | 0.24 | 1 | 10
25 | 135 | CONCLUIDO | 8.6856 | 11.51 | 8.05 | 40.27 | 0.47 | 12 | 275.21 | 59.89 | 7.25 | 6 | 73.08 | 34177.09 | 103.87 | 1361.36 | 33.79 | 25.13 | 3705.91 | 0.74 | 0.89 | 1.2 | 0.23 | 1 | 10
26 | 135 | CONCLUIDO | 8.685 | 11.51 | 8.05 | 40.27 | 0.48 | 12 | 275.7 | 59.89 | 7.5 | 2 | 73.31 | 34236.91 | 103.05 | 1361.43 | 33.65 | 25.13 | 3636.17 | 0.75 | 0.89 | 1.21 | 0.23 | 1 | 10
27 | 135 | CONCLUIDO | 8.6841 | 11.52 | 8.06 | 40.28 | 0.5 | 12 | 276.18 | 59.89 | 7.75 | 1 | 73.55 | 34296.82 | 102.76 | 1361.5 | 33.7 | 25.13 | 3663.14 | 0.75 | 0.89 | 1.21 | 0.23 | 1 | 10
28 | 135 | CONCLUIDO | 8.6843 | 11.52 | 8.06 | 40.28 | 0.51 | 12 | 276.67 | 59.89 | 8 | 1 | 73.78 | 34356.83 | 102.6 | 1361.5 | 33.69 | 25.13 | 3654.43 | 0.75 | 0.89 | 1.21 | 0.23 | 1 | 10
29 | 135 | CONCLUIDO | 8.6824 | 11.52 | 8.06 | 40.29 | 0.53 | 12 | 277.16 | 59.89 | 8.25 | 0 | 74.02 | 34416.93 | 102.71 | 1361.5 | 33.71 | 25.13 | 3667.33 | 0.75 | 0.89 | 1.21 | 0.24 | 1 | 10
0 | 80 | CONCLUIDO | 6.9641 | 14.36 | 9.46 | 7.09 | 0.11 | 80 | 159.12 | 50.28 | 1 | 78 | 27.84 | 19859.16 | 110.26 | 1361.58 | 77.39 | 25.13 | 25165.41 | 0.32 | 0.76 | 1.32 | 1.64 | 1 | 10
1 | 80 | CONCLUIDO | 7.5385 | 13.27 | 9.01 | 9.01 | 0.14 | 60 | 159.48 | 50.28 | 1.25 | 58 | 27.95 | 19902.91 | 102.79 | 1361.49 | 63.34 | 25.13 | 18243 | 0.4 | 0.8 | 1.28 | 1.19 | 1 | 10
2 | 80 | CONCLUIDO | 7.9039 | 12.65 | 8.78 | 10.98 | 0.17 | 48 | 159.83 | 50.28 | 1.5 | 46 | 28.05 | 19946.71 | 98.09 | 1361.74 | 56.34 | 25.13 | 14801.51 | 0.45 | 0.82 | 1.26 | 0.96 | 1 | 10
3 | 80 | CONCLUIDO | 8.1738 | 12.23 | 8.62 | 12.93 | 0.19 | 40 | 160.19 | 50.28 | 1.75 | 38 | 28.16 | 19990.53 | 94.19 | 1361.44 | 51.23 | 25.13 | 12286.61 | 0.49 | 0.83 | 1.26 | 0.8 | 1 | 10
4 | 80 | CONCLUIDO | 8.3938 | 11.91 | 8.49 | 14.99 | 0.22 | 34 | 160.54 | 50.28 | 2 | 32 | 28.26 | 20034.4 | 90.47 | 1361.52 | 47.48 | 25.13 | 10439.5 | 0.53 | 0.85 | 1.24 | 0.67 | 1 | 10
5 | 80 | CONCLUIDO | 8.5814 | 11.65 | 8.39 | 17.37 | 0.25 | 29 | 160.9 | 50.28 | 2.25 | 27 | 28.37 | 20078.3 | 87.09 | 1361.34 | 44.57 | 25.13 | 9009.54 | 0.56 | 0.86 | 1.23 | 0.57 | 1 | 10
6 | 80 | CONCLUIDO | 8.7544 | 11.42 | 8.29 | 19.9 | 0.27 | 25 | 161.26 | 50.28 | 2.5 | 23 | 28.48 | 20122.23 | 83.48 | 1361.41 | 41.41 | 25.13 | 7448.92 | 0.61 | 0.87 | 1.22 | 0.47 | 1 | 10
7 | 80 | CONCLUIDO | 8.819 | 11.34 | 8.27 | 21.58 | 0.3 | 23 | 161.61 | 50.28 | 2.75 | 20 | 28.58 | 20166.2 | 81.23 | 1361.46 | 40.55 | 25.13 | 7028.73 | 0.62 | 0.87 | 1.22 | 0.45 | 1 | 10
8 | 80 | CONCLUIDO | 8.9543 | 11.17 | 8.2 | 24.6 | 0.33 | 20 | 161.97 | 50.28 | 3 | 13 | 28.69 | 20210.21 | 77.96 | 1361.54 | 38.3 | 25.13 | 5921.61 | 0.66 | 0.88 | 1.22 | 0.38 | 1 | 10
9 | 80 | CONCLUIDO | 8.9753 | 11.14 | 8.21 | 25.91 | 0.35 | 19 | 162.33 | 50.28 | 3.25 | 6 | 28.8 | 20254.26 | 76.71 | 1361.38 | 38.02 | 25.13 | 5783.82 | 0.66 | 0.88 | 1.23 | 0.38 | 1 | 10
10 | 80 | CONCLUIDO | 8.9798 | 11.14 | 8.2 | 25.89 | 0.38 | 19 | 162.68 | 50.28 | 3.5 | 1 | 28.9 | 20298.34 | 76.25 | 1361.34 | 37.71 | 25.13 | 5628.45 | 0.67 | 0.88 | 1.23 | 0.38 | 1 | 10
11 | 80 | CONCLUIDO | 8.9791 | 11.14 | 8.2 | 25.9 | 0.41 | 19 | 163.04 | 50.28 | 3.75 | 0 | 29.01 | 20342.46 | 76.26 | 1361.34 | 37.72 | 25.13 | 5635.14 | 0.67 | 0.88 | 1.23 | 0.38 | 1 | 10
0 | 115 | CONCLUIDO | 5.7354 | 17.44 | 10.03 | 5.57 | 0.08 | 108 | 222.93 | 56.94 | 1 | 106 | 49.99 | 27728.69 | 148.86 | 1361.78 | 95.59 | 25.13 | 34127.44 | 0.26 | 0.72 | 1.36 | 2.21 | 1 | 10
1 | 115 | CONCLUIDO | 6.3804 | 15.67 | 9.46 | 7.01 | 0.1 | 81 | 223.35 | 56.94 | 1.25 | 79 | 50.15 | 27780.03 | 138.86 | 1361.95 | 77.55 | 25.13 | 25242.9 | 0.32 | 0.76 | 1.32 | 1.63 | 1 | 10
2 | 115 | CONCLUIDO | 6.8341 | 14.63 | 9.12 | 8.42 | 0.12 | 65 | 223.76 | 56.94 | 1.5 | 63 | 50.32 | 27831.42 | 132.4 | 1361.59 | 67.16 | 25.13 | 20123.92 | 0.37 | 0.79 | 1.28 | 1.3 | 1 | 10
3 | 115 | CONCLUIDO | 7.175 | 13.94 | 8.91 | 9.9 | 0.14 | 54 | 224.18 | 56.94 | 1.75 | 52 | 50.49 | 27882.87 | 127.99 | 1361.62 | 60.38 | 25.13 | 16791.46 | 0.42 | 0.81 | 1.27 | 1.08 | 1 | 10
4 | 115 | CONCLUIDO | 7.4539 | 13.42 | 8.74 | 11.39 | 0.16 | 46 | 224.6 | 56.94 | 2 | 44 | 50.65 | 27934.37 | 124.2 | 1361.58 | 55.37 | 25.13 | 14325.14 | 0.45 | 0.82 | 1.25 | 0.92 | 1 | 10
5 | 115 | CONCLUIDO | 7.6774 | 13.03 | 8.61 | 12.91 | 0.18 | 40 | 225.01 | 56.94 | 2.25 | 38 | 50.82 | 27985.94 | 120.95 | 1361.54 | 51.06 | 25.13 | 12198.76 | 0.49 | 0.84 | 1.25 | 0.79 | 1 | 10
6 | 115 | CONCLUIDO | 7.8608 | 12.72 | 8.52 | 14.61 | 0.2 | 35 | 225.43 | 56.94 | 2.5 | 33 | 50.99 | 28037.57 | 118.4 | 1361.36 | 48.43 | 25.13 | 10909.11 | 0.52 | 0.84 | 1.24 | 0.7 | 1 | 10
7 | 115 | CONCLUIDO | 7.9807 | 12.53 | 8.46 | 15.87 | 0.22 | 32 | 225.85 | 56.94 | 2.75 | 30 | 51.16 | 28089.25 | 116.02 | 1361.51 | 46.69 | 25.13 | 10057.79 | 0.54 | 0.85 | 1.23 | 0.64 | 1 | 10
8 | 115 | CONCLUIDO | 8.1712 | 12.24 | 8.35 | 17.89 | 0.24 | 28 | 226.27 | 56.94 | 3 | 26 | 51.33 | 28140.99 | 112.97 | 1361.45 | 43.11 | 25.13 | 8284.36 | 0.58 | 0.86 | 1.22 | 0.53 | 1 | 10
9 | 115 | CONCLUIDO | 8.2442 | 12.13 | 8.33 | 19.22 | 0.25 | 26 | 226.69 | 56.94 | 3.25 | 24 | 51.5 | 28192.8 | 111.11 | 1361.43 | 42.38 | 25.13 | 7931.39 | 0.59 | 0.86 | 1.22 | 0.51 | 1 | 10
10 | 115 | CONCLUIDO | 8.3326 | 12 | 8.29 | 20.72 | 0.27 | 24 | 227.11 | 56.94 | 3.5 | 22 | 51.67 | 28244.66 | 109.37 | 1361.42 | 41.33 | 25.13 | 7414.69 | 0.61 | 0.87 | 1.22 | 0.47 | 1 | 10
11 | 115 | CONCLUIDO | 8.4337 | 11.86 | 8.23 | 22.45 | 0.29 | 22 | 227.53 | 56.94 | 3.75 | 20 | 51.84 | 28296.58 | 106.63 | 1361.34 | 39.46 | 25.13 | 6490.98 | 0.64 | 0.87 | 1.21 | 0.41 | 1 | 10
12 | 115 | CONCLUIDO | 8.5147 | 11.74 | 8.21 | 24.62 | 0.31 | 20 | 227.95 | 56.94 | 4 | 18 | 52.01 | 28348.56 | 104.94 | 1361.38 | 38.47 | 25.13 | 6006.19 | 0.65 | 0.88 | 1.22 | 0.39 | 1 | 10
13 | 115 | CONCLUIDO | 8.5682 | 11.67 | 8.18 | 25.82 | 0.33 | 19 | 228.38 | 56.94 | 4.25 | 17 | 52.18 | 28400.61 | 102.94 | 1361.4 | 37.73 | 25.13 | 5640.32 | 0.67 | 0.88 | 1.21 | 0.36 | 1 | 10
14 | 115 | CONCLUIDO | 8.6588 | 11.55 | 8.14 | 28.74 | 0.35 | 17 | 228.8 | 56.94 | 4.5 | 15 | 52.36 | 28452.71 | 100.48 | 1361.45 | 36.6 | 25.13 | 5085.59 | 0.69 | 0.88 | 1.21 | 0.32 | 1 | 10
15 | 115 | CONCLUIDO | 8.706 | 11.49 | 8.12 | 30.46 | 0.37 | 16 | 229.22 | 56.94 | 4.75 | 14 | 52.53 | 28504.87 | 98.27 | 1361.49 | 36.06 | 25.13 | 4819.3 | 0.7 | 0.89 | 1.21 | 0.3 | 1 | 10
16 | 115 | CONCLUIDO | 8.7461 | 11.43 | 8.11 | 32.46 | 0.39 | 15 | 229.65 | 56.94 | 5 | 13 | 52.7 | 28557.1 | 96.82 | 1361.34 | 35.83 | 25.13 | 4713.22 | 0.7 | 0.89 | 1.21 | 0.29 | 1 | 10
17 | 115 | CONCLUIDO | 8.7996 | 11.36 | 8.09 | 34.67 | 0.41 | 14 | 230.07 | 56.94 | 5.25 | 10 | 52.88 | 28609.38 | 94.72 | 1361.34 | 34.84 | 25.13 | 4221.72 | 0.72 | 0.89 | 1.21 | 0.27 | 1 | 10
18 | 115 | CONCLUIDO | 8.7977 | 11.37 | 8.09 | 34.68 | 0.42 | 14 | 230.49 | 56.94 | 5.5 | 6 | 53.05 | 28661.73 | 94.17 | 1361.39 | 34.73 | 25.13 | 4164.02 | 0.72 | 0.89 | 1.21 | 0.27 | 1 | 10
19 | 115 | CONCLUIDO | 8.7919 | 11.37 | 8.1 | 34.71 | 0.44 | 14 | 230.92 | 56.94 | 5.75 | 3 | 53.23 | 28714.14 | 93.63 | 1361.51 | 34.97 | 25.13 | 4287.1 | 0.72 | 0.89 | 1.21 | 0.28 | 1 | 10
20 | 115 | CONCLUIDO | 8.8443 | 11.31 | 8.08 | 37.27 | 0.46 | 13 | 231.34 | 56.94 | 6 | 1 | 53.4 | 28766.61 | 93.1 | 1361.39 | 34.24 | 25.13 | 3923.46 | 0.73 | 0.89 | 1.21 | 0.26 | 1 | 10
21 | 115 | CONCLUIDO | 8.8433 | 11.31 | 8.08 | 37.28 | 0.48 | 13 | 231.77 | 56.94 | 6.25 | 0 | 53.58 | 28819.14 | 93.29 | 1361.39 | 34.24 | 25.13 | 3923.38 | 0.73 | 0.89 | 1.21 | 0.26 | 1 | 10
0 | 35 | CONCLUIDO | 8.8175 | 11.34 | 8.71 | 12.15 | 0.22 | 43 | 80.84 | 35.1 | 1 | 18 | 9.74 | 10204.21 | 54.74 | 1361.67 | 53.25 | 25.13 | 13278.65 | 0.47 | 0.83 | 1.28 | 0.89 | 1 | 10
1 | 35 | CONCLUIDO | 8.9036 | 11.23 | 8.65 | 12.98 | 0.27 | 40 | 81.14 | 35.1 | 1.25 | 0 | 9.79 | 10241.25 | 53.64 | 1361.46 | 50.78 | 25.13 | 12060.95 | 0.49 | 0.83 | 1.3 | 0.83 | 1 | 10
0 | 50 | CONCLUIDO | 8.2156 | 12.17 | 8.91 | 9.72 | 0.16 | 55 | 107.41 | 41.65 | 1 | 53 | 14.77 | 13481.73 | 74.71 | 1361.56 | 60.88 | 25.13 | 17033.92 | 0.41 | 0.81 | 1.26 | 1.09 | 1 | 10
1 | 50 | CONCLUIDO | 8.6298 | 11.59 | 8.64 | 12.64 | 0.2 | 41 | 107.73 | 41.65 | 1.25 | 38 | 14.83 | 13520.81 | 68.88 | 1361.57 | 52.03 | 25.13 | 12680.1 | 0.48 | 0.83 | 1.25 | 0.82 | 1 | 10
2 | 50 | CONCLUIDO | 8.9164 | 11.22 | 8.47 | 15.88 | 0.24 | 32 | 108.05 | 41.65 | 1.5 | 23 | 14.9 | 13559.91 | 63.74 | 1361.49 | 46.54 | 25.13 | 9982.86 | 0.54 | 0.85 | 1.24 | 0.65 | 1 | 10
3 | 50 | CONCLUIDO | 9.0045 | 11.11 | 8.43 | 17.43 | 0.28 | 29 | 108.37 | 41.65 | 1.75 | 6 | 14.97 | 13599.17 | 62.04 | 1361.58 | 44.64 | 25.13 | 9045.63 | 0.56 | 0.85 | 1.25 | 0.6 | 1 | 10
4 | 50 | CONCLUIDO | 9.009 | 11.1 | 8.42 | 17.42 | 0.32 | 29 | 108.68 | 41.65 | 2 | 0 | 15.03 | 13638.32 | 61.8 | 1361.42 | 44.33 | 25.13 | 8892.89 | 0.57 | 0.85 | 1.26 | 0.6 | 1 | 10
0 | 25 | CONCLUIDO | 8.6414 | 11.57 | 9 | 9.64 | 0.28 | 56 | 61.76 | 28.92 | 1 | 0 | 6.84 | 7851.41 | 47.47 | 1361.71 | 61.07 | 25.13 | 17127.7 | 0.41 | 0.8 | 1.34 | 1.18 | 1 | 10
0 | 85 | CONCLUIDO | 6.7868 | 14.73 | 9.52 | 6.8 | 0.11 | 84 | 167.88 | 51.39 | 1 | 82 | 30.49 | 20939.59 | 115.42 | 1361.84 | 79.35 | 25.13 | 26126.68 | 0.32 | 0.76 | 1.32 | 1.69 | 1 | 10
1 | 85 | CONCLUIDO | 7.3576 | 13.59 | 9.08 | 8.65 | 0.13 | 63 | 168.25 | 51.39 | 1.25 | 61 | 30.6 | 20984.25 | 108.16 | 1361.83 | 65.93 | 25.13 | 19518.55 | 0.38 | 0.79 | 1.28 | 1.26 | 1 | 10
2 | 85 | CONCLUIDO | 7.7223 | 12.95 | 8.85 | 10.41 | 0.16 | 51 | 168.61 | 51.39 | 1.5 | 49 | 30.71 | 21028.94 | 103.34 | 1361.66 | 58.4 | 25.13 | 15814.07 | 0.43 | 0.81 | 1.27 | 1.03 | 1 | 10
3 | 85 | CONCLUIDO | 8.0363 | 12.44 | 8.65 | 12.35 | 0.18 | 42 | 168.97 | 51.39 | 1.75 | 40 | 30.83 | 21073.68 | 99.1 | 1361.67 | 52.44 | 25.13 | 12880.59 | 0.48 | 0.83 | 1.25 | 0.83 | 1 | 10
4 | 85 | CONCLUIDO | 8.2421 | 12.13 | 8.54 | 14.23 | 0.21 | 36 | 169.33 | 51.39 | 2 | 34 | 30.94 | 21118.46 | 95.44 | 1361.52 | 48.9 | 25.13 | 11141.04 | 0.51 | 0.84 | 1.24 | 0.72 | 1 | 10
5 | 85 | CONCLUIDO | 8.4426 | 11.84 | 8.42 | 16.3 | 0.24 | 31 | 169.7 | 51.39 | 2.25 | 29 | 31.05 | 21163.27 | 92.22 | 1361.43 | 45.47 | 25.13 | 9450.84 | 0.55 | 0.85 | 1.23 | 0.6 | 1 | 10
6 | 85 | CONCLUIDO | 8.5874 | 11.64 | 8.36 | 18.57 | 0.26 | 27 | 170.06 | 51.39 | 2.5 | 25 | 31.17 | 21208.12 | 89.78 | 1361.43 | 43.45 | 25.13 | 8462.38 | 0.58 | 0.86 | 1.22 | 0.54 | 1 | 10
7 | 85 | CONCLUIDO | 8.7133 | 11.48 | 8.29 | 20.73 | 0.29 | 24 | 170.42 | 51.39 | 2.75 | 22 | 31.28 | 21253.01 | 86.55 | 1361.53 | 41.44 | 25.13 | 7469.8 | 0.61 | 0.87 | 1.22 | 0.47 | 1 | 10
8 | 85 | CONCLUIDO | 8.8472 | 11.3 | 8.22 | 23.48 | 0.31 | 21 | 170.79 | 51.39 | 3 | 18 | 31.4 | 21297.94 | 83.33 | 1361.52 | 39.07 | 25.13 | 6299.35 | 0.64 | 0.88 | 1.21 | 0.4 | 1 | 10
9 | 85 | CONCLUIDO | 8.9235 | 11.21 | 8.19 | 25.86 | 0.34 | 19 | 171.15 | 51.39 | 3.25 | 15 | 31.51 | 21342.91 | 80 | 1361.34 | 38.08 | 25.13 | 5813.46 | 0.66 | 0.88 | 1.21 | 0.37 | 1 | 10
10 | 85 | CONCLUIDO | 8.9633 | 11.16 | 8.17 | 27.25 | 0.36 | 18 | 171.52 | 51.39 | 3.5 | 6 | 31.63 | 21387.92 | 78.58 | 1361.4 | 37.26 | 25.13 | 5410.47 | 0.67 | 0.88 | 1.22 | 0.35 | 1 | 10
11 | 85 | CONCLUIDO | 8.9552 | 11.17 | 8.18 | 27.28 | 0.39 | 18 | 171.88 | 51.39 | 3.75 | 3 | 31.74 | 21432.96 | 78.14 | 1361.4 | 37.49 | 25.13 | 5523.87 | 0.67 | 0.88 | 1.23 | 0.36 | 1 | 10
12 | 85 | CONCLUIDO | 8.9457 | 11.18 | 8.2 | 27.32 | 0.41 | 18 | 172.25 | 51.39 | 4 | 0 | 31.86 | 21478.05 | 78.14 | 1361.53 | 37.68 | 25.13 | 5622.23 | 0.67 | 0.88 | 1.23 | 0.38 | 1 | 10
0 | 20 | CONCLUIDO | 8.4252 | 11.87 | 9.28 | 8.07 | 0.34 | 69 | 51.33 | 24.83 | 1 | 0 | 5.51 | 6564.78 | 43.5 | 1361.35 | 69.18 | 25.13 | 21113.58 | 0.36 | 0.78 | 1.38 | 1.46 | 1 | 10
0 | 120 | CONCLUIDO | 5.5782 | 17.93 | 10.12 | 5.42 | 0.08 | 112 | 232.68 | 57.72 | 1 | 110 | 53.95 | 28931.02 | 154.55 | 1361.65 | 98.27 | 25.13 | 35445.62 | 0.26 | 0.71 | 1.37 | 2.29 | 1 | 10
1 | 120 | CONCLUIDO | 6.2283 | 16.06 | 9.52 | 6.8 | 0.1 | 84 | 233.1 | 57.72 | 1.25 | 82 | 54.13 | 28983.75 | 144.12 | 1361.69 | 79.54 | 25.13 | 26221.99 | 0.32 | 0.76 | 1.32 | 1.7 | 1 | 10
2 | 120 | CONCLUIDO | 6.7014 | 14.92 | 9.16 | 8.2 | 0.11 | 67 | 233.53 | 57.72 | 1.5 | 65 | 54.31 | 29036.54 | 137.4 | 1361.63 | 68.28 | 25.13 | 20673.46 | 0.37 | 0.79 | 1.29 | 1.34 | 1 | 10
3 | 120 | CONCLUIDO | 7.0398 | 14.2 | 8.95 | 9.58 | 0.13 | 56 | 233.96 | 57.72 | 1.75 | 54 | 54.49 | 29089.39 | 132.76 | 1361.72 | 61.65 | 25.13 | 17416.93 | 0.41 | 0.8 | 1.27 | 1.12 | 1 | 10
4 | 120 | CONCLUIDO | 7.3543 | 13.6 | 8.75 | 11.17 | 0.15 | 47 | 234.39 | 57.72 | 2 | 45 | 54.67 | 29142.31 | 128.44 | 1361.34 | 55.13 | 25.13 | 14200.88 | 0.46 | 0.82 | 1.27 | 0.93 | 1 | 10
5 | 120 | CONCLUIDO | 7.566 | 13.22 | 8.64 | 12.64 | 0.17 | 41 | 234.82 | 57.72 | 2.25 | 39 | 54.85 | 29195.29 | 125.69 | 1361.53 | 52.05 | 25.13 | 12690.03 | 0.48 | 0.83 | 1.25 | 0.82 | 1 | 10
6 | 120 | CONCLUIDO | 7.7353 | 12.93 | 8.53 | 13.84 | 0.19 | 37 | 235.25 | 57.72 | 2.5 | 35 | 55.03 | 29248.33 | 122.74 | 1361.34 | 48.82 | 25.13 | 11098.17 | 0.51 | 0.84 | 1.24 | 0.71 | 1 | 10
7 | 120 | CONCLUIDO | 7.8837 | 12.68 | 8.47 | 15.4 | 0.21 | 33 | 235.68 | 57.72 | 2.75 | 31 | 55.21 | 29301.44 | 120.3 | 1361.44 | 46.89 | 25.13 | 10150.36 | 0.54 | 0.85 | 1.24 | 0.65 | 1 | 10
8 | 120 | CONCLUIDO | 8.0052 | 12.49 | 8.42 | 16.83 | 0.23 | 30 | 236.11 | 57.72 | 3 | 28 | 55.39 | 29354.61 | 118.08 | 1361.37 | 45.11 | 25.13 | 9273.68 | 0.56 | 0.85 | 1.23 | 0.6 | 1 | 10
9 | 120 | CONCLUIDO | 8.1352 | 12.29 | 8.35 | 18.56 | 0.24 | 27 | 236.54 | 57.72 | 3.25 | 25 | 55.57 | 29407.85 | 116.24 | 1361.34 | 43.32 | 25.13 | 8393.35 | 0.58 | 0.86 | 1.22 | 0.53 | 1 | 10
10 | 120 | CONCLUIDO | 8.2325 | 12.15 | 8.3 | 19.92 | 0.26 | 25 | 236.98 | 57.72 | 3.5 | 23 | 55.75 | 29461.15 | 113.38 | 1361.48 | 41.57 | 25.13 | 7529.26 | 0.6 | 0.87 | 1.22 | 0.48 | 1 | 10
11 | 120 | CONCLUIDO | 8.3085 | 12.04 | 8.28 | 21.6 | 0.28 | 23 | 237.41 | 57.72 | 3.75 | 21 | 55.93 | 29514.51 | 112.09 | 1361.48 | 40.85 | 25.13 | 7178.99 | 0.62 | 0.87 | 1.22 | 0.46 | 1 | 10
12 | 120 | CONCLUIDO | 8.4175 | 11.88 | 8.21 | 23.47 | 0.3 | 21 | 237.84 | 57.72 | 4 | 19 | 56.12 | 29567.95 | 110.01 | 1361.45 | 38.94 | 25.13 | 6237.3 | 0.65 | 0.88 | 1.21 | 0.39 | 1 | 10
13 | 120 | CONCLUIDO | 8.4662 | 11.81 | 8.19 | 24.57 | 0.32 | 20 | 238.28 | 57.72 | 4.25 | 18 | 56.3 | 29621.44 | 108.03 | 1361.43 | 38.16 | 25.13 | 5852.32 | 0.66 | 0.88 | 1.21 | 0.37 | 1 | 10
14 | 120 | CONCLUIDO | 8.5557 | 11.69 | 8.16 | 27.2 | 0.34 | 18 | 238.71 | 57.72 | 4.5 | 16 | 56.49 | 29675.01 | 104.91 | 1361.34 | 37.35 | 25.13 | 5453.97 | 0.67 | 0.88 | 1.21 | 0.34 | 1 | 10
15 | 120 | CONCLUIDO | 8.5985 | 11.63 | 8.15 | 28.75 | 0.35 | 17 | 239.14 | 57.72 | 4.75 | 15 | 56.67 | 29728.63 | 103.13 | 1361.49 | 36.76 | 25.13 | 5165.59 | 0.68 | 0.88 | 1.21 | 0.33 | 1 | 10
16 | 120 | CONCLUIDO | 8.6453 | 11.57 | 8.13 | 30.48 | 0.37 | 16 | 239.58 | 57.72 | 5 | 13 | 56.86 | 29782.33 | 101.75 | 1361.34 | 36.3 | 25.13 | 4941.16 | 0.69 | 0.88 | 1.21 | 0.31 | 1 | 10
17 | 120 | CONCLUIDO | 8.702 | 11.49 | 8.1 | 32.4 | 0.39 | 15 | 240.02 | 57.72 | 5.25 | 13 | 57.04 | 29836.09 | 100.64 | 1361.34 | 35.39 | 25.13 | 4490.59 | 0.71 | 0.89 | 1.2 | 0.28 | 1 | 10
18 | 120 | CONCLUIDO | 8.7464 | 11.43 | 8.09 | 34.66 | 0.41 | 14 | 240.45 | 57.72 | 5.5 | 11 | 57.23 | 29890.04 | 98.54 | 1361.34 | 35.05 | 25.13 | 4323.64 | 0.72 | 0.89 | 1.2 | 0.27 | 1 | 10
19 | 120 | CONCLUIDO | 8.7527 | 11.42 | 8.08 | 34.62 | 0.42 | 14 | 240.89 | 57.72 | 5.75 | 7 | 57.42 | 29943.94 | 97.9 | 1361.37 | 34.59 | 25.13 | 4093.43 | 0.73 | 0.89 | 1.21 | 0.26 | 1 | 10
20 | 120 | CONCLUIDO | 8.7899 | 11.38 | 8.08 | 37.27 | 0.44 | 13 | 241.33 | 57.72 | 6 | 5 | 57.6 | 29997.9 | 96.64 | 1361.42 | 34.37 | 25.13 | 3988.27 | 0.73 | 0.89 | 1.21 | 0.26 | 1 | 10
21 | 120 | CONCLUIDO | 8.7946 | 11.37 | 8.07 | 37.24 | 0.46 | 13 | 241.77 | 57.72 | 6.25 | 2 | 57.79 | 30051.93 | 95.54 | 1361.37 | 34.11 | 25.13 | 3860.56 | 0.74 | 0.89 | 1.21 | 0.25 | 1 | 10
22 | 120 | CONCLUIDO | 8.7916 | 11.37 | 8.07 | 37.26 | 0.48 | 13 | 242.2 | 57.72 | 6.5 | 0 | 57.98 | 30106.03 | 95.08 | 1361.43 | 34.08 | 25.13 | 3843.32 | 0.74 | 0.89 | 1.22 | 0.25 | 1 | 10
0 | 145 | CONCLUIDO | 4.8192 | 20.75 | 10.58 | 4.74 | 0.06 | 134 | 285.18 | 61.2 | 1 | 132 | 77.98 | 35406.83 | 185.15 | 1361.77 | 112.88 | 25.13 | 42638.4 | 0.22 | 0.68 | 1.4 | 2.76 | 1 | 10
1 | 145 | CONCLUIDO | 5.4948 | 18.2 | 9.86 | 5.92 | 0.08 | 100 | 285.68 | 61.2 | 1.25 | 98 | 78.24 | 35468.6 | 171.53 | 1361.92 | 90.39 | 25.13 | 31564.35 | 0.28 | 0.73 | 1.34 | 2.04 | 1 | 10
2 | 145 | CONCLUIDO | 6.0134 | 16.63 | 9.42 | 7.16 | 0.09 | 79 | 286.19 | 61.2 | 1.5 | 77 | 78.49 | 35530.47 | 162.84 | 1361.65 | 76.29 | 25.13 | 24621.4 | 0.33 | 0.76 | 1.32 | 1.6 | 1 | 10
3 | 145 | CONCLUIDO | 6.3868 | 15.66 | 9.15 | 8.32 | 0.11 | 66 | 286.69 | 61.2 | 1.75 | 64 | 78.74 | 35592.57 | 157.15 | 1361.76 | 68.27 | 25.13 | 20677.01 | 0.37 | 0.79 | 1.28 | 1.33 | 1 | 10
4 | 145 | CONCLUIDO | 6.7108 | 14.9 | 8.93 | 9.57 | 0.12 | 56 | 287.19 | 61.2 | 2 | 54 | 78.99 | 35654.65 | 152.21 | 1361.54 | 61.5 | 25.13 | 17343 | 0.41 | 0.8 | 1.27 | 1.11 | 1 | 10
5 | 145 | CONCLUIDO | 6.9542 | 14.38 | 8.79 | 10.76 | 0.14 | 49 | 287.7 | 61.2 | 2.25 | 47 | 79.25 | 35716.83 | 148.72 | 1361.9 | 56.85 | 25.13 | 15049.43 | 0.44 | 0.82 | 1.26 | 0.97 | 1 | 10
6 | 145 | CONCLUIDO | 7.1825 | 13.92 | 8.66 | 12.08 | 0.15 | 43 | 288.2 | 61.2 | 2.5 | 41 | 79.5 | 35779.11 | 145.45 | 1361.36 | 52.74 | 25.13 | 13026.08 | 0.48 | 0.83 | 1.25 | 0.84 | 1 | 10
7 | 145 | CONCLUIDO | 7.3312 | 13.64 | 8.59 | 13.21 | 0.17 | 39 | 288.71 | 61.2 | 2.75 | 37 | 79.76 | 35841.5 | 143.73 | 1361.57 | 50.61 | 25.13 | 11978.7 | 0.5 | 0.84 | 1.24 | 0.77 | 1 | 10
8 | 145 | CONCLUIDO | 7.4928 | 13.35 | 8.51 | 14.59 | 0.18 | 35 | 289.21 | 61.2 | 3 | 33 | 80.02 | 35903.99 | 141.09 | 1361.48 | 48.21 | 25.13 | 10801.15 | 0.52 | 0.85 | 1.24 | 0.69 | 1 | 10
9 | 145 | CONCLUIDO | 7.6165 | 13.13 | 8.46 | 15.85 | 0.2 | 32 | 289.72 | 61.2 | 3.25 | 30 | 80.27 | 35966.59 | 139.17 | 1361.53 | 46.61 | 25.13 | 10014.03 | 0.54 | 0.85 | 1.23 | 0.64 | 1 | 10
10 | 145 | CONCLUIDO | 7.7439 | 12.91 | 8.4 | 17.38 | 0.21 | 29 | 290.23 | 61.2 | 3.5 | 27 | 80.53 | 36029.29 | 136.96 | 1361.54 | 44.64 | 25.13 | 9047.56 | 0.56 | 0.86 | 1.23 | 0.58 | 1 | 10
11 | 145 | CONCLUIDO | 7.8402 | 12.75 | 8.35 | 18.56 | 0.23 | 27 | 290.74 | 61.2 | 3.75 | 25 | 80.79 | 36092.1 | 135.42 | 1361.48 | 43.11 | 25.13 | 8291.23 | 0.58 | 0.86 | 1.22 | 0.53 | 1 | 10
12 | 145 | CONCLUIDO | 7.9355 | 12.6 | 8.31 | 19.93 | 0.24 | 25 | 291.25 | 61.2 | 4 | 23 | 81.05 | 36155.02 | 133.44 | 1361.48 | 41.79 | 25.13 | 7639.93 | 0.6 | 0.87 | 1.22 | 0.48 | 1 | 10
13 | 145 | CONCLUIDO | 7.978 | 12.53 | 8.29 | 20.73 | 0.26 | 24 | 291.76 | 61.2 | 4.25 | 22 | 81.31 | 36218.04 | 132.41 | 1361.52 | 41.37 | 25.13 | 7433.55 | 0.61 | 0.87 | 1.22 | 0.47 | 1 | 10
14 | 145 | CONCLUIDO | 8.0897 | 12.36 | 8.23 | 22.44 | 0.27 | 22 | 292.27 | 61.2 | 4.5 | 20 | 81.57 | 36281.16 | 130.27 | 1361.68 | 39.17 | 25.13 | 6347.44 | 0.64 | 0.87 | 1.22 | 0.41 | 1 | 10
15 | 145 | CONCLUIDO | 8.1378 | 12.29 | 8.21 | 23.45 | 0.29 | 21 | 292.79 | 61.2 | 4.75 | 19 | 81.84 | 36344.4 | 129.04 | 1361.34 | 38.7 | 25.13 | 6116.52 | 0.65 | 0.88 | 1.21 | 0.39 | 1 | 10
16 | 145 | CONCLUIDO | 8.1852 | 12.22 | 8.19 | 24.57 | 0.3 | 20 | 293.3 | 61.2 | 5 | 18 | 82.1 | 36407.75 | 127.98 | 1361.39 | 38.07 | 25.13 | 5804.98 | 0.66 | 0.88 | 1.21 | 0.37 | 1 | 10
17 | 145 | CONCLUIDO | 8.2325 | 12.15 | 8.17 | 25.81 | 0.32 | 19 | 293.81 | 61.2 | 5.25 | 17 | 82.36 | 36471.2 | 125.96 | 1361.36 | 37.76 | 25.13 | 5653.71 | 0.67 | 0.88 | 1.21 | 0.35 | 1 | 10
18 | 145 | CONCLUIDO | 8.2743 | 12.09 | 8.17 | 27.22 | 0.33 | 18 | 294.33 | 61.2 | 5.5 | 16 | 82.63 | 36534.76 | 124.32 | 1361.34 | 37.27 | 25.13 | 5415.45 | 0.67 | 0.88 | 1.21 | 0.35 | 1 | 10
19 | 145 | CONCLUIDO | 8.3239 | 12.01 | 8.15 | 28.76 | 0.35 | 17 | 294.84 | 61.2 | 5.75 | 15 | 82.9 | 36598.44 | 122.49 | 1361.35 | 36.87 | 25.13 | 5218.54 | 0.68 | 0.88 | 1.21 | 0.33 | 1 | 10
20 | 145 | CONCLUIDO | 8.3738 | 11.94 | 8.13 | 30.49 | 0.36 | 16 | 295.36 | 61.2 | 6 | 14 | 83.16 | 36662.22 | 121.53 | 1361.34 | 36.36 | 25.13 | 4969.66 | 0.69 | 0.88 | 1.21 | 0.31 | 1 | 10
21 | 145 | CONCLUIDO | 8.4289 | 11.86 | 8.11 | 32.43 | 0.38 | 15 | 295.88 | 61.2 | 6.25 | 13 | 83.43 | 36726.12 | 120.59 | 1361.37 | 35.66 | 25.13 | 4627.57 | 0.7 | 0.89 | 1.2 | 0.29 | 1 | 10
22 | 145 | CONCLUIDO | 8.4339 | 11.86 | 8.1 | 32.4 | 0.39 | 15 | 296.4 | 61.2 | 6.5 | 13 | 83.7 | 36790.13 | 118.63 | 1361.34 | 35.43 | 25.13 | 4508.89 | 0.71 | 0.89 | 1.2 | 0.28 | 1 | 10
23 | 145 | CONCLUIDO | 8.4914 | 11.78 | 8.07 | 34.6 | 0.4 | 14 | 296.92 | 61.2 | 6.75 | 12 | 83.97 | 36854.25 | 118.05 | 1361.38 | 34.45 | 25.13 | 4023.31 | 0.73 | 0.89 | 1.2 | 0.25 | 1 | 10
24 | 145 | CONCLUIDO | 8.5407 | 11.71 | 8.06 | 37.19 | 0.42 | 13 | 297.44 | 61.2 | 7 | 11 | 84.24 | 36918.48 | 116.02 | 1361.44 | 34.02 | 25.13 | 3813.71 | 0.74 | 0.89 | 1.2 | 0.24 | 1 | 10
25 | 145 | CONCLUIDO | 8.5444 | 11.7 | 8.05 | 37.17 | 0.43 | 13 | 297.96 | 61.2 | 7.25 | 10 | 84.51 | 36982.83 | 114.14 | 1361.44 | 33.95 | 25.13 | 3778.66 | 0.74 | 0.89 | 1.2 | 0.23 | 1 | 10
26 | 145 | CONCLUIDO | 8.5849 | 11.65 | 8.05 | 40.26 | 0.45 | 12 | 298.48 | 61.2 | 7.5 | 10 | 84.79 | 37047.29 | 112.87 | 1361.52 | 34.06 | 25.13 | 3838.49 | 0.74 | 0.89 | 1.2 | 0.23 | 1 | 10
27 | 145 | CONCLUIDO | 8.5954 | 11.63 | 8.04 | 40.19 | 0.46 | 12 | 299.01 | 61.2 | 7.75 | 8 | 85.06 | 37111.87 | 110.77 | 1361.34 | 33.43 | 25.13 | 3525.25 | 0.75 | 0.89 | 1.2 | 0.22 | 1 | 10
28 | 145 | CONCLUIDO | 8.6395 | 11.57 | 8.03 | 43.82 | 0.48 | 11 | 299.53 | 61.2 | 8 | 6 | 85.33 | 37176.68 | 109.57 | 1361.36 | 33.13 | 25.13 | 3378.53 | 0.76 | 0.9 | 1.2 | 0.21 | 1 | 10
29 | 145 | CONCLUIDO | 8.6428 | 11.57 | 8.03 | 43.79 | 0.49 | 11 | 300.06 | 61.2 | 8.25 | 4 | 85.61 | 37241.49 | 110.2 | 1361.53 | 33.01 | 25.13 | 3320.61 | 0.76 | 0.9 | 1.2 | 0.21 | 1 | 10
30 | 145 | CONCLUIDO | 8.6426 | 11.57 | 8.03 | 43.79 | 0.5 | 11 | 300.59 | 61.2 | 8.5 | 3 | 85.89 | 37306.42 | 109.91 | 1361.34 | 32.8 | 25.13 | 3214.83 | 0.77 | 0.9 | 1.21 | 0.21 | 1 | 10
31 | 145 | CONCLUIDO | 8.642 | 11.57 | 8.03 | 43.8 | 0.52 | 11 | 301.11 | 61.2 | 8.75 | 1 | 86.16 | 37371.47 | 109.55 | 1361.34 | 32.92 | 25.13 | 3273.64 | 0.76 | 0.9 | 1.21 | 0.21 | 1 | 10
32 | 145 | CONCLUIDO | 8.6424 | 11.57 | 8.03 | 43.79 | 0.53 | 11 | 301.64 | 61.2 | 9 | 0 | 86.44 | 37436.63 | 109.58 | 1361.34 | 32.87 | 25.13 | 3248.63 | 0.76 | 0.9 | 1.21 | 0.21 | 1 | 10
0 | 65 | CONCLUIDO | 7.5645 | 13.22 | 9.19 | 8.11 | 0.13 | 68 | 133.21 | 46.47 | 1 | 66 | 20.75 | 16663.42 | 93.09 | 1361.69 | 69.16 | 25.13 | 21110.26 | 0.36 | 0.78 | 1.29 | 1.37 | 1 | 10
1 | 65 | CONCLUIDO | 8.0703 | 12.39 | 8.82 | 10.38 | 0.17 | 51 | 133.55 | 46.47 | 1.25 | 49 | 20.83 | 16704.7 | 86.65 | 1361.59 | 57.72 | 25.13 | 15478.19 | 0.44 | 0.82 | 1.26 | 1 | 1 | 10
2 | 65 | CONCLUIDO | 8.3781 | 11.94 | 8.64 | 12.64 | 0.2 | 41 | 133.88 | 46.47 | 1.5 | 39 | 20.91 | 16746.01 | 82.17 | 1361.59 | 51.83 | 25.13 | 12578.48 | 0.48 | 0.83 | 1.26 | 0.82 | 1 | 10
3 | 65 | CONCLUIDO | 8.6557 | 11.55 | 8.47 | 15.41 | 0.23 | 33 | 134.22 | 46.47 | 1.75 | 31 | 21 | 16787.35 | 78.11 | 1361.51 | 47.01 | 25.13 | 10209.21 | 0.53 | 0.85 | 1.23 | 0.65 | 1 | 10
4 | 65 | CONCLUIDO | 8.8524 | 11.3 | 8.35 | 17.9 | 0.26 | 28 | 134.55 | 46.47 | 2 | 26 | 21.09 | 16828.84 | 73.74 | 1361.59 | 43.37 | 25.13 | 8417.4 | 0.58 | 0.86 | 1.22 | 0.53 | 1 | 10
5 | 65 | CONCLUIDO | 8.9881 | 11.13 | 8.29 | 20.73 | 0.29 | 24 | 134.89 | 46.47 | 2.25 | 15 | 21.17 | 16870.25 | 70.26 | 1361.52 | 41.02 | 25.13 | 7261.32 | 0.61 | 0.87 | 1.23 | 0.47 | 1 | 10
6 | 65 | CONCLUIDO | 8.9996 | 11.11 | 8.31 | 21.67 | 0.33 | 23 | 135.22 | 46.47 | 2.5 | 3 | 21.26 | 16911.68 | 68.98 | 1361.43 | 41.04 | 25.13 | 7276.24 | 0.61 | 0.87 | 1.24 | 0.48 | 1 | 10
7 | 65 | CONCLUIDO | 9.0393 | 11.06 | 8.28 | 22.59 | 0.36 | 22 | 135.56 | 46.47 | 2.75 | 1 | 21.34 | 16953.14 | 68.36 | 1361.61 | 40.45 | 25.13 | 6987.36 | 0.62 | 0.87 | 1.24 | 0.46 | 1 | 10
8 | 65 | CONCLUIDO | 9.0384 | 11.06 | 8.28 | 22.59 | 0.39 | 22 | 135.9 | 46.47 | 3 | 0 | 21.43 | 16994.64 | 68.55 | 1361.61 | 40.47 | 25.13 | 6993.91 | 0.62 | 0.87 | 1.24 | 0.46 | 1 | 10
0 | 130 | CONCLUIDO | 5.255 | 19.03 | 10.31 | 5.11 | 0.07 | 121 | 252.85 | 59.19 | 1 | 119 | 62.65 | 31418.63 | 166.57 | 1361.92 | 104.1 | 25.13 | 38316.75 | 0.24 | 0.7 | 1.39 | 2.49 | 1 | 10
1 | 130 | CONCLUIDO | 5.9354 | 16.85 | 9.64 | 6.43 | 0.09 | 90 | 253.3 | 59.19 | 1.25 | 88 | 62.86 | 31474.5 | 154.6 | 1362.03 | 83.41 | 25.13 | 28126.62 | 0.3 | 0.75 | 1.33 | 1.82 | 1 | 10
2 | 130 | CONCLUIDO | 6.4064 | 15.61 | 9.28 | 7.74 | 0.11 | 72 | 253.75 | 59.19 | 1.5 | 70 | 63.06 | 31530.44 | 147.67 | 1361.55 | 71.91 | 25.13 | 22468.17 | 0.35 | 0.77 | 1.31 | 1.46 | 1 | 10
3 | 130 | CONCLUIDO | 6.7744 | 14.76 | 9.02 | 9.02 | 0.12 | 60 | 254.21 | 59.19 | 1.75 | 58 | 63.26 | 31586.46 | 142.31 | 1361.52 | 64.24 | 25.13 | 18689.15 | 0.39 | 0.8 | 1.27 | 1.2 | 1 | 10
4 | 130 | CONCLUIDO | 7.0777 | 14.13 | 8.83 | 10.39 | 0.14 | 51 | 254.66 | 59.19 | 2 | 49 | 63.47 | 31642.55 | 137.82 | 1361.52 | 58.11 | 25.13 | 15669.98 | 0.43 | 0.81 | 1.26 | 1.01 | 1 | 10
5 | 130 | CONCLUIDO | 7.3254 | 13.65 | 8.7 | 11.86 | 0.16 | 44 | 255.12 | 59.19 | 2.25 | 42 | 63.67 | 31698.72 | 134.8 | 1361.49 | 53.83 | 25.13 | 13566.8 | 0.47 | 0.83 | 1.25 | 0.87 | 1 | 10
6 | 130 | CONCLUIDO | 7.5117 | 13.31 | 8.6 | 13.23 | 0.17 | 39 | 255.57 | 59.19 | 2.5 | 37 | 63.88 | 31754.97 | 132.11 | 1361.45 | 50.85 | 25.13 | 12098.45 | 0.49 | 0.84 | 1.25 | 0.78 | 1 | 10
7 | 130 | CONCLUIDO | 7.6741 | 13.03 | 8.51 | 14.6 | 0.19 | 35 | 256.03 | 59.19 | 2.75 | 33 | 64.09 | 31811.29 | 129.55 | 1361.53 | 48.38 | 25.13 | 10884.07 | 0.52 | 0.84 | 1.23 | 0.69 | 1 | 10
8 | 130 | CONCLUIDO | 7.7904 | 12.84 | 8.47 | 15.88 | 0.21 | 32 | 256.49 | 59.19 | 3 | 30 | 64.29 | 31867.69 | 127.54 | 1361.46 | 46.76 | 25.13 | 10089.25 | 0.54 | 0.85 | 1.24 | 0.65 | 1 | 10
9 | 130 | CONCLUIDO | 7.9332 | 12.61 | 8.38 | 17.34 | 0.23 | 29 | 256.95 | 59.19 | 3.25 | 27 | 64.5 | 31924.29 | 125.18 | 1361.38 | 44.17 | 25.13 | 8809.32 | 0.57 | 0.86 | 1.23 | 0.56 | 1 | 10
10 | 130 | CONCLUIDO | 8.0178 | 12.47 | 8.35 | 18.55 | 0.24 | 27 | 257.41 | 59.19 | 3.5 | 25 | 64.71 | 31980.84 | 123.36 | 1361.53 | 43.02 | 25.13 | 8246.43 | 0.58 | 0.86 | 1.23 | 0.53 | 1 | 10
11 | 130 | CONCLUIDO | 8.1629 | 12.25 | 8.27 | 20.68 | 0.26 | 24 | 257.86 | 59.19 | 3.75 | 22 | 64.92 | 32037.48 | 120.55 | 1361.46 | 40.61 | 25.13 | 7054.5 | 0.62 | 0.87 | 1.22 | 0.45 | 1 | 10
12 | 130 | CONCLUIDO | 8.1958 | 12.2 | 8.27 | 21.58 | 0.28 | 23 | 258.32 | 59.19 | 4 | 21 | 65.13 | 32094.19 | 119.55 | 1361.42 | 40.74 | 25.13 | 7127.72 | 0.62 | 0.87 | 1.22 | 0.45 | 1 | 10
13 | 130 | CONCLUIDO | 8.2976 | 12.05 | 8.22 | 23.49 | 0.29 | 21 | 258.78 | 59.19 | 4.25 | 19 | 65.34 | 32150.98 | 117.82 | 1361.35 | 39.02 | 25.13 | 6274.45 | 0.64 | 0.87 | 1.22 | 0.4 | 1 | 10
14 | 130 | CONCLUIDO | 8.3471 | 11.98 | 8.2 | 24.59 | 0.31 | 20 | 259.25 | 59.19 | 4.5 | 18 | 65.55 | 32207.85 | 116.56 | 1361.41 | 38.33 | 25.13 | 5937.89 | 0.66 | 0.88 | 1.21 | 0.38 | 1 | 10
15 | 130 | CONCLUIDO | 8.3928 | 11.92 | 8.18 | 25.84 | 0.33 | 19 | 259.71 | 59.19 | 4.75 | 17 | 65.76 | 32264.79 | 114.27 | 1361.44 | 37.74 | 25.13 | 5645.49 | 0.67 | 0.88 | 1.21 | 0.36 | 1 | 10
16 | 130 | CONCLUIDO | 8.4319 | 11.86 | 8.17 | 27.25 | 0.34 | 18 | 260.17 | 59.19 | 5 | 16 | 65.98 | 32321.82 | 112.43 | 1361.34 | 37.69 | 25.13 | 5626.47 | 0.67 | 0.88 | 1.21 | 0.35 | 1 | 10
17 | 130 | CONCLUIDO | 8.5454 | 11.7 | 8.12 | 30.43 | 0.36 | 16 | 260.63 | 59.19 | 5.25 | 14 | 66.19 | 32378.93 | 109.82 | 1361.34 | 35.85 | 25.13 | 4715.1 | 0.7 | 0.89 | 1.2 | 0.29 | 1 | 10
18 | 130 | CONCLUIDO | 8.5375 | 11.71 | 8.13 | 30.47 | 0.37 | 16 | 261.1 | 59.19 | 5.5 | 14 | 66.4 | 32436.11 | 109.17 | 1361.44 | 36.34 | 25.13 | 4959.29 | 0.69 | 0.89 | 1.2 | 0.31 | 1 | 10
19 | 130 | CONCLUIDO | 8.5939 | 11.64 | 8.1 | 32.39 | 0.39 | 15 | 261.56 | 59.19 | 5.75 | 13 | 66.62 | 32493.38 | 107.89 | 1361.37 | 35.15 | 25.13 | 4371.54 | 0.72 | 0.89 | 1.21 | 0.28 | 1 | 10
20 | 130 | CONCLUIDO | 8.6435 | 11.57 | 8.08 | 34.63 | 0.41 | 14 | 262.03 | 59.19 | 6 | 12 | 66.83 | 32550.72 | 105.75 | 1361.35 | 34.71 | 25.13 | 4157.35 | 0.72 | 0.89 | 1.2 | 0.26 | 1 | 10
21 | 130 | CONCLUIDO | 8.6952 | 11.5 | 8.06 | 37.2 | 0.42 | 13 | 262.49 | 59.19 | 6.25 | 10 | 67.05 | 32608.15 | 104.07 | 1361.34 | 34.05 | 25.13 | 3829.48 | 0.74 | 0.89 | 1.2 | 0.24 | 1 | 10
22 | 130 | CONCLUIDO | 8.6896 | 11.51 | 8.07 | 37.23 | 0.44 | 13 | 262.96 | 59.19 | 6.5 | 9 | 67.26 | 32665.66 | 101.45 | 1361.34 | 34.26 | 25.13 | 3938.14 | 0.73 | 0.89 | 1.2 | 0.25 | 1 | 10
23 | 130 | CONCLUIDO | 8.7319 | 11.45 | 8.06 | 40.3 | 0.46 | 12 | 263.42 | 59.19 | 6.75 | 3 | 67.48 | 32723.25 | 100.53 | 1361.42 | 33.85 | 25.13 | 3733.35 | 0.74 | 0.89 | 1.21 | 0.24 | 1 | 10
24 | 130 | CONCLUIDO | 8.7285 | 11.46 | 8.06 | 40.33 | 0.47 | 12 | 263.89 | 59.19 | 7 | 2 | 67.7 | 32780.92 | 100.57 | 1361.42 | 34.06 | 25.13 | 3838.8 | 0.74 | 0.89 | 1.21 | 0.24 | 1 | 10
25 | 130 | CONCLUIDO | 8.726 | 11.46 | 8.07 | 40.34 | 0.49 | 12 | 264.36 | 59.19 | 7.25 | 1 | 67.92 | 32838.68 | 100.72 | 1361.42 | 34.08 | 25.13 | 3848.5 | 0.74 | 0.89 | 1.21 | 0.25 | 1 | 10
26 | 130 | CONCLUIDO | 8.7249 | 11.46 | 8.07 | 40.35 | 0.5 | 12 | 264.83 | 59.19 | 7.5 | 0 | 68.14 | 32896.51 | 100.83 | 1361.42 | 34.07 | 25.13 | 3845.47 | 0.74 | 0.89 | 1.21 | 0.25 | 1 | 10
0 | 75 | CONCLUIDO | 7.1692 | 13.95 | 9.35 | 7.38 | 0.12 | 76 | 150.44 | 49.1 | 1 | 74 | 25.34 | 18787.76 | 104.33 | 1361.67 | 74.37 | 25.13 | 23677.38 | 0.34 | 0.77 | 1.3 | 1.53 | 1 | 10
1 | 75 | CONCLUIDO | 7.6769 | 13.03 | 8.98 | 9.29 | 0.15 | 58 | 150.78 | 49.1 | 1.25 | 56 | 25.44 | 18830.65 | 98.15 | 1361.65 | 62.63 | 25.13 | 17897.81 | 0.4 | 0.8 | 1.28 | 1.16 | 1 | 10
2 | 75 | CONCLUIDO | 8.0528 | 12.42 | 8.74 | 11.39 | 0.18 | 46 | 151.13 | 49.1 | 1.5 | 44 | 25.54 | 18873.58 | 93.14 | 1361.56 | 55.26 | 25.13 | 14268.8 | 0.45 | 0.82 | 1.25 | 0.91 | 1 | 10
3 | 75 | CONCLUIDO | 8.3372 | 11.99 | 8.56 | 13.51 | 0.2 | 38 | 151.48 | 49.1 | 1.75 | 36 | 25.64 | 18916.54 | 88.88 | 1361.44 | 49.53 | 25.13 | 11443.83 | 0.51 | 0.84 | 1.24 | 0.74 | 1 | 10
4 | 75 | CONCLUIDO | 8.5332 | 11.72 | 8.46 | 15.87 | 0.23 | 32 | 151.83 | 49.1 | 2 | 30 | 25.73 | 18959.54 | 85.29 | 1361.38 | 46.65 | 25.13 | 10038.19 | 0.54 | 0.85 | 1.24 | 0.64 | 1 | 10
5 | 75 | CONCLUIDO | 8.7391 | 11.44 | 8.34 | 18.54 | 0.26 | 27 | 152.18 | 49.1 | 2.25 | 25 | 25.83 | 19002.56 | 81.62 | 1361.38 | 42.94 | 25.13 | 8206.33 | 0.59 | 0.86 | 1.22 | 0.52 | 1 | 10
6 | 75 | CONCLUIDO | 8.8443 | 11.31 | 8.3 | 20.74 | 0.29 | 24 | 152.53 | 49.1 | 2.5 | 19 | 25.93 | 19045.63 | 78.63 | 1361.39 | 41.64 | 25.13 | 7571.3 | 0.6 | 0.87 | 1.22 | 0.48 | 1 | 10
7 | 75 | CONCLUIDO | 8.9612 | 11.16 | 8.24 | 23.55 | 0.32 | 21 | 152.88 | 49.1 | 2.75 | 13 | 26.03 | 19088.72 | 75.44 | 1361.34 | 39.53 | 25.13 | 6531.79 | 0.64 | 0.87 | 1.22 | 0.42 | 1 | 10
8 | 75 | CONCLUIDO | 9.0063 | 11.1 | 8.22 | 24.65 | 0.35 | 20 | 153.23 | 49.1 | 3 | 5 | 26.13 | 19131.85 | 74.01 | 1361.41 | 38.46 | 25.13 | 6001.66 | 0.65 | 0.88 | 1.23 | 0.4 | 1 | 10
9 | 75 | CONCLUIDO | 9.014 | 11.09 | 8.21 | 24.62 | 0.37 | 20 | 153.58 | 49.1 | 3.25 | 1 | 26.23 | 19175.02 | 74.05 | 1361.43 | 38.05 | 25.13 | 5794.32 | 0.66 | 0.88 | 1.23 | 0.39 | 1 | 10
10 | 75 | CONCLUIDO | 9.0124 | 11.1 | 8.21 | 24.62 | 0.4 | 20 | 153.93 | 49.1 | 3.5 | 0 | 26.33 | 19218.22 | 74.19 | 1361.43 | 38.07 | 25.13 | 5806.32 | 0.66 | 0.88 | 1.23 | 0.39 | 1 | 10
0 | 95 | CONCLUIDO | 6.4207 | 15.57 | 9.68 | 6.31 | 0.1 | 92 | 185.69 | 53.44 | 1 | 90 | 36.26 | 23136.14 | 126.35 | 1361.9 | 84.66 | 25.13 | 28739.42 | 0.3 | 0.74 | 1.33 | 1.86 | 1 | 10
1 | 95 | CONCLUIDO | 7.0169 | 14.25 | 9.21 | 8.01 | 0.12 | 69 | 186.07 | 53.44 | 1.25 | 67 | 36.39 | 23182.76 | 118.48 | 1361.83 | 70.04 | 25.13 | 21545.84 | 0.36 | 0.78 | 1.29 | 1.39 | 1 | 10
2 | 95 | CONCLUIDO | 7.4462 | 13.43 | 8.91 | 9.72 | 0.14 | 55 | 186.45 | 53.44 | 1.5 | 53 | 36.51 | 23229.42 | 113.03 | 1361.62 | 60.43 | 25.13 | 16808.86 | 0.42 | 0.81 | 1.28 | 1.09 | 1 | 10
3 | 95 | CONCLUIDO | 7.7418 | 12.92 | 8.74 | 11.39 | 0.17 | 46 | 186.83 | 53.44 | 1.75 | 44 | 36.64 | 23276.13 | 108.85 | 1361.6 | 55.31 | 25.13 | 14297.15 | 0.45 | 0.82 | 1.25 | 0.91 | 1 | 10
4 | 95 | CONCLUIDO | 7.9902 | 12.52 | 8.6 | 13.22 | 0.19 | 39 | 187.21 | 53.44 | 2 | 37 | 36.77 | 23322.88 | 105.43 | 1361.53 | 50.72 | 25.13 | 12033.76 | 0.5 | 0.84 | 1.25 | 0.77 | 1 | 10
5 | 95 | CONCLUIDO | 8.1831 | 12.22 | 8.49 | 14.98 | 0.21 | 34 | 187.59 | 53.44 | 2.25 | 32 | 36.9 | 23369.68 | 102.1 | 1361.57 | 47.43 | 25.13 | 10417.49 | 0.53 | 0.85 | 1.23 | 0.67 | 1 | 10
6 | 95 | CONCLUIDO | 8.3461 | 11.98 | 8.4 | 16.79 | 0.24 | 30 | 187.97 | 53.44 | 2.5 | 28 | 37.03 | 23416.52 | 99.8 | 1361.52 | 44.59 | 25.13 | 9015.14 | 0.56 | 0.86 | 1.23 | 0.58 | 1 | 10
7 | 95 | CONCLUIDO | 8.4577 | 11.82 | 8.35 | 18.56 | 0.26 | 27 | 188.35 | 53.44 | 2.75 | 25 | 37.16 | 23463.4 | 96.72 | 1361.49 | 43.01 | 25.13 | 8241.75 | 0.58 | 0.86 | 1.23 | 0.53 | 1 | 10
8 | 95 | CONCLUIDO | 8.5868 | 11.65 | 8.28 | 20.71 | 0.28 | 24 | 188.73 | 53.44 | 3 | 22 | 37.29 | 23510.33 | 94.27 | 1361.47 | 41.35 | 25.13 | 7425.17 | 0.61 | 0.87 | 1.21 | 0.46 | 1 | 10
9 | 95 | CONCLUIDO | 8.6653 | 11.54 | 8.25 | 22.51 | 0.3 | 22 | 189.11 | 53.44 | 3.25 | 20 | 37.42 | 23557.3 | 91.32 | 1361.36 | 40.2 | 25.13 | 6861.35 | 0.63 | 0.87 | 1.21 | 0.43 | 1 | 10
10 | 95 | CONCLUIDO | 8.7657 | 11.41 | 8.2 | 24.58 | 0.33 | 20 | 189.49 | 53.44 | 3.5 | 18 | 37.55 | 23604.32 | 88.67 | 1361.44 | 38.26 | 25.13 | 5901.88 | 0.66 | 0.88 | 1.21 | 0.37 | 1 | 10
11 | 95 | CONCLUIDO | 8.8554 | 11.29 | 8.15 | 27.18 | 0.35 | 18 | 189.87 | 53.44 | 3.75 | 14 | 37.69 | 23651.38 | 85.42 | 1361.35 | 37.02 | 25.13 | 5291.27 | 0.68 | 0.88 | 1.21 | 0.33 | 1 | 10
12 | 95 | CONCLUIDO | 8.881 | 11.26 | 8.16 | 28.8 | 0.37 | 17 | 190.25 | 53.44 | 4 | 8 | 37.82 | 23698.48 | 83.84 | 1361.34 | 36.92 | 25.13 | 5247.42 | 0.68 | 0.88 | 1.22 | 0.34 | 1 | 10
13 | 95 | CONCLUIDO | 8.9171 | 11.21 | 8.15 | 30.56 | 0.4 | 16 | 190.63 | 53.44 | 4.25 | 4 | 37.95 | 23745.63 | 82.8 | 1361.5 | 36.42 | 25.13 | 5001.78 | 0.69 | 0.88 | 1.22 | 0.33 | 1 | 10
14 | 95 | CONCLUIDO | 8.9096 | 11.22 | 8.16 | 30.6 | 0.42 | 16 | 191.02 | 53.44 | 4.5 | 1 | 38.08 | 23792.83 | 83.22 | 1361.38 | 36.69 | 25.13 | 5135.45 | 0.69 | 0.88 | 1.23 | 0.34 | 1 | 10
15 | 95 | CONCLUIDO | 8.9093 | 11.22 | 8.16 | 30.6 | 0.44 | 16 | 191.4 | 53.44 | 4.75 | 0 | 38.22 | 23840.07 | 83.16 | 1361.38 | 36.71 | 25.13 | 5144.8 | 0.68 | 0.88 | 1.23 | 0.34 | 1 | 10
0 | 55 | CONCLUIDO | 7.9644 | 12.56 | 9.04 | 9.04 | 0.15 | 60 | 116.05 | 43.4 | 1 | 58 | 16.65 | 14546.17 | 81.57 | 1361.81 | 64.32 | 25.13 | 18729.86 | 0.39 | 0.8 | 1.29 | 1.22 | 1 | 10
1 | 55 | CONCLUIDO | 8.4187 | 11.88 | 8.72 | 11.63 | 0.19 | 45 | 116.37 | 43.4 | 1.25 | 43 | 16.72 | 14585.96 | 75.49 | 1361.77 | 54.51 | 25.13 | 13899.28 | 0.46 | 0.83 | 1.26 | 0.9 | 1 | 10
2 | 55 | CONCLUIDO | 8.7472 | 11.43 | 8.51 | 14.59 | 0.23 | 35 | 116.69 | 43.4 | 1.5 | 32 | 16.79 | 14625.77 | 70.04 | 1361.48 | 48.11 | 25.13 | 10748.34 | 0.52 | 0.84 | 1.24 | 0.69 | 1 | 10
3 | 55 | CONCLUIDO | 8.9468 | 11.18 | 8.4 | 17.38 | 0.26 | 29 | 117.01 | 43.4 | 1.75 | 19 | 16.86 | 14665.62 | 66.34 | 1361.34 | 44.41 | 25.13 | 8928.8 | 0.57 | 0.86 | 1.24 | 0.58 | 1 | 10
4 | 55 | CONCLUIDO | 9.0389 | 11.06 | 8.36 | 19.29 | 0.3 | 26 | 117.34 | 43.4 | 2 | 4 | 16.94 | 14705.49 | 63.94 | 1361.48 | 42.53 | 25.13 | 8003.59 | 0.59 | 0.86 | 1.25 | 0.54 | 1 | 10
5 | 55 | CONCLUIDO | 9.0357 | 11.07 | 8.36 | 19.3 | 0.34 | 26 | 117.66 | 43.4 | 2.25 | 0 | 17.01 | 14745.39 | 64.29 | 1361.52 | 42.44 | 25.13 | 7962.62 | 0.59 | 0.86 | 1.26 | 0.54 | 1 | 10

## gráficos
Selecione o eixo X:
Selecione o eixo Y:
Selecione o eixo Z:
Eixo X | Eixo Y | Eixo Z

## hidden (hidden)
Unnamed: 0
Volume de calda [L]
STATUS
Capacidade operacional [ha/h]
Tempo de missao [h]
Tempo util [h]
Tempo por voo [min]
Autonomia Projetada [h]
N° Voos
MTOW [kg]
Massa Estrutura [kg]
Combustível [kg]
Abastecimentos
Massa gerador
Potência gerador [W]
Combustível consumido [L]
Calda cons [L]
Distância percorrida [km]
Distância Pulverizando [km]
RTL ACUMULADO[m]
EOC [km/km]
EOC [h/h]
Tempo de manobra [h]
Tempo rtl_rtw [h]
V pulv [m/s]
V desloc [m/s]