## RESULTADOS_18
Unnamed: 0 | Volume de calda [L] | STATUS | Capacidade operacional [ha/h] | Tempo de missao [h] | Tempo util [h] | Tempo por voo [min] | Autonomia Projetada [h] | N° Voos | MTOW [kg] | Massa Estrutura [kg] | Combustível [kg] | Abastecimentos | Massa gerador | Potência gerador [W] | Combustível consumido [L] | Calda cons [L] | Distância percorrida [km] | Distância Pulverizando [km] | RTL ACUMULADO[m] | EOC [km/km] | EOC [h/h] | Tempo de manobra [h] | Tempo rtl_rtw [h] | V pulv [m/s] | V desloc [m/s] | Preço Total por ha Simples [R$/ha] | Preço Total por ha Presumido [R$/ha] | Preço Total por ha Real [R$/ha] | Preço Total Simples [R$] | Preço Total Presumido [R$] | Prod CAPEX [ha/h/R$] | Dias Trabalhados | Preço Total Real [R$]
0 | 100 | CONCLUIDO | 6.256 | 15.98 | 9.77 | 6.17 | 0.09 | 95 | 194.77 | 54.38 | 1 | 93 | 39.4 | 24256.19 | 131.15 | 1324.6 | 87.05 | 27.17 | 29738.67 | 0.31 | 0.8 | 0.26 | 1.92 | 1 | 10 | 440.1861 | 602.2821 | 544.8011 | 440186.1252 | 602282.0761 | 2.1052e-06 | 20.8073 | 544801.1201
1 | 100 | CONCLUIDO | 6.8373 | 14.63 | 9.31 | 7.76 | 0.11 | 72 | 195.16 | 54.38 | 1.25 | 70 | 39.53 | 24303.87 | 123.24 | 1324.31 | 72.7 | 27.17 | 22679.23 | 0.37 | 0.84 | 0.22 | 1.45 | 1 | 10 | 392.313 | 536.78 | 485.5504 | 392313.0103 | 536779.9684 | 2.3008e-06 | 19.0495 | 485550.4416
2 | 100 | CONCLUIDO | 7.2917 | 13.71 | 8.98 | 9.45 | 0.14 | 57 | 195.55 | 54.38 | 1.5 | 55 | 39.67 | 24351.61 | 117.29 | 1324.18 | 62.34 | 27.17 | 17572.31 | 0.44 | 0.87 | 0.2 | 1.13 | 1 | 10 | 368.8971 | 504.7413 | 456.5695 | 368897.1095 | 504741.2998 | 2.4537e-06 | 17.8516 | 456569.4986
3 | 100 | CONCLUIDO | 7.5837 | 13.19 | 8.8 | 11 | 0.16 | 48 | 195.93 | 54.38 | 1.75 | 46 | 39.81 | 24399.39 | 113.37 | 1324.02 | 56.69 | 27.17 | 14791.07 | 0.48 | 0.89 | 0.19 | 0.95 | 1 | 10 | 351.9541 | 481.5592 | 435.5998 | 351954.1346 | 481559.1741 | 2.552e-06 | 17.1745 | 435599.8424
4 | 100 | CONCLUIDO | 7.8426 | 12.75 | 8.64 | 12.64 | 0.18 | 41 | 196.32 | 54.38 | 2 | 39 | 39.95 | 24447.22 | 109.62 | 1324 | 51.58 | 27.17 | 12270.71 | 0.53 | 0.9 | 0.18 | 0.79 | 1 | 10 | 336.2787 | 460.1114 | 416.199 | 336278.744 | 460111.4131 | 2.6391e-06 | 16.6016 | 416199.0256
5 | 100 | CONCLUIDO | 8.0959 | 12.35 | 8.47 | 14.53 | 0.2 | 35 | 196.71 | 54.38 | 2.25 | 33 | 40.08 | 24495.09 | 105.71 | 1324.18 | 47.06 | 27.17 | 10042.69 | 0.58 | 0.92 | 0.14 | 0.62 | 1 | 10 | 320.9798 | 439.1787 | 397.2641 | 320979.8093 | 439178.7357 | 2.7243e-06 | 16.0807 | 397264.1336
6 | 100 | CONCLUIDO | 8.1898 | 12.21 | 8.49 | 16.43 | 0.23 | 31 | 197.1 | 54.38 | 2.5 | 29 | 40.22 | 24543.01 | 104.54 | 1324.06 | 47.22 | 27.17 | 10145.01 | 0.58 | 0.92 | 0.16 | 0.63 | 1 | 10 | 318.9316 | 436.3763 | 394.7291 | 318931.5936 | 436376.2767 | 2.7559e-06 | 15.8984 | 394729.1373
7 | 100 | CONCLUIDO | 8.3252 | 12.01 | 8.41 | 18.01 | 0.25 | 28 | 197.49 | 54.38 | 2.75 | 26 | 40.36 | 24590.98 | 101.74 | 1324.12 | 44.51 | 27.17 | 8804.34 | 0.61 | 0.93 | 0.15 | 0.55 | 1 | 10 | 306.7179 | 419.6649 | 379.6127 | 306717.8679 | 419664.9183 | 2.8015e-06 | 15.638 | 379612.6875
8 | 100 | CONCLUIDO | 8.4555 | 11.83 | 8.34 | 20.01 | 0.27 | 25 | 197.88 | 54.38 | 3 | 23 | 40.5 | 24639 | 99.23 | 1324.11 | 42.32 | 27.17 | 7723 | 0.64 | 0.94 | 0.15 | 0.48 | 1 | 10 | 303.1944 | 414.844 | 375.2518 | 303194.4125 | 414843.9712 | 2.8453e-06 | 15.4036 | 375251.8449
9 | 100 | CONCLUIDO | 8.5417 | 11.71 | 8.3 | 21.64 | 0.29 | 23 | 198.27 | 54.38 | 3.25 | 21 | 40.64 | 24687.06 | 96.36 | 1323.94 | 41.17 | 27.17 | 7156.12 | 0.66 | 0.94 | 0.14 | 0.44 | 1 | 10 | 300.284 | 410.8619 | 371.6498 | 300284.0316 | 410861.8596 | 2.8743e-06 | 15.2474 | 371649.7804
10 | 100 | CONCLUIDO | 8.6294 | 11.59 | 8.26 | 23.59 | 0.31 | 21 | 198.66 | 54.38 | 3.5 | 19 | 40.78 | 24735.17 | 94.26 | 1324.15 | 39.69 | 27.17 | 6430.24 | 0.68 | 0.95 | 0.14 | 0.4 | 1 | 10 | 289.4395 | 396.0239 | 358.2279 | 289439.481 | 396023.8671 | 2.9038e-06 | 15.0911 | 358227.9051
11 | 100 | CONCLUIDO | 8.7674 | 11.41 | 8.15 | 25.74 | 0.33 | 19 | 199.05 | 54.38 | 3.75 | 17 | 40.92 | 24783.33 | 90.54 | 1323.94 | 36.42 | 27.17 | 4802.82 | 0.75 | 0.96 | 0.13 | 0.3 | 1 | 10 | 285.1991 | 390.2219 | 352.9797 | 285199.0693 | 390221.9487 | 2.9503e-06 | 14.8568 | 352979.7136
12 | 100 | CONCLUIDO | 8.7964 | 11.37 | 8.19 | 28.91 | 0.36 | 17 | 199.44 | 54.38 | 4 | 15 | 41.06 | 24831.54 | 89.39 | 1324.01 | 37.94 | 27.17 | 5571.54 | 0.72 | 0.95 | 0.13 | 0.34 | 1 | 10 | 284.3466 | 389.0556 | 351.9247 | 284346.6447 | 389055.6237 | 2.96e-06 | 14.8047 | 351924.701
13 | 100 | CONCLUIDO | 8.8528 | 11.3 | 8.16 | 30.59 | 0.38 | 16 | 199.83 | 54.38 | 4.25 | 14 | 41.2 | 24879.79 | 86.93 | 1323.99 | 36.83 | 27.17 | 5025.11 | 0.74 | 0.96 | 0.13 | 0.3 | 1 | 10 | 282.2036 | 386.1234 | 349.2723 | 282203.5989 | 386123.4139 | 2.979e-06 | 14.7135 | 349272.3372
14 | 100 | CONCLUIDO | 8.8895 | 11.25 | 8.15 | 32.6 | 0.4 | 15 | 200.22 | 54.38 | 4.5 | 7 | 41.35 | 24928.09 | 84.59 | 1324.01 | 36.25 | 27.17 | 4739 | 0.75 | 0.96 | 0.14 | 0.3 | 1 | 10 | 280.4032 | 383.66 | 347.044 | 280403.1548 | 383659.9669 | 2.9914e-06 | 14.6484 | 347043.9981
15 | 100 | CONCLUIDO | 8.8819 | 11.26 | 8.16 | 32.64 | 0.42 | 15 | 200.61 | 54.38 | 4.75 | 1 | 41.49 | 24976.45 | 84.68 | 1324.02 | 36.33 | 27.17 | 4777.53 | 0.75 | 0.96 | 0.15 | 0.31 | 1 | 10 | 280.5597 | 383.8742 | 347.2377 | 280559.6963 | 383874.1539 | 2.9888e-06 | 14.6615 | 347237.7434
16 | 100 | CONCLUIDO | 8.8786 | 11.26 | 8.16 | 32.65 | 0.44 | 15 | 201.01 | 54.38 | 5 | 0 | 41.63 | 25024.84 | 84.78 | 1323.99 | 36.42 | 27.17 | 4823.82 | 0.75 | 0.96 | 0.15 | 0.31 | 1 | 10 | 280.6505 | 383.9984 | 347.3501 | 280650.4776 | 383998.3649 | 2.9877e-06 | 14.6615 | 347350.0999

## RESULTADOS_26
Unnamed: 0 | Volume de calda [L] | STATUS | Capacidade operacional [ha/h] | Tempo de missao [h] | Tempo util [h] | Tempo por voo [min] | Autonomia Projetada [h] | N° Voos | MTOW [kg] | Massa Estrutura [kg] | Combustível [kg] | Abastecimentos | Massa gerador | Potência gerador [W] | Combustível consumido [L] | Calda cons [L] | Distância percorrida [km] | Distância Pulverizando [km] | RTL ACUMULADO[m] | EOC [km/km] | EOC [h/h] | Tempo de manobra [h] | Tempo rtl_rtw [h] | V pulv [m/s] | V desloc [m/s] | Preço Total por ha Simples [R$/ha] | Preço Total por ha Presumido [R$/ha] | Preço Total por ha Real [R$/ha] | Preço Total Simples [R$] | Preço Total Presumido [R$] | Prod CAPEX [ha/h/R$] | Dias Trabalhados | Preço Total Real [R$]
0 | 140 | CONCLUIDO | 4.9652 | 20.14 | 10.5 | 4.88 | 0.06 | 129 | 274.09 | 60.56 | 1 | 127 | 72.53 | 34038.11 | 178.14 | 1324.47 | 110.07 | 27.17 | 41075.88 | 0.25 | 0.74 | 0.32 | 2.65 | 1 | 10 | 631.2238 | 863.6683 | 781.241 | 631223.8176 | 863668.2748 | 1.5454e-06 | 26.224 | 781240.9869
1 | 140 | CONCLUIDO | 5.6446 | 17.72 | 9.8 | 6.13 | 0.08 | 96 | 274.57 | 60.56 | 1.25 | 94 | 72.76 | 34097.72 | 165.1 | 1324.21 | 88.48 | 27.17 | 30448.88 | 0.31 | 0.8 | 0.26 | 1.95 | 1 | 10 | 537.0348 | 734.7947 | 664.667 | 537034.8222 | 734794.7361 | 1.7569e-06 | 23.0729 | 664666.9578
2 | 140 | CONCLUIDO | 6.1564 | 16.24 | 9.37 | 7.4 | 0.1 | 76 | 275.05 | 60.56 | 1.5 | 74 | 73 | 34157.42 | 156.76 | 1324.03 | 74.67 | 27.17 | 23642.02 | 0.36 | 0.83 | 0.23 | 1.52 | 1 | 10 | 490.7623 | 671.4827 | 607.3973 | 490762.3194 | 671482.6564 | 1.9161e-06 | 21.1458 | 607397.2941
3 | 140 | CONCLUIDO | 6.5313 | 15.31 | 9.12 | 8.69 | 0.11 | 63 | 275.54 | 60.56 | 1.75 | 61 | 73.23 | 34217.22 | 151.47 | 1324.22 | 66.75 | 27.17 | 19749.37 | 0.41 | 0.86 | 0.21 | 1.27 | 1 | 10 | 455.9339 | 623.8289 | 564.2916 | 455933.9294 | 623828.9165 | 2.0328e-06 | 19.9349 | 564291.5603
4 | 140 | CONCLUIDO | 6.8364 | 14.63 | 8.91 | 9.9 | 0.13 | 54 | 276.02 | 60.56 | 2 | 52 | 73.47 | 34277.1 | 146.83 | 1324.14 | 60.15 | 27.17 | 16491.79 | 0.45 | 0.88 | 0.19 | 1.05 | 1 | 10 | 425.5983 | 582.3223 | 526.7463 | 425598.2681 | 582322.3264 | 2.1278e-06 | 19.0495 | 526746.3009
5 | 140 | CONCLUIDO | 7.0808 | 14.12 | 8.77 | 11.19 | 0.14 | 47 | 276.51 | 60.56 | 2.25 | 45 | 73.71 | 34337.08 | 143.46 | 1324.18 | 55.73 | 27.17 | 14319.44 | 0.49 | 0.89 | 0.18 | 0.91 | 1 | 10 | 407.589 | 557.6813 | 504.457 | 407589.0238 | 557681.2839 | 2.2039e-06 | 18.3854 | 504456.9648
6 | 140 | CONCLUIDO | 7.2663 | 13.76 | 8.67 | 12.38 | 0.16 | 42 | 277 | 60.56 | 2.5 | 40 | 73.94 | 34397.15 | 140.77 | 1323.99 | 52.48 | 27.17 | 12715.84 | 0.52 | 0.9 | 0.18 | 0.81 | 1 | 10 | 401.0358 | 548.7149 | 496.3463 | 401035.8287 | 548714.9132 | 2.2616e-06 | 17.9167 | 496346.332
7 | 140 | CONCLUIDO | 7.5177 | 13.3 | 8.47 | 13.73 | 0.18 | 37 | 277.48 | 60.56 | 2.75 | 35 | 74.18 | 34457.31 | 136.15 | 1324.04 | 46.01 | 27.17 | 9510.26 | 0.59 | 0.92 | 0.16 | 0.62 | 1 | 10 | 382.8916 | 523.8892 | 473.89 | 382891.6494 | 523889.2467 | 2.3398e-06 | 17.3177 | 473889.9923
8 | 140 | CONCLUIDO | 7.4554 | 13.41 | 8.68 | 14.89 | 0.19 | 35 | 277.97 | 60.56 | 3 | 33 | 74.42 | 34517.57 | 139.17 | 1324.13 | 54.6 | 27.17 | 13811.02 | 0.5 | 0.9 | 0.14 | 0.83 | 1 | 10 | 387.206 | 529.7923 | 479.2297 | 387205.9676 | 529792.2872 | 2.3205e-06 | 17.4609 | 479229.6549
9 | 140 | CONCLUIDO | 7.6843 | 13.01 | 8.49 | 16.44 | 0.21 | 31 | 278.46 | 60.56 | 3.25 | 29 | 74.66 | 34577.92 | 134.99 | 1324.02 | 47.29 | 27.17 | 10177.82 | 0.57 | 0.92 | 0.16 | 0.64 | 1 | 10 | 370.1884 | 506.5082 | 458.1677 | 370188.4366 | 506508.1505 | 2.3917e-06 | 16.9401 | 458167.7235
10 | 140 | CONCLUIDO | 7.7823 | 12.85 | 8.43 | 17.45 | 0.22 | 29 | 278.95 | 60.56 | 3.5 | 27 | 74.9 | 34638.36 | 132.77 | 1324.03 | 45.42 | 27.17 | 9253.68 | 0.6 | 0.93 | 0.15 | 0.58 | 1 | 10 | 366.6921 | 501.7243 | 453.8405 | 366692.1176 | 501724.3326 | 2.4222e-06 | 16.7318 | 453840.4664
11 | 140 | CONCLUIDO | 7.9271 | 12.62 | 8.36 | 19.28 | 0.24 | 26 | 279.44 | 60.56 | 3.75 | 24 | 75.14 | 34698.9 | 130.53 | 1324 | 43.05 | 27.17 | 8082 | 0.63 | 0.93 | 0.15 | 0.5 | 1 | 10 | 353.481 | 483.6483 | 437.4896 | 353481.0122 | 483648.3154 | 2.4673e-06 | 16.4323 | 437489.599
12 | 140 | CONCLUIDO | 8.0192 | 12.47 | 8.32 | 20.79 | 0.25 | 24 | 279.94 | 60.56 | 4 | 22 | 75.38 | 34759.54 | 128.61 | 1324.02 | 41.61 | 27.17 | 7375.05 | 0.65 | 0.94 | 0.15 | 0.46 | 1 | 10 | 350.5636 | 479.6566 | 433.8789 | 350563.6281 | 479656.6218 | 2.4959e-06 | 16.237 | 433878.867
13 | 140 | CONCLUIDO | 8.066 | 12.4 | 8.3 | 21.64 | 0.27 | 23 | 280.43 | 60.56 | 4.25 | 21 | 75.62 | 34820.27 | 127.4 | 1324.06 | 41.02 | 27.17 | 7082.7 | 0.66 | 0.94 | 0.14 | 0.44 | 1 | 10 | 348.95 | 477.4487 | 431.8817 | 348949.9685 | 477448.7415 | 2.5105e-06 | 16.1458 | 431881.7038
14 | 140 | CONCLUIDO | 8.169 | 12.24 | 8.24 | 23.55 | 0.29 | 21 | 280.92 | 60.56 | 4.5 | 19 | 75.87 | 34881.09 | 125.31 | 1323.94 | 39.46 | 27.17 | 6313.96 | 0.69 | 0.95 | 0.14 | 0.39 | 1 | 10 | 345.6078 | 472.8759 | 427.7453 | 345607.8438 | 472875.899 | 2.5426e-06 | 15.9375 | 427745.2869
15 | 140 | CONCLUIDO | 8.2143 | 12.17 | 8.23 | 24.68 | 0.3 | 20 | 281.41 | 60.56 | 4.75 | 18 | 76.11 | 34942.02 | 124.12 | 1324.04 | 38.97 | 27.17 | 6070.58 | 0.7 | 0.95 | 0.14 | 0.38 | 1 | 10 | 344.127 | 470.8498 | 425.9126 | 344127.046 | 470849.8061 | 2.5567e-06 | 15.8464 | 425912.5614
16 | 140 | CONCLUIDO | 8.2989 | 12.05 | 8.16 | 25.76 | 0.32 | 19 | 281.91 | 60.56 | 5 | 17 | 76.35 | 35003.04 | 121.75 | 1323.94 | 36.44 | 27.17 | 4815.17 | 0.75 | 0.96 | 0.14 | 0.3 | 1 | 10 | 332.269 | 454.6251 | 411.2364 | 332269.0294 | 454625.1447 | 2.583e-06 | 15.6901 | 411236.3589
17 | 140 | CONCLUIDO | 8.2755 | 12.08 | 8.24 | 27.48 | 0.33 | 18 | 282.4 | 60.56 | 5.25 | 16 | 76.6 | 35064.15 | 122.02 | 1324.04 | 40.01 | 27.17 | 6602.57 | 0.68 | 0.95 | 0.13 | 0.39 | 1 | 10 | 333.0984 | 455.7599 | 412.2628 | 333098.3674 | 455759.8816 | 2.5757e-06 | 15.7292 | 412262.7981
18 | 140 | CONCLUIDO | 8.3538 | 11.97 | 8.18 | 28.88 | 0.35 | 17 | 282.9 | 60.56 | 5.5 | 15 | 76.85 | 35125.37 | 120.04 | 1323.97 | 37.58 | 27.17 | 5390.73 | 0.72 | 0.95 | 0.13 | 0.33 | 1 | 10 | 330.4912 | 452.1926 | 409.036 | 330491.1714 | 452192.601 | 2.6001e-06 | 15.5859 | 409035.9738
19 | 140 | CONCLUIDO | 8.4045 | 11.9 | 8.16 | 30.61 | 0.36 | 16 | 283.4 | 60.56 | 5.75 | 14 | 77.09 | 35186.68 | 118.48 | 1324.19 | 36.83 | 27.17 | 5021.44 | 0.74 | 0.96 | 0.13 | 0.31 | 1 | 10 | 328.5551 | 449.5436 | 406.6398 | 328555.1133 | 449543.6008 | 2.6159e-06 | 15.4948 | 406639.7905
20 | 140 | CONCLUIDO | 8.4547 | 11.83 | 8.14 | 32.57 | 0.38 | 15 | 283.9 | 60.56 | 6 | 13 | 77.34 | 35248.1 | 116.31 | 1324.05 | 36.28 | 27.17 | 4752.47 | 0.75 | 0.96 | 0.13 | 0.29 | 1 | 10 | 326.4246 | 446.6285 | 404.0029 | 326424.5858 | 446628.5191 | 2.6315e-06 | 15.4036 | 404002.9201
21 | 140 | CONCLUIDO | 8.4592 | 11.82 | 8.14 | 32.55 | 0.39 | 15 | 284.4 | 60.56 | 6.25 | 13 | 77.59 | 35309.61 | 115.5 | 1324.12 | 36.14 | 27.17 | 4681.37 | 0.75 | 0.96 | 0.13 | 0.28 | 1 | 10 | 325.8461 | 445.8371 | 403.287 | 325846.1429 | 445837.0681 | 2.6329e-06 | 15.3906 | 403287.004
22 | 140 | CONCLUIDO | 8.5181 | 11.74 | 8.11 | 34.75 | 0.41 | 14 | 284.89 | 60.56 | 6.5 | 12 | 77.84 | 35371.22 | 113.92 | 1323.95 | 35.18 | 27.17 | 4206.92 | 0.77 | 0.96 | 0.13 | 0.25 | 1 | 10 | 323.9747 | 443.2764 | 400.9707 | 323974.6607 | 443276.4235 | 2.6512e-06 | 15.2865 | 400970.7437
23 | 140 | CONCLUIDO | 8.5763 | 11.66 | 8.08 | 37.29 | 0.42 | 13 | 285.39 | 60.56 | 6.75 | 11 | 78.09 | 35432.93 | 111.99 | 1324.02 | 34.28 | 27.17 | 3763.85 | 0.79 | 0.97 | 0.13 | 0.23 | 1 | 10 | 321.9152 | 440.4586 | 398.4219 | 321915.2444 | 440458.6394 | 2.6693e-06 | 15.1823 | 398421.885
24 | 140 | CONCLUIDO | 8.5845 | 11.65 | 8.07 | 37.24 | 0.44 | 13 | 285.9 | 60.56 | 7 | 11 | 78.34 | 35494.74 | 109.48 | 1324.03 | 34.14 | 27.17 | 3691.41 | 0.8 | 0.97 | 0.12 | 0.22 | 1 | 10 | 311.3582 | 426.014 | 385.3558 | 311358.168 | 426013.9817 | 2.6719e-06 | 15.1693 | 385355.8052
25 | 140 | CONCLUIDO | 8.6168 | 11.61 | 8.08 | 40.39 | 0.45 | 12 | 286.4 | 60.56 | 7.25 | 10 | 78.59 | 35556.78 | 109.01 | 1323.94 | 34.35 | 27.17 | 3805.3 | 0.79 | 0.97 | 0.13 | 0.22 | 1 | 10 | 310.7203 | 425.1412 | 384.5663 | 310720.2948 | 425141.2154 | 2.6819e-06 | 15.1172 | 384566.3345
26 | 140 | CONCLUIDO | 8.6094 | 11.62 | 8.09 | 40.44 | 0.47 | 12 | 286.9 | 60.56 | 7.5 | 10 | 78.85 | 35618.8 | 107.53 | 1324.1 | 34.56 | 27.17 | 3910.27 | 0.79 | 0.96 | 0.13 | 0.23 | 1 | 10 | 309.9113 | 424.0343 | 383.5651 | 309911.3105 | 424034.3274 | 2.6796e-06 | 15.1302 | 383565.0863
27 | 140 | CONCLUIDO | 8.6701 | 11.53 | 8.06 | 43.95 | 0.48 | 11 | 287.41 | 60.56 | 7.75 | 5 | 79.1 | 35680.92 | 105.76 | 1323.94 | 33.51 | 27.17 | 3385.63 | 0.81 | 0.97 | 0.13 | 0.21 | 1 | 10 | 307.9809 | 421.393 | 381.1759 | 307980.877 | 421393.0231 | 2.6985e-06 | 15.013 | 381175.8644
28 | 140 | CONCLUIDO | 8.6563 | 11.55 | 8.08 | 44.05 | 0.49 | 11 | 287.91 | 60.56 | 8 | 3 | 79.36 | 35743.15 | 105.99 | 1324.06 | 33.98 | 27.17 | 3620.74 | 0.8 | 0.97 | 0.14 | 0.22 | 1 | 10 | 308.3611 | 421.9133 | 381.6465 | 308361.1046 | 421913.2673 | 2.6942e-06 | 15.0391 | 381646.4572
29 | 140 | CONCLUIDO | 8.6626 | 11.54 | 8.07 | 44.01 | 0.51 | 11 | 288.42 | 60.56 | 8.25 | 2 | 79.61 | 35805.48 | 105.87 | 1323.96 | 33.64 | 27.17 | 3452.88 | 0.81 | 0.97 | 0.14 | 0.22 | 1 | 10 | 308.1745 | 421.658 | 381.4155 | 308174.5132 | 421657.9647 | 2.6962e-06 | 15.026 | 381415.5203
30 | 140 | CONCLUIDO | 8.6593 | 11.55 | 8.07 | 44.03 | 0.52 | 11 | 288.92 | 60.56 | 8.5 | 0 | 79.87 | 35867.91 | 105.99 | 1324.02 | 33.77 | 27.17 | 3518.38 | 0.8 | 0.97 | 0.14 | 0.22 | 1 | 10 | 308.2874 | 421.8125 | 381.5553 | 308287.425 | 421812.4555 | 2.6952e-06 | 15.0391 | 381555.2668

## RESULTADOS_6
Unnamed: 0 | Volume de calda [L] | STATUS | Capacidade operacional [ha/h] | Tempo de missao [h] | Tempo util [h] | Tempo por voo [min] | Autonomia Projetada [h] | N° Voos | MTOW [kg] | Massa Estrutura [kg] | Combustível [kg] | Abastecimentos | Massa gerador | Potência gerador [W] | Combustível consumido [L] | Calda cons [L] | Distância percorrida [km] | Distância Pulverizando [km] | RTL ACUMULADO[m] | EOC [km/km] | EOC [h/h] | Tempo de manobra [h] | Tempo rtl_rtw [h] | V pulv [m/s] | V desloc [m/s] | Preço Total por ha Simples [R$/ha] | Preço Total por ha Presumido [R$/ha] | Preço Total por ha Real [R$/ha] | Preço Total Simples [R$] | Preço Total Presumido [R$] | Prod CAPEX [ha/h/R$] | Dias Trabalhados | Preço Total Real [R$]
0 | 40 | CONCLUIDO | 8.6789 | 11.52 | 8.73 | 11.64 | 0.2 | 45 | 89.87 | 37.55 | 1 | 43 | 11.32 | 11317.98 | 60.52 | 1324 | 54.56 | 27.17 | 13743.13 | 0.5 | 0.89 | 0.18 | 0.88 | 1 | 10 | 242.1119 | 331.2682 | 299.6524 | 242111.8811 | 331268.1569 | 3.5294e-06 | 15 | 299652.389
1 | 40 | CONCLUIDO | 9.0694 | 11.03 | 8.43 | 14.44 | 0.24 | 35 | 90.18 | 37.55 | 1.25 | 5 | 11.37 | 11355.7 | 54.59 | 1324.1 | 44.01 | 27.17 | 8517.91 | 0.62 | 0.93 | 0.18 | 0.57 | 1 | 10 | 227.4843 | 311.254 | 281.5484 | 227484.2564 | 311253.9955 | 3.6882e-06 | 14.362 | 281548.351
2 | 40 | CONCLUIDO | 8.9735 | 11.14 | 8.54 | 14.64 | 0.29 | 35 | 90.48 | 37.55 | 1.5 | 0 | 11.43 | 11393.43 | 55.46 | 1324.14 | 47.75 | 27.17 | 10389.48 | 0.57 | 0.91 | 0.19 | 0.69 | 1 | 10 | 228.9908 | 313.3153 | 283.4129 | 228990.7735 | 313315.2787 | 3.6492e-06 | 14.5052 | 283412.9082

## RESULTADOS_23
Unnamed: 0 | Volume de calda [L] | STATUS | Capacidade operacional [ha/h] | Tempo de missao [h] | Tempo util [h] | Tempo por voo [min] | Autonomia Projetada [h] | N° Voos | MTOW [kg] | Massa Estrutura [kg] | Combustível [kg] | Abastecimentos | Massa gerador | Potência gerador [W] | Combustível consumido [L] | Calda cons [L] | Distância percorrida [km] | Distância Pulverizando [km] | RTL ACUMULADO[m] | EOC [km/km] | EOC [h/h] | Tempo de manobra [h] | Tempo rtl_rtw [h] | V pulv [m/s] | V desloc [m/s] | Preço Total por ha Simples [R$/ha] | Preço Total por ha Presumido [R$/ha] | Preço Total por ha Real [R$/ha] | Preço Total Simples [R$] | Preço Total Presumido [R$] | Prod CAPEX [ha/h/R$] | Dias Trabalhados | Preço Total Real [R$]
0 | 125 | CONCLUIDO | 5.4164 | 18.46 | 10.23 | 5.29 | 0.07 | 116 | 242.64 | 58.47 | 1 | 114 | 58.17 | 30160.1 | 159.86 | 1324.76 | 101.3 | 27.17 | 36756.24 | 0.27 | 0.76 | 0.29 | 2.37 | 1 | 10 | 554.0538 | 758.0808 | 685.7307 | 554053.7839 | 758080.8303 | 1.7316e-06 | 24.0365 | 685730.6598
1 | 125 | CONCLUIDO | 6.0672 | 16.48 | 9.62 | 6.63 | 0.09 | 87 | 243.08 | 58.47 | 1.25 | 85 | 58.36 | 30214.33 | 148.94 | 1324.07 | 82.35 | 27.17 | 27430.13 | 0.33 | 0.81 | 0.25 | 1.76 | 1 | 10 | 481.2996 | 658.5353 | 595.6856 | 481299.5884 | 658535.3303 | 1.9397e-06 | 21.4583 | 595685.6427
2 | 125 | CONCLUIDO | 6.5549 | 15.26 | 9.24 | 8.04 | 0.11 | 69 | 243.52 | 58.47 | 1.5 | 67 | 58.55 | 30268.64 | 141.9 | 1324.22 | 70.57 | 27.17 | 21627.94 | 0.39 | 0.84 | 0.22 | 1.39 | 1 | 10 | 441.8528 | 604.5624 | 546.8639 | 441852.7633 | 604562.444 | 2.0956e-06 | 19.8698 | 546863.8528
3 | 125 | CONCLUIDO | 6.9296 | 14.43 | 8.98 | 9.45 | 0.13 | 57 | 243.96 | 58.47 | 1.75 | 55 | 58.74 | 30323.01 | 136.63 | 1324.15 | 62.4 | 27.17 | 17600.56 | 0.44 | 0.87 | 0.2 | 1.13 | 1 | 10 | 409.8858 | 560.8238 | 507.2996 | 409885.7775 | 560823.8037 | 2.2154e-06 | 18.7891 | 507299.567
4 | 125 | CONCLUIDO | 7.1993 | 13.89 | 8.82 | 10.8 | 0.15 | 49 | 244.41 | 58.47 | 2 | 47 | 58.93 | 30377.45 | 132.98 | 1324.07 | 57.36 | 27.17 | 15120.63 | 0.47 | 0.88 | 0.19 | 0.97 | 1 | 10 | 391.9235 | 536.2471 | 485.0684 | 391923.5223 | 536247.0536 | 2.3016e-06 | 18.0859 | 485068.3874
5 | 125 | CONCLUIDO | 7.423 | 13.47 | 8.68 | 12.12 | 0.16 | 43 | 244.85 | 58.47 | 2.25 | 41 | 59.12 | 30431.96 | 129.59 | 1324.08 | 53.11 | 27.17 | 13028.67 | 0.51 | 0.9 | 0.18 | 0.83 | 1 | 10 | 375.7155 | 514.0705 | 465.0084 | 375715.517 | 514070.5458 | 2.3731e-06 | 17.5391 | 465008.3744
6 | 125 | CONCLUIDO | 7.7048 | 12.98 | 8.47 | 13.74 | 0.18 | 37 | 245.29 | 58.47 | 2.5 | 35 | 59.32 | 30486.54 | 125.07 | 1323.98 | 46.09 | 27.17 | 9548.82 | 0.59 | 0.92 | 0.17 | 0.62 | 1 | 10 | 357.7185 | 489.4462 | 442.7341 | 357718.461 | 489446.1798 | 2.4632e-06 | 16.901 | 442734.1233
7 | 125 | CONCLUIDO | 7.6333 | 13.1 | 8.69 | 14.9 | 0.2 | 35 | 245.73 | 58.47 | 2.75 | 33 | 59.51 | 30541.19 | 127.54 | 1323.94 | 54.93 | 27.17 | 13980.14 | 0.49 | 0.9 | 0.14 | 0.84 | 1 | 10 | 361.7565 | 494.9712 | 447.7318 | 361756.4963 | 494971.1978 | 2.4403e-06 | 17.0573 | 447731.8414
8 | 125 | CONCLUIDO | 7.875 | 12.7 | 8.48 | 16.41 | 0.22 | 31 | 246.18 | 58.47 | 3 | 29 | 59.7 | 30595.91 | 122.97 | 1324.18 | 46.83 | 27.17 | 9948.95 | 0.58 | 0.92 | 0.16 | 0.62 | 1 | 10 | 353.6227 | 483.8422 | 437.665 | 353622.7037 | 483842.1839 | 2.5176e-06 | 16.5365 | 437664.965
9 | 125 | CONCLUIDO | 8.0059 | 12.49 | 8.41 | 18.02 | 0.23 | 28 | 246.62 | 58.47 | 3.25 | 26 | 59.9 | 30650.7 | 120.74 | 1324.22 | 44.66 | 27.17 | 8876.88 | 0.61 | 0.93 | 0.15 | 0.56 | 1 | 10 | 340.9863 | 466.5525 | 422.0254 | 340986.3077 | 466552.5095 | 2.5594e-06 | 16.263 | 422025.3928
10 | 125 | CONCLUIDO | 8.0968 | 12.35 | 8.37 | 19.31 | 0.25 | 26 | 247.07 | 58.47 | 3.5 | 24 | 60.09 | 30705.56 | 118.71 | 1324.09 | 43.35 | 27.17 | 8230.54 | 0.63 | 0.93 | 0.15 | 0.51 | 1 | 10 | 338.1534 | 462.6764 | 418.5192 | 338153.3749 | 462676.3658 | 2.5885e-06 | 16.0807 | 418519.1829
11 | 125 | CONCLUIDO | 8.1939 | 12.2 | 8.31 | 20.78 | 0.27 | 24 | 247.51 | 58.47 | 3.75 | 22 | 60.29 | 30760.49 | 116.63 | 1324.08 | 41.6 | 27.17 | 7368.09 | 0.65 | 0.94 | 0.15 | 0.46 | 1 | 10 | 335.0159 | 458.3835 | 414.636 | 335015.8842 | 458383.5126 | 2.6195e-06 | 15.8854 | 414636.0335
12 | 125 | CONCLUIDO | 8.2886 | 12.06 | 8.27 | 22.55 | 0.29 | 22 | 247.96 | 58.47 | 4 | 20 | 60.48 | 30815.5 | 114.63 | 1324.05 | 40.14 | 27.17 | 6649.37 | 0.68 | 0.94 | 0.14 | 0.42 | 1 | 10 | 323.5821 | 442.7393 | 400.4849 | 323582.1248 | 442739.3386 | 2.6498e-06 | 15.7031 | 400484.9175
13 | 125 | CONCLUIDO | 8.3875 | 11.92 | 8.22 | 24.66 | 0.3 | 20 | 248.4 | 58.47 | 4.25 | 18 | 60.68 | 30870.57 | 112.66 | 1324.05 | 38.63 | 27.17 | 5902.26 | 0.7 | 0.95 | 0.14 | 0.37 | 1 | 10 | 320.8369 | 438.9832 | 397.0873 | 320836.9161 | 438983.223 | 2.6814e-06 | 15.5208 | 397087.2803
14 | 125 | CONCLUIDO | 8.4529 | 11.83 | 8.18 | 25.82 | 0.32 | 19 | 248.85 | 58.47 | 4.5 | 17 | 60.88 | 30925.72 | 110.53 | 1324 | 36.95 | 27.17 | 5067.94 | 0.74 | 0.95 | 0.14 | 0.32 | 1 | 10 | 318.3268 | 435.5488 | 393.9807 | 318326.8349 | 435548.8191 | 2.7023e-06 | 15.4036 | 393980.6511
15 | 125 | CONCLUIDO | 8.4311 | 11.86 | 8.25 | 27.51 | 0.34 | 18 | 249.3 | 58.47 | 4.75 | 16 | 61.07 | 30980.93 | 110.41 | 1324.11 | 40.38 | 27.17 | 6785.84 | 0.67 | 0.95 | 0.13 | 0.4 | 1 | 10 | 318.7867 | 436.178 | 394.5498 | 318786.6638 | 436177.9773 | 2.6954e-06 | 15.4427 | 394549.7634
16 | 125 | CONCLUIDO | 8.5066 | 11.76 | 8.2 | 28.93 | 0.36 | 17 | 249.75 | 58.47 | 5 | 15 | 61.27 | 31036.22 | 108.13 | 1323.97 | 38.04 | 27.17 | 5625.31 | 0.71 | 0.95 | 0.14 | 0.34 | 1 | 10 | 316.2194 | 432.6653 | 391.3724 | 316219.3935 | 432665.3248 | 2.7195e-06 | 15.3125 | 391372.3534
17 | 125 | CONCLUIDO | 8.561 | 11.68 | 8.17 | 30.63 | 0.37 | 16 | 250.2 | 58.47 | 5.25 | 14 | 61.47 | 31091.59 | 105.96 | 1324.06 | 37.08 | 27.17 | 5147.96 | 0.73 | 0.96 | 0.14 | 0.31 | 1 | 10 | 314.0856 | 429.7457 | 388.7314 | 314085.5645 | 429745.7258 | 2.7369e-06 | 15.2083 | 388731.3969
18 | 125 | CONCLUIDO | 8.6209 | 11.6 | 8.13 | 32.54 | 0.39 | 15 | 250.64 | 58.47 | 5.5 | 13 | 61.67 | 31147.02 | 104.1 | 1324.13 | 36.03 | 27.17 | 4630.35 | 0.75 | 0.96 | 0.13 | 0.28 | 1 | 10 | 303.3759 | 415.0923 | 375.4765 | 303375.9381 | 415092.3425 | 2.7561e-06 | 15.1042 | 375476.5119
19 | 125 | CONCLUIDO | 8.6768 | 11.52 | 8.11 | 34.74 | 0.41 | 14 | 251.09 | 58.47 | 5.75 | 12 | 61.87 | 31202.53 | 102.31 | 1323.94 | 35.14 | 27.17 | 4188.27 | 0.77 | 0.96 | 0.13 | 0.25 | 1 | 10 | 301.3853 | 412.3687 | 373.0128 | 301385.3025 | 412368.667 | 2.7739e-06 | 15 | 373012.7802
20 | 125 | CONCLUIDO | 8.73 | 11.45 | 8.08 | 37.31 | 0.42 | 13 | 251.55 | 58.47 | 6 | 11 | 62.07 | 31258.11 | 100.02 | 1324.06 | 34.3 | 27.17 | 3774.3 | 0.79 | 0.97 | 0.13 | 0.23 | 1 | 10 | 299.2682 | 409.4719 | 370.3925 | 299268.1662 | 409471.9077 | 2.7909e-06 | 14.9089 | 370392.4835
21 | 125 | CONCLUIDO | 8.7281 | 11.46 | 8.09 | 37.32 | 0.44 | 13 | 252 | 58.47 | 6.25 | 10 | 62.27 | 31313.77 | 97.24 | 1324.03 | 34.67 | 27.17 | 3960.28 | 0.78 | 0.97 | 0.12 | 0.23 | 1 | 10 | 297.5925 | 407.1791 | 368.3185 | 297592.4629 | 407179.1366 | 2.7903e-06 | 14.9219 | 368318.5313
22 | 125 | CONCLUIDO | 8.7604 | 11.42 | 8.09 | 40.46 | 0.46 | 12 | 252.45 | 58.47 | 6.5 | 5 | 62.47 | 31369.49 | 97.23 | 1323.94 | 34.55 | 27.17 | 3901.43 | 0.79 | 0.96 | 0.13 | 0.24 | 1 | 10 | 297.251 | 406.7119 | 367.8959 | 297250.965 | 406711.884 | 2.8007e-06 | 14.8698 | 367895.8727
23 | 125 | CONCLUIDO | 8.7557 | 11.42 | 8.1 | 40.49 | 0.47 | 12 | 252.9 | 58.47 | 6.75 | 1 | 62.68 | 31425.3 | 97.28 | 1324.08 | 34.61 | 27.17 | 3931.5 | 0.79 | 0.96 | 0.14 | 0.24 | 1 | 10 | 297.368 | 406.872 | 368.0407 | 297368.0167 | 406872.0394 | 2.7992e-06 | 14.8698 | 368040.743
24 | 125 | CONCLUIDO | 8.7544 | 11.42 | 8.1 | 40.5 | 0.49 | 12 | 253.35 | 58.47 | 7 | 0 | 62.88 | 31481.17 | 97.41 | 1323.98 | 34.6 | 27.17 | 3928.68 | 0.79 | 0.96 | 0.14 | 0.25 | 1 | 10 | 297.4623 | 407.001 | 368.1574 | 297462.2984 | 407001.0398 | 2.7987e-06 | 14.8698 | 368157.4318

## RESULTADOS_4
Unnamed: 0 | Volume de calda [L] | STATUS | Capacidade operacional [ha/h] | Tempo de missao [h] | Tempo util [h] | Tempo por voo [min] | Autonomia Projetada [h] | N° Voos | MTOW [kg] | Massa Estrutura [kg] | Combustível [kg] | Abastecimentos | Massa gerador | Potência gerador [W] | Combustível consumido [L] | Calda cons [L] | Distância percorrida [km] | Distância Pulverizando [km] | RTL ACUMULADO[m] | EOC [km/km] | EOC [h/h] | Tempo de manobra [h] | Tempo rtl_rtw [h] | V pulv [m/s] | V desloc [m/s] | Preço Total por ha Simples [R$/ha] | Preço Total por ha Presumido [R$/ha] | Preço Total por ha Real [R$/ha] | Preço Total Simples [R$] | Preço Total Presumido [R$] | Prod CAPEX [ha/h/R$] | Dias Trabalhados | Preço Total Real [R$]
0 | 30 | CONCLUIDO | 8.776 | 11.39 | 8.84 | 11.52 | 0.24 | 46 | 71.52 | 32.27 | 1 | 0 | 8.25 | 9054.6 | 50.07 | 1324.14 | 56.1 | 27.17 | 14506 | 0.48 | 0.88 | 0.24 | 0.98 | 1 | 10 | 228.5937 | 312.772 | 282.9215 | 228593.688 | 312771.9688 | 3.761e-06 | 14.8307 | 282921.451

## RESULTADOS_1
Unnamed: 0 | Volume de calda [L] | STATUS | Capacidade operacional [ha/h] | Tempo de missao [h] | Tempo util [h] | Tempo por voo [min] | Autonomia Projetada [h] | N° Voos | MTOW [kg] | Massa Estrutura [kg] | Combustível [kg] | Abastecimentos | Massa gerador | Potência gerador [W] | Combustível consumido [L] | Calda cons [L] | Distância percorrida [km] | Distância Pulverizando [km] | RTL ACUMULADO[m] | EOC [km/km] | EOC [h/h] | Tempo de manobra [h] | Tempo rtl_rtw [h] | V pulv [m/s] | V desloc [m/s] | Preço Total por ha Simples [R$/ha] | Preço Total por ha Presumido [R$/ha] | Preço Total por ha Real [R$/ha] | Preço Total Simples [R$] | Preço Total Presumido [R$] | Prod CAPEX [ha/h/R$] | Dias Trabalhados | Preço Total Real [R$]
0 | 15 | CONCLUIDO | 8.0043 | 12.49 | 9.79 | 6.53 | 0.43 | 90 | 39.78 | 19.54 | 1 | 0 | 4.24 | 5140 | 38.46 | 1324.51 | 84.25 | 27.17 | 28364.32 | 0.32 | 0.8 | 0.37 | 1.94 | 1 | 10 | 228.2706 | 312.33 | 282.5216 | 228270.6357 | 312329.9544 | 3.8401e-06 | 16.263 | 282521.6219

## RESULTADOS_12
Unnamed: 0 | Volume de calda [L] | STATUS | Capacidade operacional [ha/h] | Tempo de missao [h] | Tempo util [h] | Tempo por voo [min] | Autonomia Projetada [h] | N° Voos | MTOW [kg] | Massa Estrutura [kg] | Combustível [kg] | Abastecimentos | Massa gerador | Potência gerador [W] | Combustível consumido [L] | Calda cons [L] | Distância percorrida [km] | Distância Pulverizando [km] | RTL ACUMULADO[m] | EOC [km/km] | EOC [h/h] | Tempo de manobra [h] | Tempo rtl_rtw [h] | V pulv [m/s] | V desloc [m/s] | Preço Total por ha Simples [R$/ha] | Preço Total por ha Presumido [R$/ha] | Preço Total por ha Real [R$/ha] | Preço Total Simples [R$] | Preço Total Presumido [R$] | Prod CAPEX [ha/h/R$] | Dias Trabalhados | Preço Total Real [R$]
0 | 70 | CONCLUIDO | 7.3469 | 13.61 | 9.3 | 7.75 | 0.12 | 72 | 141.81 | 47.83 | 1 | 70 | 22.98 | 17723.39 | 98.42 | 1324.1 | 72.67 | 27.17 | 22664.26 | 0.37 | 0.84 | 0.22 | 1.45 | 1 | 10 | 332.679 | 455.1861 | 411.7437 | 332678.982 | 455186.0599 | 2.6722e-06 | 17.7214 | 411743.7412
1 | 70 | CONCLUIDO | 7.8756 | 12.7 | 8.91 | 9.9 | 0.16 | 54 | 142.15 | 47.83 | 1.25 | 52 | 23.07 | 17765.46 | 91.93 | 1324.14 | 60.09 | 27.17 | 16463.24 | 0.45 | 0.88 | 0.19 | 1.05 | 1 | 10 | 311.3522 | 426.0058 | 385.3484 | 311352.168 | 426005.7721 | 2.8645e-06 | 16.5365 | 385348.3791
2 | 70 | CONCLUIDO | 8.2303 | 12.15 | 8.68 | 12.11 | 0.19 | 43 | 142.49 | 47.83 | 1.5 | 41 | 23.16 | 17807.56 | 87.09 | 1324.09 | 52.92 | 27.17 | 12932.13 | 0.51 | 0.9 | 0.18 | 0.83 | 1 | 10 | 286.8351 | 392.4604 | 355.0046 | 286835.095 | 392460.4312 | 2.9935e-06 | 15.8203 | 355004.5585
3 | 70 | CONCLUIDO | 8.5379 | 11.71 | 8.47 | 14.53 | 0.22 | 35 | 142.83 | 47.83 | 1.75 | 33 | 23.25 | 17849.7 | 82.36 | 1324.04 | 46.93 | 27.17 | 9979.67 | 0.58 | 0.92 | 0.15 | 0.62 | 1 | 10 | 279.9552 | 383.0471 | 346.4896 | 279955.2 | 383047.0554 | 3.1054e-06 | 15.2474 | 346489.582
4 | 70 | CONCLUIDO | 8.6493 | 11.56 | 8.47 | 16.93 | 0.25 | 30 | 143.17 | 47.83 | 2 | 28 | 23.34 | 17891.86 | 80.16 | 1324.03 | 46.51 | 27.17 | 9792.66 | 0.58 | 0.92 | 0.16 | 0.61 | 1 | 10 | 269.4377 | 368.6566 | 333.4725 | 269437.7115 | 368656.5636 | 3.1459e-06 | 15.0521 | 333472.4986
5 | 70 | CONCLUIDO | 8.8099 | 11.35 | 8.37 | 19.32 | 0.28 | 26 | 143.51 | 47.83 | 2.25 | 24 | 23.44 | 17934.06 | 75.98 | 1323.97 | 43.44 | 27.17 | 8277.42 | 0.63 | 0.93 | 0.15 | 0.52 | 1 | 10 | 265.01 | 362.5983 | 327.9925 | 265009.9652 | 362598.3258 | 3.2043e-06 | 14.7786 | 327992.4505
6 | 70 | CONCLUIDO | 8.9733 | 11.14 | 8.28 | 22.58 | 0.31 | 22 | 143.86 | 47.83 | 2.5 | 17 | 23.53 | 17976.29 | 72.34 | 1324.04 | 40.46 | 27.17 | 6808.91 | 0.67 | 0.94 | 0.15 | 0.43 | 1 | 10 | 253.114 | 346.3218 | 313.2693 | 253114.0226 | 346321.7723 | 3.2638e-06 | 14.5052 | 313269.3084
7 | 70 | CONCLUIDO | 8.9865 | 11.13 | 8.29 | 23.69 | 0.34 | 21 | 144.2 | 47.83 | 2.75 | 4 | 23.62 | 18018.55 | 70.66 | 1324.14 | 40.47 | 27.17 | 6816.62 | 0.67 | 0.94 | 0.16 | 0.44 | 1 | 10 | 251.8554 | 344.5996 | 311.7115 | 251855.3525 | 344599.6043 | 3.2686e-06 | 14.4922 | 311711.5017
8 | 70 | CONCLUIDO | 9.03 | 11.07 | 8.27 | 24.8 | 0.37 | 20 | 144.54 | 47.83 | 3 | 0 | 23.71 | 18060.85 | 70.38 | 1324.08 | 39.53 | 27.17 | 6355.48 | 0.69 | 0.94 | 0.16 | 0.41 | 1 | 10 | 251.3082 | 343.8509 | 311.0343 | 251308.1598 | 343850.9112 | 3.2844e-06 | 14.4141 | 311034.2628

## RESULTADOS_16
Unnamed: 0 | Volume de calda [L] | STATUS | Capacidade operacional [ha/h] | Tempo de missao [h] | Tempo util [h] | Tempo por voo [min] | Autonomia Projetada [h] | N° Voos | MTOW [kg] | Massa Estrutura [kg] | Combustível [kg] | Abastecimentos | Massa gerador | Potência gerador [W] | Combustível consumido [L] | Calda cons [L] | Distância percorrida [km] | Distância Pulverizando [km] | RTL ACUMULADO[m] | EOC [km/km] | EOC [h/h] | Tempo de manobra [h] | Tempo rtl_rtw [h] | V pulv [m/s] | V desloc [m/s] | Preço Total por ha Simples [R$/ha] | Preço Total por ha Presumido [R$/ha] | Preço Total por ha Real [R$/ha] | Preço Total Simples [R$] | Preço Total Presumido [R$] | Prod CAPEX [ha/h/R$] | Dias Trabalhados | Preço Total Real [R$]
0 | 90 | CONCLUIDO | 6.5829 | 15.19 | 9.64 | 6.57 | 0.1 | 88 | 176.73 | 52.44 | 1 | 86 | 33.29 | 22031.19 | 120.6 | 1324.48 | 82.91 | 27.17 | 27701.06 | 0.33 | 0.81 | 0.25 | 1.78 | 1 | 10 | 400.6727 | 548.2181 | 495.8969 | 400672.736 | 548218.1138 | 2.2679e-06 | 19.7786 | 495896.9464
1 | 90 | CONCLUIDO | 7.1785 | 13.93 | 9.16 | 8.33 | 0.13 | 66 | 177.1 | 52.44 | 1.25 | 64 | 33.41 | 22076.81 | 112.87 | 1324.38 | 68.03 | 27.17 | 20374.08 | 0.4 | 0.85 | 0.21 | 1.31 | 1 | 10 | 363.9176 | 497.9281 | 450.4065 | 363917.5906 | 497928.1024 | 2.4731e-06 | 18.138 | 450406.5432
2 | 90 | CONCLUIDO | 7.5686 | 13.21 | 8.91 | 10.08 | 0.15 | 53 | 177.47 | 52.44 | 1.5 | 51 | 33.53 | 22122.46 | 107.94 | 1324.3 | 60.12 | 27.17 | 16483.97 | 0.45 | 0.88 | 0.19 | 1.05 | 1 | 10 | 344.4335 | 471.2691 | 426.2919 | 344433.5073 | 471269.1201 | 2.6075e-06 | 17.2005 | 426291.8567
3 | 90 | CONCLUIDO | 7.8756 | 12.7 | 8.71 | 11.88 | 0.17 | 44 | 177.84 | 52.44 | 1.75 | 42 | 33.65 | 22168.15 | 103.66 | 1324.05 | 53.98 | 27.17 | 13455.64 | 0.5 | 0.9 | 0.18 | 0.86 | 1 | 10 | 327.8802 | 448.6202 | 405.8045 | 327880.2415 | 448620.2115 | 2.7132e-06 | 16.5365 | 405804.5282
4 | 90 | CONCLUIDO | 8.1954 | 12.2 | 8.47 | 13.73 | 0.2 | 37 | 178.21 | 52.44 | 2 | 35 | 33.77 | 22213.89 | 98.52 | 1324.13 | 45.94 | 27.17 | 9474.71 | 0.59 | 0.92 | 0.16 | 0.61 | 1 | 10 | 310.8979 | 425.3842 | 384.7862 | 310897.9136 | 425384.2412 | 2.8234e-06 | 15.8854 | 384786.1663
5 | 90 | CONCLUIDO | 8.2382 | 12.14 | 8.54 | 15.54 | 0.22 | 33 | 178.59 | 52.44 | 2.25 | 31 | 33.89 | 22259.66 | 97.94 | 1324.13 | 49.1 | 27.17 | 11071.76 | 0.55 | 0.91 | 0.16 | 0.69 | 1 | 10 | 301.9062 | 413.0813 | 373.6574 | 301906.1761 | 413081.3493 | 2.8381e-06 | 15.8073 | 373657.4451
6 | 90 | CONCLUIDO | 8.4604 | 11.82 | 8.4 | 18.01 | 0.25 | 28 | 178.96 | 52.44 | 2.5 | 26 | 34.02 | 22305.48 | 94.25 | 1323.98 | 44.46 | 27.17 | 8779.3 | 0.61 | 0.93 | 0.15 | 0.55 | 1 | 10 | 296.4093 | 405.5602 | 366.8541 | 296409.2503 | 405560.2128 | 2.9147e-06 | 15.3906 | 366854.1153
7 | 90 | CONCLUIDO | 8.5853 | 11.65 | 8.34 | 20.01 | 0.27 | 25 | 179.33 | 52.44 | 2.75 | 23 | 34.14 | 22351.34 | 91.62 | 1323.97 | 42.41 | 27.17 | 7769.09 | 0.64 | 0.94 | 0.15 | 0.48 | 1 | 10 | 284.8881 | 389.7964 | 352.5948 | 284888.0706 | 389796.4265 | 2.9577e-06 | 15.1693 | 352594.8027
8 | 90 | CONCLUIDO | 8.6649 | 11.54 | 8.3 | 21.66 | 0.3 | 23 | 179.7 | 52.44 | 3 | 21 | 34.26 | 22397.24 | 88.72 | 1323.94 | 41.29 | 27.17 | 7219.4 | 0.66 | 0.94 | 0.15 | 0.45 | 1 | 10 | 282.1454 | 386.0438 | 349.2004 | 282145.438 | 386043.8357 | 2.9851e-06 | 15.026 | 349200.3538
9 | 90 | CONCLUIDO | 8.8106 | 11.35 | 8.22 | 24.65 | 0.32 | 20 | 180.07 | 52.44 | 3.25 | 18 | 34.38 | 22443.18 | 85.71 | 1324.08 | 38.62 | 27.17 | 5897.77 | 0.7 | 0.95 | 0.14 | 0.36 | 1 | 10 | 278.4805 | 381.0293 | 344.6644 | 278480.5317 | 381029.3492 | 3.0353e-06 | 14.7786 | 344664.4429
10 | 90 | CONCLUIDO | 8.914 | 11.22 | 8.16 | 27.19 | 0.34 | 18 | 180.45 | 52.44 | 3.5 | 16 | 34.51 | 22489.16 | 82.09 | 1324 | 37.02 | 27.17 | 5106.9 | 0.73 | 0.96 | 0.13 | 0.3 | 1 | 10 | 275.1537 | 376.4775 | 340.547 | 275153.7334 | 376477.477 | 3.071e-06 | 14.6094 | 340546.9949
11 | 90 | CONCLUIDO | 8.9056 | 11.23 | 8.2 | 28.95 | 0.37 | 17 | 180.82 | 52.44 | 3.75 | 10 | 34.63 | 22535.19 | 80.93 | 1324.1 | 38.03 | 27.17 | 5619.58 | 0.71 | 0.95 | 0.14 | 0.35 | 1 | 10 | 274.6455 | 375.7821 | 339.918 | 274645.5266 | 375782.1261 | 3.0681e-06 | 14.6224 | 339918.0074
12 | 90 | CONCLUIDO | 8.9639 | 11.16 | 8.17 | 30.62 | 0.39 | 16 | 181.19 | 52.44 | 4 | 0 | 34.75 | 22581.25 | 79.43 | 1323.99 | 36.48 | 27.17 | 4846.05 | 0.74 | 0.96 | 0.15 | 0.31 | 1 | 10 | 273.1459 | 373.7302 | 338.062 | 273145.8774 | 373730.2398 | 3.0882e-06 | 14.5312 | 338061.9503

## RESULTADOS_20
Unnamed: 0 | Volume de calda [L] | STATUS | Capacidade operacional [ha/h] | Tempo de missao [h] | Tempo util [h] | Tempo por voo [min] | Autonomia Projetada [h] | N° Voos | MTOW [kg] | Massa Estrutura [kg] | Combustível [kg] | Abastecimentos | Massa gerador | Potência gerador [W] | Combustível consumido [L] | Calda cons [L] | Distância percorrida [km] | Distância Pulverizando [km] | RTL ACUMULADO[m] | EOC [km/km] | EOC [h/h] | Tempo de manobra [h] | Tempo rtl_rtw [h] | V pulv [m/s] | V desloc [m/s] | Preço Total por ha Simples [R$/ha] | Preço Total por ha Presumido [R$/ha] | Preço Total por ha Real [R$/ha] | Preço Total Simples [R$] | Preço Total Presumido [R$] | Prod CAPEX [ha/h/R$] | Dias Trabalhados | Preço Total Real [R$]
0 | 110 | CONCLUIDO | 5.9177 | 16.9 | 9.94 | 5.79 | 0.08 | 103 | 213.37 | 56.13 | 1 | 101 | 46.25 | 26550.29 | 142.19 | 1324.46 | 92.38 | 27.17 | 32362.33 | 0.29 | 0.79 | 0.27 | 2.08 | 1 | 10 | 483.1345 | 661.0459 | 597.9566 | 483134.4692 | 661045.8951 | 1.9487e-06 | 22.0052 | 597956.6026
1 | 110 | CONCLUIDO | 6.5233 | 15.33 | 9.42 | 7.25 | 0.1 | 78 | 213.78 | 56.13 | 1.25 | 76 | 46.4 | 26600.32 | 133.32 | 1324.22 | 76.29 | 27.17 | 24445.29 | 0.36 | 0.83 | 0.23 | 1.57 | 1 | 10 | 429.7416 | 587.9914 | 531.8743 | 429741.586 | 587991.3969 | 2.1481e-06 | 19.9609 | 531874.3232
2 | 110 | CONCLUIDO | 6.983 | 14.32 | 9.09 | 8.8 | 0.12 | 62 | 214.19 | 56.13 | 1.5 | 60 | 46.56 | 26650.41 | 127.18 | 1324.2 | 65.85 | 27.17 | 19304.04 | 0.41 | 0.86 | 0.21 | 1.24 | 1 | 10 | 395.7519 | 541.4852 | 489.8066 | 395751.9085 | 541485.2206 | 2.2995e-06 | 18.6458 | 489806.6311
3 | 110 | CONCLUIDO | 7.299 | 13.7 | 8.89 | 10.26 | 0.14 | 52 | 214.59 | 56.13 | 1.75 | 50 | 46.72 | 26700.55 | 122.9 | 1324.01 | 59.6 | 27.17 | 16227.55 | 0.46 | 0.88 | 0.19 | 1.04 | 1 | 10 | 376.7666 | 515.5087 | 466.3093 | 376766.6302 | 515508.7252 | 2.4036e-06 | 17.8385 | 466309.296
4 | 110 | CONCLUIDO | 7.5903 | 13.17 | 8.7 | 11.87 | 0.17 | 44 | 215 | 56.13 | 2 | 42 | 46.87 | 26750.75 | 118.91 | 1324.2 | 53.74 | 27.17 | 13339.52 | 0.51 | 0.9 | 0.18 | 0.85 | 1 | 10 | 350.8678 | 480.0728 | 434.2553 | 350867.777 | 480072.7716 | 2.4995e-06 | 17.1484 | 434255.3001
5 | 110 | CONCLUIDO | 7.8471 | 12.74 | 8.53 | 13.46 | 0.19 | 38 | 215.41 | 56.13 | 2.25 | 36 | 47.03 | 26801 | 114.89 | 1324.11 | 47.85 | 27.17 | 10422.88 | 0.57 | 0.92 | 0.17 | 0.67 | 1 | 10 | 343.2817 | 469.6932 | 424.8663 | 343281.73 | 469693.2075 | 2.5841e-06 | 16.5885 | 424866.347
6 | 110 | CONCLUIDO | 7.8249 | 12.78 | 8.69 | 14.9 | 0.21 | 35 | 215.82 | 56.13 | 2.5 | 33 | 47.19 | 26851.31 | 115.99 | 1323.94 | 54.82 | 27.17 | 13925.15 | 0.5 | 0.9 | 0.14 | 0.84 | 1 | 10 | 345.0036 | 472.0491 | 426.9974 | 345003.55 | 472049.0776 | 2.5767e-06 | 16.6406 | 426997.3762
7 | 110 | CONCLUIDO | 8.1043 | 12.34 | 8.46 | 16.92 | 0.23 | 30 | 216.22 | 56.13 | 2.75 | 28 | 47.35 | 26901.66 | 111.05 | 1324.14 | 46.27 | 27.17 | 9675.22 | 0.59 | 0.92 | 0.16 | 0.61 | 1 | 10 | 328.1034 | 448.9256 | 406.0808 | 328103.4355 | 448925.5953 | 2.6687e-06 | 16.0677 | 406080.7666
8 | 110 | CONCLUIDO | 8.2427 | 12.13 | 8.38 | 18.62 | 0.25 | 27 | 216.63 | 56.13 | 3 | 25 | 47.51 | 26952.08 | 108.65 | 1324.1 | 43.63 | 27.17 | 8370.21 | 0.62 | 0.93 | 0.15 | 0.53 | 1 | 10 | 315.6895 | 431.9404 | 390.7166 | 315689.5466 | 431940.365 | 2.7143e-06 | 15.7943 | 390716.5828
9 | 110 | CONCLUIDO | 8.3258 | 12.01 | 8.34 | 20.02 | 0.27 | 25 | 217.04 | 56.13 | 3.25 | 23 | 47.66 | 27002.55 | 106.73 | 1324.02 | 42.51 | 27.17 | 7818.04 | 0.64 | 0.94 | 0.15 | 0.49 | 1 | 10 | 313.2543 | 428.6084 | 387.7026 | 313254.3086 | 428608.3649 | 2.7417e-06 | 15.638 | 387702.5841
10 | 110 | CONCLUIDO | 8.4148 | 11.88 | 8.3 | 21.65 | 0.29 | 23 | 217.45 | 56.13 | 3.5 | 21 | 47.82 | 27053.07 | 104.18 | 1324.13 | 41.22 | 27.17 | 7182.55 | 0.66 | 0.94 | 0.14 | 0.45 | 1 | 10 | 310.2201 | 424.4569 | 383.9473 | 310220.1313 | 424456.8696 | 2.771e-06 | 15.4688 | 383947.3017
11 | 110 | CONCLUIDO | 8.5139 | 11.75 | 8.25 | 23.56 | 0.31 | 21 | 217.86 | 56.13 | 3.75 | 19 | 47.98 | 27103.65 | 102.07 | 1324.01 | 39.54 | 27.17 | 6352.81 | 0.69 | 0.95 | 0.14 | 0.39 | 1 | 10 | 307.5483 | 420.8012 | 380.6405 | 307548.3155 | 420801.1733 | 2.8036e-06 | 15.2995 | 380640.5
12 | 110 | CONCLUIDO | 8.619 | 11.6 | 8.19 | 25.85 | 0.33 | 19 | 218.27 | 56.13 | 4 | 17 | 48.15 | 27154.29 | 99.51 | 1324.03 | 37.45 | 27.17 | 5318.11 | 0.73 | 0.95 | 0.14 | 0.33 | 1 | 10 | 295.9923 | 404.9897 | 366.338 | 295992.2663 | 404989.677 | 2.8382e-06 | 15.1042 | 366338.0307
13 | 110 | CONCLUIDO | 8.5987 | 11.63 | 8.26 | 27.52 | 0.35 | 18 | 218.68 | 56.13 | 4.25 | 16 | 48.31 | 27204.98 | 98.85 | 1324.12 | 40.5 | 27.17 | 6845.99 | 0.67 | 0.95 | 0.13 | 0.4 | 1 | 10 | 296.0454 | 405.0623 | 366.4037 | 296045.3655 | 405062.3296 | 2.8316e-06 | 15.1432 | 366403.7494
14 | 110 | CONCLUIDO | 8.6799 | 11.52 | 8.19 | 28.91 | 0.36 | 17 | 219.09 | 56.13 | 4.5 | 15 | 48.47 | 27255.72 | 95.96 | 1323.94 | 37.78 | 27.17 | 5495.29 | 0.72 | 0.95 | 0.14 | 0.34 | 1 | 10 | 292.9481 | 400.8245 | 362.5704 | 292948.097 | 400824.5103 | 2.8583e-06 | 15 | 362570.3816
15 | 110 | CONCLUIDO | 8.7846 | 11.38 | 8.14 | 32.55 | 0.38 | 15 | 219.51 | 56.13 | 4.75 | 13 | 48.63 | 27306.53 | 92.78 | 1324.18 | 36.11 | 27.17 | 4668.63 | 0.75 | 0.96 | 0.13 | 0.28 | 1 | 10 | 289.7351 | 396.4283 | 358.5937 | 289735.0749 | 396428.3117 | 2.8928e-06 | 14.8177 | 358593.75
16 | 110 | CONCLUIDO | 8.7843 | 11.38 | 8.14 | 32.55 | 0.4 | 15 | 219.92 | 56.13 | 5 | 12 | 48.79 | 27357.39 | 91.62 | 1324.01 | 36.12 | 27.17 | 4672.88 | 0.75 | 0.96 | 0.13 | 0.28 | 1 | 10 | 289.0194 | 395.4491 | 357.708 | 289019.3894 | 395449.0792 | 2.8927e-06 | 14.8177 | 357707.9741
17 | 110 | CONCLUIDO | 8.8274 | 11.33 | 8.12 | 34.82 | 0.42 | 14 | 220.33 | 56.13 | 5.25 | 6 | 48.95 | 27408.3 | 90.52 | 1324.08 | 35.49 | 27.17 | 4361.07 | 0.77 | 0.96 | 0.14 | 0.27 | 1 | 10 | 287.8533 | 393.8535 | 356.2647 | 287853.2647 | 393853.536 | 2.9069e-06 | 14.7526 | 356264.7073
18 | 110 | CONCLUIDO | 8.8218 | 11.34 | 8.13 | 34.85 | 0.44 | 14 | 220.74 | 56.13 | 5.5 | 1 | 49.12 | 27459.27 | 89.02 | 1323.94 | 35.51 | 27.17 | 4371.36 | 0.77 | 0.96 | 0.15 | 0.28 | 1 | 10 | 287.0167 | 392.7089 | 355.2293 | 287016.7096 | 392708.9243 | 2.905e-06 | 14.7656 | 355229.3358
19 | 110 | CONCLUIDO | 8.8181 | 11.34 | 8.14 | 34.87 | 0.46 | 14 | 221.16 | 56.13 | 5.75 | 0 | 49.28 | 27510.3 | 89.19 | 1324 | 35.63 | 27.17 | 4432.96 | 0.76 | 0.96 | 0.15 | 0.28 | 1 | 10 | 287.1919 | 392.9486 | 355.4461 | 287191.8891 | 392948.6127 | 2.9038e-06 | 14.7656 | 355446.1486

## RESULTADOS_28
Unnamed: 0 | Volume de calda [L] | STATUS | Capacidade operacional [ha/h] | Tempo de missao [h] | Tempo util [h] | Tempo por voo [min] | Autonomia Projetada [h] | N° Voos | MTOW [kg] | Massa Estrutura [kg] | Combustível [kg] | Abastecimentos | Massa gerador | Potência gerador [W] | Combustível consumido [L] | Calda cons [L] | Distância percorrida [km] | Distância Pulverizando [km] | RTL ACUMULADO[m] | EOC [km/km] | EOC [h/h] | Tempo de manobra [h] | Tempo rtl_rtw [h] | V pulv [m/s] | V desloc [m/s] | Preço Total por ha Simples [R$/ha] | Preço Total por ha Presumido [R$/ha] | Preço Total por ha Real [R$/ha] | Preço Total Simples [R$] | Preço Total Presumido [R$] | Prod CAPEX [ha/h/R$] | Dias Trabalhados | Preço Total Real [R$]
0 | 150 | CONCLUIDO | 4.6647 | 21.44 | 10.72 | 4.63 | 0.06 | 139 | 296.65 | 61.82 | 1 | 137 | 83.83 | 36821.52 | 191.57 | 1324.51 | 117.01 | 27.17 | 44500.4 | 0.23 | 0.73 | 0.33 | 2.86 | 1 | 10 | 698.4467 | 955.6456 | 864.4401 | 698446.721 | 955645.617 | 1.428e-06 | 27.9167 | 864440.1406
1 | 150 | CONCLUIDO | 5.3548 | 18.67 | 9.96 | 5.8 | 0.07 | 103 | 297.17 | 61.82 | 1.25 | 101 | 84.1 | 36885.7 | 176.83 | 1324.5 | 93.26 | 27.17 | 32801.32 | 0.29 | 0.78 | 0.27 | 2.1 | 1 | 10 | 584.6016 | 799.8777 | 723.5385 | 584601.6276 | 799877.7378 | 1.6393e-06 | 24.3099 | 723538.5291
2 | 150 | CONCLUIDO | 5.8887 | 16.98 | 9.48 | 7.03 | 0.09 | 81 | 297.7 | 61.82 | 1.5 | 79 | 84.37 | 36949.99 | 167.45 | 1324.5 | 78.02 | 27.17 | 25291.02 | 0.35 | 0.82 | 0.24 | 1.63 | 1 | 10 | 523.4287 | 716.1782 | 647.8272 | 523428.6891 | 716178.2244 | 1.8027e-06 | 22.1094 | 647827.1799
3 | 150 | CONCLUIDO | 6.2886 | 15.9 | 9.18 | 8.22 | 0.1 | 67 | 298.22 | 61.82 | 1.75 | 65 | 84.65 | 37014.39 | 161.13 | 1324.29 | 68.57 | 27.17 | 20639.51 | 0.4 | 0.85 | 0.22 | 1.33 | 1 | 10 | 484.5086 | 662.9261 | 599.6574 | 484508.6351 | 662926.0896 | 1.9252e-06 | 20.7031 | 599657.354
4 | 150 | CONCLUIDO | 6.5656 | 15.23 | 9.01 | 9.32 | 0.12 | 58 | 298.74 | 61.82 | 2 | 56 | 84.92 | 37078.91 | 157.19 | 1324.34 | 63.38 | 27.17 | 18087.1 | 0.43 | 0.87 | 0.2 | 1.16 | 1 | 10 | 463.0318 | 633.5406 | 573.0763 | 463031.8163 | 633540.5586 | 2.01e-06 | 19.8307 | 573076.3369
5 | 150 | CONCLUIDO | 6.8433 | 14.61 | 8.84 | 10.61 | 0.13 | 50 | 299.26 | 61.82 | 2.25 | 48 | 85.19 | 37143.54 | 153.19 | 1324.16 | 58.03 | 27.17 | 15455.35 | 0.47 | 0.88 | 0.18 | 0.98 | 1 | 10 | 433.7423 | 593.4653 | 536.8258 | 433742.259 | 593465.2941 | 2.095e-06 | 19.0234 | 536825.7994
6 | 150 | CONCLUIDO | 7.0695 | 14.15 | 8.7 | 11.87 | 0.15 | 44 | 299.79 | 61.82 | 2.5 | 42 | 85.47 | 37208.42 | 149.89 | 1324.12 | 53.62 | 27.17 | 13277.41 | 0.51 | 0.9 | 0.18 | 0.85 | 1 | 10 | 415.903 | 569.0568 | 514.7468 | 415902.9583 | 569056.7758 | 2.1642e-06 | 18.4245 | 514746.7958
7 | 150 | CONCLUIDO | 7.2301 | 13.83 | 8.61 | 12.92 | 0.16 | 40 | 300.32 | 61.82 | 2.75 | 38 | 85.74 | 37273.29 | 147.4 | 1324.05 | 50.79 | 27.17 | 11881.78 | 0.54 | 0.91 | 0.17 | 0.76 | 1 | 10 | 410.0657 | 561.07 | 507.5223 | 410065.722 | 561070.0117 | 2.2134e-06 | 18.0078 | 507522.2773
8 | 150 | CONCLUIDO | 7.4306 | 13.46 | 8.46 | 14.1 | 0.18 | 36 | 300.84 | 61.82 | 3 | 34 | 86.02 | 37338.27 | 143.55 | 1324.17 | 46.02 | 27.17 | 9520.12 | 0.59 | 0.92 | 0.15 | 0.61 | 1 | 10 | 393.3321 | 538.1744 | 486.8118 | 393332.1272 | 538174.3691 | 2.2748e-06 | 17.526 | 486811.7626
9 | 150 | CONCLUIDO | 7.4004 | 13.51 | 8.63 | 15.22 | 0.19 | 34 | 301.37 | 61.82 | 3.25 | 32 | 86.3 | 37403.38 | 145.81 | 1324.06 | 52.12 | 27.17 | 12576.46 | 0.52 | 0.9 | 0.16 | 0.77 | 1 | 10 | 396.395 | 542.3652 | 490.6026 | 396395.0269 | 542365.1635 | 2.2655e-06 | 17.5911 | 490602.5935
10 | 150 | CONCLUIDO | 7.6242 | 13.12 | 8.45 | 16.9 | 0.21 | 30 | 301.9 | 61.82 | 3.5 | 28 | 86.58 | 37468.6 | 141.72 | 1324.26 | 46.01 | 27.17 | 9540.66 | 0.59 | 0.92 | 0.15 | 0.6 | 1 | 10 | 379.2137 | 518.8569 | 469.3379 | 379213.6675 | 518856.8696 | 2.334e-06 | 17.0833 | 469337.8982
11 | 150 | CONCLUIDO | 7.7149 | 12.96 | 8.41 | 18.02 | 0.22 | 28 | 302.43 | 61.82 | 3.75 | 26 | 86.86 | 37533.94 | 140.17 | 1324.03 | 44.64 | 27.17 | 8868.28 | 0.61 | 0.93 | 0.15 | 0.56 | 1 | 10 | 376.1195 | 514.6232 | 465.5083 | 376119.4663 | 514623.2469 | 2.3618e-06 | 16.875 | 465508.3265
12 | 150 | CONCLUIDO | 7.8066 | 12.81 | 8.37 | 19.31 | 0.24 | 26 | 302.96 | 61.82 | 4 | 24 | 87.14 | 37599.4 | 138.54 | 1324.03 | 43.34 | 27.17 | 8230.27 | 0.63 | 0.93 | 0.15 | 0.51 | 1 | 10 | 373.1908 | 510.6161 | 461.8837 | 373190.8194 | 510616.1431 | 2.3899e-06 | 16.6797 | 461883.6551
13 | 150 | CONCLUIDO | 7.9083 | 12.64 | 8.31 | 20.79 | 0.25 | 24 | 303.49 | 61.82 | 4.25 | 22 | 87.42 | 37664.98 | 136.49 | 1323.99 | 41.59 | 27.17 | 7365.01 | 0.65 | 0.94 | 0.15 | 0.46 | 1 | 10 | 360.7069 | 493.5351 | 446.4328 | 360706.8972 | 493535.0901 | 2.421e-06 | 16.4583 | 446432.7937
14 | 150 | CONCLUIDO | 7.9546 | 12.57 | 8.3 | 21.64 | 0.26 | 23 | 304.03 | 61.82 | 4.5 | 21 | 87.7 | 37730.68 | 135.46 | 1324.02 | 41.02 | 27.17 | 7080.78 | 0.66 | 0.94 | 0.15 | 0.44 | 1 | 10 | 359.1961 | 491.4679 | 444.5629 | 359196.0742 | 491467.9153 | 2.4352e-06 | 16.3672 | 444562.9072
15 | 150 | CONCLUIDO | 7.9998 | 12.5 | 8.28 | 22.58 | 0.28 | 22 | 304.56 | 61.82 | 4.75 | 20 | 87.99 | 37796.51 | 134.24 | 1323.94 | 40.65 | 27.17 | 6903.87 | 0.67 | 0.94 | 0.14 | 0.43 | 1 | 10 | 357.5471 | 489.2117 | 442.522 | 357547.0815 | 489211.6907 | 2.449e-06 | 16.276 | 442522.0136
16 | 150 | CONCLUIDO | 8.1076 | 12.33 | 8.23 | 24.68 | 0.29 | 20 | 305.09 | 61.82 | 5 | 18 | 88.27 | 37862.45 | 132.27 | 1324.19 | 38.73 | 27.17 | 5952.57 | 0.7 | 0.95 | 0.14 | 0.37 | 1 | 10 | 354.3092 | 484.7815 | 438.5147 | 354309.2418 | 484781.5356 | 2.482e-06 | 16.0547 | 438514.6663
17 | 150 | CONCLUIDO | 8.1679 | 12.24 | 8.19 | 25.86 | 0.31 | 19 | 305.63 | 61.82 | 5.25 | 17 | 88.56 | 37928.52 | 130.69 | 1323.94 | 37.66 | 27.17 | 5420.54 | 0.72 | 0.95 | 0.14 | 0.34 | 1 | 10 | 351.9944 | 481.6143 | 435.6497 | 351994.4345 | 481614.3142 | 2.5005e-06 | 15.9375 | 435649.72
18 | 150 | CONCLUIDO | 8.2274 | 12.15 | 8.16 | 27.19 | 0.32 | 18 | 306.17 | 61.82 | 5.5 | 16 | 88.84 | 37994.72 | 128.71 | 1324.03 | 36.89 | 27.17 | 5044.3 | 0.74 | 0.96 | 0.13 | 0.3 | 1 | 10 | 340.7631 | 466.2471 | 421.7491 | 340763.0843 | 466247.0853 | 2.5187e-06 | 15.8203 | 421749.1179
19 | 150 | CONCLUIDO | 8.2453 | 12.13 | 8.19 | 28.89 | 0.33 | 17 | 306.7 | 61.82 | 5.75 | 15 | 89.13 | 38061.04 | 128.5 | 1323.97 | 37.83 | 27.17 | 5516.63 | 0.72 | 0.95 | 0.13 | 0.33 | 1 | 10 | 340.4919 | 465.8761 | 421.4135 | 340491.9334 | 465876.0847 | 2.5242e-06 | 15.7943 | 421413.525
20 | 150 | CONCLUIDO | 8.2453 | 12.13 | 8.19 | 28.89 | 0.35 | 17 | 307.24 | 61.82 | 6 | 15 | 89.42 | 38127.48 | 127.48 | 1324.03 | 37.77 | 27.17 | 5489.96 | 0.72 | 0.95 | 0.13 | 0.33 | 1 | 10 | 339.8187 | 464.955 | 420.5803 | 339818.7259 | 464954.9725 | 2.5242e-06 | 15.7943 | 420580.3225
21 | 150 | CONCLUIDO | 8.2963 | 12.05 | 8.17 | 30.63 | 0.36 | 16 | 307.78 | 61.82 | 6.25 | 14 | 89.71 | 38194.05 | 126.17 | 1323.94 | 37.15 | 27.17 | 5182.82 | 0.73 | 0.96 | 0.13 | 0.31 | 1 | 10 | 338.1425 | 462.6615 | 418.5057 | 338142.4782 | 462661.4564 | 2.5398e-06 | 15.6901 | 418505.6964
22 | 150 | CONCLUIDO | 8.3529 | 11.97 | 8.14 | 32.57 | 0.38 | 15 | 308.32 | 61.82 | 6.5 | 13 | 90 | 38260.74 | 124.35 | 1324.04 | 36.25 | 27.17 | 4740.1 | 0.75 | 0.96 | 0.13 | 0.29 | 1 | 10 | 336.0347 | 459.7775 | 415.897 | 336034.7028 | 459777.5052 | 2.5571e-06 | 15.5859 | 415896.9854
23 | 150 | CONCLUIDO | 8.3534 | 11.97 | 8.14 | 32.56 | 0.39 | 15 | 308.86 | 61.82 | 6.75 | 13 | 90.29 | 38327.57 | 123.57 | 1323.95 | 36.25 | 27.17 | 4736.57 | 0.75 | 0.96 | 0.13 | 0.29 | 1 | 10 | 335.5197 | 459.0728 | 415.2595 | 335519.6571 | 459072.7969 | 2.5573e-06 | 15.5859 | 415259.5334
24 | 150 | CONCLUIDO | 8.411 | 11.89 | 8.11 | 34.77 | 0.4 | 14 | 309.41 | 61.82 | 7 | 12 | 90.59 | 38394.52 | 122.14 | 1324.05 | 35.42 | 27.17 | 4325.9 | 0.77 | 0.96 | 0.13 | 0.26 | 1 | 10 | 333.5122 | 456.3261 | 412.775 | 333512.1825 | 456326.0817 | 2.5749e-06 | 15.4818 | 412774.9609
25 | 150 | CONCLUIDO | 8.4734 | 11.8 | 8.08 | 37.3 | 0.42 | 13 | 309.95 | 61.82 | 7.25 | 11 | 90.88 | 38461.6 | 120.32 | 1324.01 | 34.35 | 27.17 | 3798.99 | 0.79 | 0.97 | 0.13 | 0.23 | 1 | 10 | 331.3869 | 453.4181 | 410.1445 | 331386.8517 | 453418.1103 | 2.594e-06 | 15.3646 | 410144.5222
26 | 150 | CONCLUIDO | 8.4986 | 11.77 | 8.05 | 37.14 | 0.43 | 13 | 310.5 | 61.82 | 7.5 | 11 | 91.18 | 38528.81 | 117.94 | 1323.99 | 33.32 | 27.17 | 3283.42 | 0.82 | 0.97 | 0.12 | 0.19 | 1 | 10 | 329.41 | 450.7133 | 407.6978 | 329409.9788 | 450713.2655 | 2.6017e-06 | 15.3255 | 407697.824
27 | 150 | CONCLUIDO | 8.5094 | 11.75 | 8.09 | 40.44 | 0.44 | 12 | 311.04 | 61.82 | 7.75 | 10 | 91.47 | 38596.15 | 117.94 | 1323.96 | 34.55 | 27.17 | 3903.63 | 0.79 | 0.96 | 0.13 | 0.23 | 1 | 10 | 329.4373 | 450.7506 | 407.7316 | 329437.2508 | 450750.5803 | 2.605e-06 | 15.2995 | 407731.5775
28 | 150 | CONCLUIDO | 8.5139 | 11.75 | 8.08 | 40.41 | 0.46 | 12 | 311.59 | 61.82 | 8 | 10 | 91.77 | 38663.62 | 116.64 | 1324.03 | 34.46 | 27.17 | 3858.92 | 0.79 | 0.97 | 0.13 | 0.23 | 1 | 10 | 328.5074 | 449.4784 | 406.5808 | 328507.4239 | 449478.3502 | 2.6064e-06 | 15.2995 | 406580.7673
29 | 150 | CONCLUIDO | 8.5716 | 11.67 | 8.06 | 43.95 | 0.47 | 11 | 312.14 | 61.82 | 8.25 | 9 | 92.07 | 38731.35 | 114.73 | 1324.02 | 33.69 | 27.17 | 3476.69 | 0.81 | 0.97 | 0.12 | 0.2 | 1 | 10 | 326.486 | 446.7125 | 404.0789 | 326485.9875 | 446712.5317 | 2.6241e-06 | 15.1953 | 404078.9146
30 | 150 | CONCLUIDO | 8.5751 | 11.66 | 8.05 | 43.93 | 0.48 | 11 | 312.69 | 61.82 | 8.5 | 8 | 92.37 | 38799.09 | 114.12 | 1324.03 | 33.4 | 27.17 | 3331.19 | 0.81 | 0.97 | 0.13 | 0.2 | 1 | 10 | 326.0146 | 446.0675 | 403.4955 | 326014.5891 | 446067.5436 | 2.6251e-06 | 15.1823 | 403495.4833
31 | 150 | CONCLUIDO | 8.5671 | 11.67 | 8.06 | 43.99 | 0.5 | 11 | 313.24 | 61.82 | 8.75 | 8 | 92.67 | 38866.96 | 112.06 | 1324 | 33.83 | 27.17 | 3548.49 | 0.8 | 0.97 | 0.13 | 0.21 | 1 | 10 | 324.8456 | 444.4681 | 402.0487 | 324845.6036 | 444468.086 | 2.6227e-06 | 15.1953 | 402048.6757
32 | 150 | CONCLUIDO | 8.6273 | 11.59 | 8.04 | 48.23 | 0.51 | 10 | 313.79 | 61.82 | 9 | 4 | 92.97 | 38934.97 | 110.92 | 1323.94 | 32.88 | 27.17 | 3077.41 | 0.83 | 0.97 | 0.13 | 0.19 | 1 | 10 | 314.4087 | 430.1879 | 389.1314 | 314408.7371 | 430187.9048 | 2.6411e-06 | 15.0911 | 389131.375
33 | 150 | CONCLUIDO | 8.6217 | 11.6 | 8.05 | 48.27 | 0.52 | 10 | 314.34 | 61.82 | 9.25 | 1 | 93.27 | 39003.11 | 111.2 | 1323.94 | 32.94 | 27.17 | 3109.85 | 0.82 | 0.97 | 0.14 | 0.19 | 1 | 10 | 314.693 | 430.5769 | 389.4832 | 314693.0378 | 430576.8975 | 2.6394e-06 | 15.1042 | 389483.2428
34 | 150 | CONCLUIDO | 8.6217 | 11.6 | 8.05 | 48.27 | 0.54 | 10 | 314.9 | 61.82 | 9.5 | 0 | 93.57 | 39071.38 | 111.36 | 1323.94 | 32.95 | 27.17 | 3111.15 | 0.82 | 0.97 | 0.13 | 0.19 | 1 | 10 | 314.794 | 430.7151 | 389.6082 | 314794.0287 | 430715.0778 | 2.6394e-06 | 15.1042 | 389608.2353

## RESULTADOS_0
Unnamed: 0 | Volume de calda [L] | STATUS | Capacidade operacional [ha/h] | Tempo de missao [h] | Tempo util [h] | Tempo por voo [min] | Autonomia Projetada [h] | N° Voos | MTOW [kg] | Massa Estrutura [kg] | Combustível [kg] | Abastecimentos | Massa gerador | Potência gerador [W] | Combustível consumido [L] | Calda cons [L] | Distância percorrida [km] | Distância Pulverizando [km] | RTL ACUMULADO[m] | EOC [km/km] | EOC [h/h] | Tempo de manobra [h] | Tempo rtl_rtw [h] | V pulv [m/s] | V desloc [m/s] | Preço Total por ha Simples [R$/ha] | Preço Total por ha Presumido [R$/ha] | Preço Total por ha Real [R$/ha] | Preço Total Simples [R$] | Preço Total Presumido [R$] | Prod CAPEX [ha/h/R$] | Dias Trabalhados | Preço Total Real [R$]
0 | 10 | CONCLUIDO | 7.2052 | 13.88 | 10.74 | 4.81 | 0.64 | 134 | 26.11 | 12.1 | 1 | 0 | 3.01 | 3454.41 | 31.34 | 1324.85 | 111.75 | 27.17 | 41895.3 | 0.24 | 0.73 | 0.5 | 2.88 | 1 | 10 | 243.5003 | 333.1678 | 301.3708 | 243500.2833 | 333167.83 | 3.6613e-06 | 18.0729 | 301370.7599

## RESULTADOS_7
Unnamed: 0 | Volume de calda [L] | STATUS | Capacidade operacional [ha/h] | Tempo de missao [h] | Tempo util [h] | Tempo por voo [min] | Autonomia Projetada [h] | N° Voos | MTOW [kg] | Massa Estrutura [kg] | Combustível [kg] | Abastecimentos | Massa gerador | Potência gerador [W] | Combustível consumido [L] | Calda cons [L] | Distância percorrida [km] | Distância Pulverizando [km] | RTL ACUMULADO[m] | EOC [km/km] | EOC [h/h] | Tempo de manobra [h] | Tempo rtl_rtw [h] | V pulv [m/s] | V desloc [m/s] | Preço Total por ha Simples [R$/ha] | Preço Total por ha Presumido [R$/ha] | Preço Total por ha Real [R$/ha] | Preço Total Simples [R$] | Preço Total Presumido [R$] | Prod CAPEX [ha/h/R$] | Dias Trabalhados | Preço Total Real [R$]
0 | 45 | CONCLUIDO | 8.4444 | 11.84 | 8.83 | 10.59 | 0.18 | 50 | 98.71 | 39.72 | 1 | 48 | 12.99 | 12407.75 | 67.7 | 1324.45 | 57.63 | 27.17 | 15254.94 | 0.47 | 0.88 | 0.18 | 0.97 | 1 | 10 | 259.5473 | 355.124 | 321.2315 | 259547.2551 | 355124.0049 | 3.3579e-06 | 15.4167 | 321231.4683
1 | 45 | CONCLUIDO | 8.933 | 11.19 | 8.47 | 14.11 | 0.22 | 36 | 99.02 | 39.72 | 1.25 | 34 | 13.05 | 12446.14 | 60.35 | 1324 | 46.47 | 27.17 | 9740.82 | 0.58 | 0.92 | 0.15 | 0.61 | 1 | 10 | 242.6297 | 331.9767 | 300.2933 | 242629.7161 | 331976.6817 | 3.5521e-06 | 14.5703 | 300293.2931
2 | 45 | CONCLUIDO | 9.0018 | 11.11 | 8.48 | 16.42 | 0.27 | 31 | 99.33 | 39.72 | 1.5 | 4 | 13.11 | 12484.55 | 58.52 | 1323.99 | 45.87 | 27.17 | 9469.91 | 0.59 | 0.92 | 0.19 | 0.63 | 1 | 10 | 233.1671 | 319.0295 | 288.5818 | 233167.0939 | 319029.5045 | 3.5795e-06 | 14.4661 | 288581.7763
3 | 45 | CONCLUIDO | 9.0002 | 11.11 | 8.49 | 16.42 | 0.31 | 31 | 99.64 | 39.72 | 1.75 | 0 | 13.18 | 12522.99 | 58.51 | 1323.94 | 45.85 | 27.17 | 9456.82 | 0.59 | 0.92 | 0.19 | 0.63 | 1 | 10 | 233.195 | 319.0677 | 288.6163 | 233195.0228 | 319067.7181 | 3.5789e-06 | 14.4661 | 288616.3429

## RESULTADOS_19
Unnamed: 0 | Volume de calda [L] | STATUS | Capacidade operacional [ha/h] | Tempo de missao [h] | Tempo util [h] | Tempo por voo [min] | Autonomia Projetada [h] | N° Voos | MTOW [kg] | Massa Estrutura [kg] | Combustível [kg] | Abastecimentos | Massa gerador | Potência gerador [W] | Combustível consumido [L] | Calda cons [L] | Distância percorrida [km] | Distância Pulverizando [km] | RTL ACUMULADO[m] | EOC [km/km] | EOC [h/h] | Tempo de manobra [h] | Tempo rtl_rtw [h] | V pulv [m/s] | V desloc [m/s] | Preço Total por ha Simples [R$/ha] | Preço Total por ha Presumido [R$/ha] | Preço Total por ha Real [R$/ha] | Preço Total Simples [R$] | Preço Total Presumido [R$] | Prod CAPEX [ha/h/R$] | Dias Trabalhados | Preço Total Real [R$]
0 | 105 | CONCLUIDO | 6.0854 | 16.43 | 9.85 | 5.97 | 0.09 | 99 | 204 | 55.27 | 1 | 97 | 42.72 | 25393.6 | 136.57 | 1324.33 | 89.86 | 27.17 | 31120.98 | 0.3 | 0.79 | 0.26 | 2 | 1 | 10 | 461.1726 | 630.9967 | 570.7752 | 461172.5768 | 630996.6651 | 2.0253e-06 | 21.3932 | 570775.229
1 | 105 | CONCLUIDO | 6.6828 | 14.96 | 9.36 | 7.49 | 0.11 | 75 | 204.39 | 55.27 | 1.25 | 73 | 42.87 | 25442.42 | 128.19 | 1324.2 | 74.21 | 27.17 | 23417.31 | 0.37 | 0.83 | 0.23 | 1.5 | 1 | 10 | 410.5664 | 561.755 | 508.1419 | 410566.3675 | 561755.0169 | 2.2241e-06 | 19.4792 | 508141.9065
2 | 105 | CONCLUIDO | 7.1221 | 14.04 | 9.04 | 9.04 | 0.13 | 60 | 204.79 | 55.27 | 1.5 | 58 | 43.02 | 25491.3 | 122.32 | 1324.31 | 64.43 | 27.17 | 18601.11 | 0.42 | 0.86 | 0.2 | 1.19 | 1 | 10 | 378.2738 | 517.5708 | 468.1746 | 378273.7532 | 517570.8373 | 2.3703e-06 | 18.2812 | 468174.603
3 | 105 | CONCLUIDO | 7.4456 | 13.43 | 8.84 | 10.61 | 0.15 | 50 | 205.18 | 55.27 | 1.75 | 48 | 43.16 | 25540.22 | 118.03 | 1324.28 | 58.1 | 27.17 | 15489.94 | 0.47 | 0.88 | 0.18 | 0.98 | 1 | 10 | 359.7242 | 492.1905 | 445.2165 | 359724.1751 | 492190.4863 | 2.478e-06 | 17.487 | 445216.5171
4 | 105 | CONCLUIDO | 7.7409 | 12.92 | 8.65 | 12.36 | 0.17 | 42 | 205.58 | 55.27 | 2 | 40 | 43.31 | 25589.2 | 113.94 | 1324.06 | 51.99 | 27.17 | 12472.93 | 0.52 | 0.9 | 0.17 | 0.8 | 1 | 10 | 342.7463 | 468.9607 | 424.2037 | 342746.3326 | 468960.6531 | 2.5763e-06 | 16.8229 | 424203.7066
5 | 105 | CONCLUIDO | 8.0296 | 12.45 | 8.43 | 14.05 | 0.19 | 36 | 205.98 | 55.27 | 2.25 | 34 | 43.46 | 25638.22 | 109.24 | 1324.11 | 44.95 | 27.17 | 8984.9 | 0.6 | 0.93 | 0.16 | 0.58 | 1 | 10 | 325.9383 | 445.9632 | 403.4011 | 325938.3167 | 445963.1843 | 2.6724e-06 | 16.2109 | 403401.0839
6 | 105 | CONCLUIDO | 8.0436 | 12.43 | 8.53 | 15.51 | 0.22 | 33 | 206.38 | 55.27 | 2.5 | 31 | 43.6 | 25687.3 | 109.36 | 1324.1 | 48.55 | 27.17 | 10798.95 | 0.56 | 0.91 | 0.16 | 0.68 | 1 | 10 | 326.2139 | 446.3402 | 403.7421 | 326213.8505 | 446340.1818 | 2.677e-06 | 16.1849 | 403742.1013
7 | 105 | CONCLUIDO | 8.2104 | 12.18 | 8.44 | 17.46 | 0.24 | 29 | 206.78 | 55.27 | 2.75 | 27 | 43.75 | 25736.42 | 106.43 | 1324.09 | 45.58 | 27.17 | 9333.64 | 0.6 | 0.92 | 0.16 | 0.59 | 1 | 10 | 321.6074 | 440.0374 | 398.0409 | 321607.4067 | 440037.4422 | 2.7325e-06 | 15.8594 | 398040.8863
8 | 105 | CONCLUIDO | 8.3411 | 11.99 | 8.37 | 19.31 | 0.26 | 26 | 207.17 | 55.27 | 3 | 24 | 43.9 | 25785.6 | 104.04 | 1323.97 | 43.36 | 27.17 | 8239.51 | 0.63 | 0.93 | 0.15 | 0.52 | 1 | 10 | 309.6835 | 423.7226 | 383.2831 | 309683.508 | 423722.6379 | 2.776e-06 | 15.612 | 383283.144
9 | 105 | CONCLUIDO | 8.4442 | 11.84 | 8.3 | 20.76 | 0.28 | 24 | 207.57 | 55.27 | 3.25 | 22 | 44.05 | 25834.83 | 101.46 | 1324 | 41.33 | 27.17 | 7233.5 | 0.66 | 0.94 | 0.15 | 0.45 | 1 | 10 | 306.3954 | 419.2237 | 379.2136 | 306395.3916 | 419223.692 | 2.8103e-06 | 15.4167 | 379213.5712
10 | 105 | CONCLUIDO | 8.5203 | 11.74 | 8.28 | 22.58 | 0.3 | 22 | 207.97 | 55.27 | 3.5 | 20 | 44.2 | 25884.1 | 99.48 | 1323.94 | 40.56 | 27.17 | 6859.55 | 0.67 | 0.94 | 0.14 | 0.43 | 1 | 10 | 304.2076 | 416.2303 | 376.5059 | 304207.6432 | 416230.3181 | 2.8357e-06 | 15.2865 | 376505.8807
11 | 105 | CONCLUIDO | 8.6178 | 11.6 | 8.23 | 24.68 | 0.32 | 20 | 208.37 | 55.27 | 3.75 | 18 | 44.35 | 25933.43 | 96.8 | 1324.03 | 38.95 | 27.17 | 6061.73 | 0.7 | 0.95 | 0.14 | 0.37 | 1 | 10 | 292.772 | 400.5835 | 362.3524 | 292771.9588 | 400583.5102 | 2.8681e-06 | 15.1042 | 362352.3822
12 | 105 | CONCLUIDO | 8.7296 | 11.46 | 8.16 | 27.2 | 0.34 | 18 | 208.77 | 55.27 | 4 | 16 | 44.5 | 25982.82 | 93.73 | 1324.01 | 37.07 | 27.17 | 5134.08 | 0.73 | 0.96 | 0.13 | 0.31 | 1 | 10 | 289.2876 | 395.816 | 358.0399 | 289287.5568 | 395815.9977 | 2.9053e-06 | 14.9219 | 358039.8744
13 | 105 | CONCLUIDO | 8.7425 | 11.44 | 8.18 | 28.89 | 0.36 | 17 | 209.17 | 55.27 | 4.25 | 15 | 44.65 | 26032.25 | 92.71 | 1324.02 | 37.69 | 27.17 | 5449.47 | 0.72 | 0.95 | 0.13 | 0.33 | 1 | 10 | 288.5941 | 394.8672 | 357.1816 | 288594.1041 | 394867.1851 | 2.9096e-06 | 14.8958 | 357181.6151
14 | 105 | CONCLUIDO | 8.7876 | 11.38 | 8.17 | 30.62 | 0.38 | 16 | 209.58 | 55.27 | 4.5 | 14 | 44.8 | 26081.73 | 90.19 | 1324.14 | 37.01 | 27.17 | 5111.19 | 0.73 | 0.96 | 0.13 | 0.31 | 1 | 10 | 286.5563 | 392.079 | 354.6595 | 286556.3148 | 392078.9919 | 2.9246e-06 | 14.8177 | 354659.5232
15 | 105 | CONCLUIDO | 8.8376 | 11.32 | 8.14 | 32.57 | 0.4 | 15 | 209.98 | 55.27 | 4.75 | 10 | 44.95 | 26131.27 | 88.24 | 1323.98 | 36.1 | 27.17 | 4663.43 | 0.75 | 0.96 | 0.14 | 0.29 | 1 | 10 | 284.7758 | 389.6428 | 352.4558 | 284775.7954 | 389642.8067 | 2.9413e-06 | 14.7396 | 352455.8441
16 | 105 | CONCLUIDO | 8.8792 | 11.26 | 8.13 | 34.84 | 0.42 | 14 | 210.38 | 55.27 | 5 | 4 | 45.11 | 26180.86 | 87.12 | 1323.98 | 35.55 | 27.17 | 4391.72 | 0.76 | 0.96 | 0.14 | 0.28 | 1 | 10 | 283.6689 | 388.1284 | 351.0859 | 283668.9497 | 388128.3716 | 2.9551e-06 | 14.6615 | 351085.9445
17 | 105 | CONCLUIDO | 8.8764 | 11.27 | 8.13 | 34.86 | 0.44 | 14 | 210.78 | 55.27 | 5.25 | 1 | 45.26 | 26230.5 | 87.03 | 1324.05 | 35.59 | 27.17 | 4411.09 | 0.76 | 0.96 | 0.14 | 0.28 | 1 | 10 | 283.6394 | 388.088 | 351.0494 | 283639.418 | 388087.965 | 2.9542e-06 | 14.6745 | 351049.3943
18 | 105 | CONCLUIDO | 8.8751 | 11.27 | 8.13 | 34.86 | 0.46 | 14 | 211.18 | 55.27 | 5.5 | 0 | 45.41 | 26280.2 | 87.19 | 1324.05 | 35.58 | 27.17 | 4410.29 | 0.76 | 0.96 | 0.15 | 0.28 | 1 | 10 | 283.7494 | 388.2385 | 351.1856 | 283749.4298 | 388238.4879 | 2.9537e-06 | 14.6745 | 351185.5515

## RESULTADOS_10
Unnamed: 0 | Volume de calda [L] | STATUS | Capacidade operacional [ha/h] | Tempo de missao [h] | Tempo util [h] | Tempo por voo [min] | Autonomia Projetada [h] | N° Voos | MTOW [kg] | Massa Estrutura [kg] | Combustível [kg] | Abastecimentos | Massa gerador | Potência gerador [W] | Combustível consumido [L] | Calda cons [L] | Distância percorrida [km] | Distância Pulverizando [km] | RTL ACUMULADO[m] | EOC [km/km] | EOC [h/h] | Tempo de manobra [h] | Tempo rtl_rtw [h] | V pulv [m/s] | V desloc [m/s] | Preço Total por ha Simples [R$/ha] | Preço Total por ha Presumido [R$/ha] | Preço Total por ha Real [R$/ha] | Preço Total Simples [R$] | Preço Total Presumido [R$] | Prod CAPEX [ha/h/R$] | Dias Trabalhados | Preço Total Real [R$]
0 | 60 | CONCLUIDO | 7.7486 | 12.91 | 9.14 | 8.57 | 0.14 | 64 | 124.63 | 45 | 1 | 62 | 18.64 | 15605.44 | 87.15 | 1324.41 | 67.09 | 27.17 | 19914.29 | 0.4 | 0.85 | 0.21 | 1.28 | 1 | 10 | 305.0387 | 417.3673 | 377.5344 | 305038.6541 | 417367.3439 | 2.91e-06 | 16.8099 | 377534.3903
1 | 60 | CONCLUIDO | 8.2289 | 12.15 | 8.79 | 10.99 | 0.18 | 48 | 124.96 | 45 | 1.25 | 46 | 18.71 | 15645.96 | 80.89 | 1324.03 | 56.52 | 27.17 | 14706.14 | 0.48 | 0.89 | 0.18 | 0.94 | 1 | 10 | 278.2854 | 380.7623 | 344.4229 | 278285.3804 | 380762.3345 | 3.0904e-06 | 15.8203 | 344422.9117
2 | 60 | CONCLUIDO | 8.6645 | 11.54 | 8.46 | 13.72 | 0.21 | 37 | 125.29 | 45 | 1.5 | 35 | 18.79 | 15686.51 | 74.4 | 1324.15 | 45.93 | 27.17 | 9467.19 | 0.59 | 0.92 | 0.16 | 0.61 | 1 | 10 | 261.1215 | 357.2779 | 323.1798 | 261121.4816 | 357277.931 | 3.254e-06 | 15.026 | 323179.8267
3 | 60 | CONCLUIDO | 8.7574 | 11.42 | 8.49 | 16.44 | 0.25 | 31 | 125.62 | 45 | 1.75 | 29 | 18.87 | 15727.09 | 72.34 | 1324.1 | 47.24 | 27.17 | 10152.04 | 0.58 | 0.92 | 0.16 | 0.64 | 1 | 10 | 259.0065 | 354.3841 | 320.5622 | 259006.4924 | 354384.1094 | 3.2889e-06 | 14.8698 | 320562.1874
4 | 60 | CONCLUIDO | 8.9546 | 11.17 | 8.37 | 19.32 | 0.28 | 26 | 125.95 | 45 | 2 | 21 | 18.95 | 15767.7 | 67.66 | 1324.11 | 43.35 | 27.17 | 8231.04 | 0.63 | 0.93 | 0.15 | 0.52 | 1 | 10 | 254.3273 | 347.9818 | 314.7709 | 254327.2723 | 347981.794 | 3.3629e-06 | 14.5443 | 314770.9
5 | 60 | CONCLUIDO | 9.005 | 11.1 | 8.36 | 20.9 | 0.31 | 24 | 126.28 | 45 | 2.25 | 1 | 19.03 | 15808.34 | 65.83 | 1324.09 | 42.21 | 27.17 | 7675.01 | 0.64 | 0.93 | 0.17 | 0.51 | 1 | 10 | 244.6709 | 334.7695 | 302.8195 | 244670.8569 | 334769.4605 | 3.3818e-06 | 14.4531 | 302819.5331
6 | 60 | CONCLUIDO | 9.0036 | 11.11 | 8.36 | 20.9 | 0.35 | 24 | 126.61 | 45 | 2.5 | 0 | 19.11 | 15849 | 65.98 | 1324.07 | 42.26 | 27.17 | 7700.37 | 0.64 | 0.93 | 0.18 | 0.51 | 1 | 10 | 244.7712 | 334.9068 | 302.9437 | 244771.2164 | 334906.7769 | 3.3813e-06 | 14.4661 | 302943.7441

## RESULTADOS_25
Unnamed: 0 | Volume de calda [L] | STATUS | Capacidade operacional [ha/h] | Tempo de missao [h] | Tempo util [h] | Tempo por voo [min] | Autonomia Projetada [h] | N° Voos | MTOW [kg] | Massa Estrutura [kg] | Combustível [kg] | Abastecimentos | Massa gerador | Potência gerador [W] | Combustível consumido [L] | Calda cons [L] | Distância percorrida [km] | Distância Pulverizando [km] | RTL ACUMULADO[m] | EOC [km/km] | EOC [h/h] | Tempo de manobra [h] | Tempo rtl_rtw [h] | V pulv [m/s] | V desloc [m/s] | Preço Total por ha Simples [R$/ha] | Preço Total por ha Presumido [R$/ha] | Preço Total por ha Real [R$/ha] | Preço Total Simples [R$] | Preço Total Presumido [R$] | Prod CAPEX [ha/h/R$] | Dias Trabalhados | Preço Total Real [R$]
0 | 135 | CONCLUIDO | 5.1028 | 19.6 | 10.42 | 5 | 0.07 | 125 | 263.32 | 59.89 | 1 | 123 | 67.43 | 32710.1 | 172.18 | 1324.69 | 107.52 | 27.17 | 39823.83 | 0.25 | 0.75 | 0.31 | 2.57 | 1 | 10 | 605.4667 | 828.4263 | 749.3624 | 605466.7268 | 828426.2869 | 1.602e-06 | 25.5208 | 749362.4448
1 | 135 | CONCLUIDO | 5.7828 | 17.29 | 9.74 | 6.28 | 0.08 | 93 | 263.79 | 59.89 | 1.25 | 91 | 67.65 | 32767.75 | 159.59 | 1324.49 | 86.12 | 27.17 | 29281.8 | 0.32 | 0.8 | 0.26 | 1.88 | 1 | 10 | 523.7957 | 716.6804 | 648.2814 | 523795.6863 | 716680.3663 | 1.8155e-06 | 22.513 | 648281.398
2 | 135 | CONCLUIDO | 6.2753 | 15.94 | 9.34 | 7.57 | 0.1 | 74 | 264.25 | 59.89 | 1.5 | 72 | 67.87 | 32825.49 | 151.94 | 1324.19 | 73.54 | 27.17 | 23088.32 | 0.37 | 0.84 | 0.23 | 1.49 | 1 | 10 | 471.7274 | 645.4383 | 583.8386 | 471727.4351 | 645438.2879 | 1.9701e-06 | 20.7552 | 583838.5635
3 | 135 | CONCLUIDO | 6.6637 | 15.01 | 9.07 | 8.92 | 0.12 | 61 | 264.72 | 59.89 | 1.75 | 59 | 68.09 | 32883.31 | 146.36 | 1324.21 | 65.12 | 27.17 | 18941.82 | 0.42 | 0.86 | 0.21 | 1.22 | 1 | 10 | 437.2857 | 598.3136 | 541.2114 | 437285.7202 | 598313.6141 | 2.0921e-06 | 19.5443 | 541211.4025
4 | 135 | CONCLUIDO | 6.9685 | 14.35 | 8.87 | 10.23 | 0.13 | 52 | 265.19 | 59.89 | 2 | 50 | 68.31 | 32941.21 | 142.01 | 1324.13 | 58.92 | 27.17 | 15889.7 | 0.46 | 0.88 | 0.19 | 1.01 | 1 | 10 | 416.5579 | 569.9529 | 515.5574 | 416557.8684 | 569952.8528 | 2.1878e-06 | 18.6849 | 515557.3525
5 | 135 | CONCLUIDO | 7.1763 | 13.93 | 8.76 | 11.42 | 0.15 | 46 | 265.66 | 59.89 | 2.25 | 44 | 68.53 | 32999.19 | 139.21 | 1324.18 | 55.27 | 27.17 | 14092.62 | 0.49 | 0.89 | 0.18 | 0.9 | 1 | 10 | 400.507 | 547.9913 | 495.6918 | 400506.9934 | 547991.3375 | 2.253e-06 | 18.138 | 495691.8134
6 | 135 | CONCLUIDO | 7.4169 | 13.48 | 8.61 | 12.91 | 0.17 | 40 | 266.13 | 59.89 | 2.5 | 38 | 68.75 | 33057.26 | 135.66 | 1324.14 | 50.52 | 27.17 | 11746.02 | 0.54 | 0.91 | 0.17 | 0.75 | 1 | 10 | 383.5039 | 524.727 | 474.6478 | 383503.9228 | 524726.9862 | 2.3285e-06 | 17.5521 | 474647.7791
7 | 135 | CONCLUIDO | 7.6168 | 13.13 | 8.46 | 14.09 | 0.18 | 36 | 266.6 | 59.89 | 2.75 | 34 | 68.97 | 33115.41 | 131.82 | 1324.18 | 45.96 | 27.17 | 9487.94 | 0.59 | 0.92 | 0.16 | 0.6 | 1 | 10 | 367.5001 | 502.8299 | 454.8405 | 367500.1241 | 502829.8828 | 2.3913e-06 | 17.0964 | 454840.5045
8 | 135 | CONCLUIDO | 7.6321 | 13.1 | 8.58 | 15.6 | 0.2 | 33 | 267.08 | 59.89 | 3 | 31 | 69.19 | 33173.65 | 133.12 | 1324.14 | 50.13 | 27.17 | 11588.53 | 0.54 | 0.91 | 0.17 | 0.73 | 1 | 10 | 368.6935 | 504.4627 | 456.3175 | 368693.4832 | 504462.6893 | 2.3961e-06 | 17.0573 | 456317.4782
9 | 135 | CONCLUIDO | 7.7954 | 12.83 | 8.46 | 16.92 | 0.22 | 30 | 267.55 | 59.89 | 3.25 | 28 | 69.41 | 33231.97 | 130.13 | 1324.03 | 46.25 | 27.17 | 9663.68 | 0.59 | 0.92 | 0.16 | 0.6 | 1 | 10 | 363.1337 | 496.8555 | 449.4363 | 363133.6645 | 496855.5001 | 2.4474e-06 | 16.7057 | 449436.3085
10 | 135 | CONCLUIDO | 7.8868 | 12.68 | 8.41 | 18.02 | 0.23 | 28 | 268.02 | 59.89 | 3.5 | 26 | 69.64 | 33290.38 | 128.23 | 1323.98 | 44.63 | 27.17 | 8863.27 | 0.61 | 0.93 | 0.16 | 0.56 | 1 | 10 | 360.1318 | 492.7483 | 445.7211 | 360131.8285 | 492748.2557 | 2.4761e-06 | 16.5104 | 445721.0537
11 | 135 | CONCLUIDO | 8.0294 | 12.45 | 8.34 | 20.01 | 0.25 | 25 | 268.5 | 59.89 | 3.75 | 23 | 69.86 | 33348.87 | 125.7 | 1324.01 | 42.31 | 27.17 | 7717.62 | 0.64 | 0.94 | 0.15 | 0.48 | 1 | 10 | 346.9568 | 474.7216 | 429.4149 | 346956.8263 | 474721.6363 | 2.5208e-06 | 16.2109 | 429414.8696
12 | 135 | CONCLUIDO | 8.0757 | 12.38 | 8.32 | 20.79 | 0.26 | 24 | 268.97 | 59.89 | 4 | 22 | 70.09 | 33407.45 | 124.36 | 1324.09 | 41.65 | 27.17 | 7392.92 | 0.65 | 0.94 | 0.15 | 0.46 | 1 | 10 | 345.281 | 472.4287 | 427.3408 | 345281.0199 | 472428.7241 | 2.5354e-06 | 16.1198 | 427340.7897
13 | 135 | CONCLUIDO | 8.1722 | 12.24 | 8.27 | 22.56 | 0.28 | 22 | 269.45 | 59.89 | 4.25 | 20 | 70.31 | 33466.11 | 122.53 | 1324.02 | 40.36 | 27.17 | 6755.67 | 0.67 | 0.94 | 0.14 | 0.42 | 1 | 10 | 342.2856 | 468.3302 | 423.6334 | 342285.5566 | 468330.1991 | 2.5657e-06 | 15.9375 | 423633.4222
14 | 135 | CONCLUIDO | 8.2167 | 12.17 | 8.26 | 23.59 | 0.3 | 21 | 269.92 | 59.89 | 4.5 | 19 | 70.54 | 33524.86 | 121.04 | 1323.98 | 39.82 | 27.17 | 6491.72 | 0.68 | 0.95 | 0.14 | 0.4 | 1 | 10 | 340.6309 | 466.0663 | 421.5855 | 340630.9229 | 466066.2563 | 2.5796e-06 | 15.8464 | 421585.5469
15 | 135 | CONCLUIDO | 8.3268 | 12.01 | 8.2 | 25.88 | 0.31 | 19 | 270.4 | 59.89 | 4.75 | 17 | 70.76 | 33583.7 | 118.86 | 1324.04 | 37.68 | 27.17 | 5430.5 | 0.72 | 0.95 | 0.14 | 0.34 | 1 | 10 | 328.6693 | 449.6999 | 406.7812 | 328669.3339 | 449699.8825 | 2.6142e-06 | 15.638 | 406781.1569
16 | 135 | CONCLUIDO | 8.3787 | 11.94 | 8.17 | 27.24 | 0.33 | 18 | 270.88 | 59.89 | 5 | 16 | 70.99 | 33642.62 | 116.87 | 1323.96 | 37.43 | 27.17 | 5313.98 | 0.73 | 0.95 | 0.13 | 0.32 | 1 | 10 | 326.5691 | 446.8263 | 404.1818 | 326569.1463 | 446826.3131 | 2.6305e-06 | 15.5469 | 404181.8369
17 | 135 | CONCLUIDO | 8.3922 | 11.92 | 8.2 | 28.95 | 0.34 | 17 | 271.36 | 59.89 | 5.25 | 15 | 71.22 | 33701.64 | 116.67 | 1324.07 | 38.3 | 27.17 | 5754.14 | 0.71 | 0.95 | 0.14 | 0.35 | 1 | 10 | 326.385 | 446.5744 | 403.9539 | 326385.0144 | 446574.3758 | 2.6347e-06 | 15.5208 | 403953.9441
18 | 135 | CONCLUIDO | 8.4549 | 11.83 | 8.17 | 30.62 | 0.36 | 16 | 271.84 | 59.89 | 5.5 | 14 | 71.45 | 33760.74 | 114.6 | 1323.94 | 37.05 | 27.17 | 5131.61 | 0.73 | 0.96 | 0.14 | 0.31 | 1 | 10 | 323.957 | 443.2522 | 400.9488 | 323956.9567 | 443252.2001 | 2.6544e-06 | 15.4036 | 400948.8322
19 | 135 | CONCLUIDO | 8.5124 | 11.75 | 8.14 | 32.54 | 0.38 | 15 | 272.32 | 59.89 | 5.75 | 13 | 71.68 | 33820.05 | 112.36 | 1324.01 | 36.09 | 27.17 | 4658.29 | 0.75 | 0.96 | 0.13 | 0.28 | 1 | 10 | 321.6877 | 440.1472 | 398.1402 | 321687.656 | 440147.2428 | 2.6725e-06 | 15.2995 | 398140.2077
20 | 135 | CONCLUIDO | 8.5098 | 11.75 | 8.14 | 32.56 | 0.39 | 15 | 272.8 | 59.89 | 6 | 13 | 71.91 | 33879.33 | 111.79 | 1323.94 | 36.22 | 27.17 | 4721.63 | 0.75 | 0.96 | 0.13 | 0.29 | 1 | 10 | 321.3549 | 439.692 | 397.7284 | 321354.9459 | 439692.0142 | 2.6716e-06 | 15.2995 | 397728.4254
21 | 135 | CONCLUIDO | 8.5667 | 11.67 | 8.11 | 34.77 | 0.41 | 14 | 273.28 | 59.89 | 6.25 | 12 | 72.14 | 33938.7 | 110.12 | 1323.94 | 35.31 | 27.17 | 4272.77 | 0.77 | 0.96 | 0.13 | 0.26 | 1 | 10 | 319.4869 | 437.136 | 395.4164 | 319486.8506 | 437136.0038 | 2.6895e-06 | 15.1953 | 395416.3571
22 | 135 | CONCLUIDO | 8.6279 | 11.59 | 8.08 | 37.29 | 0.42 | 13 | 273.76 | 59.89 | 6.5 | 11 | 72.37 | 33998.16 | 107.9 | 1324.02 | 34.26 | 27.17 | 3755.16 | 0.79 | 0.97 | 0.13 | 0.23 | 1 | 10 | 308.4611 | 422.0501 | 381.7702 | 308461.1216 | 422050.1149 | 2.7087e-06 | 15.0911 | 381770.2443
23 | 135 | CONCLUIDO | 8.6298 | 11.59 | 8.08 | 37.28 | 0.44 | 13 | 274.24 | 59.89 | 6.75 | 11 | 72.61 | 34057.71 | 105.46 | 1323.99 | 34.38 | 27.17 | 3814.43 | 0.79 | 0.97 | 0.12 | 0.22 | 1 | 10 | 306.9005 | 419.9148 | 379.8387 | 306900.5174 | 419914.8275 | 2.7093e-06 | 15.0911 | 379838.7457
24 | 135 | CONCLUIDO | 8.6553 | 11.55 | 8.09 | 40.47 | 0.45 | 12 | 274.73 | 59.89 | 7 | 10 | 72.84 | 34117.35 | 104.94 | 1323.94 | 34.83 | 27.17 | 4042.42 | 0.78 | 0.96 | 0.13 | 0.24 | 1 | 10 | 306.3236 | 419.1254 | 379.1247 | 306323.5706 | 419125.4234 | 2.7173e-06 | 15.0391 | 379124.6812
25 | 135 | CONCLUIDO | 8.6611 | 11.55 | 8.09 | 40.43 | 0.47 | 12 | 275.21 | 59.89 | 7.25 | 8 | 73.08 | 34177.09 | 102.91 | 1324 | 34.54 | 27.17 | 3896.33 | 0.79 | 0.97 | 0.13 | 0.23 | 1 | 10 | 304.9828 | 417.2909 | 377.4652 | 304982.7813 | 417290.8962 | 2.7191e-06 | 15.0391 | 377465.2387
26 | 135 | CONCLUIDO | 8.7152 | 11.47 | 8.06 | 43.99 | 0.48 | 11 | 275.7 | 59.89 | 7.5 | 1 | 73.31 | 34236.91 | 101.97 | 1324.01 | 33.55 | 27.17 | 3409.94 | 0.81 | 0.97 | 0.14 | 0.21 | 1 | 10 | 303.5122 | 415.2788 | 375.6451 | 303512.18 | 415278.7546 | 2.7361e-06 | 14.9349 | 375645.1331
27 | 135 | CONCLUIDO | 8.7144 | 11.48 | 8.07 | 44 | 0.5 | 11 | 276.18 | 59.89 | 7.75 | 1 | 73.55 | 34296.82 | 102.06 | 1324.01 | 33.65 | 27.17 | 3456.69 | 0.81 | 0.97 | 0.13 | 0.21 | 1 | 10 | 303.6158 | 415.4205 | 375.7734 | 303615.7964 | 415420.5272 | 2.7359e-06 | 14.9479 | 375773.3751
28 | 135 | CONCLUIDO | 8.7125 | 11.48 | 8.07 | 44.01 | 0.51 | 11 | 276.67 | 59.89 | 8 | 0 | 73.78 | 34356.83 | 102.28 | 1324.01 | 33.67 | 27.17 | 3468.09 | 0.81 | 0.97 | 0.14 | 0.22 | 1 | 10 | 303.7739 | 415.6369 | 375.9691 | 303773.9222 | 415636.882 | 2.7353e-06 | 14.9479 | 375969.0813

## RESULTADOS_14
Unnamed: 0 | Volume de calda [L] | STATUS | Capacidade operacional [ha/h] | Tempo de missao [h] | Tempo util [h] | Tempo por voo [min] | Autonomia Projetada [h] | N° Voos | MTOW [kg] | Massa Estrutura [kg] | Combustível [kg] | Abastecimentos | Massa gerador | Potência gerador [W] | Combustível consumido [L] | Calda cons [L] | Distância percorrida [km] | Distância Pulverizando [km] | RTL ACUMULADO[m] | EOC [km/km] | EOC [h/h] | Tempo de manobra [h] | Tempo rtl_rtw [h] | V pulv [m/s] | V desloc [m/s] | Preço Total por ha Simples [R$/ha] | Preço Total por ha Presumido [R$/ha] | Preço Total por ha Real [R$/ha] | Preço Total Simples [R$] | Preço Total Presumido [R$] | Prod CAPEX [ha/h/R$] | Dias Trabalhados | Preço Total Real [R$]
0 | 80 | CONCLUIDO | 6.9622 | 14.36 | 9.46 | 7.1 | 0.11 | 80 | 159.12 | 50.28 | 1 | 78 | 27.84 | 19859.16 | 109.53 | 1324.24 | 77.54 | 27.17 | 25055.52 | 0.35 | 0.83 | 0.23 | 1.61 | 1 | 10 | 369.8228 | 506.0078 | 457.7152 | 369822.771 | 506007.8307 | 2.4611e-06 | 18.6979 | 457715.1535
1 | 80 | CONCLUIDO | 7.5191 | 13.3 | 9.04 | 9.04 | 0.14 | 60 | 159.48 | 50.28 | 1.25 | 58 | 27.95 | 19902.91 | 102.62 | 1324.19 | 64.31 | 27.17 | 18540.96 | 0.42 | 0.86 | 0.2 | 1.19 | 1 | 10 | 337.2015 | 461.3739 | 417.341 | 337201.4541 | 461373.9058 | 2.658e-06 | 17.3177 | 417341.0277
2 | 80 | CONCLUIDO | 7.8966 | 12.66 | 8.79 | 10.99 | 0.17 | 48 | 159.83 | 50.28 | 1.5 | 46 | 28.05 | 19946.71 | 97.74 | 1324.04 | 56.6 | 27.17 | 14746.59 | 0.48 | 0.89 | 0.18 | 0.94 | 1 | 10 | 311.0188 | 425.5497 | 384.9358 | 311018.8162 | 425549.6655 | 2.7914e-06 | 16.4844 | 384935.8027
3 | 80 | CONCLUIDO | 8.2278 | 12.15 | 8.57 | 13.19 | 0.19 | 39 | 160.19 | 50.28 | 1.75 | 37 | 28.16 | 19990.53 | 92.92 | 1324.13 | 49.49 | 27.17 | 11237.62 | 0.55 | 0.91 | 0.17 | 0.72 | 1 | 10 | 294.7481 | 403.2873 | 364.7981 | 294748.0759 | 403287.3208 | 2.9085e-06 | 15.8203 | 364798.1449
4 | 80 | CONCLUIDO | 8.2231 | 12.16 | 8.71 | 14.93 | 0.22 | 35 | 160.54 | 50.28 | 2 | 33 | 28.26 | 20034.4 | 92.76 | 1324.01 | 55.45 | 27.17 | 14240.18 | 0.49 | 0.9 | 0.14 | 0.86 | 1 | 10 | 295.1585 | 403.8489 | 365.3062 | 295158.5496 | 403848.949 | 2.9068e-06 | 15.8333 | 365306.1721
5 | 80 | CONCLUIDO | 8.5472 | 11.7 | 8.44 | 17.46 | 0.25 | 29 | 160.9 | 50.28 | 2.25 | 27 | 28.37 | 20078.3 | 87.2 | 1324.19 | 45.66 | 27.17 | 9372.91 | 0.6 | 0.92 | 0.15 | 0.59 | 1 | 10 | 287.1605 | 392.9057 | 355.4073 | 287160.539 | 392905.7181 | 3.0214e-06 | 15.2344 | 355407.3478
6 | 80 | CONCLUIDO | 8.7188 | 11.47 | 8.34 | 20.01 | 0.27 | 25 | 161.26 | 50.28 | 2.5 | 23 | 28.48 | 20122.23 | 83.78 | 1324.09 | 42.33 | 27.17 | 7728.35 | 0.64 | 0.94 | 0.15 | 0.49 | 1 | 10 | 274.6718 | 375.8181 | 339.9506 | 274671.824 | 375818.1073 | 3.0821e-06 | 14.9349 | 339950.5546
7 | 80 | CONCLUIDO | 8.8426 | 11.31 | 8.28 | 22.57 | 0.3 | 22 | 161.61 | 50.28 | 2.75 | 20 | 28.58 | 20166.2 | 80.54 | 1324 | 40.36 | 27.17 | 6757.74 | 0.67 | 0.94 | 0.14 | 0.42 | 1 | 10 | 271.3947 | 371.3342 | 335.8945 | 271394.6661 | 371334.1552 | 3.1258e-06 | 14.7266 | 335894.5446
8 | 80 | CONCLUIDO | 8.929 | 11.2 | 8.23 | 24.69 | 0.33 | 20 | 161.97 | 50.28 | 3 | 18 | 28.69 | 20210.21 | 77.23 | 1323.97 | 38.91 | 27.17 | 6040.77 | 0.7 | 0.95 | 0.14 | 0.38 | 1 | 10 | 268.4973 | 367.3699 | 332.3086 | 268497.3102 | 367369.865 | 3.1564e-06 | 14.5833 | 332308.6007
9 | 80 | CONCLUIDO | 9.0543 | 11.04 | 8.14 | 27.13 | 0.35 | 18 | 162.33 | 50.28 | 3.25 | 4 | 28.8 | 20254.26 | 73.93 | 1324.12 | 35.76 | 27.17 | 4478.23 | 0.76 | 0.96 | 0.14 | 0.29 | 1 | 10 | 256.8253 | 351.3998 | 317.8627 | 256825.3457 | 351399.7684 | 3.2007e-06 | 14.375 | 317862.6677
10 | 80 | CONCLUIDO | 9.0086 | 11.1 | 8.2 | 27.32 | 0.38 | 18 | 162.68 | 50.28 | 3.5 | 0 | 28.9 | 20298.34 | 74.64 | 1324.09 | 37.51 | 27.17 | 5353.85 | 0.72 | 0.95 | 0.15 | 0.34 | 1 | 10 | 257.7861 | 352.7143 | 319.0518 | 257786.1143 | 352714.3343 | 3.1845e-06 | 14.4531 | 319051.7732

## RESULTADOS_21
Unnamed: 0 | Volume de calda [L] | STATUS | Capacidade operacional [ha/h] | Tempo de missao [h] | Tempo util [h] | Tempo por voo [min] | Autonomia Projetada [h] | N° Voos | MTOW [kg] | Massa Estrutura [kg] | Combustível [kg] | Abastecimentos | Massa gerador | Potência gerador [W] | Combustível consumido [L] | Calda cons [L] | Distância percorrida [km] | Distância Pulverizando [km] | RTL ACUMULADO[m] | EOC [km/km] | EOC [h/h] | Tempo de manobra [h] | Tempo rtl_rtw [h] | V pulv [m/s] | V desloc [m/s] | Preço Total por ha Simples [R$/ha] | Preço Total por ha Presumido [R$/ha] | Preço Total por ha Real [R$/ha] | Preço Total Simples [R$] | Preço Total Presumido [R$] | Prod CAPEX [ha/h/R$] | Dias Trabalhados | Preço Total Real [R$]
0 | 115 | CONCLUIDO | 5.7224 | 17.48 | 10.07 | 5.6 | 0.08 | 108 | 222.93 | 56.94 | 1 | 106 | 49.99 | 27728.69 | 148.61 | 1324.56 | 96.73 | 27.17 | 34510.92 | 0.28 | 0.77 | 0.28 | 2.22 | 1 | 10 | 507.5594 | 694.4652 | 628.1864 | 507559.4067 | 694465.1721 | 1.8652e-06 | 22.7604 | 628186.3908
1 | 115 | CONCLUIDO | 6.3655 | 15.71 | 9.49 | 7.03 | 0.1 | 81 | 223.35 | 56.94 | 1.25 | 79 | 50.15 | 27780.03 | 138.62 | 1324.24 | 78.3 | 27.17 | 25431.67 | 0.35 | 0.82 | 0.24 | 1.64 | 1 | 10 | 440.9533 | 603.3318 | 545.7507 | 440953.3431 | 603331.8175 | 2.0748e-06 | 20.4557 | 545750.6756
2 | 115 | CONCLUIDO | 6.8046 | 14.7 | 9.18 | 8.48 | 0.12 | 65 | 223.76 | 56.94 | 1.5 | 63 | 50.32 | 27831.42 | 132.67 | 1324.13 | 68.76 | 27.17 | 20741.27 | 0.4 | 0.85 | 0.21 | 1.33 | 1 | 10 | 415.1162 | 567.9803 | 513.773 | 415116.1908 | 567980.2859 | 2.218e-06 | 19.1406 | 513773.0446
3 | 115 | CONCLUIDO | 7.2088 | 13.87 | 8.88 | 10.06 | 0.14 | 53 | 224.18 | 56.94 | 1.75 | 51 | 50.49 | 27882.87 | 126.91 | 1324.32 | 59.4 | 27.17 | 16123.5 | 0.46 | 0.88 | 0.19 | 1.03 | 1 | 10 | 383.5539 | 524.7953 | 474.7096 | 383553.8869 | 524795.3492 | 2.3497e-06 | 18.0599 | 474709.6176
4 | 115 | CONCLUIDO | 7.4445 | 13.43 | 8.75 | 11.42 | 0.16 | 46 | 224.6 | 56.94 | 2 | 44 | 50.65 | 27934.37 | 123.81 | 1324.11 | 55.25 | 27.17 | 14080.6 | 0.49 | 0.89 | 0.18 | 0.9 | 1 | 10 | 367.52 | 502.857 | 454.8651 | 367519.9736 | 502857.0417 | 2.4265e-06 | 17.487 | 454865.0714
5 | 115 | CONCLUIDO | 7.6733 | 13.03 | 8.62 | 12.92 | 0.18 | 40 | 225.01 | 56.94 | 2.25 | 38 | 50.82 | 27985.94 | 120.3 | 1324.14 | 50.78 | 27.17 | 11876.13 | 0.54 | 0.91 | 0.18 | 0.76 | 1 | 10 | 351.9095 | 481.4982 | 435.5446 | 351909.538 | 481498.1551 | 2.5011e-06 | 16.9661 | 435544.647
6 | 115 | CONCLUIDO | 7.8787 | 12.69 | 8.5 | 14.56 | 0.2 | 35 | 225.43 | 56.94 | 2.5 | 33 | 50.99 | 28037.57 | 117.15 | 1323.94 | 47.84 | 27.17 | 10431.13 | 0.57 | 0.92 | 0.14 | 0.64 | 1 | 10 | 346.102 | 473.5521 | 428.3569 | 346102.0413 | 473552.0818 | 2.5681e-06 | 16.5234 | 428356.9358
7 | 115 | CONCLUIDO | 7.9546 | 12.57 | 8.51 | 15.95 | 0.22 | 32 | 225.85 | 56.94 | 2.75 | 30 | 51.16 | 28089.25 | 116.24 | 1324.11 | 47.79 | 27.17 | 10422.21 | 0.57 | 0.92 | 0.16 | 0.65 | 1 | 10 | 335.6429 | 459.2414 | 415.4121 | 335642.912 | 459241.4397 | 2.5928e-06 | 16.3672 | 415412.0813
8 | 115 | CONCLUIDO | 8.1372 | 12.29 | 8.4 | 18 | 0.24 | 28 | 226.27 | 56.94 | 3 | 26 | 51.33 | 28140.99 | 113.12 | 1324.04 | 44.39 | 27.17 | 8743.88 | 0.61 | 0.93 | 0.15 | 0.55 | 1 | 10 | 330.5854 | 452.3216 | 409.1526 | 330585.4236 | 452321.561 | 2.6523e-06 | 16.0026 | 409152.626
9 | 115 | CONCLUIDO | 8.2201 | 12.17 | 8.36 | 19.3 | 0.25 | 26 | 226.69 | 56.94 | 3.25 | 24 | 51.5 | 28192.8 | 111.29 | 1323.98 | 43.14 | 27.17 | 8125.55 | 0.63 | 0.93 | 0.15 | 0.51 | 1 | 10 | 327.9574 | 448.7257 | 405.9 | 327957.3668 | 448725.7377 | 2.6794e-06 | 15.8464 | 405899.983
10 | 115 | CONCLUIDO | 8.3166 | 12.02 | 8.31 | 20.77 | 0.27 | 24 | 227.11 | 56.94 | 3.5 | 22 | 51.67 | 28244.66 | 109.01 | 1324.09 | 41.41 | 27.17 | 7274.45 | 0.66 | 0.94 | 0.15 | 0.46 | 1 | 10 | 316.4392 | 432.9661 | 391.6444 | 316439.1954 | 432966.0675 | 2.7108e-06 | 15.651 | 391644.3937
11 | 115 | CONCLUIDO | 8.4061 | 11.9 | 8.27 | 22.55 | 0.29 | 22 | 227.53 | 56.94 | 3.75 | 20 | 51.84 | 28296.58 | 106.9 | 1324.04 | 40.26 | 27.17 | 6707.57 | 0.67 | 0.94 | 0.14 | 0.42 | 1 | 10 | 313.6564 | 429.1585 | 388.2002 | 313656.3723 | 429158.4861 | 2.74e-06 | 15.4948 | 388200.2025
12 | 115 | CONCLUIDO | 8.4964 | 11.77 | 8.23 | 24.69 | 0.31 | 20 | 227.95 | 56.94 | 4 | 18 | 52.01 | 28348.56 | 104.95 | 1323.96 | 38.97 | 27.17 | 6074.12 | 0.7 | 0.95 | 0.14 | 0.38 | 1 | 10 | 311.1925 | 425.7872 | 385.1507 | 311192.4565 | 425787.2478 | 2.7694e-06 | 15.3255 | 385150.7104
13 | 115 | CONCLUIDO | 8.6449 | 11.57 | 8.12 | 27.06 | 0.33 | 18 | 228.38 | 56.94 | 4.25 | 16 | 52.18 | 28400.61 | 100.99 | 1324.03 | 35.23 | 27.17 | 4212.6 | 0.77 | 0.96 | 0.13 | 0.26 | 1 | 10 | 298.0084 | 407.7482 | 368.8333 | 298008.3988 | 407748.2384 | 2.8178e-06 | 15.0651 | 368833.3188
14 | 115 | CONCLUIDO | 8.5761 | 11.66 | 8.21 | 27.36 | 0.35 | 18 | 228.8 | 56.94 | 4.5 | 16 | 52.36 | 28452.71 | 101.41 | 1323.94 | 38.56 | 27.17 | 5875.68 | 0.7 | 0.95 | 0.13 | 0.36 | 1 | 10 | 307.9631 | 421.3687 | 381.1539 | 307963.1157 | 421368.7213 | 2.7954e-06 | 15.1823 | 381153.8819
15 | 115 | CONCLUIDO | 8.6701 | 11.53 | 8.17 | 30.64 | 0.37 | 16 | 229.22 | 56.94 | 4.75 | 14 | 52.53 | 28504.87 | 99.02 | 1324.03 | 37.1 | 27.17 | 5160.29 | 0.73 | 0.96 | 0.14 | 0.32 | 1 | 10 | 296.6831 | 405.9349 | 367.1931 | 296683.1265 | 405934.9424 | 2.826e-06 | 15.013 | 367193.0812
16 | 115 | CONCLUIDO | 8.7235 | 11.46 | 8.14 | 32.58 | 0.39 | 15 | 229.65 | 56.94 | 5 | 13 | 52.7 | 28557.1 | 96.44 | 1324.12 | 36.33 | 27.17 | 4777.9 | 0.75 | 0.96 | 0.13 | 0.29 | 1 | 10 | 294.2315 | 402.5805 | 364.1588 | 294231.5036 | 402580.5238 | 2.8434e-06 | 14.9219 | 364158.8036
17 | 115 | CONCLUIDO | 8.7833 | 11.39 | 8.11 | 34.76 | 0.41 | 14 | 230.07 | 56.94 | 5.25 | 11 | 52.88 | 28609.38 | 94.76 | 1323.94 | 35.23 | 27.17 | 4232.77 | 0.77 | 0.96 | 0.13 | 0.26 | 1 | 10 | 292.4722 | 400.1733 | 361.9813 | 292472.1594 | 400173.3115 | 2.8629e-06 | 14.8307 | 361981.3323
18 | 115 | CONCLUIDO | 8.8337 | 11.32 | 8.09 | 37.33 | 0.42 | 13 | 230.49 | 56.94 | 5.5 | 8 | 53.05 | 28661.73 | 92.05 | 1324.02 | 34.46 | 27.17 | 3852.68 | 0.79 | 0.96 | 0.13 | 0.24 | 1 | 10 | 290.2296 | 397.1049 | 359.2058 | 290229.5662 | 397104.8965 | 2.8794e-06 | 14.7396 | 359205.7625
19 | 115 | CONCLUIDO | 8.8365 | 11.32 | 8.09 | 37.32 | 0.44 | 13 | 230.92 | 56.94 | 5.75 | 4 | 53.23 | 28714.14 | 91.94 | 1323.94 | 34.13 | 27.17 | 3686.38 | 0.8 | 0.97 | 0.14 | 0.23 | 1 | 10 | 290.1347 | 396.9751 | 359.0883 | 290134.6794 | 396975.0682 | 2.8803e-06 | 14.7396 | 359088.3248
20 | 115 | CONCLUIDO | 8.8203 | 11.34 | 8.11 | 37.41 | 0.46 | 13 | 231.34 | 56.94 | 6 | 1 | 53.4 | 28766.61 | 92.04 | 1323.94 | 34.74 | 27.17 | 3991.41 | 0.78 | 0.96 | 0.14 | 0.25 | 1 | 10 | 290.4252 | 397.3726 | 359.4479 | 290425.2249 | 397372.6053 | 2.875e-06 | 14.7656 | 359447.9216
21 | 115 | CONCLUIDO | 8.8123 | 11.35 | 8.12 | 37.46 | 0.48 | 13 | 231.77 | 56.94 | 6.25 | 0 | 53.58 | 28819.14 | 92.1 | 1323.94 | 35.08 | 27.17 | 4165.1 | 0.77 | 0.96 | 0.14 | 0.26 | 1 | 10 | 290.5761 | 397.579 | 359.6347 | 290576.0977 | 397579.0362 | 2.8724e-06 | 14.7786 | 359634.651

## RESULTADOS_5
Unnamed: 0 | Volume de calda [L] | STATUS | Capacidade operacional [ha/h] | Tempo de missao [h] | Tempo util [h] | Tempo por voo [min] | Autonomia Projetada [h] | N° Voos | MTOW [kg] | Massa Estrutura [kg] | Combustível [kg] | Abastecimentos | Massa gerador | Potência gerador [W] | Combustível consumido [L] | Calda cons [L] | Distância percorrida [km] | Distância Pulverizando [km] | RTL ACUMULADO[m] | EOC [km/km] | EOC [h/h] | Tempo de manobra [h] | Tempo rtl_rtw [h] | V pulv [m/s] | V desloc [m/s] | Preço Total por ha Simples [R$/ha] | Preço Total por ha Presumido [R$/ha] | Preço Total por ha Real [R$/ha] | Preço Total Simples [R$] | Preço Total Presumido [R$] | Prod CAPEX [ha/h/R$] | Dias Trabalhados | Preço Total Real [R$]
0 | 35 | CONCLUIDO | 8.8541 | 11.29 | 8.7 | 12.73 | 0.22 | 41 | 80.84 | 35.1 | 1 | 17 | 9.74 | 10204.21 | 53.36 | 1324.13 | 52.64 | 27.17 | 12801.1 | 0.52 | 0.9 | 0.2 | 0.84 | 1 | 10 | 233.3246 | 319.2449 | 288.7767 | 233324.5549 | 319244.9495 | 3.6909e-06 | 14.7005 | 288776.6596
1 | 35 | CONCLUIDO | 8.8931 | 11.24 | 8.68 | 13.36 | 0.27 | 39 | 81.14 | 35.1 | 1.25 | 0 | 9.79 | 10241.25 | 53.1 | 1323.98 | 51.73 | 27.17 | 12360.36 | 0.53 | 0.9 | 0.22 | 0.83 | 1 | 10 | 232.8933 | 318.6549 | 288.2429 | 232893.3076 | 318654.898 | 3.7071e-06 | 14.6354 | 288242.9217

## RESULTADOS_8
Unnamed: 0 | Volume de calda [L] | STATUS | Capacidade operacional [ha/h] | Tempo de missao [h] | Tempo util [h] | Tempo por voo [min] | Autonomia Projetada [h] | N° Voos | MTOW [kg] | Massa Estrutura [kg] | Combustível [kg] | Abastecimentos | Massa gerador | Potência gerador [W] | Combustível consumido [L] | Calda cons [L] | Distância percorrida [km] | Distância Pulverizando [km] | RTL ACUMULADO[m] | EOC [km/km] | EOC [h/h] | Tempo de manobra [h] | Tempo rtl_rtw [h] | V pulv [m/s] | V desloc [m/s] | Preço Total por ha Simples [R$/ha] | Preço Total por ha Presumido [R$/ha] | Preço Total por ha Real [R$/ha] | Preço Total Simples [R$] | Preço Total Presumido [R$] | Prod CAPEX [ha/h/R$] | Dias Trabalhados | Preço Total Real [R$]
0 | 50 | CONCLUIDO | 8.2001 | 12.2 | 8.94 | 9.75 | 0.16 | 55 | 107.41 | 41.65 | 1 | 53 | 14.77 | 13481.73 | 74.51 | 1324.44 | 60.92 | 27.17 | 16874.98 | 0.45 | 0.87 | 0.2 | 1.08 | 1 | 10 | 277.2721 | 379.3759 | 343.1688 | 277272.0731 | 379375.8828 | 3.1944e-06 | 15.8854 | 343168.781
1 | 50 | CONCLUIDO | 8.6797 | 11.52 | 8.6 | 12.89 | 0.2 | 40 | 107.73 | 41.65 | 1.25 | 38 | 14.83 | 13520.81 | 68.01 | 1324.16 | 50.2 | 27.17 | 11589.08 | 0.54 | 0.91 | 0.17 | 0.74 | 1 | 10 | 252.1755 | 345.0377 | 312.1078 | 252175.5269 | 345037.6811 | 3.3812e-06 | 15 | 312107.7691
2 | 50 | CONCLUIDO | 8.8808 | 11.26 | 8.51 | 15.96 | 0.24 | 32 | 108.05 | 41.65 | 1.5 | 29 | 14.9 | 13559.91 | 63.86 | 1323.94 | 47.95 | 27.17 | 10504.98 | 0.57 | 0.92 | 0.16 | 0.66 | 1 | 10 | 247.931 | 339.2302 | 306.8545 | 247931.0156 | 339230.1535 | 3.4596e-06 | 14.6615 | 306854.5038
3 | 50 | CONCLUIDO | 9.0176 | 11.09 | 8.43 | 18.07 | 0.28 | 28 | 108.37 | 41.65 | 1.75 | 4 | 14.97 | 13599.17 | 61.01 | 1324.1 | 44.37 | 27.17 | 8733.7 | 0.61 | 0.93 | 0.18 | 0.58 | 1 | 10 | 237.0672 | 324.3658 | 293.4087 | 237067.1707 | 324365.7616 | 3.5129e-06 | 14.4401 | 293408.7486
4 | 50 | CONCLUIDO | 9.0133 | 11.09 | 8.44 | 18.08 | 0.32 | 28 | 108.68 | 41.65 | 2 | 0 | 15.03 | 13638.32 | 61.16 | 1323.94 | 44.42 | 27.17 | 8755.92 | 0.61 | 0.92 | 0.19 | 0.58 | 1 | 10 | 237.2104 | 324.5618 | 293.5861 | 237210.4459 | 324561.797 | 3.5112e-06 | 14.4401 | 293586.0746

## RESULTADOS_3
Unnamed: 0 | Volume de calda [L] | STATUS | Capacidade operacional [ha/h] | Tempo de missao [h] | Tempo util [h] | Tempo por voo [min] | Autonomia Projetada [h] | N° Voos | MTOW [kg] | Massa Estrutura [kg] | Combustível [kg] | Abastecimentos | Massa gerador | Potência gerador [W] | Combustível consumido [L] | Calda cons [L] | Distância percorrida [km] | Distância Pulverizando [km] | RTL ACUMULADO[m] | EOC [km/km] | EOC [h/h] | Tempo de manobra [h] | Tempo rtl_rtw [h] | V pulv [m/s] | V desloc [m/s] | Preço Total por ha Simples [R$/ha] | Preço Total por ha Presumido [R$/ha] | Preço Total por ha Real [R$/ha] | Preço Total Simples [R$] | Preço Total Presumido [R$] | Prod CAPEX [ha/h/R$] | Dias Trabalhados | Preço Total Real [R$]
0 | 25 | CONCLUIDO | 8.6626 | 11.54 | 9 | 10 | 0.28 | 54 | 61.76 | 28.92 | 1 | 0 | 6.84 | 7851.41 | 46.86 | 1324.17 | 60.78 | 27.17 | 16807.07 | 0.45 | 0.87 | 0.26 | 1.14 | 1 | 10 | 223.8644 | 306.3012 | 277.0682 | 223864.4267 | 306301.1848 | 3.8313e-06 | 15.026 | 277068.2296

## RESULTADOS_15
Unnamed: 0 | Volume de calda [L] | STATUS | Capacidade operacional [ha/h] | Tempo de missao [h] | Tempo util [h] | Tempo por voo [min] | Autonomia Projetada [h] | N° Voos | MTOW [kg] | Massa Estrutura [kg] | Combustível [kg] | Abastecimentos | Massa gerador | Potência gerador [W] | Combustível consumido [L] | Calda cons [L] | Distância percorrida [km] | Distância Pulverizando [km] | RTL ACUMULADO[m] | EOC [km/km] | EOC [h/h] | Tempo de manobra [h] | Tempo rtl_rtw [h] | V pulv [m/s] | V desloc [m/s] | Preço Total por ha Simples [R$/ha] | Preço Total por ha Presumido [R$/ha] | Preço Total por ha Real [R$/ha] | Preço Total Simples [R$] | Preço Total Presumido [R$] | Prod CAPEX [ha/h/R$] | Dias Trabalhados | Preço Total Real [R$]
0 | 85 | CONCLUIDO | 6.7658 | 14.78 | 9.56 | 6.83 | 0.11 | 84 | 167.88 | 51.39 | 1 | 82 | 30.49 | 20939.59 | 115.17 | 1324.17 | 80.35 | 27.17 | 26440.95 | 0.34 | 0.82 | 0.25 | 1.71 | 1 | 10 | 389.4007 | 532.7953 | 481.946 | 389400.7257 | 532795.2521 | 2.3604e-06 | 19.2448 | 481946.021
1 | 85 | CONCLUIDO | 7.3424 | 13.62 | 9.11 | 8.68 | 0.13 | 63 | 168.25 | 51.39 | 1.25 | 61 | 30.6 | 20984.25 | 107.82 | 1324.44 | 66.51 | 27.17 | 19628.27 | 0.41 | 0.86 | 0.21 | 1.26 | 1 | 10 | 346.4354 | 474.0083 | 428.7696 | 346435.4424 | 474008.256 | 2.5615e-06 | 17.7344 | 428769.5733
2 | 85 | CONCLUIDO | 7.7564 | 12.89 | 8.83 | 10.59 | 0.16 | 50 | 168.61 | 51.39 | 1.5 | 48 | 30.71 | 21028.94 | 102.46 | 1324.13 | 57.46 | 27.17 | 15166.83 | 0.47 | 0.88 | 0.19 | 0.97 | 1 | 10 | 326.901 | 447.2804 | 404.5926 | 326901.0233 | 447280.4019 | 2.7059e-06 | 16.7839 | 404592.5881
3 | 85 | CONCLUIDO | 8.0223 | 12.47 | 8.67 | 12.38 | 0.18 | 42 | 168.97 | 51.39 | 1.75 | 40 | 30.83 | 21073.68 | 98.73 | 1324.08 | 52.44 | 27.17 | 12695.9 | 0.52 | 0.9 | 0.18 | 0.82 | 1 | 10 | 311.8998 | 426.755 | 386.0261 | 311899.7592 | 426755.0106 | 2.7987e-06 | 16.237 | 386026.1113
4 | 85 | CONCLUIDO | 8.3189 | 12.02 | 8.46 | 14.51 | 0.21 | 35 | 169.33 | 51.39 | 2 | 33 | 30.94 | 21118.46 | 94.13 | 1324.07 | 46.6 | 27.17 | 9812.13 | 0.58 | 0.92 | 0.14 | 0.61 | 1 | 10 | 296.2437 | 405.3337 | 366.6492 | 296243.7224 | 405333.7304 | 2.9022e-06 | 15.651 | 366649.2481
5 | 85 | CONCLUIDO | 8.3963 | 11.91 | 8.49 | 16.43 | 0.24 | 31 | 169.7 | 51.39 | 2.25 | 29 | 31.05 | 21163.27 | 92.8 | 1324.05 | 47.08 | 27.17 | 10071.28 | 0.58 | 0.92 | 0.16 | 0.63 | 1 | 10 | 294.6517 | 403.1554 | 364.6789 | 294651.6906 | 403155.4421 | 2.9292e-06 | 15.5078 | 364678.8526
6 | 85 | CONCLUIDO | 8.569 | 11.67 | 8.38 | 18.63 | 0.26 | 27 | 170.06 | 51.39 | 2.5 | 25 | 31.17 | 21208.12 | 89.45 | 1324.08 | 43.83 | 27.17 | 8468.06 | 0.62 | 0.93 | 0.15 | 0.53 | 1 | 10 | 290.2118 | 397.0806 | 359.1837 | 290211.7739 | 397080.5523 | 2.9894e-06 | 15.1953 | 359183.7417
7 | 85 | CONCLUIDO | 8.6986 | 11.5 | 8.31 | 20.78 | 0.29 | 24 | 170.42 | 51.39 | 2.75 | 22 | 31.28 | 21253.01 | 86.32 | 1324.06 | 41.43 | 27.17 | 7281.93 | 0.66 | 0.94 | 0.15 | 0.46 | 1 | 10 | 278.3001 | 380.7825 | 344.4412 | 278300.1412 | 380782.531 | 3.0346e-06 | 14.974 | 344441.1806
8 | 85 | CONCLUIDO | 8.8235 | 11.33 | 8.25 | 23.57 | 0.31 | 21 | 170.79 | 51.39 | 3 | 19 | 31.4 | 21297.94 | 83.05 | 1324.1 | 39.52 | 27.17 | 6342.82 | 0.69 | 0.95 | 0.14 | 0.4 | 1 | 10 | 274.9501 | 376.1989 | 340.295 | 274950.1322 | 376198.9008 | 3.0782e-06 | 14.7526 | 340295.0057
9 | 85 | CONCLUIDO | 8.9528 | 11.17 | 8.15 | 25.75 | 0.34 | 19 | 171.15 | 51.39 | 3.25 | 16 | 31.51 | 21342.91 | 79.32 | 1323.95 | 36.24 | 27.17 | 4713.54 | 0.75 | 0.96 | 0.14 | 0.3 | 1 | 10 | 271.2526 | 371.1397 | 335.7187 | 271252.5534 | 371139.7104 | 3.1233e-06 | 14.5443 | 335718.6573
10 | 85 | CONCLUIDO | 8.9228 | 11.21 | 8.22 | 27.42 | 0.36 | 18 | 171.52 | 51.39 | 3.5 | 10 | 31.63 | 21387.92 | 78.11 | 1324.07 | 38.76 | 27.17 | 5975.69 | 0.7 | 0.95 | 0.14 | 0.37 | 1 | 10 | 270.9819 | 370.7694 | 335.3837 | 270981.9076 | 370769.4008 | 3.1129e-06 | 14.5964 | 335383.6896
11 | 85 | CONCLUIDO | 8.9644 | 11.16 | 8.21 | 28.96 | 0.39 | 17 | 171.88 | 51.39 | 3.75 | 1 | 31.74 | 21432.96 | 77.76 | 1323.94 | 37.85 | 27.17 | 5530.43 | 0.72 | 0.95 | 0.15 | 0.35 | 1 | 10 | 270.3975 | 369.9698 | 334.6604 | 270397.4975 | 369969.7851 | 3.1274e-06 | 14.5312 | 334660.3881
12 | 85 | CONCLUIDO | 8.9648 | 11.15 | 8.21 | 28.96 | 0.41 | 17 | 172.25 | 51.39 | 4 | 0 | 31.86 | 21478.05 | 77.79 | 1324.03 | 37.85 | 27.17 | 5529.28 | 0.72 | 0.95 | 0.15 | 0.35 | 1 | 10 | 262.109 | 358.629 | 324.402 | 262108.9577 | 358629.0394 | 3.1275e-06 | 14.5182 | 324401.9872

## RESULTADOS_2
Unnamed: 0 | Volume de calda [L] | STATUS | Capacidade operacional [ha/h] | Tempo de missao [h] | Tempo util [h] | Tempo por voo [min] | Autonomia Projetada [h] | N° Voos | MTOW [kg] | Massa Estrutura [kg] | Combustível [kg] | Abastecimentos | Massa gerador | Potência gerador [W] | Combustível consumido [L] | Calda cons [L] | Distância percorrida [km] | Distância Pulverizando [km] | RTL ACUMULADO[m] | EOC [km/km] | EOC [h/h] | Tempo de manobra [h] | Tempo rtl_rtw [h] | V pulv [m/s] | V desloc [m/s] | Preço Total por ha Simples [R$/ha] | Preço Total por ha Presumido [R$/ha] | Preço Total por ha Real [R$/ha] | Preço Total Simples [R$] | Preço Total Presumido [R$] | Prod CAPEX [ha/h/R$] | Dias Trabalhados | Preço Total Real [R$]
0 | 20 | CONCLUIDO | 8.4098 | 11.89 | 9.31 | 8.22 | 0.34 | 68 | 51.33 | 24.83 | 1 | 0 | 5.51 | 6564.78 | 43.2 | 1324.26 | 70.02 | 27.17 | 21357.43 | 0.39 | 0.84 | 0.31 | 1.46 | 1 | 10 | 226.3417 | 309.6907 | 280.1342 | 226341.6655 | 309690.6522 | 3.8588e-06 | 15.4818 | 280134.211

## RESULTADOS_22
Unnamed: 0 | Volume de calda [L] | STATUS | Capacidade operacional [ha/h] | Tempo de missao [h] | Tempo util [h] | Tempo por voo [min] | Autonomia Projetada [h] | N° Voos | MTOW [kg] | Massa Estrutura [kg] | Combustível [kg] | Abastecimentos | Massa gerador | Potência gerador [W] | Combustível consumido [L] | Calda cons [L] | Distância percorrida [km] | Distância Pulverizando [km] | RTL ACUMULADO[m] | EOC [km/km] | EOC [h/h] | Tempo de manobra [h] | Tempo rtl_rtw [h] | V pulv [m/s] | V desloc [m/s] | Preço Total por ha Simples [R$/ha] | Preço Total por ha Presumido [R$/ha] | Preço Total por ha Real [R$/ha] | Preço Total Simples [R$] | Preço Total Presumido [R$] | Prod CAPEX [ha/h/R$] | Dias Trabalhados | Preço Total Real [R$]
0 | 120 | CONCLUIDO | 5.5988 | 17.86 | 10.1 | 5.46 | 0.08 | 111 | 232.68 | 57.72 | 1 | 109 | 53.95 | 28931.02 | 153.37 | 1324.39 | 97.33 | 27.17 | 34800.21 | 0.28 | 0.77 | 0.28 | 2.24 | 1 | 10 | 528.1245 | 722.6033 | 653.639 | 528124.5394 | 722603.2941 | 1.807e-06 | 23.2552 | 653639.0499
1 | 120 | CONCLUIDO | 6.2123 | 16.1 | 9.56 | 6.83 | 0.1 | 84 | 233.1 | 57.72 | 1.25 | 82 | 54.13 | 28983.75 | 143.85 | 1324.22 | 80.37 | 27.17 | 26455.4 | 0.34 | 0.82 | 0.25 | 1.71 | 1 | 10 | 461.0679 | 630.8534 | 570.6456 | 461067.8639 | 630853.3922 | 2.005e-06 | 20.9635 | 570645.6299
2 | 120 | CONCLUIDO | 6.6829 | 14.96 | 9.2 | 8.24 | 0.11 | 67 | 233.53 | 57.72 | 1.5 | 65 | 54.31 | 29036.54 | 137.13 | 1324.14 | 69.34 | 27.17 | 21024.8 | 0.39 | 0.85 | 0.22 | 1.35 | 1 | 10 | 423.684 | 579.7031 | 524.3771 | 423683.9821 | 579703.1159 | 2.1569e-06 | 19.4792 | 524377.0642
3 | 120 | CONCLUIDO | 7.0678 | 14.15 | 8.93 | 9.75 | 0.13 | 55 | 233.96 | 57.72 | 1.75 | 53 | 54.49 | 29089.39 | 131.8 | 1324.25 | 60.89 | 27.17 | 16858.07 | 0.45 | 0.87 | 0.2 | 1.08 | 1 | 10 | 392.2094 | 536.6383 | 485.4223 | 392209.4445 | 536638.2651 | 2.2812e-06 | 18.4245 | 485422.2622
4 | 120 | CONCLUIDO | 7.3414 | 13.62 | 8.77 | 11.2 | 0.15 | 47 | 234.39 | 57.72 | 2 | 45 | 54.67 | 29142.31 | 128.11 | 1324.04 | 55.62 | 27.17 | 14263.09 | 0.49 | 0.89 | 0.19 | 0.92 | 1 | 10 | 374.6519 | 512.6153 | 463.692 | 374651.9256 | 512615.293 | 2.3695e-06 | 17.7344 | 463692.0089
5 | 120 | CONCLUIDO | 7.5695 | 13.21 | 8.63 | 12.64 | 0.17 | 41 | 234.82 | 57.72 | 2.25 | 39 | 54.85 | 29195.29 | 124.79 | 1324.13 | 51.49 | 27.17 | 12230.17 | 0.53 | 0.9 | 0.17 | 0.78 | 1 | 10 | 367.4801 | 502.8025 | 454.8157 | 367480.1168 | 502802.5078 | 2.4431e-06 | 17.2005 | 454815.7422
6 | 120 | CONCLUIDO | 7.8164 | 12.79 | 8.44 | 14.07 | 0.19 | 36 | 235.25 | 57.72 | 2.5 | 34 | 55.03 | 29248.33 | 120.44 | 1324.07 | 45.59 | 27.17 | 9304.81 | 0.6 | 0.92 | 0.15 | 0.59 | 1 | 10 | 350.8528 | 480.0523 | 434.2368 | 350852.794 | 480052.2713 | 2.5228e-06 | 16.6536 | 434236.7563
7 | 120 | CONCLUIDO | 7.8382 | 12.76 | 8.55 | 15.54 | 0.21 | 33 | 235.68 | 57.72 | 2.75 | 31 | 55.21 | 29301.44 | 121.2 | 1324.09 | 48.9 | 27.17 | 10973.14 | 0.56 | 0.91 | 0.17 | 0.69 | 1 | 10 | 351.502 | 480.9406 | 435.0403 | 351502.023 | 480940.575 | 2.5298e-06 | 16.6146 | 435040.2816
8 | 120 | CONCLUIDO | 7.9787 | 12.53 | 8.46 | 16.92 | 0.23 | 30 | 236.11 | 57.72 | 3 | 28 | 55.39 | 29354.61 | 118.39 | 1324.08 | 46.19 | 27.17 | 9631.29 | 0.59 | 0.92 | 0.16 | 0.6 | 1 | 10 | 338.2983 | 462.8746 | 418.6985 | 338298.2907 | 462874.6459 | 2.5752e-06 | 16.3151 | 418698.5394
9 | 120 | CONCLUIDO | 8.1176 | 12.32 | 8.38 | 18.62 | 0.24 | 27 | 236.54 | 57.72 | 3.25 | 25 | 55.57 | 29407.85 | 116.03 | 1324.02 | 43.79 | 27.17 | 8447.39 | 0.62 | 0.93 | 0.15 | 0.53 | 1 | 10 | 334.4339 | 457.5873 | 413.9158 | 334433.9458 | 457587.2788 | 2.62e-06 | 16.0417 | 413915.7911
10 | 120 | CONCLUIDO | 8.2025 | 12.19 | 8.34 | 20.02 | 0.26 | 25 | 236.98 | 57.72 | 3.5 | 23 | 55.75 | 29461.15 | 114.13 | 1324.21 | 42.53 | 27.17 | 7826.87 | 0.64 | 0.94 | 0.15 | 0.49 | 1 | 10 | 331.6972 | 453.8427 | 410.5286 | 331697.1591 | 453842.6866 | 2.6474e-06 | 15.8724 | 410528.5775
11 | 120 | CONCLUIDO | 8.2951 | 12.06 | 8.3 | 21.65 | 0.28 | 23 | 237.41 | 57.72 | 3.75 | 21 | 55.93 | 29514.51 | 111.9 | 1323.94 | 41.2 | 27.17 | 7174.85 | 0.66 | 0.94 | 0.14 | 0.45 | 1 | 10 | 320.2146 | 438.1317 | 396.3171 | 320214.5988 | 438131.741 | 2.6773e-06 | 15.7031 | 396317.0625
12 | 120 | CONCLUIDO | 8.3891 | 11.92 | 8.25 | 23.58 | 0.3 | 21 | 237.84 | 57.72 | 4 | 19 | 56.12 | 29567.95 | 109.86 | 1324.06 | 39.79 | 27.17 | 6478.54 | 0.68 | 0.95 | 0.14 | 0.4 | 1 | 10 | 317.5164 | 434.4399 | 392.9776 | 317516.3804 | 434439.9194 | 2.7076e-06 | 15.5208 | 392977.5833
13 | 120 | CONCLUIDO | 8.439 | 11.85 | 8.23 | 24.69 | 0.32 | 20 | 238.28 | 57.72 | 4.25 | 18 | 56.3 | 29621.44 | 107.91 | 1324.07 | 38.91 | 27.17 | 6042.2 | 0.7 | 0.95 | 0.14 | 0.38 | 1 | 10 | 315.4037 | 431.5492 | 390.3628 | 315403.6627 | 431549.2059 | 2.7237e-06 | 15.4297 | 390362.7554
14 | 120 | CONCLUIDO | 8.5482 | 11.7 | 8.17 | 27.23 | 0.34 | 18 | 238.71 | 57.72 | 4.5 | 16 | 56.49 | 29675.01 | 105.26 | 1323.98 | 37.32 | 27.17 | 5260.24 | 0.73 | 0.96 | 0.13 | 0.32 | 1 | 10 | 312.2012 | 427.1675 | 386.3992 | 312201.2153 | 427167.4761 | 2.759e-06 | 15.2344 | 386399.2117
15 | 120 | CONCLUIDO | 8.5665 | 11.67 | 8.19 | 28.91 | 0.35 | 17 | 239.14 | 57.72 | 4.75 | 15 | 56.67 | 29728.63 | 104.81 | 1323.94 | 37.73 | 27.17 | 5469.82 | 0.72 | 0.95 | 0.14 | 0.34 | 1 | 10 | 311.7816 | 426.5934 | 385.8799 | 311781.6207 | 426593.3683 | 2.7649e-06 | 15.1953 | 385879.896
16 | 120 | CONCLUIDO | 8.6261 | 11.59 | 8.15 | 30.58 | 0.37 | 16 | 239.58 | 57.72 | 5 | 14 | 56.86 | 29782.33 | 102.63 | 1323.94 | 36.65 | 27.17 | 4933.8 | 0.74 | 0.96 | 0.13 | 0.3 | 1 | 10 | 300.9305 | 411.7464 | 372.4499 | 300930.5464 | 411746.4496 | 2.7841e-06 | 15.0911 | 372449.9464
17 | 120 | CONCLUIDO | 8.6741 | 11.53 | 8.14 | 32.55 | 0.39 | 15 | 240.02 | 57.72 | 5.25 | 13 | 57.04 | 29836.09 | 100.26 | 1323.94 | 36.1 | 27.17 | 4660.78 | 0.75 | 0.96 | 0.13 | 0.28 | 1 | 10 | 298.8801 | 408.941 | 369.9122 | 298880.1264 | 408940.9746 | 2.7996e-06 | 15.013 | 369912.2219
18 | 120 | CONCLUIDO | 8.726 | 11.46 | 8.11 | 34.77 | 0.41 | 14 | 240.45 | 57.72 | 5.5 | 12 | 57.23 | 29890.04 | 98.66 | 1323.94 | 35.3 | 27.17 | 4269.72 | 0.77 | 0.96 | 0.13 | 0.26 | 1 | 10 | 297.0475 | 406.4335 | 367.644 | 297047.4757 | 406433.4611 | 2.8164e-06 | 14.9219 | 367644.022
19 | 120 | CONCLUIDO | 8.7852 | 11.38 | 8.08 | 37.3 | 0.42 | 13 | 240.89 | 57.72 | 5.75 | 11 | 57.42 | 29943.94 | 95.97 | 1324.04 | 34.29 | 27.17 | 3770.35 | 0.79 | 0.97 | 0.13 | 0.23 | 1 | 10 | 294.6553 | 403.1603 | 364.6833 | 294655.2731 | 403160.3439 | 2.8355e-06 | 14.8177 | 364683.2865
20 | 120 | CONCLUIDO | 8.8071 | 11.35 | 8.05 | 37.17 | 0.44 | 13 | 241.33 | 57.72 | 6 | 5 | 57.6 | 29997.9 | 94.28 | 1323.96 | 33.01 | 27.17 | 3125.72 | 0.82 | 0.97 | 0.14 | 0.2 | 1 | 10 | 293.2801 | 401.2787 | 362.9812 | 293280.0668 | 401278.726 | 2.8425e-06 | 14.7786 | 362981.2476
21 | 120 | CONCLUIDO | 8.791 | 11.38 | 8.07 | 37.27 | 0.46 | 13 | 241.77 | 57.72 | 6.25 | 2 | 57.79 | 30051.93 | 93.53 | 1323.94 | 33.89 | 27.17 | 3566.78 | 0.8 | 0.97 | 0.13 | 0.22 | 1 | 10 | 293.0495 | 400.9632 | 362.6959 | 293049.4956 | 400963.2483 | 2.8373e-06 | 14.8177 | 362695.8786
22 | 120 | CONCLUIDO | 8.7677 | 11.41 | 8.1 | 37.41 | 0.48 | 13 | 242.2 | 57.72 | 6.5 | 0 | 57.98 | 30106.03 | 93.8 | 1324.09 | 34.85 | 27.17 | 4049.29 | 0.78 | 0.96 | 0.14 | 0.25 | 1 | 10 | 293.5595 | 401.661 | 363.327 | 293559.4612 | 401661.0057 | 2.8298e-06 | 14.8568 | 363327.0431

## RESULTADOS_27
Unnamed: 0 | Volume de calda [L] | STATUS | Capacidade operacional [ha/h] | Tempo de missao [h] | Tempo util [h] | Tempo por voo [min] | Autonomia Projetada [h] | N° Voos | MTOW [kg] | Massa Estrutura [kg] | Combustível [kg] | Abastecimentos | Massa gerador | Potência gerador [W] | Combustível consumido [L] | Calda cons [L] | Distância percorrida [km] | Distância Pulverizando [km] | RTL ACUMULADO[m] | EOC [km/km] | EOC [h/h] | Tempo de manobra [h] | Tempo rtl_rtw [h] | V pulv [m/s] | V desloc [m/s] | Preço Total por ha Simples [R$/ha] | Preço Total por ha Presumido [R$/ha] | Preço Total por ha Real [R$/ha] | Preço Total Simples [R$] | Preço Total Presumido [R$] | Prod CAPEX [ha/h/R$] | Dias Trabalhados | Preço Total Real [R$]
0 | 145 | CONCLUIDO | 4.8113 | 20.78 | 10.61 | 4.75 | 0.06 | 134 | 285.18 | 61.2 | 1 | 132 | 77.98 | 35406.83 | 184.87 | 1324.78 | 113.52 | 27.17 | 42778.58 | 0.24 | 0.74 | 0.32 | 2.76 | 1 | 10 | 660.103 | 903.1821 | 816.9837 | 660103.0431 | 903182.1053 | 1.485e-06 | 27.0573 | 816983.6728
1 | 145 | CONCLUIDO | 5.5121 | 18.14 | 9.86 | 5.97 | 0.08 | 99 | 285.68 | 61.2 | 1.25 | 97 | 78.24 | 35468.6 | 170.5 | 1324.34 | 90.04 | 27.17 | 31214.68 | 0.3 | 0.79 | 0.26 | 2 | 1 | 10 | 559.3387 | 765.3118 | 692.2716 | 559338.6731 | 765311.8488 | 1.7013e-06 | 23.6198 | 692271.56
2 | 145 | CONCLUIDO | 6.0055 | 16.65 | 9.45 | 7.17 | 0.09 | 79 | 286.19 | 61.2 | 1.5 | 77 | 78.49 | 35530.47 | 162.35 | 1324.39 | 76.88 | 27.17 | 24732.55 | 0.35 | 0.83 | 0.24 | 1.59 | 1 | 10 | 503.3646 | 688.7256 | 622.9946 | 503364.5509 | 688725.5854 | 1.8536e-06 | 21.6797 | 622994.5822
3 | 145 | CONCLUIDO | 6.3698 | 15.7 | 9.19 | 8.36 | 0.11 | 66 | 286.69 | 61.2 | 1.75 | 64 | 78.74 | 35592.57 | 156.96 | 1324.08 | 69.14 | 27.17 | 20929.77 | 0.39 | 0.85 | 0.21 | 1.34 | 1 | 10 | 467.5563 | 639.7312 | 578.6761 | 467556.3104 | 639731.171 | 1.966e-06 | 20.4427 | 578676.1259
4 | 145 | CONCLUIDO | 6.6972 | 14.93 | 8.96 | 9.61 | 0.12 | 56 | 287.19 | 61.2 | 2 | 54 | 78.99 | 35654.65 | 152.07 | 1324.09 | 61.9 | 27.17 | 17356.56 | 0.44 | 0.87 | 0.2 | 1.11 | 1 | 10 | 444.1772 | 607.7428 | 549.7407 | 444177.1894 | 607742.8262 | 2.067e-06 | 19.4401 | 549740.7038
5 | 145 | CONCLUIDO | 6.9391 | 14.41 | 8.82 | 10.8 | 0.14 | 49 | 287.7 | 61.2 | 2.25 | 47 | 79.25 | 35716.83 | 148.6 | 1324.16 | 57.37 | 27.17 | 15129.91 | 0.47 | 0.88 | 0.19 | 0.97 | 1 | 10 | 425.7899 | 582.5845 | 526.9834 | 425789.8512 | 582584.4589 | 2.1417e-06 | 18.763 | 526983.4158
6 | 145 | CONCLUIDO | 7.1672 | 13.95 | 8.69 | 12.12 | 0.15 | 43 | 288.2 | 61.2 | 2.5 | 41 | 79.5 | 35779.11 | 145.26 | 1324.23 | 53.12 | 27.17 | 13032.53 | 0.51 | 0.9 | 0.18 | 0.83 | 1 | 10 | 408.472 | 558.8895 | 505.5498 | 408472.0409 | 558889.4669 | 2.2121e-06 | 18.1641 | 505549.8406
7 | 145 | CONCLUIDO | 7.3851 | 13.54 | 8.54 | 13.49 | 0.17 | 38 | 288.71 | 61.2 | 2.75 | 36 | 79.76 | 35841.5 | 141.94 | 1324.02 | 48.36 | 27.17 | 10678.2 | 0.56 | 0.91 | 0.17 | 0.69 | 1 | 10 | 391.7854 | 536.0581 | 484.8974 | 391785.4002 | 536058.0689 | 2.2794e-06 | 17.6302 | 484897.4392
8 | 145 | CONCLUIDO | 7.4905 | 13.35 | 8.52 | 14.6 | 0.18 | 35 | 289.21 | 61.2 | 3 | 33 | 80.02 | 35903.99 | 140.34 | 1324.14 | 48.48 | 27.17 | 10750.83 | 0.56 | 0.92 | 0.14 | 0.66 | 1 | 10 | 388.3231 | 531.3208 | 480.6123 | 388323.0759 | 531320.764 | 2.3119e-06 | 17.3828 | 480612.256
9 | 145 | CONCLUIDO | 7.5723 | 13.21 | 8.53 | 16 | 0.2 | 32 | 289.72 | 61.2 | 3.25 | 30 | 80.27 | 35966.59 | 139.86 | 1324.03 | 48.63 | 27.17 | 10844.05 | 0.56 | 0.91 | 0.16 | 0.68 | 1 | 10 | 386.496 | 528.8209 | 478.3509 | 386495.9932 | 528820.8689 | 2.3371e-06 | 17.2005 | 478350.9474
10 | 145 | CONCLUIDO | 7.678 | 13.02 | 8.46 | 16.92 | 0.21 | 30 | 290.23 | 61.2 | 3.5 | 28 | 80.53 | 36029.29 | 137.57 | 1323.99 | 46.32 | 27.17 | 9699.72 | 0.59 | 0.92 | 0.15 | 0.61 | 1 | 10 | 373.5954 | 511.1697 | 462.3844 | 373595.4205 | 511169.7362 | 2.3698e-06 | 16.9531 | 462384.414
11 | 145 | CONCLUIDO | 7.8198 | 12.79 | 8.38 | 18.63 | 0.23 | 27 | 290.74 | 61.2 | 3.75 | 25 | 80.79 | 36092.1 | 135.4 | 1324.25 | 43.77 | 27.17 | 8437.82 | 0.62 | 0.93 | 0.15 | 0.53 | 1 | 10 | 369.2684 | 505.2493 | 457.029 | 369268.3873 | 505249.2985 | 2.4135e-06 | 16.6536 | 457029.0146
12 | 145 | CONCLUIDO | 7.914 | 12.64 | 8.34 | 20.01 | 0.24 | 25 | 291.25 | 61.2 | 4 | 23 | 81.05 | 36155.02 | 133.59 | 1324.21 | 42.44 | 27.17 | 7784.97 | 0.64 | 0.94 | 0.15 | 0.49 | 1 | 10 | 357.245 | 488.7983 | 442.1481 | 357244.9847 | 488798.3486 | 2.4426e-06 | 16.4583 | 442148.1203
13 | 145 | CONCLUIDO | 7.9639 | 12.56 | 8.31 | 20.79 | 0.26 | 24 | 291.76 | 61.2 | 4.25 | 22 | 81.31 | 36218.04 | 132.15 | 1324.1 | 41.62 | 27.17 | 7377.53 | 0.65 | 0.94 | 0.15 | 0.46 | 1 | 10 | 355.3254 | 486.1719 | 439.7723 | 355325.4127 | 486171.9056 | 2.458e-06 | 16.3542 | 439772.3412
14 | 145 | CONCLUIDO | 8.0591 | 12.41 | 8.27 | 22.56 | 0.27 | 22 | 292.27 | 61.2 | 4.5 | 20 | 81.57 | 36281.16 | 130.46 | 1323.94 | 40.35 | 27.17 | 6755.41 | 0.67 | 0.94 | 0.14 | 0.42 | 1 | 10 | 352.5173 | 482.3297 | 436.2969 | 352517.3154 | 482329.7429 | 2.4874e-06 | 16.1589 | 436296.8692
15 | 145 | CONCLUIDO | 8.1081 | 12.33 | 8.25 | 23.58 | 0.29 | 21 | 292.79 | 61.2 | 4.75 | 19 | 81.84 | 36344.4 | 129.12 | 1324.03 | 39.65 | 27.17 | 6406.88 | 0.69 | 0.95 | 0.14 | 0.4 | 1 | 10 | 350.7846 | 479.959 | 434.1524 | 350784.6435 | 479959.0248 | 2.5025e-06 | 16.0547 | 434152.4091
16 | 145 | CONCLUIDO | 8.1583 | 12.26 | 8.23 | 24.69 | 0.3 | 20 | 293.3 | 61.2 | 5 | 18 | 82.1 | 36407.75 | 127.43 | 1323.95 | 39.01 | 27.17 | 6091.27 | 0.7 | 0.95 | 0.14 | 0.38 | 1 | 10 | 348.651 | 477.0397 | 431.5117 | 348651.039 | 477039.7329 | 2.518e-06 | 15.9635 | 431511.7304
17 | 145 | CONCLUIDO | 8.3116 | 12.03 | 8.11 | 27.04 | 0.32 | 18 | 293.81 | 61.2 | 5.25 | 16 | 82.36 | 36471.2 | 124.08 | 1323.94 | 35.17 | 27.17 | 4185.13 | 0.77 | 0.96 | 0.13 | 0.26 | 1 | 10 | 334.8744 | 458.19 | 414.461 | 334874.4293 | 458189.9678 | 2.5653e-06 | 15.6641 | 414460.9604
18 | 145 | CONCLUIDO | 8.2288 | 12.15 | 8.23 | 27.44 | 0.33 | 18 | 294.33 | 61.2 | 5.5 | 16 | 82.63 | 36534.76 | 125.82 | 1324.02 | 39.22 | 27.17 | 6210.06 | 0.69 | 0.95 | 0.14 | 0.38 | 1 | 10 | 337.6897 | 462.0419 | 417.9453 | 337689.6879 | 462041.9288 | 2.5398e-06 | 15.8203 | 417945.2956
19 | 145 | CONCLUIDO | 8.2934 | 12.06 | 8.19 | 28.91 | 0.35 | 17 | 294.84 | 61.2 | 5.75 | 15 | 82.9 | 36598.44 | 123.82 | 1323.97 | 37.93 | 27.17 | 5569.26 | 0.72 | 0.95 | 0.14 | 0.34 | 1 | 10 | 335.2913 | 458.7604 | 414.9769 | 335291.3096 | 458760.3618 | 2.5597e-06 | 15.7031 | 414976.9167
20 | 145 | CONCLUIDO | 8.3546 | 11.97 | 8.16 | 30.59 | 0.36 | 16 | 295.36 | 61.2 | 6 | 14 | 83.16 | 36662.22 | 122.12 | 1323.94 | 36.84 | 27.17 | 5030.2 | 0.74 | 0.96 | 0.13 | 0.31 | 1 | 10 | 333.213 | 455.9168 | 412.4047 | 333213.0252 | 455916.7614 | 2.5786e-06 | 15.5859 | 412404.7056
21 | 145 | CONCLUIDO | 8.4049 | 11.9 | 8.14 | 32.56 | 0.38 | 15 | 295.88 | 61.2 | 6.25 | 13 | 83.43 | 36726.12 | 120.23 | 1324 | 36.25 | 27.17 | 4739.83 | 0.75 | 0.96 | 0.13 | 0.29 | 1 | 10 | 331.0571 | 452.967 | 409.7364 | 331057.1341 | 452966.9761 | 2.5941e-06 | 15.4948 | 409736.4437
22 | 145 | CONCLUIDO | 8.4077 | 11.89 | 8.14 | 32.55 | 0.39 | 15 | 296.4 | 61.2 | 6.5 | 13 | 83.7 | 36790.13 | 119.38 | 1323.94 | 36.16 | 27.17 | 4690.69 | 0.75 | 0.96 | 0.13 | 0.28 | 1 | 10 | 330.4698 | 452.1634 | 409.0096 | 330469.8425 | 452163.4178 | 2.595e-06 | 15.4818 | 409009.5759
23 | 145 | CONCLUIDO | 8.465 | 11.81 | 8.11 | 34.76 | 0.4 | 14 | 296.92 | 61.2 | 6.75 | 12 | 83.97 | 36854.25 | 118.01 | 1323.94 | 35.28 | 27.17 | 4257.68 | 0.77 | 0.96 | 0.13 | 0.26 | 1 | 10 | 328.7155 | 449.7631 | 406.8383 | 328715.5218 | 449763.0788 | 2.6127e-06 | 15.3776 | 406838.3218
24 | 145 | CONCLUIDO | 8.5241 | 11.73 | 8.08 | 37.3 | 0.42 | 13 | 297.44 | 61.2 | 7 | 11 | 84.24 | 36918.48 | 116.13 | 1323.94 | 34.3 | 27.17 | 3773.57 | 0.79 | 0.97 | 0.13 | 0.23 | 1 | 10 | 326.6365 | 446.9185 | 404.2652 | 326636.5191 | 446918.4957 | 2.6309e-06 | 15.2734 | 404265.2217
25 | 145 | CONCLUIDO | 8.5436 | 11.7 | 8.05 | 37.18 | 0.43 | 13 | 297.96 | 61.2 | 7.25 | 11 | 84.51 | 36982.83 | 113.63 | 1323.95 | 33.67 | 27.17 | 3457.28 | 0.81 | 0.97 | 0.12 | 0.2 | 1 | 10 | 324.6779 | 444.2386 | 401.8411 | 324677.8898 | 444238.6126 | 2.6369e-06 | 15.2344 | 401841.1029
26 | 145 | CONCLUIDO | 8.5676 | 11.67 | 8.08 | 40.38 | 0.45 | 12 | 298.48 | 61.2 | 7.5 | 10 | 84.79 | 37047.29 | 113.34 | 1324.04 | 34.19 | 27.17 | 3723.02 | 0.79 | 0.97 | 0.13 | 0.22 | 1 | 10 | 324.3209 | 443.7501 | 401.3992 | 324320.8683 | 443750.12 | 2.6443e-06 | 15.1953 | 401399.2313
27 | 145 | CONCLUIDO | 8.558 | 11.68 | 8.09 | 40.45 | 0.46 | 12 | 299.01 | 61.2 | 7.75 | 10 | 85.06 | 37111.87 | 112.35 | 1323.96 | 34.72 | 27.17 | 3985.89 | 0.78 | 0.96 | 0.13 | 0.24 | 1 | 10 | 323.8494 | 443.105 | 400.8157 | 323849.3823 | 443105.0121 | 2.6414e-06 | 15.2083 | 400815.6917
28 | 145 | CONCLUIDO | 8.6201 | 11.6 | 8.06 | 43.96 | 0.48 | 11 | 299.53 | 61.2 | 8 | 9 | 85.33 | 37176.68 | 110.17 | 1323.94 | 33.69 | 27.17 | 3479.52 | 0.81 | 0.97 | 0.13 | 0.21 | 1 | 10 | 312.7329 | 427.8949 | 387.0572 | 312732.8918 | 427894.9394 | 2.6605e-06 | 15.1042 | 387057.247
29 | 145 | CONCLUIDO | 8.6211 | 11.6 | 8.06 | 43.95 | 0.49 | 11 | 300.06 | 61.2 | 8.25 | 7 | 85.61 | 37241.49 | 109.86 | 1323.99 | 33.52 | 27.17 | 3392.75 | 0.81 | 0.97 | 0.13 | 0.2 | 1 | 10 | 312.5254 | 427.611 | 386.8004 | 312525.3756 | 427611.0066 | 2.6608e-06 | 15.1042 | 386800.4123
30 | 145 | CONCLUIDO | 8.6147 | 11.61 | 8.07 | 44 | 0.5 | 11 | 300.59 | 61.2 | 8.5 | 3 | 85.89 | 37306.42 | 108.99 | 1324.09 | 33.63 | 27.17 | 3446.22 | 0.81 | 0.97 | 0.13 | 0.21 | 1 | 10 | 312.0917 | 427.0177 | 386.2637 | 312091.72 | 427017.6599 | 2.6589e-06 | 15.1172 | 386263.6937
31 | 145 | CONCLUIDO | 8.6149 | 11.61 | 8.07 | 44 | 0.52 | 11 | 301.11 | 61.2 | 8.75 | 1 | 86.16 | 37371.47 | 108.28 | 1323.98 | 33.56 | 27.17 | 3412 | 0.81 | 0.97 | 0.14 | 0.21 | 1 | 10 | 311.6409 | 426.4008 | 385.7057 | 311640.8658 | 426400.7812 | 2.6589e-06 | 15.1172 | 385705.6891
32 | 145 | CONCLUIDO | 8.6135 | 11.61 | 8.07 | 44.01 | 0.53 | 11 | 301.64 | 61.2 | 9 | 0 | 86.44 | 37436.63 | 108.37 | 1324.1 | 33.62 | 27.17 | 3440.72 | 0.81 | 0.97 | 0.14 | 0.21 | 1 | 10 | 311.7141 | 426.501 | 385.7964 | 311714.1301 | 426501.0247 | 2.6585e-06 | 15.1172 | 385796.3655

## RESULTADOS_11
Unnamed: 0 | Volume de calda [L] | STATUS | Capacidade operacional [ha/h] | Tempo de missao [h] | Tempo util [h] | Tempo por voo [min] | Autonomia Projetada [h] | N° Voos | MTOW [kg] | Massa Estrutura [kg] | Combustível [kg] | Abastecimentos | Massa gerador | Potência gerador [W] | Combustível consumido [L] | Calda cons [L] | Distância percorrida [km] | Distância Pulverizando [km] | RTL ACUMULADO[m] | EOC [km/km] | EOC [h/h] | Tempo de manobra [h] | Tempo rtl_rtw [h] | V pulv [m/s] | V desloc [m/s] | Preço Total por ha Simples [R$/ha] | Preço Total por ha Presumido [R$/ha] | Preço Total por ha Real [R$/ha] | Preço Total Simples [R$] | Preço Total Presumido [R$] | Prod CAPEX [ha/h/R$] | Dias Trabalhados | Preço Total Real [R$]
0 | 65 | CONCLUIDO | 7.5521 | 13.24 | 9.21 | 8.13 | 0.13 | 68 | 133.21 | 46.47 | 1 | 66 | 20.75 | 16663.42 | 92.71 | 1324.16 | 69.57 | 27.17 | 21130.99 | 0.39 | 0.85 | 0.21 | 1.36 | 1 | 10 | 322.5575 | 441.3374 | 399.2168 | 322557.5336 | 441337.4476 | 2.7898e-06 | 17.2396 | 399216.8211
1 | 65 | CONCLUIDO | 8.0458 | 12.43 | 8.86 | 10.42 | 0.17 | 51 | 133.55 | 46.47 | 1.25 | 49 | 20.83 | 16704.7 | 86.6 | 1324.11 | 58.71 | 27.17 | 15785.94 | 0.46 | 0.88 | 0.19 | 1.01 | 1 | 10 | 294.8872 | 403.4777 | 364.9704 | 294887.2465 | 403477.7402 | 2.9722e-06 | 16.1849 | 364970.391
2 | 65 | CONCLUIDO | 8.4256 | 11.87 | 8.6 | 12.9 | 0.2 | 40 | 133.88 | 46.47 | 1.5 | 38 | 20.91 | 16746.01 | 81.39 | 1324.11 | 50.27 | 27.17 | 11621.45 | 0.54 | 0.91 | 0.17 | 0.75 | 1 | 10 | 278.4563 | 380.9962 | 344.6345 | 278456.3372 | 380996.2452 | 3.1125e-06 | 15.4557 | 344634.4982
3 | 65 | CONCLUIDO | 8.5507 | 11.7 | 8.59 | 15.16 | 0.23 | 34 | 134.22 | 46.47 | 1.75 | 32 | 21 | 16787.35 | 78.71 | 1324.18 | 50.73 | 27.17 | 11881.84 | 0.54 | 0.91 | 0.16 | 0.74 | 1 | 10 | 275.5772 | 377.0568 | 341.071 | 275577.1504 | 377056.8148 | 3.1587e-06 | 15.2344 | 341071.0416
4 | 65 | CONCLUIDO | 8.8108 | 11.35 | 8.41 | 18.02 | 0.26 | 28 | 134.55 | 46.47 | 2 | 26 | 21.09 | 16828.84 | 74 | 1324.17 | 44.44 | 27.17 | 8769.7 | 0.61 | 0.93 | 0.15 | 0.55 | 1 | 10 | 261.6981 | 358.0669 | 323.8935 | 261698.1301 | 358066.927 | 3.2547e-06 | 14.7786 | 323893.522
5 | 65 | CONCLUIDO | 8.972 | 11.15 | 8.31 | 20.78 | 0.29 | 24 | 134.89 | 46.47 | 2.25 | 17 | 21.17 | 16870.25 | 69.8 | 1323.99 | 41.36 | 27.17 | 7246.96 | 0.66 | 0.94 | 0.15 | 0.46 | 1 | 10 | 249.5562 | 341.4538 | 308.8659 | 249556.2081 | 341453.8136 | 3.3143e-06 | 14.5182 | 308865.9409
6 | 65 | CONCLUIDO | 9.0296 | 11.07 | 8.3 | 22.62 | 0.33 | 22 | 135.22 | 46.47 | 2.5 | 3 | 21.26 | 16911.68 | 68.27 | 1324.19 | 40.23 | 27.17 | 6692.13 | 0.68 | 0.94 | 0.17 | 0.44 | 1 | 10 | 248.0172 | 339.3481 | 306.9612 | 248017.2326 | 339348.1194 | 3.3356e-06 | 14.4141 | 306961.2112
7 | 65 | CONCLUIDO | 9.0237 | 11.08 | 8.3 | 22.64 | 0.36 | 22 | 135.56 | 46.47 | 2.75 | 0 | 21.34 | 16953.14 | 68.38 | 1324.05 | 40.45 | 27.17 | 6802.86 | 0.67 | 0.94 | 0.17 | 0.45 | 1 | 10 | 248.1256 | 339.4963 | 307.0953 | 248125.5679 | 339496.3485 | 3.3334e-06 | 14.4271 | 307095.2935

## RESULTADOS_24
Unnamed: 0 | Volume de calda [L] | STATUS | Capacidade operacional [ha/h] | Tempo de missao [h] | Tempo util [h] | Tempo por voo [min] | Autonomia Projetada [h] | N° Voos | MTOW [kg] | Massa Estrutura [kg] | Combustível [kg] | Abastecimentos | Massa gerador | Potência gerador [W] | Combustível consumido [L] | Calda cons [L] | Distância percorrida [km] | Distância Pulverizando [km] | RTL ACUMULADO[m] | EOC [km/km] | EOC [h/h] | Tempo de manobra [h] | Tempo rtl_rtw [h] | V pulv [m/s] | V desloc [m/s] | Preço Total por ha Simples [R$/ha] | Preço Total por ha Presumido [R$/ha] | Preço Total por ha Real [R$/ha] | Preço Total Simples [R$] | Preço Total Presumido [R$] | Prod CAPEX [ha/h/R$] | Dias Trabalhados | Preço Total Real [R$]
0 | 130 | CONCLUIDO | 5.2677 | 18.98 | 10.31 | 5.16 | 0.07 | 120 | 252.85 | 59.19 | 1 | 118 | 62.65 | 31418.63 | 165.76 | 1324.56 | 103.97 | 27.17 | 38074.16 | 0.26 | 0.76 | 0.3 | 2.46 | 1 | 10 | 578.4762 | 791.4966 | 715.9573 | 578476.1706 | 791496.6172 | 1.6686e-06 | 24.7135 | 715957.2909
1 | 130 | CONCLUIDO | 5.9222 | 16.89 | 9.68 | 6.45 | 0.09 | 90 | 253.3 | 59.19 | 1.25 | 88 | 62.86 | 31474.5 | 154.33 | 1324.46 | 84.32 | 27.17 | 28398.23 | 0.32 | 0.81 | 0.25 | 1.82 | 1 | 10 | 502.3341 | 687.3157 | 621.7192 | 502334.0913 | 687315.6651 | 1.8759e-06 | 21.9922 | 621719.2227
2 | 130 | CONCLUIDO | 6.3955 | 15.64 | 9.31 | 7.76 | 0.11 | 72 | 253.75 | 59.19 | 1.5 | 70 | 63.06 | 31530.44 | 147.12 | 1324.11 | 72.85 | 27.17 | 22754.2 | 0.37 | 0.84 | 0.22 | 1.46 | 1 | 10 | 453.0239 | 619.8473 | 560.6899 | 453023.8965 | 619847.2812 | 2.0259e-06 | 20.3646 | 560689.9267
3 | 130 | CONCLUIDO | 6.7972 | 14.71 | 9.02 | 9.18 | 0.12 | 59 | 254.21 | 59.19 | 1.75 | 57 | 63.26 | 31586.46 | 141.45 | 1324.15 | 63.75 | 27.17 | 18266.29 | 0.43 | 0.87 | 0.2 | 1.17 | 1 | 10 | 427.7272 | 585.2352 | 529.3812 | 427727.2031 | 585235.2293 | 2.1531e-06 | 19.1536 | 529381.2004
4 | 130 | CONCLUIDO | 7.0599 | 14.16 | 8.87 | 10.43 | 0.14 | 51 | 254.66 | 59.19 | 2 | 49 | 63.47 | 31642.55 | 137.82 | 1324.24 | 58.67 | 27.17 | 15767.24 | 0.46 | 0.88 | 0.19 | 1.01 | 1 | 10 | 400.5424 | 548.0398 | 495.7356 | 400542.3766 | 548039.7504 | 2.2363e-06 | 18.4375 | 495735.6058
5 | 130 | CONCLUIDO | 7.32 | 13.66 | 8.71 | 11.87 | 0.16 | 44 | 255.12 | 59.19 | 2.25 | 42 | 63.67 | 31698.72 | 134.17 | 1324.01 | 53.71 | 27.17 | 13321.86 | 0.51 | 0.9 | 0.18 | 0.85 | 1 | 10 | 382.9316 | 523.9439 | 473.9394 | 382931.5588 | 523943.8526 | 2.3187e-06 | 17.7865 | 473939.3866
6 | 130 | CONCLUIDO | 7.5226 | 13.29 | 8.58 | 13.2 | 0.17 | 39 | 255.57 | 59.19 | 2.5 | 37 | 63.88 | 31754.97 | 131.03 | 1324.01 | 49.78 | 27.17 | 11385.36 | 0.55 | 0.91 | 0.17 | 0.73 | 1 | 10 | 376.1644 | 514.6848 | 465.564 | 376164.4252 | 514684.7618 | 2.3829e-06 | 17.3047 | 465563.9705
7 | 130 | CONCLUIDO | 7.6756 | 13.03 | 8.51 | 14.59 | 0.19 | 35 | 256.03 | 59.19 | 2.75 | 33 | 64.09 | 31811.29 | 128.68 | 1324.27 | 48.38 | 27.17 | 10703.23 | 0.56 | 0.92 | 0.14 | 0.66 | 1 | 10 | 362.6373 | 496.1764 | 448.822 | 362637.3039 | 496176.3576 | 2.4313e-06 | 16.9661 | 448821.9824
8 | 130 | CONCLUIDO | 7.763 | 12.88 | 8.51 | 15.96 | 0.21 | 32 | 256.49 | 59.19 | 3 | 30 | 64.29 | 31867.69 | 127.83 | 1324.11 | 47.87 | 27.17 | 10465.41 | 0.57 | 0.92 | 0.16 | 0.66 | 1 | 10 | 360.5996 | 493.3883 | 446.3 | 360599.6342 | 493388.328 | 2.459e-06 | 16.7708 | 446300.0384
9 | 130 | CONCLUIDO | 7.9025 | 12.65 | 8.43 | 17.44 | 0.23 | 29 | 256.95 | 59.19 | 3.25 | 27 | 64.5 | 31924.29 | 125.24 | 1324.24 | 45.42 | 27.17 | 9252.49 | 0.6 | 0.93 | 0.15 | 0.58 | 1 | 10 | 347.3417 | 475.2483 | 429.8913 | 347341.7481 | 475248.3034 | 2.5032e-06 | 16.4714 | 429891.2723
10 | 130 | CONCLUIDO | 7.9895 | 12.52 | 8.39 | 18.65 | 0.24 | 27 | 257.41 | 59.19 | 3.5 | 25 | 64.71 | 31980.84 | 123.7 | 1324.08 | 44.1 | 27.17 | 8602.25 | 0.62 | 0.93 | 0.15 | 0.54 | 1 | 10 | 344.8015 | 471.7726 | 426.7473 | 344801.4558 | 471772.5633 | 2.5308e-06 | 16.3021 | 426747.252
11 | 130 | CONCLUIDO | 8.0821 | 12.37 | 8.35 | 20.03 | 0.26 | 25 | 257.86 | 59.19 | 3.75 | 23 | 64.92 | 32037.48 | 121.56 | 1324.08 | 42.65 | 27.17 | 7890.15 | 0.64 | 0.94 | 0.15 | 0.49 | 1 | 10 | 341.8311 | 467.7083 | 423.0709 | 341831.0612 | 467708.3385 | 2.5601e-06 | 16.1068 | 423070.9111
12 | 130 | CONCLUIDO | 8.1772 | 12.23 | 8.3 | 21.65 | 0.28 | 23 | 258.32 | 59.19 | 4 | 21 | 65.13 | 32094.19 | 119.66 | 1324 | 41.16 | 27.17 | 7153.8 | 0.66 | 0.94 | 0.15 | 0.45 | 1 | 10 | 338.8418 | 463.6184 | 419.3713 | 338841.8374 | 463618.3505 | 2.5902e-06 | 15.9245 | 419371.2659
13 | 130 | CONCLUIDO | 8.2747 | 12.08 | 8.25 | 23.58 | 0.29 | 21 | 258.78 | 59.19 | 4.25 | 19 | 65.34 | 32150.98 | 117.53 | 1324.18 | 39.62 | 27.17 | 6391.75 | 0.69 | 0.95 | 0.14 | 0.4 | 1 | 10 | 327.1619 | 447.6374 | 404.9155 | 327161.9311 | 447637.3875 | 2.6211e-06 | 15.7292 | 404915.5035
14 | 130 | CONCLUIDO | 8.3258 | 12.01 | 8.23 | 24.68 | 0.31 | 20 | 259.25 | 59.19 | 4.5 | 18 | 65.55 | 32207.85 | 115.87 | 1324 | 38.93 | 27.17 | 6052.68 | 0.7 | 0.95 | 0.14 | 0.37 | 1 | 10 | 325.3194 | 445.1164 | 402.6351 | 325319.437 | 445116.4057 | 2.6373e-06 | 15.638 | 402635.1207
15 | 130 | CONCLUIDO | 8.4752 | 11.8 | 8.11 | 27.05 | 0.33 | 18 | 259.71 | 59.19 | 4.75 | 16 | 65.76 | 32264.79 | 112.41 | 1324.09 | 35.17 | 27.17 | 4181.59 | 0.77 | 0.96 | 0.13 | 0.26 | 1 | 10 | 320.5429 | 438.581 | 396.7234 | 320542.913 | 438580.9549 | 2.6846e-06 | 15.3646 | 396723.4041
16 | 130 | CONCLUIDO | 8.4045 | 11.9 | 8.21 | 27.38 | 0.34 | 18 | 260.17 | 59.19 | 5 | 16 | 65.98 | 32321.82 | 113.1 | 1324.04 | 38.65 | 27.17 | 5923.78 | 0.7 | 0.95 | 0.13 | 0.36 | 1 | 10 | 322.2595 | 440.9297 | 398.848 | 322259.5283 | 440929.7037 | 2.6622e-06 | 15.4948 | 398847.9916
17 | 130 | CONCLUIDO | 8.4547 | 11.83 | 8.19 | 28.91 | 0.36 | 17 | 260.63 | 59.19 | 5.25 | 15 | 66.19 | 32378.93 | 111.32 | 1324.02 | 37.92 | 27.17 | 5565.27 | 0.72 | 0.95 | 0.13 | 0.34 | 1 | 10 | 320.4077 | 438.396 | 396.5561 | 320407.7343 | 438395.9975 | 2.6781e-06 | 15.4036 | 396556.0988
18 | 130 | CONCLUIDO | 8.5106 | 11.75 | 8.16 | 30.61 | 0.37 | 16 | 261.1 | 59.19 | 5.5 | 14 | 66.4 | 32436.11 | 109.39 | 1324.04 | 36.97 | 27.17 | 5093.07 | 0.73 | 0.96 | 0.13 | 0.31 | 1 | 10 | 318.3745 | 435.6141 | 394.0397 | 318374.5374 | 435614.0878 | 2.6958e-06 | 15.2995 | 394039.6907
19 | 130 | CONCLUIDO | 8.5712 | 11.67 | 8.13 | 32.51 | 0.39 | 15 | 261.56 | 59.19 | 5.75 | 13 | 66.62 | 32493.38 | 107.7 | 1323.99 | 35.86 | 27.17 | 4545.2 | 0.76 | 0.96 | 0.13 | 0.28 | 1 | 10 | 316.4655 | 433.0021 | 391.677 | 316465.5339 | 433002.105 | 2.715e-06 | 15.1953 | 391676.9918
20 | 130 | CONCLUIDO | 8.6219 | 11.6 | 8.11 | 34.75 | 0.41 | 14 | 262.03 | 59.19 | 6 | 12 | 66.83 | 32550.72 | 106.16 | 1323.94 | 35.27 | 27.17 | 4252.92 | 0.77 | 0.96 | 0.13 | 0.26 | 1 | 10 | 306.0863 | 418.8008 | 378.8311 | 306086.3344 | 418800.8263 | 2.7311e-06 | 15.1042 | 378831.0632
21 | 130 | CONCLUIDO | 8.6806 | 11.52 | 8.08 | 37.29 | 0.42 | 13 | 262.49 | 59.19 | 6.25 | 11 | 67.05 | 32608.15 | 103.88 | 1323.98 | 34.25 | 27.17 | 3748.65 | 0.79 | 0.97 | 0.13 | 0.23 | 1 | 10 | 303.7072 | 415.5456 | 375.8865 | 303707.177 | 415545.5581 | 2.7497e-06 | 15 | 375886.4733
22 | 130 | CONCLUIDO | 8.676 | 11.53 | 8.09 | 37.32 | 0.44 | 13 | 262.96 | 59.19 | 6.5 | 11 | 67.26 | 32665.66 | 101.35 | 1323.94 | 34.73 | 27.17 | 3988.14 | 0.78 | 0.97 | 0.12 | 0.23 | 1 | 10 | 302.3801 | 413.7297 | 374.2439 | 302380.0558 | 413729.7324 | 2.7482e-06 | 15.013 | 374243.9474
23 | 130 | CONCLUIDO | 8.7095 | 11.48 | 8.09 | 40.45 | 0.46 | 12 | 263.42 | 59.19 | 6.75 | 9 | 67.48 | 32723.25 | 100.7 | 1324.01 | 34.69 | 27.17 | 3972.99 | 0.78 | 0.96 | 0.13 | 0.24 | 1 | 10 | 301.4397 | 412.443 | 373.0801 | 301439.663 | 412443.0454 | 2.7588e-06 | 14.9479 | 373080.0601
24 | 130 | CONCLUIDO | 8.7055 | 11.49 | 8.1 | 40.48 | 0.47 | 12 | 263.89 | 59.19 | 7 | 3 | 67.7 | 32780.92 | 99.96 | 1324.03 | 34.53 | 27.17 | 3891.82 | 0.79 | 0.96 | 0.14 | 0.24 | 1 | 10 | 301.0583 | 411.9213 | 372.6081 | 301058.3233 | 411921.2797 | 2.7576e-06 | 14.9609 | 372608.0909
25 | 130 | CONCLUIDO | 8.7043 | 11.49 | 8.1 | 40.48 | 0.49 | 12 | 264.36 | 59.19 | 7.25 | 0 | 67.92 | 32838.68 | 99.8 | 1323.98 | 34.44 | 27.17 | 3846.12 | 0.79 | 0.96 | 0.14 | 0.24 | 1 | 10 | 300.9712 | 411.802 | 372.5002 | 300971.1665 | 411802.0279 | 2.7572e-06 | 14.9609 | 372500.2204

## RESULTADOS_13
Unnamed: 0 | Volume de calda [L] | STATUS | Capacidade operacional [ha/h] | Tempo de missao [h] | Tempo util [h] | Tempo por voo [min] | Autonomia Projetada [h] | N° Voos | MTOW [kg] | Massa Estrutura [kg] | Combustível [kg] | Abastecimentos | Massa gerador | Potência gerador [W] | Combustível consumido [L] | Calda cons [L] | Distância percorrida [km] | Distância Pulverizando [km] | RTL ACUMULADO[m] | EOC [km/km] | EOC [h/h] | Tempo de manobra [h] | Tempo rtl_rtw [h] | V pulv [m/s] | V desloc [m/s] | Preço Total por ha Simples [R$/ha] | Preço Total por ha Presumido [R$/ha] | Preço Total por ha Real [R$/ha] | Preço Total Simples [R$] | Preço Total Presumido [R$] | Prod CAPEX [ha/h/R$] | Dias Trabalhados | Preço Total Real [R$]
0 | 75 | CONCLUIDO | 7.1549 | 13.98 | 9.38 | 7.4 | 0.12 | 76 | 150.44 | 49.1 | 1 | 74 | 25.34 | 18787.76 | 103.94 | 1324.38 | 74.93 | 27.17 | 23775.41 | 0.36 | 0.83 | 0.23 | 1.52 | 1 | 10 | 350.9734 | 480.2173 | 434.386 | 350973.3796 | 480217.2618 | 2.5645e-06 | 18.2031 | 434386.0003
1 | 75 | CONCLUIDO | 7.6956 | 12.99 | 8.98 | 9.45 | 0.15 | 57 | 150.78 | 49.1 | 1.25 | 55 | 25.44 | 18830.65 | 97.3 | 1324.11 | 62.28 | 27.17 | 17543.55 | 0.44 | 0.87 | 0.2 | 1.12 | 1 | 10 | 320.0018 | 437.8406 | 396.0537 | 320001.8424 | 437840.6382 | 2.7584e-06 | 16.9141 | 396053.7422
2 | 75 | CONCLUIDO | 8.0397 | 12.44 | 8.76 | 11.42 | 0.18 | 46 | 151.13 | 49.1 | 1.5 | 44 | 25.54 | 18873.58 | 92.75 | 1324.14 | 55.39 | 27.17 | 14151.1 | 0.49 | 0.89 | 0.18 | 0.9 | 1 | 10 | 303.5616 | 415.3464 | 375.7063 | 303561.6092 | 415346.3859 | 2.8817e-06 | 16.1979 | 375706.3097
3 | 75 | CONCLUIDO | 8.424 | 11.87 | 8.46 | 13.73 | 0.2 | 37 | 151.48 | 49.1 | 1.75 | 35 | 25.64 | 18916.54 | 86.78 | 1324.02 | 45.93 | 27.17 | 9465.52 | 0.59 | 0.92 | 0.16 | 0.61 | 1 | 10 | 286.0416 | 391.3748 | 354.0225 | 286041.615 | 391374.7569 | 3.0194e-06 | 15.4557 | 354022.4994
4 | 75 | CONCLUIDO | 8.482 | 11.79 | 8.54 | 16 | 0.23 | 32 | 151.83 | 49.1 | 2 | 30 | 25.73 | 18959.54 | 85.87 | 1324.05 | 48.62 | 27.17 | 10836.25 | 0.56 | 0.91 | 0.16 | 0.68 | 1 | 10 | 285.1427 | 390.1448 | 352.9099 | 285142.6662 | 390144.7756 | 3.0402e-06 | 15.3516 | 352909.9057
5 | 75 | CONCLUIDO | 8.7097 | 11.48 | 8.38 | 18.62 | 0.26 | 27 | 152.18 | 49.1 | 2.25 | 25 | 25.83 | 19002.56 | 81.67 | 1324.13 | 43.61 | 27.17 | 8358.11 | 0.62 | 0.93 | 0.15 | 0.53 | 1 | 10 | 271.5305 | 371.52 | 336.0626 | 271530.4823 | 371519.985 | 3.1218e-06 | 14.9479 | 336062.639
6 | 75 | CONCLUIDO | 8.8383 | 11.31 | 8.3 | 20.76 | 0.29 | 24 | 152.53 | 49.1 | 2.5 | 22 | 25.93 | 19045.63 | 78.09 | 1323.99 | 41.27 | 27.17 | 7202.44 | 0.66 | 0.94 | 0.15 | 0.45 | 1 | 10 | 267.9703 | 366.6488 | 331.6564 | 267970.3377 | 366648.838 | 3.1679e-06 | 14.7266 | 331656.3875
7 | 75 | CONCLUIDO | 8.9539 | 11.17 | 8.25 | 23.57 | 0.32 | 21 | 152.88 | 49.1 | 2.75 | 16 | 26.03 | 19088.72 | 74.69 | 1324 | 39.48 | 27.17 | 6322.95 | 0.69 | 0.95 | 0.15 | 0.4 | 1 | 10 | 264.8119 | 362.3274 | 327.7474 | 264811.9317 | 362327.3677 | 3.2094e-06 | 14.5443 | 327747.3522
8 | 75 | CONCLUIDO | 9.0176 | 11.09 | 8.23 | 26 | 0.35 | 19 | 153.23 | 49.1 | 3 | 4 | 26.13 | 19131.85 | 72.75 | 1323.94 | 38.58 | 27.17 | 5883.17 | 0.7 | 0.95 | 0.16 | 0.38 | 1 | 10 | 254.7299 | 348.5327 | 315.2692 | 254729.8885 | 348532.6714 | 3.2322e-06 | 14.4401 | 315269.2024
9 | 75 | CONCLUIDO | 9.0072 | 11.1 | 8.25 | 26.04 | 0.37 | 19 | 153.58 | 49.1 | 3.25 | 0 | 26.23 | 19175.02 | 73.07 | 1323.94 | 38.76 | 27.17 | 5971.56 | 0.7 | 0.95 | 0.16 | 0.39 | 1 | 10 | 255.061 | 348.9858 | 315.6791 | 255061.0422 | 348985.7705 | 3.2285e-06 | 14.4531 | 315679.0583

## RESULTADOS_17
Unnamed: 0 | Volume de calda [L] | STATUS | Capacidade operacional [ha/h] | Tempo de missao [h] | Tempo util [h] | Tempo por voo [min] | Autonomia Projetada [h] | N° Voos | MTOW [kg] | Massa Estrutura [kg] | Combustível [kg] | Abastecimentos | Massa gerador | Potência gerador [W] | Combustível consumido [L] | Calda cons [L] | Distância percorrida [km] | Distância Pulverizando [km] | RTL ACUMULADO[m] | EOC [km/km] | EOC [h/h] | Tempo de manobra [h] | Tempo rtl_rtw [h] | V pulv [m/s] | V desloc [m/s] | Preço Total por ha Simples [R$/ha] | Preço Total por ha Presumido [R$/ha] | Preço Total por ha Real [R$/ha] | Preço Total Simples [R$] | Preço Total Presumido [R$] | Prod CAPEX [ha/h/R$] | Dias Trabalhados | Preço Total Real [R$]
0 | 95 | CONCLUIDO | 6.4046 | 15.61 | 9.72 | 6.34 | 0.1 | 92 | 185.69 | 53.44 | 1 | 90 | 36.26 | 23136.14 | 126.09 | 1324.58 | 85.62 | 27.17 | 29037.74 | 0.32 | 0.8 | 0.25 | 1.86 | 1 | 10 | 420.769 | 575.7148 | 520.7693 | 420769.0345 | 575714.756 | 2.1801e-06 | 20.3255 | 520769.3477
1 | 95 | CONCLUIDO | 7.0021 | 14.28 | 9.24 | 8.04 | 0.12 | 69 | 186.07 | 53.44 | 1.25 | 67 | 36.39 | 23182.76 | 118.16 | 1324.12 | 70.94 | 27.17 | 21814.47 | 0.38 | 0.84 | 0.21 | 1.39 | 1 | 10 | 382.3319 | 523.1234 | 473.1973 | 382331.947 | 523123.4372 | 2.3835e-06 | 18.5938 | 473197.2706
2 | 95 | CONCLUIDO | 7.4328 | 13.45 | 8.94 | 9.75 | 0.14 | 55 | 186.45 | 53.44 | 1.5 | 53 | 36.51 | 23229.42 | 112.5 | 1324.29 | 60.94 | 27.17 | 16882.64 | 0.45 | 0.87 | 0.2 | 1.08 | 1 | 10 | 352.2831 | 482.0093 | 436.007 | 352283.1394 | 482009.3329 | 2.5301e-06 | 17.513 | 436007.0387
3 | 95 | CONCLUIDO | 7.7336 | 12.93 | 8.75 | 11.41 | 0.17 | 46 | 186.83 | 53.44 | 1.75 | 44 | 36.64 | 23276.13 | 108.5 | 1324.29 | 55.15 | 27.17 | 14031.68 | 0.49 | 0.89 | 0.18 | 0.9 | 1 | 10 | 335.4237 | 458.9415 | 415.1408 | 335423.7228 | 458941.5354 | 2.6325e-06 | 16.8359 | 415140.7994
4 | 95 | CONCLUIDO | 7.9984 | 12.5 | 8.58 | 13.2 | 0.19 | 39 | 187.21 | 53.44 | 2 | 37 | 36.77 | 23322.88 | 104.59 | 1324.01 | 49.7 | 27.17 | 11340.71 | 0.55 | 0.91 | 0.17 | 0.73 | 1 | 10 | 319.9353 | 437.7496 | 395.9714 | 319935.3002 | 437749.5923 | 2.7226e-06 | 16.276 | 395971.3856
5 | 95 | CONCLUIDO | 8.0246 | 12.46 | 8.69 | 14.9 | 0.21 | 35 | 187.59 | 53.44 | 2.25 | 33 | 36.9 | 23369.68 | 104.43 | 1324.02 | 54.77 | 27.17 | 13900.09 | 0.5 | 0.9 | 0.14 | 0.84 | 1 | 10 | 319.8932 | 437.692 | 395.9193 | 319893.1835 | 437691.9664 | 2.7316e-06 | 16.224 | 395919.2594
6 | 95 | CONCLUIDO | 8.3016 | 12.05 | 8.46 | 16.92 | 0.24 | 30 | 187.97 | 53.44 | 2.5 | 28 | 37.03 | 23416.52 | 99.86 | 1324.1 | 46.27 | 27.17 | 9674.64 | 0.59 | 0.92 | 0.16 | 0.61 | 1 | 10 | 304.0838 | 416.0608 | 376.3526 | 304083.782 | 416060.8458 | 2.8258e-06 | 15.6901 | 376352.5826
7 | 95 | CONCLUIDO | 8.4274 | 11.87 | 8.39 | 18.65 | 0.26 | 27 | 188.35 | 53.44 | 2.75 | 25 | 37.16 | 23463.4 | 97.06 | 1324.26 | 44.08 | 27.17 | 8593.64 | 0.62 | 0.93 | 0.15 | 0.54 | 1 | 10 | 300.4395 | 411.0746 | 371.8422 | 300439.5101 | 411074.5922 | 2.8687e-06 | 15.4557 | 371842.2101
8 | 95 | CONCLUIDO | 8.5659 | 11.67 | 8.31 | 20.78 | 0.28 | 24 | 188.73 | 53.44 | 3 | 22 | 37.29 | 23510.33 | 94.09 | 1324.07 | 41.45 | 27.17 | 7291.7 | 0.66 | 0.94 | 0.15 | 0.46 | 1 | 10 | 296.7947 | 406.0876 | 367.3312 | 296794.7062 | 406087.6107 | 2.9158e-06 | 15.1953 | 367331.1791
9 | 95 | CONCLUIDO | 8.6484 | 11.56 | 8.28 | 22.57 | 0.3 | 22 | 189.11 | 53.44 | 3.25 | 20 | 37.42 | 23557.3 | 91.56 | 1324.07 | 40.37 | 27.17 | 6763.91 | 0.67 | 0.94 | 0.14 | 0.42 | 1 | 10 | 285.8488 | 391.1109 | 353.7838 | 285848.7584 | 391110.882 | 2.9439e-06 | 15.0521 | 353783.8083
10 | 95 | CONCLUIDO | 8.7393 | 11.44 | 8.23 | 24.69 | 0.33 | 20 | 189.49 | 53.44 | 3.5 | 18 | 37.55 | 23604.32 | 88.6 | 1324.02 | 38.9 | 27.17 | 6035.99 | 0.7 | 0.95 | 0.14 | 0.38 | 1 | 10 | 282.7768 | 386.9076 | 349.9817 | 282776.761 | 386907.6397 | 2.9748e-06 | 14.8958 | 349981.7176
11 | 95 | CONCLUIDO | 8.7689 | 11.4 | 8.27 | 27.55 | 0.35 | 18 | 189.87 | 53.44 | 3.75 | 16 | 37.69 | 23651.38 | 87.28 | 1324 | 40.77 | 27.17 | 6985.17 | 0.67 | 0.94 | 0.13 | 0.41 | 1 | 10 | 281.8118 | 385.5874 | 348.7874 | 281811.8123 | 385587.3543 | 2.9849e-06 | 14.8438 | 348787.4383
12 | 95 | CONCLUIDO | 8.9005 | 11.24 | 8.17 | 30.64 | 0.37 | 16 | 190.25 | 53.44 | 4 | 14 | 37.82 | 23698.48 | 83.41 | 1323.96 | 37.09 | 27.17 | 5152.94 | 0.73 | 0.95 | 0.14 | 0.32 | 1 | 10 | 277.9077 | 380.2456 | 343.9555 | 277907.6893 | 380245.561 | 3.0297e-06 | 14.6354 | 343955.4583
13 | 95 | CONCLUIDO | 8.8981 | 11.24 | 8.17 | 30.65 | 0.4 | 16 | 190.63 | 53.44 | 4.25 | 5 | 37.95 | 23745.63 | 82.15 | 1323.94 | 36.92 | 27.17 | 5067.87 | 0.74 | 0.95 | 0.15 | 0.32 | 1 | 10 | 277.1581 | 379.2199 | 343.0277 | 277158.0927 | 379219.9298 | 3.0289e-06 | 14.6354 | 343027.7119
14 | 95 | CONCLUIDO | 8.9443 | 11.18 | 8.15 | 32.61 | 0.42 | 15 | 191.02 | 53.44 | 4.5 | 1 | 38.08 | 23792.83 | 81.35 | 1324.02 | 36.07 | 27.17 | 4646.23 | 0.75 | 0.96 | 0.15 | 0.3 | 1 | 10 | 276.2076 | 377.9194 | 341.8513 | 276207.5613 | 377919.3708 | 3.0446e-06 | 14.5573 | 341851.2765
15 | 95 | CONCLUIDO | 8.9408 | 11.18 | 8.16 | 32.63 | 0.44 | 15 | 191.4 | 53.44 | 4.75 | 0 | 38.22 | 23840.07 | 81.51 | 1324.06 | 36.13 | 27.17 | 4677.14 | 0.75 | 0.96 | 0.15 | 0.3 | 1 | 10 | 276.3675 | 378.1382 | 342.0492 | 276367.5035 | 378138.2108 | 3.0434e-06 | 14.5573 | 342049.2307

## RESULTADOS_9
Unnamed: 0 | Volume de calda [L] | STATUS | Capacidade operacional [ha/h] | Tempo de missao [h] | Tempo util [h] | Tempo por voo [min] | Autonomia Projetada [h] | N° Voos | MTOW [kg] | Massa Estrutura [kg] | Combustível [kg] | Abastecimentos | Massa gerador | Potência gerador [W] | Combustível consumido [L] | Calda cons [L] | Distância percorrida [km] | Distância Pulverizando [km] | RTL ACUMULADO[m] | EOC [km/km] | EOC [h/h] | Tempo de manobra [h] | Tempo rtl_rtw [h] | V pulv [m/s] | V desloc [m/s] | Preço Total por ha Simples [R$/ha] | Preço Total por ha Presumido [R$/ha] | Preço Total por ha Real [R$/ha] | Preço Total Simples [R$] | Preço Total Presumido [R$] | Prod CAPEX [ha/h/R$] | Dias Trabalhados | Preço Total Real [R$]
0 | 55 | CONCLUIDO | 7.986 | 12.52 | 9.03 | 9.18 | 0.15 | 59 | 116.05 | 43.4 | 1 | 57 | 16.65 | 14546.17 | 80.85 | 1324.17 | 63.72 | 27.17 | 18255.02 | 0.43 | 0.86 | 0.2 | 1.17 | 1 | 10 | 286.8636 | 392.4994 | 355.0398 | 286863.6044 | 392499.439 | 3.0525e-06 | 16.3021 | 355039.8434
1 | 55 | CONCLUIDO | 8.4485 | 11.84 | 8.7 | 11.87 | 0.19 | 44 | 116.37 | 43.4 | 1.25 | 42 | 16.72 | 14585.96 | 74.77 | 1324.14 | 53.55 | 27.17 | 13243.03 | 0.51 | 0.9 | 0.18 | 0.85 | 1 | 10 | 269.2944 | 368.4604 | 333.2951 | 269294.3772 | 368460.4473 | 3.2293e-06 | 15.4167 | 333295.0994
2 | 55 | CONCLUIDO | 8.7089 | 11.48 | 8.56 | 14.68 | 0.23 | 35 | 116.69 | 43.4 | 1.5 | 33 | 16.79 | 14625.77 | 70.07 | 1324.06 | 50.26 | 27.17 | 11644.26 | 0.54 | 0.91 | 0.14 | 0.71 | 1 | 10 | 255.7213 | 349.8891 | 316.4962 | 255721.2808 | 349889.138 | 3.3289e-06 | 14.9479 | 316496.2098
3 | 55 | CONCLUIDO | 8.9548 | 11.17 | 8.41 | 18.03 | 0.26 | 28 | 117.01 | 43.4 | 1.75 | 23 | 16.86 | 14665.62 | 65.37 | 1323.99 | 44.67 | 27.17 | 8880.9 | 0.61 | 0.93 | 0.16 | 0.56 | 1 | 10 | 250.6356 | 342.9307 | 310.2019 | 250635.6399 | 342930.7397 | 3.4228e-06 | 14.5443 | 310201.9112
4 | 55 | CONCLUIDO | 9.014 | 11.09 | 8.39 | 19.36 | 0.3 | 26 | 117.34 | 43.4 | 2 | 3 | 16.94 | 14705.49 | 63.33 | 1323.99 | 43.16 | 27.17 | 8138.92 | 0.63 | 0.93 | 0.18 | 0.54 | 1 | 10 | 240.8505 | 329.5423 | 298.0912 | 240850.4997 | 329542.2793 | 3.4455e-06 | 14.4401 | 298091.2267
5 | 55 | CONCLUIDO | 9.0065 | 11.1 | 8.4 | 19.38 | 0.34 | 26 | 117.66 | 43.4 | 2.25 | 0 | 17.01 | 14745.39 | 63.55 | 1324.05 | 43.3 | 27.17 | 8208.75 | 0.63 | 0.93 | 0.18 | 0.54 | 1 | 10 | 241.0595 | 329.8283 | 298.3499 | 241059.5368 | 329828.2931 | 3.4426e-06 | 14.4531 | 298349.9437

## resultados
Unnamed: 0 | Volume de calda [L] | STATUS | Capacidade operacional [ha/h] | Tempo de missao [h] | Tempo util [h] | Tempo por voo [min] | Autonomia Projetada [h] | N° Voos | MTOW [kg] | Massa Estrutura [kg] | Combustível [kg] | Abastecimentos | Massa gerador | Potência gerador [W] | Combustível consumido [L] | Calda cons [L] | Distância percorrida [km] | Distância Pulverizando [km] | RTL ACUMULADO[m] | EOC [km/km] | EOC [h/h] | Tempo de manobra [h] | Tempo rtl_rtw [h] | V pulv [m/s] | V desloc [m/s]
0 | 100 | CONCLUIDO | 6.256 | 15.98 | 9.77 | 6.17 | 0.09 | 95 | 194.77 | 54.38 | 1 | 93 | 39.4 | 24256.19 | 131.15 | 1324.6 | 87.05 | 27.17 | 29738.67 | 0.31 | 0.8 | 0.26 | 1.92 | 1 | 10
1 | 100 | CONCLUIDO | 6.8373 | 14.63 | 9.31 | 7.76 | 0.11 | 72 | 195.16 | 54.38 | 1.25 | 70 | 39.53 | 24303.87 | 123.24 | 1324.31 | 72.7 | 27.17 | 22679.23 | 0.37 | 0.84 | 0.22 | 1.45 | 1 | 10
2 | 100 | CONCLUIDO | 7.2917 | 13.71 | 8.98 | 9.45 | 0.14 | 57 | 195.55 | 54.38 | 1.5 | 55 | 39.67 | 24351.61 | 117.29 | 1324.18 | 62.34 | 27.17 | 17572.31 | 0.44 | 0.87 | 0.2 | 1.13 | 1 | 10
3 | 100 | CONCLUIDO | 7.5837 | 13.19 | 8.8 | 11 | 0.16 | 48 | 195.93 | 54.38 | 1.75 | 46 | 39.81 | 24399.39 | 113.37 | 1324.02 | 56.69 | 27.17 | 14791.07 | 0.48 | 0.89 | 0.19 | 0.95 | 1 | 10
4 | 100 | CONCLUIDO | 7.8426 | 12.75 | 8.64 | 12.64 | 0.18 | 41 | 196.32 | 54.38 | 2 | 39 | 39.95 | 24447.22 | 109.62 | 1324 | 51.58 | 27.17 | 12270.71 | 0.53 | 0.9 | 0.18 | 0.79 | 1 | 10
5 | 100 | CONCLUIDO | 8.0959 | 12.35 | 8.47 | 14.53 | 0.2 | 35 | 196.71 | 54.38 | 2.25 | 33 | 40.08 | 24495.09 | 105.71 | 1324.18 | 47.06 | 27.17 | 10042.69 | 0.58 | 0.92 | 0.14 | 0.62 | 1 | 10
6 | 100 | CONCLUIDO | 8.1898 | 12.21 | 8.49 | 16.43 | 0.23 | 31 | 197.1 | 54.38 | 2.5 | 29 | 40.22 | 24543.01 | 104.54 | 1324.06 | 47.22 | 27.17 | 10145.01 | 0.58 | 0.92 | 0.16 | 0.63 | 1 | 10
7 | 100 | CONCLUIDO | 8.3252 | 12.01 | 8.41 | 18.01 | 0.25 | 28 | 197.49 | 54.38 | 2.75 | 26 | 40.36 | 24590.98 | 101.74 | 1324.12 | 44.51 | 27.17 | 8804.34 | 0.61 | 0.93 | 0.15 | 0.55 | 1 | 10
8 | 100 | CONCLUIDO | 8.4555 | 11.83 | 8.34 | 20.01 | 0.27 | 25 | 197.88 | 54.38 | 3 | 23 | 40.5 | 24639 | 99.23 | 1324.11 | 42.32 | 27.17 | 7723 | 0.64 | 0.94 | 0.15 | 0.48 | 1 | 10
9 | 100 | CONCLUIDO | 8.5417 | 11.71 | 8.3 | 21.64 | 0.29 | 23 | 198.27 | 54.38 | 3.25 | 21 | 40.64 | 24687.06 | 96.36 | 1323.94 | 41.17 | 27.17 | 7156.12 | 0.66 | 0.94 | 0.14 | 0.44 | 1 | 10
10 | 100 | CONCLUIDO | 8.6294 | 11.59 | 8.26 | 23.59 | 0.31 | 21 | 198.66 | 54.38 | 3.5 | 19 | 40.78 | 24735.17 | 94.26 | 1324.15 | 39.69 | 27.17 | 6430.24 | 0.68 | 0.95 | 0.14 | 0.4 | 1 | 10
11 | 100 | CONCLUIDO | 8.7674 | 11.41 | 8.15 | 25.74 | 0.33 | 19 | 199.05 | 54.38 | 3.75 | 17 | 40.92 | 24783.33 | 90.54 | 1323.94 | 36.42 | 27.17 | 4802.82 | 0.75 | 0.96 | 0.13 | 0.3 | 1 | 10
12 | 100 | CONCLUIDO | 8.7964 | 11.37 | 8.19 | 28.91 | 0.36 | 17 | 199.44 | 54.38 | 4 | 15 | 41.06 | 24831.54 | 89.39 | 1324.01 | 37.94 | 27.17 | 5571.54 | 0.72 | 0.95 | 0.13 | 0.34 | 1 | 10
13 | 100 | CONCLUIDO | 8.8528 | 11.3 | 8.16 | 30.59 | 0.38 | 16 | 199.83 | 54.38 | 4.25 | 14 | 41.2 | 24879.79 | 86.93 | 1323.99 | 36.83 | 27.17 | 5025.11 | 0.74 | 0.96 | 0.13 | 0.3 | 1 | 10
14 | 100 | CONCLUIDO | 8.8895 | 11.25 | 8.15 | 32.6 | 0.4 | 15 | 200.22 | 54.38 | 4.5 | 7 | 41.35 | 24928.09 | 84.59 | 1324.01 | 36.25 | 27.17 | 4739 | 0.75 | 0.96 | 0.14 | 0.3 | 1 | 10
15 | 100 | CONCLUIDO | 8.8819 | 11.26 | 8.16 | 32.64 | 0.42 | 15 | 200.61 | 54.38 | 4.75 | 1 | 41.49 | 24976.45 | 84.68 | 1324.02 | 36.33 | 27.17 | 4777.53 | 0.75 | 0.96 | 0.15 | 0.31 | 1 | 10
16 | 100 | CONCLUIDO | 8.8786 | 11.26 | 8.16 | 32.65 | 0.44 | 15 | 201.01 | 54.38 | 5 | 0 | 41.63 | 25024.84 | 84.78 | 1323.99 | 36.42 | 27.17 | 4823.82 | 0.75 | 0.96 | 0.15 | 0.31 | 1 | 10
0 | 140 | CONCLUIDO | 4.9652 | 20.14 | 10.5 | 4.88 | 0.06 | 129 | 274.09 | 60.56 | 1 | 127 | 72.53 | 34038.11 | 178.14 | 1324.47 | 110.07 | 27.17 | 41075.88 | 0.25 | 0.74 | 0.32 | 2.65 | 1 | 10
1 | 140 | CONCLUIDO | 5.6446 | 17.72 | 9.8 | 6.13 | 0.08 | 96 | 274.57 | 60.56 | 1.25 | 94 | 72.76 | 34097.72 | 165.1 | 1324.21 | 88.48 | 27.17 | 30448.88 | 0.31 | 0.8 | 0.26 | 1.95 | 1 | 10
2 | 140 | CONCLUIDO | 6.1564 | 16.24 | 9.37 | 7.4 | 0.1 | 76 | 275.05 | 60.56 | 1.5 | 74 | 73 | 34157.42 | 156.76 | 1324.03 | 74.67 | 27.17 | 23642.02 | 0.36 | 0.83 | 0.23 | 1.52 | 1 | 10
3 | 140 | CONCLUIDO | 6.5313 | 15.31 | 9.12 | 8.69 | 0.11 | 63 | 275.54 | 60.56 | 1.75 | 61 | 73.23 | 34217.22 | 151.47 | 1324.22 | 66.75 | 27.17 | 19749.37 | 0.41 | 0.86 | 0.21 | 1.27 | 1 | 10
4 | 140 | CONCLUIDO | 6.8364 | 14.63 | 8.91 | 9.9 | 0.13 | 54 | 276.02 | 60.56 | 2 | 52 | 73.47 | 34277.1 | 146.83 | 1324.14 | 60.15 | 27.17 | 16491.79 | 0.45 | 0.88 | 0.19 | 1.05 | 1 | 10
5 | 140 | CONCLUIDO | 7.0808 | 14.12 | 8.77 | 11.19 | 0.14 | 47 | 276.51 | 60.56 | 2.25 | 45 | 73.71 | 34337.08 | 143.46 | 1324.18 | 55.73 | 27.17 | 14319.44 | 0.49 | 0.89 | 0.18 | 0.91 | 1 | 10
6 | 140 | CONCLUIDO | 7.2663 | 13.76 | 8.67 | 12.38 | 0.16 | 42 | 277 | 60.56 | 2.5 | 40 | 73.94 | 34397.15 | 140.77 | 1323.99 | 52.48 | 27.17 | 12715.84 | 0.52 | 0.9 | 0.18 | 0.81 | 1 | 10
7 | 140 | CONCLUIDO | 7.5177 | 13.3 | 8.47 | 13.73 | 0.18 | 37 | 277.48 | 60.56 | 2.75 | 35 | 74.18 | 34457.31 | 136.15 | 1324.04 | 46.01 | 27.17 | 9510.26 | 0.59 | 0.92 | 0.16 | 0.62 | 1 | 10
8 | 140 | CONCLUIDO | 7.4554 | 13.41 | 8.68 | 14.89 | 0.19 | 35 | 277.97 | 60.56 | 3 | 33 | 74.42 | 34517.57 | 139.17 | 1324.13 | 54.6 | 27.17 | 13811.02 | 0.5 | 0.9 | 0.14 | 0.83 | 1 | 10
9 | 140 | CONCLUIDO | 7.6843 | 13.01 | 8.49 | 16.44 | 0.21 | 31 | 278.46 | 60.56 | 3.25 | 29 | 74.66 | 34577.92 | 134.99 | 1324.02 | 47.29 | 27.17 | 10177.82 | 0.57 | 0.92 | 0.16 | 0.64 | 1 | 10
10 | 140 | CONCLUIDO | 7.7823 | 12.85 | 8.43 | 17.45 | 0.22 | 29 | 278.95 | 60.56 | 3.5 | 27 | 74.9 | 34638.36 | 132.77 | 1324.03 | 45.42 | 27.17 | 9253.68 | 0.6 | 0.93 | 0.15 | 0.58 | 1 | 10
11 | 140 | CONCLUIDO | 7.9271 | 12.62 | 8.36 | 19.28 | 0.24 | 26 | 279.44 | 60.56 | 3.75 | 24 | 75.14 | 34698.9 | 130.53 | 1324 | 43.05 | 27.17 | 8082 | 0.63 | 0.93 | 0.15 | 0.5 | 1 | 10
12 | 140 | CONCLUIDO | 8.0192 | 12.47 | 8.32 | 20.79 | 0.25 | 24 | 279.94 | 60.56 | 4 | 22 | 75.38 | 34759.54 | 128.61 | 1324.02 | 41.61 | 27.17 | 7375.05 | 0.65 | 0.94 | 0.15 | 0.46 | 1 | 10
13 | 140 | CONCLUIDO | 8.066 | 12.4 | 8.3 | 21.64 | 0.27 | 23 | 280.43 | 60.56 | 4.25 | 21 | 75.62 | 34820.27 | 127.4 | 1324.06 | 41.02 | 27.17 | 7082.7 | 0.66 | 0.94 | 0.14 | 0.44 | 1 | 10
14 | 140 | CONCLUIDO | 8.169 | 12.24 | 8.24 | 23.55 | 0.29 | 21 | 280.92 | 60.56 | 4.5 | 19 | 75.87 | 34881.09 | 125.31 | 1323.94 | 39.46 | 27.17 | 6313.96 | 0.69 | 0.95 | 0.14 | 0.39 | 1 | 10
15 | 140 | CONCLUIDO | 8.2143 | 12.17 | 8.23 | 24.68 | 0.3 | 20 | 281.41 | 60.56 | 4.75 | 18 | 76.11 | 34942.02 | 124.12 | 1324.04 | 38.97 | 27.17 | 6070.58 | 0.7 | 0.95 | 0.14 | 0.38 | 1 | 10
16 | 140 | CONCLUIDO | 8.2989 | 12.05 | 8.16 | 25.76 | 0.32 | 19 | 281.91 | 60.56 | 5 | 17 | 76.35 | 35003.04 | 121.75 | 1323.94 | 36.44 | 27.17 | 4815.17 | 0.75 | 0.96 | 0.14 | 0.3 | 1 | 10
17 | 140 | CONCLUIDO | 8.2755 | 12.08 | 8.24 | 27.48 | 0.33 | 18 | 282.4 | 60.56 | 5.25 | 16 | 76.6 | 35064.15 | 122.02 | 1324.04 | 40.01 | 27.17 | 6602.57 | 0.68 | 0.95 | 0.13 | 0.39 | 1 | 10
18 | 140 | CONCLUIDO | 8.3538 | 11.97 | 8.18 | 28.88 | 0.35 | 17 | 282.9 | 60.56 | 5.5 | 15 | 76.85 | 35125.37 | 120.04 | 1323.97 | 37.58 | 27.17 | 5390.73 | 0.72 | 0.95 | 0.13 | 0.33 | 1 | 10
19 | 140 | CONCLUIDO | 8.4045 | 11.9 | 8.16 | 30.61 | 0.36 | 16 | 283.4 | 60.56 | 5.75 | 14 | 77.09 | 35186.68 | 118.48 | 1324.19 | 36.83 | 27.17 | 5021.44 | 0.74 | 0.96 | 0.13 | 0.31 | 1 | 10
20 | 140 | CONCLUIDO | 8.4547 | 11.83 | 8.14 | 32.57 | 0.38 | 15 | 283.9 | 60.56 | 6 | 13 | 77.34 | 35248.1 | 116.31 | 1324.05 | 36.28 | 27.17 | 4752.47 | 0.75 | 0.96 | 0.13 | 0.29 | 1 | 10
21 | 140 | CONCLUIDO | 8.4592 | 11.82 | 8.14 | 32.55 | 0.39 | 15 | 284.4 | 60.56 | 6.25 | 13 | 77.59 | 35309.61 | 115.5 | 1324.12 | 36.14 | 27.17 | 4681.37 | 0.75 | 0.96 | 0.13 | 0.28 | 1 | 10
22 | 140 | CONCLUIDO | 8.5181 | 11.74 | 8.11 | 34.75 | 0.41 | 14 | 284.89 | 60.56 | 6.5 | 12 | 77.84 | 35371.22 | 113.92 | 1323.95 | 35.18 | 27.17 | 4206.92 | 0.77 | 0.96 | 0.13 | 0.25 | 1 | 10
23 | 140 | CONCLUIDO | 8.5763 | 11.66 | 8.08 | 37.29 | 0.42 | 13 | 285.39 | 60.56 | 6.75 | 11 | 78.09 | 35432.93 | 111.99 | 1324.02 | 34.28 | 27.17 | 3763.85 | 0.79 | 0.97 | 0.13 | 0.23 | 1 | 10
24 | 140 | CONCLUIDO | 8.5845 | 11.65 | 8.07 | 37.24 | 0.44 | 13 | 285.9 | 60.56 | 7 | 11 | 78.34 | 35494.74 | 109.48 | 1324.03 | 34.14 | 27.17 | 3691.41 | 0.8 | 0.97 | 0.12 | 0.22 | 1 | 10
25 | 140 | CONCLUIDO | 8.6168 | 11.61 | 8.08 | 40.39 | 0.45 | 12 | 286.4 | 60.56 | 7.25 | 10 | 78.59 | 35556.78 | 109.01 | 1323.94 | 34.35 | 27.17 | 3805.3 | 0.79 | 0.97 | 0.13 | 0.22 | 1 | 10
26 | 140 | CONCLUIDO | 8.6094 | 11.62 | 8.09 | 40.44 | 0.47 | 12 | 286.9 | 60.56 | 7.5 | 10 | 78.85 | 35618.8 | 107.53 | 1324.1 | 34.56 | 27.17 | 3910.27 | 0.79 | 0.96 | 0.13 | 0.23 | 1 | 10
27 | 140 | CONCLUIDO | 8.6701 | 11.53 | 8.06 | 43.95 | 0.48 | 11 | 287.41 | 60.56 | 7.75 | 5 | 79.1 | 35680.92 | 105.76 | 1323.94 | 33.51 | 27.17 | 3385.63 | 0.81 | 0.97 | 0.13 | 0.21 | 1 | 10
28 | 140 | CONCLUIDO | 8.6563 | 11.55 | 8.08 | 44.05 | 0.49 | 11 | 287.91 | 60.56 | 8 | 3 | 79.36 | 35743.15 | 105.99 | 1324.06 | 33.98 | 27.17 | 3620.74 | 0.8 | 0.97 | 0.14 | 0.22 | 1 | 10
29 | 140 | CONCLUIDO | 8.6626 | 11.54 | 8.07 | 44.01 | 0.51 | 11 | 288.42 | 60.56 | 8.25 | 2 | 79.61 | 35805.48 | 105.87 | 1323.96 | 33.64 | 27.17 | 3452.88 | 0.81 | 0.97 | 0.14 | 0.22 | 1 | 10
30 | 140 | CONCLUIDO | 8.6593 | 11.55 | 8.07 | 44.03 | 0.52 | 11 | 288.92 | 60.56 | 8.5 | 0 | 79.87 | 35867.91 | 105.99 | 1324.02 | 33.77 | 27.17 | 3518.38 | 0.8 | 0.97 | 0.14 | 0.22 | 1 | 10
0 | 40 | CONCLUIDO | 8.6789 | 11.52 | 8.73 | 11.64 | 0.2 | 45 | 89.87 | 37.55 | 1 | 43 | 11.32 | 11317.98 | 60.52 | 1324 | 54.56 | 27.17 | 13743.13 | 0.5 | 0.89 | 0.18 | 0.88 | 1 | 10
1 | 40 | CONCLUIDO | 9.0694 | 11.03 | 8.43 | 14.44 | 0.24 | 35 | 90.18 | 37.55 | 1.25 | 5 | 11.37 | 11355.7 | 54.59 | 1324.1 | 44.01 | 27.17 | 8517.91 | 0.62 | 0.93 | 0.18 | 0.57 | 1 | 10
2 | 40 | CONCLUIDO | 8.9735 | 11.14 | 8.54 | 14.64 | 0.29 | 35 | 90.48 | 37.55 | 1.5 | 0 | 11.43 | 11393.43 | 55.46 | 1324.14 | 47.75 | 27.17 | 10389.48 | 0.57 | 0.91 | 0.19 | 0.69 | 1 | 10
0 | 125 | CONCLUIDO | 5.4164 | 18.46 | 10.23 | 5.29 | 0.07 | 116 | 242.64 | 58.47 | 1 | 114 | 58.17 | 30160.1 | 159.86 | 1324.76 | 101.3 | 27.17 | 36756.24 | 0.27 | 0.76 | 0.29 | 2.37 | 1 | 10
1 | 125 | CONCLUIDO | 6.0672 | 16.48 | 9.62 | 6.63 | 0.09 | 87 | 243.08 | 58.47 | 1.25 | 85 | 58.36 | 30214.33 | 148.94 | 1324.07 | 82.35 | 27.17 | 27430.13 | 0.33 | 0.81 | 0.25 | 1.76 | 1 | 10
2 | 125 | CONCLUIDO | 6.5549 | 15.26 | 9.24 | 8.04 | 0.11 | 69 | 243.52 | 58.47 | 1.5 | 67 | 58.55 | 30268.64 | 141.9 | 1324.22 | 70.57 | 27.17 | 21627.94 | 0.39 | 0.84 | 0.22 | 1.39 | 1 | 10
3 | 125 | CONCLUIDO | 6.9296 | 14.43 | 8.98 | 9.45 | 0.13 | 57 | 243.96 | 58.47 | 1.75 | 55 | 58.74 | 30323.01 | 136.63 | 1324.15 | 62.4 | 27.17 | 17600.56 | 0.44 | 0.87 | 0.2 | 1.13 | 1 | 10
4 | 125 | CONCLUIDO | 7.1993 | 13.89 | 8.82 | 10.8 | 0.15 | 49 | 244.41 | 58.47 | 2 | 47 | 58.93 | 30377.45 | 132.98 | 1324.07 | 57.36 | 27.17 | 15120.63 | 0.47 | 0.88 | 0.19 | 0.97 | 1 | 10
5 | 125 | CONCLUIDO | 7.423 | 13.47 | 8.68 | 12.12 | 0.16 | 43 | 244.85 | 58.47 | 2.25 | 41 | 59.12 | 30431.96 | 129.59 | 1324.08 | 53.11 | 27.17 | 13028.67 | 0.51 | 0.9 | 0.18 | 0.83 | 1 | 10
6 | 125 | CONCLUIDO | 7.7048 | 12.98 | 8.47 | 13.74 | 0.18 | 37 | 245.29 | 58.47 | 2.5 | 35 | 59.32 | 30486.54 | 125.07 | 1323.98 | 46.09 | 27.17 | 9548.82 | 0.59 | 0.92 | 0.17 | 0.62 | 1 | 10
7 | 125 | CONCLUIDO | 7.6333 | 13.1 | 8.69 | 14.9 | 0.2 | 35 | 245.73 | 58.47 | 2.75 | 33 | 59.51 | 30541.19 | 127.54 | 1323.94 | 54.93 | 27.17 | 13980.14 | 0.49 | 0.9 | 0.14 | 0.84 | 1 | 10
8 | 125 | CONCLUIDO | 7.875 | 12.7 | 8.48 | 16.41 | 0.22 | 31 | 246.18 | 58.47 | 3 | 29 | 59.7 | 30595.91 | 122.97 | 1324.18 | 46.83 | 27.17 | 9948.95 | 0.58 | 0.92 | 0.16 | 0.62 | 1 | 10
9 | 125 | CONCLUIDO | 8.0059 | 12.49 | 8.41 | 18.02 | 0.23 | 28 | 246.62 | 58.47 | 3.25 | 26 | 59.9 | 30650.7 | 120.74 | 1324.22 | 44.66 | 27.17 | 8876.88 | 0.61 | 0.93 | 0.15 | 0.56 | 1 | 10
10 | 125 | CONCLUIDO | 8.0968 | 12.35 | 8.37 | 19.31 | 0.25 | 26 | 247.07 | 58.47 | 3.5 | 24 | 60.09 | 30705.56 | 118.71 | 1324.09 | 43.35 | 27.17 | 8230.54 | 0.63 | 0.93 | 0.15 | 0.51 | 1 | 10
11 | 125 | CONCLUIDO | 8.1939 | 12.2 | 8.31 | 20.78 | 0.27 | 24 | 247.51 | 58.47 | 3.75 | 22 | 60.29 | 30760.49 | 116.63 | 1324.08 | 41.6 | 27.17 | 7368.09 | 0.65 | 0.94 | 0.15 | 0.46 | 1 | 10
12 | 125 | CONCLUIDO | 8.2886 | 12.06 | 8.27 | 22.55 | 0.29 | 22 | 247.96 | 58.47 | 4 | 20 | 60.48 | 30815.5 | 114.63 | 1324.05 | 40.14 | 27.17 | 6649.37 | 0.68 | 0.94 | 0.14 | 0.42 | 1 | 10
13 | 125 | CONCLUIDO | 8.3875 | 11.92 | 8.22 | 24.66 | 0.3 | 20 | 248.4 | 58.47 | 4.25 | 18 | 60.68 | 30870.57 | 112.66 | 1324.05 | 38.63 | 27.17 | 5902.26 | 0.7 | 0.95 | 0.14 | 0.37 | 1 | 10
14 | 125 | CONCLUIDO | 8.4529 | 11.83 | 8.18 | 25.82 | 0.32 | 19 | 248.85 | 58.47 | 4.5 | 17 | 60.88 | 30925.72 | 110.53 | 1324 | 36.95 | 27.17 | 5067.94 | 0.74 | 0.95 | 0.14 | 0.32 | 1 | 10
15 | 125 | CONCLUIDO | 8.4311 | 11.86 | 8.25 | 27.51 | 0.34 | 18 | 249.3 | 58.47 | 4.75 | 16 | 61.07 | 30980.93 | 110.41 | 1324.11 | 40.38 | 27.17 | 6785.84 | 0.67 | 0.95 | 0.13 | 0.4 | 1 | 10
16 | 125 | CONCLUIDO | 8.5066 | 11.76 | 8.2 | 28.93 | 0.36 | 17 | 249.75 | 58.47 | 5 | 15 | 61.27 | 31036.22 | 108.13 | 1323.97 | 38.04 | 27.17 | 5625.31 | 0.71 | 0.95 | 0.14 | 0.34 | 1 | 10
17 | 125 | CONCLUIDO | 8.561 | 11.68 | 8.17 | 30.63 | 0.37 | 16 | 250.2 | 58.47 | 5.25 | 14 | 61.47 | 31091.59 | 105.96 | 1324.06 | 37.08 | 27.17 | 5147.96 | 0.73 | 0.96 | 0.14 | 0.31 | 1 | 10
18 | 125 | CONCLUIDO | 8.6209 | 11.6 | 8.13 | 32.54 | 0.39 | 15 | 250.64 | 58.47 | 5.5 | 13 | 61.67 | 31147.02 | 104.1 | 1324.13 | 36.03 | 27.17 | 4630.35 | 0.75 | 0.96 | 0.13 | 0.28 | 1 | 10
19 | 125 | CONCLUIDO | 8.6768 | 11.52 | 8.11 | 34.74 | 0.41 | 14 | 251.09 | 58.47 | 5.75 | 12 | 61.87 | 31202.53 | 102.31 | 1323.94 | 35.14 | 27.17 | 4188.27 | 0.77 | 0.96 | 0.13 | 0.25 | 1 | 10
20 | 125 | CONCLUIDO | 8.73 | 11.45 | 8.08 | 37.31 | 0.42 | 13 | 251.55 | 58.47 | 6 | 11 | 62.07 | 31258.11 | 100.02 | 1324.06 | 34.3 | 27.17 | 3774.3 | 0.79 | 0.97 | 0.13 | 0.23 | 1 | 10
21 | 125 | CONCLUIDO | 8.7281 | 11.46 | 8.09 | 37.32 | 0.44 | 13 | 252 | 58.47 | 6.25 | 10 | 62.27 | 31313.77 | 97.24 | 1324.03 | 34.67 | 27.17 | 3960.28 | 0.78 | 0.97 | 0.12 | 0.23 | 1 | 10
22 | 125 | CONCLUIDO | 8.7604 | 11.42 | 8.09 | 40.46 | 0.46 | 12 | 252.45 | 58.47 | 6.5 | 5 | 62.47 | 31369.49 | 97.23 | 1323.94 | 34.55 | 27.17 | 3901.43 | 0.79 | 0.96 | 0.13 | 0.24 | 1 | 10
23 | 125 | CONCLUIDO | 8.7557 | 11.42 | 8.1 | 40.49 | 0.47 | 12 | 252.9 | 58.47 | 6.75 | 1 | 62.68 | 31425.3 | 97.28 | 1324.08 | 34.61 | 27.17 | 3931.5 | 0.79 | 0.96 | 0.14 | 0.24 | 1 | 10
24 | 125 | CONCLUIDO | 8.7544 | 11.42 | 8.1 | 40.5 | 0.49 | 12 | 253.35 | 58.47 | 7 | 0 | 62.88 | 31481.17 | 97.41 | 1323.98 | 34.6 | 27.17 | 3928.68 | 0.79 | 0.96 | 0.14 | 0.25 | 1 | 10
0 | 30 | CONCLUIDO | 8.776 | 11.39 | 8.84 | 11.52 | 0.24 | 46 | 71.52 | 32.27 | 1 | 0 | 8.25 | 9054.6 | 50.07 | 1324.14 | 56.1 | 27.17 | 14506 | 0.48 | 0.88 | 0.24 | 0.98 | 1 | 10
0 | 15 | CONCLUIDO | 8.0043 | 12.49 | 9.79 | 6.53 | 0.43 | 90 | 39.78 | 19.54 | 1 | 0 | 4.24 | 5140 | 38.46 | 1324.51 | 84.25 | 27.17 | 28364.32 | 0.32 | 0.8 | 0.37 | 1.94 | 1 | 10
0 | 70 | CONCLUIDO | 7.3469 | 13.61 | 9.3 | 7.75 | 0.12 | 72 | 141.81 | 47.83 | 1 | 70 | 22.98 | 17723.39 | 98.42 | 1324.1 | 72.67 | 27.17 | 22664.26 | 0.37 | 0.84 | 0.22 | 1.45 | 1 | 10
1 | 70 | CONCLUIDO | 7.8756 | 12.7 | 8.91 | 9.9 | 0.16 | 54 | 142.15 | 47.83 | 1.25 | 52 | 23.07 | 17765.46 | 91.93 | 1324.14 | 60.09 | 27.17 | 16463.24 | 0.45 | 0.88 | 0.19 | 1.05 | 1 | 10
2 | 70 | CONCLUIDO | 8.2303 | 12.15 | 8.68 | 12.11 | 0.19 | 43 | 142.49 | 47.83 | 1.5 | 41 | 23.16 | 17807.56 | 87.09 | 1324.09 | 52.92 | 27.17 | 12932.13 | 0.51 | 0.9 | 0.18 | 0.83 | 1 | 10
3 | 70 | CONCLUIDO | 8.5379 | 11.71 | 8.47 | 14.53 | 0.22 | 35 | 142.83 | 47.83 | 1.75 | 33 | 23.25 | 17849.7 | 82.36 | 1324.04 | 46.93 | 27.17 | 9979.67 | 0.58 | 0.92 | 0.15 | 0.62 | 1 | 10
4 | 70 | CONCLUIDO | 8.6493 | 11.56 | 8.47 | 16.93 | 0.25 | 30 | 143.17 | 47.83 | 2 | 28 | 23.34 | 17891.86 | 80.16 | 1324.03 | 46.51 | 27.17 | 9792.66 | 0.58 | 0.92 | 0.16 | 0.61 | 1 | 10
5 | 70 | CONCLUIDO | 8.8099 | 11.35 | 8.37 | 19.32 | 0.28 | 26 | 143.51 | 47.83 | 2.25 | 24 | 23.44 | 17934.06 | 75.98 | 1323.97 | 43.44 | 27.17 | 8277.42 | 0.63 | 0.93 | 0.15 | 0.52 | 1 | 10
6 | 70 | CONCLUIDO | 8.9733 | 11.14 | 8.28 | 22.58 | 0.31 | 22 | 143.86 | 47.83 | 2.5 | 17 | 23.53 | 17976.29 | 72.34 | 1324.04 | 40.46 | 27.17 | 6808.91 | 0.67 | 0.94 | 0.15 | 0.43 | 1 | 10
7 | 70 | CONCLUIDO | 8.9865 | 11.13 | 8.29 | 23.69 | 0.34 | 21 | 144.2 | 47.83 | 2.75 | 4 | 23.62 | 18018.55 | 70.66 | 1324.14 | 40.47 | 27.17 | 6816.62 | 0.67 | 0.94 | 0.16 | 0.44 | 1 | 10
8 | 70 | CONCLUIDO | 9.03 | 11.07 | 8.27 | 24.8 | 0.37 | 20 | 144.54 | 47.83 | 3 | 0 | 23.71 | 18060.85 | 70.38 | 1324.08 | 39.53 | 27.17 | 6355.48 | 0.69 | 0.94 | 0.16 | 0.41 | 1 | 10
0 | 90 | CONCLUIDO | 6.5829 | 15.19 | 9.64 | 6.57 | 0.1 | 88 | 176.73 | 52.44 | 1 | 86 | 33.29 | 22031.19 | 120.6 | 1324.48 | 82.91 | 27.17 | 27701.06 | 0.33 | 0.81 | 0.25 | 1.78 | 1 | 10
1 | 90 | CONCLUIDO | 7.1785 | 13.93 | 9.16 | 8.33 | 0.13 | 66 | 177.1 | 52.44 | 1.25 | 64 | 33.41 | 22076.81 | 112.87 | 1324.38 | 68.03 | 27.17 | 20374.08 | 0.4 | 0.85 | 0.21 | 1.31 | 1 | 10
2 | 90 | CONCLUIDO | 7.5686 | 13.21 | 8.91 | 10.08 | 0.15 | 53 | 177.47 | 52.44 | 1.5 | 51 | 33.53 | 22122.46 | 107.94 | 1324.3 | 60.12 | 27.17 | 16483.97 | 0.45 | 0.88 | 0.19 | 1.05 | 1 | 10
3 | 90 | CONCLUIDO | 7.8756 | 12.7 | 8.71 | 11.88 | 0.17 | 44 | 177.84 | 52.44 | 1.75 | 42 | 33.65 | 22168.15 | 103.66 | 1324.05 | 53.98 | 27.17 | 13455.64 | 0.5 | 0.9 | 0.18 | 0.86 | 1 | 10
4 | 90 | CONCLUIDO | 8.1954 | 12.2 | 8.47 | 13.73 | 0.2 | 37 | 178.21 | 52.44 | 2 | 35 | 33.77 | 22213.89 | 98.52 | 1324.13 | 45.94 | 27.17 | 9474.71 | 0.59 | 0.92 | 0.16 | 0.61 | 1 | 10
5 | 90 | CONCLUIDO | 8.2382 | 12.14 | 8.54 | 15.54 | 0.22 | 33 | 178.59 | 52.44 | 2.25 | 31 | 33.89 | 22259.66 | 97.94 | 1324.13 | 49.1 | 27.17 | 11071.76 | 0.55 | 0.91 | 0.16 | 0.69 | 1 | 10
6 | 90 | CONCLUIDO | 8.4604 | 11.82 | 8.4 | 18.01 | 0.25 | 28 | 178.96 | 52.44 | 2.5 | 26 | 34.02 | 22305.48 | 94.25 | 1323.98 | 44.46 | 27.17 | 8779.3 | 0.61 | 0.93 | 0.15 | 0.55 | 1 | 10
7 | 90 | CONCLUIDO | 8.5853 | 11.65 | 8.34 | 20.01 | 0.27 | 25 | 179.33 | 52.44 | 2.75 | 23 | 34.14 | 22351.34 | 91.62 | 1323.97 | 42.41 | 27.17 | 7769.09 | 0.64 | 0.94 | 0.15 | 0.48 | 1 | 10
8 | 90 | CONCLUIDO | 8.6649 | 11.54 | 8.3 | 21.66 | 0.3 | 23 | 179.7 | 52.44 | 3 | 21 | 34.26 | 22397.24 | 88.72 | 1323.94 | 41.29 | 27.17 | 7219.4 | 0.66 | 0.94 | 0.15 | 0.45 | 1 | 10
9 | 90 | CONCLUIDO | 8.8106 | 11.35 | 8.22 | 24.65 | 0.32 | 20 | 180.07 | 52.44 | 3.25 | 18 | 34.38 | 22443.18 | 85.71 | 1324.08 | 38.62 | 27.17 | 5897.77 | 0.7 | 0.95 | 0.14 | 0.36 | 1 | 10
10 | 90 | CONCLUIDO | 8.914 | 11.22 | 8.16 | 27.19 | 0.34 | 18 | 180.45 | 52.44 | 3.5 | 16 | 34.51 | 22489.16 | 82.09 | 1324 | 37.02 | 27.17 | 5106.9 | 0.73 | 0.96 | 0.13 | 0.3 | 1 | 10
11 | 90 | CONCLUIDO | 8.9056 | 11.23 | 8.2 | 28.95 | 0.37 | 17 | 180.82 | 52.44 | 3.75 | 10 | 34.63 | 22535.19 | 80.93 | 1324.1 | 38.03 | 27.17 | 5619.58 | 0.71 | 0.95 | 0.14 | 0.35 | 1 | 10
12 | 90 | CONCLUIDO | 8.9639 | 11.16 | 8.17 | 30.62 | 0.39 | 16 | 181.19 | 52.44 | 4 | 0 | 34.75 | 22581.25 | 79.43 | 1323.99 | 36.48 | 27.17 | 4846.05 | 0.74 | 0.96 | 0.15 | 0.31 | 1 | 10
0 | 110 | CONCLUIDO | 5.9177 | 16.9 | 9.94 | 5.79 | 0.08 | 103 | 213.37 | 56.13 | 1 | 101 | 46.25 | 26550.29 | 142.19 | 1324.46 | 92.38 | 27.17 | 32362.33 | 0.29 | 0.79 | 0.27 | 2.08 | 1 | 10
1 | 110 | CONCLUIDO | 6.5233 | 15.33 | 9.42 | 7.25 | 0.1 | 78 | 213.78 | 56.13 | 1.25 | 76 | 46.4 | 26600.32 | 133.32 | 1324.22 | 76.29 | 27.17 | 24445.29 | 0.36 | 0.83 | 0.23 | 1.57 | 1 | 10
2 | 110 | CONCLUIDO | 6.983 | 14.32 | 9.09 | 8.8 | 0.12 | 62 | 214.19 | 56.13 | 1.5 | 60 | 46.56 | 26650.41 | 127.18 | 1324.2 | 65.85 | 27.17 | 19304.04 | 0.41 | 0.86 | 0.21 | 1.24 | 1 | 10
3 | 110 | CONCLUIDO | 7.299 | 13.7 | 8.89 | 10.26 | 0.14 | 52 | 214.59 | 56.13 | 1.75 | 50 | 46.72 | 26700.55 | 122.9 | 1324.01 | 59.6 | 27.17 | 16227.55 | 0.46 | 0.88 | 0.19 | 1.04 | 1 | 10
4 | 110 | CONCLUIDO | 7.5903 | 13.17 | 8.7 | 11.87 | 0.17 | 44 | 215 | 56.13 | 2 | 42 | 46.87 | 26750.75 | 118.91 | 1324.2 | 53.74 | 27.17 | 13339.52 | 0.51 | 0.9 | 0.18 | 0.85 | 1 | 10
5 | 110 | CONCLUIDO | 7.8471 | 12.74 | 8.53 | 13.46 | 0.19 | 38 | 215.41 | 56.13 | 2.25 | 36 | 47.03 | 26801 | 114.89 | 1324.11 | 47.85 | 27.17 | 10422.88 | 0.57 | 0.92 | 0.17 | 0.67 | 1 | 10
6 | 110 | CONCLUIDO | 7.8249 | 12.78 | 8.69 | 14.9 | 0.21 | 35 | 215.82 | 56.13 | 2.5 | 33 | 47.19 | 26851.31 | 115.99 | 1323.94 | 54.82 | 27.17 | 13925.15 | 0.5 | 0.9 | 0.14 | 0.84 | 1 | 10
7 | 110 | CONCLUIDO | 8.1043 | 12.34 | 8.46 | 16.92 | 0.23 | 30 | 216.22 | 56.13 | 2.75 | 28 | 47.35 | 26901.66 | 111.05 | 1324.14 | 46.27 | 27.17 | 9675.22 | 0.59 | 0.92 | 0.16 | 0.61 | 1 | 10
8 | 110 | CONCLUIDO | 8.2427 | 12.13 | 8.38 | 18.62 | 0.25 | 27 | 216.63 | 56.13 | 3 | 25 | 47.51 | 26952.08 | 108.65 | 1324.1 | 43.63 | 27.17 | 8370.21 | 0.62 | 0.93 | 0.15 | 0.53 | 1 | 10
9 | 110 | CONCLUIDO | 8.3258 | 12.01 | 8.34 | 20.02 | 0.27 | 25 | 217.04 | 56.13 | 3.25 | 23 | 47.66 | 27002.55 | 106.73 | 1324.02 | 42.51 | 27.17 | 7818.04 | 0.64 | 0.94 | 0.15 | 0.49 | 1 | 10
10 | 110 | CONCLUIDO | 8.4148 | 11.88 | 8.3 | 21.65 | 0.29 | 23 | 217.45 | 56.13 | 3.5 | 21 | 47.82 | 27053.07 | 104.18 | 1324.13 | 41.22 | 27.17 | 7182.55 | 0.66 | 0.94 | 0.14 | 0.45 | 1 | 10
11 | 110 | CONCLUIDO | 8.5139 | 11.75 | 8.25 | 23.56 | 0.31 | 21 | 217.86 | 56.13 | 3.75 | 19 | 47.98 | 27103.65 | 102.07 | 1324.01 | 39.54 | 27.17 | 6352.81 | 0.69 | 0.95 | 0.14 | 0.39 | 1 | 10
12 | 110 | CONCLUIDO | 8.619 | 11.6 | 8.19 | 25.85 | 0.33 | 19 | 218.27 | 56.13 | 4 | 17 | 48.15 | 27154.29 | 99.51 | 1324.03 | 37.45 | 27.17 | 5318.11 | 0.73 | 0.95 | 0.14 | 0.33 | 1 | 10
13 | 110 | CONCLUIDO | 8.5987 | 11.63 | 8.26 | 27.52 | 0.35 | 18 | 218.68 | 56.13 | 4.25 | 16 | 48.31 | 27204.98 | 98.85 | 1324.12 | 40.5 | 27.17 | 6845.99 | 0.67 | 0.95 | 0.13 | 0.4 | 1 | 10
14 | 110 | CONCLUIDO | 8.6799 | 11.52 | 8.19 | 28.91 | 0.36 | 17 | 219.09 | 56.13 | 4.5 | 15 | 48.47 | 27255.72 | 95.96 | 1323.94 | 37.78 | 27.17 | 5495.29 | 0.72 | 0.95 | 0.14 | 0.34 | 1 | 10
15 | 110 | CONCLUIDO | 8.7846 | 11.38 | 8.14 | 32.55 | 0.38 | 15 | 219.51 | 56.13 | 4.75 | 13 | 48.63 | 27306.53 | 92.78 | 1324.18 | 36.11 | 27.17 | 4668.63 | 0.75 | 0.96 | 0.13 | 0.28 | 1 | 10
16 | 110 | CONCLUIDO | 8.7843 | 11.38 | 8.14 | 32.55 | 0.4 | 15 | 219.92 | 56.13 | 5 | 12 | 48.79 | 27357.39 | 91.62 | 1324.01 | 36.12 | 27.17 | 4672.88 | 0.75 | 0.96 | 0.13 | 0.28 | 1 | 10
17 | 110 | CONCLUIDO | 8.8274 | 11.33 | 8.12 | 34.82 | 0.42 | 14 | 220.33 | 56.13 | 5.25 | 6 | 48.95 | 27408.3 | 90.52 | 1324.08 | 35.49 | 27.17 | 4361.07 | 0.77 | 0.96 | 0.14 | 0.27 | 1 | 10
18 | 110 | CONCLUIDO | 8.8218 | 11.34 | 8.13 | 34.85 | 0.44 | 14 | 220.74 | 56.13 | 5.5 | 1 | 49.12 | 27459.27 | 89.02 | 1323.94 | 35.51 | 27.17 | 4371.36 | 0.77 | 0.96 | 0.15 | 0.28 | 1 | 10
19 | 110 | CONCLUIDO | 8.8181 | 11.34 | 8.14 | 34.87 | 0.46 | 14 | 221.16 | 56.13 | 5.75 | 0 | 49.28 | 27510.3 | 89.19 | 1324 | 35.63 | 27.17 | 4432.96 | 0.76 | 0.96 | 0.15 | 0.28 | 1 | 10
0 | 150 | CONCLUIDO | 4.6647 | 21.44 | 10.72 | 4.63 | 0.06 | 139 | 296.65 | 61.82 | 1 | 137 | 83.83 | 36821.52 | 191.57 | 1324.51 | 117.01 | 27.17 | 44500.4 | 0.23 | 0.73 | 0.33 | 2.86 | 1 | 10
1 | 150 | CONCLUIDO | 5.3548 | 18.67 | 9.96 | 5.8 | 0.07 | 103 | 297.17 | 61.82 | 1.25 | 101 | 84.1 | 36885.7 | 176.83 | 1324.5 | 93.26 | 27.17 | 32801.32 | 0.29 | 0.78 | 0.27 | 2.1 | 1 | 10
2 | 150 | CONCLUIDO | 5.8887 | 16.98 | 9.48 | 7.03 | 0.09 | 81 | 297.7 | 61.82 | 1.5 | 79 | 84.37 | 36949.99 | 167.45 | 1324.5 | 78.02 | 27.17 | 25291.02 | 0.35 | 0.82 | 0.24 | 1.63 | 1 | 10
3 | 150 | CONCLUIDO | 6.2886 | 15.9 | 9.18 | 8.22 | 0.1 | 67 | 298.22 | 61.82 | 1.75 | 65 | 84.65 | 37014.39 | 161.13 | 1324.29 | 68.57 | 27.17 | 20639.51 | 0.4 | 0.85 | 0.22 | 1.33 | 1 | 10
4 | 150 | CONCLUIDO | 6.5656 | 15.23 | 9.01 | 9.32 | 0.12 | 58 | 298.74 | 61.82 | 2 | 56 | 84.92 | 37078.91 | 157.19 | 1324.34 | 63.38 | 27.17 | 18087.1 | 0.43 | 0.87 | 0.2 | 1.16 | 1 | 10
5 | 150 | CONCLUIDO | 6.8433 | 14.61 | 8.84 | 10.61 | 0.13 | 50 | 299.26 | 61.82 | 2.25 | 48 | 85.19 | 37143.54 | 153.19 | 1324.16 | 58.03 | 27.17 | 15455.35 | 0.47 | 0.88 | 0.18 | 0.98 | 1 | 10
6 | 150 | CONCLUIDO | 7.0695 | 14.15 | 8.7 | 11.87 | 0.15 | 44 | 299.79 | 61.82 | 2.5 | 42 | 85.47 | 37208.42 | 149.89 | 1324.12 | 53.62 | 27.17 | 13277.41 | 0.51 | 0.9 | 0.18 | 0.85 | 1 | 10
7 | 150 | CONCLUIDO | 7.2301 | 13.83 | 8.61 | 12.92 | 0.16 | 40 | 300.32 | 61.82 | 2.75 | 38 | 85.74 | 37273.29 | 147.4 | 1324.05 | 50.79 | 27.17 | 11881.78 | 0.54 | 0.91 | 0.17 | 0.76 | 1 | 10
8 | 150 | CONCLUIDO | 7.4306 | 13.46 | 8.46 | 14.1 | 0.18 | 36 | 300.84 | 61.82 | 3 | 34 | 86.02 | 37338.27 | 143.55 | 1324.17 | 46.02 | 27.17 | 9520.12 | 0.59 | 0.92 | 0.15 | 0.61 | 1 | 10
9 | 150 | CONCLUIDO | 7.4004 | 13.51 | 8.63 | 15.22 | 0.19 | 34 | 301.37 | 61.82 | 3.25 | 32 | 86.3 | 37403.38 | 145.81 | 1324.06 | 52.12 | 27.17 | 12576.46 | 0.52 | 0.9 | 0.16 | 0.77 | 1 | 10
10 | 150 | CONCLUIDO | 7.6242 | 13.12 | 8.45 | 16.9 | 0.21 | 30 | 301.9 | 61.82 | 3.5 | 28 | 86.58 | 37468.6 | 141.72 | 1324.26 | 46.01 | 27.17 | 9540.66 | 0.59 | 0.92 | 0.15 | 0.6 | 1 | 10
11 | 150 | CONCLUIDO | 7.7149 | 12.96 | 8.41 | 18.02 | 0.22 | 28 | 302.43 | 61.82 | 3.75 | 26 | 86.86 | 37533.94 | 140.17 | 1324.03 | 44.64 | 27.17 | 8868.28 | 0.61 | 0.93 | 0.15 | 0.56 | 1 | 10
12 | 150 | CONCLUIDO | 7.8066 | 12.81 | 8.37 | 19.31 | 0.24 | 26 | 302.96 | 61.82 | 4 | 24 | 87.14 | 37599.4 | 138.54 | 1324.03 | 43.34 | 27.17 | 8230.27 | 0.63 | 0.93 | 0.15 | 0.51 | 1 | 10
13 | 150 | CONCLUIDO | 7.9083 | 12.64 | 8.31 | 20.79 | 0.25 | 24 | 303.49 | 61.82 | 4.25 | 22 | 87.42 | 37664.98 | 136.49 | 1323.99 | 41.59 | 27.17 | 7365.01 | 0.65 | 0.94 | 0.15 | 0.46 | 1 | 10
14 | 150 | CONCLUIDO | 7.9546 | 12.57 | 8.3 | 21.64 | 0.26 | 23 | 304.03 | 61.82 | 4.5 | 21 | 87.7 | 37730.68 | 135.46 | 1324.02 | 41.02 | 27.17 | 7080.78 | 0.66 | 0.94 | 0.15 | 0.44 | 1 | 10
15 | 150 | CONCLUIDO | 7.9998 | 12.5 | 8.28 | 22.58 | 0.28 | 22 | 304.56 | 61.82 | 4.75 | 20 | 87.99 | 37796.51 | 134.24 | 1323.94 | 40.65 | 27.17 | 6903.87 | 0.67 | 0.94 | 0.14 | 0.43 | 1 | 10
16 | 150 | CONCLUIDO | 8.1076 | 12.33 | 8.23 | 24.68 | 0.29 | 20 | 305.09 | 61.82 | 5 | 18 | 88.27 | 37862.45 | 132.27 | 1324.19 | 38.73 | 27.17 | 5952.57 | 0.7 | 0.95 | 0.14 | 0.37 | 1 | 10
17 | 150 | CONCLUIDO | 8.1679 | 12.24 | 8.19 | 25.86 | 0.31 | 19 | 305.63 | 61.82 | 5.25 | 17 | 88.56 | 37928.52 | 130.69 | 1323.94 | 37.66 | 27.17 | 5420.54 | 0.72 | 0.95 | 0.14 | 0.34 | 1 | 10
18 | 150 | CONCLUIDO | 8.2274 | 12.15 | 8.16 | 27.19 | 0.32 | 18 | 306.17 | 61.82 | 5.5 | 16 | 88.84 | 37994.72 | 128.71 | 1324.03 | 36.89 | 27.17 | 5044.3 | 0.74 | 0.96 | 0.13 | 0.3 | 1 | 10
19 | 150 | CONCLUIDO | 8.2453 | 12.13 | 8.19 | 28.89 | 0.33 | 17 | 306.7 | 61.82 | 5.75 | 15 | 89.13 | 38061.04 | 128.5 | 1323.97 | 37.83 | 27.17 | 5516.63 | 0.72 | 0.95 | 0.13 | 0.33 | 1 | 10
20 | 150 | CONCLUIDO | 8.2453 | 12.13 | 8.19 | 28.89 | 0.35 | 17 | 307.24 | 61.82 | 6 | 15 | 89.42 | 38127.48 | 127.48 | 1324.03 | 37.77 | 27.17 | 5489.96 | 0.72 | 0.95 | 0.13 | 0.33 | 1 | 10
21 | 150 | CONCLUIDO | 8.2963 | 12.05 | 8.17 | 30.63 | 0.36 | 16 | 307.78 | 61.82 | 6.25 | 14 | 89.71 | 38194.05 | 126.17 | 1323.94 | 37.15 | 27.17 | 5182.82 | 0.73 | 0.96 | 0.13 | 0.31 | 1 | 10
22 | 150 | CONCLUIDO | 8.3529 | 11.97 | 8.14 | 32.57 | 0.38 | 15 | 308.32 | 61.82 | 6.5 | 13 | 90 | 38260.74 | 124.35 | 1324.04 | 36.25 | 27.17 | 4740.1 | 0.75 | 0.96 | 0.13 | 0.29 | 1 | 10
23 | 150 | CONCLUIDO | 8.3534 | 11.97 | 8.14 | 32.56 | 0.39 | 15 | 308.86 | 61.82 | 6.75 | 13 | 90.29 | 38327.57 | 123.57 | 1323.95 | 36.25 | 27.17 | 4736.57 | 0.75 | 0.96 | 0.13 | 0.29 | 1 | 10
24 | 150 | CONCLUIDO | 8.411 | 11.89 | 8.11 | 34.77 | 0.4 | 14 | 309.41 | 61.82 | 7 | 12 | 90.59 | 38394.52 | 122.14 | 1324.05 | 35.42 | 27.17 | 4325.9 | 0.77 | 0.96 | 0.13 | 0.26 | 1 | 10
25 | 150 | CONCLUIDO | 8.4734 | 11.8 | 8.08 | 37.3 | 0.42 | 13 | 309.95 | 61.82 | 7.25 | 11 | 90.88 | 38461.6 | 120.32 | 1324.01 | 34.35 | 27.17 | 3798.99 | 0.79 | 0.97 | 0.13 | 0.23 | 1 | 10
26 | 150 | CONCLUIDO | 8.4986 | 11.77 | 8.05 | 37.14 | 0.43 | 13 | 310.5 | 61.82 | 7.5 | 11 | 91.18 | 38528.81 | 117.94 | 1323.99 | 33.32 | 27.17 | 3283.42 | 0.82 | 0.97 | 0.12 | 0.19 | 1 | 10
27 | 150 | CONCLUIDO | 8.5094 | 11.75 | 8.09 | 40.44 | 0.44 | 12 | 311.04 | 61.82 | 7.75 | 10 | 91.47 | 38596.15 | 117.94 | 1323.96 | 34.55 | 27.17 | 3903.63 | 0.79 | 0.96 | 0.13 | 0.23 | 1 | 10
28 | 150 | CONCLUIDO | 8.5139 | 11.75 | 8.08 | 40.41 | 0.46 | 12 | 311.59 | 61.82 | 8 | 10 | 91.77 | 38663.62 | 116.64 | 1324.03 | 34.46 | 27.17 | 3858.92 | 0.79 | 0.97 | 0.13 | 0.23 | 1 | 10
29 | 150 | CONCLUIDO | 8.5716 | 11.67 | 8.06 | 43.95 | 0.47 | 11 | 312.14 | 61.82 | 8.25 | 9 | 92.07 | 38731.35 | 114.73 | 1324.02 | 33.69 | 27.17 | 3476.69 | 0.81 | 0.97 | 0.12 | 0.2 | 1 | 10
30 | 150 | CONCLUIDO | 8.5751 | 11.66 | 8.05 | 43.93 | 0.48 | 11 | 312.69 | 61.82 | 8.5 | 8 | 92.37 | 38799.09 | 114.12 | 1324.03 | 33.4 | 27.17 | 3331.19 | 0.81 | 0.97 | 0.13 | 0.2 | 1 | 10
31 | 150 | CONCLUIDO | 8.5671 | 11.67 | 8.06 | 43.99 | 0.5 | 11 | 313.24 | 61.82 | 8.75 | 8 | 92.67 | 38866.96 | 112.06 | 1324 | 33.83 | 27.17 | 3548.49 | 0.8 | 0.97 | 0.13 | 0.21 | 1 | 10
32 | 150 | CONCLUIDO | 8.6273 | 11.59 | 8.04 | 48.23 | 0.51 | 10 | 313.79 | 61.82 | 9 | 4 | 92.97 | 38934.97 | 110.92 | 1323.94 | 32.88 | 27.17 | 3077.41 | 0.83 | 0.97 | 0.13 | 0.19 | 1 | 10
33 | 150 | CONCLUIDO | 8.6217 | 11.6 | 8.05 | 48.27 | 0.52 | 10 | 314.34 | 61.82 | 9.25 | 1 | 93.27 | 39003.11 | 111.2 | 1323.94 | 32.94 | 27.17 | 3109.85 | 0.82 | 0.97 | 0.14 | 0.19 | 1 | 10
34 | 150 | CONCLUIDO | 8.6217 | 11.6 | 8.05 | 48.27 | 0.54 | 10 | 314.9 | 61.82 | 9.5 | 0 | 93.57 | 39071.38 | 111.36 | 1323.94 | 32.95 | 27.17 | 3111.15 | 0.82 | 0.97 | 0.13 | 0.19 | 1 | 10
0 | 10 | CONCLUIDO | 7.2052 | 13.88 | 10.74 | 4.81 | 0.64 | 134 | 26.11 | 12.1 | 1 | 0 | 3.01 | 3454.41 | 31.34 | 1324.85 | 111.75 | 27.17 | 41895.3 | 0.24 | 0.73 | 0.5 | 2.88 | 1 | 10
0 | 45 | CONCLUIDO | 8.4444 | 11.84 | 8.83 | 10.59 | 0.18 | 50 | 98.71 | 39.72 | 1 | 48 | 12.99 | 12407.75 | 67.7 | 1324.45 | 57.63 | 27.17 | 15254.94 | 0.47 | 0.88 | 0.18 | 0.97 | 1 | 10
1 | 45 | CONCLUIDO | 8.933 | 11.19 | 8.47 | 14.11 | 0.22 | 36 | 99.02 | 39.72 | 1.25 | 34 | 13.05 | 12446.14 | 60.35 | 1324 | 46.47 | 27.17 | 9740.82 | 0.58 | 0.92 | 0.15 | 0.61 | 1 | 10
2 | 45 | CONCLUIDO | 9.0018 | 11.11 | 8.48 | 16.42 | 0.27 | 31 | 99.33 | 39.72 | 1.5 | 4 | 13.11 | 12484.55 | 58.52 | 1323.99 | 45.87 | 27.17 | 9469.91 | 0.59 | 0.92 | 0.19 | 0.63 | 1 | 10
3 | 45 | CONCLUIDO | 9.0002 | 11.11 | 8.49 | 16.42 | 0.31 | 31 | 99.64 | 39.72 | 1.75 | 0 | 13.18 | 12522.99 | 58.51 | 1323.94 | 45.85 | 27.17 | 9456.82 | 0.59 | 0.92 | 0.19 | 0.63 | 1 | 10
0 | 105 | CONCLUIDO | 6.0854 | 16.43 | 9.85 | 5.97 | 0.09 | 99 | 204 | 55.27 | 1 | 97 | 42.72 | 25393.6 | 136.57 | 1324.33 | 89.86 | 27.17 | 31120.98 | 0.3 | 0.79 | 0.26 | 2 | 1 | 10
1 | 105 | CONCLUIDO | 6.6828 | 14.96 | 9.36 | 7.49 | 0.11 | 75 | 204.39 | 55.27 | 1.25 | 73 | 42.87 | 25442.42 | 128.19 | 1324.2 | 74.21 | 27.17 | 23417.31 | 0.37 | 0.83 | 0.23 | 1.5 | 1 | 10
2 | 105 | CONCLUIDO | 7.1221 | 14.04 | 9.04 | 9.04 | 0.13 | 60 | 204.79 | 55.27 | 1.5 | 58 | 43.02 | 25491.3 | 122.32 | 1324.31 | 64.43 | 27.17 | 18601.11 | 0.42 | 0.86 | 0.2 | 1.19 | 1 | 10
3 | 105 | CONCLUIDO | 7.4456 | 13.43 | 8.84 | 10.61 | 0.15 | 50 | 205.18 | 55.27 | 1.75 | 48 | 43.16 | 25540.22 | 118.03 | 1324.28 | 58.1 | 27.17 | 15489.94 | 0.47 | 0.88 | 0.18 | 0.98 | 1 | 10
4 | 105 | CONCLUIDO | 7.7409 | 12.92 | 8.65 | 12.36 | 0.17 | 42 | 205.58 | 55.27 | 2 | 40 | 43.31 | 25589.2 | 113.94 | 1324.06 | 51.99 | 27.17 | 12472.93 | 0.52 | 0.9 | 0.17 | 0.8 | 1 | 10
5 | 105 | CONCLUIDO | 8.0296 | 12.45 | 8.43 | 14.05 | 0.19 | 36 | 205.98 | 55.27 | 2.25 | 34 | 43.46 | 25638.22 | 109.24 | 1324.11 | 44.95 | 27.17 | 8984.9 | 0.6 | 0.93 | 0.16 | 0.58 | 1 | 10
6 | 105 | CONCLUIDO | 8.0436 | 12.43 | 8.53 | 15.51 | 0.22 | 33 | 206.38 | 55.27 | 2.5 | 31 | 43.6 | 25687.3 | 109.36 | 1324.1 | 48.55 | 27.17 | 10798.95 | 0.56 | 0.91 | 0.16 | 0.68 | 1 | 10
7 | 105 | CONCLUIDO | 8.2104 | 12.18 | 8.44 | 17.46 | 0.24 | 29 | 206.78 | 55.27 | 2.75 | 27 | 43.75 | 25736.42 | 106.43 | 1324.09 | 45.58 | 27.17 | 9333.64 | 0.6 | 0.92 | 0.16 | 0.59 | 1 | 10
8 | 105 | CONCLUIDO | 8.3411 | 11.99 | 8.37 | 19.31 | 0.26 | 26 | 207.17 | 55.27 | 3 | 24 | 43.9 | 25785.6 | 104.04 | 1323.97 | 43.36 | 27.17 | 8239.51 | 0.63 | 0.93 | 0.15 | 0.52 | 1 | 10
9 | 105 | CONCLUIDO | 8.4442 | 11.84 | 8.3 | 20.76 | 0.28 | 24 | 207.57 | 55.27 | 3.25 | 22 | 44.05 | 25834.83 | 101.46 | 1324 | 41.33 | 27.17 | 7233.5 | 0.66 | 0.94 | 0.15 | 0.45 | 1 | 10
10 | 105 | CONCLUIDO | 8.5203 | 11.74 | 8.28 | 22.58 | 0.3 | 22 | 207.97 | 55.27 | 3.5 | 20 | 44.2 | 25884.1 | 99.48 | 1323.94 | 40.56 | 27.17 | 6859.55 | 0.67 | 0.94 | 0.14 | 0.43 | 1 | 10
11 | 105 | CONCLUIDO | 8.6178 | 11.6 | 8.23 | 24.68 | 0.32 | 20 | 208.37 | 55.27 | 3.75 | 18 | 44.35 | 25933.43 | 96.8 | 1324.03 | 38.95 | 27.17 | 6061.73 | 0.7 | 0.95 | 0.14 | 0.37 | 1 | 10
12 | 105 | CONCLUIDO | 8.7296 | 11.46 | 8.16 | 27.2 | 0.34 | 18 | 208.77 | 55.27 | 4 | 16 | 44.5 | 25982.82 | 93.73 | 1324.01 | 37.07 | 27.17 | 5134.08 | 0.73 | 0.96 | 0.13 | 0.31 | 1 | 10
13 | 105 | CONCLUIDO | 8.7425 | 11.44 | 8.18 | 28.89 | 0.36 | 17 | 209.17 | 55.27 | 4.25 | 15 | 44.65 | 26032.25 | 92.71 | 1324.02 | 37.69 | 27.17 | 5449.47 | 0.72 | 0.95 | 0.13 | 0.33 | 1 | 10
14 | 105 | CONCLUIDO | 8.7876 | 11.38 | 8.17 | 30.62 | 0.38 | 16 | 209.58 | 55.27 | 4.5 | 14 | 44.8 | 26081.73 | 90.19 | 1324.14 | 37.01 | 27.17 | 5111.19 | 0.73 | 0.96 | 0.13 | 0.31 | 1 | 10
15 | 105 | CONCLUIDO | 8.8376 | 11.32 | 8.14 | 32.57 | 0.4 | 15 | 209.98 | 55.27 | 4.75 | 10 | 44.95 | 26131.27 | 88.24 | 1323.98 | 36.1 | 27.17 | 4663.43 | 0.75 | 0.96 | 0.14 | 0.29 | 1 | 10
16 | 105 | CONCLUIDO | 8.8792 | 11.26 | 8.13 | 34.84 | 0.42 | 14 | 210.38 | 55.27 | 5 | 4 | 45.11 | 26180.86 | 87.12 | 1323.98 | 35.55 | 27.17 | 4391.72 | 0.76 | 0.96 | 0.14 | 0.28 | 1 | 10
17 | 105 | CONCLUIDO | 8.8764 | 11.27 | 8.13 | 34.86 | 0.44 | 14 | 210.78 | 55.27 | 5.25 | 1 | 45.26 | 26230.5 | 87.03 | 1324.05 | 35.59 | 27.17 | 4411.09 | 0.76 | 0.96 | 0.14 | 0.28 | 1 | 10
18 | 105 | CONCLUIDO | 8.8751 | 11.27 | 8.13 | 34.86 | 0.46 | 14 | 211.18 | 55.27 | 5.5 | 0 | 45.41 | 26280.2 | 87.19 | 1324.05 | 35.58 | 27.17 | 4410.29 | 0.76 | 0.96 | 0.15 | 0.28 | 1 | 10
0 | 60 | CONCLUIDO | 7.7486 | 12.91 | 9.14 | 8.57 | 0.14 | 64 | 124.63 | 45 | 1 | 62 | 18.64 | 15605.44 | 87.15 | 1324.41 | 67.09 | 27.17 | 19914.29 | 0.4 | 0.85 | 0.21 | 1.28 | 1 | 10
1 | 60 | CONCLUIDO | 8.2289 | 12.15 | 8.79 | 10.99 | 0.18 | 48 | 124.96 | 45 | 1.25 | 46 | 18.71 | 15645.96 | 80.89 | 1324.03 | 56.52 | 27.17 | 14706.14 | 0.48 | 0.89 | 0.18 | 0.94 | 1 | 10
2 | 60 | CONCLUIDO | 8.6645 | 11.54 | 8.46 | 13.72 | 0.21 | 37 | 125.29 | 45 | 1.5 | 35 | 18.79 | 15686.51 | 74.4 | 1324.15 | 45.93 | 27.17 | 9467.19 | 0.59 | 0.92 | 0.16 | 0.61 | 1 | 10
3 | 60 | CONCLUIDO | 8.7574 | 11.42 | 8.49 | 16.44 | 0.25 | 31 | 125.62 | 45 | 1.75 | 29 | 18.87 | 15727.09 | 72.34 | 1324.1 | 47.24 | 27.17 | 10152.04 | 0.58 | 0.92 | 0.16 | 0.64 | 1 | 10
4 | 60 | CONCLUIDO | 8.9546 | 11.17 | 8.37 | 19.32 | 0.28 | 26 | 125.95 | 45 | 2 | 21 | 18.95 | 15767.7 | 67.66 | 1324.11 | 43.35 | 27.17 | 8231.04 | 0.63 | 0.93 | 0.15 | 0.52 | 1 | 10
5 | 60 | CONCLUIDO | 9.005 | 11.1 | 8.36 | 20.9 | 0.31 | 24 | 126.28 | 45 | 2.25 | 1 | 19.03 | 15808.34 | 65.83 | 1324.09 | 42.21 | 27.17 | 7675.01 | 0.64 | 0.93 | 0.17 | 0.51 | 1 | 10
6 | 60 | CONCLUIDO | 9.0036 | 11.11 | 8.36 | 20.9 | 0.35 | 24 | 126.61 | 45 | 2.5 | 0 | 19.11 | 15849 | 65.98 | 1324.07 | 42.26 | 27.17 | 7700.37 | 0.64 | 0.93 | 0.18 | 0.51 | 1 | 10
0 | 135 | CONCLUIDO | 5.1028 | 19.6 | 10.42 | 5 | 0.07 | 125 | 263.32 | 59.89 | 1 | 123 | 67.43 | 32710.1 | 172.18 | 1324.69 | 107.52 | 27.17 | 39823.83 | 0.25 | 0.75 | 0.31 | 2.57 | 1 | 10
1 | 135 | CONCLUIDO | 5.7828 | 17.29 | 9.74 | 6.28 | 0.08 | 93 | 263.79 | 59.89 | 1.25 | 91 | 67.65 | 32767.75 | 159.59 | 1324.49 | 86.12 | 27.17 | 29281.8 | 0.32 | 0.8 | 0.26 | 1.88 | 1 | 10
2 | 135 | CONCLUIDO | 6.2753 | 15.94 | 9.34 | 7.57 | 0.1 | 74 | 264.25 | 59.89 | 1.5 | 72 | 67.87 | 32825.49 | 151.94 | 1324.19 | 73.54 | 27.17 | 23088.32 | 0.37 | 0.84 | 0.23 | 1.49 | 1 | 10
3 | 135 | CONCLUIDO | 6.6637 | 15.01 | 9.07 | 8.92 | 0.12 | 61 | 264.72 | 59.89 | 1.75 | 59 | 68.09 | 32883.31 | 146.36 | 1324.21 | 65.12 | 27.17 | 18941.82 | 0.42 | 0.86 | 0.21 | 1.22 | 1 | 10
4 | 135 | CONCLUIDO | 6.9685 | 14.35 | 8.87 | 10.23 | 0.13 | 52 | 265.19 | 59.89 | 2 | 50 | 68.31 | 32941.21 | 142.01 | 1324.13 | 58.92 | 27.17 | 15889.7 | 0.46 | 0.88 | 0.19 | 1.01 | 1 | 10
5 | 135 | CONCLUIDO | 7.1763 | 13.93 | 8.76 | 11.42 | 0.15 | 46 | 265.66 | 59.89 | 2.25 | 44 | 68.53 | 32999.19 | 139.21 | 1324.18 | 55.27 | 27.17 | 14092.62 | 0.49 | 0.89 | 0.18 | 0.9 | 1 | 10
6 | 135 | CONCLUIDO | 7.4169 | 13.48 | 8.61 | 12.91 | 0.17 | 40 | 266.13 | 59.89 | 2.5 | 38 | 68.75 | 33057.26 | 135.66 | 1324.14 | 50.52 | 27.17 | 11746.02 | 0.54 | 0.91 | 0.17 | 0.75 | 1 | 10
7 | 135 | CONCLUIDO | 7.6168 | 13.13 | 8.46 | 14.09 | 0.18 | 36 | 266.6 | 59.89 | 2.75 | 34 | 68.97 | 33115.41 | 131.82 | 1324.18 | 45.96 | 27.17 | 9487.94 | 0.59 | 0.92 | 0.16 | 0.6 | 1 | 10
8 | 135 | CONCLUIDO | 7.6321 | 13.1 | 8.58 | 15.6 | 0.2 | 33 | 267.08 | 59.89 | 3 | 31 | 69.19 | 33173.65 | 133.12 | 1324.14 | 50.13 | 27.17 | 11588.53 | 0.54 | 0.91 | 0.17 | 0.73 | 1 | 10
9 | 135 | CONCLUIDO | 7.7954 | 12.83 | 8.46 | 16.92 | 0.22 | 30 | 267.55 | 59.89 | 3.25 | 28 | 69.41 | 33231.97 | 130.13 | 1324.03 | 46.25 | 27.17 | 9663.68 | 0.59 | 0.92 | 0.16 | 0.6 | 1 | 10
10 | 135 | CONCLUIDO | 7.8868 | 12.68 | 8.41 | 18.02 | 0.23 | 28 | 268.02 | 59.89 | 3.5 | 26 | 69.64 | 33290.38 | 128.23 | 1323.98 | 44.63 | 27.17 | 8863.27 | 0.61 | 0.93 | 0.16 | 0.56 | 1 | 10
11 | 135 | CONCLUIDO | 8.0294 | 12.45 | 8.34 | 20.01 | 0.25 | 25 | 268.5 | 59.89 | 3.75 | 23 | 69.86 | 33348.87 | 125.7 | 1324.01 | 42.31 | 27.17 | 7717.62 | 0.64 | 0.94 | 0.15 | 0.48 | 1 | 10
12 | 135 | CONCLUIDO | 8.0757 | 12.38 | 8.32 | 20.79 | 0.26 | 24 | 268.97 | 59.89 | 4 | 22 | 70.09 | 33407.45 | 124.36 | 1324.09 | 41.65 | 27.17 | 7392.92 | 0.65 | 0.94 | 0.15 | 0.46 | 1 | 10
13 | 135 | CONCLUIDO | 8.1722 | 12.24 | 8.27 | 22.56 | 0.28 | 22 | 269.45 | 59.89 | 4.25 | 20 | 70.31 | 33466.11 | 122.53 | 1324.02 | 40.36 | 27.17 | 6755.67 | 0.67 | 0.94 | 0.14 | 0.42 | 1 | 10
14 | 135 | CONCLUIDO | 8.2167 | 12.17 | 8.26 | 23.59 | 0.3 | 21 | 269.92 | 59.89 | 4.5 | 19 | 70.54 | 33524.86 | 121.04 | 1323.98 | 39.82 | 27.17 | 6491.72 | 0.68 | 0.95 | 0.14 | 0.4 | 1 | 10
15 | 135 | CONCLUIDO | 8.3268 | 12.01 | 8.2 | 25.88 | 0.31 | 19 | 270.4 | 59.89 | 4.75 | 17 | 70.76 | 33583.7 | 118.86 | 1324.04 | 37.68 | 27.17 | 5430.5 | 0.72 | 0.95 | 0.14 | 0.34 | 1 | 10
16 | 135 | CONCLUIDO | 8.3787 | 11.94 | 8.17 | 27.24 | 0.33 | 18 | 270.88 | 59.89 | 5 | 16 | 70.99 | 33642.62 | 116.87 | 1323.96 | 37.43 | 27.17 | 5313.98 | 0.73 | 0.95 | 0.13 | 0.32 | 1 | 10
17 | 135 | CONCLUIDO | 8.3922 | 11.92 | 8.2 | 28.95 | 0.34 | 17 | 271.36 | 59.89 | 5.25 | 15 | 71.22 | 33701.64 | 116.67 | 1324.07 | 38.3 | 27.17 | 5754.14 | 0.71 | 0.95 | 0.14 | 0.35 | 1 | 10
18 | 135 | CONCLUIDO | 8.4549 | 11.83 | 8.17 | 30.62 | 0.36 | 16 | 271.84 | 59.89 | 5.5 | 14 | 71.45 | 33760.74 | 114.6 | 1323.94 | 37.05 | 27.17 | 5131.61 | 0.73 | 0.96 | 0.14 | 0.31 | 1 | 10
19 | 135 | CONCLUIDO | 8.5124 | 11.75 | 8.14 | 32.54 | 0.38 | 15 | 272.32 | 59.89 | 5.75 | 13 | 71.68 | 33820.05 | 112.36 | 1324.01 | 36.09 | 27.17 | 4658.29 | 0.75 | 0.96 | 0.13 | 0.28 | 1 | 10
20 | 135 | CONCLUIDO | 8.5098 | 11.75 | 8.14 | 32.56 | 0.39 | 15 | 272.8 | 59.89 | 6 | 13 | 71.91 | 33879.33 | 111.79 | 1323.94 | 36.22 | 27.17 | 4721.63 | 0.75 | 0.96 | 0.13 | 0.29 | 1 | 10
21 | 135 | CONCLUIDO | 8.5667 | 11.67 | 8.11 | 34.77 | 0.41 | 14 | 273.28 | 59.89 | 6.25 | 12 | 72.14 | 33938.7 | 110.12 | 1323.94 | 35.31 | 27.17 | 4272.77 | 0.77 | 0.96 | 0.13 | 0.26 | 1 | 10
22 | 135 | CONCLUIDO | 8.6279 | 11.59 | 8.08 | 37.29 | 0.42 | 13 | 273.76 | 59.89 | 6.5 | 11 | 72.37 | 33998.16 | 107.9 | 1324.02 | 34.26 | 27.17 | 3755.16 | 0.79 | 0.97 | 0.13 | 0.23 | 1 | 10
23 | 135 | CONCLUIDO | 8.6298 | 11.59 | 8.08 | 37.28 | 0.44 | 13 | 274.24 | 59.89 | 6.75 | 11 | 72.61 | 34057.71 | 105.46 | 1323.99 | 34.38 | 27.17 | 3814.43 | 0.79 | 0.97 | 0.12 | 0.22 | 1 | 10
24 | 135 | CONCLUIDO | 8.6553 | 11.55 | 8.09 | 40.47 | 0.45 | 12 | 274.73 | 59.89 | 7 | 10 | 72.84 | 34117.35 | 104.94 | 1323.94 | 34.83 | 27.17 | 4042.42 | 0.78 | 0.96 | 0.13 | 0.24 | 1 | 10
25 | 135 | CONCLUIDO | 8.6611 | 11.55 | 8.09 | 40.43 | 0.47 | 12 | 275.21 | 59.89 | 7.25 | 8 | 73.08 | 34177.09 | 102.91 | 1324 | 34.54 | 27.17 | 3896.33 | 0.79 | 0.97 | 0.13 | 0.23 | 1 | 10
26 | 135 | CONCLUIDO | 8.7152 | 11.47 | 8.06 | 43.99 | 0.48 | 11 | 275.7 | 59.89 | 7.5 | 1 | 73.31 | 34236.91 | 101.97 | 1324.01 | 33.55 | 27.17 | 3409.94 | 0.81 | 0.97 | 0.14 | 0.21 | 1 | 10
27 | 135 | CONCLUIDO | 8.7144 | 11.48 | 8.07 | 44 | 0.5 | 11 | 276.18 | 59.89 | 7.75 | 1 | 73.55 | 34296.82 | 102.06 | 1324.01 | 33.65 | 27.17 | 3456.69 | 0.81 | 0.97 | 0.13 | 0.21 | 1 | 10
28 | 135 | CONCLUIDO | 8.7125 | 11.48 | 8.07 | 44.01 | 0.51 | 11 | 276.67 | 59.89 | 8 | 0 | 73.78 | 34356.83 | 102.28 | 1324.01 | 33.67 | 27.17 | 3468.09 | 0.81 | 0.97 | 0.14 | 0.22 | 1 | 10
0 | 80 | CONCLUIDO | 6.9622 | 14.36 | 9.46 | 7.1 | 0.11 | 80 | 159.12 | 50.28 | 1 | 78 | 27.84 | 19859.16 | 109.53 | 1324.24 | 77.54 | 27.17 | 25055.52 | 0.35 | 0.83 | 0.23 | 1.61 | 1 | 10
1 | 80 | CONCLUIDO | 7.5191 | 13.3 | 9.04 | 9.04 | 0.14 | 60 | 159.48 | 50.28 | 1.25 | 58 | 27.95 | 19902.91 | 102.62 | 1324.19 | 64.31 | 27.17 | 18540.96 | 0.42 | 0.86 | 0.2 | 1.19 | 1 | 10
2 | 80 | CONCLUIDO | 7.8966 | 12.66 | 8.79 | 10.99 | 0.17 | 48 | 159.83 | 50.28 | 1.5 | 46 | 28.05 | 19946.71 | 97.74 | 1324.04 | 56.6 | 27.17 | 14746.59 | 0.48 | 0.89 | 0.18 | 0.94 | 1 | 10
3 | 80 | CONCLUIDO | 8.2278 | 12.15 | 8.57 | 13.19 | 0.19 | 39 | 160.19 | 50.28 | 1.75 | 37 | 28.16 | 19990.53 | 92.92 | 1324.13 | 49.49 | 27.17 | 11237.62 | 0.55 | 0.91 | 0.17 | 0.72 | 1 | 10
4 | 80 | CONCLUIDO | 8.2231 | 12.16 | 8.71 | 14.93 | 0.22 | 35 | 160.54 | 50.28 | 2 | 33 | 28.26 | 20034.4 | 92.76 | 1324.01 | 55.45 | 27.17 | 14240.18 | 0.49 | 0.9 | 0.14 | 0.86 | 1 | 10
5 | 80 | CONCLUIDO | 8.5472 | 11.7 | 8.44 | 17.46 | 0.25 | 29 | 160.9 | 50.28 | 2.25 | 27 | 28.37 | 20078.3 | 87.2 | 1324.19 | 45.66 | 27.17 | 9372.91 | 0.6 | 0.92 | 0.15 | 0.59 | 1 | 10
6 | 80 | CONCLUIDO | 8.7188 | 11.47 | 8.34 | 20.01 | 0.27 | 25 | 161.26 | 50.28 | 2.5 | 23 | 28.48 | 20122.23 | 83.78 | 1324.09 | 42.33 | 27.17 | 7728.35 | 0.64 | 0.94 | 0.15 | 0.49 | 1 | 10
7 | 80 | CONCLUIDO | 8.8426 | 11.31 | 8.28 | 22.57 | 0.3 | 22 | 161.61 | 50.28 | 2.75 | 20 | 28.58 | 20166.2 | 80.54 | 1324 | 40.36 | 27.17 | 6757.74 | 0.67 | 0.94 | 0.14 | 0.42 | 1 | 10
8 | 80 | CONCLUIDO | 8.929 | 11.2 | 8.23 | 24.69 | 0.33 | 20 | 161.97 | 50.28 | 3 | 18 | 28.69 | 20210.21 | 77.23 | 1323.97 | 38.91 | 27.17 | 6040.77 | 0.7 | 0.95 | 0.14 | 0.38 | 1 | 10
9 | 80 | CONCLUIDO | 9.0543 | 11.04 | 8.14 | 27.13 | 0.35 | 18 | 162.33 | 50.28 | 3.25 | 4 | 28.8 | 20254.26 | 73.93 | 1324.12 | 35.76 | 27.17 | 4478.23 | 0.76 | 0.96 | 0.14 | 0.29 | 1 | 10
10 | 80 | CONCLUIDO | 9.0086 | 11.1 | 8.2 | 27.32 | 0.38 | 18 | 162.68 | 50.28 | 3.5 | 0 | 28.9 | 20298.34 | 74.64 | 1324.09 | 37.51 | 27.17 | 5353.85 | 0.72 | 0.95 | 0.15 | 0.34 | 1 | 10
0 | 115 | CONCLUIDO | 5.7224 | 17.48 | 10.07 | 5.6 | 0.08 | 108 | 222.93 | 56.94 | 1 | 106 | 49.99 | 27728.69 | 148.61 | 1324.56 | 96.73 | 27.17 | 34510.92 | 0.28 | 0.77 | 0.28 | 2.22 | 1 | 10
1 | 115 | CONCLUIDO | 6.3655 | 15.71 | 9.49 | 7.03 | 0.1 | 81 | 223.35 | 56.94 | 1.25 | 79 | 50.15 | 27780.03 | 138.62 | 1324.24 | 78.3 | 27.17 | 25431.67 | 0.35 | 0.82 | 0.24 | 1.64 | 1 | 10
2 | 115 | CONCLUIDO | 6.8046 | 14.7 | 9.18 | 8.48 | 0.12 | 65 | 223.76 | 56.94 | 1.5 | 63 | 50.32 | 27831.42 | 132.67 | 1324.13 | 68.76 | 27.17 | 20741.27 | 0.4 | 0.85 | 0.21 | 1.33 | 1 | 10
3 | 115 | CONCLUIDO | 7.2088 | 13.87 | 8.88 | 10.06 | 0.14 | 53 | 224.18 | 56.94 | 1.75 | 51 | 50.49 | 27882.87 | 126.91 | 1324.32 | 59.4 | 27.17 | 16123.5 | 0.46 | 0.88 | 0.19 | 1.03 | 1 | 10
4 | 115 | CONCLUIDO | 7.4445 | 13.43 | 8.75 | 11.42 | 0.16 | 46 | 224.6 | 56.94 | 2 | 44 | 50.65 | 27934.37 | 123.81 | 1324.11 | 55.25 | 27.17 | 14080.6 | 0.49 | 0.89 | 0.18 | 0.9 | 1 | 10
5 | 115 | CONCLUIDO | 7.6733 | 13.03 | 8.62 | 12.92 | 0.18 | 40 | 225.01 | 56.94 | 2.25 | 38 | 50.82 | 27985.94 | 120.3 | 1324.14 | 50.78 | 27.17 | 11876.13 | 0.54 | 0.91 | 0.18 | 0.76 | 1 | 10
6 | 115 | CONCLUIDO | 7.8787 | 12.69 | 8.5 | 14.56 | 0.2 | 35 | 225.43 | 56.94 | 2.5 | 33 | 50.99 | 28037.57 | 117.15 | 1323.94 | 47.84 | 27.17 | 10431.13 | 0.57 | 0.92 | 0.14 | 0.64 | 1 | 10
7 | 115 | CONCLUIDO | 7.9546 | 12.57 | 8.51 | 15.95 | 0.22 | 32 | 225.85 | 56.94 | 2.75 | 30 | 51.16 | 28089.25 | 116.24 | 1324.11 | 47.79 | 27.17 | 10422.21 | 0.57 | 0.92 | 0.16 | 0.65 | 1 | 10
8 | 115 | CONCLUIDO | 8.1372 | 12.29 | 8.4 | 18 | 0.24 | 28 | 226.27 | 56.94 | 3 | 26 | 51.33 | 28140.99 | 113.12 | 1324.04 | 44.39 | 27.17 | 8743.88 | 0.61 | 0.93 | 0.15 | 0.55 | 1 | 10
9 | 115 | CONCLUIDO | 8.2201 | 12.17 | 8.36 | 19.3 | 0.25 | 26 | 226.69 | 56.94 | 3.25 | 24 | 51.5 | 28192.8 | 111.29 | 1323.98 | 43.14 | 27.17 | 8125.55 | 0.63 | 0.93 | 0.15 | 0.51 | 1 | 10
10 | 115 | CONCLUIDO | 8.3166 | 12.02 | 8.31 | 20.77 | 0.27 | 24 | 227.11 | 56.94 | 3.5 | 22 | 51.67 | 28244.66 | 109.01 | 1324.09 | 41.41 | 27.17 | 7274.45 | 0.66 | 0.94 | 0.15 | 0.46 | 1 | 10
11 | 115 | CONCLUIDO | 8.4061 | 11.9 | 8.27 | 22.55 | 0.29 | 22 | 227.53 | 56.94 | 3.75 | 20 | 51.84 | 28296.58 | 106.9 | 1324.04 | 40.26 | 27.17 | 6707.57 | 0.67 | 0.94 | 0.14 | 0.42 | 1 | 10
12 | 115 | CONCLUIDO | 8.4964 | 11.77 | 8.23 | 24.69 | 0.31 | 20 | 227.95 | 56.94 | 4 | 18 | 52.01 | 28348.56 | 104.95 | 1323.96 | 38.97 | 27.17 | 6074.12 | 0.7 | 0.95 | 0.14 | 0.38 | 1 | 10
13 | 115 | CONCLUIDO | 8.6449 | 11.57 | 8.12 | 27.06 | 0.33 | 18 | 228.38 | 56.94 | 4.25 | 16 | 52.18 | 28400.61 | 100.99 | 1324.03 | 35.23 | 27.17 | 4212.6 | 0.77 | 0.96 | 0.13 | 0.26 | 1 | 10
14 | 115 | CONCLUIDO | 8.5761 | 11.66 | 8.21 | 27.36 | 0.35 | 18 | 228.8 | 56.94 | 4.5 | 16 | 52.36 | 28452.71 | 101.41 | 1323.94 | 38.56 | 27.17 | 5875.68 | 0.7 | 0.95 | 0.13 | 0.36 | 1 | 10
15 | 115 | CONCLUIDO | 8.6701 | 11.53 | 8.17 | 30.64 | 0.37 | 16 | 229.22 | 56.94 | 4.75 | 14 | 52.53 | 28504.87 | 99.02 | 1324.03 | 37.1 | 27.17 | 5160.29 | 0.73 | 0.96 | 0.14 | 0.32 | 1 | 10
16 | 115 | CONCLUIDO | 8.7235 | 11.46 | 8.14 | 32.58 | 0.39 | 15 | 229.65 | 56.94 | 5 | 13 | 52.7 | 28557.1 | 96.44 | 1324.12 | 36.33 | 27.17 | 4777.9 | 0.75 | 0.96 | 0.13 | 0.29 | 1 | 10
17 | 115 | CONCLUIDO | 8.7833 | 11.39 | 8.11 | 34.76 | 0.41 | 14 | 230.07 | 56.94 | 5.25 | 11 | 52.88 | 28609.38 | 94.76 | 1323.94 | 35.23 | 27.17 | 4232.77 | 0.77 | 0.96 | 0.13 | 0.26 | 1 | 10
18 | 115 | CONCLUIDO | 8.8337 | 11.32 | 8.09 | 37.33 | 0.42 | 13 | 230.49 | 56.94 | 5.5 | 8 | 53.05 | 28661.73 | 92.05 | 1324.02 | 34.46 | 27.17 | 3852.68 | 0.79 | 0.96 | 0.13 | 0.24 | 1 | 10
19 | 115 | CONCLUIDO | 8.8365 | 11.32 | 8.09 | 37.32 | 0.44 | 13 | 230.92 | 56.94 | 5.75 | 4 | 53.23 | 28714.14 | 91.94 | 1323.94 | 34.13 | 27.17 | 3686.38 | 0.8 | 0.97 | 0.14 | 0.23 | 1 | 10
20 | 115 | CONCLUIDO | 8.8203 | 11.34 | 8.11 | 37.41 | 0.46 | 13 | 231.34 | 56.94 | 6 | 1 | 53.4 | 28766.61 | 92.04 | 1323.94 | 34.74 | 27.17 | 3991.41 | 0.78 | 0.96 | 0.14 | 0.25 | 1 | 10
21 | 115 | CONCLUIDO | 8.8123 | 11.35 | 8.12 | 37.46 | 0.48 | 13 | 231.77 | 56.94 | 6.25 | 0 | 53.58 | 28819.14 | 92.1 | 1323.94 | 35.08 | 27.17 | 4165.1 | 0.77 | 0.96 | 0.14 | 0.26 | 1 | 10
0 | 35 | CONCLUIDO | 8.8541 | 11.29 | 8.7 | 12.73 | 0.22 | 41 | 80.84 | 35.1 | 1 | 17 | 9.74 | 10204.21 | 53.36 | 1324.13 | 52.64 | 27.17 | 12801.1 | 0.52 | 0.9 | 0.2 | 0.84 | 1 | 10
1 | 35 | CONCLUIDO | 8.8931 | 11.24 | 8.68 | 13.36 | 0.27 | 39 | 81.14 | 35.1 | 1.25 | 0 | 9.79 | 10241.25 | 53.1 | 1323.98 | 51.73 | 27.17 | 12360.36 | 0.53 | 0.9 | 0.22 | 0.83 | 1 | 10
0 | 50 | CONCLUIDO | 8.2001 | 12.2 | 8.94 | 9.75 | 0.16 | 55 | 107.41 | 41.65 | 1 | 53 | 14.77 | 13481.73 | 74.51 | 1324.44 | 60.92 | 27.17 | 16874.98 | 0.45 | 0.87 | 0.2 | 1.08 | 1 | 10
1 | 50 | CONCLUIDO | 8.6797 | 11.52 | 8.6 | 12.89 | 0.2 | 40 | 107.73 | 41.65 | 1.25 | 38 | 14.83 | 13520.81 | 68.01 | 1324.16 | 50.2 | 27.17 | 11589.08 | 0.54 | 0.91 | 0.17 | 0.74 | 1 | 10
2 | 50 | CONCLUIDO | 8.8808 | 11.26 | 8.51 | 15.96 | 0.24 | 32 | 108.05 | 41.65 | 1.5 | 29 | 14.9 | 13559.91 | 63.86 | 1323.94 | 47.95 | 27.17 | 10504.98 | 0.57 | 0.92 | 0.16 | 0.66 | 1 | 10
3 | 50 | CONCLUIDO | 9.0176 | 11.09 | 8.43 | 18.07 | 0.28 | 28 | 108.37 | 41.65 | 1.75 | 4 | 14.97 | 13599.17 | 61.01 | 1324.1 | 44.37 | 27.17 | 8733.7 | 0.61 | 0.93 | 0.18 | 0.58 | 1 | 10
4 | 50 | CONCLUIDO | 9.0133 | 11.09 | 8.44 | 18.08 | 0.32 | 28 | 108.68 | 41.65 | 2 | 0 | 15.03 | 13638.32 | 61.16 | 1323.94 | 44.42 | 27.17 | 8755.92 | 0.61 | 0.92 | 0.19 | 0.58 | 1 | 10
0 | 25 | CONCLUIDO | 8.6626 | 11.54 | 9 | 10 | 0.28 | 54 | 61.76 | 28.92 | 1 | 0 | 6.84 | 7851.41 | 46.86 | 1324.17 | 60.78 | 27.17 | 16807.07 | 0.45 | 0.87 | 0.26 | 1.14 | 1 | 10
0 | 85 | CONCLUIDO | 6.7658 | 14.78 | 9.56 | 6.83 | 0.11 | 84 | 167.88 | 51.39 | 1 | 82 | 30.49 | 20939.59 | 115.17 | 1324.17 | 80.35 | 27.17 | 26440.95 | 0.34 | 0.82 | 0.25 | 1.71 | 1 | 10
1 | 85 | CONCLUIDO | 7.3424 | 13.62 | 9.11 | 8.68 | 0.13 | 63 | 168.25 | 51.39 | 1.25 | 61 | 30.6 | 20984.25 | 107.82 | 1324.44 | 66.51 | 27.17 | 19628.27 | 0.41 | 0.86 | 0.21 | 1.26 | 1 | 10
2 | 85 | CONCLUIDO | 7.7564 | 12.89 | 8.83 | 10.59 | 0.16 | 50 | 168.61 | 51.39 | 1.5 | 48 | 30.71 | 21028.94 | 102.46 | 1324.13 | 57.46 | 27.17 | 15166.83 | 0.47 | 0.88 | 0.19 | 0.97 | 1 | 10
3 | 85 | CONCLUIDO | 8.0223 | 12.47 | 8.67 | 12.38 | 0.18 | 42 | 168.97 | 51.39 | 1.75 | 40 | 30.83 | 21073.68 | 98.73 | 1324.08 | 52.44 | 27.17 | 12695.9 | 0.52 | 0.9 | 0.18 | 0.82 | 1 | 10
4 | 85 | CONCLUIDO | 8.3189 | 12.02 | 8.46 | 14.51 | 0.21 | 35 | 169.33 | 51.39 | 2 | 33 | 30.94 | 21118.46 | 94.13 | 1324.07 | 46.6 | 27.17 | 9812.13 | 0.58 | 0.92 | 0.14 | 0.61 | 1 | 10
5 | 85 | CONCLUIDO | 8.3963 | 11.91 | 8.49 | 16.43 | 0.24 | 31 | 169.7 | 51.39 | 2.25 | 29 | 31.05 | 21163.27 | 92.8 | 1324.05 | 47.08 | 27.17 | 10071.28 | 0.58 | 0.92 | 0.16 | 0.63 | 1 | 10
6 | 85 | CONCLUIDO | 8.569 | 11.67 | 8.38 | 18.63 | 0.26 | 27 | 170.06 | 51.39 | 2.5 | 25 | 31.17 | 21208.12 | 89.45 | 1324.08 | 43.83 | 27.17 | 8468.06 | 0.62 | 0.93 | 0.15 | 0.53 | 1 | 10
7 | 85 | CONCLUIDO | 8.6986 | 11.5 | 8.31 | 20.78 | 0.29 | 24 | 170.42 | 51.39 | 2.75 | 22 | 31.28 | 21253.01 | 86.32 | 1324.06 | 41.43 | 27.17 | 7281.93 | 0.66 | 0.94 | 0.15 | 0.46 | 1 | 10
8 | 85 | CONCLUIDO | 8.8235 | 11.33 | 8.25 | 23.57 | 0.31 | 21 | 170.79 | 51.39 | 3 | 19 | 31.4 | 21297.94 | 83.05 | 1324.1 | 39.52 | 27.17 | 6342.82 | 0.69 | 0.95 | 0.14 | 0.4 | 1 | 10
9 | 85 | CONCLUIDO | 8.9528 | 11.17 | 8.15 | 25.75 | 0.34 | 19 | 171.15 | 51.39 | 3.25 | 16 | 31.51 | 21342.91 | 79.32 | 1323.95 | 36.24 | 27.17 | 4713.54 | 0.75 | 0.96 | 0.14 | 0.3 | 1 | 10
10 | 85 | CONCLUIDO | 8.9228 | 11.21 | 8.22 | 27.42 | 0.36 | 18 | 171.52 | 51.39 | 3.5 | 10 | 31.63 | 21387.92 | 78.11 | 1324.07 | 38.76 | 27.17 | 5975.69 | 0.7 | 0.95 | 0.14 | 0.37 | 1 | 10
11 | 85 | CONCLUIDO | 8.9644 | 11.16 | 8.21 | 28.96 | 0.39 | 17 | 171.88 | 51.39 | 3.75 | 1 | 31.74 | 21432.96 | 77.76 | 1323.94 | 37.85 | 27.17 | 5530.43 | 0.72 | 0.95 | 0.15 | 0.35 | 1 | 10
12 | 85 | CONCLUIDO | 8.9648 | 11.15 | 8.21 | 28.96 | 0.41 | 17 | 172.25 | 51.39 | 4 | 0 | 31.86 | 21478.05 | 77.79 | 1324.03 | 37.85 | 27.17 | 5529.28 | 0.72 | 0.95 | 0.15 | 0.35 | 1 | 10
0 | 20 | CONCLUIDO | 8.4098 | 11.89 | 9.31 | 8.22 | 0.34 | 68 | 51.33 | 24.83 | 1 | 0 | 5.51 | 6564.78 | 43.2 | 1324.26 | 70.02 | 27.17 | 21357.43 | 0.39 | 0.84 | 0.31 | 1.46 | 1 | 10
0 | 120 | CONCLUIDO | 5.5988 | 17.86 | 10.1 | 5.46 | 0.08 | 111 | 232.68 | 57.72 | 1 | 109 | 53.95 | 28931.02 | 153.37 | 1324.39 | 97.33 | 27.17 | 34800.21 | 0.28 | 0.77 | 0.28 | 2.24 | 1 | 10
1 | 120 | CONCLUIDO | 6.2123 | 16.1 | 9.56 | 6.83 | 0.1 | 84 | 233.1 | 57.72 | 1.25 | 82 | 54.13 | 28983.75 | 143.85 | 1324.22 | 80.37 | 27.17 | 26455.4 | 0.34 | 0.82 | 0.25 | 1.71 | 1 | 10
2 | 120 | CONCLUIDO | 6.6829 | 14.96 | 9.2 | 8.24 | 0.11 | 67 | 233.53 | 57.72 | 1.5 | 65 | 54.31 | 29036.54 | 137.13 | 1324.14 | 69.34 | 27.17 | 21024.8 | 0.39 | 0.85 | 0.22 | 1.35 | 1 | 10
3 | 120 | CONCLUIDO | 7.0678 | 14.15 | 8.93 | 9.75 | 0.13 | 55 | 233.96 | 57.72 | 1.75 | 53 | 54.49 | 29089.39 | 131.8 | 1324.25 | 60.89 | 27.17 | 16858.07 | 0.45 | 0.87 | 0.2 | 1.08 | 1 | 10
4 | 120 | CONCLUIDO | 7.3414 | 13.62 | 8.77 | 11.2 | 0.15 | 47 | 234.39 | 57.72 | 2 | 45 | 54.67 | 29142.31 | 128.11 | 1324.04 | 55.62 | 27.17 | 14263.09 | 0.49 | 0.89 | 0.19 | 0.92 | 1 | 10
5 | 120 | CONCLUIDO | 7.5695 | 13.21 | 8.63 | 12.64 | 0.17 | 41 | 234.82 | 57.72 | 2.25 | 39 | 54.85 | 29195.29 | 124.79 | 1324.13 | 51.49 | 27.17 | 12230.17 | 0.53 | 0.9 | 0.17 | 0.78 | 1 | 10
6 | 120 | CONCLUIDO | 7.8164 | 12.79 | 8.44 | 14.07 | 0.19 | 36 | 235.25 | 57.72 | 2.5 | 34 | 55.03 | 29248.33 | 120.44 | 1324.07 | 45.59 | 27.17 | 9304.81 | 0.6 | 0.92 | 0.15 | 0.59 | 1 | 10
7 | 120 | CONCLUIDO | 7.8382 | 12.76 | 8.55 | 15.54 | 0.21 | 33 | 235.68 | 57.72 | 2.75 | 31 | 55.21 | 29301.44 | 121.2 | 1324.09 | 48.9 | 27.17 | 10973.14 | 0.56 | 0.91 | 0.17 | 0.69 | 1 | 10
8 | 120 | CONCLUIDO | 7.9787 | 12.53 | 8.46 | 16.92 | 0.23 | 30 | 236.11 | 57.72 | 3 | 28 | 55.39 | 29354.61 | 118.39 | 1324.08 | 46.19 | 27.17 | 9631.29 | 0.59 | 0.92 | 0.16 | 0.6 | 1 | 10
9 | 120 | CONCLUIDO | 8.1176 | 12.32 | 8.38 | 18.62 | 0.24 | 27 | 236.54 | 57.72 | 3.25 | 25 | 55.57 | 29407.85 | 116.03 | 1324.02 | 43.79 | 27.17 | 8447.39 | 0.62 | 0.93 | 0.15 | 0.53 | 1 | 10
10 | 120 | CONCLUIDO | 8.2025 | 12.19 | 8.34 | 20.02 | 0.26 | 25 | 236.98 | 57.72 | 3.5 | 23 | 55.75 | 29461.15 | 114.13 | 1324.21 | 42.53 | 27.17 | 7826.87 | 0.64 | 0.94 | 0.15 | 0.49 | 1 | 10
11 | 120 | CONCLUIDO | 8.2951 | 12.06 | 8.3 | 21.65 | 0.28 | 23 | 237.41 | 57.72 | 3.75 | 21 | 55.93 | 29514.51 | 111.9 | 1323.94 | 41.2 | 27.17 | 7174.85 | 0.66 | 0.94 | 0.14 | 0.45 | 1 | 10
12 | 120 | CONCLUIDO | 8.3891 | 11.92 | 8.25 | 23.58 | 0.3 | 21 | 237.84 | 57.72 | 4 | 19 | 56.12 | 29567.95 | 109.86 | 1324.06 | 39.79 | 27.17 | 6478.54 | 0.68 | 0.95 | 0.14 | 0.4 | 1 | 10
13 | 120 | CONCLUIDO | 8.439 | 11.85 | 8.23 | 24.69 | 0.32 | 20 | 238.28 | 57.72 | 4.25 | 18 | 56.3 | 29621.44 | 107.91 | 1324.07 | 38.91 | 27.17 | 6042.2 | 0.7 | 0.95 | 0.14 | 0.38 | 1 | 10
14 | 120 | CONCLUIDO | 8.5482 | 11.7 | 8.17 | 27.23 | 0.34 | 18 | 238.71 | 57.72 | 4.5 | 16 | 56.49 | 29675.01 | 105.26 | 1323.98 | 37.32 | 27.17 | 5260.24 | 0.73 | 0.96 | 0.13 | 0.32 | 1 | 10
15 | 120 | CONCLUIDO | 8.5665 | 11.67 | 8.19 | 28.91 | 0.35 | 17 | 239.14 | 57.72 | 4.75 | 15 | 56.67 | 29728.63 | 104.81 | 1323.94 | 37.73 | 27.17 | 5469.82 | 0.72 | 0.95 | 0.14 | 0.34 | 1 | 10
16 | 120 | CONCLUIDO | 8.6261 | 11.59 | 8.15 | 30.58 | 0.37 | 16 | 239.58 | 57.72 | 5 | 14 | 56.86 | 29782.33 | 102.63 | 1323.94 | 36.65 | 27.17 | 4933.8 | 0.74 | 0.96 | 0.13 | 0.3 | 1 | 10
17 | 120 | CONCLUIDO | 8.6741 | 11.53 | 8.14 | 32.55 | 0.39 | 15 | 240.02 | 57.72 | 5.25 | 13 | 57.04 | 29836.09 | 100.26 | 1323.94 | 36.1 | 27.17 | 4660.78 | 0.75 | 0.96 | 0.13 | 0.28 | 1 | 10
18 | 120 | CONCLUIDO | 8.726 | 11.46 | 8.11 | 34.77 | 0.41 | 14 | 240.45 | 57.72 | 5.5 | 12 | 57.23 | 29890.04 | 98.66 | 1323.94 | 35.3 | 27.17 | 4269.72 | 0.77 | 0.96 | 0.13 | 0.26 | 1 | 10
19 | 120 | CONCLUIDO | 8.7852 | 11.38 | 8.08 | 37.3 | 0.42 | 13 | 240.89 | 57.72 | 5.75 | 11 | 57.42 | 29943.94 | 95.97 | 1324.04 | 34.29 | 27.17 | 3770.35 | 0.79 | 0.97 | 0.13 | 0.23 | 1 | 10
20 | 120 | CONCLUIDO | 8.8071 | 11.35 | 8.05 | 37.17 | 0.44 | 13 | 241.33 | 57.72 | 6 | 5 | 57.6 | 29997.9 | 94.28 | 1323.96 | 33.01 | 27.17 | 3125.72 | 0.82 | 0.97 | 0.14 | 0.2 | 1 | 10
21 | 120 | CONCLUIDO | 8.791 | 11.38 | 8.07 | 37.27 | 0.46 | 13 | 241.77 | 57.72 | 6.25 | 2 | 57.79 | 30051.93 | 93.53 | 1323.94 | 33.89 | 27.17 | 3566.78 | 0.8 | 0.97 | 0.13 | 0.22 | 1 | 10
22 | 120 | CONCLUIDO | 8.7677 | 11.41 | 8.1 | 37.41 | 0.48 | 13 | 242.2 | 57.72 | 6.5 | 0 | 57.98 | 30106.03 | 93.8 | 1324.09 | 34.85 | 27.17 | 4049.29 | 0.78 | 0.96 | 0.14 | 0.25 | 1 | 10
0 | 145 | CONCLUIDO | 4.8113 | 20.78 | 10.61 | 4.75 | 0.06 | 134 | 285.18 | 61.2 | 1 | 132 | 77.98 | 35406.83 | 184.87 | 1324.78 | 113.52 | 27.17 | 42778.58 | 0.24 | 0.74 | 0.32 | 2.76 | 1 | 10
1 | 145 | CONCLUIDO | 5.5121 | 18.14 | 9.86 | 5.97 | 0.08 | 99 | 285.68 | 61.2 | 1.25 | 97 | 78.24 | 35468.6 | 170.5 | 1324.34 | 90.04 | 27.17 | 31214.68 | 0.3 | 0.79 | 0.26 | 2 | 1 | 10
2 | 145 | CONCLUIDO | 6.0055 | 16.65 | 9.45 | 7.17 | 0.09 | 79 | 286.19 | 61.2 | 1.5 | 77 | 78.49 | 35530.47 | 162.35 | 1324.39 | 76.88 | 27.17 | 24732.55 | 0.35 | 0.83 | 0.24 | 1.59 | 1 | 10
3 | 145 | CONCLUIDO | 6.3698 | 15.7 | 9.19 | 8.36 | 0.11 | 66 | 286.69 | 61.2 | 1.75 | 64 | 78.74 | 35592.57 | 156.96 | 1324.08 | 69.14 | 27.17 | 20929.77 | 0.39 | 0.85 | 0.21 | 1.34 | 1 | 10
4 | 145 | CONCLUIDO | 6.6972 | 14.93 | 8.96 | 9.61 | 0.12 | 56 | 287.19 | 61.2 | 2 | 54 | 78.99 | 35654.65 | 152.07 | 1324.09 | 61.9 | 27.17 | 17356.56 | 0.44 | 0.87 | 0.2 | 1.11 | 1 | 10
5 | 145 | CONCLUIDO | 6.9391 | 14.41 | 8.82 | 10.8 | 0.14 | 49 | 287.7 | 61.2 | 2.25 | 47 | 79.25 | 35716.83 | 148.6 | 1324.16 | 57.37 | 27.17 | 15129.91 | 0.47 | 0.88 | 0.19 | 0.97 | 1 | 10
6 | 145 | CONCLUIDO | 7.1672 | 13.95 | 8.69 | 12.12 | 0.15 | 43 | 288.2 | 61.2 | 2.5 | 41 | 79.5 | 35779.11 | 145.26 | 1324.23 | 53.12 | 27.17 | 13032.53 | 0.51 | 0.9 | 0.18 | 0.83 | 1 | 10
7 | 145 | CONCLUIDO | 7.3851 | 13.54 | 8.54 | 13.49 | 0.17 | 38 | 288.71 | 61.2 | 2.75 | 36 | 79.76 | 35841.5 | 141.94 | 1324.02 | 48.36 | 27.17 | 10678.2 | 0.56 | 0.91 | 0.17 | 0.69 | 1 | 10
8 | 145 | CONCLUIDO | 7.4905 | 13.35 | 8.52 | 14.6 | 0.18 | 35 | 289.21 | 61.2 | 3 | 33 | 80.02 | 35903.99 | 140.34 | 1324.14 | 48.48 | 27.17 | 10750.83 | 0.56 | 0.92 | 0.14 | 0.66 | 1 | 10
9 | 145 | CONCLUIDO | 7.5723 | 13.21 | 8.53 | 16 | 0.2 | 32 | 289.72 | 61.2 | 3.25 | 30 | 80.27 | 35966.59 | 139.86 | 1324.03 | 48.63 | 27.17 | 10844.05 | 0.56 | 0.91 | 0.16 | 0.68 | 1 | 10
10 | 145 | CONCLUIDO | 7.678 | 13.02 | 8.46 | 16.92 | 0.21 | 30 | 290.23 | 61.2 | 3.5 | 28 | 80.53 | 36029.29 | 137.57 | 1323.99 | 46.32 | 27.17 | 9699.72 | 0.59 | 0.92 | 0.15 | 0.61 | 1 | 10
11 | 145 | CONCLUIDO | 7.8198 | 12.79 | 8.38 | 18.63 | 0.23 | 27 | 290.74 | 61.2 | 3.75 | 25 | 80.79 | 36092.1 | 135.4 | 1324.25 | 43.77 | 27.17 | 8437.82 | 0.62 | 0.93 | 0.15 | 0.53 | 1 | 10
12 | 145 | CONCLUIDO | 7.914 | 12.64 | 8.34 | 20.01 | 0.24 | 25 | 291.25 | 61.2 | 4 | 23 | 81.05 | 36155.02 | 133.59 | 1324.21 | 42.44 | 27.17 | 7784.97 | 0.64 | 0.94 | 0.15 | 0.49 | 1 | 10
13 | 145 | CONCLUIDO | 7.9639 | 12.56 | 8.31 | 20.79 | 0.26 | 24 | 291.76 | 61.2 | 4.25 | 22 | 81.31 | 36218.04 | 132.15 | 1324.1 | 41.62 | 27.17 | 7377.53 | 0.65 | 0.94 | 0.15 | 0.46 | 1 | 10
14 | 145 | CONCLUIDO | 8.0591 | 12.41 | 8.27 | 22.56 | 0.27 | 22 | 292.27 | 61.2 | 4.5 | 20 | 81.57 | 36281.16 | 130.46 | 1323.94 | 40.35 | 27.17 | 6755.41 | 0.67 | 0.94 | 0.14 | 0.42 | 1 | 10
15 | 145 | CONCLUIDO | 8.1081 | 12.33 | 8.25 | 23.58 | 0.29 | 21 | 292.79 | 61.2 | 4.75 | 19 | 81.84 | 36344.4 | 129.12 | 1324.03 | 39.65 | 27.17 | 6406.88 | 0.69 | 0.95 | 0.14 | 0.4 | 1 | 10
16 | 145 | CONCLUIDO | 8.1583 | 12.26 | 8.23 | 24.69 | 0.3 | 20 | 293.3 | 61.2 | 5 | 18 | 82.1 | 36407.75 | 127.43 | 1323.95 | 39.01 | 27.17 | 6091.27 | 0.7 | 0.95 | 0.14 | 0.38 | 1 | 10
17 | 145 | CONCLUIDO | 8.3116 | 12.03 | 8.11 | 27.04 | 0.32 | 18 | 293.81 | 61.2 | 5.25 | 16 | 82.36 | 36471.2 | 124.08 | 1323.94 | 35.17 | 27.17 | 4185.13 | 0.77 | 0.96 | 0.13 | 0.26 | 1 | 10
18 | 145 | CONCLUIDO | 8.2288 | 12.15 | 8.23 | 27.44 | 0.33 | 18 | 294.33 | 61.2 | 5.5 | 16 | 82.63 | 36534.76 | 125.82 | 1324.02 | 39.22 | 27.17 | 6210.06 | 0.69 | 0.95 | 0.14 | 0.38 | 1 | 10
19 | 145 | CONCLUIDO | 8.2934 | 12.06 | 8.19 | 28.91 | 0.35 | 17 | 294.84 | 61.2 | 5.75 | 15 | 82.9 | 36598.44 | 123.82 | 1323.97 | 37.93 | 27.17 | 5569.26 | 0.72 | 0.95 | 0.14 | 0.34 | 1 | 10
20 | 145 | CONCLUIDO | 8.3546 | 11.97 | 8.16 | 30.59 | 0.36 | 16 | 295.36 | 61.2 | 6 | 14 | 83.16 | 36662.22 | 122.12 | 1323.94 | 36.84 | 27.17 | 5030.2 | 0.74 | 0.96 | 0.13 | 0.31 | 1 | 10
21 | 145 | CONCLUIDO | 8.4049 | 11.9 | 8.14 | 32.56 | 0.38 | 15 | 295.88 | 61.2 | 6.25 | 13 | 83.43 | 36726.12 | 120.23 | 1324 | 36.25 | 27.17 | 4739.83 | 0.75 | 0.96 | 0.13 | 0.29 | 1 | 10
22 | 145 | CONCLUIDO | 8.4077 | 11.89 | 8.14 | 32.55 | 0.39 | 15 | 296.4 | 61.2 | 6.5 | 13 | 83.7 | 36790.13 | 119.38 | 1323.94 | 36.16 | 27.17 | 4690.69 | 0.75 | 0.96 | 0.13 | 0.28 | 1 | 10
23 | 145 | CONCLUIDO | 8.465 | 11.81 | 8.11 | 34.76 | 0.4 | 14 | 296.92 | 61.2 | 6.75 | 12 | 83.97 | 36854.25 | 118.01 | 1323.94 | 35.28 | 27.17 | 4257.68 | 0.77 | 0.96 | 0.13 | 0.26 | 1 | 10
24 | 145 | CONCLUIDO | 8.5241 | 11.73 | 8.08 | 37.3 | 0.42 | 13 | 297.44 | 61.2 | 7 | 11 | 84.24 | 36918.48 | 116.13 | 1323.94 | 34.3 | 27.17 | 3773.57 | 0.79 | 0.97 | 0.13 | 0.23 | 1 | 10
25 | 145 | CONCLUIDO | 8.5436 | 11.7 | 8.05 | 37.18 | 0.43 | 13 | 297.96 | 61.2 | 7.25 | 11 | 84.51 | 36982.83 | 113.63 | 1323.95 | 33.67 | 27.17 | 3457.28 | 0.81 | 0.97 | 0.12 | 0.2 | 1 | 10
26 | 145 | CONCLUIDO | 8.5676 | 11.67 | 8.08 | 40.38 | 0.45 | 12 | 298.48 | 61.2 | 7.5 | 10 | 84.79 | 37047.29 | 113.34 | 1324.04 | 34.19 | 27.17 | 3723.02 | 0.79 | 0.97 | 0.13 | 0.22 | 1 | 10
27 | 145 | CONCLUIDO | 8.558 | 11.68 | 8.09 | 40.45 | 0.46 | 12 | 299.01 | 61.2 | 7.75 | 10 | 85.06 | 37111.87 | 112.35 | 1323.96 | 34.72 | 27.17 | 3985.89 | 0.78 | 0.96 | 0.13 | 0.24 | 1 | 10
28 | 145 | CONCLUIDO | 8.6201 | 11.6 | 8.06 | 43.96 | 0.48 | 11 | 299.53 | 61.2 | 8 | 9 | 85.33 | 37176.68 | 110.17 | 1323.94 | 33.69 | 27.17 | 3479.52 | 0.81 | 0.97 | 0.13 | 0.21 | 1 | 10
29 | 145 | CONCLUIDO | 8.6211 | 11.6 | 8.06 | 43.95 | 0.49 | 11 | 300.06 | 61.2 | 8.25 | 7 | 85.61 | 37241.49 | 109.86 | 1323.99 | 33.52 | 27.17 | 3392.75 | 0.81 | 0.97 | 0.13 | 0.2 | 1 | 10
30 | 145 | CONCLUIDO | 8.6147 | 11.61 | 8.07 | 44 | 0.5 | 11 | 300.59 | 61.2 | 8.5 | 3 | 85.89 | 37306.42 | 108.99 | 1324.09 | 33.63 | 27.17 | 3446.22 | 0.81 | 0.97 | 0.13 | 0.21 | 1 | 10
31 | 145 | CONCLUIDO | 8.6149 | 11.61 | 8.07 | 44 | 0.52 | 11 | 301.11 | 61.2 | 8.75 | 1 | 86.16 | 37371.47 | 108.28 | 1323.98 | 33.56 | 27.17 | 3412 | 0.81 | 0.97 | 0.14 | 0.21 | 1 | 10
32 | 145 | CONCLUIDO | 8.6135 | 11.61 | 8.07 | 44.01 | 0.53 | 11 | 301.64 | 61.2 | 9 | 0 | 86.44 | 37436.63 | 108.37 | 1324.1 | 33.62 | 27.17 | 3440.72 | 0.81 | 0.97 | 0.14 | 0.21 | 1 | 10
0 | 65 | CONCLUIDO | 7.5521 | 13.24 | 9.21 | 8.13 | 0.13 | 68 | 133.21 | 46.47 | 1 | 66 | 20.75 | 16663.42 | 92.71 | 1324.16 | 69.57 | 27.17 | 21130.99 | 0.39 | 0.85 | 0.21 | 1.36 | 1 | 10
1 | 65 | CONCLUIDO | 8.0458 | 12.43 | 8.86 | 10.42 | 0.17 | 51 | 133.55 | 46.47 | 1.25 | 49 | 20.83 | 16704.7 | 86.6 | 1324.11 | 58.71 | 27.17 | 15785.94 | 0.46 | 0.88 | 0.19 | 1.01 | 1 | 10
2 | 65 | CONCLUIDO | 8.4256 | 11.87 | 8.6 | 12.9 | 0.2 | 40 | 133.88 | 46.47 | 1.5 | 38 | 20.91 | 16746.01 | 81.39 | 1324.11 | 50.27 | 27.17 | 11621.45 | 0.54 | 0.91 | 0.17 | 0.75 | 1 | 10
3 | 65 | CONCLUIDO | 8.5507 | 11.7 | 8.59 | 15.16 | 0.23 | 34 | 134.22 | 46.47 | 1.75 | 32 | 21 | 16787.35 | 78.71 | 1324.18 | 50.73 | 27.17 | 11881.84 | 0.54 | 0.91 | 0.16 | 0.74 | 1 | 10
4 | 65 | CONCLUIDO | 8.8108 | 11.35 | 8.41 | 18.02 | 0.26 | 28 | 134.55 | 46.47 | 2 | 26 | 21.09 | 16828.84 | 74 | 1324.17 | 44.44 | 27.17 | 8769.7 | 0.61 | 0.93 | 0.15 | 0.55 | 1 | 10
5 | 65 | CONCLUIDO | 8.972 | 11.15 | 8.31 | 20.78 | 0.29 | 24 | 134.89 | 46.47 | 2.25 | 17 | 21.17 | 16870.25 | 69.8 | 1323.99 | 41.36 | 27.17 | 7246.96 | 0.66 | 0.94 | 0.15 | 0.46 | 1 | 10
6 | 65 | CONCLUIDO | 9.0296 | 11.07 | 8.3 | 22.62 | 0.33 | 22 | 135.22 | 46.47 | 2.5 | 3 | 21.26 | 16911.68 | 68.27 | 1324.19 | 40.23 | 27.17 | 6692.13 | 0.68 | 0.94 | 0.17 | 0.44 | 1 | 10
7 | 65 | CONCLUIDO | 9.0237 | 11.08 | 8.3 | 22.64 | 0.36 | 22 | 135.56 | 46.47 | 2.75 | 0 | 21.34 | 16953.14 | 68.38 | 1324.05 | 40.45 | 27.17 | 6802.86 | 0.67 | 0.94 | 0.17 | 0.45 | 1 | 10
0 | 130 | CONCLUIDO | 5.2677 | 18.98 | 10.31 | 5.16 | 0.07 | 120 | 252.85 | 59.19 | 1 | 118 | 62.65 | 31418.63 | 165.76 | 1324.56 | 103.97 | 27.17 | 38074.16 | 0.26 | 0.76 | 0.3 | 2.46 | 1 | 10
1 | 130 | CONCLUIDO | 5.9222 | 16.89 | 9.68 | 6.45 | 0.09 | 90 | 253.3 | 59.19 | 1.25 | 88 | 62.86 | 31474.5 | 154.33 | 1324.46 | 84.32 | 27.17 | 28398.23 | 0.32 | 0.81 | 0.25 | 1.82 | 1 | 10
2 | 130 | CONCLUIDO | 6.3955 | 15.64 | 9.31 | 7.76 | 0.11 | 72 | 253.75 | 59.19 | 1.5 | 70 | 63.06 | 31530.44 | 147.12 | 1324.11 | 72.85 | 27.17 | 22754.2 | 0.37 | 0.84 | 0.22 | 1.46 | 1 | 10
3 | 130 | CONCLUIDO | 6.7972 | 14.71 | 9.02 | 9.18 | 0.12 | 59 | 254.21 | 59.19 | 1.75 | 57 | 63.26 | 31586.46 | 141.45 | 1324.15 | 63.75 | 27.17 | 18266.29 | 0.43 | 0.87 | 0.2 | 1.17 | 1 | 10
4 | 130 | CONCLUIDO | 7.0599 | 14.16 | 8.87 | 10.43 | 0.14 | 51 | 254.66 | 59.19 | 2 | 49 | 63.47 | 31642.55 | 137.82 | 1324.24 | 58.67 | 27.17 | 15767.24 | 0.46 | 0.88 | 0.19 | 1.01 | 1 | 10
5 | 130 | CONCLUIDO | 7.32 | 13.66 | 8.71 | 11.87 | 0.16 | 44 | 255.12 | 59.19 | 2.25 | 42 | 63.67 | 31698.72 | 134.17 | 1324.01 | 53.71 | 27.17 | 13321.86 | 0.51 | 0.9 | 0.18 | 0.85 | 1 | 10
6 | 130 | CONCLUIDO | 7.5226 | 13.29 | 8.58 | 13.2 | 0.17 | 39 | 255.57 | 59.19 | 2.5 | 37 | 63.88 | 31754.97 | 131.03 | 1324.01 | 49.78 | 27.17 | 11385.36 | 0.55 | 0.91 | 0.17 | 0.73 | 1 | 10
7 | 130 | CONCLUIDO | 7.6756 | 13.03 | 8.51 | 14.59 | 0.19 | 35 | 256.03 | 59.19 | 2.75 | 33 | 64.09 | 31811.29 | 128.68 | 1324.27 | 48.38 | 27.17 | 10703.23 | 0.56 | 0.92 | 0.14 | 0.66 | 1 | 10
8 | 130 | CONCLUIDO | 7.763 | 12.88 | 8.51 | 15.96 | 0.21 | 32 | 256.49 | 59.19 | 3 | 30 | 64.29 | 31867.69 | 127.83 | 1324.11 | 47.87 | 27.17 | 10465.41 | 0.57 | 0.92 | 0.16 | 0.66 | 1 | 10
9 | 130 | CONCLUIDO | 7.9025 | 12.65 | 8.43 | 17.44 | 0.23 | 29 | 256.95 | 59.19 | 3.25 | 27 | 64.5 | 31924.29 | 125.24 | 1324.24 | 45.42 | 27.17 | 9252.49 | 0.6 | 0.93 | 0.15 | 0.58 | 1 | 10
10 | 130 | CONCLUIDO | 7.9895 | 12.52 | 8.39 | 18.65 | 0.24 | 27 | 257.41 | 59.19 | 3.5 | 25 | 64.71 | 31980.84 | 123.7 | 1324.08 | 44.1 | 27.17 | 8602.25 | 0.62 | 0.93 | 0.15 | 0.54 | 1 | 10
11 | 130 | CONCLUIDO | 8.0821 | 12.37 | 8.35 | 20.03 | 0.26 | 25 | 257.86 | 59.19 | 3.75 | 23 | 64.92 | 32037.48 | 121.56 | 1324.08 | 42.65 | 27.17 | 7890.15 | 0.64 | 0.94 | 0.15 | 0.49 | 1 | 10
12 | 130 | CONCLUIDO | 8.1772 | 12.23 | 8.3 | 21.65 | 0.28 | 23 | 258.32 | 59.19 | 4 | 21 | 65.13 | 32094.19 | 119.66 | 1324 | 41.16 | 27.17 | 7153.8 | 0.66 | 0.94 | 0.15 | 0.45 | 1 | 10
13 | 130 | CONCLUIDO | 8.2747 | 12.08 | 8.25 | 23.58 | 0.29 | 21 | 258.78 | 59.19 | 4.25 | 19 | 65.34 | 32150.98 | 117.53 | 1324.18 | 39.62 | 27.17 | 6391.75 | 0.69 | 0.95 | 0.14 | 0.4 | 1 | 10
14 | 130 | CONCLUIDO | 8.3258 | 12.01 | 8.23 | 24.68 | 0.31 | 20 | 259.25 | 59.19 | 4.5 | 18 | 65.55 | 32207.85 | 115.87 | 1324 | 38.93 | 27.17 | 6052.68 | 0.7 | 0.95 | 0.14 | 0.37 | 1 | 10
15 | 130 | CONCLUIDO | 8.4752 | 11.8 | 8.11 | 27.05 | 0.33 | 18 | 259.71 | 59.19 | 4.75 | 16 | 65.76 | 32264.79 | 112.41 | 1324.09 | 35.17 | 27.17 | 4181.59 | 0.77 | 0.96 | 0.13 | 0.26 | 1 | 10
16 | 130 | CONCLUIDO | 8.4045 | 11.9 | 8.21 | 27.38 | 0.34 | 18 | 260.17 | 59.19 | 5 | 16 | 65.98 | 32321.82 | 113.1 | 1324.04 | 38.65 | 27.17 | 5923.78 | 0.7 | 0.95 | 0.13 | 0.36 | 1 | 10
17 | 130 | CONCLUIDO | 8.4547 | 11.83 | 8.19 | 28.91 | 0.36 | 17 | 260.63 | 59.19 | 5.25 | 15 | 66.19 | 32378.93 | 111.32 | 1324.02 | 37.92 | 27.17 | 5565.27 | 0.72 | 0.95 | 0.13 | 0.34 | 1 | 10
18 | 130 | CONCLUIDO | 8.5106 | 11.75 | 8.16 | 30.61 | 0.37 | 16 | 261.1 | 59.19 | 5.5 | 14 | 66.4 | 32436.11 | 109.39 | 1324.04 | 36.97 | 27.17 | 5093.07 | 0.73 | 0.96 | 0.13 | 0.31 | 1 | 10
19 | 130 | CONCLUIDO | 8.5712 | 11.67 | 8.13 | 32.51 | 0.39 | 15 | 261.56 | 59.19 | 5.75 | 13 | 66.62 | 32493.38 | 107.7 | 1323.99 | 35.86 | 27.17 | 4545.2 | 0.76 | 0.96 | 0.13 | 0.28 | 1 | 10
20 | 130 | CONCLUIDO | 8.6219 | 11.6 | 8.11 | 34.75 | 0.41 | 14 | 262.03 | 59.19 | 6 | 12 | 66.83 | 32550.72 | 106.16 | 1323.94 | 35.27 | 27.17 | 4252.92 | 0.77 | 0.96 | 0.13 | 0.26 | 1 | 10
21 | 130 | CONCLUIDO | 8.6806 | 11.52 | 8.08 | 37.29 | 0.42 | 13 | 262.49 | 59.19 | 6.25 | 11 | 67.05 | 32608.15 | 103.88 | 1323.98 | 34.25 | 27.17 | 3748.65 | 0.79 | 0.97 | 0.13 | 0.23 | 1 | 10
22 | 130 | CONCLUIDO | 8.676 | 11.53 | 8.09 | 37.32 | 0.44 | 13 | 262.96 | 59.19 | 6.5 | 11 | 67.26 | 32665.66 | 101.35 | 1323.94 | 34.73 | 27.17 | 3988.14 | 0.78 | 0.97 | 0.12 | 0.23 | 1 | 10
23 | 130 | CONCLUIDO | 8.7095 | 11.48 | 8.09 | 40.45 | 0.46 | 12 | 263.42 | 59.19 | 6.75 | 9 | 67.48 | 32723.25 | 100.7 | 1324.01 | 34.69 | 27.17 | 3972.99 | 0.78 | 0.96 | 0.13 | 0.24 | 1 | 10
24 | 130 | CONCLUIDO | 8.7055 | 11.49 | 8.1 | 40.48 | 0.47 | 12 | 263.89 | 59.19 | 7 | 3 | 67.7 | 32780.92 | 99.96 | 1324.03 | 34.53 | 27.17 | 3891.82 | 0.79 | 0.96 | 0.14 | 0.24 | 1 | 10
25 | 130 | CONCLUIDO | 8.7043 | 11.49 | 8.1 | 40.48 | 0.49 | 12 | 264.36 | 59.19 | 7.25 | 0 | 67.92 | 32838.68 | 99.8 | 1323.98 | 34.44 | 27.17 | 3846.12 | 0.79 | 0.96 | 0.14 | 0.24 | 1 | 10
0 | 75 | CONCLUIDO | 7.1549 | 13.98 | 9.38 | 7.4 | 0.12 | 76 | 150.44 | 49.1 | 1 | 74 | 25.34 | 18787.76 | 103.94 | 1324.38 | 74.93 | 27.17 | 23775.41 | 0.36 | 0.83 | 0.23 | 1.52 | 1 | 10
1 | 75 | CONCLUIDO | 7.6956 | 12.99 | 8.98 | 9.45 | 0.15 | 57 | 150.78 | 49.1 | 1.25 | 55 | 25.44 | 18830.65 | 97.3 | 1324.11 | 62.28 | 27.17 | 17543.55 | 0.44 | 0.87 | 0.2 | 1.12 | 1 | 10
2 | 75 | CONCLUIDO | 8.0397 | 12.44 | 8.76 | 11.42 | 0.18 | 46 | 151.13 | 49.1 | 1.5 | 44 | 25.54 | 18873.58 | 92.75 | 1324.14 | 55.39 | 27.17 | 14151.1 | 0.49 | 0.89 | 0.18 | 0.9 | 1 | 10
3 | 75 | CONCLUIDO | 8.424 | 11.87 | 8.46 | 13.73 | 0.2 | 37 | 151.48 | 49.1 | 1.75 | 35 | 25.64 | 18916.54 | 86.78 | 1324.02 | 45.93 | 27.17 | 9465.52 | 0.59 | 0.92 | 0.16 | 0.61 | 1 | 10
4 | 75 | CONCLUIDO | 8.482 | 11.79 | 8.54 | 16 | 0.23 | 32 | 151.83 | 49.1 | 2 | 30 | 25.73 | 18959.54 | 85.87 | 1324.05 | 48.62 | 27.17 | 10836.25 | 0.56 | 0.91 | 0.16 | 0.68 | 1 | 10
5 | 75 | CONCLUIDO | 8.7097 | 11.48 | 8.38 | 18.62 | 0.26 | 27 | 152.18 | 49.1 | 2.25 | 25 | 25.83 | 19002.56 | 81.67 | 1324.13 | 43.61 | 27.17 | 8358.11 | 0.62 | 0.93 | 0.15 | 0.53 | 1 | 10
6 | 75 | CONCLUIDO | 8.8383 | 11.31 | 8.3 | 20.76 | 0.29 | 24 | 152.53 | 49.1 | 2.5 | 22 | 25.93 | 19045.63 | 78.09 | 1323.99 | 41.27 | 27.17 | 7202.44 | 0.66 | 0.94 | 0.15 | 0.45 | 1 | 10
7 | 75 | CONCLUIDO | 8.9539 | 11.17 | 8.25 | 23.57 | 0.32 | 21 | 152.88 | 49.1 | 2.75 | 16 | 26.03 | 19088.72 | 74.69 | 1324 | 39.48 | 27.17 | 6322.95 | 0.69 | 0.95 | 0.15 | 0.4 | 1 | 10
8 | 75 | CONCLUIDO | 9.0176 | 11.09 | 8.23 | 26 | 0.35 | 19 | 153.23 | 49.1 | 3 | 4 | 26.13 | 19131.85 | 72.75 | 1323.94 | 38.58 | 27.17 | 5883.17 | 0.7 | 0.95 | 0.16 | 0.38 | 1 | 10
9 | 75 | CONCLUIDO | 9.0072 | 11.1 | 8.25 | 26.04 | 0.37 | 19 | 153.58 | 49.1 | 3.25 | 0 | 26.23 | 19175.02 | 73.07 | 1323.94 | 38.76 | 27.17 | 5971.56 | 0.7 | 0.95 | 0.16 | 0.39 | 1 | 10
0 | 95 | CONCLUIDO | 6.4046 | 15.61 | 9.72 | 6.34 | 0.1 | 92 | 185.69 | 53.44 | 1 | 90 | 36.26 | 23136.14 | 126.09 | 1324.58 | 85.62 | 27.17 | 29037.74 | 0.32 | 0.8 | 0.25 | 1.86 | 1 | 10
1 | 95 | CONCLUIDO | 7.0021 | 14.28 | 9.24 | 8.04 | 0.12 | 69 | 186.07 | 53.44 | 1.25 | 67 | 36.39 | 23182.76 | 118.16 | 1324.12 | 70.94 | 27.17 | 21814.47 | 0.38 | 0.84 | 0.21 | 1.39 | 1 | 10
2 | 95 | CONCLUIDO | 7.4328 | 13.45 | 8.94 | 9.75 | 0.14 | 55 | 186.45 | 53.44 | 1.5 | 53 | 36.51 | 23229.42 | 112.5 | 1324.29 | 60.94 | 27.17 | 16882.64 | 0.45 | 0.87 | 0.2 | 1.08 | 1 | 10
3 | 95 | CONCLUIDO | 7.7336 | 12.93 | 8.75 | 11.41 | 0.17 | 46 | 186.83 | 53.44 | 1.75 | 44 | 36.64 | 23276.13 | 108.5 | 1324.29 | 55.15 | 27.17 | 14031.68 | 0.49 | 0.89 | 0.18 | 0.9 | 1 | 10
4 | 95 | CONCLUIDO | 7.9984 | 12.5 | 8.58 | 13.2 | 0.19 | 39 | 187.21 | 53.44 | 2 | 37 | 36.77 | 23322.88 | 104.59 | 1324.01 | 49.7 | 27.17 | 11340.71 | 0.55 | 0.91 | 0.17 | 0.73 | 1 | 10
5 | 95 | CONCLUIDO | 8.0246 | 12.46 | 8.69 | 14.9 | 0.21 | 35 | 187.59 | 53.44 | 2.25 | 33 | 36.9 | 23369.68 | 104.43 | 1324.02 | 54.77 | 27.17 | 13900.09 | 0.5 | 0.9 | 0.14 | 0.84 | 1 | 10
6 | 95 | CONCLUIDO | 8.3016 | 12.05 | 8.46 | 16.92 | 0.24 | 30 | 187.97 | 53.44 | 2.5 | 28 | 37.03 | 23416.52 | 99.86 | 1324.1 | 46.27 | 27.17 | 9674.64 | 0.59 | 0.92 | 0.16 | 0.61 | 1 | 10
7 | 95 | CONCLUIDO | 8.4274 | 11.87 | 8.39 | 18.65 | 0.26 | 27 | 188.35 | 53.44 | 2.75 | 25 | 37.16 | 23463.4 | 97.06 | 1324.26 | 44.08 | 27.17 | 8593.64 | 0.62 | 0.93 | 0.15 | 0.54 | 1 | 10
8 | 95 | CONCLUIDO | 8.5659 | 11.67 | 8.31 | 20.78 | 0.28 | 24 | 188.73 | 53.44 | 3 | 22 | 37.29 | 23510.33 | 94.09 | 1324.07 | 41.45 | 27.17 | 7291.7 | 0.66 | 0.94 | 0.15 | 0.46 | 1 | 10
9 | 95 | CONCLUIDO | 8.6484 | 11.56 | 8.28 | 22.57 | 0.3 | 22 | 189.11 | 53.44 | 3.25 | 20 | 37.42 | 23557.3 | 91.56 | 1324.07 | 40.37 | 27.17 | 6763.91 | 0.67 | 0.94 | 0.14 | 0.42 | 1 | 10
10 | 95 | CONCLUIDO | 8.7393 | 11.44 | 8.23 | 24.69 | 0.33 | 20 | 189.49 | 53.44 | 3.5 | 18 | 37.55 | 23604.32 | 88.6 | 1324.02 | 38.9 | 27.17 | 6035.99 | 0.7 | 0.95 | 0.14 | 0.38 | 1 | 10
11 | 95 | CONCLUIDO | 8.7689 | 11.4 | 8.27 | 27.55 | 0.35 | 18 | 189.87 | 53.44 | 3.75 | 16 | 37.69 | 23651.38 | 87.28 | 1324 | 40.77 | 27.17 | 6985.17 | 0.67 | 0.94 | 0.13 | 0.41 | 1 | 10
12 | 95 | CONCLUIDO | 8.9005 | 11.24 | 8.17 | 30.64 | 0.37 | 16 | 190.25 | 53.44 | 4 | 14 | 37.82 | 23698.48 | 83.41 | 1323.96 | 37.09 | 27.17 | 5152.94 | 0.73 | 0.95 | 0.14 | 0.32 | 1 | 10
13 | 95 | CONCLUIDO | 8.8981 | 11.24 | 8.17 | 30.65 | 0.4 | 16 | 190.63 | 53.44 | 4.25 | 5 | 37.95 | 23745.63 | 82.15 | 1323.94 | 36.92 | 27.17 | 5067.87 | 0.74 | 0.95 | 0.15 | 0.32 | 1 | 10
14 | 95 | CONCLUIDO | 8.9443 | 11.18 | 8.15 | 32.61 | 0.42 | 15 | 191.02 | 53.44 | 4.5 | 1 | 38.08 | 23792.83 | 81.35 | 1324.02 | 36.07 | 27.17 | 4646.23 | 0.75 | 0.96 | 0.15 | 0.3 | 1 | 10
15 | 95 | CONCLUIDO | 8.9408 | 11.18 | 8.16 | 32.63 | 0.44 | 15 | 191.4 | 53.44 | 4.75 | 0 | 38.22 | 23840.07 | 81.51 | 1324.06 | 36.13 | 27.17 | 4677.14 | 0.75 | 0.96 | 0.15 | 0.3 | 1 | 10
0 | 55 | CONCLUIDO | 7.986 | 12.52 | 9.03 | 9.18 | 0.15 | 59 | 116.05 | 43.4 | 1 | 57 | 16.65 | 14546.17 | 80.85 | 1324.17 | 63.72 | 27.17 | 18255.02 | 0.43 | 0.86 | 0.2 | 1.17 | 1 | 10
1 | 55 | CONCLUIDO | 8.4485 | 11.84 | 8.7 | 11.87 | 0.19 | 44 | 116.37 | 43.4 | 1.25 | 42 | 16.72 | 14585.96 | 74.77 | 1324.14 | 53.55 | 27.17 | 13243.03 | 0.51 | 0.9 | 0.18 | 0.85 | 1 | 10
2 | 55 | CONCLUIDO | 8.7089 | 11.48 | 8.56 | 14.68 | 0.23 | 35 | 116.69 | 43.4 | 1.5 | 33 | 16.79 | 14625.77 | 70.07 | 1324.06 | 50.26 | 27.17 | 11644.26 | 0.54 | 0.91 | 0.14 | 0.71 | 1 | 10
3 | 55 | CONCLUIDO | 8.9548 | 11.17 | 8.41 | 18.03 | 0.26 | 28 | 117.01 | 43.4 | 1.75 | 23 | 16.86 | 14665.62 | 65.37 | 1323.99 | 44.67 | 27.17 | 8880.9 | 0.61 | 0.93 | 0.16 | 0.56 | 1 | 10
4 | 55 | CONCLUIDO | 9.014 | 11.09 | 8.39 | 19.36 | 0.3 | 26 | 117.34 | 43.4 | 2 | 3 | 16.94 | 14705.49 | 63.33 | 1323.99 | 43.16 | 27.17 | 8138.92 | 0.63 | 0.93 | 0.18 | 0.54 | 1 | 10
5 | 55 | CONCLUIDO | 9.0065 | 11.1 | 8.4 | 19.38 | 0.34 | 26 | 117.66 | 43.4 | 2.25 | 0 | 17.01 | 14745.39 | 63.55 | 1324.05 | 43.3 | 27.17 | 8208.75 | 0.63 | 0.93 | 0.18 | 0.54 | 1 | 10

## gráficos
Selecione o eixo X:
Selecione o eixo Y:
Selecione o eixo Z:
Eixo X | Eixo Y | Eixo Z

## hidden (hidden)
Unnamed: 0
Volume de calda [L]
STATUS
Capacidade operacional [ha/h]
Tempo de missao [h]
Tempo util [h]
Tempo por voo [min]
Autonomia Projetada [h]
N° Voos
MTOW [kg]
Massa Estrutura [kg]
Combustível [kg]
Abastecimentos
Massa gerador
Potência gerador [W]
Combustível consumido [L]
Calda cons [L]
Distância percorrida [km]
Distância Pulverizando [km]
RTL ACUMULADO[m]
EOC [km/km]
EOC [h/h]
Tempo de manobra [h]
Tempo rtl_rtw [h]
V pulv [m/s]
V desloc [m/s]