## RESULTADOS_18
Unnamed: 0 | Volume de calda [L] | STATUS | Capacidade operacional [ha/h] | Tempo de missao [h] | Tempo util [h] | Tempo por voo [min] | Autonomia Projetada [h] | N° Voos | MTOW [kg] | Massa Estrutura [kg] | Combustível [kg] | Abastecimentos | Massa gerador | Potência gerador [W] | Combustível consumido [L] | Calda cons [L] | Distância percorrida [km] | Distância Pulverizando [km] | RTL ACUMULADO[m] | EOC [km/km] | EOC [h/h] | Tempo de manobra [h] | Tempo rtl_rtw [h] | V pulv [m/s] | V desloc [m/s] | Preço Total por ha Simples [R$/ha] | Preço Total por ha Presumido [R$/ha] | Preço Total por ha Real [R$/ha] | Preço Total Simples [R$] | Preço Total Presumido [R$] | Prod CAPEX [ha/h/R$] | Dias Trabalhados | Preço Total Real [R$]
0 | 100 | CONCLUIDO | 6.1839 | 16.17 | 9.84 | 6.03 | 0.09 | 98 | 194.77 | 54.38 | 1 | 96 | 39.4 | 24256.19 | 135.12 | 596.93 | 89.22 | 26.8 | 30809.86 | 0.3 | 0.78 | 0.27 | 1.99 | 1 | 10 | 446.0629 | 610.323 | 552.0746 | 446062.9373 | 610322.9897 | 2.0809e-06 | 21.0547 | 552074.6201
1 | 100 | CONCLUIDO | 6.7923 | 14.72 | 9.33 | 7.56 | 0.11 | 74 | 195.16 | 54.38 | 1.25 | 72 | 39.53 | 24303.87 | 127.35 | 596.76 | 73.19 | 26.8 | 22911.24 | 0.37 | 0.82 | 0.23 | 1.47 | 1 | 10 | 405.076 | 554.2429 | 501.3467 | 405076.0371 | 554242.9046 | 2.2857e-06 | 19.1667 | 501346.7397
2 | 100 | CONCLUIDO | 7.1973 | 13.89 | 9.04 | 9.04 | 0.14 | 60 | 195.55 | 54.38 | 1.5 | 58 | 39.67 | 24351.61 | 122.8 | 596.74 | 64.38 | 26.8 | 18577.93 | 0.42 | 0.85 | 0.2 | 1.19 | 1 | 10 | 375.1138 | 513.2473 | 464.2637 | 375113.8193 | 513247.2764 | 2.4219e-06 | 18.0859 | 464263.6767
3 | 100 | CONCLUIDO | 7.5243 | 13.29 | 8.83 | 10.6 | 0.16 | 50 | 195.93 | 54.38 | 1.75 | 48 | 39.81 | 24399.39 | 119.24 | 596.62 | 57.82 | 26.8 | 15345.75 | 0.46 | 0.87 | 0.18 | 0.98 | 1 | 10 | 357.2347 | 488.7843 | 442.1354 | 357234.7446 | 488784.3377 | 2.532e-06 | 17.3047 | 442135.4465
4 | 100 | CONCLUIDO | 7.7675 | 12.87 | 8.69 | 12.12 | 0.18 | 43 | 196.32 | 54.38 | 2 | 41 | 39.95 | 24447.22 | 116.65 | 596.7 | 53.08 | 26.8 | 13012.17 | 0.5 | 0.88 | 0.18 | 0.83 | 1 | 10 | 342.4501 | 468.5553 | 423.8371 | 342450.1011 | 468555.3361 | 2.6138e-06 | 16.7578 | 423837.0725
5 | 100 | CONCLUIDO | 8.0386 | 12.44 | 8.48 | 13.76 | 0.2 | 37 | 196.71 | 54.38 | 2.25 | 35 | 40.08 | 24495.09 | 113.25 | 596.75 | 46.42 | 26.8 | 9712.39 | 0.58 | 0.9 | 0.17 | 0.63 | 1 | 10 | 326.8508 | 447.2116 | 404.5304 | 326850.7553 | 447211.623 | 2.705e-06 | 16.1979 | 404530.3734
6 | 100 | CONCLUIDO | 7.9467 | 12.58 | 8.71 | 14.92 | 0.23 | 35 | 197.1 | 54.38 | 2.5 | 33 | 40.22 | 24543.01 | 115.89 | 596.75 | 55.43 | 26.8 | 14229.79 | 0.48 | 0.88 | 0.14 | 0.85 | 1 | 10 | 330.7747 | 452.5806 | 409.3869 | 330774.7396 | 452580.5914 | 2.6741e-06 | 16.3802 | 409386.935
7 | 100 | CONCLUIDO | 8.1945 | 12.2 | 8.48 | 16.42 | 0.25 | 31 | 197.49 | 54.38 | 2.75 | 29 | 40.36 | 24590.98 | 112.09 | 596.64 | 46.98 | 26.8 | 10021.57 | 0.57 | 0.9 | 0.16 | 0.63 | 1 | 10 | 323.8515 | 443.1079 | 400.8183 | 323851.4633 | 443107.8595 | 2.7575e-06 | 15.8854 | 400818.2673
8 | 100 | CONCLUIDO | 8.3239 | 12.01 | 8.41 | 18.02 | 0.27 | 28 | 197.88 | 54.38 | 3 | 26 | 40.5 | 24639 | 110.57 | 596.65 | 44.56 | 26.8 | 8830.2 | 0.6 | 0.91 | 0.15 | 0.55 | 1 | 10 | 312.5058 | 427.5842 | 386.7762 | 312505.8031 | 427584.2266 | 2.801e-06 | 15.638 | 386776.1882
9 | 100 | CONCLUIDO | 8.4553 | 11.83 | 8.34 | 20.01 | 0.29 | 25 | 198.27 | 54.38 | 3.25 | 23 | 40.64 | 24687.06 | 108.85 | 596.65 | 42.35 | 26.8 | 7739.34 | 0.63 | 0.92 | 0.15 | 0.48 | 1 | 10 | 309.3882 | 423.3186 | 382.9176 | 309388.1974 | 423318.581 | 2.8453e-06 | 15.4036 | 382917.6497
10 | 100 | CONCLUIDO | 8.4836 | 11.79 | 8.34 | 20.84 | 0.31 | 24 | 198.66 | 54.38 | 3.5 | 22 | 40.78 | 24735.17 | 108.32 | 596.63 | 42.44 | 26.8 | 7786.51 | 0.63 | 0.92 | 0.15 | 0.48 | 1 | 10 | 308.7162 | 422.3991 | 382.0859 | 308716.1919 | 422399.1133 | 2.8548e-06 | 15.3516 | 382085.9348
11 | 100 | CONCLUIDO | 8.5892 | 11.64 | 8.27 | 22.56 | 0.33 | 22 | 199.05 | 54.38 | 3.75 | 20 | 40.92 | 24783.33 | 106.93 | 596.61 | 40.25 | 26.8 | 6703.35 | 0.67 | 0.93 | 0.14 | 0.42 | 1 | 10 | 297.9138 | 407.6189 | 368.7163 | 297913.8373 | 407618.8552 | 2.8903e-06 | 15.1562 | 368716.2838
12 | 100 | CONCLUIDO | 8.6814 | 11.52 | 8.22 | 24.67 | 0.36 | 20 | 199.44 | 54.38 | 4 | 18 | 41.06 | 24831.54 | 105.54 | 596.61 | 38.8 | 26.8 | 5988.32 | 0.69 | 0.93 | 0.14 | 0.37 | 1 | 10 | 295.6747 | 404.5552 | 365.945 | 295674.7123 | 404555.1857 | 2.9213e-06 | 15 | 365945.0065
13 | 100 | CONCLUIDO | 8.7432 | 11.44 | 8.18 | 25.84 | 0.38 | 19 | 199.83 | 54.38 | 4.25 | 17 | 41.2 | 24879.79 | 104.34 | 596.61 | 37.22 | 26.8 | 5202.56 | 0.72 | 0.94 | 0.14 | 0.33 | 1 | 10 | 294.1235 | 402.4327 | 364.0251 | 294123.4647 | 402432.7002 | 2.9421e-06 | 14.8958 | 364025.0881
14 | 100 | CONCLUIDO | 8.7298 | 11.46 | 8.24 | 27.46 | 0.4 | 18 | 200.22 | 54.38 | 4.5 | 16 | 41.35 | 24928.09 | 104.52 | 596.63 | 39.87 | 26.8 | 6533.04 | 0.67 | 0.93 | 0.13 | 0.39 | 1 | 10 | 294.5837 | 403.0624 | 364.5947 | 294583.6613 | 403062.3615 | 2.9376e-06 | 14.9219 | 364594.6554
15 | 100 | CONCLUIDO | 8.797 | 11.37 | 8.19 | 28.9 | 0.42 | 17 | 200.61 | 54.38 | 4.75 | 15 | 41.49 | 24976.45 | 103.31 | 596.62 | 37.87 | 26.8 | 5539.32 | 0.71 | 0.94 | 0.13 | 0.34 | 1 | 10 | 292.9521 | 400.83 | 362.5753 | 292952.0998 | 400829.987 | 2.9602e-06 | 14.8047 | 362575.3356
16 | 100 | CONCLUIDO | 8.8511 | 11.3 | 8.16 | 30.6 | 0.44 | 16 | 201.01 | 54.38 | 5 | 14 | 41.63 | 25024.84 | 102.25 | 596.73 | 36.76 | 26.8 | 4990.12 | 0.73 | 0.94 | 0.14 | 0.31 | 1 | 10 | 291.6384 | 399.0325 | 360.9494 | 291638.412 | 399032.5415 | 2.9785e-06 | 14.7135 | 360949.4357
17 | 100 | CONCLUIDO | 8.8948 | 11.24 | 8.14 | 32.57 | 0.46 | 15 | 201.4 | 54.38 | 5.25 | 13 | 41.77 | 25073.29 | 101.29 | 596.66 | 36.28 | 26.8 | 4753.64 | 0.74 | 0.94 | 0.13 | 0.29 | 1 | 10 | 290.5397 | 397.5292 | 359.5896 | 290539.6632 | 397529.1849 | 2.9932e-06 | 14.6354 | 359589.5574
18 | 100 | CONCLUIDO | 8.8917 | 11.25 | 8.15 | 32.59 | 0.48 | 15 | 201.79 | 54.38 | 5.5 | 13 | 41.92 | 25121.79 | 100.56 | 596.66 | 36.44 | 26.8 | 4831.38 | 0.74 | 0.94 | 0.13 | 0.29 | 1 | 10 | 290.1576 | 397.0065 | 359.1167 | 290157.6313 | 397006.472 | 2.9921e-06 | 14.6484 | 359116.7315
19 | 100 | CONCLUIDO | 8.9479 | 11.18 | 8.11 | 34.78 | 0.51 | 14 | 202.19 | 54.38 | 5.75 | 12 | 42.06 | 25170.34 | 99.36 | 596.64 | 35.4 | 26.8 | 4320.19 | 0.76 | 0.95 | 0.13 | 0.26 | 1 | 10 | 288.7356 | 395.0608 | 357.3568 | 288735.636 | 395060.8353 | 3.011e-06 | 14.5573 | 357356.7836
20 | 100 | CONCLUIDO | 9.0081 | 11.1 | 8.08 | 37.29 | 0.53 | 13 | 202.58 | 54.38 | 6 | 11 | 42.2 | 25218.93 | 98.57 | 596.65 | 34.17 | 26.8 | 3706.84 | 0.78 | 0.95 | 0.13 | 0.23 | 1 | 10 | 278.9407 | 381.659 | 345.234 | 278940.7391 | 381659.0252 | 3.0313e-06 | 14.4531 | 345234.0235
21 | 100 | CONCLUIDO | 9.0162 | 11.09 | 8.07 | 37.24 | 0.55 | 13 | 202.98 | 54.38 | 6.25 | 11 | 42.35 | 25267.7 | 97.54 | 596.64 | 34.11 | 26.8 | 3678.11 | 0.79 | 0.95 | 0.12 | 0.22 | 1 | 10 | 278.2083 | 380.6569 | 344.3276 | 278208.3349 | 380656.9175 | 3.034e-06 | 14.4401 | 344327.5556
22 | 100 | CONCLUIDO | 9.0296 | 11.07 | 8.09 | 40.46 | 0.57 | 12 | 203.37 | 54.38 | 6.5 | 10 | 42.49 | 25316.39 | 97.41 | 596.62 | 34.77 | 26.8 | 4015.06 | 0.77 | 0.95 | 0.13 | 0.24 | 1 | 10 | 278.0691 | 380.4664 | 344.1552 | 278069.1153 | 380466.4311 | 3.0385e-06 | 14.4141 | 344155.2489
23 | 100 | CONCLUIDO | 9.0293 | 11.08 | 8.09 | 40.46 | 0.59 | 12 | 203.77 | 54.38 | 6.75 | 10 | 42.64 | 25365.14 | 96.57 | 596.66 | 34.68 | 26.8 | 3968.97 | 0.77 | 0.95 | 0.13 | 0.24 | 1 | 10 | 277.5657 | 379.7776 | 343.5322 | 277565.6875 | 379777.6189 | 3.0384e-06 | 14.4271 | 343532.176
24 | 100 | CONCLUIDO | 9.0902 | 11 | 8.06 | 43.94 | 0.61 | 11 | 204.16 | 54.38 | 7 | 9 | 42.78 | 25413.94 | 95.25 | 596.63 | 33.64 | 26.8 | 3453.05 | 0.8 | 0.95 | 0.12 | 0.2 | 1 | 10 | 276.1075 | 377.7825 | 341.7275 | 276107.5247 | 377782.4963 | 3.0589e-06 | 14.3229 | 341727.465
25 | 100 | CONCLUIDO | 9.0891 | 11 | 8.06 | 43.95 | 0.63 | 11 | 204.56 | 54.38 | 7.25 | 9 | 42.93 | 25462.78 | 94.6 | 596.61 | 33.66 | 26.8 | 3464.47 | 0.8 | 0.95 | 0.12 | 0.2 | 1 | 10 | 275.7285 | 377.2638 | 341.2583 | 275728.455 | 377263.8364 | 3.0585e-06 | 14.3229 | 341258.3054
26 | 100 | CONCLUIDO | 9.1447 | 10.94 | 8.03 | 48.18 | 0.65 | 10 | 204.95 | 54.38 | 7.5 | 8 | 43.08 | 25511.67 | 93.45 | 596.63 | 32.74 | 26.8 | 3006.01 | 0.82 | 0.96 | 0.12 | 0.18 | 1 | 10 | 274.4406 | 375.5017 | 339.6643 | 274440.5692 | 375501.6943 | 3.0772e-06 | 14.2448 | 339664.3396
27 | 100 | CONCLUIDO | 9.1774 | 10.9 | 7.99 | 47.95 | 0.67 | 10 | 205.35 | 54.38 | 7.75 | 8 | 43.22 | 25560.62 | 91.77 | 596.64 | 31.57 | 26.8 | 2424.55 | 0.85 | 0.96 | 0.12 | 0.14 | 1 | 10 | 273.0225 | 373.5614 | 337.9092 | 273022.4792 | 373561.4009 | 3.0883e-06 | 14.1927 | 337909.2251
28 | 100 | CONCLUIDO | 9.1255 | 10.96 | 8.05 | 48.32 | 0.69 | 10 | 205.75 | 54.38 | 8 | 8 | 43.37 | 25609.61 | 91.98 | 596.61 | 33.57 | 26.8 | 3423.19 | 0.8 | 0.95 | 0.12 | 0.2 | 1 | 10 | 273.8017 | 374.6275 | 338.8736 | 273801.6501 | 374627.497 | 3.0708e-06 | 14.2708 | 338873.5745
29 | 100 | CONCLUIDO | 9.1921 | 10.88 | 8.01 | 53.41 | 0.71 | 9 | 206.15 | 54.38 | 8.25 | 7 | 43.52 | 25658.66 | 90.91 | 596.65 | 32.25 | 26.8 | 2766.89 | 0.83 | 0.96 | 0.12 | 0.16 | 1 | 10 | 272.4497 | 372.7777 | 337.2004 | 272449.7264 | 372777.7353 | 3.0932e-06 | 14.1667 | 337200.3514
30 | 100 | CONCLUIDO | 9.1853 | 10.89 | 8.02 | 53.47 | 0.73 | 9 | 206.54 | 54.38 | 8.5 | 7 | 43.67 | 25707.76 | 90.4 | 596.66 | 32.54 | 26.8 | 2911.91 | 0.82 | 0.96 | 0.12 | 0.17 | 1 | 10 | 272.2392 | 372.4897 | 336.9398 | 272239.2258 | 372489.7191 | 3.0909e-06 | 14.1797 | 336939.8231
31 | 100 | CONCLUIDO | 9.1834 | 10.89 | 8.02 | 53.48 | 0.75 | 9 | 206.94 | 54.38 | 8.75 | 7 | 43.81 | 25756.9 | 89.64 | 596.61 | 32.55 | 26.8 | 2919.12 | 0.82 | 0.96 | 0.12 | 0.17 | 1 | 10 | 271.8053 | 371.8961 | 336.4028 | 271805.3394 | 371896.0566 | 3.0903e-06 | 14.1797 | 336402.8189
32 | 100 | CONCLUIDO | 9.2464 | 10.82 | 7.99 | 59.9 | 0.77 | 8 | 207.34 | 54.38 | 9 | 6 | 43.96 | 25806.1 | 87.48 | 596.61 | 31.41 | 26.8 | 2351.87 | 0.85 | 0.96 | 0.12 | 0.13 | 1 | 10 | 269.8974 | 369.2855 | 334.0414 | 269897.3767 | 369285.4978 | 3.1115e-06 | 14.0885 | 334041.4082
33 | 100 | CONCLUIDO | 9.2593 | 10.8 | 7.97 | 59.79 | 0.79 | 8 | 207.74 | 54.38 | 9.25 | 5 | 44.11 | 25855.35 | 87.12 | 596.61 | 30.98 | 26.8 | 2137.57 | 0.87 | 0.96 | 0.12 | 0.12 | 1 | 10 | 269.5135 | 368.7603 | 333.5663 | 269513.5407 | 368760.3164 | 3.1158e-06 | 14.0625 | 333566.3494
34 | 100 | CONCLUIDO | 9.226 | 10.84 | 8.01 | 60.08 | 0.81 | 8 | 208.14 | 54.38 | 9.5 | 6 | 44.26 | 25904.65 | 87.1 | 596.64 | 32.24 | 26.8 | 2768.56 | 0.83 | 0.96 | 0.12 | 0.16 | 1 | 10 | 269.909 | 369.3013 | 334.0557 | 269908.9548 | 369301.3396 | 3.1046e-06 | 14.1146 | 334055.738
35 | 100 | CONCLUIDO | 9.2317 | 10.83 | 8 | 60.03 | 0.83 | 8 | 208.54 | 54.38 | 9.75 | 5 | 44.41 | 25954 | 85.81 | 596.61 | 31.98 | 26.8 | 2639.57 | 0.84 | 0.96 | 0.12 | 0.15 | 1 | 10 | 269.0684 | 368.1513 | 333.0154 | 269068.4071 | 368151.265 | 3.1065e-06 | 14.1016 | 333015.425
36 | 100 | CONCLUIDO | 9.231 | 10.83 | 8.01 | 60.04 | 0.85 | 8 | 208.94 | 54.38 | 10 | 2 | 44.56 | 26003.41 | 85.41 | 596.61 | 31.82 | 26.8 | 2557.75 | 0.84 | 0.96 | 0.13 | 0.15 | 1 | 10 | 268.8708 | 367.8808 | 332.7708 | 268870.767 | 367880.8451 | 3.1063e-06 | 14.1016 | 332770.8136
37 | 100 | CONCLUIDO | 9.2374 | 10.83 | 8 | 59.98 | 0.87 | 8 | 209.34 | 54.38 | 10.25 | 2 | 44.71 | 26052.86 | 84.98 | 596.61 | 31.64 | 26.8 | 2466.55 | 0.85 | 0.96 | 0.13 | 0.14 | 1 | 10 | 268.5322 | 367.4177 | 332.3518 | 268532.2431 | 367417.6618 | 3.1084e-06 | 14.1016 | 332351.8359
38 | 100 | CONCLUIDO | 9.2934 | 10.76 | 7.97 | 68.33 | 0.89 | 7 | 209.74 | 54.38 | 10.5 | 0 | 44.87 | 26102.37 | 84.14 | 596.61 | 30.7 | 26.8 | 2003.99 | 0.87 | 0.96 | 0.13 | 0.12 | 1 | 10 | 267.4863 | 365.9865 | 331.0573 | 267486.2761 | 365986.5236 | 3.1273e-06 | 14.0104 | 331057.2834

## RESULTADOS_26
Unnamed: 0 | Volume de calda [L] | STATUS | Capacidade operacional [ha/h] | Tempo de missao [h] | Tempo util [h] | Tempo por voo [min] | Autonomia Projetada [h] | N° Voos | MTOW [kg] | Massa Estrutura [kg] | Combustível [kg] | Abastecimentos | Massa gerador | Potência gerador [W] | Combustível consumido [L] | Calda cons [L] | Distância percorrida [km] | Distância Pulverizando [km] | RTL ACUMULADO[m] | EOC [km/km] | EOC [h/h] | Tempo de manobra [h] | Tempo rtl_rtw [h] | V pulv [m/s] | V desloc [m/s] | Preço Total por ha Simples [R$/ha] | Preço Total por ha Presumido [R$/ha] | Preço Total por ha Real [R$/ha] | Preço Total Simples [R$] | Preço Total Presumido [R$] | Prod CAPEX [ha/h/R$] | Dias Trabalhados | Preço Total Real [R$]
0 | 140 | CONCLUIDO | 4.9289 | 20.29 | 10.55 | 4.83 | 0.06 | 131 | 274.09 | 60.56 | 1 | 129 | 72.53 | 34038.11 | 180.97 | 596.88 | 111.52 | 26.8 | 41793.6 | 0.24 | 0.73 | 0.31 | 2.69 | 1 | 10 | 645.494 | 883.1933 | 798.9026 | 645493.9598 | 883193.313 | 1.5341e-06 | 26.4193 | 798902.5827
1 | 140 | CONCLUIDO | 5.5971 | 17.87 | 9.85 | 6.03 | 0.08 | 98 | 274.57 | 60.56 | 1.25 | 96 | 72.76 | 34097.72 | 168.48 | 596.73 | 89.37 | 26.8 | 30882.35 | 0.3 | 0.78 | 0.27 | 1.99 | 1 | 10 | 551.3094 | 754.3258 | 682.334 | 551309.3883 | 754325.8271 | 1.7421e-06 | 23.2682 | 682334.0289
2 | 140 | CONCLUIDO | 6.0997 | 16.39 | 9.42 | 7.25 | 0.1 | 78 | 275.05 | 60.56 | 1.5 | 76 | 73 | 34157.42 | 160.71 | 596.84 | 76.1 | 26.8 | 24347.01 | 0.35 | 0.82 | 0.23 | 1.56 | 1 | 10 | 496.3392 | 679.1133 | 614.2996 | 496339.25 | 679113.2587 | 1.8985e-06 | 21.3411 | 614299.6425
3 | 140 | CONCLUIDO | 6.4806 | 15.43 | 9.13 | 8.43 | 0.11 | 65 | 275.54 | 60.56 | 1.75 | 63 | 73.23 | 34217.22 | 155.42 | 596.67 | 67.36 | 26.8 | 20041.49 | 0.4 | 0.84 | 0.21 | 1.28 | 1 | 10 | 460.8355 | 630.5355 | 570.3581 | 460835.533 | 630535.5069 | 2.0171e-06 | 20.0911 | 570358.0831
4 | 140 | CONCLUIDO | 6.762 | 14.79 | 8.96 | 9.6 | 0.13 | 56 | 276.02 | 60.56 | 2 | 54 | 73.47 | 34277.1 | 152.07 | 596.7 | 61.9 | 26.8 | 17357.09 | 0.43 | 0.86 | 0.2 | 1.11 | 1 | 10 | 440.6726 | 602.9477 | 545.4032 | 440672.6049 | 602947.6991 | 2.1046e-06 | 19.2578 | 545403.2169
5 | 140 | CONCLUIDO | 7.0024 | 14.28 | 8.82 | 10.8 | 0.14 | 49 | 276.51 | 60.56 | 2.25 | 47 | 73.71 | 34337.08 | 149.26 | 596.74 | 57.29 | 26.8 | 15087.51 | 0.47 | 0.87 | 0.19 | 0.97 | 1 | 10 | 423.048 | 578.8329 | 523.5899 | 423047.9611 | 578832.8839 | 2.1795e-06 | 18.5938 | 523589.8859
6 | 140 | CONCLUIDO | 7.232 | 13.83 | 8.68 | 12.11 | 0.16 | 43 | 277 | 60.56 | 2.5 | 41 | 73.94 | 34397.15 | 146.45 | 596.74 | 52.89 | 26.8 | 12915.59 | 0.51 | 0.88 | 0.18 | 0.83 | 1 | 10 | 406.2216 | 555.8103 | 502.7645 | 406221.565 | 555810.2664 | 2.2509e-06 | 18.0078 | 502764.5147
7 | 140 | CONCLUIDO | 7.3955 | 13.52 | 8.58 | 13.21 | 0.18 | 39 | 277.48 | 60.56 | 2.75 | 37 | 74.18 | 34457.31 | 144.43 | 596.67 | 49.79 | 26.8 | 11386.63 | 0.54 | 0.89 | 0.17 | 0.73 | 1 | 10 | 391.9299 | 536.2557 | 485.0762 | 391929.856 | 536255.7197 | 2.3018e-06 | 17.6042 | 485076.2265
8 | 140 | CONCLUIDO | 7.5964 | 13.16 | 8.44 | 14.46 | 0.19 | 35 | 277.97 | 60.56 | 3 | 33 | 74.42 | 34517.57 | 141.46 | 596.65 | 45.46 | 26.8 | 9244.66 | 0.59 | 0.91 | 0.15 | 0.58 | 1 | 10 | 376.3125 | 514.8874 | 465.7473 | 376312.5413 | 514887.4207 | 2.3643e-06 | 17.1354 | 465747.2879
9 | 140 | CONCLUIDO | 7.5953 | 13.17 | 8.54 | 15.53 | 0.21 | 33 | 278.46 | 60.56 | 3.25 | 31 | 74.66 | 34577.92 | 143.09 | 596.62 | 48.84 | 26.8 | 10940.53 | 0.55 | 0.9 | 0.16 | 0.69 | 1 | 10 | 377.9512 | 517.1296 | 467.7754 | 377951.2395 | 517129.5599 | 2.364e-06 | 17.1484 | 467775.4405
10 | 140 | CONCLUIDO | 7.7338 | 12.93 | 8.46 | 16.93 | 0.22 | 30 | 278.95 | 60.56 | 3.5 | 28 | 74.9 | 34638.36 | 141.23 | 596.72 | 46.34 | 26.8 | 9708.09 | 0.58 | 0.91 | 0.16 | 0.61 | 1 | 10 | 373.5926 | 511.1659 | 462.3809 | 373592.5829 | 511165.8536 | 2.4071e-06 | 16.8359 | 462380.902
11 | 140 | CONCLUIDO | 7.8278 | 12.78 | 8.41 | 18.02 | 0.24 | 28 | 279.44 | 60.56 | 3.75 | 26 | 75.14 | 34698.9 | 140.14 | 596.62 | 44.73 | 26.8 | 8911.33 | 0.6 | 0.91 | 0.15 | 0.56 | 1 | 10 | 370.9732 | 507.5819 | 459.139 | 370973.1941 | 507581.8904 | 2.4364e-06 | 16.6406 | 459138.9872
12 | 140 | CONCLUIDO | 7.9199 | 12.63 | 8.37 | 19.31 | 0.25 | 26 | 279.94 | 60.56 | 4 | 24 | 75.38 | 34759.54 | 138.88 | 596.68 | 43.42 | 26.8 | 8266.76 | 0.62 | 0.92 | 0.15 | 0.51 | 1 | 10 | 359.376 | 491.7141 | 444.7856 | 359375.9985 | 491714.0957 | 2.465e-06 | 16.4453 | 444785.5925
13 | 140 | CONCLUIDO | 7.9687 | 12.55 | 8.34 | 20.02 | 0.27 | 25 | 280.43 | 60.56 | 4.25 | 23 | 75.62 | 34820.27 | 138.28 | 596.62 | 42.5 | 26.8 | 7811.86 | 0.63 | 0.92 | 0.15 | 0.49 | 1 | 10 | 358.0315 | 489.8745 | 443.1215 | 358031.4789 | 489874.4646 | 2.4802e-06 | 16.3411 | 443121.5333
14 | 140 | CONCLUIDO | 8.0658 | 12.4 | 8.3 | 21.64 | 0.29 | 23 | 280.92 | 60.56 | 4.5 | 21 | 75.87 | 34881.09 | 137.01 | 596.65 | 41.03 | 26.8 | 7086.62 | 0.65 | 0.93 | 0.15 | 0.44 | 1 | 10 | 355.4368 | 486.3243 | 439.9102 | 355436.7965 | 486324.3057 | 2.5104e-06 | 16.1458 | 439910.1965
15 | 140 | CONCLUIDO | 8.1147 | 12.32 | 8.27 | 22.56 | 0.3 | 22 | 281.41 | 60.56 | 4.75 | 20 | 76.11 | 34942.02 | 136.28 | 596.61 | 40.34 | 26.8 | 6749.01 | 0.66 | 0.93 | 0.14 | 0.42 | 1 | 10 | 354.0514 | 484.4287 | 438.1955 | 354051.4019 | 484428.7478 | 2.5257e-06 | 16.0417 | 438195.548
16 | 140 | CONCLUIDO | 8.1616 | 12.25 | 8.25 | 23.58 | 0.32 | 21 | 281.91 | 60.56 | 5 | 19 | 76.35 | 35003.04 | 135.56 | 596.63 | 39.74 | 26.8 | 6451.32 | 0.67 | 0.93 | 0.14 | 0.4 | 1 | 10 | 352.5912 | 482.4309 | 436.3883 | 352591.2251 | 482430.8694 | 2.5403e-06 | 15.9505 | 436388.3443
17 | 140 | CONCLUIDO | 8.2154 | 12.17 | 8.23 | 24.68 | 0.33 | 20 | 282.4 | 60.56 | 5.25 | 18 | 76.6 | 35064.15 | 134.73 | 596.61 | 38.88 | 26.8 | 6025.63 | 0.69 | 0.93 | 0.14 | 0.37 | 1 | 10 | 351.1396 | 480.4447 | 434.5917 | 351139.6085 | 480444.7036 | 2.557e-06 | 15.8464 | 434591.7354
18 | 140 | CONCLUIDO | 8.2953 | 12.06 | 8.16 | 25.77 | 0.35 | 19 | 282.9 | 60.56 | 5.5 | 17 | 76.85 | 35125.37 | 133.18 | 596.69 | 36.7 | 26.8 | 4944.15 | 0.73 | 0.94 | 0.14 | 0.31 | 1 | 10 | 339.8167 | 464.9522 | 420.5778 | 339816.6955 | 464952.1944 | 2.5819e-06 | 15.7031 | 420577.8095
19 | 140 | CONCLUIDO | 8.2955 | 12.05 | 8.21 | 27.38 | 0.36 | 18 | 283.4 | 60.56 | 5.75 | 16 | 77.09 | 35186.68 | 133.73 | 596.63 | 38.96 | 26.8 | 6079.92 | 0.69 | 0.93 | 0.13 | 0.36 | 1 | 10 | 340.3809 | 465.7241 | 421.2761 | 340380.8837 | 465724.1416 | 2.5819e-06 | 15.6901 | 421276.0832
20 | 140 | CONCLUIDO | 8.3432 | 11.99 | 8.2 | 28.93 | 0.38 | 17 | 283.9 | 60.56 | 6 | 15 | 77.34 | 35248.1 | 133.15 | 596.65 | 38.06 | 26.8 | 5631.49 | 0.7 | 0.94 | 0.14 | 0.34 | 1 | 10 | 339.2663 | 464.1991 | 419.8966 | 339266.3151 | 464199.1397 | 2.5968e-06 | 15.612 | 419896.6253
21 | 140 | CONCLUIDO | 8.3503 | 11.98 | 8.19 | 28.89 | 0.39 | 17 | 284.4 | 60.56 | 6.25 | 15 | 77.59 | 35309.61 | 132.37 | 596.61 | 37.75 | 26.8 | 5475.9 | 0.71 | 0.94 | 0.13 | 0.33 | 1 | 10 | 338.6145 | 463.3074 | 419.09 | 338614.5462 | 463307.3607 | 2.599e-06 | 15.599 | 419089.9565
22 | 140 | CONCLUIDO | 8.4061 | 11.9 | 8.16 | 30.6 | 0.41 | 16 | 284.89 | 60.56 | 6.5 | 14 | 77.84 | 35371.22 | 131.84 | 596.62 | 36.93 | 26.8 | 5070.54 | 0.73 | 0.94 | 0.13 | 0.31 | 1 | 10 | 337.1832 | 461.3489 | 417.3184 | 337183.2107 | 461348.9444 | 2.6164e-06 | 15.4948 | 417318.4486
23 | 140 | CONCLUIDO | 8.4586 | 11.82 | 8.14 | 32.55 | 0.42 | 15 | 285.39 | 60.56 | 6.75 | 13 | 78.09 | 35432.93 | 131.02 | 596.7 | 36.16 | 26.8 | 4693.93 | 0.74 | 0.94 | 0.13 | 0.28 | 1 | 10 | 335.8388 | 459.5094 | 415.6545 | 335838.7587 | 459509.4059 | 2.6327e-06 | 15.3906 | 415654.4731
24 | 140 | CONCLUIDO | 8.4616 | 11.82 | 8.13 | 32.53 | 0.44 | 15 | 285.9 | 60.56 | 7 | 13 | 78.34 | 35494.74 | 130.71 | 596.63 | 35.93 | 26.8 | 4578.33 | 0.75 | 0.94 | 0.13 | 0.28 | 1 | 10 | 335.5574 | 459.1244 | 415.3062 | 335557.3732 | 459124.4017 | 2.6336e-06 | 15.3906 | 415306.2132
25 | 140 | CONCLUIDO | 8.5133 | 11.75 | 8.11 | 34.77 | 0.45 | 14 | 286.4 | 60.56 | 7.25 | 12 | 78.59 | 35556.78 | 129.91 | 596.64 | 35.4 | 26.8 | 4315.81 | 0.76 | 0.95 | 0.13 | 0.26 | 1 | 10 | 334.2554 | 457.3429 | 413.6948 | 334255.3603 | 457342.9303 | 2.6497e-06 | 15.2995 | 413694.7629
26 | 140 | CONCLUIDO | 8.5116 | 11.75 | 8.12 | 34.78 | 0.47 | 14 | 286.9 | 60.56 | 7.5 | 12 | 78.85 | 35618.8 | 129.3 | 596.61 | 35.45 | 26.8 | 4342.68 | 0.76 | 0.95 | 0.13 | 0.26 | 1 | 10 | 333.9287 | 456.8959 | 413.2904 | 333928.6624 | 456895.9278 | 2.6492e-06 | 15.2995 | 413290.4217
27 | 140 | CONCLUIDO | 8.57 | 11.67 | 8.09 | 37.33 | 0.48 | 13 | 287.41 | 60.56 | 7.75 | 11 | 79.1 | 35680.92 | 128.46 | 596.64 | 34.53 | 26.8 | 3887.53 | 0.78 | 0.95 | 0.13 | 0.24 | 1 | 10 | 332.4896 | 454.9269 | 411.5093 | 332489.5931 | 454926.9297 | 2.6674e-06 | 15.1953 | 411509.3421
28 | 140 | CONCLUIDO | 8.59 | 11.64 | 8.06 | 37.21 | 0.49 | 13 | 287.91 | 60.56 | 8 | 11 | 79.36 | 35743.15 | 127.93 | 596.67 | 33.52 | 26.8 | 3380.77 | 0.8 | 0.95 | 0.13 | 0.21 | 1 | 10 | 322.9418 | 441.8632 | 399.6924 | 322941.7751 | 441863.1839 | 2.6736e-06 | 15.1562 | 399692.3818
29 | 140 | CONCLUIDO | 8.5596 | 11.68 | 8.1 | 37.4 | 0.51 | 13 | 288.42 | 60.56 | 8.25 | 11 | 79.61 | 35805.48 | 128.01 | 596.65 | 35.33 | 26.8 | 4288.08 | 0.76 | 0.95 | 0.12 | 0.25 | 1 | 10 | 332.3819 | 454.7795 | 411.376 | 332381.8504 | 454779.5113 | 2.6641e-06 | 15.2083 | 411375.993
30 | 140 | CONCLUIDO | 8.6133 | 11.61 | 8.08 | 40.41 | 0.52 | 12 | 288.92 | 60.56 | 8.5 | 10 | 79.87 | 35867.91 | 127.51 | 596.63 | 34.51 | 26.8 | 3882.64 | 0.78 | 0.95 | 0.12 | 0.23 | 1 | 10 | 322.4498 | 441.19 | 399.0835 | 322449.7742 | 441190.0065 | 2.6808e-06 | 15.1172 | 399083.4515
31 | 140 | CONCLUIDO | 8.6129 | 11.61 | 8.08 | 40.41 | 0.54 | 12 | 289.43 | 60.56 | 8.75 | 10 | 80.12 | 35930.44 | 127.19 | 596.67 | 34.52 | 26.8 | 3887.82 | 0.78 | 0.95 | 0.13 | 0.23 | 1 | 10 | 322.2528 | 440.9205 | 398.8397 | 322252.8186 | 440920.5232 | 2.6807e-06 | 15.1172 | 398839.6873
32 | 140 | CONCLUIDO | 8.6716 | 11.53 | 8.06 | 43.94 | 0.55 | 11 | 289.94 | 60.56 | 9 | 9 | 80.38 | 35993.08 | 125.82 | 596.61 | 33.6 | 26.8 | 3432.48 | 0.8 | 0.95 | 0.13 | 0.2 | 1 | 10 | 320.5528 | 438.5944 | 396.7356 | 320552.7654 | 438594.4354 | 2.699e-06 | 15.013 | 396735.5981
33 | 140 | CONCLUIDO | 8.6716 | 11.53 | 8.06 | 43.94 | 0.57 | 11 | 290.45 | 60.56 | 9.25 | 9 | 80.64 | 36055.83 | 125.77 | 596.61 | 33.6 | 26.8 | 3434.46 | 0.8 | 0.95 | 0.13 | 0.2 | 1 | 10 | 320.5214 | 438.5515 | 396.6968 | 320521.3873 | 438551.5026 | 2.699e-06 | 15.013 | 396696.7627
34 | 140 | CONCLUIDO | 8.6716 | 11.53 | 8.06 | 43.94 | 0.58 | 11 | 290.96 | 60.56 | 9.5 | 9 | 80.9 | 36118.68 | 125.6 | 596.61 | 33.62 | 26.8 | 3441.99 | 0.8 | 0.95 | 0.13 | 0.2 | 1 | 10 | 320.4147 | 438.4055 | 396.5647 | 320414.702 | 438405.5309 | 2.699e-06 | 15.013 | 396564.7223
35 | 140 | CONCLUIDO | 8.6688 | 11.54 | 8.06 | 43.96 | 0.6 | 11 | 291.47 | 60.56 | 9.75 | 9 | 81.16 | 36181.64 | 124.89 | 596.62 | 33.79 | 26.8 | 3526.93 | 0.79 | 0.95 | 0.12 | 0.21 | 1 | 10 | 320.0047 | 437.8446 | 396.0573 | 320004.7244 | 437844.5816 | 2.6981e-06 | 15.026 | 396057.3092
36 | 140 | CONCLUIDO | 8.7311 | 11.45 | 8.03 | 48.18 | 0.61 | 10 | 291.98 | 60.56 | 10 | 8 | 81.42 | 36244.71 | 124.09 | 596.65 | 32.77 | 26.8 | 3021.94 | 0.82 | 0.96 | 0.12 | 0.18 | 1 | 10 | 318.4314 | 435.6919 | 394.1101 | 318431.4015 | 435691.8918 | 2.7175e-06 | 14.9089 | 394110.0691
37 | 140 | CONCLUIDO | 8.7408 | 11.44 | 8.02 | 48.1 | 0.62 | 10 | 292.49 | 60.56 | 10.25 | 8 | 81.68 | 36307.88 | 123.45 | 596.64 | 32.16 | 26.8 | 2719.88 | 0.83 | 0.96 | 0.13 | 0.16 | 1 | 10 | 317.873 | 434.9279 | 393.419 | 317873.0204 | 434927.8901 | 2.7205e-06 | 14.8958 | 393418.9827
38 | 140 | CONCLUIDO | 8.7385 | 11.44 | 8.02 | 48.12 | 0.64 | 10 | 293 | 60.56 | 10.5 | 8 | 81.95 | 36371.17 | 122.98 | 596.65 | 32.55 | 26.8 | 2912.96 | 0.82 | 0.96 | 0.12 | 0.17 | 1 | 10 | 317.6088 | 434.5664 | 393.092 | 317608.8201 | 434566.3996 | 2.7198e-06 | 14.8958 | 393091.9923
39 | 140 | CONCLUIDO | 8.7144 | 11.48 | 8.05 | 48.31 | 0.65 | 10 | 293.52 | 60.56 | 10.75 | 8 | 82.21 | 36434.56 | 123.16 | 596.62 | 33.49 | 26.8 | 3383.56 | 0.8 | 0.95 | 0.13 | 0.2 | 1 | 10 | 318.1377 | 435.2901 | 393.7466 | 318137.7322 | 435290.0804 | 2.7123e-06 | 14.9479 | 393746.6061
40 | 140 | CONCLUIDO | 8.779 | 11.39 | 8.02 | 53.46 | 0.67 | 9 | 294.03 | 60.56 | 11 | 7 | 82.48 | 36498.06 | 122.11 | 596.61 | 32.47 | 26.8 | 2878.39 | 0.83 | 0.96 | 0.12 | 0.17 | 1 | 10 | 316.5713 | 433.1468 | 391.8079 | 316571.2894 | 433146.8044 | 2.7324e-06 | 14.8307 | 391807.8813
41 | 140 | CONCLUIDO | 8.7811 | 11.39 | 8.02 | 53.45 | 0.68 | 9 | 294.55 | 60.56 | 11.25 | 7 | 82.74 | 36561.67 | 122.13 | 596.69 | 32.46 | 26.8 | 2873.94 | 0.83 | 0.96 | 0.12 | 0.16 | 1 | 10 | 316.5581 | 433.1288 | 391.7916 | 316558.1042 | 433128.7637 | 2.7331e-06 | 14.8307 | 391791.5624
42 | 140 | CONCLUIDO | 8.7781 | 11.39 | 8.02 | 53.47 | 0.69 | 9 | 295.06 | 60.56 | 11.5 | 7 | 83.01 | 36625.39 | 121.72 | 596.66 | 32.55 | 26.8 | 2916.42 | 0.82 | 0.96 | 0.12 | 0.17 | 1 | 10 | 316.3405 | 432.831 | 391.5222 | 316340.4766 | 432830.9961 | 2.7321e-06 | 14.8307 | 391522.2133
43 | 140 | CONCLUIDO | 8.7824 | 11.39 | 8.02 | 53.44 | 0.71 | 9 | 295.58 | 60.56 | 11.75 | 7 | 83.28 | 36689.22 | 121.32 | 596.64 | 32.35 | 26.8 | 2818.28 | 0.83 | 0.96 | 0.12 | 0.16 | 1 | 10 | 316.0404 | 432.4204 | 391.1508 | 316040.3619 | 432420.3659 | 2.7335e-06 | 14.8307 | 391150.7731
44 | 140 | CONCLUIDO | 8.7805 | 11.39 | 8.02 | 53.45 | 0.72 | 9 | 296.1 | 60.56 | 12 | 7 | 83.54 | 36753.16 | 120.48 | 596.61 | 32.39 | 26.8 | 2839.93 | 0.83 | 0.96 | 0.12 | 0.17 | 1 | 10 | 315.5428 | 431.7396 | 390.5349 | 315542.7791 | 431739.5511 | 2.7329e-06 | 14.8307 | 390534.9343
45 | 140 | CONCLUIDO | 8.8459 | 11.3 | 7.99 | 59.89 | 0.74 | 8 | 296.62 | 60.56 | 12.25 | 6 | 83.81 | 36817.22 | 119.14 | 596.61 | 31.35 | 26.8 | 2320.54 | 0.85 | 0.96 | 0.12 | 0.13 | 1 | 10 | 313.8191 | 429.3812 | 388.4017 | 313819.1465 | 429381.2009 | 2.7532e-06 | 14.7135 | 388401.6617
46 | 140 | CONCLUIDO | 8.8659 | 11.28 | 7.96 | 59.7 | 0.75 | 8 | 297.14 | 60.56 | 12.5 | 6 | 84.08 | 36881.39 | 118.78 | 596.64 | 30.41 | 26.8 | 1855.46 | 0.88 | 0.96 | 0.12 | 0.11 | 1 | 10 | 313.2473 | 428.5987 | 387.6939 | 313247.2798 | 428598.7477 | 2.7595e-06 | 14.6875 | 387693.8847
47 | 140 | CONCLUIDO | 8.8413 | 11.31 | 7.99 | 59.94 | 0.76 | 8 | 297.66 | 60.56 | 12.75 | 6 | 84.36 | 36945.67 | 119.08 | 596.61 | 31.71 | 26.8 | 2503 | 0.85 | 0.96 | 0.12 | 0.14 | 1 | 10 | 313.8364 | 429.4049 | 388.4231 | 313836.4343 | 429404.855 | 2.7518e-06 | 14.7266 | 388423.0583
48 | 140 | CONCLUIDO | 8.8311 | 11.32 | 8 | 60.04 | 0.78 | 8 | 298.18 | 60.56 | 13 | 6 | 84.63 | 37010.06 | 119.2 | 596.61 | 32.13 | 26.8 | 2713.85 | 0.83 | 0.96 | 0.12 | 0.15 | 1 | 10 | 314.0695 | 429.7238 | 388.7115 | 314069.5222 | 429723.776 | 2.7486e-06 | 14.7396 | 388711.5419
49 | 140 | CONCLUIDO | 8.8357 | 11.32 | 8 | 59.99 | 0.79 | 8 | 298.71 | 60.56 | 13.25 | 6 | 84.9 | 37074.57 | 118.65 | 596.61 | 31.85 | 26.8 | 2571.66 | 0.84 | 0.96 | 0.12 | 0.15 | 1 | 10 | 313.6764 | 429.1859 | 388.225 | 313676.3904 | 429185.8758 | 2.7501e-06 | 14.7396 | 388224.9782
50 | 140 | CONCLUIDO | 8.832 | 11.32 | 8 | 60.03 | 0.8 | 8 | 299.23 | 60.56 | 13.5 | 6 | 85.18 | 37139.2 | 117.95 | 596.64 | 32.01 | 26.8 | 2655.11 | 0.84 | 0.96 | 0.12 | 0.15 | 1 | 10 | 313.2887 | 428.6554 | 387.7451 | 313288.6727 | 428655.3833 | 2.7489e-06 | 14.7396 | 387745.1152
51 | 140 | CONCLUIDO | 8.8346 | 11.32 | 8 | 60 | 0.82 | 8 | 299.76 | 60.56 | 13.75 | 6 | 85.45 | 37204.07 | 117.01 | 596.61 | 31.86 | 26.8 | 2577.18 | 0.84 | 0.96 | 0.12 | 0.15 | 1 | 10 | 312.6791 | 427.8214 | 386.9907 | 312679.1367 | 427821.3892 | 2.7497e-06 | 14.7396 | 386990.7163
52 | 140 | CONCLUIDO | 8.8964 | 11.24 | 7.97 | 68.35 | 0.83 | 7 | 300.28 | 60.56 | 14 | 5 | 85.73 | 37268.93 | 116.31 | 596.61 | 31.05 | 26.8 | 2178.72 | 0.86 | 0.96 | 0.12 | 0.12 | 1 | 10 | 311.4195 | 426.098 | 385.4318 | 311419.5378 | 426097.9505 | 2.769e-06 | 14.6354 | 385431.7602
53 | 140 | CONCLUIDO | 8.9027 | 11.23 | 7.97 | 68.28 | 0.84 | 7 | 300.81 | 60.56 | 14.25 | 5 | 86 | 37333.9 | 116.23 | 596.61 | 30.75 | 26.8 | 2027.1 | 0.87 | 0.96 | 0.12 | 0.11 | 1 | 10 | 311.2986 | 425.9325 | 385.2821 | 311298.5902 | 425932.4646 | 2.7709e-06 | 14.6224 | 385282.068
54 | 140 | CONCLUIDO | 8.9173 | 11.21 | 7.95 | 68.12 | 0.86 | 7 | 301.34 | 60.56 | 14.5 | 5 | 86.28 | 37399 | 115.35 | 596.61 | 30.04 | 26.8 | 1672.11 | 0.89 | 0.97 | 0.12 | 0.09 | 1 | 10 | 310.5183 | 424.8648 | 384.3163 | 310518.2948 | 424864.8301 | 2.7755e-06 | 14.5964 | 384316.327
55 | 140 | CONCLUIDO | 8.8959 | 11.24 | 7.97 | 68.35 | 0.87 | 7 | 301.86 | 60.56 | 14.75 | 5 | 86.56 | 37464.21 | 115.22 | 596.65 | 31.15 | 26.8 | 2227.4 | 0.86 | 0.96 | 0.12 | 0.12 | 1 | 10 | 310.7585 | 425.1934 | 384.6136 | 310758.4659 | 425193.4428 | 2.7688e-06 | 14.6354 | 384613.5774
56 | 140 | CONCLUIDO | 8.8889 | 11.25 | 7.98 | 68.43 | 0.88 | 7 | 302.39 | 60.56 | 15 | 5 | 86.84 | 37529.55 | 115.06 | 596.64 | 31.44 | 26.8 | 2373 | 0.85 | 0.96 | 0.12 | 0.13 | 1 | 10 | 310.7787 | 425.2211 | 384.6386 | 310778.671 | 425221.0883 | 2.7666e-06 | 14.6484 | 384638.5844
57 | 140 | CONCLUIDO | 8.8909 | 11.25 | 7.98 | 68.41 | 0.9 | 7 | 302.92 | 60.56 | 15.25 | 5 | 87.12 | 37595 | 114.31 | 596.61 | 31.26 | 26.8 | 2284.23 | 0.86 | 0.96 | 0.12 | 0.13 | 1 | 10 | 310.2969 | 424.5618 | 384.0423 | 310296.8517 | 424561.8418 | 2.7672e-06 | 14.6484 | 384042.2555
58 | 140 | CONCLUIDO | 8.892 | 11.25 | 7.98 | 68.4 | 0.91 | 7 | 303.46 | 60.56 | 15.5 | 5 | 87.4 | 37660.57 | 113.32 | 596.67 | 31.28 | 26.8 | 2290.97 | 0.86 | 0.96 | 0.12 | 0.13 | 1 | 10 | 309.6785 | 423.7158 | 383.277 | 309678.5099 | 423715.7993 | 2.7676e-06 | 14.6484 | 383276.9581
59 | 140 | CONCLUIDO | 8.8891 | 11.25 | 7.98 | 68.43 | 0.92 | 7 | 303.99 | 60.56 | 15.75 | 5 | 87.68 | 37726.27 | 112.74 | 596.63 | 31.35 | 26.8 | 2329.53 | 0.85 | 0.96 | 0.12 | 0.13 | 1 | 10 | 309.3561 | 423.2746 | 382.8779 | 309356.0773 | 423274.6328 | 2.7667e-06 | 14.6484 | 382877.8959
60 | 140 | CONCLUIDO | 8.9592 | 11.16 | 7.95 | 79.47 | 0.94 | 6 | 304.52 | 60.56 | 16 | 4 | 87.97 | 37792.08 | 111.18 | 596.61 | 30.19 | 26.8 | 1753.96 | 0.89 | 0.97 | 0.12 | 0.09 | 1 | 10 | 307.5134 | 420.7535 | 380.5973 | 307513.4449 | 420753.4619 | 2.7885e-06 | 14.5312 | 380597.342
61 | 140 | CONCLUIDO | 8.9659 | 11.15 | 7.94 | 79.39 | 0.95 | 6 | 305.06 | 60.56 | 16.25 | 4 | 88.25 | 37858.02 | 111.33 | 596.61 | 29.78 | 26.8 | 1547.07 | 0.9 | 0.97 | 0.12 | 0.09 | 1 | 10 | 298.6658 | 408.6477 | 369.6469 | 298665.7886 | 408647.7082 | 2.7906e-06 | 14.5182 | 369646.9445
62 | 140 | CONCLUIDO | 8.9659 | 11.15 | 7.94 | 79.39 | 0.96 | 6 | 305.59 | 60.56 | 16.5 | 4 | 88.54 | 37924.08 | 111.28 | 596.61 | 29.95 | 26.8 | 1632.19 | 0.89 | 0.97 | 0.12 | 0.09 | 1 | 10 | 298.6354 | 408.6062 | 369.6094 | 298635.4405 | 408606.1846 | 2.7906e-06 | 14.5182 | 369609.3838
63 | 140 | CONCLUIDO | 8.9463 | 11.18 | 7.96 | 79.63 | 0.97 | 6 | 306.13 | 60.56 | 16.75 | 4 | 88.83 | 37990.27 | 111.83 | 596.61 | 30.79 | 26.8 | 2054.84 | 0.87 | 0.96 | 0.12 | 0.11 | 1 | 10 | 308.0883 | 421.54 | 381.3088 | 308088.2643 | 421539.9551 | 2.7845e-06 | 14.5573 | 381308.7734
64 | 140 | CONCLUIDO | 8.9546 | 11.17 | 7.95 | 79.53 | 0.99 | 6 | 306.67 | 60.56 | 17 | 4 | 89.11 | 38056.58 | 111.4 | 596.61 | 30.4 | 26.8 | 1857.28 | 0.88 | 0.96 | 0.12 | 0.1 | 1 | 10 | 307.6974 | 421.0052 | 380.8251 | 307697.4386 | 421005.2102 | 2.7871e-06 | 14.5443 | 380825.0638
65 | 140 | CONCLUIDO | 8.9517 | 11.17 | 7.96 | 79.57 | 1 | 6 | 307.21 | 60.56 | 17.25 | 4 | 89.4 | 38123.01 | 111.01 | 596.61 | 30.55 | 26.8 | 1933.45 | 0.88 | 0.96 | 0.12 | 0.1 | 1 | 10 | 307.5304 | 420.7766 | 380.6183 | 307530.36 | 420776.6058 | 2.7862e-06 | 14.5443 | 380618.2771
66 | 140 | CONCLUIDO | 8.9519 | 11.17 | 7.96 | 79.56 | 1.01 | 6 | 307.75 | 60.56 | 17.5 | 3 | 89.69 | 38189.58 | 110.74 | 596.62 | 30.45 | 26.8 | 1882.09 | 0.88 | 0.96 | 0.12 | 0.1 | 1 | 10 | 307.364 | 420.549 | 380.4124 | 307364.0363 | 420549.0344 | 2.7862e-06 | 14.5443 | 380412.4248
67 | 140 | CONCLUIDO | 8.9521 | 11.17 | 7.96 | 79.56 | 1.03 | 6 | 308.29 | 60.56 | 17.75 | 3 | 89.98 | 38256.26 | 110.07 | 596.61 | 30.35 | 26.8 | 1830.58 | 0.88 | 0.96 | 0.12 | 0.1 | 1 | 10 | 306.9546 | 419.9888 | 379.9056 | 306954.5611 | 419988.7723 | 2.7863e-06 | 14.5443 | 379905.6334
68 | 140 | CONCLUIDO | 8.9621 | 11.16 | 7.94 | 79.44 | 1.04 | 6 | 308.83 | 60.56 | 18 | 2 | 90.27 | 38323.08 | 109.22 | 596.61 | 29.96 | 26.8 | 1639.49 | 0.89 | 0.97 | 0.12 | 0.09 | 1 | 10 | 306.2534 | 419.0294 | 379.0379 | 306253.4243 | 419029.446 | 2.7894e-06 | 14.5312 | 379037.8638
69 | 140 | CONCLUIDO | 8.9577 | 11.16 | 7.95 | 79.49 | 1.05 | 6 | 309.37 | 60.56 | 18.25 | 1 | 90.57 | 38390.02 | 109.27 | 596.61 | 30.1 | 26.8 | 1707.62 | 0.89 | 0.97 | 0.12 | 0.1 | 1 | 10 | 306.3695 | 419.1882 | 379.1815 | 306369.4811 | 419188.2401 | 2.788e-06 | 14.5312 | 379181.5028
70 | 140 | CONCLUIDO | 8.9561 | 11.17 | 7.95 | 79.51 | 1.06 | 6 | 309.91 | 60.56 | 18.5 | 0 | 90.86 | 38457.09 | 109.48 | 596.61 | 30.1 | 26.8 | 1709.82 | 0.89 | 0.97 | 0.12 | 0.1 | 1 | 10 | 306.5144 | 419.3865 | 379.3608 | 306514.3687 | 419386.4817 | 2.7875e-06 | 14.5443 | 379360.8245

## RESULTADOS_6
Unnamed: 0 | Volume de calda [L] | STATUS | Capacidade operacional [ha/h] | Tempo de missao [h] | Tempo util [h] | Tempo por voo [min] | Autonomia Projetada [h] | N° Voos | MTOW [kg] | Massa Estrutura [kg] | Combustível [kg] | Abastecimentos | Massa gerador | Potência gerador [W] | Combustível consumido [L] | Calda cons [L] | Distância percorrida [km] | Distância Pulverizando [km] | RTL ACUMULADO[m] | EOC [km/km] | EOC [h/h] | Tempo de manobra [h] | Tempo rtl_rtw [h] | V pulv [m/s] | V desloc [m/s] | Preço Total por ha Simples [R$/ha] | Preço Total por ha Presumido [R$/ha] | Preço Total por ha Real [R$/ha] | Preço Total Simples [R$] | Preço Total Presumido [R$] | Prod CAPEX [ha/h/R$] | Dias Trabalhados | Preço Total Real [R$]
0 | 40 | CONCLUIDO | 8.5084 | 11.75 | 8.85 | 10.41 | 0.2 | 51 | 89.87 | 37.55 | 1 | 49 | 11.32 | 11317.98 | 69.38 | 596.72 | 58.38 | 26.8 | 15622.88 | 0.46 | 0.87 | 0.19 | 1 | 1 | 10 | 257.1047 | 351.782 | 318.2085 | 257104.7343 | 351782.0401 | 3.4601e-06 | 15.2995 | 318208.4559
1 | 40 | CONCLUIDO | 8.8836 | 11.26 | 8.58 | 13.2 | 0.24 | 39 | 90.18 | 37.55 | 1.25 | 37 | 11.37 | 11355.7 | 65.66 | 596.64 | 49.6 | 26.8 | 11294.64 | 0.54 | 0.89 | 0.17 | 0.73 | 1 | 10 | 243.5589 | 333.248 | 301.4433 | 243558.865 | 333247.9841 | 3.6126e-06 | 14.6615 | 301443.2642
2 | 40 | CONCLUIDO | 9.0489 | 11.05 | 8.51 | 15.95 | 0.29 | 32 | 90.48 | 37.55 | 1.5 | 30 | 11.43 | 11393.43 | 63.49 | 596.64 | 47.77 | 26.8 | 10412.56 | 0.56 | 0.9 | 0.16 | 0.65 | 1 | 10 | 233.1369 | 318.9882 | 288.5444 | 233136.9171 | 318988.2152 | 3.6799e-06 | 14.388 | 288544.4277
3 | 40 | CONCLUIDO | 9.2609 | 10.8 | 8.37 | 19.31 | 0.34 | 26 | 90.79 | 37.55 | 1.75 | 24 | 11.49 | 11431.19 | 60.62 | 596.7 | 43.27 | 26.8 | 8192.26 | 0.62 | 0.92 | 0.15 | 0.51 | 1 | 10 | 229.8196 | 314.4494 | 284.4388 | 229819.6323 | 314449.3599 | 3.7661e-06 | 14.0625 | 284438.7543
4 | 40 | CONCLUIDO | 9.4078 | 10.63 | 8.27 | 22.57 | 0.39 | 22 | 91.1 | 37.55 | 2 | 20 | 11.54 | 11468.97 | 58.24 | 596.68 | 40.3 | 26.8 | 6727.04 | 0.67 | 0.93 | 0.15 | 0.42 | 1 | 10 | 219.5177 | 300.3538 | 271.6884 | 219517.6766 | 300353.7695 | 3.8258e-06 | 13.8411 | 271688.4273
5 | 40 | CONCLUIDO | 9.5455 | 10.48 | 8.18 | 25.82 | 0.43 | 19 | 91.4 | 37.55 | 2.25 | 16 | 11.6 | 11506.78 | 55.73 | 596.63 | 37.1 | 26.8 | 5143.11 | 0.72 | 0.94 | 0.14 | 0.32 | 1 | 10 | 217.1442 | 297.1062 | 268.7508 | 217144.1706 | 297106.2339 | 3.8818e-06 | 13.6458 | 268750.832
6 | 40 | CONCLUIDO | 9.5519 | 10.47 | 8.21 | 28.97 | 0.48 | 17 | 91.71 | 37.55 | 2.5 | 10 | 11.66 | 11544.61 | 54.49 | 596.61 | 38.14 | 26.8 | 5672.27 | 0.7 | 0.93 | 0.14 | 0.36 | 1 | 10 | 216.4694 | 296.183 | 267.9157 | 216469.4215 | 296183.0125 | 3.8844e-06 | 13.6328 | 267915.7215
7 | 40 | CONCLUIDO | 9.6085 | 10.41 | 8.17 | 30.62 | 0.52 | 16 | 92.02 | 37.55 | 2.75 | 1 | 11.71 | 11582.46 | 53.28 | 596.69 | 36.36 | 26.8 | 4788.15 | 0.74 | 0.94 | 0.15 | 0.31 | 1 | 10 | 215.4107 | 294.7345 | 266.6054 | 215410.7308 | 294734.4652 | 3.9074e-06 | 13.5547 | 266605.4215
8 | 40 | CONCLUIDO | 9.6049 | 10.41 | 8.17 | 30.63 | 0.57 | 16 | 92.32 | 37.55 | 3 | 0 | 11.77 | 11620.34 | 53.5 | 596.69 | 36.45 | 26.8 | 4830.88 | 0.74 | 0.94 | 0.15 | 0.32 | 1 | 10 | 215.5533 | 294.9295 | 266.7818 | 215553.27 | 294929.4935 | 3.906e-06 | 13.5547 | 266781.8366

## RESULTADOS_23
Unnamed: 0 | Volume de calda [L] | STATUS | Capacidade operacional [ha/h] | Tempo de missao [h] | Tempo util [h] | Tempo por voo [min] | Autonomia Projetada [h] | N° Voos | MTOW [kg] | Massa Estrutura [kg] | Combustível [kg] | Abastecimentos | Massa gerador | Potência gerador [W] | Combustível consumido [L] | Calda cons [L] | Distância percorrida [km] | Distância Pulverizando [km] | RTL ACUMULADO[m] | EOC [km/km] | EOC [h/h] | Tempo de manobra [h] | Tempo rtl_rtw [h] | V pulv [m/s] | V desloc [m/s] | Preço Total por ha Simples [R$/ha] | Preço Total por ha Presumido [R$/ha] | Preço Total por ha Real [R$/ha] | Preço Total Simples [R$] | Preço Total Presumido [R$] | Prod CAPEX [ha/h/R$] | Dias Trabalhados | Preço Total Real [R$]
0 | 125 | CONCLUIDO | 5.378 | 18.59 | 10.27 | 5.22 | 0.07 | 118 | 242.64 | 58.47 | 1 | 116 | 58.17 | 30160.1 | 162.86 | 596.78 | 102.63 | 26.8 | 37412.75 | 0.26 | 0.75 | 0.29 | 2.41 | 1 | 10 | 558.9204 | 764.7396 | 691.7539 | 558920.429 | 764739.5888 | 1.7193e-06 | 24.2057 | 691753.9158
1 | 125 | CONCLUIDO | 6.0193 | 16.61 | 9.65 | 6.51 | 0.09 | 89 | 243.08 | 58.47 | 1.25 | 87 | 58.36 | 30214.33 | 152.55 | 596.78 | 83.55 | 26.8 | 28020.15 | 0.32 | 0.8 | 0.25 | 1.8 | 1 | 10 | 486.3725 | 665.4764 | 601.9642 | 486372.5416 | 665476.3687 | 1.9243e-06 | 21.6276 | 601964.2381
2 | 125 | CONCLUIDO | 6.4969 | 15.39 | 9.28 | 7.84 | 0.11 | 71 | 243.52 | 58.47 | 1.5 | 69 | 58.55 | 30268.64 | 146.13 | 596.73 | 71.73 | 26.8 | 22198.52 | 0.37 | 0.83 | 0.22 | 1.43 | 1 | 10 | 447.231 | 611.9212 | 553.5203 | 447230.9966 | 611921.18 | 2.077e-06 | 20.0391 | 553520.2814
3 | 125 | CONCLUIDO | 6.8666 | 14.56 | 9.02 | 9.17 | 0.13 | 59 | 243.96 | 58.47 | 1.75 | 57 | 58.74 | 30323.01 | 141.55 | 596.75 | 63.7 | 26.8 | 18240.84 | 0.42 | 0.85 | 0.2 | 1.17 | 1 | 10 | 415.3487 | 568.2984 | 514.0608 | 415348.6869 | 568298.3973 | 2.1952e-06 | 18.9583 | 514060.7958
4 | 125 | CONCLUIDO | 7.1339 | 14.02 | 8.85 | 10.41 | 0.15 | 51 | 244.41 | 58.47 | 2 | 49 | 58.93 | 30377.45 | 138.41 | 596.76 | 58.56 | 26.8 | 15710.79 | 0.46 | 0.87 | 0.19 | 1 | 1 | 10 | 397.4919 | 543.866 | 491.9602 | 397491.9468 | 543866.0177 | 2.2807e-06 | 18.2552 | 491960.2083
5 | 125 | CONCLUIDO | 7.3439 | 13.62 | 8.73 | 11.65 | 0.16 | 45 | 244.85 | 58.47 | 2.25 | 43 | 59.12 | 30431.96 | 136.1 | 596.68 | 54.63 | 26.8 | 13778.15 | 0.49 | 0.88 | 0.18 | 0.88 | 1 | 10 | 382.1973 | 522.9392 | 473.0306 | 382197.2643 | 522939.1583 | 2.3478e-06 | 17.7344 | 473030.579
6 | 125 | CONCLUIDO | 7.5407 | 13.26 | 8.62 | 12.92 | 0.18 | 40 | 245.29 | 58.47 | 2.5 | 38 | 59.32 | 30486.54 | 133.76 | 596.75 | 50.93 | 26.8 | 11953.5 | 0.53 | 0.89 | 0.17 | 0.76 | 1 | 10 | 376.2145 | 514.7532 | 465.6259 | 376214.4622 | 514753.2246 | 2.4107e-06 | 17.2656 | 465625.8993
7 | 125 | CONCLUIDO | 7.7931 | 12.83 | 8.42 | 14.44 | 0.2 | 35 | 245.73 | 58.47 | 2.75 | 33 | 59.51 | 30541.19 | 130.14 | 596.75 | 44.89 | 26.8 | 8956.27 | 0.6 | 0.91 | 0.15 | 0.57 | 1 | 10 | 359.6409 | 492.0765 | 445.1134 | 359640.8879 | 492076.529 | 2.4914e-06 | 16.7057 | 445113.4357
8 | 125 | CONCLUIDO | 7.7826 | 12.85 | 8.53 | 15.52 | 0.22 | 33 | 246.18 | 58.47 | 3 | 31 | 59.7 | 30595.91 | 131.65 | 596.74 | 48.62 | 26.8 | 10832.76 | 0.55 | 0.9 | 0.16 | 0.68 | 1 | 10 | 361.3292 | 494.3865 | 447.203 | 361329.1742 | 494386.5169 | 2.4881e-06 | 16.7318 | 447202.9616
9 | 125 | CONCLUIDO | 7.9157 | 12.63 | 8.46 | 16.92 | 0.23 | 30 | 246.62 | 58.47 | 3.25 | 28 | 59.9 | 30650.7 | 129.93 | 596.62 | 46.14 | 26.8 | 9609.76 | 0.58 | 0.91 | 0.16 | 0.61 | 1 | 10 | 348.8375 | 477.2948 | 431.7425 | 348837.489 | 477294.8421 | 2.5306e-06 | 16.4453 | 431742.4923
10 | 125 | CONCLUIDO | 8.0084 | 12.49 | 8.41 | 18.02 | 0.25 | 28 | 247.07 | 58.47 | 3.5 | 26 | 60.09 | 30705.56 | 128.75 | 596.65 | 44.58 | 26.8 | 8838.3 | 0.6 | 0.91 | 0.15 | 0.55 | 1 | 10 | 346.393 | 473.9502 | 428.7171 | 346393.0103 | 473950.1985 | 2.5602e-06 | 16.263 | 428717.0568
11 | 125 | CONCLUIDO | 8.1012 | 12.34 | 8.36 | 19.29 | 0.27 | 26 | 247.51 | 58.47 | 3.75 | 24 | 60.29 | 30760.49 | 127.59 | 596.65 | 43.14 | 26.8 | 8130.45 | 0.62 | 0.92 | 0.15 | 0.51 | 1 | 10 | 344.0164 | 470.6985 | 425.7757 | 344016.436 | 470698.4647 | 2.5899e-06 | 16.0677 | 425775.6639
12 | 125 | CONCLUIDO | 8.1846 | 12.22 | 8.33 | 20.82 | 0.29 | 24 | 247.96 | 58.47 | 4 | 22 | 60.48 | 30815.5 | 126.66 | 596.63 | 42.09 | 26.8 | 7615.46 | 0.64 | 0.92 | 0.15 | 0.47 | 1 | 10 | 341.8904 | 467.7896 | 423.1444 | 341890.4496 | 467789.5963 | 2.6166e-06 | 15.9115 | 423144.4138
13 | 125 | CONCLUIDO | 8.235 | 12.14 | 8.3 | 21.65 | 0.3 | 23 | 248.4 | 58.47 | 4.25 | 21 | 60.68 | 30870.57 | 125.6 | 596.66 | 41.31 | 26.8 | 7228.77 | 0.65 | 0.92 | 0.14 | 0.45 | 1 | 10 | 331.6528 | 453.782 | 410.4737 | 331652.7853 | 453781.9724 | 2.6327e-06 | 15.8073 | 410473.6578
14 | 125 | CONCLUIDO | 8.3312 | 12 | 8.25 | 23.58 | 0.32 | 21 | 248.85 | 58.47 | 4.5 | 19 | 60.88 | 30925.72 | 124.6 | 596.68 | 39.78 | 26.8 | 6472.25 | 0.67 | 0.93 | 0.14 | 0.4 | 1 | 10 | 329.4644 | 450.7877 | 407.7652 | 329464.4038 | 450787.7322 | 2.6634e-06 | 15.625 | 407765.1837
15 | 125 | CONCLUIDO | 8.3818 | 11.93 | 8.23 | 24.69 | 0.34 | 20 | 249.3 | 58.47 | 4.75 | 18 | 61.07 | 30980.93 | 123.76 | 596.63 | 38.97 | 26.8 | 6074.55 | 0.69 | 0.93 | 0.14 | 0.38 | 1 | 10 | 328.1542 | 448.9951 | 406.1436 | 328154.2009 | 448995.0548 | 2.6796e-06 | 15.5339 | 406143.597
16 | 125 | CONCLUIDO | 8.4515 | 11.83 | 8.18 | 25.83 | 0.36 | 19 | 249.75 | 58.47 | 5 | 17 | 61.27 | 31036.22 | 122.39 | 596.61 | 37.07 | 26.8 | 5127.72 | 0.72 | 0.94 | 0.14 | 0.33 | 1 | 10 | 325.9806 | 446.021 | 403.4534 | 325980.5709 | 446020.9984 | 2.7019e-06 | 15.4036 | 403453.3803
17 | 125 | CONCLUIDO | 8.4698 | 11.81 | 8.2 | 27.33 | 0.37 | 18 | 250.2 | 58.47 | 5.25 | 16 | 61.47 | 31091.59 | 122.3 | 596.61 | 38.41 | 26.8 | 5802.82 | 0.7 | 0.94 | 0.13 | 0.35 | 1 | 10 | 325.7613 | 445.721 | 403.182 | 325761.3043 | 445720.9881 | 2.7077e-06 | 15.3776 | 403182.0026
18 | 125 | CONCLUIDO | 8.5098 | 11.75 | 8.19 | 28.91 | 0.39 | 17 | 250.64 | 58.47 | 5.5 | 15 | 61.67 | 31147.02 | 121.8 | 596.61 | 37.91 | 26.8 | 5555.84 | 0.71 | 0.94 | 0.14 | 0.34 | 1 | 10 | 324.885 | 444.522 | 402.0974 | 324884.9764 | 444521.9576 | 2.7205e-06 | 15.2995 | 402097.4059
19 | 125 | CONCLUIDO | 8.5076 | 11.75 | 8.19 | 28.92 | 0.41 | 17 | 251.09 | 58.47 | 5.75 | 15 | 61.87 | 31202.53 | 121.14 | 596.62 | 38.02 | 26.8 | 5615.25 | 0.7 | 0.94 | 0.13 | 0.34 | 1 | 10 | 324.4911 | 443.983 | 401.6099 | 324491.0812 | 443983.0129 | 2.7198e-06 | 15.2995 | 401609.8973
20 | 125 | CONCLUIDO | 8.56 | 11.68 | 8.17 | 30.64 | 0.42 | 16 | 251.55 | 58.47 | 6 | 14 | 62.07 | 31258.11 | 120.51 | 596.61 | 37.14 | 26.8 | 5179.54 | 0.72 | 0.94 | 0.14 | 0.32 | 1 | 10 | 323.3471 | 442.4178 | 400.1941 | 323347.1365 | 442417.8173 | 2.7366e-06 | 15.2083 | 400194.0817
21 | 125 | CONCLUIDO | 8.6176 | 11.6 | 8.14 | 32.56 | 0.44 | 15 | 252 | 58.47 | 6.25 | 13 | 62.27 | 31313.77 | 119.6 | 596.63 | 36.12 | 26.8 | 4671.46 | 0.74 | 0.94 | 0.13 | 0.29 | 1 | 10 | 313.239 | 428.5874 | 387.6836 | 313239.0028 | 428587.4227 | 2.755e-06 | 15.1042 | 387683.6406
22 | 125 | CONCLUIDO | 8.6147 | 11.61 | 8.14 | 32.57 | 0.46 | 15 | 252.45 | 58.47 | 6.5 | 13 | 62.47 | 31369.49 | 119.07 | 596.61 | 36.31 | 26.8 | 4767.6 | 0.74 | 0.94 | 0.13 | 0.29 | 1 | 10 | 312.94 | 428.1783 | 387.3136 | 312940.0205 | 428178.3419 | 2.7541e-06 | 15.1172 | 387313.6019
23 | 125 | CONCLUIDO | 8.6724 | 11.53 | 8.11 | 34.77 | 0.47 | 14 | 252.9 | 58.47 | 6.75 | 12 | 62.68 | 31425.3 | 118.01 | 596.71 | 35.31 | 26.8 | 4273.32 | 0.76 | 0.95 | 0.13 | 0.26 | 1 | 10 | 311.4558 | 426.1475 | 385.4766 | 311455.756 | 426147.5058 | 2.7725e-06 | 15.013 | 385476.5859
24 | 125 | CONCLUIDO | 8.726 | 11.46 | 8.09 | 37.33 | 0.49 | 13 | 253.35 | 58.47 | 7 | 11 | 62.88 | 31481.17 | 117.01 | 596.69 | 34.51 | 26.8 | 3875.94 | 0.78 | 0.95 | 0.13 | 0.24 | 1 | 10 | 309.9439 | 424.0789 | 383.6054 | 309943.8824 | 424078.8937 | 2.7897e-06 | 14.9219 | 383605.3993
25 | 125 | CONCLUIDO | 8.7391 | 11.44 | 8.07 | 37.26 | 0.51 | 13 | 253.81 | 58.47 | 7.25 | 11 | 63.08 | 31537.13 | 117.02 | 596.64 | 33.88 | 26.8 | 3562.62 | 0.79 | 0.95 | 0.13 | 0.22 | 1 | 10 | 309.7204 | 423.7732 | 383.3289 | 309720.4496 | 423773.1831 | 2.7938e-06 | 14.8958 | 383328.8653
26 | 125 | CONCLUIDO | 8.719 | 11.47 | 8.1 | 37.38 | 0.52 | 13 | 254.26 | 58.47 | 7.5 | 11 | 63.29 | 31593.16 | 116.51 | 596.64 | 35.14 | 26.8 | 4195.38 | 0.76 | 0.95 | 0.12 | 0.24 | 1 | 10 | 309.7522 | 423.8167 | 383.3682 | 309752.2333 | 423816.6708 | 2.7874e-06 | 14.9349 | 383368.2026
27 | 125 | CONCLUIDO | 8.7638 | 11.41 | 8.09 | 40.43 | 0.54 | 12 | 254.72 | 58.47 | 7.75 | 10 | 63.49 | 31649.26 | 116.09 | 596.61 | 34.65 | 26.8 | 3951.32 | 0.77 | 0.95 | 0.13 | 0.23 | 1 | 10 | 308.9271 | 422.6877 | 382.347 | 308927.1005 | 422687.6878 | 2.8017e-06 | 14.8568 | 382346.9681
28 | 125 | CONCLUIDO | 8.7642 | 11.41 | 8.09 | 40.43 | 0.56 | 12 | 255.17 | 58.47 | 8 | 10 | 63.7 | 31705.44 | 115.53 | 596.61 | 34.61 | 26.8 | 3930.66 | 0.77 | 0.95 | 0.13 | 0.23 | 1 | 10 | 308.5747 | 422.2055 | 381.9108 | 308574.7118 | 422205.534 | 2.8019e-06 | 14.8568 | 381910.8304
29 | 125 | CONCLUIDO | 8.8242 | 11.33 | 8.06 | 43.94 | 0.57 | 11 | 255.63 | 58.47 | 8.25 | 9 | 63.91 | 31761.69 | 114.35 | 596.62 | 33.64 | 26.8 | 3453.36 | 0.8 | 0.95 | 0.12 | 0.2 | 1 | 10 | 307.0428 | 420.1096 | 380.0149 | 307042.8395 | 420109.5587 | 2.821e-06 | 14.7526 | 380014.8921
30 | 125 | CONCLUIDO | 8.8257 | 11.33 | 8.05 | 43.93 | 0.59 | 11 | 256.09 | 58.47 | 8.5 | 9 | 64.11 | 31818.02 | 113.95 | 596.61 | 33.51 | 26.8 | 3389.43 | 0.8 | 0.95 | 0.13 | 0.2 | 1 | 10 | 306.7421 | 419.6981 | 379.6427 | 306742.0882 | 419698.0576 | 2.8215e-06 | 14.7526 | 379642.6641
31 | 125 | CONCLUIDO | 8.8244 | 11.33 | 8.06 | 43.94 | 0.61 | 11 | 256.54 | 58.47 | 8.75 | 9 | 64.32 | 31874.43 | 113.43 | 596.62 | 33.56 | 26.8 | 3413.68 | 0.8 | 0.95 | 0.13 | 0.2 | 1 | 10 | 306.4732 | 419.3302 | 379.3099 | 306473.2053 | 419330.1602 | 2.8211e-06 | 14.7526 | 379309.8782
32 | 125 | CONCLUIDO | 8.8823 | 11.26 | 8.03 | 48.17 | 0.62 | 10 | 257 | 58.47 | 9 | 8 | 64.53 | 31931.04 | 112.4 | 596.63 | 32.72 | 26.8 | 2998.39 | 0.82 | 0.96 | 0.12 | 0.18 | 1 | 10 | 305.081 | 417.4254 | 377.5869 | 305081.0493 | 417425.3508 | 2.8396e-06 | 14.6615 | 377586.8612
33 | 125 | CONCLUIDO | 8.8876 | 11.25 | 8.02 | 48.13 | 0.64 | 10 | 257.46 | 58.47 | 9.25 | 8 | 64.74 | 31987.61 | 111.77 | 596.61 | 32.39 | 26.8 | 2831.39 | 0.83 | 0.96 | 0.13 | 0.17 | 1 | 10 | 304.5998 | 416.7669 | 376.9913 | 304599.81 | 416766.898 | 2.8413e-06 | 14.6484 | 376991.2502
34 | 125 | CONCLUIDO | 8.8838 | 11.26 | 8.03 | 48.16 | 0.66 | 10 | 257.92 | 58.47 | 9.5 | 8 | 64.95 | 32044.25 | 111.19 | 596.64 | 32.81 | 26.8 | 3043.13 | 0.82 | 0.96 | 0.12 | 0.17 | 1 | 10 | 304.3232 | 416.3885 | 376.6489 | 304323.2196 | 416388.4549 | 2.8401e-06 | 14.6615 | 376648.9251
35 | 125 | CONCLUIDO | 8.8738 | 11.27 | 8.04 | 48.24 | 0.67 | 10 | 258.38 | 58.47 | 9.75 | 8 | 65.16 | 32100.97 | 110.87 | 596.61 | 33.14 | 26.8 | 3207.03 | 0.81 | 0.95 | 0.12 | 0.19 | 1 | 10 | 304.2739 | 416.321 | 376.5879 | 304273.8855 | 416320.9538 | 2.8369e-06 | 14.6745 | 376587.8663
36 | 125 | CONCLUIDO | 8.9321 | 11.2 | 8.01 | 53.42 | 0.69 | 9 | 258.84 | 58.47 | 10 | 7 | 65.37 | 32157.77 | 110.14 | 596.62 | 32.26 | 26.8 | 2774.56 | 0.83 | 0.96 | 0.12 | 0.16 | 1 | 10 | 303.0822 | 414.6904 | 375.1129 | 303082.1538 | 414690.3739 | 2.8555e-06 | 14.5833 | 375112.9066
37 | 125 | CONCLUIDO | 8.9264 | 11.2 | 8.02 | 53.47 | 0.7 | 9 | 259.3 | 58.47 | 10.25 | 7 | 65.58 | 32214.64 | 110.26 | 596.61 | 32.53 | 26.8 | 2909.65 | 0.82 | 0.96 | 0.12 | 0.17 | 1 | 10 | 303.2535 | 414.9248 | 375.325 | 303253.5151 | 414924.838 | 2.8537e-06 | 14.5833 | 375324.9938
38 | 125 | CONCLUIDO | 8.9332 | 11.19 | 8.01 | 53.41 | 0.72 | 9 | 259.76 | 58.47 | 10.5 | 7 | 65.79 | 32271.6 | 109.38 | 596.61 | 32.2 | 26.8 | 2745.44 | 0.83 | 0.96 | 0.12 | 0.16 | 1 | 10 | 302.6073 | 414.0407 | 374.5252 | 302607.3008 | 414040.6591 | 2.8559e-06 | 14.5703 | 374525.1997
39 | 125 | CONCLUIDO | 8.9253 | 11.2 | 8.02 | 53.48 | 0.74 | 9 | 260.23 | 58.47 | 10.75 | 7 | 66 | 32328.64 | 108.71 | 596.62 | 32.54 | 26.8 | 2914.7 | 0.82 | 0.96 | 0.12 | 0.17 | 1 | 10 | 302.3203 | 413.648 | 374.1701 | 302320.35 | 413648.0402 | 2.8534e-06 | 14.5833 | 374170.0518
40 | 125 | CONCLUIDO | 8.9942 | 11.12 | 7.98 | 59.88 | 0.75 | 8 | 260.69 | 58.47 | 11 | 6 | 66.21 | 32385.75 | 107.01 | 596.61 | 31.33 | 26.8 | 2312.72 | 0.86 | 0.96 | 0.12 | 0.13 | 1 | 10 | 291.5439 | 398.9033 | 360.8325 | 291543.9499 | 398903.2942 | 2.8754e-06 | 14.4792 | 360832.5237
41 | 125 | CONCLUIDO | 9.0149 | 11.09 | 7.96 | 59.69 | 0.77 | 8 | 261.15 | 58.47 | 11.25 | 6 | 66.43 | 32442.95 | 106.64 | 596.61 | 30.45 | 26.8 | 1871.66 | 0.88 | 0.96 | 0.12 | 0.11 | 1 | 10 | 291.0328 | 398.2039 | 360.1999 | 291032.7681 | 398203.8727 | 2.882e-06 | 14.4401 | 360199.854
42 | 125 | CONCLUIDO | 8.9782 | 11.14 | 8 | 60.02 | 0.78 | 8 | 261.62 | 58.47 | 11.5 | 6 | 66.64 | 32500.22 | 107.04 | 596.61 | 32.03 | 26.8 | 2662.7 | 0.84 | 0.96 | 0.12 | 0.15 | 1 | 10 | 291.9726 | 399.4899 | 361.3631 | 291972.6482 | 399489.8582 | 2.8703e-06 | 14.5052 | 361363.1068
43 | 125 | CONCLUIDO | 8.9767 | 11.14 | 8.01 | 60.04 | 0.8 | 8 | 262.08 | 58.47 | 11.75 | 6 | 66.86 | 32557.58 | 106.59 | 596.67 | 32.05 | 26.8 | 2671.99 | 0.84 | 0.96 | 0.12 | 0.15 | 1 | 10 | 291.752 | 399.1879 | 361.09 | 291751.9789 | 399187.9288 | 2.8698e-06 | 14.5052 | 361089.9931
44 | 125 | CONCLUIDO | 8.9841 | 11.13 | 8 | 59.97 | 0.81 | 8 | 262.55 | 58.47 | 12 | 6 | 67.07 | 32615.02 | 105.44 | 596.61 | 31.79 | 26.8 | 2544.91 | 0.84 | 0.96 | 0.12 | 0.14 | 1 | 10 | 290.7711 | 397.8459 | 359.8761 | 290771.1431 | 397845.9059 | 2.8722e-06 | 14.4922 | 359876.051
45 | 125 | CONCLUIDO | 8.9814 | 11.13 | 8 | 60 | 0.83 | 8 | 263.01 | 58.47 | 12.25 | 6 | 67.29 | 32672.53 | 104.72 | 596.61 | 31.88 | 26.8 | 2588.09 | 0.84 | 0.96 | 0.12 | 0.15 | 1 | 10 | 290.3628 | 397.2872 | 359.3707 | 290362.8379 | 397287.2447 | 2.8713e-06 | 14.4922 | 359370.7077
46 | 125 | CONCLUIDO | 9.0402 | 11.06 | 7.97 | 68.35 | 0.84 | 7 | 263.48 | 58.47 | 12.5 | 5 | 67.51 | 32730.13 | 103.91 | 596.61 | 31.07 | 26.8 | 2187.36 | 0.86 | 0.96 | 0.12 | 0.12 | 1 | 10 | 289.1646 | 395.6478 | 357.8877 | 289164.5909 | 395647.7503 | 2.8901e-06 | 14.401 | 357887.6843
47 | 125 | CONCLUIDO | 9.0441 | 11.06 | 7.97 | 68.31 | 0.86 | 7 | 263.95 | 58.47 | 12.75 | 5 | 67.72 | 32787.82 | 103.87 | 596.61 | 30.86 | 26.8 | 2083.83 | 0.87 | 0.96 | 0.12 | 0.12 | 1 | 10 | 289.1011 | 395.5609 | 357.8091 | 289101.1183 | 395560.9043 | 2.8914e-06 | 14.401 | 357809.1268
48 | 125 | CONCLUIDO | 9.0593 | 11.04 | 7.95 | 68.15 | 0.87 | 7 | 264.42 | 58.47 | 13 | 5 | 67.94 | 32845.58 | 102.65 | 596.65 | 30.3 | 26.8 | 1803.13 | 0.88 | 0.97 | 0.12 | 0.1 | 1 | 10 | 288.1429 | 394.2498 | 356.6231 | 288142.8631 | 394249.7772 | 2.8962e-06 | 14.375 | 356623.1318
49 | 125 | CONCLUIDO | 9.0377 | 11.06 | 7.98 | 68.38 | 0.89 | 7 | 264.89 | 58.47 | 13.25 | 5 | 68.16 | 32903.43 | 102.35 | 596.61 | 31.19 | 26.8 | 2249.89 | 0.86 | 0.96 | 0.12 | 0.12 | 1 | 10 | 288.2867 | 394.4466 | 356.8012 | 288286.7089 | 394446.5934 | 2.8893e-06 | 14.401 | 356801.1641
50 | 125 | CONCLUIDO | 9.0298 | 11.07 | 7.99 | 68.46 | 0.91 | 7 | 265.36 | 58.47 | 13.5 | 4 | 68.38 | 32961.36 | 101.92 | 596.61 | 31.42 | 26.8 | 2360.89 | 0.85 | 0.96 | 0.12 | 0.13 | 1 | 10 | 288.1429 | 394.2499 | 356.6232 | 288142.9498 | 394249.8959 | 2.8868e-06 | 14.4141 | 356623.2392
51 | 125 | CONCLUIDO | 9.0371 | 11.07 | 7.98 | 68.38 | 0.92 | 7 | 265.83 | 58.47 | 13.75 | 4 | 68.6 | 33019.37 | 100.87 | 596.64 | 31.12 | 26.8 | 2214.68 | 0.86 | 0.96 | 0.12 | 0.12 | 1 | 10 | 287.4015 | 393.2354 | 355.7056 | 287401.4914 | 393235.3998 | 2.8891e-06 | 14.4141 | 355705.5652
52 | 125 | CONCLUIDO | 9.0348 | 11.07 | 7.98 | 68.41 | 0.94 | 7 | 266.3 | 58.47 | 14 | 4 | 68.82 | 33077.47 | 99.98 | 596.61 | 31.22 | 26.8 | 2264.7 | 0.86 | 0.96 | 0.12 | 0.13 | 1 | 10 | 286.8882 | 392.5331 | 355.0703 | 286888.2284 | 392533.1307 | 2.8884e-06 | 14.4141 | 355070.3196
53 | 125 | CONCLUIDO | 9.1017 | 10.99 | 7.95 | 79.47 | 0.95 | 6 | 266.77 | 58.47 | 14.25 | 3 | 69.04 | 33135.65 | 98.55 | 596.63 | 30.08 | 26.8 | 1699.19 | 0.89 | 0.97 | 0.12 | 0.09 | 1 | 10 | 285.2705 | 390.3197 | 353.0682 | 285270.5281 | 390319.7218 | 2.9098e-06 | 14.3099 | 353068.1554
54 | 125 | CONCLUIDO | 9.1095 | 10.98 | 7.94 | 79.37 | 0.97 | 6 | 267.24 | 58.47 | 14.5 | 2 | 69.27 | 33193.92 | 98.48 | 596.61 | 29.73 | 26.8 | 1523.79 | 0.9 | 0.97 | 0.12 | 0.08 | 1 | 10 | 285.1179 | 390.1109 | 352.8793 | 285117.9086 | 390110.901 | 2.9123e-06 | 14.2969 | 352879.2641
55 | 125 | CONCLUIDO | 9.1075 | 10.98 | 7.94 | 79.4 | 0.98 | 6 | 267.71 | 58.47 | 14.75 | 0 | 69.49 | 33252.27 | 98.63 | 596.61 | 29.74 | 26.8 | 1529.11 | 0.9 | 0.97 | 0.12 | 0.09 | 1 | 10 | 285.2267 | 390.2598 | 353.0139 | 285226.7152 | 390259.775 | 2.9116e-06 | 14.2969 | 353013.9298

## RESULTADOS_4
Unnamed: 0 | Volume de calda [L] | STATUS | Capacidade operacional [ha/h] | Tempo de missao [h] | Tempo util [h] | Tempo por voo [min] | Autonomia Projetada [h] | N° Voos | MTOW [kg] | Massa Estrutura [kg] | Combustível [kg] | Abastecimentos | Massa gerador | Potência gerador [W] | Combustível consumido [L] | Calda cons [L] | Distância percorrida [km] | Distância Pulverizando [km] | RTL ACUMULADO[m] | EOC [km/km] | EOC [h/h] | Tempo de manobra [h] | Tempo rtl_rtw [h] | V pulv [m/s] | V desloc [m/s] | Preço Total por ha Simples [R$/ha] | Preço Total por ha Presumido [R$/ha] | Preço Total por ha Real [R$/ha] | Preço Total Simples [R$] | Preço Total Presumido [R$] | Prod CAPEX [ha/h/R$] | Dias Trabalhados | Preço Total Real [R$]
0 | 30 | CONCLUIDO | 8.998 | 11.11 | 8.63 | 12.63 | 0.24 | 41 | 71.52 | 32.27 | 1 | 39 | 8.25 | 9054.6 | 55.47 | 596.66 | 51.31 | 26.8 | 12138.18 | 0.52 | 0.89 | 0.17 | 0.78 | 1 | 10 | 222.5393 | 304.4881 | 275.4282 | 222539.3064 | 304488.0967 | 3.8562e-06 | 14.4661 | 275428.1801
1 | 30 | CONCLUIDO | 9.21 | 10.86 | 8.52 | 15.97 | 0.3 | 32 | 71.81 | 32.27 | 1.25 | 30 | 8.29 | 9090.98 | 52.7 | 596.63 | 48.17 | 26.8 | 10611.37 | 0.56 | 0.9 | 0.16 | 0.66 | 1 | 10 | 219.5048 | 300.3362 | 271.6725 | 219504.8172 | 300336.1748 | 3.947e-06 | 14.1406 | 271672.5118
2 | 30 | CONCLUIDO | 9.4528 | 10.58 | 8.35 | 20.03 | 0.36 | 25 | 72.11 | 32.27 | 1.5 | 22 | 8.34 | 9127.38 | 49.34 | 596.61 | 42.59 | 26.8 | 7858.67 | 0.63 | 0.92 | 0.15 | 0.49 | 1 | 10 | 208.3349 | 285.053 | 257.8479 | 208334.9015 | 285053.0033 | 4.0511e-06 | 13.776 | 257847.9447
3 | 30 | CONCLUIDO | 9.5387 | 10.48 | 8.3 | 22.63 | 0.42 | 22 | 72.4 | 32.27 | 1.75 | 7 | 8.38 | 9163.8 | 47.7 | 596.61 | 40.7 | 26.8 | 6927.56 | 0.66 | 0.92 | 0.16 | 0.44 | 1 | 10 | 206.9008 | 283.0908 | 256.073 | 206900.8128 | 283090.8199 | 4.0879e-06 | 13.6458 | 256073.0293
4 | 30 | CONCLUIDO | 9.5707 | 10.45 | 8.28 | 23.65 | 0.48 | 21 | 72.7 | 32.27 | 2 | 0 | 8.43 | 9200.25 | 47.53 | 596.68 | 39.71 | 26.8 | 6435.82 | 0.67 | 0.93 | 0.17 | 0.42 | 1 | 10 | 206.6212 | 282.7083 | 255.727 | 206621.2421 | 282708.2989 | 4.1016e-06 | 13.6068 | 255727.0156

## RESULTADOS_1
Unnamed: 0 | Volume de calda [L] | STATUS | Capacidade operacional [ha/h] | Tempo de missao [h] | Tempo util [h] | Tempo por voo [min] | Autonomia Projetada [h] | N° Voos | MTOW [kg] | Massa Estrutura [kg] | Combustível [kg] | Abastecimentos | Massa gerador | Potência gerador [W] | Combustível consumido [L] | Calda cons [L] | Distância percorrida [km] | Distância Pulverizando [km] | RTL ACUMULADO[m] | EOC [km/km] | EOC [h/h] | Tempo de manobra [h] | Tempo rtl_rtw [h] | V pulv [m/s] | V desloc [m/s] | Preço Total por ha Simples [R$/ha] | Preço Total por ha Presumido [R$/ha] | Preço Total por ha Real [R$/ha] | Preço Total Simples [R$] | Preço Total Presumido [R$] | Prod CAPEX [ha/h/R$] | Dias Trabalhados | Preço Total Real [R$]
0 | 15 | CONCLUIDO | 9.2065 | 10.86 | 8.71 | 12.74 | 0.43 | 41 | 39.78 | 19.54 | 1 | 0 | 4.24 | 5140 | 34.12 | 596.73 | 52.14 | 26.8 | 12555.23 | 0.51 | 0.88 | 0.23 | 0.85 | 1 | 10 | 196.3939 | 268.7149 | 243.0691 | 196393.9482 | 268714.8641 | 4.4168e-06 | 14.1406 | 243069.0947

## RESULTADOS_12
Unnamed: 0 | Volume de calda [L] | STATUS | Capacidade operacional [ha/h] | Tempo de missao [h] | Tempo util [h] | Tempo por voo [min] | Autonomia Projetada [h] | N° Voos | MTOW [kg] | Massa Estrutura [kg] | Combustível [kg] | Abastecimentos | Massa gerador | Potência gerador [W] | Combustível consumido [L] | Calda cons [L] | Distância percorrida [km] | Distância Pulverizando [km] | RTL ACUMULADO[m] | EOC [km/km] | EOC [h/h] | Tempo de manobra [h] | Tempo rtl_rtw [h] | V pulv [m/s] | V desloc [m/s] | Preço Total por ha Simples [R$/ha] | Preço Total por ha Presumido [R$/ha] | Preço Total por ha Real [R$/ha] | Preço Total Simples [R$] | Preço Total Presumido [R$] | Prod CAPEX [ha/h/R$] | Dias Trabalhados | Preço Total Real [R$]
0 | 70 | CONCLUIDO | 7.242 | 13.81 | 9.38 | 7.41 | 0.12 | 76 | 141.81 | 47.83 | 1 | 74 | 22.98 | 17723.39 | 103.69 | 596.68 | 75.1 | 26.8 | 23859.65 | 0.36 | 0.82 | 0.23 | 1.53 | 1 | 10 | 346.582 | 474.2087 | 428.9509 | 346581.9545 | 474208.7203 | 2.6341e-06 | 17.9818 | 428950.9056
1 | 70 | CONCLUIDO | 7.7439 | 12.91 | 9.01 | 9.32 | 0.16 | 58 | 142.15 | 47.83 | 1.25 | 56 | 23.07 | 17765.46 | 98.66 | 596.71 | 63.16 | 26.8 | 17977.36 | 0.42 | 0.85 | 0.2 | 1.16 | 1 | 10 | 317.9941 | 435.0935 | 393.5688 | 317994.0512 | 435093.4897 | 2.8166e-06 | 16.8099 | 393568.7777
2 | 70 | CONCLUIDO | 8.0875 | 12.36 | 8.78 | 11.21 | 0.19 | 47 | 142.49 | 47.83 | 1.5 | 45 | 23.16 | 17807.56 | 95.1 | 596.75 | 56.09 | 26.8 | 14500.35 | 0.48 | 0.87 | 0.18 | 0.92 | 1 | 10 | 302.3407 | 413.6758 | 374.1952 | 302340.6693 | 413675.8421 | 2.9416e-06 | 16.0938 | 374195.2003
3 | 70 | CONCLUIDO | 8.3781 | 11.94 | 8.58 | 13.2 | 0.22 | 39 | 142.83 | 47.83 | 1.75 | 37 | 23.25 | 17849.7 | 92 | 596.67 | 49.67 | 26.8 | 11328.27 | 0.54 | 0.89 | 0.17 | 0.73 | 1 | 10 | 288.2181 | 394.3528 | 356.7163 | 288218.1329 | 394352.7647 | 3.0473e-06 | 15.5469 | 356716.2903
4 | 70 | CONCLUIDO | 8.367 | 11.95 | 8.71 | 14.94 | 0.25 | 35 | 143.17 | 47.83 | 2 | 33 | 23.34 | 17891.86 | 92.76 | 596.63 | 55.57 | 26.8 | 14295.52 | 0.48 | 0.88 | 0.14 | 0.86 | 1 | 10 | 289.229 | 395.7358 | 357.9674 | 289228.964 | 395735.8284 | 3.0432e-06 | 15.5599 | 357967.3563
5 | 70 | CONCLUIDO | 8.6593 | 11.55 | 8.45 | 16.91 | 0.28 | 30 | 143.51 | 47.83 | 2.25 | 28 | 23.44 | 17934.06 | 88.93 | 596.78 | 46.14 | 26.8 | 9609.58 | 0.58 | 0.91 | 0.15 | 0.6 | 1 | 10 | 274.802 | 375.9962 | 340.1116 | 274801.9589 | 375996.1636 | 3.1495e-06 | 15.0391 | 340111.6175
6 | 70 | CONCLUIDO | 8.817 | 11.34 | 8.36 | 19.3 | 0.31 | 26 | 143.86 | 47.83 | 2.5 | 24 | 23.53 | 17976.29 | 86.9 | 596.63 | 43.34 | 26.8 | 8226.78 | 0.62 | 0.92 | 0.14 | 0.51 | 1 | 10 | 271.663 | 371.7013 | 336.2266 | 271662.9771 | 371701.2702 | 3.2069e-06 | 14.7656 | 336226.6227
7 | 70 | CONCLUIDO | 8.8968 | 11.24 | 8.32 | 20.8 | 0.34 | 24 | 144.2 | 47.83 | 2.75 | 22 | 23.62 | 18018.55 | 85.54 | 596.72 | 41.72 | 26.8 | 7428.86 | 0.64 | 0.92 | 0.15 | 0.46 | 1 | 10 | 270.0136 | 369.4445 | 334.1852 | 270013.5713 | 369444.4804 | 3.2359e-06 | 14.6354 | 334185.2177
8 | 70 | CONCLUIDO | 8.9706 | 11.15 | 8.28 | 22.59 | 0.37 | 22 | 144.54 | 47.83 | 3 | 20 | 23.71 | 18060.85 | 84.38 | 596.65 | 40.57 | 26.8 | 6865.17 | 0.66 | 0.93 | 0.15 | 0.43 | 1 | 10 | 260.4384 | 356.3433 | 322.3344 | 260438.4054 | 356343.3159 | 3.2628e-06 | 14.5182 | 322334.41
9 | 70 | CONCLUIDO | 9.0589 | 11.04 | 8.23 | 24.7 | 0.4 | 20 | 144.89 | 47.83 | 3.25 | 18 | 23.81 | 18103.18 | 82.71 | 596.7 | 39.05 | 26.8 | 6113.16 | 0.69 | 0.93 | 0.14 | 0.38 | 1 | 10 | 258.39 | 353.5406 | 319.7991 | 258389.9756 | 353540.564 | 3.2949e-06 | 14.375 | 319799.1487
10 | 70 | CONCLUIDO | 9.1172 | 10.97 | 8.22 | 27.4 | 0.43 | 18 | 145.23 | 47.83 | 3.5 | 16 | 23.9 | 18145.54 | 81.59 | 596.66 | 39.16 | 26.8 | 6178.93 | 0.68 | 0.93 | 0.13 | 0.37 | 1 | 10 | 257.225 | 351.9466 | 318.3573 | 257225.0146 | 351946.6129 | 3.3161e-06 | 14.2839 | 318357.3221
11 | 70 | CONCLUIDO | 9.1617 | 10.92 | 8.2 | 28.93 | 0.46 | 17 | 145.57 | 47.83 | 3.75 | 15 | 23.99 | 18187.93 | 80.35 | 596.63 | 37.97 | 26.8 | 5585.68 | 0.71 | 0.94 | 0.14 | 0.34 | 1 | 10 | 256.0821 | 350.3828 | 316.9428 | 256082.0998 | 350382.8265 | 3.3323e-06 | 14.2188 | 316942.7813
12 | 70 | CONCLUIDO | 9.2145 | 10.85 | 8.16 | 30.61 | 0.49 | 16 | 145.92 | 47.83 | 4 | 14 | 24.09 | 18230.35 | 78.9 | 596.67 | 37.04 | 26.8 | 5128.29 | 0.72 | 0.94 | 0.13 | 0.31 | 1 | 10 | 254.7072 | 348.5016 | 315.2411 | 254707.2068 | 348501.6372 | 3.3515e-06 | 14.1276 | 315241.1301
13 | 70 | CONCLUIDO | 9.3052 | 10.75 | 8.11 | 34.77 | 0.51 | 14 | 146.26 | 47.83 | 4.25 | 12 | 24.18 | 18272.81 | 77.18 | 596.61 | 35.39 | 26.8 | 4311.86 | 0.76 | 0.95 | 0.13 | 0.26 | 1 | 10 | 252.7141 | 345.7745 | 312.7743 | 252714.0773 | 345774.5495 | 3.3845e-06 | 13.9974 | 312774.3118
14 | 70 | CONCLUIDO | 9.3519 | 10.69 | 8.09 | 37.33 | 0.54 | 13 | 146.61 | 47.83 | 4.5 | 11 | 24.28 | 18315.3 | 75.43 | 596.61 | 34.58 | 26.8 | 3913.95 | 0.77 | 0.95 | 0.13 | 0.24 | 1 | 10 | 251.3024 | 343.843 | 311.0271 | 251302.3622 | 343842.9786 | 3.4015e-06 | 13.9193 | 311027.0873
15 | 70 | CONCLUIDO | 9.3772 | 10.66 | 8.06 | 37.2 | 0.57 | 13 | 146.95 | 47.83 | 4.75 | 11 | 24.37 | 18357.82 | 74.35 | 596.61 | 33.8 | 26.8 | 3523.18 | 0.79 | 0.95 | 0.12 | 0.21 | 1 | 10 | 250.414 | 342.6275 | 309.9276 | 250413.9766 | 342627.4503 | 3.4107e-06 | 13.8802 | 309927.5673
16 | 70 | CONCLUIDO | 9.3933 | 10.65 | 8.07 | 40.35 | 0.6 | 12 | 147.3 | 47.83 | 5 | 10 | 24.47 | 18400.38 | 73.5 | 596.61 | 34.15 | 26.8 | 3701.69 | 0.78 | 0.95 | 0.13 | 0.22 | 1 | 10 | 249.837 | 341.838 | 309.2135 | 249837.003 | 341838.0096 | 3.4165e-06 | 13.8672 | 309213.4697
17 | 70 | CONCLUIDO | 9.4298 | 10.6 | 8.06 | 43.96 | 0.63 | 11 | 147.64 | 47.83 | 5.25 | 9 | 24.56 | 18442.97 | 72.1 | 596.62 | 33.59 | 26.8 | 3429.1 | 0.8 | 0.95 | 0.13 | 0.21 | 1 | 10 | 240.6242 | 329.2327 | 297.8112 | 240624.2228 | 329232.6773 | 3.4298e-06 | 13.8021 | 297811.1726
18 | 70 | CONCLUIDO | 9.4221 | 10.61 | 8.07 | 44 | 0.66 | 11 | 147.99 | 47.83 | 5.5 | 8 | 24.66 | 18485.59 | 71.3 | 596.63 | 33.86 | 26.8 | 3565.1 | 0.79 | 0.95 | 0.13 | 0.21 | 1 | 10 | 240.2417 | 328.7093 | 297.3378 | 240241.7106 | 328709.3072 | 3.427e-06 | 13.8151 | 297337.7522
19 | 70 | CONCLUIDO | 9.4732 | 10.56 | 8.04 | 48.23 | 0.69 | 10 | 148.33 | 47.83 | 5.75 | 4 | 24.75 | 18528.25 | 69.88 | 596.63 | 32.85 | 26.8 | 3064.62 | 0.82 | 0.95 | 0.13 | 0.19 | 1 | 10 | 239.0023 | 327.0135 | 295.8038 | 239002.3267 | 327013.5275 | 3.4456e-06 | 13.75 | 295803.8154
20 | 70 | CONCLUIDO | 9.4922 | 10.54 | 8.02 | 48.11 | 0.71 | 10 | 148.68 | 47.83 | 6 | 1 | 24.85 | 18570.94 | 69.43 | 596.63 | 31.98 | 26.8 | 2629.11 | 0.84 | 0.96 | 0.13 | 0.16 | 1 | 10 | 238.5655 | 326.4158 | 295.2632 | 238565.496 | 326415.8363 | 3.4525e-06 | 13.724 | 295263.167
21 | 70 | CONCLUIDO | 9.4879 | 10.54 | 8.02 | 48.13 | 0.74 | 10 | 149.02 | 47.83 | 6.25 | 0 | 24.95 | 18613.66 | 69.49 | 596.63 | 32.07 | 26.8 | 2674.05 | 0.84 | 0.96 | 0.14 | 0.17 | 1 | 10 | 238.6279 | 326.5012 | 295.3404 | 238627.8594 | 326501.1647 | 3.4509e-06 | 13.724 | 295340.3518

## RESULTADOS_16
Unnamed: 0 | Volume de calda [L] | STATUS | Capacidade operacional [ha/h] | Tempo de missao [h] | Tempo util [h] | Tempo por voo [min] | Autonomia Projetada [h] | N° Voos | MTOW [kg] | Massa Estrutura [kg] | Combustível [kg] | Abastecimentos | Massa gerador | Potência gerador [W] | Combustível consumido [L] | Calda cons [L] | Distância percorrida [km] | Distância Pulverizando [km] | RTL ACUMULADO[m] | EOC [km/km] | EOC [h/h] | Tempo de manobra [h] | Tempo rtl_rtw [h] | V pulv [m/s] | V desloc [m/s] | Preço Total por ha Simples [R$/ha] | Preço Total por ha Presumido [R$/ha] | Preço Total por ha Real [R$/ha] | Preço Total Simples [R$] | Preço Total Presumido [R$] | Prod CAPEX [ha/h/R$] | Dias Trabalhados | Preço Total Real [R$]
0 | 90 | CONCLUIDO | 6.5136 | 15.35 | 9.7 | 6.39 | 0.1 | 91 | 176.73 | 52.44 | 1 | 89 | 33.29 | 22031.19 | 124.69 | 596.69 | 85 | 26.8 | 28732.24 | 0.32 | 0.79 | 0.25 | 1.84 | 1 | 10 | 414.2189 | 566.7525 | 512.6625 | 414218.8741 | 566752.5376 | 2.244e-06 | 19.987 | 512662.4708
1 | 90 | CONCLUIDO | 7.0823 | 14.12 | 9.25 | 8.04 | 0.13 | 69 | 177.1 | 52.44 | 1.25 | 67 | 33.41 | 22076.81 | 118.16 | 596.84 | 70.71 | 26.8 | 21697.24 | 0.38 | 0.83 | 0.22 | 1.39 | 1 | 10 | 370.005 | 506.2571 | 457.9406 | 370004.9662 | 506257.1182 | 2.4399e-06 | 18.3854 | 457940.6494
2 | 90 | CONCLUIDO | 7.474 | 13.38 | 8.97 | 9.61 | 0.15 | 56 | 177.47 | 52.44 | 1.5 | 54 | 33.53 | 22122.46 | 113.83 | 596.75 | 61.91 | 26.8 | 17365.03 | 0.43 | 0.86 | 0.2 | 1.11 | 1 | 10 | 350.3611 | 479.3795 | 433.6282 | 350361.1233 | 479379.5457 | 2.5749e-06 | 17.4219 | 433628.2347
3 | 90 | CONCLUIDO | 7.768 | 12.87 | 8.78 | 11.21 | 0.17 | 47 | 177.84 | 52.44 | 1.75 | 45 | 33.65 | 22168.15 | 110.73 | 596.79 | 56.17 | 26.8 | 14537.6 | 0.48 | 0.87 | 0.18 | 0.93 | 1 | 10 | 334.5222 | 457.708 | 414.025 | 334522.1997 | 457708.0317 | 2.6762e-06 | 16.7578 | 414025.0196
4 | 90 | CONCLUIDO | 8.0305 | 12.45 | 8.61 | 12.91 | 0.2 | 40 | 178.21 | 52.44 | 2 | 38 | 33.77 | 22213.89 | 107.87 | 596.69 | 50.71 | 26.8 | 11842.14 | 0.53 | 0.89 | 0.17 | 0.76 | 1 | 10 | 319.8551 | 437.6398 | 395.8721 | 319855.0754 | 437639.8251 | 2.7666e-06 | 16.2109 | 395872.0945
5 | 90 | CONCLUIDO | 8.2348 | 12.14 | 8.48 | 14.53 | 0.22 | 35 | 178.59 | 52.44 | 2.25 | 33 | 33.89 | 22259.66 | 105.55 | 596.71 | 47.2 | 26.8 | 10114.2 | 0.57 | 0.91 | 0.14 | 0.63 | 1 | 10 | 306.7655 | 419.7301 | 379.6717 | 306765.5328 | 419730.1356 | 2.837e-06 | 15.8073 | 379671.6805
6 | 90 | CONCLUIDO | 8.2833 | 12.07 | 8.51 | 15.96 | 0.25 | 32 | 178.96 | 52.44 | 2.5 | 30 | 34.02 | 22305.48 | 105.29 | 596.66 | 48.02 | 26.8 | 10537.35 | 0.56 | 0.9 | 0.16 | 0.66 | 1 | 10 | 306.1173 | 418.8433 | 378.8694 | 306117.3485 | 418843.2611 | 2.8537e-06 | 15.7161 | 378869.4481
7 | 90 | CONCLUIDO | 8.459 | 11.82 | 8.41 | 18.01 | 0.27 | 28 | 179.33 | 52.44 | 2.75 | 26 | 34.14 | 22351.34 | 103.42 | 596.73 | 44.5 | 26.8 | 8796.6 | 0.6 | 0.91 | 0.15 | 0.55 | 1 | 10 | 302.3572 | 413.6985 | 374.2157 | 302357.2158 | 413698.4818 | 2.9142e-06 | 15.3906 | 374215.6793
8 | 90 | CONCLUIDO | 8.5415 | 11.71 | 8.36 | 19.3 | 0.3 | 26 | 179.7 | 52.44 | 3 | 24 | 34.26 | 22397.24 | 102.09 | 596.66 | 43.19 | 26.8 | 8151.45 | 0.62 | 0.92 | 0.15 | 0.51 | 1 | 10 | 300.4245 | 411.0541 | 371.8237 | 300424.5454 | 411054.1169 | 2.9426e-06 | 15.2474 | 371823.6889
9 | 90 | CONCLUIDO | 8.6209 | 11.6 | 8.33 | 20.81 | 0.32 | 24 | 180.07 | 52.44 | 3.25 | 22 | 34.38 | 22443.18 | 100.85 | 596.65 | 41.97 | 26.8 | 7555.43 | 0.64 | 0.92 | 0.15 | 0.47 | 1 | 10 | 290.3266 | 397.2377 | 359.3258 | 290326.5935 | 397237.6535 | 2.97e-06 | 15.1042 | 359325.8494
10 | 90 | CONCLUIDO | 8.7161 | 11.47 | 8.27 | 22.56 | 0.34 | 22 | 180.45 | 52.44 | 3.5 | 20 | 34.51 | 22489.16 | 99.64 | 596.62 | 40.32 | 26.8 | 6736.07 | 0.66 | 0.93 | 0.14 | 0.42 | 1 | 10 | 288.2058 | 394.3359 | 356.701 | 288205.7878 | 394335.8736 | 3.0028e-06 | 14.9349 | 356701.0113
11 | 90 | CONCLUIDO | 8.8013 | 11.36 | 8.23 | 24.69 | 0.37 | 20 | 180.82 | 52.44 | 3.75 | 18 | 34.63 | 22535.19 | 98.29 | 596.66 | 38.96 | 26.8 | 6069.37 | 0.69 | 0.93 | 0.14 | 0.38 | 1 | 10 | 286.3756 | 391.8318 | 354.4359 | 286375.6234 | 391831.762 | 3.0321e-06 | 14.7917 | 354435.8886
12 | 90 | CONCLUIDO | 8.8854 | 11.25 | 8.16 | 25.76 | 0.39 | 19 | 181.19 | 52.44 | 4 | 17 | 34.75 | 22581.25 | 96.42 | 596.62 | 36.52 | 26.8 | 4854.17 | 0.73 | 0.94 | 0.14 | 0.31 | 1 | 10 | 284.176 | 388.8221 | 351.7135 | 284175.9929 | 388822.1305 | 3.0611e-06 | 14.6484 | 351713.4921
13 | 90 | CONCLUIDO | 8.8622 | 11.28 | 8.22 | 27.41 | 0.42 | 18 | 181.57 | 52.44 | 4.25 | 16 | 34.88 | 22627.36 | 96.7 | 596.66 | 38.87 | 26.8 | 6032.81 | 0.69 | 0.93 | 0.14 | 0.37 | 1 | 10 | 284.7653 | 389.6284 | 352.4428 | 284765.2791 | 389628.4178 | 3.0531e-06 | 14.6875 | 352442.8284
14 | 90 | CONCLUIDO | 8.918 | 11.21 | 8.19 | 28.9 | 0.44 | 17 | 181.94 | 52.44 | 4.5 | 15 | 35 | 22673.63 | 95.33 | 596.66 | 37.79 | 26.8 | 5498.7 | 0.71 | 0.94 | 0.14 | 0.34 | 1 | 10 | 283.2952 | 387.617 | 350.6233 | 283295.1769 | 387616.9591 | 3.0723e-06 | 14.5964 | 350623.3405
15 | 90 | CONCLUIDO | 8.9668 | 11.15 | 8.16 | 30.61 | 0.46 | 16 | 182.32 | 52.44 | 4.75 | 14 | 35.12 | 22719.83 | 94.42 | 596.61 | 36.98 | 26.8 | 5097.73 | 0.72 | 0.94 | 0.13 | 0.31 | 1 | 10 | 273.829 | 374.665 | 338.9075 | 273829.0425 | 374664.9764 | 3.0891e-06 | 14.5182 | 338907.4769
16 | 90 | CONCLUIDO | 9.0205 | 11.09 | 8.13 | 32.53 | 0.49 | 15 | 182.69 | 52.44 | 5 | 13 | 35.25 | 22766.06 | 93.52 | 596.64 | 35.9 | 26.8 | 4562.48 | 0.75 | 0.94 | 0.13 | 0.28 | 1 | 10 | 272.524 | 372.8793 | 337.2922 | 272523.953 | 372879.2954 | 3.1076e-06 | 14.4401 | 337292.2188
17 | 90 | CONCLUIDO | 9.0676 | 11.03 | 8.11 | 34.76 | 0.51 | 14 | 183.07 | 52.44 | 5.25 | 12 | 35.37 | 22812.34 | 91.98 | 596.61 | 35.22 | 26.8 | 4225.98 | 0.76 | 0.95 | 0.13 | 0.26 | 1 | 10 | 271.1094 | 370.9439 | 335.5415 | 271109.4072 | 370943.8514 | 3.1239e-06 | 14.362 | 335541.4909
18 | 90 | CONCLUIDO | 9.1174 | 10.97 | 8.09 | 37.32 | 0.53 | 13 | 183.44 | 52.44 | 5.5 | 11 | 35.5 | 22858.66 | 91.04 | 596.61 | 34.42 | 26.8 | 3832.54 | 0.78 | 0.95 | 0.13 | 0.23 | 1 | 10 | 270.0441 | 369.4862 | 334.223 | 270044.0879 | 369486.2346 | 3.141e-06 | 14.2839 | 334222.9869
19 | 90 | CONCLUIDO | 9.1391 | 10.94 | 8.06 | 37.2 | 0.55 | 13 | 183.82 | 52.44 | 5.75 | 11 | 35.63 | 22905.03 | 89.92 | 596.64 | 33.78 | 26.8 | 3515.11 | 0.79 | 0.95 | 0.12 | 0.21 | 1 | 10 | 269.0938 | 368.186 | 333.0468 | 269093.7967 | 368186.0042 | 3.1485e-06 | 14.2448 | 333046.8488
20 | 90 | CONCLUIDO | 9.1378 | 10.94 | 8.1 | 40.48 | 0.58 | 12 | 184.19 | 52.44 | 6 | 10 | 35.75 | 22951.43 | 89.82 | 596.61 | 34.89 | 26.8 | 4075.26 | 0.77 | 0.95 | 0.13 | 0.24 | 1 | 10 | 269.1708 | 368.2914 | 333.1422 | 269170.8215 | 368291.3929 | 3.1481e-06 | 14.2448 | 333142.1793
21 | 90 | CONCLUIDO | 9.1463 | 10.93 | 8.09 | 40.43 | 0.6 | 12 | 184.57 | 52.44 | 6.25 | 10 | 35.88 | 22997.88 | 88.62 | 596.67 | 34.57 | 26.8 | 3913.08 | 0.78 | 0.95 | 0.13 | 0.23 | 1 | 10 | 268.3522 | 367.1713 | 332.129 | 268352.2153 | 367171.3398 | 3.151e-06 | 14.2318 | 332129.0225
22 | 90 | CONCLUIDO | 9.2022 | 10.87 | 8.06 | 43.94 | 0.62 | 11 | 184.95 | 52.44 | 6.5 | 9 | 36.01 | 23044.38 | 87.49 | 596.62 | 33.54 | 26.8 | 3404.42 | 0.8 | 0.95 | 0.13 | 0.2 | 1 | 10 | 267.1164 | 365.4805 | 330.5995 | 267116.4053 | 365480.45 | 3.1702e-06 | 14.1536 | 330599.5088
23 | 90 | CONCLUIDO | 9.1989 | 10.87 | 8.06 | 43.96 | 0.65 | 11 | 185.33 | 52.44 | 6.75 | 9 | 36.13 | 23090.91 | 86.42 | 596.62 | 33.73 | 26.8 | 3496.29 | 0.79 | 0.95 | 0.12 | 0.21 | 1 | 10 | 266.511 | 364.6521 | 329.8502 | 266510.966 | 364652.0613 | 3.1691e-06 | 14.1536 | 329850.1804
24 | 90 | CONCLUIDO | 9.2578 | 10.8 | 8.03 | 48.15 | 0.67 | 10 | 185.7 | 52.44 | 7 | 8 | 36.26 | 23137.49 | 85.19 | 596.61 | 32.49 | 26.8 | 2884.8 | 0.82 | 0.96 | 0.13 | 0.17 | 1 | 10 | 265.2102 | 362.8723 | 328.2403 | 265210.2145 | 362872.3157 | 3.1894e-06 | 14.0625 | 328240.2912
25 | 90 | CONCLUIDO | 9.2312 | 10.83 | 8.06 | 48.34 | 0.69 | 10 | 186.08 | 52.44 | 7.25 | 8 | 36.39 | 23184.11 | 84.37 | 596.61 | 33.78 | 26.8 | 3528.32 | 0.79 | 0.95 | 0.12 | 0.2 | 1 | 10 | 265.0358 | 362.6336 | 328.0244 | 265035.7638 | 362633.6245 | 3.1802e-06 | 14.1016 | 328024.3804
26 | 90 | CONCLUIDO | 9.2963 | 10.76 | 8.02 | 53.44 | 0.71 | 9 | 186.46 | 52.44 | 7.5 | 7 | 36.52 | 23230.78 | 83.23 | 596.61 | 32.33 | 26.8 | 2805.99 | 0.83 | 0.96 | 0.12 | 0.16 | 1 | 10 | 263.7218 | 360.8358 | 326.3981 | 263721.7742 | 360835.7661 | 3.2027e-06 | 14.0104 | 326398.107
27 | 90 | CONCLUIDO | 9.2932 | 10.76 | 8.02 | 53.47 | 0.74 | 9 | 186.84 | 52.44 | 7.75 | 7 | 36.65 | 23277.49 | 82.68 | 596.61 | 32.51 | 26.8 | 2897.63 | 0.82 | 0.96 | 0.12 | 0.17 | 1 | 10 | 263.4242 | 360.4286 | 326.0298 | 263424.197 | 360428.6077 | 3.2016e-06 | 14.0104 | 326029.8073
28 | 90 | CONCLUIDO | 9.2946 | 10.76 | 8.02 | 53.46 | 0.76 | 9 | 187.22 | 52.44 | 8 | 6 | 36.78 | 23324.24 | 81.71 | 596.61 | 32.43 | 26.8 | 2859.66 | 0.83 | 0.96 | 0.12 | 0.17 | 1 | 10 | 262.8452 | 359.6365 | 325.3133 | 262845.2495 | 359636.4663 | 3.2021e-06 | 14.0104 | 325313.2667
29 | 90 | CONCLUIDO | 9.3601 | 10.68 | 7.98 | 59.84 | 0.78 | 8 | 187.6 | 52.44 | 8.25 | 3 | 36.9 | 23371.04 | 79.68 | 596.61 | 31.02 | 26.8 | 2156.28 | 0.86 | 0.96 | 0.12 | 0.13 | 1 | 10 | 260.8643 | 356.9261 | 322.8615 | 260864.3131 | 356926.0617 | 3.2246e-06 | 13.9062 | 322861.5394
30 | 90 | CONCLUIDO | 9.3623 | 10.68 | 7.98 | 59.82 | 0.8 | 8 | 187.98 | 52.44 | 8.5 | 2 | 37.03 | 23417.88 | 79.59 | 596.61 | 30.73 | 26.8 | 2012.04 | 0.87 | 0.96 | 0.13 | 0.12 | 1 | 10 | 260.7954 | 356.8317 | 322.7762 | 260795.3759 | 356831.7388 | 3.2254e-06 | 13.9062 | 322776.2185
31 | 90 | CONCLUIDO | 9.3648 | 10.68 | 7.97 | 59.8 | 0.82 | 8 | 188.36 | 52.44 | 8.75 | 1 | 37.16 | 23464.76 | 79.84 | 596.61 | 30.68 | 26.8 | 1987.03 | 0.87 | 0.96 | 0.13 | 0.12 | 1 | 10 | 260.8912 | 356.9629 | 322.8948 | 260891.2036 | 356962.8545 | 3.2263e-06 | 13.9062 | 322894.8207
32 | 90 | CONCLUIDO | 9.3601 | 10.68 | 7.98 | 59.84 | 0.85 | 8 | 188.74 | 52.44 | 9 | 0 | 37.3 | 23511.69 | 80 | 596.61 | 30.92 | 26.8 | 2109.31 | 0.87 | 0.96 | 0.13 | 0.13 | 1 | 10 | 261.0504 | 357.1806 | 323.0918 | 261050.361 | 357180.6207 | 3.2246e-06 | 13.9062 | 323091.8035

## RESULTADOS_20
Unnamed: 0 | Volume de calda [L] | STATUS | Capacidade operacional [ha/h] | Tempo de missao [h] | Tempo util [h] | Tempo por voo [min] | Autonomia Projetada [h] | N° Voos | MTOW [kg] | Massa Estrutura [kg] | Combustível [kg] | Abastecimentos | Massa gerador | Potência gerador [W] | Combustível consumido [L] | Calda cons [L] | Distância percorrida [km] | Distância Pulverizando [km] | RTL ACUMULADO[m] | EOC [km/km] | EOC [h/h] | Tempo de manobra [h] | Tempo rtl_rtw [h] | V pulv [m/s] | V desloc [m/s] | Preço Total por ha Simples [R$/ha] | Preço Total por ha Presumido [R$/ha] | Preço Total por ha Real [R$/ha] | Preço Total Simples [R$] | Preço Total Presumido [R$] | Prod CAPEX [ha/h/R$] | Dias Trabalhados | Preço Total Real [R$]
0 | 110 | CONCLUIDO | 5.848 | 17.1 | 10.01 | 5.67 | 0.08 | 106 | 213.37 | 56.13 | 1 | 104 | 46.25 | 26550.29 | 145.99 | 596.88 | 94.63 | 26.8 | 33473.65 | 0.28 | 0.77 | 0.28 | 2.15 | 1 | 10 | 489.2225 | 669.3758 | 605.4915 | 489222.5087 | 669375.8194 | 1.9257e-06 | 22.2656 | 605491.5307
1 | 110 | CONCLUIDO | 6.471 | 15.45 | 9.46 | 7.1 | 0.1 | 80 | 213.78 | 56.13 | 1.25 | 78 | 46.4 | 26600.32 | 137.34 | 596.74 | 77.58 | 26.8 | 25076.95 | 0.35 | 0.81 | 0.23 | 1.61 | 1 | 10 | 434.7462 | 594.8389 | 538.0683 | 434746.2087 | 594838.9424 | 2.1309e-06 | 20.1172 | 538068.3486
2 | 110 | CONCLUIDO | 6.8794 | 14.54 | 9.18 | 8.47 | 0.12 | 65 | 214.19 | 56.13 | 1.5 | 63 | 46.56 | 26650.41 | 132.64 | 596.72 | 68.71 | 26.8 | 20718.93 | 0.39 | 0.84 | 0.21 | 1.32 | 1 | 10 | 402.5787 | 550.8259 | 498.2559 | 402578.6822 | 550825.9135 | 2.2654e-06 | 18.9323 | 498255.8614
3 | 110 | CONCLUIDO | 7.2446 | 13.8 | 8.91 | 9.9 | 0.14 | 54 | 214.59 | 56.13 | 1.75 | 52 | 46.72 | 26700.55 | 128.21 | 596.74 | 60.31 | 26.8 | 16574.98 | 0.44 | 0.86 | 0.19 | 1.06 | 1 | 10 | 381.8132 | 522.4136 | 472.5552 | 381813.1788 | 522413.6356 | 2.3856e-06 | 17.9688 | 472555.2114
4 | 110 | CONCLUIDO | 7.5191 | 13.3 | 8.74 | 11.41 | 0.17 | 46 | 215 | 56.13 | 2 | 44 | 46.87 | 26750.75 | 125.19 | 596.64 | 54.94 | 26.8 | 13928.18 | 0.49 | 0.88 | 0.18 | 0.89 | 1 | 10 | 365.2835 | 499.797 | 452.0971 | 365283.4913 | 499796.988 | 2.476e-06 | 17.3177 | 452097.0649
5 | 110 | CONCLUIDO | 7.7 | 12.99 | 8.64 | 12.65 | 0.19 | 41 | 215.41 | 56.13 | 2.25 | 39 | 47.03 | 26801 | 123.23 | 596.68 | 51.69 | 26.8 | 12326.47 | 0.52 | 0.89 | 0.18 | 0.79 | 1 | 10 | 351.7867 | 481.33 | 435.3926 | 351786.6545 | 481330.0204 | 2.5356e-06 | 16.9141 | 435392.5588
6 | 110 | CONCLUIDO | 7.9493 | 12.58 | 8.45 | 14.08 | 0.21 | 36 | 215.82 | 56.13 | 2.5 | 34 | 47.19 | 26851.31 | 119.68 | 596.65 | 45.64 | 26.8 | 9328.32 | 0.59 | 0.91 | 0.15 | 0.59 | 1 | 10 | 336.0584 | 459.8099 | 415.9263 | 336058.4057 | 459809.9365 | 2.6177e-06 | 16.3802 | 415926.3215
7 | 110 | CONCLUIDO | 7.9768 | 12.54 | 8.53 | 15.51 | 0.23 | 33 | 216.22 | 56.13 | 2.75 | 31 | 47.35 | 26901.66 | 120.56 | 596.75 | 48.57 | 26.8 | 10806.55 | 0.55 | 0.9 | 0.16 | 0.68 | 1 | 10 | 336.5739 | 460.5153 | 416.5644 | 336573.9492 | 460515.3259 | 2.6268e-06 | 16.3281 | 416564.3895
8 | 110 | CONCLUIDO | 8.1119 | 12.33 | 8.45 | 16.9 | 0.25 | 30 | 216.63 | 56.13 | 3 | 28 | 47.51 | 26952.08 | 118.81 | 596.65 | 45.96 | 26.8 | 9516.42 | 0.58 | 0.91 | 0.15 | 0.59 | 1 | 10 | 333.1708 | 455.859 | 412.3524 | 333170.8005 | 455858.9877 | 2.6712e-06 | 16.0547 | 412352.4457
9 | 110 | CONCLUIDO | 8.2384 | 12.14 | 8.39 | 18.63 | 0.27 | 27 | 217.04 | 56.13 | 3.25 | 25 | 47.66 | 27002.55 | 117.39 | 596.66 | 43.81 | 26.8 | 8457.72 | 0.61 | 0.92 | 0.15 | 0.53 | 1 | 10 | 321.5545 | 439.965 | 397.9754 | 321554.456 | 439964.9927 | 2.7129e-06 | 15.8073 | 397975.3513
10 | 110 | CONCLUIDO | 8.3264 | 12.01 | 8.34 | 20.02 | 0.29 | 25 | 217.45 | 56.13 | 3.5 | 23 | 47.82 | 27053.07 | 116.16 | 596.65 | 42.58 | 26.8 | 7854.24 | 0.63 | 0.92 | 0.15 | 0.49 | 1 | 10 | 319.4103 | 437.0312 | 395.3216 | 319410.2882 | 437031.2477 | 2.7419e-06 | 15.638 | 395321.5988
11 | 110 | CONCLUIDO | 8.4161 | 11.88 | 8.3 | 21.65 | 0.31 | 23 | 217.86 | 56.13 | 3.75 | 21 | 47.98 | 27103.65 | 114.98 | 596.61 | 41.14 | 26.8 | 7142.55 | 0.65 | 0.92 | 0.14 | 0.45 | 1 | 10 | 317.1884 | 433.9912 | 392.5717 | 317188.4118 | 433991.1784 | 2.7714e-06 | 15.4688 | 392571.6694
12 | 110 | CONCLUIDO | 8.4648 | 11.81 | 8.27 | 22.56 | 0.33 | 22 | 218.27 | 56.13 | 4 | 20 | 48.15 | 27154.29 | 114.18 | 596.63 | 40.27 | 26.8 | 6713.76 | 0.67 | 0.93 | 0.14 | 0.42 | 1 | 10 | 315.9601 | 432.3105 | 391.0514 | 315960.1005 | 432310.5487 | 2.7875e-06 | 15.3776 | 391051.4367
13 | 110 | CONCLUIDO | 8.5598 | 11.68 | 8.23 | 24.68 | 0.35 | 20 | 218.68 | 56.13 | 4.25 | 18 | 48.31 | 27204.98 | 112.87 | 596.61 | 38.77 | 26.8 | 5971.94 | 0.69 | 0.93 | 0.14 | 0.37 | 1 | 10 | 313.8307 | 429.3971 | 388.416 | 313830.7357 | 429397.0578 | 2.8187e-06 | 15.2083 | 388416.0052
14 | 110 | CONCLUIDO | 8.6159 | 11.61 | 8.19 | 25.87 | 0.36 | 19 | 219.09 | 56.13 | 4.5 | 17 | 48.47 | 27255.72 | 111.93 | 596.68 | 37.68 | 26.8 | 5432.4 | 0.71 | 0.94 | 0.14 | 0.34 | 1 | 10 | 303.8702 | 415.7686 | 376.0882 | 303870.1867 | 415768.5953 | 2.8372e-06 | 15.1172 | 376088.2241
15 | 110 | CONCLUIDO | 8.662 | 11.54 | 8.17 | 27.24 | 0.38 | 18 | 219.51 | 56.13 | 4.75 | 16 | 48.63 | 27306.53 | 110.94 | 596.68 | 37.42 | 26.8 | 5310.11 | 0.72 | 0.94 | 0.13 | 0.32 | 1 | 10 | 302.6431 | 414.0897 | 374.5696 | 302643.1492 | 414089.7084 | 2.8524e-06 | 15.026 | 374569.5678
16 | 110 | CONCLUIDO | 8.6774 | 11.52 | 8.19 | 28.92 | 0.4 | 17 | 219.92 | 56.13 | 5 | 15 | 48.79 | 27357.39 | 110.83 | 596.63 | 37.95 | 26.8 | 5577.32 | 0.71 | 0.94 | 0.14 | 0.34 | 1 | 10 | 302.2995 | 413.6195 | 374.1442 | 302299.468 | 413619.4686 | 2.8575e-06 | 15 | 374144.207
17 | 110 | CONCLUIDO | 8.7334 | 11.45 | 8.16 | 30.61 | 0.42 | 16 | 220.33 | 56.13 | 5.25 | 14 | 48.95 | 27408.3 | 109.63 | 596.64 | 36.96 | 26.8 | 5088.82 | 0.73 | 0.94 | 0.13 | 0.31 | 1 | 10 | 300.8114 | 411.5835 | 372.3025 | 300811.4234 | 411583.4603 | 2.8759e-06 | 14.9089 | 372302.5125
18 | 110 | CONCLUIDO | 8.7311 | 11.45 | 8.16 | 30.62 | 0.44 | 16 | 220.74 | 56.13 | 5.5 | 14 | 49.12 | 27459.27 | 109.19 | 596.66 | 36.96 | 26.8 | 5085.65 | 0.73 | 0.94 | 0.13 | 0.31 | 1 | 10 | 300.5628 | 411.2433 | 371.9948 | 300562.817 | 411243.3061 | 2.8752e-06 | 14.9089 | 371994.8222
19 | 110 | CONCLUIDO | 8.7768 | 11.39 | 8.15 | 32.59 | 0.46 | 15 | 221.16 | 56.13 | 5.75 | 13 | 49.28 | 27510.3 | 108.64 | 596.62 | 36.47 | 26.8 | 4847.68 | 0.73 | 0.94 | 0.13 | 0.29 | 1 | 10 | 299.6809 | 410.0367 | 370.9033 | 299680.9288 | 410036.6678 | 2.8902e-06 | 14.8307 | 370903.3437
20 | 110 | CONCLUIDO | 8.8344 | 11.32 | 8.12 | 34.78 | 0.48 | 14 | 221.57 | 56.13 | 6 | 12 | 49.45 | 27561.39 | 107.51 | 596.61 | 35.4 | 26.8 | 4315.98 | 0.76 | 0.95 | 0.13 | 0.26 | 1 | 10 | 298.2522 | 408.0818 | 369.1351 | 298252.1923 | 408081.8075 | 2.9092e-06 | 14.7396 | 369135.0525
21 | 110 | CONCLUIDO | 8.8337 | 11.32 | 8.12 | 34.78 | 0.5 | 14 | 221.99 | 56.13 | 6.25 | 12 | 49.61 | 27612.53 | 106.58 | 596.66 | 35.5 | 26.8 | 4365.66 | 0.75 | 0.95 | 0.13 | 0.26 | 1 | 10 | 297.6868 | 407.3082 | 368.4353 | 297686.78 | 407308.1853 | 2.9089e-06 | 14.7396 | 368435.2638
22 | 110 | CONCLUIDO | 8.9023 | 11.23 | 8.07 | 37.25 | 0.52 | 13 | 222.4 | 56.13 | 6.5 | 11 | 49.78 | 27663.85 | 105.83 | 596.69 | 33.96 | 26.8 | 3602.52 | 0.79 | 0.95 | 0.13 | 0.22 | 1 | 10 | 296.328 | 405.449 | 366.7535 | 296327.9683 | 405448.9993 | 2.9315e-06 | 14.6224 | 366753.5159
23 | 110 | CONCLUIDO | 8.8944 | 11.24 | 8.08 | 37.3 | 0.54 | 13 | 222.82 | 56.13 | 6.75 | 11 | 49.94 | 27715.11 | 105.14 | 596.65 | 34.51 | 26.8 | 3876.28 | 0.78 | 0.95 | 0.12 | 0.23 | 1 | 10 | 296.0232 | 405.032 | 366.3763 | 296023.1772 | 405031.9706 | 2.9289e-06 | 14.6354 | 366376.2878
24 | 110 | CONCLUIDO | 8.9219 | 11.21 | 8.09 | 40.44 | 0.56 | 12 | 223.23 | 56.13 | 7 | 10 | 50.11 | 27766.43 | 104.86 | 596.63 | 34.72 | 26.8 | 3989.59 | 0.77 | 0.95 | 0.13 | 0.24 | 1 | 10 | 295.602 | 404.4556 | 365.855 | 295601.9606 | 404455.6436 | 2.938e-06 | 14.5964 | 365854.9646
25 | 110 | CONCLUIDO | 8.9253 | 11.2 | 8.08 | 40.42 | 0.58 | 12 | 223.65 | 56.13 | 7.25 | 10 | 50.27 | 27817.81 | 104.14 | 596.61 | 34.56 | 26.8 | 3910.46 | 0.78 | 0.95 | 0.13 | 0.23 | 1 | 10 | 295.0931 | 403.7594 | 365.2251 | 295093.0749 | 403759.3637 | 2.9391e-06 | 14.5833 | 365225.1367
26 | 110 | CONCLUIDO | 8.9787 | 11.14 | 8.06 | 43.97 | 0.59 | 11 | 224.07 | 56.13 | 7.5 | 9 | 50.44 | 27869.24 | 103 | 596.65 | 33.71 | 26.8 | 3488.7 | 0.79 | 0.95 | 0.13 | 0.21 | 1 | 10 | 285.2271 | 390.2603 | 353.0144 | 285227.098 | 390260.2989 | 2.9567e-06 | 14.5052 | 353014.4037
27 | 110 | CONCLUIDO | 8.982 | 11.13 | 8.06 | 43.94 | 0.61 | 11 | 224.49 | 56.13 | 7.75 | 9 | 50.61 | 27920.73 | 102.58 | 596.64 | 33.58 | 26.8 | 3425.4 | 0.8 | 0.95 | 0.13 | 0.2 | 1 | 10 | 284.7689 | 389.6333 | 352.4473 | 284768.8607 | 389633.3183 | 2.9578e-06 | 14.4922 | 352447.2613
28 | 110 | CONCLUIDO | 8.9771 | 11.14 | 8.06 | 43.98 | 0.63 | 11 | 224.9 | 56.13 | 8 | 9 | 50.78 | 27972.28 | 101.52 | 596.61 | 33.79 | 26.8 | 3528.02 | 0.79 | 0.95 | 0.13 | 0.21 | 1 | 10 | 284.346 | 389.0548 | 351.9239 | 284346.0105 | 389054.756 | 2.9562e-06 | 14.5052 | 351923.9161
29 | 110 | CONCLUIDO | 9.0436 | 11.06 | 8.02 | 48.13 | 0.65 | 10 | 225.32 | 56.13 | 8.25 | 8 | 50.95 | 28023.89 | 100.49 | 596.65 | 32.48 | 26.8 | 2880.19 | 0.82 | 0.96 | 0.12 | 0.17 | 1 | 10 | 282.7607 | 386.8857 | 349.9618 | 282760.7082 | 386885.6755 | 2.9781e-06 | 14.401 | 349961.8496
30 | 110 | CONCLUIDO | 9.0432 | 11.06 | 8.02 | 48.14 | 0.67 | 10 | 225.74 | 56.13 | 8.5 | 8 | 51.11 | 28075.56 | 99.67 | 596.61 | 32.7 | 26.8 | 2987.88 | 0.82 | 0.96 | 0.12 | 0.17 | 1 | 10 | 282.2711 | 386.2158 | 349.3559 | 282271.1467 | 386215.8359 | 2.9779e-06 | 14.401 | 349355.9386
31 | 110 | CONCLUIDO | 9.0309 | 11.07 | 8.04 | 48.23 | 0.69 | 10 | 226.16 | 56.13 | 8.75 | 8 | 51.28 | 28127.29 | 99.13 | 596.62 | 33.16 | 26.8 | 3215.89 | 0.81 | 0.95 | 0.12 | 0.18 | 1 | 10 | 282.1337 | 386.0278 | 349.1859 | 282133.7207 | 386027.8036 | 2.9739e-06 | 14.4141 | 349185.8518
32 | 110 | CONCLUIDO | 9.0863 | 11.01 | 8.01 | 53.42 | 0.71 | 9 | 226.58 | 56.13 | 9 | 7 | 51.45 | 28179.08 | 98.58 | 596.65 | 32.24 | 26.8 | 2763.47 | 0.83 | 0.96 | 0.12 | 0.16 | 1 | 10 | 281.169 | 384.7078 | 347.9919 | 281169.0074 | 384707.8403 | 2.9921e-06 | 14.3359 | 347991.864
33 | 110 | CONCLUIDO | 9.0776 | 11.02 | 8.02 | 53.49 | 0.72 | 9 | 227 | 56.13 | 9.25 | 7 | 51.62 | 28230.92 | 98.04 | 596.61 | 32.63 | 26.8 | 2956.13 | 0.82 | 0.96 | 0.12 | 0.17 | 1 | 10 | 280.9623 | 384.425 | 347.736 | 280962.3137 | 384425.0328 | 2.9893e-06 | 14.349 | 347736.0472
34 | 110 | CONCLUIDO | 9.0806 | 11.01 | 8.02 | 53.46 | 0.74 | 9 | 227.42 | 56.13 | 9.5 | 7 | 51.8 | 28282.83 | 97.34 | 596.61 | 32.49 | 26.8 | 2886.53 | 0.82 | 0.96 | 0.12 | 0.17 | 1 | 10 | 280.5143 | 383.8121 | 347.1816 | 280514.3254 | 383812.0754 | 2.9902e-06 | 14.3359 | 347181.5896
35 | 110 | CONCLUIDO | 9.1477 | 10.93 | 7.98 | 59.86 | 0.76 | 8 | 227.84 | 56.13 | 9.75 | 6 | 51.97 | 28334.8 | 95.17 | 596.62 | 31.23 | 26.8 | 2264.38 | 0.86 | 0.96 | 0.12 | 0.13 | 1 | 10 | 278.4585 | 380.9992 | 344.6372 | 278458.519 | 380999.2305 | 3.0123e-06 | 14.2318 | 344637.1986
36 | 110 | CONCLUIDO | 9.1673 | 10.91 | 7.96 | 59.68 | 0.78 | 8 | 228.27 | 56.13 | 10 | 6 | 52.14 | 28386.82 | 94.84 | 596.61 | 30.48 | 26.8 | 1886.7 | 0.88 | 0.96 | 0.12 | 0.1 | 1 | 10 | 278.0159 | 380.3936 | 344.0894 | 278015.9036 | 380393.6245 | 3.0188e-06 | 14.2057 | 344089.3909
37 | 110 | CONCLUIDO | 9.1303 | 10.95 | 8 | 60.01 | 0.8 | 8 | 228.69 | 56.13 | 10.25 | 6 | 52.31 | 28438.91 | 94.93 | 596.63 | 32 | 26.8 | 2646.38 | 0.84 | 0.96 | 0.12 | 0.15 | 1 | 10 | 278.543 | 381.1148 | 344.7418 | 278543.0197 | 381114.8481 | 3.0066e-06 | 14.2578 | 344741.7819
38 | 110 | CONCLUIDO | 9.1313 | 10.95 | 8 | 60.01 | 0.81 | 8 | 229.11 | 56.13 | 10.5 | 6 | 52.48 | 28491.06 | 94.43 | 596.64 | 31.85 | 26.8 | 2571.95 | 0.84 | 0.96 | 0.12 | 0.15 | 1 | 10 | 278.2359 | 380.6946 | 344.3616 | 278235.8597 | 380694.5781 | 3.0069e-06 | 14.2578 | 344361.6219
39 | 110 | CONCLUIDO | 9.1283 | 10.96 | 8 | 60.03 | 0.83 | 8 | 229.53 | 56.13 | 10.75 | 6 | 52.66 | 28543.27 | 93.37 | 596.66 | 32.01 | 26.8 | 2650.74 | 0.84 | 0.96 | 0.12 | 0.15 | 1 | 10 | 277.6314 | 379.8675 | 343.6135 | 277631.3634 | 379867.4796 | 3.0059e-06 | 14.2708 | 343613.4605
40 | 110 | CONCLUIDO | 9.1884 | 10.88 | 7.97 | 68.36 | 0.85 | 7 | 229.96 | 56.13 | 11 | 4 | 52.83 | 28595.54 | 91.85 | 596.61 | 30.99 | 26.8 | 2149.42 | 0.86 | 0.96 | 0.12 | 0.12 | 1 | 10 | 276.0876 | 377.7553 | 341.7028 | 276087.6258 | 377755.2698 | 3.0257e-06 | 14.1667 | 341702.837
41 | 110 | CONCLUIDO | 9.1975 | 10.87 | 7.96 | 68.26 | 0.87 | 7 | 230.38 | 56.13 | 11.25 | 4 | 53 | 28647.87 | 91.71 | 596.61 | 30.62 | 26.8 | 1964.56 | 0.88 | 0.96 | 0.12 | 0.11 | 1 | 10 | 275.8906 | 377.4856 | 341.4589 | 275890.5532 | 377485.6264 | 3.0287e-06 | 14.1536 | 341458.928
42 | 110 | CONCLUIDO | 9.2017 | 10.87 | 7.96 | 68.22 | 0.89 | 7 | 230.81 | 56.13 | 11.5 | 4 | 53.18 | 28700.26 | 91.12 | 596.64 | 30.46 | 26.8 | 1883.52 | 0.88 | 0.96 | 0.12 | 0.11 | 1 | 10 | 275.5046 | 376.9575 | 340.9812 | 275504.5877 | 376957.5313 | 3.0301e-06 | 14.1536 | 340981.2336
43 | 110 | CONCLUIDO | 9.1923 | 10.88 | 7.97 | 68.32 | 0.9 | 7 | 231.23 | 56.13 | 11.75 | 1 | 53.36 | 28752.71 | 91.01 | 596.61 | 30.84 | 26.8 | 2072.31 | 0.87 | 0.96 | 0.12 | 0.12 | 1 | 10 | 275.5558 | 377.0276 | 341.0447 | 275555.8269 | 377027.639 | 3.027e-06 | 14.1667 | 341044.6503
44 | 110 | CONCLUIDO | 9.1762 | 10.9 | 7.99 | 68.48 | 0.92 | 7 | 231.66 | 56.13 | 12 | 1 | 53.53 | 28805.23 | 91.15 | 596.61 | 31.5 | 26.8 | 2403.26 | 0.85 | 0.96 | 0.12 | 0.14 | 1 | 10 | 275.8483 | 377.4278 | 341.4066 | 275848.3128 | 377427.8311 | 3.0217e-06 | 14.1927 | 341406.6486
45 | 110 | CONCLUIDO | 9.1792 | 10.89 | 7.99 | 68.45 | 0.94 | 7 | 232.08 | 56.13 | 12.25 | 1 | 53.71 | 28857.81 | 90.84 | 596.61 | 31.26 | 26.8 | 2281.71 | 0.86 | 0.96 | 0.13 | 0.13 | 1 | 10 | 275.638 | 377.1401 | 341.1464 | 275638.0224 | 377140.1026 | 3.0227e-06 | 14.1797 | 341146.3805
46 | 110 | CONCLUIDO | 9.1837 | 10.89 | 7.98 | 68.4 | 0.96 | 7 | 232.51 | 56.13 | 12.5 | 0 | 53.88 | 28910.45 | 90.82 | 596.65 | 31.03 | 26.8 | 2166.44 | 0.86 | 0.96 | 0.13 | 0.13 | 1 | 10 | 275.5527 | 377.0234 | 341.0408 | 275552.7222 | 377023.391 | 3.0242e-06 | 14.1797 | 341040.8078

## RESULTADOS_28
Unnamed: 0 | Volume de calda [L] | STATUS | Capacidade operacional [ha/h] | Tempo de missao [h] | Tempo util [h] | Tempo por voo [min] | Autonomia Projetada [h] | N° Voos | MTOW [kg] | Massa Estrutura [kg] | Combustível [kg] | Abastecimentos | Massa gerador | Potência gerador [W] | Combustível consumido [L] | Calda cons [L] | Distância percorrida [km] | Distância Pulverizando [km] | RTL ACUMULADO[m] | EOC [km/km] | EOC [h/h] | Tempo de manobra [h] | Tempo rtl_rtw [h] | V pulv [m/s] | V desloc [m/s] | Preço Total por ha Simples [R$/ha] | Preço Total por ha Presumido [R$/ha] | Preço Total por ha Real [R$/ha] | Preço Total Simples [R$] | Preço Total Presumido [R$] | Prod CAPEX [ha/h/R$] | Dias Trabalhados | Preço Total Real [R$]
0 | 150 | CONCLUIDO | 4.6298 | 21.6 | 10.77 | 4.58 | 0.06 | 141 | 296.65 | 61.82 | 1 | 139 | 83.83 | 36821.52 | 194.4 | 597.14 | 118.37 | 26.8 | 45166.99 | 0.23 | 0.71 | 0.33 | 2.91 | 1 | 10 | 704.6182 | 964.0897 | 872.0783 | 704618.1836 | 964089.6843 | 1.4173e-06 | 28.125 | 872078.3179
1 | 150 | CONCLUIDO | 5.3065 | 18.84 | 10.01 | 5.72 | 0.07 | 105 | 297.17 | 61.82 | 1.25 | 103 | 84.1 | 36885.7 | 180.3 | 596.75 | 94.77 | 26.8 | 33548.1 | 0.28 | 0.77 | 0.28 | 2.16 | 1 | 10 | 599.8024 | 820.6761 | 742.3519 | 599802.3807 | 820676.0786 | 1.6245e-06 | 24.5312 | 742351.9055
2 | 150 | CONCLUIDO | 5.8366 | 17.13 | 9.53 | 6.89 | 0.09 | 83 | 297.7 | 61.82 | 1.5 | 81 | 84.37 | 36949.99 | 171.1 | 596.73 | 79.45 | 26.8 | 26000.1 | 0.34 | 0.81 | 0.24 | 1.67 | 1 | 10 | 529.0204 | 723.8291 | 654.7479 | 529020.4485 | 723829.1164 | 1.7868e-06 | 22.3047 | 654747.8814
3 | 150 | CONCLUIDO | 6.2234 | 16.07 | 9.24 | 8.03 | 0.1 | 69 | 298.22 | 61.82 | 1.75 | 67 | 84.65 | 37014.39 | 165.56 | 596.68 | 70.36 | 26.8 | 21522.38 | 0.38 | 0.83 | 0.22 | 1.38 | 1 | 10 | 490.7207 | 671.4257 | 607.3458 | 490720.7273 | 671425.7482 | 1.9052e-06 | 20.9245 | 607345.8171
4 | 150 | CONCLUIDO | 6.5359 | 15.3 | 9.03 | 9.18 | 0.12 | 59 | 298.74 | 61.82 | 2 | 57 | 84.92 | 37078.91 | 161.38 | 596.74 | 63.86 | 26.8 | 18323.66 | 0.42 | 0.85 | 0.2 | 1.17 | 1 | 10 | 467.4397 | 639.5716 | 578.5318 | 467439.7183 | 639571.6445 | 2.0009e-06 | 19.9219 | 578531.8244
5 | 150 | CONCLUIDO | 6.7719 | 14.77 | 8.88 | 10.25 | 0.13 | 52 | 299.26 | 61.82 | 2.25 | 50 | 85.19 | 37143.54 | 158.41 | 596.75 | 59.39 | 26.8 | 16120.5 | 0.45 | 0.86 | 0.19 | 1.03 | 1 | 10 | 448.8172 | 614.0915 | 555.4834 | 448817.1741 | 614091.4581 | 2.0731e-06 | 19.2318 | 555483.4312
6 | 150 | CONCLUIDO | 6.9904 | 14.31 | 8.75 | 11.42 | 0.15 | 46 | 299.79 | 61.82 | 2.5 | 44 | 85.47 | 37208.42 | 155.77 | 596.65 | 55.31 | 26.8 | 14114.31 | 0.48 | 0.88 | 0.18 | 0.9 | 1 | 10 | 431.6069 | 590.5436 | 534.183 | 431606.9341 | 590543.6484 | 2.14e-06 | 18.6328 | 534182.9914
7 | 150 | CONCLUIDO | 7.1874 | 13.91 | 8.64 | 12.64 | 0.16 | 41 | 300.32 | 61.82 | 2.75 | 39 | 85.74 | 37273.29 | 153.4 | 596.73 | 51.5 | 26.8 | 12233.33 | 0.52 | 0.89 | 0.18 | 0.78 | 1 | 10 | 415.6636 | 568.7293 | 514.4506 | 415663.6357 | 568729.3242 | 2.2003e-06 | 18.112 | 514450.5957
8 | 150 | CONCLUIDO | 7.3884 | 13.53 | 8.48 | 13.75 | 0.18 | 37 | 300.84 | 61.82 | 3 | 35 | 86.02 | 37338.27 | 150.23 | 596.71 | 46.27 | 26.8 | 9636.11 | 0.58 | 0.9 | 0.17 | 0.63 | 1 | 10 | 399.1769 | 546.1715 | 494.0456 | 399176.9106 | 546171.4595 | 2.2618e-06 | 17.6172 | 494045.622
9 | 150 | CONCLUIDO | 7.4015 | 13.51 | 8.57 | 14.69 | 0.19 | 35 | 301.37 | 61.82 | 3.25 | 33 | 86.3 | 37403.38 | 151.52 | 596.66 | 50.49 | 26.8 | 11759.22 | 0.53 | 0.9 | 0.14 | 0.72 | 1 | 10 | 400.286 | 547.6889 | 495.4183 | 400285.9835 | 547688.942 | 2.2659e-06 | 17.5911 | 495418.2781
10 | 150 | CONCLUIDO | 7.5175 | 13.3 | 8.53 | 15.99 | 0.21 | 32 | 301.9 | 61.82 | 3.5 | 30 | 86.58 | 37468.6 | 150.48 | 596.66 | 48.51 | 26.8 | 10784.94 | 0.55 | 0.9 | 0.16 | 0.67 | 1 | 10 | 396.8274 | 542.9568 | 491.1378 | 396827.4307 | 542956.7975 | 2.3014e-06 | 17.3177 | 491137.7628
11 | 150 | CONCLUIDO | 7.627 | 13.11 | 8.45 | 16.89 | 0.22 | 30 | 302.43 | 61.82 | 3.75 | 28 | 86.86 | 37533.94 | 148.71 | 596.7 | 45.96 | 26.8 | 9515.67 | 0.58 | 0.91 | 0.15 | 0.59 | 1 | 10 | 384.1497 | 525.6105 | 475.447 | 384149.6633 | 525610.5168 | 2.3349e-06 | 17.0703 | 475446.9868
12 | 150 | CONCLUIDO | 7.716 | 12.96 | 8.41 | 18.02 | 0.24 | 28 | 302.96 | 61.82 | 4 | 26 | 87.14 | 37599.4 | 147.69 | 596.61 | 44.55 | 26.8 | 8824.52 | 0.6 | 0.91 | 0.15 | 0.55 | 1 | 10 | 381.4036 | 521.8533 | 472.0483 | 381403.6248 | 521853.2658 | 2.3621e-06 | 16.875 | 472048.3225
13 | 150 | CONCLUIDO | 7.8094 | 12.8 | 8.36 | 19.3 | 0.25 | 26 | 303.49 | 61.82 | 4.25 | 24 | 87.42 | 37664.98 | 146.51 | 596.66 | 43.16 | 26.8 | 8139.77 | 0.62 | 0.92 | 0.15 | 0.51 | 1 | 10 | 378.6515 | 518.0876 | 468.6421 | 378651.4714 | 518087.6481 | 2.3907e-06 | 16.6667 | 468642.0901
14 | 150 | CONCLUIDO | 7.8537 | 12.73 | 8.35 | 20.03 | 0.26 | 25 | 304.03 | 61.82 | 4.5 | 23 | 87.7 | 37730.68 | 146.01 | 596.62 | 42.65 | 26.8 | 7888.07 | 0.63 | 0.92 | 0.15 | 0.49 | 1 | 10 | 377.4718 | 516.4736 | 467.1821 | 377471.8121 | 516473.5862 | 2.4043e-06 | 16.5755 | 467182.072
15 | 150 | CONCLUIDO | 7.9553 | 12.57 | 8.3 | 21.64 | 0.28 | 23 | 304.56 | 61.82 | 4.75 | 21 | 87.99 | 37796.51 | 144.71 | 596.67 | 41.01 | 26.8 | 7077.08 | 0.65 | 0.93 | 0.14 | 0.44 | 1 | 10 | 365.5123 | 500.1101 | 452.3803 | 365512.3088 | 500110.0662 | 2.4354e-06 | 16.3672 | 452380.2634
16 | 150 | CONCLUIDO | 8.0043 | 12.49 | 8.27 | 22.57 | 0.29 | 22 | 305.09 | 61.82 | 5 | 20 | 88.27 | 37862.45 | 143.97 | 596.61 | 40.42 | 26.8 | 6785.66 | 0.66 | 0.93 | 0.14 | 0.42 | 1 | 10 | 364.0465 | 498.1045 | 450.5661 | 364046.5229 | 498104.5133 | 2.4504e-06 | 16.263 | 450566.1176
17 | 150 | CONCLUIDO | 8.0504 | 12.42 | 8.26 | 23.59 | 0.31 | 21 | 305.63 | 61.82 | 5.25 | 19 | 88.56 | 37928.52 | 143.4 | 596.65 | 39.76 | 26.8 | 6462.43 | 0.67 | 0.93 | 0.14 | 0.4 | 1 | 10 | 362.8488 | 496.4657 | 449.0837 | 362848.7603 | 496465.6816 | 2.4645e-06 | 16.1719 | 449083.6937
18 | 150 | CONCLUIDO | 8.1037 | 12.34 | 8.23 | 24.7 | 0.32 | 20 | 306.17 | 61.82 | 5.5 | 18 | 88.84 | 37994.72 | 142.63 | 596.63 | 38.97 | 26.8 | 6071.79 | 0.69 | 0.93 | 0.14 | 0.38 | 1 | 10 | 361.3263 | 494.3826 | 447.1994 | 361326.3161 | 494382.6062 | 2.4808e-06 | 16.0677 | 447199.4242
19 | 150 | CONCLUIDO | 8.1696 | 12.24 | 8.19 | 25.86 | 0.33 | 19 | 306.7 | 61.82 | 5.75 | 17 | 89.13 | 38061.04 | 141.55 | 596.69 | 37.46 | 26.8 | 5321.78 | 0.72 | 0.94 | 0.14 | 0.33 | 1 | 10 | 359.2031 | 491.4775 | 444.5716 | 359203.0683 | 491477.485 | 2.501e-06 | 15.9375 | 444571.5636
20 | 150 | CONCLUIDO | 8.2333 | 12.15 | 8.15 | 27.16 | 0.35 | 18 | 307.24 | 61.82 | 6 | 16 | 89.42 | 38127.48 | 140.36 | 596.67 | 36.64 | 26.8 | 4916.15 | 0.73 | 0.94 | 0.13 | 0.3 | 1 | 10 | 348.3346 | 476.6068 | 431.1201 | 348334.6118 | 476606.7833 | 2.5205e-06 | 15.8203 | 431120.1008
21 | 150 | CONCLUIDO | 8.1932 | 12.21 | 8.21 | 27.36 | 0.36 | 18 | 307.78 | 61.82 | 6.25 | 16 | 89.71 | 38194.05 | 141.24 | 596.62 | 38.47 | 26.8 | 5834.52 | 0.7 | 0.94 | 0.13 | 0.35 | 1 | 10 | 358.7099 | 490.8026 | 443.9611 | 358709.8528 | 490802.6458 | 2.5082e-06 | 15.8984 | 443961.1302
22 | 150 | CONCLUIDO | 8.2393 | 12.14 | 8.2 | 28.92 | 0.38 | 17 | 308.32 | 61.82 | 6.5 | 15 | 90 | 38260.74 | 140.72 | 596.67 | 38.05 | 26.8 | 5627.16 | 0.7 | 0.94 | 0.13 | 0.34 | 1 | 10 | 348.693 | 477.0972 | 431.5637 | 348693.027 | 477097.1828 | 2.5223e-06 | 15.8073 | 431563.6973
23 | 150 | CONCLUIDO | 8.297 | 12.05 | 8.17 | 30.62 | 0.39 | 16 | 308.86 | 61.82 | 6.75 | 14 | 90.29 | 38327.57 | 139.9 | 596.68 | 36.99 | 26.8 | 5102.7 | 0.72 | 0.94 | 0.14 | 0.31 | 1 | 10 | 347.138 | 474.9695 | 429.6391 | 347138.0065 | 474969.5351 | 2.54e-06 | 15.6901 | 429639.1093
24 | 150 | CONCLUIDO | 8.3018 | 12.05 | 8.16 | 30.6 | 0.4 | 16 | 309.41 | 61.82 | 7 | 14 | 90.59 | 38394.52 | 139.36 | 596.62 | 36.89 | 26.8 | 5052.33 | 0.73 | 0.94 | 0.13 | 0.31 | 1 | 10 | 346.6685 | 474.3272 | 429.0581 | 346668.5451 | 474327.1973 | 2.5415e-06 | 15.6901 | 429058.0753
25 | 150 | CONCLUIDO | 8.3548 | 11.97 | 8.14 | 32.55 | 0.42 | 15 | 309.95 | 61.82 | 7.25 | 13 | 90.88 | 38461.6 | 138.75 | 596.62 | 36.14 | 26.8 | 4680.83 | 0.74 | 0.94 | 0.13 | 0.29 | 1 | 10 | 345.388 | 472.5751 | 427.4732 | 345388.0222 | 472575.1294 | 2.5577e-06 | 15.5859 | 427473.2223
26 | 150 | CONCLUIDO | 8.354 | 11.97 | 8.14 | 32.56 | 0.43 | 15 | 310.5 | 61.82 | 7.5 | 13 | 91.18 | 38528.81 | 138.48 | 596.61 | 36.28 | 26.8 | 4755.23 | 0.74 | 0.94 | 0.13 | 0.29 | 1 | 10 | 345.2241 | 472.3508 | 427.2703 | 345224.0771 | 472350.8125 | 2.5575e-06 | 15.5859 | 427270.3139
27 | 150 | CONCLUIDO | 8.4142 | 11.88 | 8.11 | 34.76 | 0.44 | 14 | 311.04 | 61.82 | 7.75 | 12 | 91.47 | 38596.15 | 137.67 | 596.68 | 35.22 | 26.8 | 4227.4 | 0.76 | 0.95 | 0.13 | 0.26 | 1 | 10 | 343.5134 | 470.0102 | 425.1531 | 343513.3887 | 470010.1731 | 2.5759e-06 | 15.4688 | 425153.0619
28 | 150 | CONCLUIDO | 8.4116 | 11.89 | 8.11 | 34.77 | 0.46 | 14 | 311.59 | 61.82 | 8 | 12 | 91.77 | 38663.62 | 137.09 | 596.61 | 35.36 | 26.8 | 4295.87 | 0.76 | 0.95 | 0.13 | 0.26 | 1 | 10 | 343.1762 | 469.5488 | 424.7357 | 343176.1591 | 469548.7608 | 2.5751e-06 | 15.4818 | 424735.6861
29 | 150 | CONCLUIDO | 8.4684 | 11.81 | 8.09 | 37.33 | 0.47 | 13 | 312.14 | 61.82 | 8.25 | 11 | 92.07 | 38731.35 | 136.4 | 596.61 | 34.57 | 26.8 | 3905.85 | 0.78 | 0.95 | 0.13 | 0.24 | 1 | 10 | 341.8272 | 467.703 | 423.0661 | 341827.1699 | 467703.0142 | 2.5925e-06 | 15.3776 | 423066.0949
30 | 150 | CONCLUIDO | 8.4898 | 11.78 | 8.06 | 37.2 | 0.48 | 13 | 312.69 | 61.82 | 8.5 | 11 | 92.37 | 38799.09 | 135.79 | 596.61 | 33.48 | 26.8 | 3364.64 | 0.8 | 0.95 | 0.13 | 0.21 | 1 | 10 | 341.0061 | 466.5796 | 422.0499 | 341006.1091 | 466579.6027 | 2.599e-06 | 15.3385 | 422049.9002
31 | 150 | CONCLUIDO | 8.4646 | 11.81 | 8.09 | 37.36 | 0.5 | 13 | 313.24 | 61.82 | 8.75 | 11 | 92.67 | 38866.96 | 135.95 | 596.67 | 34.99 | 26.8 | 4119.04 | 0.77 | 0.95 | 0.12 | 0.24 | 1 | 10 | 341.5923 | 467.3817 | 422.7754 | 341592.3045 | 467381.661 | 2.5913e-06 | 15.3776 | 422775.4113
32 | 150 | CONCLUIDO | 8.5163 | 11.74 | 8.08 | 40.39 | 0.51 | 12 | 313.79 | 61.82 | 9 | 10 | 92.97 | 38934.97 | 135.48 | 596.67 | 34.34 | 26.8 | 3798.04 | 0.78 | 0.95 | 0.13 | 0.23 | 1 | 10 | 340.5159 | 465.9088 | 421.4431 | 340515.856 | 465908.8167 | 2.6071e-06 | 15.2865 | 421443.1331
33 | 150 | CONCLUIDO | 8.5165 | 11.74 | 8.08 | 40.39 | 0.52 | 12 | 314.34 | 61.82 | 9.25 | 10 | 93.27 | 39003.11 | 135.05 | 596.61 | 34.3 | 26.8 | 3777.67 | 0.78 | 0.95 | 0.13 | 0.23 | 1 | 10 | 340.2383 | 465.529 | 421.0996 | 340238.2731 | 465529.0155 | 2.6072e-06 | 15.2865 | 421099.5796
34 | 150 | CONCLUIDO | 8.5139 | 11.75 | 8.08 | 40.41 | 0.54 | 12 | 314.9 | 61.82 | 9.5 | 10 | 93.57 | 39071.38 | 134.75 | 596.63 | 34.39 | 26.8 | 3823.49 | 0.78 | 0.95 | 0.13 | 0.23 | 1 | 10 | 340.0831 | 465.3167 | 420.9075 | 340083.0673 | 465316.656 | 2.6064e-06 | 15.2995 | 420907.4874
35 | 150 | CONCLUIDO | 8.5714 | 11.67 | 8.06 | 43.95 | 0.55 | 11 | 315.45 | 61.82 | 9.75 | 9 | 93.88 | 39139.8 | 133.93 | 596.61 | 33.66 | 26.8 | 3465.36 | 0.8 | 0.95 | 0.13 | 0.21 | 1 | 10 | 338.6785 | 463.3948 | 419.1691 | 338678.4871 | 463394.8475 | 2.624e-06 | 15.1953 | 419169.0936
36 | 150 | CONCLUIDO | 8.5757 | 11.66 | 8.05 | 43.92 | 0.56 | 11 | 316.01 | 61.82 | 10 | 9 | 94.18 | 39208.35 | 133.68 | 596.62 | 33.46 | 26.8 | 3365.13 | 0.8 | 0.95 | 0.13 | 0.2 | 1 | 10 | 338.4196 | 463.0406 | 418.8486 | 338419.5745 | 463040.5918 | 2.6253e-06 | 15.1823 | 418848.6476
37 | 150 | CONCLUIDO | 8.5708 | 11.67 | 8.06 | 43.96 | 0.58 | 11 | 316.56 | 61.82 | 10.25 | 9 | 94.49 | 39277.04 | 133.42 | 596.61 | 33.68 | 26.8 | 3471.34 | 0.8 | 0.95 | 0.13 | 0.21 | 1 | 10 | 338.3629 | 462.9631 | 418.7785 | 338362.9362 | 462963.0968 | 2.6238e-06 | 15.1953 | 418778.5486
38 | 150 | CONCLUIDO | 8.5661 | 11.67 | 8.07 | 43.99 | 0.59 | 11 | 317.12 | 61.82 | 10.5 | 9 | 94.8 | 39345.87 | 132.85 | 596.67 | 33.88 | 26.8 | 3572.75 | 0.79 | 0.95 | 0.13 | 0.21 | 1 | 10 | 338.1065 | 462.6123 | 418.4612 | 338106.5439 | 462612.2896 | 2.6224e-06 | 15.1953 | 418461.2219
39 | 150 | CONCLUIDO | 8.6397 | 11.57 | 8.02 | 48.13 | 0.6 | 10 | 317.68 | 61.82 | 10.75 | 8 | 95.11 | 39414.84 | 131.87 | 596.62 | 32.43 | 26.8 | 2851.88 | 0.83 | 0.96 | 0.12 | 0.17 | 1 | 10 | 327.3757 | 447.9299 | 405.1801 | 327375.7269 | 447929.9124 | 2.6449e-06 | 15.0651 | 405180.1102
40 | 150 | CONCLUIDO | 8.6588 | 11.55 | 8 | 47.98 | 0.62 | 10 | 318.24 | 61.82 | 11 | 8 | 95.42 | 39483.95 | 131.04 | 596.61 | 31.49 | 26.8 | 2384.09 | 0.85 | 0.96 | 0.13 | 0.14 | 1 | 10 | 326.5175 | 446.7557 | 404.1179 | 326517.5085 | 446755.66 | 2.6508e-06 | 15.0391 | 404117.9269
41 | 150 | CONCLUIDO | 8.6321 | 11.58 | 8.03 | 48.19 | 0.63 | 10 | 318.8 | 61.82 | 11.25 | 8 | 95.73 | 39553.2 | 131.32 | 596.62 | 33 | 26.8 | 3138.96 | 0.81 | 0.96 | 0.12 | 0.18 | 1 | 10 | 327.1717 | 447.6507 | 404.9275 | 327171.6522 | 447650.6883 | 2.6426e-06 | 15.0781 | 404927.5349
42 | 150 | CONCLUIDO | 8.6221 | 11.6 | 8.05 | 48.27 | 0.64 | 10 | 319.36 | 61.82 | 11.5 | 8 | 96.04 | 39622.59 | 131.14 | 596.64 | 33.32 | 26.8 | 3299.48 | 0.8 | 0.95 | 0.12 | 0.19 | 1 | 10 | 327.2737 | 447.7903 | 405.0538 | 327273.666 | 447790.2681 | 2.6395e-06 | 15.1042 | 405053.7934
43 | 150 | CONCLUIDO | 8.682 | 11.52 | 8.02 | 53.47 | 0.65 | 9 | 319.93 | 61.82 | 11.75 | 7 | 96.36 | 39692.13 | 130.43 | 596.61 | 32.48 | 26.8 | 2881.78 | 0.83 | 0.96 | 0.12 | 0.17 | 1 | 10 | 325.7387 | 445.69 | 403.154 | 325738.6719 | 445690.0215 | 2.6579e-06 | 15 | 403153.9914
44 | 150 | CONCLUIDO | 8.686 | 11.51 | 8.02 | 53.44 | 0.67 | 9 | 320.49 | 61.82 | 12 | 7 | 96.67 | 39761.81 | 130.38 | 596.67 | 32.38 | 26.8 | 2835.32 | 0.83 | 0.96 | 0.12 | 0.16 | 1 | 10 | 325.6547 | 445.5752 | 403.0501 | 325654.7259 | 445575.1629 | 2.6591e-06 | 14.987 | 403050.0947
45 | 150 | CONCLUIDO | 8.6843 | 11.52 | 8.02 | 53.45 | 0.68 | 9 | 321.06 | 61.82 | 12.25 | 7 | 96.99 | 39831.64 | 130.28 | 596.62 | 32.4 | 26.8 | 2843.76 | 0.83 | 0.96 | 0.12 | 0.16 | 1 | 10 | 325.6144 | 445.52 | 403.0002 | 325614.413 | 445520.005 | 2.6586e-06 | 15 | 403000.201
46 | 150 | CONCLUIDO | 8.6868 | 11.51 | 8.01 | 53.43 | 0.69 | 9 | 321.63 | 61.82 | 12.5 | 7 | 97.31 | 39901.61 | 129.84 | 596.61 | 32.24 | 26.8 | 2762.6 | 0.83 | 0.96 | 0.12 | 0.16 | 1 | 10 | 325.2654 | 445.0425 | 402.5683 | 325265.4075 | 445042.4802 | 2.6593e-06 | 14.987 | 402568.2505
47 | 150 | CONCLUIDO | 8.6822 | 11.52 | 8.02 | 53.47 | 0.71 | 9 | 322.2 | 61.82 | 12.75 | 7 | 97.62 | 39971.73 | 129.38 | 596.61 | 32.55 | 26.8 | 2916.72 | 0.82 | 0.96 | 0.12 | 0.17 | 1 | 10 | 325.0779 | 444.7859 | 402.3362 | 325077.9052 | 444785.9313 | 2.6579e-06 | 15 | 402336.1862
48 | 150 | CONCLUIDO | 8.6862 | 11.51 | 8.02 | 53.44 | 0.72 | 9 | 322.77 | 61.82 | 13 | 7 | 97.94 | 40042 | 128.18 | 596.65 | 32.33 | 26.8 | 2808.95 | 0.83 | 0.96 | 0.12 | 0.16 | 1 | 10 | 324.2738 | 443.6857 | 401.341 | 324273.7832 | 443685.6961 | 2.6591e-06 | 14.987 | 401340.956
49 | 150 | CONCLUIDO | 8.7449 | 11.44 | 7.99 | 59.95 | 0.73 | 8 | 323.34 | 61.82 | 13.25 | 6 | 98.27 | 40112.54 | 127.62 | 596.61 | 31.52 | 26.8 | 2405.67 | 0.85 | 0.96 | 0.12 | 0.14 | 1 | 10 | 323.0474 | 442.0077 | 399.8231 | 323047.3988 | 442007.7028 | 2.6771e-06 | 14.8958 | 399823.108
50 | 150 | CONCLUIDO | 8.7696 | 11.4 | 7.96 | 59.71 | 0.74 | 8 | 323.91 | 61.82 | 13.5 | 6 | 98.59 | 40183.11 | 127.22 | 596.65 | 30.6 | 26.8 | 1946.15 | 0.88 | 0.96 | 0.12 | 0.11 | 1 | 10 | 322.3645 | 441.0734 | 398.978 | 322364.5369 | 441073.3811 | 2.6847e-06 | 14.8438 | 398977.9566
51 | 150 | CONCLUIDO | 8.737 | 11.45 | 8 | 60.03 | 0.76 | 8 | 324.48 | 61.82 | 13.75 | 6 | 98.91 | 40253.84 | 127.91 | 596.61 | 32.11 | 26.8 | 2703.28 | 0.83 | 0.96 | 0.12 | 0.15 | 1 | 10 | 323.3692 | 442.448 | 400.2214 | 323369.1939 | 442447.9972 | 2.6747e-06 | 14.9089 | 400221.3813
52 | 150 | CONCLUIDO | 8.7385 | 11.44 | 8 | 60.01 | 0.77 | 8 | 325.06 | 61.82 | 14 | 6 | 99.24 | 40324.71 | 127.48 | 596.62 | 31.99 | 26.8 | 2645.24 | 0.84 | 0.96 | 0.12 | 0.15 | 1 | 10 | 323.0822 | 442.0553 | 399.8662 | 323082.2014 | 442055.3213 | 2.6752e-06 | 14.8958 | 399866.1819
53 | 150 | CONCLUIDO | 8.7406 | 11.44 | 8 | 59.99 | 0.78 | 8 | 325.63 | 61.82 | 14.25 | 6 | 99.56 | 40395.74 | 127.21 | 596.61 | 31.77 | 26.8 | 2533.34 | 0.84 | 0.96 | 0.12 | 0.15 | 1 | 10 | 322.8873 | 441.7886 | 399.6249 | 322887.2828 | 441788.6251 | 2.6758e-06 | 14.8958 | 399624.9388
54 | 150 | CONCLUIDO | 8.737 | 11.45 | 8 | 60.03 | 0.79 | 8 | 326.21 | 61.82 | 14.5 | 6 | 99.89 | 40466.92 | 126.6 | 596.61 | 32.01 | 26.8 | 2653.15 | 0.84 | 0.96 | 0.12 | 0.15 | 1 | 10 | 322.5532 | 441.3316 | 399.2115 | 322553.2427 | 441331.5767 | 2.6747e-06 | 14.9089 | 399211.5104
55 | 150 | CONCLUIDO | 8.7402 | 11.44 | 8 | 60 | 0.8 | 8 | 326.79 | 61.82 | 14.75 | 6 | 100.22 | 40538.25 | 125.83 | 596.61 | 31.85 | 26.8 | 2575.21 | 0.84 | 0.96 | 0.12 | 0.15 | 1 | 10 | 322.0331 | 440.62 | 398.5678 | 322033.1447 | 440619.9557 | 2.6757e-06 | 14.8958 | 398567.8056
56 | 150 | CONCLUIDO | 8.8028 | 11.36 | 7.97 | 68.35 | 0.82 | 7 | 327.37 | 61.82 | 15 | 5 | 100.55 | 40609.74 | 125 | 596.62 | 30.97 | 26.8 | 2138.13 | 0.87 | 0.96 | 0.12 | 0.12 | 1 | 10 | 320.6139 | 438.678 | 396.8112 | 320613.87 | 438678.0414 | 2.6948e-06 | 14.7917 | 396811.2248
57 | 150 | CONCLUIDO | 8.8101 | 11.35 | 7.96 | 68.27 | 0.83 | 7 | 327.95 | 61.82 | 15.25 | 5 | 100.88 | 40681.39 | 125.07 | 596.61 | 30.7 | 26.8 | 2001.03 | 0.87 | 0.96 | 0.12 | 0.11 | 1 | 10 | 320.5267 | 438.5588 | 396.7034 | 320526.7302 | 438558.8128 | 2.6971e-06 | 14.7786 | 396703.3753
58 | 150 | CONCLUIDO | 8.8069 | 11.35 | 7.97 | 68.3 | 0.84 | 7 | 328.53 | 61.82 | 15.5 | 5 | 101.21 | 40753.2 | 124.84 | 596.61 | 30.77 | 26.8 | 2036.22 | 0.87 | 0.96 | 0.12 | 0.12 | 1 | 10 | 320.4642 | 438.4732 | 396.626 | 320464.1936 | 438473.2475 | 2.6961e-06 | 14.7786 | 396625.9762
59 | 150 | CONCLUIDO | 8.8209 | 11.34 | 7.95 | 68.15 | 0.85 | 7 | 329.12 | 61.82 | 15.75 | 5 | 101.54 | 40825.16 | 123.97 | 596.61 | 30.29 | 26.8 | 1797.11 | 0.88 | 0.97 | 0.12 | 0.1 | 1 | 10 | 319.6747 | 437.393 | 395.6488 | 319674.68 | 437393.0002 | 2.7004e-06 | 14.7656 | 395648.8262
60 | 150 | CONCLUIDO | 8.7974 | 11.37 | 7.98 | 68.41 | 0.86 | 7 | 329.7 | 61.82 | 16 | 5 | 101.88 | 40897.29 | 124.04 | 596.61 | 31.3 | 26.8 | 2304.16 | 0.86 | 0.96 | 0.12 | 0.13 | 1 | 10 | 320.127 | 438.0119 | 396.2087 | 320127.0219 | 438011.9144 | 2.6932e-06 | 14.8047 | 396208.672
61 | 150 | CONCLUIDO | 8.7974 | 11.37 | 7.98 | 68.41 | 0.88 | 7 | 330.29 | 61.82 | 16.25 | 5 | 102.21 | 40969.57 | 123.94 | 596.66 | 31.27 | 26.8 | 2288.11 | 0.86 | 0.96 | 0.12 | 0.13 | 1 | 10 | 320.0652 | 437.9273 | 396.1321 | 320065.1632 | 437927.2766 | 2.6932e-06 | 14.8047 | 396132.1119
62 | 150 | CONCLUIDO | 8.7964 | 11.37 | 7.98 | 68.42 | 0.89 | 7 | 330.87 | 61.82 | 16.5 | 5 | 102.55 | 41042.02 | 123.24 | 596.61 | 31.26 | 26.8 | 2285.23 | 0.86 | 0.96 | 0.12 | 0.13 | 1 | 10 | 319.6444 | 437.3516 | 395.6114 | 319644.4479 | 437351.6353 | 2.6929e-06 | 14.8047 | 395611.409
63 | 150 | CONCLUIDO | 8.797 | 11.37 | 7.98 | 68.41 | 0.9 | 7 | 331.46 | 61.82 | 16.75 | 5 | 102.89 | 41114.63 | 122.36 | 596.61 | 31.31 | 26.8 | 2306 | 0.86 | 0.96 | 0.12 | 0.13 | 1 | 10 | 319.0927 | 436.5967 | 394.9285 | 319092.6887 | 436596.694 | 2.6931e-06 | 14.8047 | 394928.5183
64 | 150 | CONCLUIDO | 8.7934 | 11.37 | 7.99 | 68.45 | 0.91 | 7 | 332.05 | 61.82 | 17 | 5 | 103.23 | 41187.41 | 121.93 | 596.63 | 31.41 | 26.8 | 2358.61 | 0.85 | 0.96 | 0.12 | 0.13 | 1 | 10 | 318.9107 | 436.3476 | 394.7032 | 318910.6559 | 436347.6288 | 2.692e-06 | 14.8047 | 394703.2235
65 | 150 | CONCLUIDO | 8.8666 | 11.28 | 7.95 | 79.48 | 0.92 | 6 | 332.64 | 61.82 | 17.25 | 4 | 103.57 | 41260.35 | 120.15 | 596.61 | 30.22 | 26.8 | 1770.29 | 0.89 | 0.97 | 0.12 | 0.1 | 1 | 10 | 316.7724 | 433.422 | 392.0568 | 316772.4363 | 433422.0223 | 2.7144e-06 | 14.6875 | 392056.8328
66 | 150 | CONCLUIDO | 8.8609 | 11.29 | 7.96 | 79.55 | 0.94 | 6 | 333.24 | 61.82 | 17.5 | 4 | 103.92 | 41333.46 | 120.65 | 596.61 | 30.4 | 26.8 | 1856.47 | 0.88 | 0.96 | 0.12 | 0.1 | 1 | 10 | 317.187 | 433.9892 | 392.5699 | 317186.9662 | 433989.2004 | 2.7126e-06 | 14.7005 | 392569.8802
67 | 150 | CONCLUIDO | 8.8825 | 11.26 | 7.93 | 79.28 | 0.95 | 6 | 333.83 | 61.82 | 17.75 | 4 | 104.26 | 41406.86 | 120.19 | 596.61 | 29.56 | 26.8 | 1436.83 | 0.91 | 0.97 | 0.12 | 0.07 | 1 | 10 | 316.5292 | 433.0892 | 391.7558 | 316529.2142 | 433089.2352 | 2.7192e-06 | 14.6615 | 391755.8065
68 | 150 | CONCLUIDO | 8.8642 | 11.28 | 7.95 | 79.51 | 0.96 | 6 | 334.43 | 61.82 | 18 | 4 | 104.61 | 41480.31 | 120.72 | 596.61 | 30.39 | 26.8 | 1853.87 | 0.88 | 0.97 | 0.12 | 0.1 | 1 | 10 | 317.1509 | 433.9398 | 392.5252 | 317150.8835 | 433939.8305 | 2.7136e-06 | 14.6875 | 392525.2221
69 | 150 | CONCLUIDO | 8.8548 | 11.29 | 7.96 | 79.63 | 0.97 | 6 | 335.02 | 61.82 | 18.25 | 4 | 104.95 | 41553.93 | 121.02 | 596.63 | 30.72 | 26.8 | 2018.32 | 0.87 | 0.96 | 0.12 | 0.11 | 1 | 10 | 317.4872 | 434.4 | 392.9414 | 317487.1843 | 434399.9721 | 2.7108e-06 | 14.7005 | 392941.4484
70 | 150 | CONCLUIDO | 8.8611 | 11.29 | 7.95 | 79.55 | 0.98 | 6 | 335.62 | 61.82 | 18.5 | 4 | 105.3 | 41627.72 | 120.61 | 596.64 | 30.49 | 26.8 | 1901.99 | 0.88 | 0.96 | 0.12 | 0.1 | 1 | 10 | 317.1203 | 433.898 | 392.4874 | 317120.2983 | 433897.9825 | 2.7127e-06 | 14.7005 | 392487.368
71 | 150 | CONCLUIDO | 8.8587 | 11.29 | 7.96 | 79.58 | 0.99 | 6 | 336.22 | 61.82 | 18.75 | 4 | 105.65 | 41701.68 | 120.33 | 596.61 | 30.57 | 26.8 | 1944.13 | 0.88 | 0.96 | 0.12 | 0.1 | 1 | 10 | 317.0166 | 433.7562 | 392.3591 | 317016.641 | 433756.1541 | 2.712e-06 | 14.7005 | 392359.0755
72 | 150 | CONCLUIDO | 8.8607 | 11.29 | 7.96 | 79.55 | 1.01 | 6 | 336.82 | 61.82 | 19 | 4 | 106 | 41775.82 | 119.99 | 596.61 | 30.45 | 26.8 | 1883.7 | 0.88 | 0.96 | 0.12 | 0.1 | 1 | 10 | 316.784 | 433.4378 | 392.0711 | 316784.0014 | 433437.8462 | 2.7126e-06 | 14.7005 | 392071.1465
73 | 150 | CONCLUIDO | 8.8591 | 11.29 | 7.96 | 79.57 | 1.02 | 6 | 337.43 | 61.82 | 19.25 | 4 | 106.35 | 41850.13 | 119.09 | 596.61 | 30.5 | 26.8 | 1906.27 | 0.88 | 0.96 | 0.12 | 0.1 | 1 | 10 | 316.2502 | 432.7074 | 391.4104 | 316250.1698 | 432707.4343 | 2.7121e-06 | 14.7005 | 391410.4441
74 | 150 | CONCLUIDO | 8.8663 | 11.28 | 7.95 | 79.48 | 1.03 | 6 | 338.03 | 61.82 | 19.5 | 4 | 106.71 | 41924.62 | 117.89 | 596.66 | 30.11 | 26.8 | 1714.81 | 0.89 | 0.97 | 0.12 | 0.1 | 1 | 10 | 315.3889 | 431.5289 | 390.3444 | 315388.8561 | 431528.9469 | 2.7143e-06 | 14.6875 | 390344.4299
75 | 150 | CONCLUIDO | 8.8733 | 11.27 | 7.94 | 79.39 | 1.04 | 6 | 338.63 | 61.82 | 19.75 | 3 | 107.06 | 41999.28 | 116.55 | 596.61 | 29.95 | 26.8 | 1631.84 | 0.89 | 0.97 | 0.12 | 0.09 | 1 | 10 | 314.4454 | 430.2381 | 389.1768 | 314445.4015 | 430238.0707 | 2.7164e-06 | 14.6745 | 389176.7531
76 | 150 | CONCLUIDO | 8.8522 | 11.3 | 7.97 | 79.66 | 1.05 | 6 | 339.24 | 61.82 | 20 | 3 | 107.42 | 42074.12 | 116.5 | 596.62 | 30.84 | 26.8 | 2076.26 | 0.87 | 0.96 | 0.12 | 0.11 | 1 | 10 | 314.7794 | 430.695 | 389.5901 | 314779.3727 | 430695.0248 | 2.71e-06 | 14.7135 | 389590.0961
77 | 150 | CONCLUIDO | 8.853 | 11.3 | 7.96 | 79.65 | 1.06 | 6 | 339.85 | 61.82 | 20.25 | 3 | 107.78 | 42149.15 | 115.65 | 596.61 | 30.71 | 26.8 | 2013.46 | 0.87 | 0.96 | 0.12 | 0.11 | 1 | 10 | 314.2078 | 429.913 | 388.8827 | 314207.7881 | 429912.9575 | 2.7102e-06 | 14.7135 | 388882.6682
78 | 150 | CONCLUIDO | 8.8572 | 11.29 | 7.96 | 79.6 | 1.07 | 6 | 340.46 | 61.82 | 20.5 | 3 | 108.14 | 42224.35 | 115.63 | 596.62 | 30.58 | 26.8 | 1949.61 | 0.88 | 0.96 | 0.12 | 0.11 | 1 | 10 | 314.1468 | 429.8295 | 388.8072 | 314146.7847 | 429829.49 | 2.7115e-06 | 14.7005 | 388807.1667
79 | 150 | CONCLUIDO | 8.855 | 11.29 | 7.96 | 79.62 | 1.08 | 6 | 341.07 | 61.82 | 20.75 | 2 | 108.5 | 42299.74 | 115.44 | 596.61 | 30.6 | 26.8 | 1959.48 | 0.88 | 0.96 | 0.12 | 0.11 | 1 | 10 | 314.0555 | 429.7046 | 388.6942 | 314055.5263 | 429704.6262 | 2.7108e-06 | 14.7005 | 388694.2198
80 | 150 | CONCLUIDO | 8.9235 | 11.21 | 7.93 | 95.18 | 1.1 | 5 | 341.68 | 61.82 | 21 | 0 | 108.86 | 42375.31 | 114.77 | 596.61 | 29.61 | 26.8 | 1467.05 | 0.91 | 0.97 | 0.12 | 0.08 | 1 | 10 | 312.7412 | 427.9063 | 387.0675 | 312741.1644 | 427906.2584 | 2.7318e-06 | 14.5964 | 387067.4856

## RESULTADOS_0
Unnamed: 0 | Volume de calda [L] | STATUS | Capacidade operacional [ha/h] | Tempo de missao [h] | Tempo util [h] | Tempo por voo [min] | Autonomia Projetada [h] | N° Voos | MTOW [kg] | Massa Estrutura [kg] | Combustível [kg] | Abastecimentos | Massa gerador | Potência gerador [W] | Combustível consumido [L] | Calda cons [L] | Distância percorrida [km] | Distância Pulverizando [km] | RTL ACUMULADO[m] | EOC [km/km] | EOC [h/h] | Tempo de manobra [h] | Tempo rtl_rtw [h] | V pulv [m/s] | V desloc [m/s] | Preço Total por ha Simples [R$/ha] | Preço Total por ha Presumido [R$/ha] | Preço Total por ha Real [R$/ha] | Preço Total Simples [R$] | Preço Total Presumido [R$] | Prod CAPEX [ha/h/R$] | Dias Trabalhados | Preço Total Real [R$]
0 | 10 | CONCLUIDO | 8.7275 | 11.46 | 9.13 | 8.98 | 0.64 | 61 | 26.11 | 12.1 | 1 | 0 | 3.01 | 3454.41 | 26.6 | 596.85 | 64.54 | 26.8 | 18651.94 | 0.42 | 0.84 | 0.29 | 1.28 | 1 | 10 | 195.25 | 267.1497 | 241.6533 | 195249.9952 | 267149.6572 | 4.4348e-06 | 14.9219 | 241653.2689

## RESULTADOS_7
Unnamed: 0 | Volume de calda [L] | STATUS | Capacidade operacional [ha/h] | Tempo de missao [h] | Tempo util [h] | Tempo por voo [min] | Autonomia Projetada [h] | N° Voos | MTOW [kg] | Massa Estrutura [kg] | Combustível [kg] | Abastecimentos | Massa gerador | Potência gerador [W] | Combustível consumido [L] | Calda cons [L] | Distância percorrida [km] | Distância Pulverizando [km] | RTL ACUMULADO[m] | EOC [km/km] | EOC [h/h] | Tempo de manobra [h] | Tempo rtl_rtw [h] | V pulv [m/s] | V desloc [m/s] | Preço Total por ha Simples [R$/ha] | Preço Total por ha Presumido [R$/ha] | Preço Total por ha Real [R$/ha] | Preço Total Simples [R$] | Preço Total Presumido [R$] | Prod CAPEX [ha/h/R$] | Dias Trabalhados | Preço Total Real [R$]
0 | 45 | CONCLUIDO | 8.2618 | 12.1 | 8.96 | 9.61 | 0.18 | 56 | 98.71 | 39.72 | 1 | 54 | 12.99 | 12407.75 | 75.75 | 596.66 | 62 | 26.8 | 17406.63 | 0.43 | 0.86 | 0.2 | 1.11 | 1 | 10 | 266.8258 | 365.0828 | 330.2398 | 266825.7534 | 365082.7673 | 3.2852e-06 | 15.7552 | 330239.7803
1 | 45 | CONCLUIDO | 8.6528 | 11.56 | 8.69 | 12.12 | 0.22 | 43 | 99.02 | 39.72 | 1.25 | 41 | 13.05 | 12446.14 | 72.02 | 596.68 | 53.1 | 26.8 | 13023.38 | 0.5 | 0.88 | 0.18 | 0.83 | 1 | 10 | 252.5458 | 345.5444 | 312.5661 | 252545.8479 | 345544.3706 | 3.4407e-06 | 15.0521 | 312566.1009
2 | 45 | CONCLUIDO | 8.8426 | 11.31 | 8.6 | 14.75 | 0.27 | 35 | 99.33 | 39.72 | 1.5 | 33 | 13.11 | 12484.55 | 69.93 | 596.65 | 51.68 | 26.8 | 12354.3 | 0.52 | 0.89 | 0.14 | 0.75 | 1 | 10 | 249.4296 | 341.2806 | 308.7092 | 249429.6011 | 341280.5843 | 3.5162e-06 | 14.7266 | 308709.2444
3 | 45 | CONCLUIDO | 9.0703 | 11.02 | 8.44 | 17.46 | 0.31 | 29 | 99.64 | 39.72 | 1.75 | 27 | 13.18 | 12522.99 | 67.2 | 596.73 | 45.54 | 26.8 | 9313.64 | 0.59 | 0.91 | 0.16 | 0.59 | 1 | 10 | 237.8582 | 325.448 | 294.3877 | 237858.1536 | 325448.0194 | 3.6067e-06 | 14.349 | 294387.7172
4 | 45 | CONCLUIDO | 9.2175 | 10.85 | 8.35 | 20.03 | 0.35 | 25 | 99.95 | 39.72 | 2 | 23 | 13.24 | 12561.45 | 65.01 | 596.64 | 42.71 | 26.8 | 7917.88 | 0.63 | 0.92 | 0.15 | 0.49 | 1 | 10 | 235.3881 | 322.0684 | 291.3306 | 235388.1085 | 322068.3946 | 3.6653e-06 | 14.1276 | 291330.639
5 | 45 | CONCLUIDO | 9.374 | 10.67 | 8.25 | 23.57 | 0.39 | 21 | 100.27 | 39.72 | 2.25 | 19 | 13.3 | 12599.94 | 62.68 | 596.64 | 39.53 | 26.8 | 6346.83 | 0.68 | 0.93 | 0.14 | 0.39 | 1 | 10 | 232.6656 | 318.3433 | 287.9611 | 232665.5803 | 318343.3115 | 3.7275e-06 | 13.8932 | 287961.0726
6 | 45 | CONCLUIDO | 9.5511 | 10.47 | 8.11 | 27.04 | 0.44 | 18 | 100.58 | 39.72 | 2.5 | 16 | 13.36 | 12638.45 | 59.14 | 596.64 | 35.15 | 26.8 | 4173.73 | 0.76 | 0.95 | 0.13 | 0.26 | 1 | 10 | 221.5312 | 303.1088 | 274.1805 | 221531.2188 | 303108.7869 | 3.7979e-06 | 13.6328 | 274180.5097
7 | 45 | CONCLUIDO | 9.4937 | 10.53 | 8.2 | 28.93 | 0.48 | 17 | 100.89 | 39.72 | 2.75 | 14 | 13.42 | 12676.98 | 58.74 | 596.61 | 37.9 | 26.8 | 5553.3 | 0.71 | 0.94 | 0.14 | 0.34 | 1 | 10 | 221.8221 | 303.5068 | 274.5405 | 221822.1155 | 303506.8046 | 3.7751e-06 | 13.7109 | 274540.5411
8 | 45 | CONCLUIDO | 9.577 | 10.44 | 8.15 | 32.58 | 0.52 | 15 | 101.2 | 39.72 | 3 | 9 | 13.49 | 12715.54 | 57.2 | 596.66 | 36.24 | 26.8 | 4731.56 | 0.74 | 0.94 | 0.14 | 0.29 | 1 | 10 | 220.3784 | 301.5315 | 272.7538 | 220378.4373 | 301531.5004 | 3.8082e-06 | 13.5938 | 272753.7572
9 | 45 | CONCLUIDO | 9.5635 | 10.46 | 8.16 | 32.64 | 0.56 | 15 | 101.52 | 39.72 | 3.25 | 1 | 13.55 | 12754.13 | 56.93 | 596.68 | 36.32 | 26.8 | 4774.8 | 0.74 | 0.94 | 0.15 | 0.31 | 1 | 10 | 220.3193 | 301.4506 | 272.6806 | 220319.3352 | 301450.6342 | 3.8029e-06 | 13.6198 | 272680.6088
10 | 45 | CONCLUIDO | 9.5635 | 10.46 | 8.16 | 32.64 | 0.6 | 15 | 101.83 | 39.72 | 3.5 | 0 | 13.61 | 12792.74 | 57.03 | 596.68 | 36.27 | 26.8 | 4748.44 | 0.74 | 0.94 | 0.15 | 0.31 | 1 | 10 | 220.3762 | 301.5285 | 272.751 | 220376.2386 | 301528.492 | 3.8029e-06 | 13.6198 | 272751.0359

## RESULTADOS_19
Unnamed: 0 | Volume de calda [L] | STATUS | Capacidade operacional [ha/h] | Tempo de missao [h] | Tempo util [h] | Tempo por voo [min] | Autonomia Projetada [h] | N° Voos | MTOW [kg] | Massa Estrutura [kg] | Combustível [kg] | Abastecimentos | Massa gerador | Potência gerador [W] | Combustível consumido [L] | Calda cons [L] | Distância percorrida [km] | Distância Pulverizando [km] | RTL ACUMULADO[m] | EOC [km/km] | EOC [h/h] | Tempo de manobra [h] | Tempo rtl_rtw [h] | V pulv [m/s] | V desloc [m/s] | Preço Total por ha Simples [R$/ha] | Preço Total por ha Presumido [R$/ha] | Preço Total por ha Real [R$/ha] | Preço Total Simples [R$] | Preço Total Presumido [R$] | Prod CAPEX [ha/h/R$] | Dias Trabalhados | Preço Total Real [R$]
0 | 105 | CONCLUIDO | 6.0098 | 16.64 | 9.94 | 5.85 | 0.09 | 102 | 204 | 55.27 | 1 | 100 | 42.72 | 25393.6 | 140.68 | 596.86 | 92.42 | 26.8 | 32388.23 | 0.29 | 0.77 | 0.27 | 2.08 | 1 | 10 | 467.6781 | 639.8978 | 578.8269 | 467678.1261 | 639897.8446 | 2.0001e-06 | 21.6667 | 578826.8924
1 | 105 | CONCLUIDO | 6.6295 | 15.08 | 9.4 | 7.32 | 0.11 | 77 | 204.39 | 55.27 | 1.25 | 75 | 42.87 | 25442.42 | 132.37 | 596.8 | 75.39 | 26.8 | 23997.85 | 0.36 | 0.82 | 0.23 | 1.54 | 1 | 10 | 415.5345 | 568.5527 | 514.2908 | 415534.5383 | 568552.6874 | 2.2064e-06 | 19.6354 | 514290.8168
2 | 105 | CONCLUIDO | 7.0548 | 14.17 | 9.1 | 8.8 | 0.13 | 62 | 204.79 | 55.27 | 1.5 | 60 | 43.02 | 25491.3 | 127.47 | 596.81 | 65.91 | 26.8 | 19333.64 | 0.41 | 0.84 | 0.21 | 1.24 | 1 | 10 | 383.7662 | 525.0859 | 474.9724 | 383766.2251 | 525085.8798 | 2.3479e-06 | 18.4505 | 474972.4204
3 | 105 | CONCLUIDO | 7.3819 | 13.55 | 8.87 | 10.24 | 0.15 | 52 | 205.18 | 55.27 | 1.75 | 50 | 43.16 | 25540.22 | 123.77 | 596.7 | 59.03 | 26.8 | 15940.92 | 0.45 | 0.87 | 0.19 | 1.02 | 1 | 10 | 365.3068 | 499.8289 | 452.126 | 365306.8394 | 499828.9338 | 2.4568e-06 | 17.6432 | 452125.9619
4 | 105 | CONCLUIDO | 7.6218 | 13.12 | 8.73 | 11.64 | 0.17 | 45 | 205.58 | 55.27 | 2 | 43 | 43.31 | 25589.2 | 121.15 | 596.72 | 54.53 | 26.8 | 13726.86 | 0.49 | 0.88 | 0.18 | 0.88 | 1 | 10 | 350.1686 | 479.1161 | 433.39 | 350168.6074 | 479116.1369 | 2.5366e-06 | 17.0833 | 433389.9653
5 | 105 | CONCLUIDO | 7.8565 | 12.73 | 8.58 | 13.2 | 0.19 | 39 | 205.98 | 55.27 | 2.25 | 37 | 43.46 | 25638.22 | 118.48 | 596.74 | 49.64 | 26.8 | 11314.31 | 0.54 | 0.89 | 0.17 | 0.73 | 1 | 10 | 343.9398 | 470.5936 | 425.6808 | 343939.7981 | 470593.6053 | 2.6147e-06 | 16.5755 | 425680.8121
6 | 105 | CONCLUIDO | 8.0011 | 12.5 | 8.51 | 14.6 | 0.22 | 35 | 206.38 | 55.27 | 2.5 | 33 | 43.6 | 25687.3 | 116.97 | 596.68 | 48.47 | 26.8 | 10749.46 | 0.55 | 0.9 | 0.14 | 0.66 | 1 | 10 | 331.8783 | 454.0905 | 410.7528 | 331878.3054 | 454090.5388 | 2.6629e-06 | 16.276 | 410752.7751
7 | 105 | CONCLUIDO | 8.0881 | 12.36 | 8.5 | 15.94 | 0.24 | 32 | 206.78 | 55.27 | 2.75 | 30 | 43.75 | 25736.42 | 116.19 | 596.67 | 47.67 | 26.8 | 10365.01 | 0.56 | 0.9 | 0.16 | 0.65 | 1 | 10 | 330.1114 | 451.6729 | 408.5659 | 330111.3717 | 451672.9423 | 2.6918e-06 | 16.0938 | 408565.9106
8 | 105 | CONCLUIDO | 8.2137 | 12.17 | 8.43 | 17.45 | 0.26 | 29 | 207.17 | 55.27 | 3 | 27 | 43.9 | 25785.6 | 114.76 | 596.7 | 45.41 | 26.8 | 9247.05 | 0.59 | 0.91 | 0.15 | 0.58 | 1 | 10 | 327.0484 | 447.482 | 404.775 | 327048.3852 | 447482.0289 | 2.7336e-06 | 15.8464 | 404774.9721
9 | 105 | CONCLUIDO | 8.3482 | 11.98 | 8.36 | 19.29 | 0.28 | 26 | 207.57 | 55.27 | 3.25 | 24 | 44.05 | 25834.83 | 113.05 | 596.69 | 43.13 | 26.8 | 8122.27 | 0.62 | 0.92 | 0.15 | 0.51 | 1 | 10 | 315.4366 | 431.5943 | 390.4036 | 315436.6286 | 431594.3113 | 2.7784e-06 | 15.599 | 390403.556
10 | 105 | CONCLUIDO | 8.4349 | 11.86 | 8.32 | 20.79 | 0.3 | 24 | 207.97 | 55.27 | 3.5 | 22 | 44.2 | 25884.1 | 112.11 | 596.61 | 41.75 | 26.8 | 7443.8 | 0.64 | 0.92 | 0.15 | 0.46 | 1 | 10 | 313.4439 | 428.8677 | 387.9372 | 313443.8565 | 428867.7126 | 2.8072e-06 | 15.4427 | 387937.18
11 | 105 | CONCLUIDO | 8.4794 | 11.79 | 8.3 | 21.64 | 0.32 | 23 | 208.37 | 55.27 | 3.75 | 21 | 44.35 | 25933.43 | 111 | 596.63 | 41.21 | 26.8 | 7180.24 | 0.65 | 0.93 | 0.14 | 0.44 | 1 | 10 | 312.1222 | 427.0594 | 386.3015 | 312122.234 | 427059.4104 | 2.8221e-06 | 15.3516 | 386301.4597
12 | 105 | CONCLUIDO | 8.5663 | 11.67 | 8.26 | 23.59 | 0.34 | 21 | 208.77 | 55.27 | 4 | 19 | 44.5 | 25982.82 | 110.02 | 596.65 | 39.88 | 26.8 | 6520.96 | 0.67 | 0.93 | 0.14 | 0.4 | 1 | 10 | 310.3321 | 424.61 | 384.0858 | 310332.0527 | 424610.0054 | 2.851e-06 | 15.1953 | 384085.8225
13 | 105 | CONCLUIDO | 8.619 | 11.6 | 8.23 | 24.68 | 0.36 | 20 | 209.17 | 55.27 | 4.25 | 18 | 44.65 | 26032.25 | 108.94 | 596.63 | 38.94 | 26.8 | 6060.31 | 0.69 | 0.93 | 0.14 | 0.37 | 1 | 10 | 300.4245 | 411.054 | 371.8236 | 300424.482 | 411054.0301 | 2.8685e-06 | 15.1042 | 371823.6104
14 | 105 | CONCLUIDO | 8.7679 | 11.41 | 8.11 | 27.04 | 0.38 | 18 | 209.58 | 55.27 | 4.5 | 16 | 44.8 | 26081.73 | 106.42 | 596.69 | 34.98 | 26.8 | 4086.71 | 0.77 | 0.95 | 0.13 | 0.26 | 1 | 10 | 296.6104 | 405.8354 | 367.103 | 296610.3597 | 405835.3797 | 2.9181e-06 | 14.8568 | 367103.0206
15 | 105 | CONCLUIDO | 8.6925 | 11.5 | 8.21 | 27.36 | 0.4 | 18 | 209.98 | 55.27 | 4.75 | 16 | 44.95 | 26131.27 | 107.58 | 596.62 | 38.56 | 26.8 | 5875.51 | 0.7 | 0.93 | 0.13 | 0.36 | 1 | 10 | 298.5047 | 408.4272 | 369.4475 | 298504.6606 | 408427.2457 | 2.893e-06 | 14.974 | 369447.5226
16 | 105 | CONCLUIDO | 8.7387 | 11.44 | 8.19 | 28.9 | 0.42 | 17 | 210.38 | 55.27 | 5 | 15 | 45.11 | 26180.86 | 106.67 | 596.71 | 37.74 | 26.8 | 5472.47 | 0.71 | 0.94 | 0.14 | 0.34 | 1 | 10 | 297.36 | 406.861 | 368.0308 | 297359.9582 | 406861.0134 | 2.9084e-06 | 14.8958 | 368030.7693
17 | 105 | CONCLUIDO | 8.7863 | 11.38 | 8.17 | 30.63 | 0.44 | 16 | 210.78 | 55.27 | 5.25 | 14 | 45.26 | 26230.5 | 105.83 | 596.68 | 37.17 | 26.8 | 5190.68 | 0.72 | 0.94 | 0.13 | 0.31 | 1 | 10 | 296.2557 | 405.3501 | 366.6641 | 296255.6963 | 405350.1136 | 2.9242e-06 | 14.8177 | 366664.0677
18 | 105 | CONCLUIDO | 8.8413 | 11.31 | 8.14 | 32.55 | 0.46 | 15 | 211.18 | 55.27 | 5.5 | 13 | 45.41 | 26280.2 | 104.85 | 596.62 | 36.08 | 26.8 | 4652.49 | 0.74 | 0.94 | 0.13 | 0.28 | 1 | 10 | 294.965 | 403.5842 | 365.0667 | 294965.0238 | 403584.1585 | 2.9425e-06 | 14.7266 | 365066.6528
19 | 105 | CONCLUIDO | 8.892 | 11.25 | 8.11 | 34.77 | 0.48 | 14 | 211.59 | 55.27 | 5.75 | 12 | 45.57 | 26329.94 | 103.82 | 596.62 | 35.27 | 26.8 | 4254.21 | 0.76 | 0.95 | 0.13 | 0.26 | 1 | 10 | 293.7039 | 401.8586 | 363.5058 | 293703.8712 | 401858.5938 | 2.9594e-06 | 14.6484 | 363505.7736
20 | 105 | CONCLUIDO | 8.8922 | 11.25 | 8.11 | 34.77 | 0.5 | 14 | 211.99 | 55.27 | 6 | 12 | 45.72 | 26379.74 | 102.97 | 596.61 | 35.33 | 26.8 | 4284.84 | 0.76 | 0.95 | 0.13 | 0.26 | 1 | 10 | 293.1816 | 401.144 | 362.8594 | 293181.6234 | 401144.0313 | 2.9594e-06 | 14.6484 | 362859.408
21 | 105 | CONCLUIDO | 8.9568 | 11.16 | 8.07 | 37.26 | 0.52 | 13 | 212.4 | 55.27 | 6.25 | 11 | 45.87 | 26429.59 | 102.09 | 596.61 | 33.98 | 26.8 | 3611.71 | 0.79 | 0.95 | 0.13 | 0.22 | 1 | 10 | 291.8559 | 399.3301 | 361.2186 | 291855.8676 | 399330.0738 | 2.9809e-06 | 14.5312 | 361218.572
22 | 105 | CONCLUIDO | 8.9557 | 11.17 | 8.07 | 37.27 | 0.54 | 13 | 212.8 | 55.27 | 6.5 | 11 | 46.03 | 26479.5 | 101.33 | 596.61 | 34.32 | 26.8 | 3783.86 | 0.78 | 0.95 | 0.12 | 0.22 | 1 | 10 | 291.405 | 398.7132 | 360.6606 | 291405.0427 | 398713.2353 | 2.9806e-06 | 14.5443 | 360660.6037
23 | 105 | CONCLUIDO | 8.976 | 11.14 | 8.09 | 40.45 | 0.56 | 12 | 213.21 | 55.27 | 6.75 | 10 | 46.18 | 26529.46 | 101.14 | 596.69 | 34.74 | 26.8 | 3996.22 | 0.77 | 0.95 | 0.13 | 0.24 | 1 | 10 | 282.6438 | 386.7258 | 349.8172 | 282643.8461 | 386725.7796 | 2.9873e-06 | 14.5052 | 349817.2139
24 | 105 | CONCLUIDO | 8.9762 | 11.14 | 8.09 | 40.45 | 0.58 | 12 | 213.61 | 55.27 | 7 | 10 | 46.34 | 26579.47 | 100.33 | 596.62 | 34.62 | 26.8 | 3939.14 | 0.77 | 0.95 | 0.13 | 0.24 | 1 | 10 | 282.1508 | 386.0512 | 349.207 | 282150.7929 | 386051.1624 | 2.9874e-06 | 14.5052 | 349206.9813
25 | 105 | CONCLUIDO | 9.0359 | 11.07 | 8.06 | 43.94 | 0.6 | 11 | 214.02 | 55.27 | 7.25 | 9 | 46.49 | 26629.54 | 99.18 | 596.61 | 33.58 | 26.8 | 3424.88 | 0.8 | 0.95 | 0.13 | 0.2 | 1 | 10 | 280.6031 | 383.9335 | 347.2914 | 280603.0538 | 383933.4775 | 3.0073e-06 | 14.4141 | 347291.4053
26 | 105 | CONCLUIDO | 9.0357 | 11.07 | 8.06 | 43.94 | 0.62 | 11 | 214.42 | 55.27 | 7.5 | 9 | 46.65 | 26679.66 | 98.63 | 596.66 | 33.57 | 26.8 | 3418.73 | 0.8 | 0.95 | 0.13 | 0.2 | 1 | 10 | 280.2737 | 383.4829 | 346.8838 | 280273.7275 | 383482.8787 | 3.0072e-06 | 14.4141 | 346883.811
27 | 105 | CONCLUIDO | 9.0916 | 11 | 8.03 | 48.17 | 0.64 | 10 | 214.83 | 55.27 | 7.75 | 8 | 46.81 | 26729.83 | 97.08 | 596.61 | 32.7 | 26.8 | 2986.26 | 0.82 | 0.96 | 0.12 | 0.18 | 1 | 10 | 278.713 | 381.3474 | 344.9521 | 278712.9864 | 381347.404 | 3.0258e-06 | 14.3229 | 344952.143
28 | 105 | CONCLUIDO | 9.1077 | 10.98 | 8.01 | 48.06 | 0.66 | 10 | 215.24 | 55.27 | 8 | 8 | 46.97 | 26780.06 | 96.18 | 596.63 | 31.94 | 26.8 | 2607.82 | 0.84 | 0.96 | 0.13 | 0.16 | 1 | 10 | 277.958 | 380.3144 | 344.0177 | 277957.9936 | 380314.3895 | 3.0312e-06 | 14.2969 | 344017.718
29 | 105 | CONCLUIDO | 9.0682 | 11.03 | 8.06 | 48.34 | 0.68 | 10 | 215.65 | 55.27 | 8.25 | 8 | 47.12 | 26830.34 | 96.06 | 596.61 | 33.85 | 26.8 | 3560.98 | 0.79 | 0.95 | 0.12 | 0.2 | 1 | 10 | 278.4211 | 380.948 | 344.5909 | 278421.1048 | 380948.0387 | 3.018e-06 | 14.362 | 344590.8926
30 | 105 | CONCLUIDO | 9.1324 | 10.95 | 8.02 | 53.47 | 0.7 | 9 | 216.05 | 55.27 | 8.5 | 7 | 47.28 | 26880.68 | 94.67 | 596.61 | 32.5 | 26.8 | 2893.82 | 0.82 | 0.96 | 0.12 | 0.17 | 1 | 10 | 276.8636 | 378.817 | 342.6633 | 276863.6353 | 378817.0401 | 3.0394e-06 | 14.2578 | 342663.2735
31 | 105 | CONCLUIDO | 9.1306 | 10.95 | 8.02 | 53.48 | 0.72 | 9 | 216.46 | 55.27 | 8.75 | 7 | 47.44 | 26931.07 | 94.77 | 596.62 | 32.57 | 26.8 | 2926.92 | 0.82 | 0.96 | 0.12 | 0.17 | 1 | 10 | 276.9396 | 378.921 | 342.7573 | 276939.6343 | 378921.0253 | 3.0388e-06 | 14.2578 | 342757.3345
32 | 105 | CONCLUIDO | 9.1394 | 10.94 | 8.01 | 53.41 | 0.74 | 9 | 216.87 | 55.27 | 9 | 7 | 47.6 | 26981.51 | 93.84 | 596.61 | 32.21 | 26.8 | 2746.14 | 0.83 | 0.96 | 0.12 | 0.16 | 1 | 10 | 276.2724 | 378.008 | 341.9315 | 276272.3663 | 378008.0398 | 3.0417e-06 | 14.2448 | 341931.483
33 | 105 | CONCLUIDO | 9.1345 | 10.95 | 8.02 | 53.45 | 0.76 | 9 | 217.28 | 55.27 | 9.25 | 7 | 47.76 | 27032.02 | 92.6 | 596.61 | 32.4 | 26.8 | 2843.29 | 0.83 | 0.96 | 0.12 | 0.17 | 1 | 10 | 275.6113 | 377.1035 | 341.1133 | 275611.2921 | 377103.529 | 3.0401e-06 | 14.2578 | 341113.2975
34 | 105 | CONCLUIDO | 9.2017 | 10.87 | 7.98 | 59.84 | 0.78 | 8 | 217.69 | 55.27 | 9.5 | 6 | 47.92 | 27082.57 | 91.15 | 596.61 | 31.04 | 26.8 | 2166.17 | 0.86 | 0.96 | 0.12 | 0.13 | 1 | 10 | 274.023 | 374.9303 | 339.1475 | 274022.9617 | 374930.3052 | 3.0624e-06 | 14.1536 | 339147.4831
35 | 105 | CONCLUIDO | 9.1865 | 10.89 | 8 | 59.97 | 0.79 | 8 | 218.1 | 55.27 | 9.75 | 6 | 48.08 | 27133.18 | 91.23 | 596.61 | 31.85 | 26.8 | 2570.55 | 0.84 | 0.96 | 0.12 | 0.14 | 1 | 10 | 274.2696 | 375.2678 | 339.4528 | 274269.6311 | 375267.8092 | 3.0574e-06 | 14.1797 | 339452.7762
36 | 105 | CONCLUIDO | 9.1783 | 10.9 | 8.01 | 60.05 | 0.81 | 8 | 218.51 | 55.27 | 10 | 6 | 48.24 | 27183.85 | 90.76 | 596.62 | 32.08 | 26.8 | 2687.55 | 0.84 | 0.96 | 0.12 | 0.15 | 1 | 10 | 274.0962 | 375.0305 | 339.2381 | 274096.1611 | 375030.4599 | 3.0547e-06 | 14.1927 | 339238.0792
37 | 105 | CONCLUIDO | 9.1797 | 10.89 | 8 | 60.03 | 0.83 | 8 | 218.92 | 55.27 | 10.25 | 5 | 48.4 | 27234.57 | 89.52 | 596.61 | 32 | 26.8 | 2646.41 | 0.84 | 0.96 | 0.12 | 0.15 | 1 | 10 | 273.3156 | 373.9625 | 338.272 | 273315.5937 | 373962.4532 | 3.0551e-06 | 14.1797 | 338272.0015
38 | 105 | CONCLUIDO | 9.1783 | 10.9 | 8.01 | 60.05 | 0.85 | 8 | 219.33 | 55.27 | 10.5 | 5 | 48.56 | 27285.35 | 88.31 | 596.61 | 32.11 | 26.8 | 2702.86 | 0.83 | 0.96 | 0.12 | 0.15 | 1 | 10 | 272.6435 | 373.0429 | 337.4402 | 272643.5176 | 373042.8889 | 3.0547e-06 | 14.1927 | 337440.1992
39 | 105 | CONCLUIDO | 9.2398 | 10.82 | 7.97 | 68.35 | 0.87 | 7 | 219.75 | 55.27 | 10.75 | 2 | 48.72 | 27336.19 | 88.06 | 596.61 | 30.84 | 26.8 | 2072.18 | 0.87 | 0.96 | 0.13 | 0.12 | 1 | 10 | 271.8388 | 371.9418 | 336.4442 | 271838.793 | 371941.8292 | 3.0751e-06 | 14.0885 | 336444.2231
40 | 105 | CONCLUIDO | 9.2402 | 10.82 | 7.97 | 68.35 | 0.89 | 7 | 220.16 | 55.27 | 11 | 1 | 48.89 | 27387.08 | 88.19 | 596.61 | 30.76 | 26.8 | 2032.1 | 0.87 | 0.96 | 0.13 | 0.12 | 1 | 10 | 271.912 | 372.042 | 336.5348 | 271911.9725 | 372041.9566 | 3.0753e-06 | 14.0885 | 336534.7945
41 | 105 | CONCLUIDO | 9.2481 | 10.81 | 7.96 | 68.27 | 0.91 | 7 | 220.57 | 55.27 | 11.25 | 1 | 49.05 | 27438.03 | 88.15 | 596.61 | 30.43 | 26.8 | 1867.84 | 0.88 | 0.96 | 0.13 | 0.11 | 1 | 10 | 271.7887 | 371.8732 | 336.3822 | 271788.6565 | 371873.2302 | 3.0779e-06 | 14.0755 | 336382.1711
42 | 105 | CONCLUIDO | 9.2483 | 10.81 | 7.96 | 68.26 | 0.92 | 7 | 220.99 | 55.27 | 11.5 | 1 | 49.21 | 27489.03 | 88.11 | 596.68 | 30.47 | 26.8 | 1885.62 | 0.88 | 0.96 | 0.13 | 0.11 | 1 | 10 | 271.7634 | 371.8387 | 336.3509 | 271763.4303 | 371838.7147 | 3.078e-06 | 14.0755 | 336350.9497
43 | 105 | CONCLUIDO | 9.2464 | 10.82 | 7.97 | 68.28 | 0.94 | 7 | 221.4 | 55.27 | 11.75 | 0 | 49.38 | 27540.09 | 88.32 | 596.61 | 30.49 | 26.8 | 1895.66 | 0.88 | 0.96 | 0.13 | 0.11 | 1 | 10 | 271.936 | 372.0749 | 336.5646 | 271936.0305 | 372074.8739 | 3.0773e-06 | 14.0885 | 336564.5701

## RESULTADOS_10
Unnamed: 0 | Volume de calda [L] | STATUS | Capacidade operacional [ha/h] | Tempo de missao [h] | Tempo util [h] | Tempo por voo [min] | Autonomia Projetada [h] | N° Voos | MTOW [kg] | Massa Estrutura [kg] | Combustível [kg] | Abastecimentos | Massa gerador | Potência gerador [W] | Combustível consumido [L] | Calda cons [L] | Distância percorrida [km] | Distância Pulverizando [km] | RTL ACUMULADO[m] | EOC [km/km] | EOC [h/h] | Tempo de manobra [h] | Tempo rtl_rtw [h] | V pulv [m/s] | V desloc [m/s] | Preço Total por ha Simples [R$/ha] | Preço Total por ha Presumido [R$/ha] | Preço Total por ha Real [R$/ha] | Preço Total Simples [R$] | Preço Total Presumido [R$] | Prod CAPEX [ha/h/R$] | Dias Trabalhados | Preço Total Real [R$]
0 | 60 | CONCLUIDO | 7.648 | 13.08 | 9.21 | 8.12 | 0.14 | 68 | 124.63 | 45 | 1 | 66 | 18.64 | 15605.44 | 92.72 | 596.72 | 69.27 | 26.8 | 20980.95 | 0.39 | 0.83 | 0.22 | 1.35 | 1 | 10 | 310.5776 | 424.946 | 384.3897 | 310577.6012 | 424945.9757 | 2.8722e-06 | 17.0312 | 384389.7282
1 | 60 | CONCLUIDO | 8.107 | 12.34 | 8.87 | 10.24 | 0.18 | 52 | 124.96 | 45 | 1.25 | 50 | 18.71 | 15645.96 | 88.35 | 596.74 | 59.03 | 26.8 | 15942.18 | 0.45 | 0.86 | 0.19 | 1.02 | 1 | 10 | 292.8941 | 400.7506 | 362.5036 | 292894.0988 | 400750.6275 | 3.0446e-06 | 16.0677 | 362503.5501
2 | 60 | CONCLUIDO | 8.4291 | 11.86 | 8.66 | 12.37 | 0.21 | 42 | 125.29 | 45 | 1.5 | 40 | 18.79 | 15686.51 | 85.19 | 596.66 | 52.22 | 26.8 | 12587.9 | 0.51 | 0.89 | 0.17 | 0.8 | 1 | 10 | 278.6283 | 381.2316 | 344.8474 | 278628.3481 | 381231.5981 | 3.1656e-06 | 15.4427 | 344847.3895
3 | 60 | CONCLUIDO | 8.6957 | 11.5 | 8.47 | 14.53 | 0.25 | 35 | 125.62 | 45 | 1.75 | 33 | 18.87 | 15727.09 | 82.17 | 596.64 | 47.05 | 26.8 | 10037.29 | 0.57 | 0.91 | 0.14 | 0.62 | 1 | 10 | 265.5886 | 363.3901 | 328.7086 | 265588.6335 | 363390.0853 | 3.2657e-06 | 14.974 | 328708.6456
4 | 60 | CONCLUIDO | 8.8039 | 11.36 | 8.46 | 16.92 | 0.28 | 30 | 125.95 | 45 | 2 | 28 | 18.95 | 15767.7 | 80.88 | 596.62 | 46.3 | 26.8 | 9685.91 | 0.58 | 0.91 | 0.16 | 0.61 | 1 | 10 | 263.8405 | 360.9982 | 326.5451 | 263840.5049 | 360998.2186 | 3.3063e-06 | 14.7917 | 326545.0553
5 | 60 | CONCLUIDO | 8.9204 | 11.21 | 8.39 | 18.64 | 0.31 | 27 | 126.28 | 45 | 2.25 | 25 | 19.03 | 15808.34 | 79.11 | 596.61 | 43.92 | 26.8 | 8514.2 | 0.61 | 0.91 | 0.15 | 0.54 | 1 | 10 | 261.6118 | 357.9487 | 323.7866 | 261611.7511 | 357948.7393 | 3.3501e-06 | 14.5964 | 323786.614
6 | 60 | CONCLUIDO | 9.0293 | 11.08 | 8.33 | 20.82 | 0.35 | 24 | 126.61 | 45 | 2.5 | 22 | 19.11 | 15849 | 77.53 | 596.69 | 42.24 | 26.8 | 7687.07 | 0.63 | 0.92 | 0.14 | 0.48 | 1 | 10 | 251.4738 | 344.0776 | 311.2393 | 251473.8225 | 344077.5782 | 3.391e-06 | 14.4271 | 311239.297
7 | 60 | CONCLUIDO | 9.1515 | 10.93 | 8.26 | 23.6 | 0.38 | 21 | 126.94 | 45 | 2.75 | 19 | 19.19 | 15889.69 | 75.74 | 596.65 | 39.89 | 26.8 | 6528.92 | 0.67 | 0.93 | 0.14 | 0.41 | 1 | 10 | 249.2999 | 341.1031 | 308.5487 | 249299.8535 | 341103.0578 | 3.4369e-06 | 14.2318 | 308548.6607
8 | 60 | CONCLUIDO | 9.2635 | 10.8 | 8.18 | 25.82 | 0.42 | 19 | 127.27 | 45 | 3 | 17 | 19.27 | 15930.42 | 73.65 | 596.61 | 37.06 | 26.8 | 5123.52 | 0.72 | 0.94 | 0.14 | 0.32 | 1 | 10 | 247.0521 | 338.0276 | 305.7667 | 247052.1168 | 338027.6053 | 3.4789e-06 | 14.0625 | 305766.7251
9 | 60 | CONCLUIDO | 9.2851 | 10.77 | 8.2 | 28.95 | 0.45 | 17 | 127.6 | 45 | 3.25 | 15 | 19.35 | 15971.17 | 72.67 | 596.63 | 38.29 | 26.8 | 5749.68 | 0.7 | 0.94 | 0.14 | 0.35 | 1 | 10 | 246.3795 | 337.1073 | 304.9343 | 246379.5178 | 337107.3258 | 3.487e-06 | 14.0234 | 304934.2757
10 | 60 | CONCLUIDO | 9.3417 | 10.7 | 8.16 | 30.61 | 0.48 | 16 | 127.93 | 45 | 3.5 | 14 | 19.43 | 16011.95 | 71.43 | 596.63 | 36.95 | 26.8 | 5081.79 | 0.73 | 0.94 | 0.13 | 0.31 | 1 | 10 | 244.9943 | 335.212 | 303.2198 | 244994.2603 | 335211.9554 | 3.5083e-06 | 13.9323 | 303219.7968
11 | 60 | CONCLUIDO | 9.3889 | 10.65 | 8.14 | 32.54 | 0.52 | 15 | 128.26 | 45 | 3.75 | 13 | 19.51 | 16052.76 | 69.82 | 596.63 | 36.12 | 26.8 | 4675.1 | 0.74 | 0.94 | 0.13 | 0.28 | 1 | 10 | 243.6933 | 333.4319 | 301.6096 | 243693.2968 | 333431.9197 | 3.526e-06 | 13.8672 | 301609.6453
12 | 60 | CONCLUIDO | 9.4206 | 10.62 | 8.12 | 34.82 | 0.55 | 14 | 128.59 | 45 | 4 | 12 | 19.59 | 16093.6 | 67.62 | 596.61 | 35.81 | 26.8 | 4522.34 | 0.75 | 0.94 | 0.13 | 0.27 | 1 | 10 | 234.1681 | 320.3992 | 289.8207 | 234168.1414 | 320399.1818 | 3.5379e-06 | 13.8281 | 289820.7336
13 | 60 | CONCLUIDO | 9.4787 | 10.55 | 8.09 | 37.32 | 0.58 | 13 | 128.92 | 45 | 4.25 | 10 | 19.68 | 16134.46 | 66.33 | 596.62 | 34.67 | 26.8 | 3956.25 | 0.77 | 0.95 | 0.12 | 0.23 | 1 | 10 | 232.9826 | 318.7771 | 288.3535 | 232982.6388 | 318777.1249 | 3.5597e-06 | 13.737 | 288353.4835
14 | 60 | CONCLUIDO | 9.4974 | 10.53 | 8.09 | 40.45 | 0.62 | 12 | 129.25 | 45 | 4.5 | 6 | 19.76 | 16175.36 | 65.5 | 596.62 | 34.55 | 26.8 | 3902.21 | 0.78 | 0.95 | 0.13 | 0.24 | 1 | 10 | 232.3912 | 317.9679 | 287.6215 | 232391.2046 | 317967.8985 | 3.5668e-06 | 13.7109 | 287621.4886
15 | 60 | CONCLUIDO | 9.5022 | 10.52 | 8.09 | 40.42 | 0.65 | 12 | 129.59 | 45 | 4.75 | 3 | 19.84 | 16216.29 | 64.75 | 596.64 | 34.23 | 26.8 | 3745.07 | 0.78 | 0.95 | 0.14 | 0.23 | 1 | 10 | 231.9323 | 317.3399 | 287.0535 | 231932.253 | 317339.9407 | 3.5686e-06 | 13.6979 | 287053.4621
16 | 60 | CONCLUIDO | 9.5476 | 10.47 | 8.06 | 43.97 | 0.68 | 11 | 129.92 | 45 | 5 | 0 | 19.92 | 16257.24 | 64.31 | 596.64 | 33.31 | 26.8 | 3289.85 | 0.8 | 0.95 | 0.14 | 0.21 | 1 | 10 | 231.3303 | 316.5163 | 286.3084 | 231330.2633 | 316516.2718 | 3.5856e-06 | 13.6328 | 286308.403

## RESULTADOS_25
Unnamed: 0 | Volume de calda [L] | STATUS | Capacidade operacional [ha/h] | Tempo de missao [h] | Tempo util [h] | Tempo por voo [min] | Autonomia Projetada [h] | N° Voos | MTOW [kg] | Massa Estrutura [kg] | Combustível [kg] | Abastecimentos | Massa gerador | Potência gerador [W] | Combustível consumido [L] | Calda cons [L] | Distância percorrida [km] | Distância Pulverizando [km] | RTL ACUMULADO[m] | EOC [km/km] | EOC [h/h] | Tempo de manobra [h] | Tempo rtl_rtw [h] | V pulv [m/s] | V desloc [m/s] | Preço Total por ha Simples [R$/ha] | Preço Total por ha Presumido [R$/ha] | Preço Total por ha Real [R$/ha] | Preço Total Simples [R$] | Preço Total Presumido [R$] | Prod CAPEX [ha/h/R$] | Dias Trabalhados | Preço Total Real [R$]
0 | 135 | CONCLUIDO | 5.0656 | 19.74 | 10.47 | 4.95 | 0.07 | 127 | 263.32 | 59.89 | 1 | 125 | 67.43 | 32710.1 | 175.06 | 596.85 | 109.18 | 26.8 | 40644.75 | 0.25 | 0.73 | 0.31 | 2.61 | 1 | 10 | 610.7479 | 835.6522 | 755.8987 | 610747.8808 | 835652.1948 | 1.5903e-06 | 25.7031 | 755898.7222
1 | 135 | CONCLUIDO | 5.7341 | 17.44 | 9.78 | 6.18 | 0.08 | 95 | 263.79 | 59.89 | 1.25 | 93 | 67.65 | 32767.75 | 163.1 | 596.77 | 87.91 | 26.8 | 30166.21 | 0.3 | 0.78 | 0.25 | 1.93 | 1 | 10 | 529.1201 | 723.9655 | 654.8713 | 529120.1452 | 723965.5258 | 1.8002e-06 | 22.7083 | 654871.2721
2 | 135 | CONCLUIDO | 6.2197 | 16.08 | 9.38 | 7.41 | 0.1 | 76 | 264.25 | 59.89 | 1.5 | 74 | 67.87 | 32825.49 | 155.94 | 596.7 | 74.96 | 26.8 | 23789.83 | 0.36 | 0.82 | 0.23 | 1.53 | 1 | 10 | 477.0708 | 652.7493 | 590.4518 | 477070.8055 | 652749.323 | 1.9527e-06 | 20.9375 | 590451.8437
3 | 135 | CONCLUIDO | 6.5995 | 15.15 | 9.11 | 8.68 | 0.12 | 63 | 264.72 | 59.89 | 1.75 | 61 | 68.09 | 32883.31 | 151.03 | 596.87 | 66.58 | 26.8 | 19664.34 | 0.4 | 0.84 | 0.21 | 1.26 | 1 | 10 | 442.9504 | 606.0643 | 548.2223 | 442950.3869 | 606064.2609 | 2.0719e-06 | 19.7266 | 548222.3385
4 | 135 | CONCLUIDO | 6.8988 | 14.5 | 8.91 | 9.9 | 0.13 | 54 | 265.19 | 59.89 | 2 | 52 | 68.31 | 32941.21 | 147.28 | 596.7 | 60.25 | 26.8 | 16541.94 | 0.44 | 0.86 | 0.19 | 1.06 | 1 | 10 | 422.4648 | 578.0349 | 522.8681 | 422464.7553 | 578034.916 | 2.1659e-06 | 18.8802 | 522868.0749
5 | 135 | CONCLUIDO | 7.1444 | 14 | 8.77 | 11.19 | 0.15 | 47 | 265.66 | 59.89 | 2.25 | 45 | 68.53 | 32999.19 | 144.43 | 596.67 | 55.66 | 26.8 | 14283.62 | 0.48 | 0.88 | 0.18 | 0.91 | 1 | 10 | 405.1855 | 554.3927 | 501.4822 | 405185.5195 | 554392.7032 | 2.243e-06 | 18.2292 | 501482.2417
6 | 135 | CONCLUIDO | 7.3339 | 13.64 | 8.66 | 12.37 | 0.17 | 42 | 266.13 | 59.89 | 2.5 | 40 | 68.75 | 33057.26 | 142.24 | 596.73 | 52.2 | 26.8 | 12578.93 | 0.51 | 0.89 | 0.18 | 0.8 | 1 | 10 | 390.186 | 533.8697 | 482.918 | 390186.0292 | 533869.7389 | 2.3025e-06 | 17.7604 | 482917.9603
7 | 135 | CONCLUIDO | 7.5158 | 13.31 | 8.53 | 13.47 | 0.18 | 38 | 266.6 | 59.89 | 2.75 | 36 | 68.97 | 33115.41 | 139.62 | 596.63 | 47.99 | 26.8 | 10493.11 | 0.56 | 0.9 | 0.17 | 0.68 | 1 | 10 | 384.0166 | 525.4284 | 475.2823 | 384016.5968 | 525428.4494 | 2.3596e-06 | 17.3307 | 475282.2956
8 | 135 | CONCLUIDO | 7.5815 | 13.19 | 8.57 | 14.69 | 0.2 | 35 | 267.08 | 59.89 | 3 | 33 | 69.19 | 33173.65 | 139.91 | 596.67 | 50.41 | 26.8 | 11718.89 | 0.53 | 0.9 | 0.14 | 0.71 | 1 | 10 | 383.1949 | 524.3042 | 474.2653 | 383194.9128 | 524304.1851 | 2.3802e-06 | 17.1745 | 474265.3295
9 | 135 | CONCLUIDO | 7.7007 | 12.99 | 8.52 | 15.97 | 0.22 | 32 | 267.55 | 59.89 | 3.25 | 30 | 69.41 | 33231.97 | 138.65 | 596.69 | 47.94 | 26.8 | 10499.72 | 0.56 | 0.9 | 0.16 | 0.66 | 1 | 10 | 370.9847 | 507.5976 | 459.1532 | 370984.7053 | 507597.6405 | 2.4176e-06 | 16.9141 | 459153.2341
10 | 135 | CONCLUIDO | 7.8474 | 12.74 | 8.42 | 17.43 | 0.23 | 29 | 268.02 | 59.89 | 3.5 | 27 | 69.64 | 33290.38 | 136.79 | 596.64 | 45.19 | 26.8 | 9140.45 | 0.59 | 0.91 | 0.15 | 0.57 | 1 | 10 | 366.7358 | 501.784 | 453.8945 | 366735.7511 | 501784.0338 | 2.4637e-06 | 16.5885 | 453894.4699
11 | 135 | CONCLUIDO | 7.9351 | 12.6 | 8.38 | 18.63 | 0.25 | 27 | 268.5 | 59.89 | 3.75 | 25 | 69.86 | 33348.87 | 135.75 | 596.74 | 43.71 | 26.8 | 8406.32 | 0.61 | 0.92 | 0.15 | 0.53 | 1 | 10 | 355.448 | 486.3396 | 439.9241 | 355447.9909 | 486339.6224 | 2.4912e-06 | 16.4062 | 439924.0514
12 | 135 | CONCLUIDO | 7.9761 | 12.54 | 8.37 | 19.32 | 0.26 | 26 | 268.97 | 59.89 | 4 | 24 | 70.09 | 33407.45 | 135.01 | 596.63 | 43.41 | 26.8 | 8262.83 | 0.62 | 0.92 | 0.15 | 0.52 | 1 | 10 | 354.2392 | 484.6856 | 438.4279 | 354239.1566 | 484685.642 | 2.5041e-06 | 16.3281 | 438427.9246
13 | 135 | CONCLUIDO | 8.066 | 12.4 | 8.33 | 20.83 | 0.28 | 24 | 269.45 | 59.89 | 4.25 | 22 | 70.31 | 33466.11 | 134.04 | 596.75 | 42.16 | 26.8 | 7650.43 | 0.64 | 0.92 | 0.15 | 0.48 | 1 | 10 | 351.9963 | 481.6169 | 435.652 | 351996.2929 | 481616.8569 | 2.5323e-06 | 16.1458 | 435652.0201
14 | 135 | CONCLUIDO | 8.12 | 12.32 | 8.3 | 21.65 | 0.3 | 23 | 269.92 | 59.89 | 4.5 | 21 | 70.54 | 33524.86 | 133 | 596.66 | 41.31 | 26.8 | 7227.46 | 0.65 | 0.92 | 0.14 | 0.45 | 1 | 10 | 350.3416 | 479.3529 | 433.6041 | 350341.6269 | 479352.8699 | 2.5493e-06 | 16.0417 | 433604.1047
15 | 135 | CONCLUIDO | 8.2207 | 12.16 | 8.25 | 23.57 | 0.31 | 21 | 270.4 | 59.89 | 4.75 | 19 | 70.76 | 33583.7 | 132 | 596.62 | 39.65 | 26.8 | 6407.66 | 0.68 | 0.93 | 0.14 | 0.4 | 1 | 10 | 339.0042 | 463.8405 | 419.5722 | 339004.1957 | 463840.4964 | 2.5809e-06 | 15.8333 | 419572.2104
16 | 135 | CONCLUIDO | 8.2683 | 12.09 | 8.23 | 24.69 | 0.33 | 20 | 270.88 | 59.89 | 5 | 18 | 70.99 | 33642.62 | 131.15 | 596.62 | 39.02 | 26.8 | 6099.44 | 0.69 | 0.93 | 0.14 | 0.38 | 1 | 10 | 337.6652 | 462.0085 | 417.915 | 337665.2492 | 462008.4908 | 2.5958e-06 | 15.7422 | 417915.0488
17 | 135 | CONCLUIDO | 8.3281 | 12.01 | 8.19 | 25.88 | 0.34 | 19 | 271.36 | 59.89 | 5.25 | 17 | 71.22 | 33701.64 | 130.23 | 596.61 | 37.72 | 26.8 | 5451.82 | 0.71 | 0.94 | 0.14 | 0.34 | 1 | 10 | 336.0412 | 459.7864 | 415.905 | 336041.1976 | 459786.3916 | 2.6146e-06 | 15.638 | 415905.0237
18 | 135 | CONCLUIDO | 8.3977 | 11.91 | 8.14 | 27.15 | 0.36 | 18 | 271.84 | 59.89 | 5.5 | 16 | 71.45 | 33760.74 | 128.82 | 596.61 | 36.44 | 26.8 | 4820.38 | 0.74 | 0.94 | 0.13 | 0.29 | 1 | 10 | 333.9465 | 456.9203 | 413.3124 | 333946.4557 | 456920.2733 | 2.6365e-06 | 15.5078 | 413312.4437
19 | 135 | CONCLUIDO | 8.3532 | 11.97 | 8.21 | 27.36 | 0.38 | 18 | 272.32 | 59.89 | 5.75 | 16 | 71.68 | 33820.05 | 129.68 | 596.61 | 38.53 | 26.8 | 5864.72 | 0.7 | 0.93 | 0.13 | 0.36 | 1 | 10 | 335.4083 | 458.9204 | 415.1217 | 335408.2642 | 458920.3842 | 2.6225e-06 | 15.5859 | 415121.6668
20 | 135 | CONCLUIDO | 8.3979 | 11.91 | 8.2 | 28.92 | 0.39 | 17 | 272.8 | 59.89 | 6 | 15 | 71.91 | 33879.33 | 129.03 | 596.69 | 37.95 | 26.8 | 5579.95 | 0.71 | 0.94 | 0.14 | 0.34 | 1 | 10 | 334.3208 | 457.4324 | 413.7757 | 334320.7511 | 457432.4008 | 2.6365e-06 | 15.5078 | 413775.6945
21 | 135 | CONCLUIDO | 8.4604 | 11.82 | 8.16 | 30.59 | 0.41 | 16 | 273.28 | 59.89 | 6.25 | 14 | 72.14 | 33938.7 | 128.14 | 596.64 | 36.76 | 26.8 | 4988.73 | 0.73 | 0.94 | 0.13 | 0.3 | 1 | 10 | 332.5572 | 455.0195 | 411.5931 | 332557.2458 | 455019.4951 | 2.6561e-06 | 15.3906 | 411593.0731
22 | 135 | CONCLUIDO | 8.5161 | 11.74 | 8.13 | 32.52 | 0.42 | 15 | 273.76 | 59.89 | 6.5 | 13 | 72.37 | 33998.16 | 127.12 | 596.61 | 36.06 | 26.8 | 4642.17 | 0.74 | 0.94 | 0.13 | 0.28 | 1 | 10 | 331.0348 | 452.9364 | 409.7088 | 331034.7643 | 452936.3687 | 2.6736e-06 | 15.2865 | 409708.7574
23 | 135 | CONCLUIDO | 8.5078 | 11.75 | 8.14 | 32.57 | 0.44 | 15 | 274.24 | 59.89 | 6.75 | 13 | 72.61 | 34057.71 | 127.16 | 596.61 | 36.36 | 26.8 | 4793.01 | 0.74 | 0.94 | 0.13 | 0.29 | 1 | 10 | 331.2107 | 453.177 | 409.9265 | 331210.6556 | 453177.031 | 2.671e-06 | 15.2995 | 409926.4512
24 | 135 | CONCLUIDO | 8.5678 | 11.67 | 8.11 | 34.76 | 0.45 | 14 | 274.73 | 59.89 | 7 | 12 | 72.84 | 34117.35 | 126.07 | 596.69 | 35.25 | 26.8 | 4241.2 | 0.76 | 0.95 | 0.13 | 0.26 | 1 | 10 | 329.6046 | 450.9796 | 407.9387 | 329604.6366 | 450979.605 | 2.6899e-06 | 15.1953 | 407938.7444
25 | 135 | CONCLUIDO | 8.5647 | 11.68 | 8.12 | 34.78 | 0.47 | 14 | 275.21 | 59.89 | 7.25 | 12 | 73.08 | 34177.09 | 125.49 | 596.63 | 35.44 | 26.8 | 4335.91 | 0.76 | 0.95 | 0.13 | 0.26 | 1 | 10 | 329.316 | 450.5847 | 407.5815 | 329316.0282 | 450584.7182 | 2.6889e-06 | 15.2083 | 407581.5451
26 | 135 | CONCLUIDO | 8.6219 | 11.6 | 8.09 | 37.33 | 0.48 | 13 | 275.7 | 59.89 | 7.5 | 11 | 73.31 | 34236.91 | 124.58 | 596.64 | 34.52 | 26.8 | 3882.47 | 0.78 | 0.95 | 0.13 | 0.23 | 1 | 10 | 319.0976 | 436.6035 | 394.9346 | 319097.6422 | 436603.4716 | 2.7068e-06 | 15.1042 | 394934.649
27 | 135 | CONCLUIDO | 8.6377 | 11.58 | 8.07 | 37.23 | 0.5 | 13 | 276.18 | 59.89 | 7.75 | 11 | 73.55 | 34296.82 | 124.22 | 596.62 | 33.69 | 26.8 | 3465.99 | 0.8 | 0.95 | 0.13 | 0.21 | 1 | 10 | 318.591 | 435.9103 | 394.3076 | 318591.0138 | 435910.2804 | 2.7118e-06 | 15.0781 | 394307.615
28 | 135 | CONCLUIDO | 8.611 | 11.61 | 8.1 | 37.4 | 0.51 | 13 | 276.67 | 59.89 | 8 | 11 | 73.78 | 34356.83 | 124.11 | 596.63 | 35.35 | 26.8 | 4297.69 | 0.76 | 0.95 | 0.12 | 0.25 | 1 | 10 | 318.9794 | 436.4417 | 394.7883 | 318979.377 | 436441.656 | 2.7034e-06 | 15.1172 | 394788.2769
29 | 135 | CONCLUIDO | 8.6622 | 11.54 | 8.08 | 40.42 | 0.53 | 12 | 277.16 | 59.89 | 8.25 | 10 | 74.02 | 34416.93 | 123.66 | 596.61 | 34.59 | 26.8 | 3924.21 | 0.77 | 0.95 | 0.13 | 0.23 | 1 | 10 | 317.9677 | 435.0574 | 393.5361 | 317967.6549 | 435057.3731 | 2.7195e-06 | 15.026 | 393536.108
30 | 135 | CONCLUIDO | 8.6597 | 11.55 | 8.09 | 40.44 | 0.55 | 12 | 277.65 | 59.89 | 8.5 | 10 | 74.26 | 34477.13 | 123.27 | 596.62 | 34.62 | 26.8 | 3936.9 | 0.77 | 0.95 | 0.13 | 0.23 | 1 | 10 | 317.793 | 434.8184 | 393.32 | 317793.0296 | 434818.4432 | 2.7187e-06 | 15.0391 | 393319.9812
31 | 135 | CONCLUIDO | 8.7237 | 11.46 | 8.05 | 43.93 | 0.56 | 11 | 278.13 | 59.89 | 8.75 | 9 | 74.5 | 34537.41 | 121.87 | 596.64 | 33.57 | 26.8 | 3417.31 | 0.8 | 0.95 | 0.13 | 0.2 | 1 | 10 | 315.795 | 432.0846 | 390.8471 | 315794.9653 | 432084.6034 | 2.7388e-06 | 14.9219 | 390847.0553
32 | 135 | CONCLUIDO | 8.7171 | 11.47 | 8.06 | 43.98 | 0.58 | 11 | 278.62 | 59.89 | 9 | 9 | 74.74 | 34597.8 | 121.94 | 596.61 | 33.76 | 26.8 | 3511.77 | 0.79 | 0.95 | 0.13 | 0.21 | 1 | 10 | 315.9585 | 432.3083 | 391.0494 | 315958.483 | 432308.3356 | 2.7367e-06 | 14.9349 | 391049.4348
33 | 135 | CONCLUIDO | 8.7218 | 11.47 | 8.06 | 43.94 | 0.59 | 11 | 279.11 | 59.89 | 9.25 | 9 | 74.98 | 34658.27 | 121.55 | 596.63 | 33.6 | 26.8 | 3434.6 | 0.8 | 0.95 | 0.13 | 0.2 | 1 | 10 | 315.6573 | 431.8963 | 390.6767 | 315657.3149 | 431896.2641 | 2.7382e-06 | 14.9349 | 390676.6908
34 | 135 | CONCLUIDO | 8.7167 | 11.47 | 8.06 | 43.98 | 0.6 | 11 | 279.61 | 59.89 | 9.5 | 9 | 75.22 | 34718.84 | 120.75 | 596.61 | 33.8 | 26.8 | 3534.64 | 0.79 | 0.95 | 0.13 | 0.21 | 1 | 10 | 315.2205 | 431.2986 | 390.136 | 315220.4737 | 431298.5587 | 2.7366e-06 | 14.9349 | 390136.0295
35 | 135 | CONCLUIDO | 8.7873 | 11.38 | 8.02 | 48.13 | 0.62 | 10 | 280.1 | 59.89 | 9.75 | 8 | 75.46 | 34779.51 | 119.76 | 596.61 | 32.41 | 26.8 | 2843.67 | 0.83 | 0.96 | 0.13 | 0.17 | 1 | 10 | 313.5976 | 429.0781 | 388.1274 | 313597.589 | 429078.0562 | 2.7588e-06 | 14.8177 | 388127.4487
36 | 135 | CONCLUIDO | 8.8106 | 11.35 | 7.99 | 47.95 | 0.63 | 10 | 280.59 | 59.89 | 10 | 8 | 75.7 | 34840.27 | 118.69 | 596.62 | 31.41 | 26.8 | 2340.73 | 0.85 | 0.96 | 0.12 | 0.14 | 1 | 10 | 312.5443 | 427.6369 | 386.8238 | 312544.3003 | 427636.9002 | 2.7661e-06 | 14.7786 | 386823.8347
37 | 135 | CONCLUIDO | 8.7627 | 11.41 | 8.05 | 48.32 | 0.65 | 10 | 281.08 | 59.89 | 10.25 | 8 | 75.95 | 34901.13 | 119.36 | 596.61 | 33.71 | 26.8 | 3492.8 | 0.79 | 0.95 | 0.12 | 0.2 | 1 | 10 | 313.7593 | 429.2993 | 388.3276 | 313759.2813 | 429299.2908 | 2.751e-06 | 14.8568 | 388327.569
38 | 135 | CONCLUIDO | 8.7724 | 11.4 | 8.04 | 48.24 | 0.66 | 10 | 281.58 | 59.89 | 10.5 | 8 | 76.19 | 34962.08 | 118.71 | 596.61 | 33.21 | 26.8 | 3244.72 | 0.81 | 0.95 | 0.12 | 0.19 | 1 | 10 | 313.2014 | 428.5359 | 387.6371 | 313201.3782 | 428535.9431 | 2.7541e-06 | 14.8438 | 387637.0742
39 | 135 | CONCLUIDO | 8.8322 | 11.32 | 8.01 | 53.43 | 0.68 | 9 | 282.07 | 59.89 | 10.75 | 7 | 76.44 | 35023.13 | 118.04 | 596.63 | 32.29 | 26.8 | 2789.74 | 0.83 | 0.96 | 0.12 | 0.16 | 1 | 10 | 311.9661 | 426.8458 | 386.1082 | 311966.0885 | 426845.7652 | 2.7729e-06 | 14.7396 | 386108.2045
40 | 135 | CONCLUIDO | 8.8268 | 11.33 | 8.02 | 53.47 | 0.69 | 9 | 282.57 | 59.89 | 11 | 7 | 76.68 | 35084.28 | 118.12 | 596.67 | 32.53 | 26.8 | 2907.22 | 0.82 | 0.96 | 0.12 | 0.17 | 1 | 10 | 312.1168 | 427.052 | 386.2948 | 312116.8301 | 427052.0166 | 2.7712e-06 | 14.7526 | 386294.7715
41 | 135 | CONCLUIDO | 8.8328 | 11.32 | 8.01 | 53.42 | 0.71 | 9 | 283.06 | 59.89 | 11.25 | 7 | 76.93 | 35145.53 | 117.33 | 596.61 | 32.24 | 26.8 | 2764.21 | 0.83 | 0.96 | 0.12 | 0.16 | 1 | 10 | 311.5216 | 426.2376 | 385.5581 | 311521.6335 | 426237.6423 | 2.7731e-06 | 14.7396 | 385558.12
42 | 135 | CONCLUIDO | 8.8246 | 11.33 | 8.02 | 53.49 | 0.72 | 9 | 283.56 | 59.89 | 11.5 | 7 | 77.18 | 35206.88 | 117 | 596.61 | 32.61 | 26.8 | 2946.73 | 0.82 | 0.96 | 0.12 | 0.17 | 1 | 10 | 311.4519 | 426.1423 | 385.4719 | 311451.9434 | 426142.2892 | 2.7705e-06 | 14.7526 | 385471.8672
43 | 135 | CONCLUIDO | 8.8981 | 11.24 | 7.98 | 59.86 | 0.74 | 8 | 284.06 | 59.89 | 11.75 | 6 | 77.42 | 35268.32 | 114.92 | 596.61 | 31.22 | 26.8 | 2260.25 | 0.86 | 0.96 | 0.12 | 0.13 | 1 | 10 | 309.179 | 423.0324 | 382.6588 | 309179.0327 | 423032.3926 | 2.7936e-06 | 14.6354 | 382658.7748
44 | 135 | CONCLUIDO | 8.9038 | 11.23 | 7.97 | 59.8 | 0.75 | 8 | 284.56 | 59.89 | 12 | 6 | 77.67 | 35329.87 | 114.82 | 596.61 | 30.85 | 26.8 | 2071.58 | 0.87 | 0.96 | 0.12 | 0.12 | 1 | 10 | 309.0157 | 422.8089 | 382.4566 | 309015.6738 | 422808.8777 | 2.7953e-06 | 14.6224 | 382456.5919
45 | 135 | CONCLUIDO | 8.8999 | 11.24 | 7.98 | 59.84 | 0.77 | 8 | 285.06 | 59.89 | 12.25 | 6 | 77.92 | 35391.51 | 114.91 | 596.61 | 31.23 | 26.8 | 2261.56 | 0.86 | 0.96 | 0.12 | 0.13 | 1 | 10 | 309.1526 | 422.9962 | 382.626 | 309152.5856 | 422996.2064 | 2.7941e-06 | 14.6354 | 382626.0421
46 | 135 | CONCLUIDO | 8.8779 | 11.26 | 8.01 | 60.05 | 0.78 | 8 | 285.56 | 59.89 | 12.5 | 6 | 78.17 | 35453.26 | 114.85 | 596.65 | 32.11 | 26.8 | 2703.3 | 0.83 | 0.96 | 0.12 | 0.15 | 1 | 10 | 309.4788 | 423.4426 | 383.0298 | 309478.8413 | 423442.6039 | 2.7872e-06 | 14.6615 | 383029.8361
47 | 135 | CONCLUIDO | 8.8812 | 11.26 | 8 | 60.02 | 0.79 | 8 | 286.06 | 59.89 | 12.75 | 6 | 78.42 | 35515.1 | 114.61 | 596.61 | 31.97 | 26.8 | 2634.61 | 0.84 | 0.96 | 0.12 | 0.15 | 1 | 10 | 309.2563 | 423.1382 | 382.7545 | 309256.3374 | 423138.1642 | 2.7882e-06 | 14.6615 | 382754.4517
48 | 135 | CONCLUIDO | 8.8819 | 11.26 | 8 | 60.01 | 0.81 | 8 | 286.56 | 59.89 | 13 | 6 | 78.68 | 35577.18 | 113.77 | 596.61 | 31.96 | 26.8 | 2625.73 | 0.84 | 0.96 | 0.12 | 0.15 | 1 | 10 | 308.7337 | 422.4231 | 382.1077 | 308733.7384 | 422423.1212 | 2.7885e-06 | 14.6615 | 382107.6514
49 | 135 | CONCLUIDO | 8.8834 | 11.26 | 8 | 60 | 0.82 | 8 | 287.07 | 59.89 | 13.25 | 6 | 78.93 | 35639.23 | 112.81 | 596.65 | 31.86 | 26.8 | 2577.29 | 0.84 | 0.96 | 0.12 | 0.15 | 1 | 10 | 308.1287 | 421.5953 | 381.3589 | 308128.7436 | 421595.3407 | 2.7889e-06 | 14.6615 | 381358.8731
50 | 135 | CONCLUIDO | 8.9439 | 11.18 | 7.97 | 68.35 | 0.84 | 7 | 287.57 | 59.89 | 13.5 | 5 | 79.18 | 35701.38 | 112.13 | 596.61 | 31.07 | 26.8 | 2188.99 | 0.86 | 0.96 | 0.12 | 0.12 | 1 | 10 | 306.9289 | 419.9537 | 379.8739 | 306928.9271 | 419953.6988 | 2.8079e-06 | 14.5573 | 379873.9072
51 | 135 | CONCLUIDO | 8.949 | 11.17 | 7.97 | 68.29 | 0.85 | 7 | 288.08 | 59.89 | 13.75 | 5 | 79.44 | 35763.64 | 112.02 | 596.61 | 30.81 | 26.8 | 2057.66 | 0.87 | 0.96 | 0.12 | 0.11 | 1 | 10 | 306.806 | 419.7855 | 379.7218 | 306806.0247 | 419785.5383 | 2.8095e-06 | 14.5443 | 379721.7957
52 | 135 | CONCLUIDO | 8.9666 | 11.15 | 7.95 | 68.1 | 0.86 | 7 | 288.58 | 59.89 | 14 | 5 | 79.69 | 35826 | 110.95 | 596.61 | 30.06 | 26.8 | 1683.99 | 0.89 | 0.97 | 0.12 | 0.09 | 1 | 10 | 297.1032 | 406.5097 | 367.713 | 297103.2035 | 406509.7103 | 2.8151e-06 | 14.5182 | 367712.9941
53 | 135 | CONCLUIDO | 8.9397 | 11.19 | 7.98 | 68.39 | 0.88 | 7 | 289.09 | 59.89 | 14.25 | 5 | 79.95 | 35888.47 | 110.97 | 596.61 | 31.28 | 26.8 | 2294.53 | 0.86 | 0.96 | 0.12 | 0.13 | 1 | 10 | 306.3067 | 419.1023 | 379.1038 | 306306.6913 | 419102.3283 | 2.8066e-06 | 14.5703 | 379103.7903
54 | 135 | CONCLUIDO | 8.9392 | 11.19 | 7.98 | 68.4 | 0.89 | 7 | 289.6 | 59.89 | 14.5 | 5 | 80.21 | 35951.04 | 110.64 | 596.61 | 31.29 | 26.8 | 2297 | 0.86 | 0.96 | 0.12 | 0.13 | 1 | 10 | 306.1113 | 418.8349 | 378.8619 | 306111.2581 | 418834.928 | 2.8065e-06 | 14.5703 | 378861.9103
55 | 135 | CONCLUIDO | 8.9441 | 11.18 | 7.97 | 68.35 | 0.91 | 7 | 290.1 | 59.89 | 14.75 | 5 | 80.47 | 36013.72 | 109.51 | 596.61 | 31.04 | 26.8 | 2172.27 | 0.86 | 0.96 | 0.12 | 0.12 | 1 | 10 | 305.3326 | 417.7696 | 377.8982 | 305332.6136 | 417769.5522 | 2.808e-06 | 14.5573 | 377898.2125
56 | 135 | CONCLUIDO | 8.9354 | 11.19 | 7.98 | 68.44 | 0.92 | 7 | 290.61 | 59.89 | 15 | 5 | 80.73 | 36076.5 | 108.63 | 596.61 | 31.47 | 26.8 | 2387.64 | 0.85 | 0.96 | 0.12 | 0.13 | 1 | 10 | 304.9285 | 417.2167 | 377.3981 | 304928.5497 | 417216.6943 | 2.8053e-06 | 14.5703 | 377398.1185
57 | 135 | CONCLUIDO | 8.937 | 11.19 | 7.98 | 68.42 | 0.93 | 7 | 291.12 | 59.89 | 15.25 | 5 | 80.99 | 36139.39 | 107.37 | 596.65 | 31.3 | 26.8 | 2304.02 | 0.86 | 0.96 | 0.12 | 0.13 | 1 | 10 | 304.1441 | 416.1433 | 376.4272 | 304144.0674 | 416143.331 | 2.8058e-06 | 14.5703 | 376427.1955
58 | 135 | CONCLUIDO | 9.0014 | 11.11 | 7.95 | 79.53 | 0.95 | 6 | 291.63 | 59.89 | 15.5 | 4 | 81.25 | 36202.38 | 107.15 | 596.66 | 30.35 | 26.8 | 1833.32 | 0.88 | 0.97 | 0.12 | 0.1 | 1 | 10 | 294.2593 | 402.6186 | 364.1932 | 294259.3098 | 402618.5695 | 2.826e-06 | 14.4661 | 364193.2183
59 | 135 | CONCLUIDO | 9.0207 | 11.09 | 7.93 | 79.29 | 0.96 | 6 | 292.15 | 59.89 | 15.75 | 4 | 81.51 | 36265.48 | 106.7 | 596.61 | 29.63 | 26.8 | 1473.78 | 0.9 | 0.97 | 0.12 | 0.08 | 1 | 10 | 293.7107 | 401.868 | 363.5143 | 293710.7243 | 401867.9705 | 2.832e-06 | 14.4401 | 363514.2554
60 | 135 | CONCLUIDO | 8.9969 | 11.12 | 7.96 | 79.59 | 0.97 | 6 | 292.66 | 59.89 | 16 | 4 | 81.77 | 36328.69 | 107.2 | 596.61 | 30.64 | 26.8 | 1976.97 | 0.87 | 0.96 | 0.12 | 0.11 | 1 | 10 | 294.3743 | 402.776 | 364.3356 | 294374.343 | 402775.963 | 2.8246e-06 | 14.4792 | 364335.5904
61 | 135 | CONCLUIDO | 9.0002 | 11.11 | 7.95 | 79.54 | 0.99 | 6 | 293.17 | 59.89 | 16.25 | 4 | 82.03 | 36392.01 | 107.14 | 596.61 | 30.43 | 26.8 | 1871.54 | 0.88 | 0.96 | 0.12 | 0.1 | 1 | 10 | 294.2659 | 402.6275 | 364.2013 | 294265.8722 | 402627.5484 | 2.8256e-06 | 14.4661 | 364201.3403
62 | 135 | CONCLUIDO | 8.9951 | 11.12 | 7.96 | 79.61 | 1 | 6 | 293.69 | 59.89 | 16.5 | 3 | 82.3 | 36455.44 | 106.84 | 596.61 | 30.61 | 26.8 | 1961.9 | 0.88 | 0.96 | 0.12 | 0.11 | 1 | 10 | 294.1755 | 402.5039 | 364.0895 | 294175.4931 | 402503.8878 | 2.824e-06 | 14.4792 | 364089.4817
63 | 135 | CONCLUIDO | 8.9962 | 11.12 | 7.96 | 79.59 | 1.01 | 6 | 294.2 | 59.89 | 16.75 | 1 | 82.56 | 36518.97 | 106.73 | 596.61 | 30.47 | 26.8 | 1894.16 | 0.88 | 0.96 | 0.12 | 0.11 | 1 | 10 | 294.0974 | 402.397 | 363.9928 | 294097.3992 | 402397.0362 | 2.8244e-06 | 14.4792 | 363992.8279
64 | 135 | CONCLUIDO | 8.9903 | 11.12 | 7.97 | 79.67 | 1.03 | 6 | 294.72 | 59.89 | 17 | 1 | 82.83 | 36582.62 | 106.77 | 596.61 | 30.72 | 26.8 | 2015.76 | 0.87 | 0.96 | 0.12 | 0.11 | 1 | 10 | 294.2211 | 402.5663 | 364.1459 | 294221.084 | 402566.2672 | 2.8225e-06 | 14.4792 | 364145.9077
65 | 135 | CONCLUIDO | 8.9879 | 11.13 | 7.97 | 79.7 | 1.04 | 6 | 295.23 | 59.89 | 17.25 | 0 | 83.1 | 36646.38 | 106.9 | 596.61 | 30.8 | 26.8 | 2059.79 | 0.87 | 0.96 | 0.12 | 0.12 | 1 | 10 | 294.325 | 402.7085 | 364.2746 | 294325.0379 | 402708.5015 | 2.8217e-06 | 14.4922 | 364274.5674

## RESULTADOS_14
Unnamed: 0 | Volume de calda [L] | STATUS | Capacidade operacional [ha/h] | Tempo de missao [h] | Tempo util [h] | Tempo por voo [min] | Autonomia Projetada [h] | N° Voos | MTOW [kg] | Massa Estrutura [kg] | Combustível [kg] | Abastecimentos | Massa gerador | Potência gerador [W] | Combustível consumido [L] | Calda cons [L] | Distância percorrida [km] | Distância Pulverizando [km] | RTL ACUMULADO[m] | EOC [km/km] | EOC [h/h] | Tempo de manobra [h] | Tempo rtl_rtw [h] | V pulv [m/s] | V desloc [m/s] | Preço Total por ha Simples [R$/ha] | Preço Total por ha Presumido [R$/ha] | Preço Total por ha Real [R$/ha] | Preço Total Simples [R$] | Preço Total Presumido [R$] | Prod CAPEX [ha/h/R$] | Dias Trabalhados | Preço Total Real [R$]
0 | 80 | CONCLUIDO | 6.8867 | 14.52 | 9.52 | 6.88 | 0.11 | 83 | 159.12 | 50.28 | 1 | 81 | 27.84 | 19859.16 | 113.98 | 596.66 | 79.55 | 26.8 | 26047.99 | 0.34 | 0.81 | 0.24 | 1.67 | 1 | 10 | 374.9226 | 512.9856 | 464.027 | 374922.5896 | 512985.6276 | 2.4344e-06 | 18.9062 | 464026.9992
1 | 80 | CONCLUIDO | 7.4253 | 13.47 | 9.11 | 8.68 | 0.14 | 63 | 159.48 | 50.28 | 1.25 | 61 | 27.95 | 19902.91 | 108.23 | 596.67 | 66.71 | 26.8 | 19726.19 | 0.4 | 0.84 | 0.21 | 1.26 | 1 | 10 | 343.0941 | 469.4364 | 424.6341 | 343094.0694 | 469436.442 | 2.6248e-06 | 17.5391 | 424634.0868
2 | 80 | CONCLUIDO | 7.8 | 12.82 | 8.85 | 10.42 | 0.17 | 51 | 159.83 | 50.28 | 1.5 | 49 | 28.05 | 19946.71 | 104.36 | 596.68 | 58.33 | 26.8 | 15596.55 | 0.46 | 0.87 | 0.19 | 1 | 1 | 10 | 325.4756 | 445.3301 | 402.8284 | 325475.6235 | 445330.1071 | 2.7573e-06 | 16.6927 | 402828.4267
3 | 80 | CONCLUIDO | 8.0692 | 12.39 | 8.68 | 12.12 | 0.19 | 43 | 160.19 | 50.28 | 1.75 | 41 | 28.16 | 19990.53 | 101.47 | 596.71 | 53.07 | 26.8 | 13008.98 | 0.5 | 0.88 | 0.18 | 0.83 | 1 | 10 | 311.071 | 425.6211 | 385.0004 | 311071.0132 | 425621.0837 | 2.8524e-06 | 16.1328 | 385000.4049
4 | 80 | CONCLUIDO | 8.3936 | 11.91 | 8.43 | 14.05 | 0.22 | 36 | 160.54 | 50.28 | 2 | 34 | 28.26 | 20034.4 | 97.57 | 596.73 | 44.72 | 26.8 | 8867.23 | 0.6 | 0.91 | 0.16 | 0.58 | 1 | 10 | 295.5314 | 404.3592 | 365.7677 | 295531.4484 | 404359.1656 | 2.9671e-06 | 15.5078 | 365767.6943
5 | 80 | CONCLUIDO | 8.3906 | 11.92 | 8.53 | 15.51 | 0.25 | 33 | 160.9 | 50.28 | 2.25 | 31 | 28.37 | 20078.3 | 98.26 | 596.63 | 48.66 | 26.8 | 10852.82 | 0.55 | 0.9 | 0.16 | 0.68 | 1 | 10 | 296.3369 | 405.4612 | 366.7646 | 296336.8862 | 405461.2012 | 2.966e-06 | 15.5208 | 366764.5532
6 | 80 | CONCLUIDO | 8.5509 | 11.69 | 8.44 | 17.45 | 0.27 | 29 | 161.26 | 50.28 | 2.5 | 27 | 28.48 | 20122.23 | 96.26 | 596.63 | 45.51 | 26.8 | 9297.19 | 0.59 | 0.91 | 0.15 | 0.58 | 1 | 10 | 292.8908 | 400.7461 | 362.4995 | 292890.8058 | 400746.1219 | 3.0227e-06 | 15.2214 | 362499.4745
7 | 80 | CONCLUIDO | 8.6753 | 11.53 | 8.36 | 19.3 | 0.3 | 26 | 161.61 | 50.28 | 2.75 | 24 | 28.58 | 20166.2 | 94.67 | 596.7 | 43.27 | 26.8 | 8192.78 | 0.62 | 0.92 | 0.15 | 0.51 | 1 | 10 | 282.1298 | 386.0224 | 349.181 | 282129.8041 | 386022.4447 | 3.0667e-06 | 15.013 | 349181.0044
8 | 80 | CONCLUIDO | 8.7593 | 11.42 | 8.32 | 20.8 | 0.33 | 24 | 161.97 | 50.28 | 3 | 22 | 28.69 | 20210.21 | 93.28 | 596.66 | 41.71 | 26.8 | 7425.35 | 0.64 | 0.92 | 0.15 | 0.47 | 1 | 10 | 280.149 | 383.3123 | 346.7295 | 280149.0321 | 383312.265 | 3.0964e-06 | 14.8698 | 346729.4804
9 | 80 | CONCLUIDO | 8.8417 | 11.31 | 8.28 | 22.57 | 0.35 | 22 | 162.33 | 50.28 | 3.25 | 20 | 28.8 | 20254.26 | 92.2 | 596.64 | 40.53 | 26.8 | 6842.54 | 0.66 | 0.93 | 0.14 | 0.42 | 1 | 10 | 278.5789 | 381.1639 | 344.7862 | 278578.9024 | 381163.9443 | 3.1255e-06 | 14.7266 | 344786.1924
10 | 80 | CONCLUIDO | 8.9326 | 11.2 | 8.23 | 24.68 | 0.38 | 20 | 162.68 | 50.28 | 3.5 | 18 | 28.9 | 20298.34 | 90.6 | 596.62 | 38.82 | 26.8 | 5998.89 | 0.69 | 0.93 | 0.14 | 0.37 | 1 | 10 | 276.6135 | 378.4748 | 342.3537 | 276613.5265 | 378474.8303 | 3.1576e-06 | 14.5833 | 342353.7236
11 | 80 | CONCLUIDO | 9.0676 | 11.03 | 8.12 | 27.08 | 0.41 | 18 | 163.04 | 50.28 | 3.75 | 16 | 29.01 | 20342.46 | 88.24 | 596.61 | 35.68 | 26.8 | 4438.53 | 0.75 | 0.94 | 0.13 | 0.27 | 1 | 10 | 265.2521 | 362.9297 | 328.2922 | 265252.1261 | 362929.661 | 3.2054e-06 | 14.362 | 328292.1636
12 | 80 | CONCLUIDO | 9.0409 | 11.06 | 8.19 | 28.9 | 0.43 | 17 | 163.4 | 50.28 | 4 | 15 | 29.12 | 20386.62 | 88.58 | 596.64 | 37.8 | 26.8 | 5502.58 | 0.71 | 0.94 | 0.14 | 0.34 | 1 | 10 | 265.8969 | 363.8118 | 329.0901 | 265896.8621 | 363811.8173 | 3.1959e-06 | 14.401 | 329090.128
13 | 80 | CONCLUIDO | 9.0927 | 11 | 8.16 | 30.59 | 0.46 | 16 | 163.76 | 50.28 | 4.25 | 14 | 29.23 | 20430.81 | 87.42 | 596.68 | 36.81 | 26.8 | 5012.15 | 0.73 | 0.94 | 0.13 | 0.3 | 1 | 10 | 264.6678 | 362.1302 | 327.569 | 264667.8033 | 362130.1648 | 3.2142e-06 | 14.3229 | 327568.9701
14 | 80 | CONCLUIDO | 9.1357 | 10.95 | 8.14 | 32.55 | 0.49 | 15 | 164.12 | 50.28 | 4.5 | 13 | 29.34 | 20475.04 | 86.18 | 596.64 | 36.1 | 26.8 | 4664.54 | 0.74 | 0.94 | 0.13 | 0.29 | 1 | 10 | 263.5077 | 360.5429 | 326.1332 | 263507.7455 | 360542.9225 | 3.2294e-06 | 14.2578 | 326133.212
15 | 80 | CONCLUIDO | 9.1813 | 10.89 | 8.12 | 34.78 | 0.51 | 14 | 164.48 | 50.28 | 4.75 | 12 | 29.45 | 20519.3 | 85.11 | 596.68 | 35.39 | 26.8 | 4312.24 | 0.76 | 0.95 | 0.13 | 0.26 | 1 | 10 | 262.4382 | 359.0795 | 324.8095 | 262438.2164 | 359079.5456 | 3.2455e-06 | 14.1797 | 324809.4978
16 | 80 | CONCLUIDO | 9.232 | 10.83 | 8.09 | 37.33 | 0.54 | 13 | 164.83 | 50.28 | 5 | 11 | 29.55 | 20563.61 | 83.35 | 596.61 | 34.51 | 26.8 | 3879.16 | 0.78 | 0.95 | 0.13 | 0.24 | 1 | 10 | 260.9023 | 356.9781 | 322.9086 | 260902.3174 | 356978.0609 | 3.2635e-06 | 14.1016 | 322908.5758
17 | 80 | CONCLUIDO | 9.2633 | 10.8 | 8.05 | 37.16 | 0.56 | 13 | 165.19 | 50.28 | 5.25 | 11 | 29.66 | 20607.95 | 82.33 | 596.66 | 33.49 | 26.8 | 3366.98 | 0.8 | 0.95 | 0.12 | 0.2 | 1 | 10 | 259.9383 | 355.659 | 321.7154 | 259938.2813 | 355659.0241 | 3.2745e-06 | 14.0625 | 321715.426
18 | 80 | CONCLUIDO | 9.2626 | 10.8 | 8.09 | 40.42 | 0.59 | 12 | 165.55 | 50.28 | 5.5 | 10 | 29.77 | 20652.33 | 81.79 | 596.61 | 34.57 | 26.8 | 3910.69 | 0.78 | 0.95 | 0.13 | 0.23 | 1 | 10 | 259.7444 | 355.3938 | 321.4755 | 259744.4101 | 355393.761 | 3.2743e-06 | 14.0625 | 321475.4793
19 | 80 | CONCLUIDO | 9.3158 | 10.73 | 8.06 | 43.94 | 0.61 | 11 | 165.91 | 50.28 | 5.75 | 9 | 29.88 | 20696.74 | 80.05 | 596.61 | 33.62 | 26.8 | 3441.15 | 0.8 | 0.95 | 0.12 | 0.2 | 1 | 10 | 258.0588 | 353.0874 | 319.3892 | 258058.782 | 353087.4103 | 3.2931e-06 | 13.9714 | 319389.2434
20 | 80 | CONCLUIDO | 9.3165 | 10.73 | 8.05 | 43.93 | 0.64 | 11 | 166.27 | 50.28 | 6 | 9 | 29.99 | 20741.2 | 79.65 | 596.63 | 33.55 | 26.8 | 3408.17 | 0.8 | 0.95 | 0.13 | 0.2 | 1 | 10 | 257.7905 | 352.7204 | 319.0572 | 257790.5304 | 352720.3766 | 3.2933e-06 | 13.9714 | 319057.2389
21 | 80 | CONCLUIDO | 9.3684 | 10.67 | 8.03 | 48.16 | 0.66 | 10 | 166.64 | 50.28 | 6.25 | 8 | 30.11 | 20785.69 | 77.88 | 596.64 | 32.58 | 26.8 | 2928.88 | 0.82 | 0.96 | 0.13 | 0.17 | 1 | 10 | 256.3156 | 350.7023 | 317.2318 | 256315.5838 | 350702.2896 | 3.3117e-06 | 13.8932 | 317231.7553
22 | 80 | CONCLUIDO | 9.3677 | 10.68 | 8.03 | 48.17 | 0.69 | 10 | 167 | 50.28 | 6.5 | 8 | 30.22 | 20830.22 | 76.46 | 596.62 | 32.85 | 26.8 | 3061.78 | 0.82 | 0.96 | 0.12 | 0.18 | 1 | 10 | 255.4958 | 349.5806 | 316.2171 | 255495.7959 | 349580.6196 | 3.3114e-06 | 13.9062 | 316217.1359
23 | 80 | CONCLUIDO | 9.3995 | 10.64 | 8.02 | 53.5 | 0.71 | 9 | 167.36 | 50.28 | 6.75 | 5 | 30.33 | 20874.78 | 75.27 | 596.7 | 32.5 | 26.8 | 2893.24 | 0.82 | 0.96 | 0.13 | 0.17 | 1 | 10 | 246.3016 | 337.0007 | 304.8378 | 246301.5577 | 337000.6573 | 3.3227e-06 | 13.8542 | 304837.7876
24 | 80 | CONCLUIDO | 9.3956 | 10.64 | 8.03 | 53.53 | 0.74 | 9 | 167.72 | 50.28 | 7 | 5 | 30.44 | 20919.39 | 75.24 | 596.61 | 32.67 | 26.8 | 2980.34 | 0.82 | 0.96 | 0.13 | 0.18 | 1 | 10 | 246.341 | 337.0546 | 304.8866 | 246341.0109 | 337054.639 | 3.3213e-06 | 13.8542 | 304886.6173
25 | 80 | CONCLUIDO | 9.3997 | 10.64 | 8.02 | 53.49 | 0.76 | 9 | 168.08 | 50.28 | 7.25 | 2 | 30.55 | 20964.03 | 75.03 | 596.61 | 32.43 | 26.8 | 2856.25 | 0.83 | 0.96 | 0.13 | 0.17 | 1 | 10 | 246.1612 | 336.8086 | 304.6641 | 246161.1866 | 336808.5954 | 3.3227e-06 | 13.8542 | 304664.0557
26 | 80 | CONCLUIDO | 9.3929 | 10.65 | 8.03 | 53.55 | 0.79 | 9 | 168.44 | 50.28 | 7.5 | 0 | 30.66 | 21008.71 | 75.07 | 596.61 | 32.58 | 26.8 | 2932.02 | 0.82 | 0.96 | 0.13 | 0.18 | 1 | 10 | 254.5085 | 348.2298 | 314.9952 | 254508.4964 | 348229.7529 | 3.3203e-06 | 13.8672 | 314995.194

## RESULTADOS_21
Unnamed: 0 | Volume de calda [L] | STATUS | Capacidade operacional [ha/h] | Tempo de missao [h] | Tempo util [h] | Tempo por voo [min] | Autonomia Projetada [h] | N° Voos | MTOW [kg] | Massa Estrutura [kg] | Combustível [kg] | Abastecimentos | Massa gerador | Potência gerador [W] | Combustível consumido [L] | Calda cons [L] | Distância percorrida [km] | Distância Pulverizando [km] | RTL ACUMULADO[m] | EOC [km/km] | EOC [h/h] | Tempo de manobra [h] | Tempo rtl_rtw [h] | V pulv [m/s] | V desloc [m/s] | Preço Total por ha Simples [R$/ha] | Preço Total por ha Presumido [R$/ha] | Preço Total por ha Real [R$/ha] | Preço Total Simples [R$] | Preço Total Presumido [R$] | Prod CAPEX [ha/h/R$] | Dias Trabalhados | Preço Total Real [R$]
0 | 115 | CONCLUIDO | 5.6904 | 17.57 | 10.08 | 5.5 | 0.08 | 110 | 222.93 | 56.94 | 1 | 108 | 49.99 | 27728.69 | 151.33 | 596.76 | 97.22 | 26.8 | 34746.5 | 0.28 | 0.76 | 0.28 | 2.23 | 1 | 10 | 511.3238 | 699.6158 | 632.8455 | 511323.8391 | 699615.8347 | 1.8548e-06 | 22.8776 | 632845.4814
1 | 115 | CONCLUIDO | 6.3153 | 15.83 | 9.53 | 6.89 | 0.1 | 83 | 223.35 | 56.94 | 1.25 | 81 | 50.15 | 27780.03 | 142.42 | 596.75 | 79.57 | 26.8 | 26060.42 | 0.34 | 0.81 | 0.24 | 1.68 | 1 | 10 | 454.5236 | 621.8992 | 562.546 | 454523.5555 | 621899.1808 | 2.0585e-06 | 20.612 | 562545.9958
2 | 115 | CONCLUIDO | 6.7556 | 14.8 | 9.2 | 8.24 | 0.12 | 67 | 223.76 | 56.94 | 1.5 | 65 | 50.32 | 27831.42 | 136.93 | 596.75 | 69.36 | 26.8 | 21031.09 | 0.39 | 0.83 | 0.21 | 1.35 | 1 | 10 | 419.7204 | 574.2799 | 519.4715 | 419720.3839 | 574279.946 | 2.202e-06 | 19.2708 | 519471.474
3 | 115 | CONCLUIDO | 7.0991 | 14.09 | 8.97 | 9.61 | 0.14 | 56 | 224.18 | 56.94 | 1.75 | 54 | 50.49 | 27882.87 | 132.87 | 596.75 | 61.92 | 26.8 | 17366.93 | 0.43 | 0.86 | 0.2 | 1.11 | 1 | 10 | 390.6057 | 534.444 | 483.4374 | 390605.7226 | 534443.982 | 2.314e-06 | 18.3464 | 483437.3985
4 | 115 | CONCLUIDO | 7.3689 | 13.57 | 8.8 | 11 | 0.16 | 48 | 224.6 | 56.94 | 2 | 46 | 50.65 | 27934.37 | 129.95 | 596.63 | 56.82 | 26.8 | 14858.54 | 0.47 | 0.87 | 0.18 | 0.95 | 1 | 10 | 373.7493 | 511.3802 | 462.5748 | 373749.2719 | 511380.2425 | 2.4019e-06 | 17.6693 | 462574.8298
5 | 115 | CONCLUIDO | 7.5951 | 13.17 | 8.66 | 12.37 | 0.18 | 42 | 225.01 | 56.94 | 2.25 | 40 | 50.82 | 27985.94 | 127.34 | 596.64 | 52.36 | 26.8 | 12657.5 | 0.51 | 0.89 | 0.18 | 0.81 | 1 | 10 | 358.535 | 490.5634 | 443.7447 | 358534.9888 | 490563.3891 | 2.4756e-06 | 17.1484 | 443744.7077
6 | 115 | CONCLUIDO | 7.8384 | 12.76 | 8.47 | 13.74 | 0.2 | 37 | 225.43 | 56.94 | 2.5 | 35 | 50.99 | 28037.57 | 123.88 | 596.68 | 46.17 | 26.8 | 9586.54 | 0.58 | 0.91 | 0.17 | 0.62 | 1 | 10 | 351.2449 | 480.5887 | 434.722 | 351244.8617 | 480588.7156 | 2.5549e-06 | 16.6146 | 434722.0031
7 | 115 | CONCLUIDO | 7.7341 | 12.93 | 8.73 | 14.97 | 0.22 | 35 | 225.85 | 56.94 | 2.75 | 33 | 51.16 | 28089.25 | 127.46 | 596.61 | 55.65 | 26.8 | 14337.65 | 0.48 | 0.88 | 0.16 | 0.88 | 1 | 10 | 356.4473 | 487.7069 | 441.1609 | 356447.2954 | 487706.915 | 2.5209e-06 | 16.8359 | 441160.8515
8 | 115 | CONCLUIDO | 7.9998 | 12.5 | 8.48 | 16.41 | 0.24 | 31 | 226.27 | 56.94 | 3 | 29 | 51.33 | 28140.99 | 123.18 | 596.67 | 46.92 | 26.8 | 9994.36 | 0.57 | 0.91 | 0.16 | 0.63 | 1 | 10 | 339.6049 | 464.6625 | 420.3157 | 339604.9407 | 464662.4621 | 2.6075e-06 | 16.276 | 420315.7289
9 | 115 | CONCLUIDO | 8.1286 | 12.3 | 8.41 | 18.03 | 0.25 | 28 | 226.69 | 56.94 | 3.25 | 26 | 51.5 | 28192.8 | 121.69 | 596.66 | 44.79 | 26.8 | 8945.32 | 0.6 | 0.91 | 0.15 | 0.56 | 1 | 10 | 336.4764 | 460.3818 | 416.4436 | 336476.3561 | 460381.7947 | 2.6495e-06 | 16.0156 | 416443.6024
10 | 115 | CONCLUIDO | 8.2197 | 12.17 | 8.36 | 19.3 | 0.27 | 26 | 227.11 | 56.94 | 3.5 | 24 | 51.67 | 28244.66 | 120.4 | 596.63 | 43.24 | 26.8 | 8180.1 | 0.62 | 0.92 | 0.15 | 0.51 | 1 | 10 | 333.9939 | 456.9852 | 413.3712 | 333993.9101 | 456985.2026 | 2.6792e-06 | 15.8464 | 413371.1762
11 | 115 | CONCLUIDO | 8.3064 | 12.04 | 8.32 | 20.81 | 0.29 | 24 | 227.53 | 56.94 | 3.75 | 22 | 51.84 | 28296.58 | 119.39 | 596.67 | 42.02 | 26.8 | 7576.09 | 0.64 | 0.92 | 0.15 | 0.47 | 1 | 10 | 323.4041 | 442.4958 | 400.2646 | 323404.1253 | 442495.7918 | 2.7075e-06 | 15.6771 | 400264.6145
12 | 115 | CONCLUIDO | 8.3556 | 11.97 | 8.3 | 21.65 | 0.31 | 23 | 227.95 | 56.94 | 4 | 21 | 52.01 | 28348.56 | 118.29 | 596.67 | 41.27 | 26.8 | 7207.13 | 0.65 | 0.92 | 0.14 | 0.44 | 1 | 10 | 321.965 | 440.5267 | 398.4834 | 321964.9825 | 440526.6931 | 2.7235e-06 | 15.5859 | 398483.4438
13 | 115 | CONCLUIDO | 8.4477 | 11.84 | 8.26 | 23.59 | 0.33 | 21 | 228.38 | 56.94 | 4.25 | 19 | 52.18 | 28400.61 | 117.27 | 596.61 | 39.76 | 26.8 | 6462.61 | 0.67 | 0.93 | 0.14 | 0.4 | 1 | 10 | 319.8053 | 437.5717 | 395.8105 | 319805.2736 | 437571.6841 | 2.7535e-06 | 15.4167 | 395810.4567
14 | 115 | CONCLUIDO | 8.499 | 11.77 | 8.23 | 24.68 | 0.35 | 20 | 228.8 | 56.94 | 4.5 | 18 | 52.36 | 28452.71 | 116.35 | 596.69 | 38.83 | 26.8 | 6004.03 | 0.69 | 0.93 | 0.14 | 0.37 | 1 | 10 | 318.462 | 435.7338 | 394.148 | 318462.0092 | 435733.7706 | 2.7703e-06 | 15.3255 | 394147.9511
15 | 115 | CONCLUIDO | 8.5792 | 11.66 | 8.16 | 25.77 | 0.37 | 19 | 229.22 | 56.94 | 4.75 | 17 | 52.53 | 28504.87 | 114.63 | 596.65 | 36.66 | 26.8 | 4921.42 | 0.73 | 0.94 | 0.14 | 0.31 | 1 | 10 | 316.1304 | 432.5435 | 391.2622 | 316130.3773 | 432543.5289 | 2.7964e-06 | 15.1823 | 391262.1816
16 | 115 | CONCLUIDO | 8.5365 | 11.71 | 8.26 | 27.55 | 0.39 | 18 | 229.65 | 56.94 | 5 | 16 | 52.7 | 28557.1 | 115.9 | 596.73 | 40.61 | 26.8 | 6903.17 | 0.66 | 0.93 | 0.13 | 0.41 | 1 | 10 | 317.8245 | 434.8615 | 393.3589 | 317824.4867 | 434861.4841 | 2.7825e-06 | 15.2474 | 393358.9144
17 | 115 | CONCLUIDO | 8.6265 | 11.59 | 8.19 | 28.89 | 0.41 | 17 | 230.07 | 56.94 | 5.25 | 15 | 52.88 | 28609.38 | 114.26 | 596.62 | 37.75 | 26.8 | 5479.22 | 0.71 | 0.94 | 0.13 | 0.33 | 1 | 10 | 306.8352 | 419.8254 | 379.7579 | 306835.1638 | 419825.4077 | 2.8118e-06 | 15.0911 | 379757.86
18 | 115 | CONCLUIDO | 8.6776 | 11.52 | 8.16 | 30.6 | 0.42 | 16 | 230.49 | 56.94 | 5.5 | 14 | 53.05 | 28661.73 | 113.35 | 596.7 | 36.82 | 26.8 | 5018.85 | 0.73 | 0.94 | 0.14 | 0.31 | 1 | 10 | 305.3834 | 417.839 | 377.961 | 305383.365 | 417838.9926 | 2.8285e-06 | 15 | 377961.0256
19 | 115 | CONCLUIDO | 8.7294 | 11.46 | 8.14 | 32.55 | 0.44 | 15 | 230.92 | 56.94 | 5.75 | 13 | 53.23 | 28714.14 | 112.34 | 596.65 | 36.08 | 26.8 | 4653.64 | 0.74 | 0.94 | 0.13 | 0.28 | 1 | 10 | 304.0831 | 416.0599 | 376.3517 | 304083.0543 | 416059.8501 | 2.8454e-06 | 14.9219 | 376351.682
20 | 115 | CONCLUIDO | 8.7317 | 11.45 | 8.13 | 32.53 | 0.46 | 15 | 231.34 | 56.94 | 6 | 13 | 53.4 | 28766.61 | 111.97 | 596.63 | 35.94 | 26.8 | 4583.31 | 0.75 | 0.94 | 0.13 | 0.28 | 1 | 10 | 303.79 | 415.6589 | 375.989 | 303790.0334 | 415658.9259 | 2.8461e-06 | 14.9089 | 375989.0214
21 | 115 | CONCLUIDO | 8.7852 | 11.38 | 8.11 | 34.75 | 0.48 | 14 | 231.77 | 56.94 | 6.25 | 12 | 53.58 | 28819.14 | 110.95 | 596.61 | 35.19 | 26.8 | 4212.93 | 0.76 | 0.95 | 0.13 | 0.25 | 1 | 10 | 302.482 | 413.8692 | 374.3701 | 302481.9818 | 413869.1921 | 2.8636e-06 | 14.8177 | 374370.0972
22 | 115 | CONCLUIDO | 8.7754 | 11.4 | 8.12 | 34.8 | 0.5 | 14 | 232.2 | 56.94 | 6.5 | 12 | 53.75 | 28871.74 | 110.16 | 596.65 | 35.58 | 26.8 | 4407.08 | 0.75 | 0.95 | 0.13 | 0.27 | 1 | 10 | 302.1374 | 413.3978 | 373.9437 | 302137.4472 | 413397.7846 | 2.8604e-06 | 14.8438 | 373943.6802
23 | 115 | CONCLUIDO | 8.8454 | 11.31 | 8.07 | 37.26 | 0.52 | 13 | 232.62 | 56.94 | 6.75 | 11 | 53.93 | 28924.39 | 109.58 | 596.65 | 33.95 | 26.8 | 3597.31 | 0.79 | 0.95 | 0.13 | 0.22 | 1 | 10 | 300.8298 | 411.6086 | 372.3252 | 300829.7618 | 411608.5518 | 2.8832e-06 | 14.7266 | 372325.2093
24 | 115 | CONCLUIDO | 8.8357 | 11.32 | 8.09 | 37.32 | 0.53 | 13 | 233.05 | 56.94 | 7 | 11 | 54.11 | 28977.11 | 108.94 | 596.61 | 34.74 | 26.8 | 3993.89 | 0.77 | 0.95 | 0.12 | 0.23 | 1 | 10 | 300.6128 | 411.3117 | 372.0567 | 300612.8247 | 411311.7289 | 2.88e-06 | 14.7396 | 372056.7148
25 | 115 | CONCLUIDO | 8.8677 | 11.28 | 8.09 | 40.45 | 0.55 | 12 | 233.48 | 56.94 | 7.25 | 10 | 54.29 | 29029.89 | 108.6 | 596.69 | 34.71 | 26.8 | 3983.24 | 0.77 | 0.95 | 0.13 | 0.24 | 1 | 10 | 300.0576 | 410.552 | 371.3695 | 300057.5853 | 410552.0258 | 2.8904e-06 | 14.6875 | 371369.5167
26 | 115 | CONCLUIDO | 8.8703 | 11.27 | 8.09 | 40.43 | 0.57 | 12 | 233.91 | 56.94 | 7.5 | 10 | 54.46 | 29082.74 | 107.89 | 596.61 | 34.56 | 26.8 | 3908.8 | 0.78 | 0.95 | 0.13 | 0.23 | 1 | 10 | 299.594 | 409.9177 | 370.7958 | 299594.0088 | 409917.7399 | 2.8913e-06 | 14.6745 | 370795.7662
27 | 115 | CONCLUIDO | 8.9253 | 11.2 | 8.06 | 43.97 | 0.59 | 11 | 234.34 | 56.94 | 7.75 | 9 | 54.64 | 29135.65 | 106.81 | 596.65 | 33.72 | 26.8 | 3492.63 | 0.79 | 0.95 | 0.13 | 0.21 | 1 | 10 | 298.2437 | 408.0701 | 369.1245 | 298243.6647 | 408070.1396 | 2.9092e-06 | 14.5833 | 369124.4982
28 | 115 | CONCLUIDO | 8.9283 | 11.2 | 8.06 | 43.95 | 0.61 | 11 | 234.77 | 56.94 | 8 | 9 | 54.82 | 29188.62 | 106.5 | 596.61 | 33.62 | 26.8 | 3444.26 | 0.8 | 0.95 | 0.13 | 0.2 | 1 | 10 | 298.0232 | 407.7685 | 368.8517 | 298023.2382 | 407768.5424 | 2.9102e-06 | 14.5833 | 368851.685
29 | 115 | CONCLUIDO | 8.9253 | 11.2 | 8.06 | 43.97 | 0.62 | 11 | 235.2 | 56.94 | 8.25 | 9 | 55 | 29241.66 | 105.51 | 596.61 | 33.77 | 26.8 | 3519.2 | 0.79 | 0.95 | 0.13 | 0.21 | 1 | 10 | 297.451 | 406.9856 | 368.1435 | 297451.0251 | 406985.6152 | 2.9092e-06 | 14.5833 | 368143.4793
30 | 115 | CONCLUIDO | 8.9937 | 11.12 | 8.02 | 48.12 | 0.64 | 10 | 235.63 | 56.94 | 8.5 | 8 | 55.18 | 29294.76 | 104.22 | 596.64 | 32.35 | 26.8 | 2813 | 0.83 | 0.96 | 0.12 | 0.17 | 1 | 10 | 287.0447 | 392.7472 | 355.2639 | 287044.6731 | 392747.1853 | 2.9315e-06 | 14.4792 | 355263.9452
31 | 115 | CONCLUIDO | 9.0108 | 11.1 | 8 | 47.99 | 0.66 | 10 | 236.06 | 56.94 | 8.75 | 8 | 55.36 | 29347.92 | 103.26 | 596.64 | 31.76 | 26.8 | 2518.7 | 0.84 | 0.96 | 0.12 | 0.14 | 1 | 10 | 286.2215 | 391.6209 | 354.2452 | 286221.5419 | 391620.9409 | 2.9371e-06 | 14.4531 | 354245.1879
32 | 115 | CONCLUIDO | 8.9655 | 11.15 | 8.05 | 48.33 | 0.68 | 10 | 236.49 | 56.94 | 9 | 8 | 55.55 | 29401.15 | 103.53 | 596.63 | 33.64 | 26.8 | 3457.33 | 0.8 | 0.95 | 0.12 | 0.2 | 1 | 10 | 287.1893 | 392.945 | 355.4429 | 287189.2696 | 392945.0286 | 2.9223e-06 | 14.5182 | 355442.9066
33 | 115 | CONCLUIDO | 9.0312 | 11.07 | 8.02 | 53.45 | 0.69 | 9 | 236.92 | 56.94 | 9.25 | 7 | 55.73 | 29454.44 | 102.5 | 596.61 | 32.36 | 26.8 | 2824.97 | 0.83 | 0.96 | 0.12 | 0.16 | 1 | 10 | 285.6293 | 390.8107 | 353.5122 | 285629.3304 | 390810.6509 | 2.9437e-06 | 14.4141 | 353512.2309
34 | 115 | CONCLUIDO | 9.0275 | 11.08 | 8.02 | 53.48 | 0.71 | 9 | 237.35 | 56.94 | 9.5 | 7 | 55.91 | 29507.8 | 102.46 | 596.66 | 32.54 | 26.8 | 2911.41 | 0.82 | 0.96 | 0.12 | 0.17 | 1 | 10 | 285.642 | 390.828 | 353.528 | 285642.0393 | 390828.0398 | 2.9425e-06 | 14.4271 | 353527.9602
35 | 115 | CONCLUIDO | 9.0339 | 11.07 | 8.01 | 53.42 | 0.73 | 9 | 237.79 | 56.94 | 9.75 | 7 | 56.09 | 29561.22 | 101.63 | 596.61 | 32.21 | 26.8 | 2748.46 | 0.83 | 0.96 | 0.12 | 0.16 | 1 | 10 | 285.0434 | 390.009 | 352.787 | 285043.4003 | 390008.9555 | 2.9446e-06 | 14.4141 | 352787.0482
36 | 115 | CONCLUIDO | 9.0303 | 11.07 | 8.02 | 53.45 | 0.75 | 9 | 238.22 | 56.94 | 10 | 7 | 56.28 | 29614.71 | 100.52 | 596.64 | 32.4 | 26.8 | 2841.16 | 0.83 | 0.96 | 0.12 | 0.17 | 1 | 10 | 284.4451 | 389.1903 | 352.0465 | 284445.0705 | 389190.2943 | 2.9434e-06 | 14.4141 | 352046.5189
37 | 115 | CONCLUIDO | 9.0875 | 11 | 7.99 | 59.94 | 0.76 | 8 | 238.66 | 56.94 | 10.25 | 6 | 56.46 | 29668.27 | 99.13 | 596.64 | 31.6 | 26.8 | 2447.88 | 0.85 | 0.96 | 0.12 | 0.14 | 1 | 10 | 282.9503 | 387.1451 | 350.1965 | 282950.2792 | 387145.0548 | 2.9621e-06 | 14.3229 | 350196.4742
38 | 115 | CONCLUIDO | 9.1029 | 10.99 | 7.97 | 59.8 | 0.78 | 8 | 239.09 | 56.94 | 10.5 | 6 | 56.65 | 29721.89 | 98.79 | 596.62 | 31.03 | 26.8 | 2161.11 | 0.86 | 0.96 | 0.12 | 0.12 | 1 | 10 | 282.5301 | 386.5701 | 349.6764 | 282530.0978 | 386570.1442 | 2.9671e-06 | 14.3099 | 349676.4322
39 | 115 | CONCLUIDO | 9.0769 | 11.02 | 8.01 | 60.04 | 0.8 | 8 | 239.53 | 56.94 | 10.75 | 6 | 56.83 | 29775.57 | 98.86 | 596.61 | 32.14 | 26.8 | 2717 | 0.83 | 0.96 | 0.12 | 0.15 | 1 | 10 | 282.9599 | 387.1582 | 350.2083 | 282959.8531 | 387158.1543 | 2.9586e-06 | 14.349 | 350208.3234
40 | 115 | CONCLUIDO | 9.0865 | 11.01 | 7.99 | 59.95 | 0.82 | 8 | 239.96 | 56.94 | 11 | 6 | 57.02 | 29829.32 | 97.82 | 596.61 | 31.66 | 26.8 | 2478.82 | 0.85 | 0.96 | 0.12 | 0.14 | 1 | 10 | 282.1753 | 386.0847 | 349.2373 | 282175.3048 | 386084.7007 | 2.9618e-06 | 14.3359 | 349237.3187
41 | 115 | CONCLUIDO | 9.0751 | 11.02 | 8.01 | 60.05 | 0.83 | 8 | 240.4 | 56.94 | 11.25 | 6 | 57.21 | 29883.27 | 97.08 | 596.69 | 32.11 | 26.8 | 2703.96 | 0.83 | 0.96 | 0.12 | 0.15 | 1 | 10 | 281.9098 | 385.7214 | 348.9087 | 281909.7512 | 385721.3586 | 2.958e-06 | 14.349 | 348908.6535
42 | 115 | CONCLUIDO | 9.1391 | 10.94 | 7.97 | 68.35 | 0.85 | 7 | 240.84 | 56.94 | 11.5 | 5 | 57.39 | 29937.16 | 95.9 | 596.63 | 31.02 | 26.8 | 2160.99 | 0.86 | 0.96 | 0.12 | 0.12 | 1 | 10 | 280.4656 | 383.7455 | 347.1213 | 280465.6412 | 383745.4636 | 2.9789e-06 | 14.2448 | 347121.3351
43 | 115 | CONCLUIDO | 9.1419 | 10.94 | 7.97 | 68.32 | 0.87 | 7 | 241.27 | 56.94 | 11.75 | 5 | 57.58 | 29991.11 | 95.75 | 596.61 | 30.9 | 26.8 | 2103.18 | 0.87 | 0.96 | 0.12 | 0.12 | 1 | 10 | 280.3504 | 383.5878 | 346.9787 | 280350.4149 | 383587.8059 | 2.9798e-06 | 14.2448 | 346978.724
44 | 115 | CONCLUIDO | 9.1561 | 10.92 | 7.95 | 68.17 | 0.88 | 7 | 241.71 | 56.94 | 12 | 4 | 57.77 | 30045.13 | 94.56 | 596.61 | 30.34 | 26.8 | 1822.68 | 0.88 | 0.96 | 0.12 | 0.1 | 1 | 10 | 279.4429 | 382.3461 | 345.8556 | 279442.93 | 382346.145 | 2.9844e-06 | 14.2188 | 345855.5656
45 | 115 | CONCLUIDO | 9.1241 | 10.96 | 7.99 | 68.5 | 0.9 | 7 | 242.15 | 56.94 | 12.25 | 4 | 57.96 | 30099.23 | 94.44 | 596.61 | 31.63 | 26.8 | 2468.24 | 0.85 | 0.96 | 0.12 | 0.14 | 1 | 10 | 279.8034 | 382.8393 | 346.3016 | 279803.3523 | 382839.2906 | 2.974e-06 | 14.2708 | 346301.646
46 | 115 | CONCLUIDO | 9.1419 | 10.94 | 7.97 | 68.32 | 0.92 | 7 | 242.59 | 56.94 | 12.5 | 4 | 58.15 | 30153.38 | 94.03 | 596.61 | 30.89 | 26.8 | 2098.8 | 0.87 | 0.96 | 0.12 | 0.12 | 1 | 10 | 279.3265 | 382.1869 | 345.7115 | 279326.5393 | 382186.894 | 2.9798e-06 | 14.2448 | 345711.5133
47 | 115 | CONCLUIDO | 9.1343 | 10.95 | 7.98 | 68.4 | 0.93 | 7 | 243.03 | 56.94 | 12.75 | 2 | 58.34 | 30207.61 | 93.76 | 596.63 | 31.14 | 26.8 | 2220.92 | 0.86 | 0.96 | 0.12 | 0.13 | 1 | 10 | 279.2698 | 382.1093 | 345.6413 | 279269.7989 | 382109.2593 | 2.9773e-06 | 14.2578 | 345641.2879
48 | 115 | CONCLUIDO | 9.1271 | 10.96 | 7.99 | 68.47 | 0.95 | 7 | 243.47 | 56.94 | 13 | 1 | 58.53 | 30261.91 | 93.57 | 596.63 | 31.39 | 26.8 | 2347.46 | 0.85 | 0.96 | 0.12 | 0.14 | 1 | 10 | 279.257 | 382.0918 | 345.6255 | 279257.0072 | 382091.7572 | 2.975e-06 | 14.2708 | 345625.4562
49 | 115 | CONCLUIDO | 9.1239 | 10.96 | 7.99 | 68.5 | 0.97 | 7 | 243.91 | 56.94 | 13.25 | 1 | 58.72 | 30316.27 | 93.35 | 596.63 | 31.48 | 26.8 | 2390.83 | 0.85 | 0.96 | 0.13 | 0.14 | 1 | 10 | 279.1551 | 381.9523 | 345.4993 | 279155.0624 | 381952.2718 | 2.974e-06 | 14.2708 | 345499.2831
50 | 115 | CONCLUIDO | 9.1257 | 10.96 | 7.99 | 68.49 | 0.98 | 7 | 244.35 | 56.94 | 13.5 | 0 | 58.91 | 30370.7 | 93.39 | 596.63 | 31.37 | 26.8 | 2337.52 | 0.85 | 0.96 | 0.13 | 0.14 | 1 | 10 | 279.1625 | 381.9624 | 345.5085 | 279162.4722 | 381962.4103 | 2.9745e-06 | 14.2708 | 345508.4539

## RESULTADOS_5
Unnamed: 0 | Volume de calda [L] | STATUS | Capacidade operacional [ha/h] | Tempo de missao [h] | Tempo util [h] | Tempo por voo [min] | Autonomia Projetada [h] | N° Voos | MTOW [kg] | Massa Estrutura [kg] | Combustível [kg] | Abastecimentos | Massa gerador | Potência gerador [W] | Combustível consumido [L] | Calda cons [L] | Distância percorrida [km] | Distância Pulverizando [km] | RTL ACUMULADO[m] | EOC [km/km] | EOC [h/h] | Tempo de manobra [h] | Tempo rtl_rtw [h] | V pulv [m/s] | V desloc [m/s] | Preço Total por ha Simples [R$/ha] | Preço Total por ha Presumido [R$/ha] | Preço Total por ha Real [R$/ha] | Preço Total Simples [R$] | Preço Total Presumido [R$] | Prod CAPEX [ha/h/R$] | Dias Trabalhados | Preço Total Real [R$]
0 | 35 | CONCLUIDO | 8.7483 | 11.43 | 8.75 | 11.41 | 0.22 | 46 | 80.84 | 35.1 | 1 | 44 | 9.74 | 10204.21 | 62.76 | 596.77 | 54.91 | 26.8 | 13914.31 | 0.49 | 0.88 | 0.18 | 0.89 | 1 | 10 | 239.9129 | 328.2594 | 296.9308 | 239912.8907 | 328259.4013 | 3.6468e-06 | 14.8828 | 296930.7848
1 | 35 | CONCLUIDO | 9.1276 | 10.96 | 8.46 | 14.5 | 0.27 | 35 | 81.14 | 35.1 | 1.25 | 33 | 9.79 | 10241.25 | 58.89 | 596.69 | 46.45 | 26.8 | 9738.09 | 0.58 | 0.91 | 0.15 | 0.61 | 1 | 10 | 226.7811 | 310.2919 | 280.6781 | 226781.0984 | 310291.9037 | 3.8049e-06 | 14.2708 | 280678.0799
2 | 35 | CONCLUIDO | 9.2376 | 10.83 | 8.43 | 17.45 | 0.32 | 29 | 81.44 | 35.1 | 1.5 | 27 | 9.84 | 10278.32 | 56.96 | 596.71 | 45.45 | 26.8 | 9268.11 | 0.59 | 0.91 | 0.15 | 0.58 | 1 | 10 | 224.9465 | 307.7818 | 278.4075 | 224946.5223 | 307781.7558 | 3.8507e-06 | 14.1016 | 278407.497
3 | 35 | CONCLUIDO | 9.3963 | 10.64 | 8.34 | 20.84 | 0.38 | 24 | 81.74 | 35.1 | 1.75 | 21 | 9.89 | 10315.41 | 54.24 | 596.66 | 42.31 | 26.8 | 7724.08 | 0.63 | 0.92 | 0.15 | 0.48 | 1 | 10 | 214.5483 | 293.5544 | 265.538 | 214548.2682 | 293554.4058 | 3.9169e-06 | 13.8542 | 265537.9853
4 | 35 | CONCLUIDO | 9.5468 | 10.47 | 8.24 | 24.71 | 0.43 | 20 | 82.04 | 35.1 | 2 | 16 | 9.94 | 10352.53 | 51.78 | 596.61 | 39.17 | 26.8 | 6172.55 | 0.68 | 0.93 | 0.14 | 0.39 | 1 | 10 | 212.172 | 290.3031 | 262.597 | 212172.0386 | 290303.1436 | 3.9796e-06 | 13.6328 | 262597.0191
5 | 35 | CONCLUIDO | 9.5939 | 10.42 | 8.2 | 25.91 | 0.48 | 19 | 82.34 | 35.1 | 2.25 | 3 | 9.99 | 10389.66 | 50.41 | 596.75 | 37.39 | 26.8 | 5289.49 | 0.72 | 0.94 | 0.16 | 0.35 | 1 | 10 | 211.0855 | 288.8165 | 261.2523 | 211085.5354 | 288816.542 | 3.9993e-06 | 13.5677 | 261252.2966
6 | 35 | CONCLUIDO | 9.5895 | 10.43 | 8.21 | 25.92 | 0.53 | 19 | 82.65 | 35.1 | 2.5 | 0 | 10.04 | 10426.82 | 50.53 | 596.65 | 37.44 | 26.8 | 5314.1 | 0.72 | 0.93 | 0.16 | 0.36 | 1 | 10 | 211.1948 | 288.9661 | 261.3876 | 211194.8322 | 288966.0866 | 3.9974e-06 | 13.5807 | 261387.5689

## RESULTADOS_8
Unnamed: 0 | Volume de calda [L] | STATUS | Capacidade operacional [ha/h] | Tempo de missao [h] | Tempo util [h] | Tempo por voo [min] | Autonomia Projetada [h] | N° Voos | MTOW [kg] | Massa Estrutura [kg] | Combustível [kg] | Abastecimentos | Massa gerador | Potência gerador [W] | Combustível consumido [L] | Calda cons [L] | Distância percorrida [km] | Distância Pulverizando [km] | RTL ACUMULADO[m] | EOC [km/km] | EOC [h/h] | Tempo de manobra [h] | Tempo rtl_rtw [h] | V pulv [m/s] | V desloc [m/s] | Preço Total por ha Simples [R$/ha] | Preço Total por ha Presumido [R$/ha] | Preço Total por ha Real [R$/ha] | Preço Total Simples [R$] | Preço Total Presumido [R$] | Prod CAPEX [ha/h/R$] | Dias Trabalhados | Preço Total Real [R$]
0 | 50 | CONCLUIDO | 8.0541 | 12.42 | 9.05 | 9.05 | 0.16 | 60 | 107.41 | 41.65 | 1 | 58 | 14.77 | 13481.73 | 81.58 | 596.75 | 64.47 | 26.8 | 18625.35 | 0.42 | 0.85 | 0.2 | 1.19 | 1 | 10 | 283.8712 | 388.4051 | 351.3362 | 283871.1801 | 388405.0721 | 3.1375e-06 | 16.1719 | 351336.2371
1 | 50 | CONCLUIDO | 8.4622 | 11.82 | 8.76 | 11.42 | 0.2 | 46 | 107.73 | 41.65 | 1.25 | 44 | 14.83 | 13520.81 | 77.69 | 596.62 | 55.28 | 26.8 | 14100.1 | 0.48 | 0.88 | 0.19 | 0.91 | 1 | 10 | 268.5206 | 367.4017 | 332.3374 | 268520.5948 | 367401.724 | 3.2965e-06 | 15.3906 | 332337.4191
2 | 50 | CONCLUIDO | 8.8729 | 11.27 | 8.43 | 14.06 | 0.24 | 36 | 108.05 | 41.65 | 1.5 | 34 | 14.9 | 13559.91 | 73.37 | 596.67 | 44.86 | 26.8 | 8936.95 | 0.6 | 0.91 | 0.16 | 0.58 | 1 | 10 | 253.6141 | 347.006 | 313.8883 | 253614.125 | 347006.0344 | 3.4565e-06 | 14.6745 | 313888.2655
3 | 50 | CONCLUIDO | 8.9169 | 11.21 | 8.49 | 16.43 | 0.28 | 31 | 108.37 | 41.65 | 1.75 | 29 | 14.97 | 13599.17 | 72.84 | 596.62 | 47.32 | 26.8 | 10190.55 | 0.57 | 0.9 | 0.16 | 0.64 | 1 | 10 | 253.1147 | 346.3227 | 313.2702 | 253114.7268 | 346322.7358 | 3.4736e-06 | 14.5964 | 313270.1799
4 | 50 | CONCLUIDO | 9.0698 | 11.03 | 8.39 | 18.64 | 0.32 | 27 | 108.68 | 41.65 | 2 | 25 | 15.03 | 13638.32 | 70.46 | 596.72 | 43.95 | 26.8 | 8528.68 | 0.61 | 0.91 | 0.15 | 0.54 | 1 | 10 | 242.3041 | 331.5312 | 299.8903 | 242304.137 | 331531.21 | 3.5332e-06 | 14.362 | 299890.3366
5 | 50 | CONCLUIDO | 9.2194 | 10.85 | 8.3 | 21.65 | 0.36 | 23 | 109 | 41.65 | 2.25 | 21 | 15.1 | 13677.51 | 68.53 | 596.61 | 41.17 | 26.8 | 7155.72 | 0.65 | 0.92 | 0.14 | 0.45 | 1 | 10 | 239.9192 | 328.268 | 296.9386 | 239919.1848 | 328268.0131 | 3.5915e-06 | 14.1276 | 296938.5746
6 | 50 | CONCLUIDO | 9.34 | 10.71 | 8.23 | 24.68 | 0.4 | 20 | 109.32 | 41.65 | 2.5 | 18 | 15.17 | 13716.72 | 66.38 | 596.66 | 38.79 | 26.8 | 5983.89 | 0.69 | 0.93 | 0.14 | 0.37 | 1 | 10 | 237.5416 | 325.0149 | 293.9959 | 237541.5905 | 325014.8837 | 3.6385e-06 | 13.9453 | 293995.9194
7 | 50 | CONCLUIDO | 9.4169 | 10.62 | 8.18 | 27.28 | 0.44 | 18 | 109.64 | 41.65 | 2.75 | 16 | 15.24 | 13755.95 | 64.41 | 596.63 | 37.82 | 26.8 | 5509.12 | 0.71 | 0.94 | 0.13 | 0.33 | 1 | 10 | 227.954 | 311.8967 | 282.1297 | 227953.9712 | 311896.68 | 3.6684e-06 | 13.8281 | 282129.6986
8 | 50 | CONCLUIDO | 9.4714 | 10.56 | 8.17 | 30.62 | 0.48 | 16 | 109.96 | 41.65 | 3 | 14 | 15.31 | 13795.21 | 62.7 | 596.64 | 37.03 | 26.8 | 5123.01 | 0.72 | 0.94 | 0.13 | 0.31 | 1 | 10 | 226.6205 | 310.0722 | 280.4793 | 226620.4885 | 310072.1502 | 3.6897e-06 | 13.75 | 280479.2994
9 | 50 | CONCLUIDO | 9.515 | 10.51 | 8.14 | 32.56 | 0.52 | 15 | 110.27 | 41.65 | 3.25 | 12 | 15.37 | 13834.5 | 61.35 | 596.61 | 36.17 | 26.8 | 4698.72 | 0.74 | 0.94 | 0.14 | 0.29 | 1 | 10 | 225.5228 | 308.5702 | 279.1207 | 225522.7545 | 308570.182 | 3.7066e-06 | 13.6849 | 279120.677
10 | 50 | CONCLUIDO | 9.5402 | 10.48 | 8.13 | 34.86 | 0.56 | 14 | 110.59 | 41.65 | 3.5 | 7 | 15.44 | 13873.81 | 59.63 | 596.66 | 35.87 | 26.8 | 4555.32 | 0.75 | 0.94 | 0.14 | 0.28 | 1 | 10 | 224.3742 | 306.9987 | 277.6992 | 224374.2006 | 306998.68 | 3.7165e-06 | 13.6458 | 277699.1569
11 | 50 | CONCLUIDO | 9.5956 | 10.42 | 8.1 | 37.37 | 0.6 | 13 | 110.91 | 41.65 | 3.75 | 0 | 15.51 | 13913.15 | 58.7 | 596.63 | 34.31 | 26.8 | 3779.92 | 0.78 | 0.95 | 0.14 | 0.24 | 1 | 10 | 223.4686 | 305.7596 | 276.5783 | 223468.5822 | 305759.5729 | 3.738e-06 | 13.5677 | 276578.3084

## RESULTADOS_3
Unnamed: 0 | Volume de calda [L] | STATUS | Capacidade operacional [ha/h] | Tempo de missao [h] | Tempo util [h] | Tempo por voo [min] | Autonomia Projetada [h] | N° Voos | MTOW [kg] | Massa Estrutura [kg] | Combustível [kg] | Abastecimentos | Massa gerador | Potência gerador [W] | Combustível consumido [L] | Calda cons [L] | Distância percorrida [km] | Distância Pulverizando [km] | RTL ACUMULADO[m] | EOC [km/km] | EOC [h/h] | Tempo de manobra [h] | Tempo rtl_rtw [h] | V pulv [m/s] | V desloc [m/s] | Preço Total por ha Simples [R$/ha] | Preço Total por ha Presumido [R$/ha] | Preço Total por ha Real [R$/ha] | Preço Total Simples [R$] | Preço Total Presumido [R$] | Prod CAPEX [ha/h/R$] | Dias Trabalhados | Preço Total Real [R$]
0 | 25 | CONCLUIDO | 9.2992 | 10.75 | 8.47 | 14.52 | 0.28 | 35 | 61.76 | 28.92 | 1 | 33 | 6.84 | 7851.41 | 47.12 | 596.7 | 46.9 | 26.8 | 9964.4 | 0.57 | 0.91 | 0.14 | 0.62 | 1 | 10 | 211.9127 | 289.9483 | 262.2761 | 211912.7247 | 289948.3389 | 4.1128e-06 | 13.9974 | 262276.0764
1 | 25 | CONCLUIDO | 9.4692 | 10.56 | 8.39 | 18.64 | 0.35 | 27 | 62.05 | 28.92 | 1.25 | 17 | 6.88 | 7887.12 | 44.38 | 596.67 | 43.67 | 26.8 | 8387.88 | 0.61 | 0.91 | 0.16 | 0.54 | 1 | 10 | 202.0312 | 276.428 | 250.0461 | 202031.1845 | 276427.9796 | 4.188e-06 | 13.75 | 250046.0812
2 | 25 | CONCLUIDO | 9.5261 | 10.5 | 8.35 | 20.05 | 0.42 | 25 | 62.34 | 28.92 | 1.5 | 0 | 6.92 | 7922.85 | 43.5 | 596.64 | 41.95 | 26.8 | 7536.32 | 0.64 | 0.92 | 0.18 | 0.5 | 1 | 10 | 201.214 | 275.3098 | 249.0347 | 201213.9802 | 275309.8446 | 4.2132e-06 | 13.6719 | 249034.6594

## RESULTADOS_15
Unnamed: 0 | Volume de calda [L] | STATUS | Capacidade operacional [ha/h] | Tempo de missao [h] | Tempo util [h] | Tempo por voo [min] | Autonomia Projetada [h] | N° Voos | MTOW [kg] | Massa Estrutura [kg] | Combustível [kg] | Abastecimentos | Massa gerador | Potência gerador [W] | Combustível consumido [L] | Calda cons [L] | Distância percorrida [km] | Distância Pulverizando [km] | RTL ACUMULADO[m] | EOC [km/km] | EOC [h/h] | Tempo de manobra [h] | Tempo rtl_rtw [h] | V pulv [m/s] | V desloc [m/s] | Preço Total por ha Simples [R$/ha] | Preço Total por ha Presumido [R$/ha] | Preço Total por ha Real [R$/ha] | Preço Total Simples [R$] | Preço Total Presumido [R$] | Prod CAPEX [ha/h/R$] | Dias Trabalhados | Preço Total Real [R$]
0 | 85 | CONCLUIDO | 6.6953 | 14.94 | 9.62 | 6.63 | 0.11 | 87 | 167.88 | 51.39 | 1 | 85 | 30.49 | 20939.59 | 119.39 | 596.87 | 82.31 | 26.8 | 27408.33 | 0.33 | 0.8 | 0.24 | 1.76 | 1 | 10 | 394.4734 | 539.7359 | 488.2243 | 394473.3889 | 539735.8936 | 2.3358e-06 | 19.4531 | 488224.2575
1 | 85 | CONCLUIDO | 7.2636 | 13.77 | 9.16 | 8.33 | 0.13 | 66 | 168.25 | 51.39 | 1.25 | 64 | 30.6 | 20984.25 | 112.91 | 596.78 | 67.85 | 26.8 | 20283.83 | 0.39 | 0.84 | 0.21 | 1.3 | 1 | 10 | 359.9887 | 492.5525 | 445.5439 | 359988.7292 | 492552.4609 | 2.534e-06 | 17.9297 | 445543.9453
2 | 85 | CONCLUIDO | 7.6589 | 13.06 | 8.89 | 10.06 | 0.16 | 53 | 168.61 | 51.39 | 1.5 | 51 | 30.71 | 21028.94 | 108.8 | 596.67 | 59.48 | 26.8 | 16163.53 | 0.45 | 0.86 | 0.19 | 1.03 | 1 | 10 | 333.1164 | 455.7846 | 412.2852 | 333116.4303 | 455784.596 | 2.6719e-06 | 17.0052 | 412285.1539
3 | 85 | CONCLUIDO | 7.9208 | 12.62 | 8.73 | 11.64 | 0.18 | 45 | 168.97 | 51.39 | 1.75 | 43 | 30.83 | 21073.68 | 106.09 | 596.65 | 54.5 | 26.8 | 13714.44 | 0.49 | 0.88 | 0.18 | 0.87 | 1 | 10 | 318.4142 | 435.6684 | 394.0888 | 318414.2417 | 435668.4129 | 2.7633e-06 | 16.4323 | 394088.8311
4 | 85 | CONCLUIDO | 8.1943 | 12.2 | 8.54 | 13.49 | 0.21 | 38 | 169.33 | 51.39 | 2 | 36 | 30.94 | 21118.46 | 103.06 | 596.62 | 48.44 | 26.8 | 10719.46 | 0.55 | 0.9 | 0.17 | 0.69 | 1 | 10 | 312.1201 | 427.0565 | 386.2988 | 312120.1034 | 427056.4952 | 2.8587e-06 | 15.8854 | 386298.8227
5 | 85 | CONCLUIDO | 8.1612 | 12.25 | 8.69 | 14.9 | 0.24 | 35 | 169.7 | 51.39 | 2.25 | 33 | 31.05 | 21163.27 | 104.38 | 596.67 | 55.01 | 26.8 | 14016.24 | 0.49 | 0.88 | 0.14 | 0.84 | 1 | 10 | 313.9106 | 429.5063 | 388.5148 | 313910.5719 | 429506.2933 | 2.8472e-06 | 15.9505 | 388514.8155
6 | 85 | CONCLUIDO | 8.4382 | 11.85 | 8.46 | 16.92 | 0.26 | 30 | 170.06 | 51.39 | 2.5 | 28 | 31.17 | 21208.12 | 100.61 | 596.69 | 46.33 | 26.8 | 9704.91 | 0.58 | 0.91 | 0.16 | 0.61 | 1 | 10 | 298.9792 | 409.0766 | 370.0349 | 298979.2352 | 409076.5796 | 2.9438e-06 | 15.4297 | 370034.885
7 | 85 | CONCLUIDO | 8.5663 | 11.67 | 8.39 | 18.64 | 0.29 | 27 | 170.42 | 51.39 | 2.75 | 25 | 31.28 | 21253.01 | 99.12 | 596.69 | 43.8 | 26.8 | 8450.78 | 0.61 | 0.92 | 0.15 | 0.53 | 1 | 10 | 296.4141 | 405.5668 | 366.8601 | 296414.0886 | 405566.8328 | 2.9885e-06 | 15.1953 | 366860.1035
8 | 85 | CONCLUIDO | 8.6491 | 11.56 | 8.34 | 20.02 | 0.31 | 25 | 170.79 | 51.39 | 3 | 23 | 31.4 | 21297.94 | 97.9 | 596.76 | 42.52 | 26.8 | 7820.85 | 0.63 | 0.92 | 0.15 | 0.49 | 1 | 10 | 286.316 | 391.7501 | 354.362 | 286315.9545 | 391750.1204 | 3.0174e-06 | 15.0521 | 354362.0387
9 | 85 | CONCLUIDO | 8.7357 | 11.45 | 8.3 | 21.64 | 0.34 | 23 | 171.15 | 51.39 | 3.25 | 21 | 31.51 | 21342.91 | 96.32 | 596.62 | 41.17 | 26.8 | 7158.31 | 0.65 | 0.93 | 0.14 | 0.44 | 1 | 10 | 284.1548 | 388.7931 | 351.6872 | 284154.7694 | 388793.0915 | 3.0476e-06 | 14.9089 | 351687.2245
10 | 85 | CONCLUIDO | 8.8196 | 11.34 | 8.25 | 23.58 | 0.36 | 21 | 171.52 | 51.39 | 3.5 | 19 | 31.63 | 21387.92 | 95.13 | 596.63 | 39.67 | 26.8 | 6418.84 | 0.68 | 0.93 | 0.14 | 0.4 | 1 | 10 | 282.4381 | 386.4442 | 349.5625 | 282438.0771 | 386444.2374 | 3.0769e-06 | 14.7656 | 349562.5418
11 | 85 | CONCLUIDO | 8.9191 | 11.21 | 8.2 | 25.88 | 0.39 | 19 | 171.88 | 51.39 | 3.75 | 17 | 31.74 | 21432.96 | 93.73 | 596.65 | 37.74 | 26.8 | 5464.09 | 0.71 | 0.94 | 0.14 | 0.34 | 1 | 10 | 280.4801 | 383.7652 | 347.1392 | 280480.0982 | 383765.2443 | 3.1116e-06 | 14.5964 | 347139.228
12 | 85 | CONCLUIDO | 8.9281 | 11.2 | 8.22 | 27.39 | 0.41 | 18 | 172.25 | 51.39 | 4 | 16 | 31.86 | 21478.05 | 93.14 | 596.61 | 39.15 | 26.8 | 6174.64 | 0.68 | 0.93 | 0.13 | 0.37 | 1 | 10 | 280.0996 | 383.2446 | 346.6683 | 280099.5814 | 383244.6044 | 3.1147e-06 | 14.5833 | 346668.2772
13 | 85 | CONCLUIDO | 8.9715 | 11.15 | 8.2 | 28.93 | 0.44 | 17 | 172.61 | 51.39 | 4.25 | 15 | 31.97 | 21523.17 | 92.17 | 596.62 | 38.13 | 26.8 | 5670.35 | 0.7 | 0.94 | 0.13 | 0.34 | 1 | 10 | 270.746 | 370.4466 | 335.0917 | 270746.018 | 370446.6463 | 3.1298e-06 | 14.5182 | 335091.7383
14 | 85 | CONCLUIDO | 9.0257 | 11.08 | 8.16 | 30.62 | 0.46 | 16 | 172.98 | 51.39 | 4.5 | 14 | 32.09 | 21568.34 | 91.01 | 596.61 | 37.1 | 26.8 | 5155.83 | 0.72 | 0.94 | 0.13 | 0.31 | 1 | 10 | 269.2626 | 368.417 | 333.2558 | 269262.6349 | 368417.0162 | 3.1488e-06 | 14.4271 | 333255.8132
15 | 85 | CONCLUIDO | 9.0708 | 11.02 | 8.14 | 32.57 | 0.49 | 15 | 173.35 | 51.39 | 4.75 | 13 | 32.2 | 21613.54 | 90.09 | 596.65 | 36.38 | 26.8 | 4803.69 | 0.74 | 0.94 | 0.13 | 0.29 | 1 | 10 | 268.2503 | 367.032 | 332.0029 | 268250.3439 | 367031.9549 | 3.1645e-06 | 14.349 | 332002.9403
16 | 85 | CONCLUIDO | 9.1257 | 10.96 | 8.11 | 34.76 | 0.51 | 14 | 173.71 | 51.39 | 5 | 12 | 32.32 | 21658.78 | 88.5 | 596.63 | 35.3 | 26.8 | 4270.12 | 0.76 | 0.95 | 0.13 | 0.26 | 1 | 10 | 266.7339 | 364.9571 | 330.1261 | 266733.9207 | 364957.1177 | 3.1836e-06 | 14.2708 | 330126.1226
17 | 85 | CONCLUIDO | 9.1734 | 10.9 | 8.09 | 37.33 | 0.53 | 13 | 174.08 | 51.39 | 5.25 | 11 | 32.44 | 21704.07 | 87.2 | 596.63 | 34.5 | 26.8 | 3875.31 | 0.78 | 0.95 | 0.13 | 0.23 | 1 | 10 | 265.4979 | 363.266 | 328.5964 | 265497.948 | 363266.0053 | 3.2003e-06 | 14.1927 | 328596.4076
18 | 85 | CONCLUIDO | 9.2015 | 10.87 | 8.05 | 37.18 | 0.56 | 13 | 174.45 | 51.39 | 5.5 | 11 | 32.56 | 21749.39 | 86.17 | 596.61 | 33.58 | 26.8 | 3411.63 | 0.8 | 0.95 | 0.12 | 0.2 | 1 | 10 | 264.5338 | 361.9468 | 327.4031 | 264533.7724 | 361946.7778 | 3.2101e-06 | 14.1536 | 327403.0853
19 | 85 | CONCLUIDO | 9.1975 | 10.87 | 8.09 | 40.47 | 0.58 | 12 | 174.82 | 51.39 | 5.75 | 10 | 32.67 | 21794.75 | 85.87 | 596.66 | 34.79 | 26.8 | 4023.08 | 0.77 | 0.95 | 0.13 | 0.24 | 1 | 10 | 264.5108 | 361.9153 | 327.3746 | 264510.7968 | 361915.3416 | 3.2087e-06 | 14.1536 | 327374.6493
20 | 85 | CONCLUIDO | 9.2013 | 10.87 | 8.09 | 40.44 | 0.61 | 12 | 175.18 | 51.39 | 6 | 10 | 32.79 | 21840.16 | 84.39 | 596.61 | 34.72 | 26.8 | 3989.59 | 0.77 | 0.95 | 0.13 | 0.24 | 1 | 10 | 263.6043 | 360.6751 | 326.2527 | 263604.3258 | 360675.068 | 3.21e-06 | 14.1536 | 326252.7457
21 | 85 | CONCLUIDO | 9.2602 | 10.8 | 8.05 | 43.93 | 0.63 | 11 | 175.55 | 51.39 | 6.25 | 9 | 32.91 | 21885.6 | 83.61 | 596.61 | 33.5 | 26.8 | 3380.81 | 0.8 | 0.95 | 0.13 | 0.2 | 1 | 10 | 262.5511 | 359.234 | 324.9492 | 262551.0751 | 359233.9639 | 3.2306e-06 | 14.0625 | 324949.1785
22 | 85 | CONCLUIDO | 9.2514 | 10.81 | 8.06 | 43.98 | 0.66 | 11 | 175.92 | 51.39 | 6.5 | 9 | 33.03 | 21931.08 | 82.36 | 596.68 | 33.85 | 26.8 | 3555.73 | 0.79 | 0.95 | 0.13 | 0.21 | 1 | 10 | 261.9159 | 358.3649 | 324.1631 | 261915.9183 | 358364.9144 | 3.2275e-06 | 14.0755 | 324163.0699
23 | 85 | CONCLUIDO | 9.3429 | 10.7 | 7.99 | 47.95 | 0.68 | 10 | 176.29 | 51.39 | 6.75 | 8 | 33.15 | 21976.61 | 80.25 | 596.63 | 31.51 | 26.8 | 2394.71 | 0.85 | 0.96 | 0.12 | 0.14 | 1 | 10 | 259.5934 | 355.1871 | 321.2885 | 259593.3688 | 355187.0997 | 3.2594e-06 | 13.9323 | 321288.5414
24 | 85 | CONCLUIDO | 9.297 | 10.76 | 8.04 | 48.27 | 0.7 | 10 | 176.66 | 51.39 | 7 | 8 | 33.27 | 22022.17 | 80.07 | 596.66 | 33.28 | 26.8 | 3278.07 | 0.81 | 0.95 | 0.12 | 0.19 | 1 | 10 | 260.1581 | 355.9597 | 321.9874 | 260158.0555 | 355959.7289 | 3.2434e-06 | 14.0104 | 321987.432
25 | 85 | CONCLUIDO | 9.3511 | 10.69 | 8.02 | 53.44 | 0.73 | 9 | 177.03 | 51.39 | 7.25 | 6 | 33.39 | 22067.77 | 79.25 | 596.65 | 32.34 | 26.8 | 2814.59 | 0.83 | 0.96 | 0.12 | 0.16 | 1 | 10 | 259.0392 | 354.4289 | 320.6027 | 259039.2196 | 354428.8883 | 3.2623e-06 | 13.9193 | 320602.6926
26 | 85 | CONCLUIDO | 9.3489 | 10.7 | 8.02 | 53.46 | 0.75 | 9 | 177.4 | 51.39 | 7.5 | 6 | 33.51 | 22113.42 | 78.43 | 596.61 | 32.41 | 26.8 | 2846.08 | 0.83 | 0.96 | 0.12 | 0.17 | 1 | 10 | 258.5784 | 353.7984 | 320.0324 | 258578.4023 | 353798.3778 | 3.2615e-06 | 13.9323 | 320032.3571
27 | 85 | CONCLUIDO | 9.3451 | 10.7 | 8.02 | 53.49 | 0.77 | 9 | 177.77 | 51.39 | 7.75 | 3 | 33.63 | 22159.1 | 77.55 | 596.61 | 32.35 | 26.8 | 2820.4 | 0.83 | 0.96 | 0.13 | 0.17 | 1 | 10 | 258.0943 | 353.136 | 319.4332 | 258094.2764 | 353135.9752 | 3.2602e-06 | 13.9323 | 319433.1734
28 | 85 | CONCLUIDO | 9.3296 | 10.72 | 8.04 | 53.61 | 0.8 | 9 | 178.14 | 51.39 | 8 | 2 | 33.75 | 22204.83 | 77.17 | 596.61 | 33.03 | 26.8 | 3155.86 | 0.81 | 0.95 | 0.13 | 0.19 | 1 | 10 | 258.0475 | 353.072 | 319.3753 | 258047.55 | 353072.0422 | 3.2548e-06 | 13.9583 | 319375.342
29 | 85 | CONCLUIDO | 9.3269 | 10.72 | 8.04 | 53.63 | 0.82 | 9 | 178.51 | 51.39 | 8.25 | 1 | 33.87 | 22250.6 | 77.04 | 596.61 | 33.11 | 26.8 | 3196.55 | 0.81 | 0.95 | 0.13 | 0.19 | 1 | 10 | 257.9917 | 352.9956 | 319.3062 | 257991.7116 | 352995.6416 | 3.2538e-06 | 13.9583 | 319306.233
30 | 85 | CONCLUIDO | 9.3228 | 10.73 | 8.05 | 53.66 | 0.84 | 9 | 178.88 | 51.39 | 8.5 | 0 | 33.99 | 22296.41 | 77.03 | 596.61 | 33.24 | 26.8 | 3260.67 | 0.81 | 0.95 | 0.13 | 0.2 | 1 | 10 | 258.0463 | 353.0703 | 319.3738 | 258046.2726 | 353070.2944 | 3.2524e-06 | 13.9714 | 319373.7611

## RESULTADOS_2
Unnamed: 0 | Volume de calda [L] | STATUS | Capacidade operacional [ha/h] | Tempo de missao [h] | Tempo util [h] | Tempo por voo [min] | Autonomia Projetada [h] | N° Voos | MTOW [kg] | Massa Estrutura [kg] | Combustível [kg] | Abastecimentos | Massa gerador | Potência gerador [W] | Combustível consumido [L] | Calda cons [L] | Distância percorrida [km] | Distância Pulverizando [km] | RTL ACUMULADO[m] | EOC [km/km] | EOC [h/h] | Tempo de manobra [h] | Tempo rtl_rtw [h] | V pulv [m/s] | V desloc [m/s] | Preço Total por ha Simples [R$/ha] | Preço Total por ha Presumido [R$/ha] | Preço Total por ha Real [R$/ha] | Preço Total Simples [R$] | Preço Total Presumido [R$] | Prod CAPEX [ha/h/R$] | Dias Trabalhados | Preço Total Real [R$]
0 | 20 | CONCLUIDO | 9.3875 | 10.65 | 8.51 | 15.96 | 0.34 | 32 | 51.33 | 24.83 | 1 | 7 | 5.51 | 6564.78 | 39.31 | 596.68 | 46.89 | 26.8 | 9970.56 | 0.57 | 0.9 | 0.19 | 0.66 | 1 | 10 | 203.0034 | 277.7582 | 251.2493 | 203003.3783 | 277758.178 | 4.3074e-06 | 13.8672 | 251249.3274
1 | 20 | CONCLUIDO | 9.4275 | 10.61 | 8.48 | 16.41 | 0.42 | 31 | 51.62 | 24.83 | 1.25 | 0 | 5.54 | 6599.8 | 39.25 | 596.72 | 45.47 | 26.8 | 9267.07 | 0.59 | 0.91 | 0.2 | 0.63 | 1 | 10 | 195.4976 | 267.4885 | 241.9598 | 195497.6405 | 267488.4965 | 4.3258e-06 | 13.8151 | 241959.7698

## RESULTADOS_22
Unnamed: 0 | Volume de calda [L] | STATUS | Capacidade operacional [ha/h] | Tempo de missao [h] | Tempo util [h] | Tempo por voo [min] | Autonomia Projetada [h] | N° Voos | MTOW [kg] | Massa Estrutura [kg] | Combustível [kg] | Abastecimentos | Massa gerador | Potência gerador [W] | Combustível consumido [L] | Calda cons [L] | Distância percorrida [km] | Distância Pulverizando [km] | RTL ACUMULADO[m] | EOC [km/km] | EOC [h/h] | Tempo de manobra [h] | Tempo rtl_rtw [h] | V pulv [m/s] | V desloc [m/s] | Preço Total por ha Simples [R$/ha] | Preço Total por ha Presumido [R$/ha] | Preço Total por ha Real [R$/ha] | Preço Total Simples [R$] | Preço Total Presumido [R$] | Prod CAPEX [ha/h/R$] | Dias Trabalhados | Preço Total Real [R$]
0 | 120 | CONCLUIDO | 5.5314 | 18.08 | 10.18 | 5.36 | 0.08 | 114 | 232.68 | 57.72 | 1 | 112 | 53.95 | 28931.02 | 157.09 | 596.84 | 99.76 | 26.8 | 35999.21 | 0.27 | 0.75 | 0.29 | 2.32 | 1 | 10 | 534.9436 | 731.9335 | 662.0788 | 534943.6141 | 731933.4528 | 1.7853e-06 | 23.5417 | 662078.7513
1 | 120 | CONCLUIDO | 6.1662 | 16.22 | 9.59 | 6.69 | 0.1 | 86 | 233.1 | 57.72 | 1.25 | 84 | 54.13 | 28983.75 | 147.45 | 596.75 | 81.57 | 26.8 | 27043.99 | 0.33 | 0.8 | 0.24 | 1.74 | 1 | 10 | 465.8843 | 637.4434 | 576.6067 | 465884.2501 | 637443.3843 | 1.9902e-06 | 21.1198 | 576606.6824
2 | 120 | CONCLUIDO | 6.6224 | 15.1 | 9.25 | 8.04 | 0.11 | 69 | 233.53 | 57.72 | 1.5 | 67 | 54.31 | 29036.54 | 141.65 | 596.79 | 71.03 | 26.8 | 21856.96 | 0.38 | 0.83 | 0.21 | 1.39 | 1 | 10 | 429.2364 | 587.3002 | 531.2491 | 429236.3813 | 587300.1535 | 2.1374e-06 | 19.6615 | 531249.0511
3 | 120 | CONCLUIDO | 6.9637 | 14.36 | 9.01 | 9.32 | 0.13 | 58 | 233.96 | 57.72 | 1.75 | 56 | 54.49 | 29089.39 | 137.47 | 596.7 | 63.35 | 26.8 | 18074.15 | 0.42 | 0.85 | 0.2 | 1.15 | 1 | 10 | 407.9592 | 558.1877 | 504.9151 | 407959.1767 | 558187.7435 | 2.2476e-06 | 18.6979 | 504915.0887
4 | 120 | CONCLUIDO | 7.2698 | 13.76 | 8.81 | 10.79 | 0.15 | 49 | 234.39 | 57.72 | 2 | 47 | 54.67 | 29142.31 | 133.92 | 596.71 | 57.06 | 26.8 | 14975.23 | 0.47 | 0.87 | 0.19 | 0.96 | 1 | 10 | 389.146 | 532.4467 | 481.6307 | 389145.9512 | 532446.6583 | 2.3464e-06 | 17.9167 | 481630.6965
5 | 120 | CONCLUIDO | 7.4899 | 13.35 | 8.68 | 12.12 | 0.17 | 43 | 234.82 | 57.72 | 2.25 | 41 | 54.85 | 29195.29 | 131.43 | 596.84 | 52.95 | 26.8 | 12950.19 | 0.51 | 0.88 | 0.18 | 0.83 | 1 | 10 | 373.8625 | 511.5351 | 462.7149 | 373862.4541 | 511535.1033 | 2.4174e-06 | 17.3828 | 462714.911
6 | 120 | CONCLUIDO | 7.7028 | 12.98 | 8.54 | 13.49 | 0.19 | 38 | 235.25 | 57.72 | 2.5 | 36 | 55.03 | 29248.33 | 128.8 | 596.69 | 48.41 | 26.8 | 10704.97 | 0.55 | 0.9 | 0.17 | 0.69 | 1 | 10 | 358.9255 | 491.0977 | 444.228 | 358925.4625 | 491097.6524 | 2.4861e-06 | 16.901 | 444227.9817
7 | 120 | CONCLUIDO | 7.7826 | 12.85 | 8.55 | 14.65 | 0.21 | 35 | 235.68 | 57.72 | 2.75 | 33 | 55.21 | 29301.44 | 128.4 | 596.67 | 49.68 | 26.8 | 11352.32 | 0.54 | 0.9 | 0.14 | 0.69 | 1 | 10 | 357.3884 | 488.9946 | 442.3256 | 357388.4111 | 488994.591 | 2.5119e-06 | 16.7318 | 442325.6335
8 | 120 | CONCLUIDO | 7.8908 | 12.67 | 8.51 | 15.95 | 0.23 | 32 | 236.11 | 57.72 | 3 | 30 | 55.39 | 29354.61 | 127.33 | 596.63 | 47.71 | 26.8 | 10383.41 | 0.56 | 0.9 | 0.16 | 0.65 | 1 | 10 | 345.9471 | 473.34 | 428.1651 | 345947.0559 | 473340.024 | 2.5468e-06 | 16.4974 | 428165.1165
9 | 120 | CONCLUIDO | 8.0237 | 12.46 | 8.43 | 17.45 | 0.24 | 29 | 236.54 | 57.72 | 3.25 | 27 | 55.57 | 29407.85 | 125.74 | 596.65 | 45.49 | 26.8 | 9286.22 | 0.59 | 0.91 | 0.15 | 0.58 | 1 | 10 | 342.5189 | 468.6495 | 423.9223 | 342518.9242 | 468649.503 | 2.5897e-06 | 16.224 | 423922.2522
10 | 120 | CONCLUIDO | 8.1185 | 12.32 | 8.38 | 18.62 | 0.26 | 27 | 236.98 | 57.72 | 3.5 | 25 | 55.75 | 29461.15 | 124.47 | 596.79 | 43.76 | 26.8 | 8431.66 | 0.61 | 0.92 | 0.15 | 0.52 | 1 | 10 | 340.0791 | 465.3112 | 420.9026 | 340079.1069 | 465311.2373 | 2.6203e-06 | 16.0417 | 420902.5859
11 | 120 | CONCLUIDO | 8.2053 | 12.19 | 8.34 | 20.01 | 0.28 | 25 | 237.41 | 57.72 | 3.75 | 23 | 55.93 | 29514.51 | 123.37 | 596.61 | 42.49 | 26.8 | 7807.56 | 0.63 | 0.92 | 0.15 | 0.49 | 1 | 10 | 337.7884 | 462.1769 | 418.0674 | 337788.358 | 462176.9336 | 2.6483e-06 | 15.8724 | 418067.4157
12 | 120 | CONCLUIDO | 8.3014 | 12.05 | 8.29 | 21.62 | 0.3 | 23 | 237.84 | 57.72 | 4 | 21 | 56.12 | 29567.95 | 122.14 | 596.61 | 40.96 | 26.8 | 7051.53 | 0.65 | 0.93 | 0.14 | 0.44 | 1 | 10 | 326.8085 | 447.1538 | 404.4781 | 326808.5199 | 447153.8346 | 2.6793e-06 | 15.6901 | 404478.1002
13 | 120 | CONCLUIDO | 8.3469 | 11.98 | 8.27 | 22.55 | 0.32 | 22 | 238.28 | 57.72 | 4.25 | 20 | 56.3 | 29621.44 | 121.41 | 596.61 | 40.26 | 26.8 | 6708.64 | 0.67 | 0.93 | 0.14 | 0.42 | 1 | 10 | 325.644 | 445.5604 | 403.0368 | 325643.9608 | 445560.4335 | 2.694e-06 | 15.599 | 403036.7711
14 | 120 | CONCLUIDO | 8.3877 | 11.92 | 8.26 | 23.59 | 0.34 | 21 | 238.71 | 57.72 | 4.5 | 19 | 56.49 | 29675.01 | 120.77 | 596.7 | 39.84 | 26.8 | 6501.73 | 0.67 | 0.93 | 0.14 | 0.4 | 1 | 10 | 324.6503 | 444.2009 | 401.807 | 324650.3335 | 444200.9089 | 2.7072e-06 | 15.5208 | 401806.9976
15 | 120 | CONCLUIDO | 8.4932 | 11.77 | 8.2 | 25.89 | 0.35 | 19 | 239.14 | 57.72 | 4.75 | 17 | 56.67 | 29728.63 | 119.27 | 596.66 | 37.88 | 26.8 | 5533.78 | 0.71 | 0.94 | 0.14 | 0.35 | 1 | 10 | 321.9246 | 440.4715 | 398.4335 | 321924.6495 | 440471.5078 | 2.7412e-06 | 15.3255 | 398433.5253
16 | 120 | CONCLUIDO | 8.5806 | 11.65 | 8.13 | 27.08 | 0.37 | 18 | 239.58 | 57.72 | 5 | 16 | 56.86 | 29782.33 | 117.45 | 596.61 | 35.78 | 26.8 | 4485.77 | 0.75 | 0.94 | 0.13 | 0.27 | 1 | 10 | 310.7591 | 425.1944 | 384.6144 | 310759.1347 | 425194.3578 | 2.7694e-06 | 15.1693 | 384614.405
17 | 120 | CONCLUIDO | 8.5199 | 11.74 | 8.21 | 27.36 | 0.39 | 18 | 240.02 | 57.72 | 5.25 | 16 | 57.04 | 29836.09 | 118.52 | 596.68 | 38.5 | 26.8 | 5847.6 | 0.7 | 0.94 | 0.13 | 0.35 | 1 | 10 | 321.1465 | 439.4069 | 397.4705 | 321146.5409 | 439406.8652 | 2.7498e-06 | 15.2865 | 397470.4907
18 | 120 | CONCLUIDO | 8.5657 | 11.67 | 8.19 | 28.91 | 0.41 | 17 | 240.45 | 57.72 | 5.5 | 15 | 57.23 | 29890.04 | 117.78 | 596.67 | 37.91 | 26.8 | 5559.96 | 0.71 | 0.94 | 0.13 | 0.34 | 1 | 10 | 320.0308 | 437.8803 | 396.0896 | 320030.8085 | 437880.271 | 2.7646e-06 | 15.1953 | 396089.5925
19 | 120 | CONCLUIDO | 8.623 | 11.6 | 8.16 | 30.6 | 0.42 | 16 | 240.89 | 57.72 | 5.75 | 14 | 57.42 | 29943.94 | 116.94 | 596.63 | 36.85 | 26.8 | 5032.97 | 0.73 | 0.94 | 0.13 | 0.31 | 1 | 10 | 310.0331 | 424.2009 | 383.7158 | 310033.0607 | 424200.9114 | 2.7831e-06 | 15.1042 | 383715.7718
20 | 120 | CONCLUIDO | 8.6703 | 11.53 | 8.14 | 32.57 | 0.44 | 15 | 241.33 | 57.72 | 6 | 13 | 57.6 | 29997.9 | 116.03 | 596.62 | 36.25 | 26.8 | 4735.83 | 0.74 | 0.94 | 0.13 | 0.29 | 1 | 10 | 308.819 | 422.5398 | 382.2132 | 308819.0451 | 422539.8417 | 2.7984e-06 | 15.013 | 382213.2322
21 | 120 | CONCLUIDO | 8.6707 | 11.53 | 8.14 | 32.56 | 0.46 | 15 | 241.77 | 57.72 | 6.25 | 13 | 57.79 | 30051.93 | 115.59 | 596.63 | 36.26 | 26.8 | 4741.53 | 0.74 | 0.94 | 0.13 | 0.29 | 1 | 10 | 308.5381 | 422.1555 | 381.8656 | 308538.1369 | 422155.4906 | 2.7985e-06 | 15.013 | 381865.5631
22 | 120 | CONCLUIDO | 8.7237 | 11.46 | 8.12 | 34.78 | 0.48 | 14 | 242.2 | 57.72 | 6.5 | 12 | 57.98 | 30106.03 | 114.4 | 596.62 | 35.45 | 26.8 | 4345.4 | 0.76 | 0.95 | 0.13 | 0.26 | 1 | 10 | 306.9273 | 419.9514 | 379.8719 | 306927.2671 | 419951.4275 | 2.8156e-06 | 14.9219 | 379871.8527
23 | 120 | CONCLUIDO | 8.7809 | 11.39 | 8.09 | 37.33 | 0.49 | 13 | 242.64 | 57.72 | 6.75 | 11 | 58.17 | 30160.2 | 113.21 | 596.62 | 34.61 | 26.8 | 3926.33 | 0.77 | 0.95 | 0.13 | 0.23 | 1 | 10 | 305.42 | 417.8891 | 378.0063 | 305419.9819 | 417889.0934 | 2.8341e-06 | 14.8307 | 378006.3449
24 | 120 | CONCLUIDO | 8.7906 | 11.38 | 8.07 | 37.27 | 0.51 | 13 | 243.08 | 57.72 | 7 | 11 | 58.36 | 30214.44 | 113.21 | 596.63 | 34.05 | 26.8 | 3647.93 | 0.79 | 0.95 | 0.13 | 0.22 | 1 | 10 | 305.2367 | 417.6383 | 377.7795 | 305236.6858 | 417638.2996 | 2.8372e-06 | 14.8177 | 377779.4864
25 | 120 | CONCLUIDO | 8.7762 | 11.39 | 8.09 | 37.35 | 0.53 | 13 | 243.52 | 57.72 | 7.25 | 11 | 58.55 | 30268.74 | 112.72 | 596.64 | 34.96 | 26.8 | 4104.89 | 0.77 | 0.95 | 0.12 | 0.24 | 1 | 10 | 305.1696 | 417.5465 | 377.6964 | 305169.5861 | 417546.4908 | 2.8326e-06 | 14.8307 | 377696.4397
26 | 120 | CONCLUIDO | 8.8151 | 11.34 | 8.09 | 40.44 | 0.55 | 12 | 243.96 | 57.72 | 7.5 | 10 | 58.74 | 30323.11 | 112.34 | 596.61 | 34.68 | 26.8 | 3967.72 | 0.77 | 0.95 | 0.13 | 0.24 | 1 | 10 | 304.4957 | 416.6245 | 376.8624 | 304495.7171 | 416624.4736 | 2.8451e-06 | 14.7656 | 376862.4186
27 | 120 | CONCLUIDO | 8.816 | 11.34 | 8.09 | 40.44 | 0.56 | 12 | 244.41 | 57.72 | 7.75 | 10 | 58.93 | 30377.55 | 111.71 | 596.61 | 34.61 | 26.8 | 3934.12 | 0.77 | 0.95 | 0.13 | 0.23 | 1 | 10 | 304.0967 | 416.0786 | 376.3686 | 304096.736 | 416078.5701 | 2.8454e-06 | 14.7656 | 376368.6153
28 | 120 | CONCLUIDO | 8.8757 | 11.27 | 8.06 | 43.95 | 0.58 | 11 | 244.85 | 57.72 | 8 | 9 | 59.12 | 30432.06 | 110.59 | 596.65 | 33.63 | 26.8 | 3449.03 | 0.8 | 0.95 | 0.13 | 0.2 | 1 | 10 | 302.639 | 414.084 | 374.5644 | 302638.9743 | 414083.9961 | 2.8647e-06 | 14.6745 | 374564.4007
29 | 120 | CONCLUIDO | 8.8781 | 11.26 | 8.05 | 43.93 | 0.6 | 11 | 245.29 | 57.72 | 8.25 | 9 | 59.32 | 30486.64 | 110.2 | 596.61 | 33.47 | 26.8 | 3365.65 | 0.8 | 0.95 | 0.13 | 0.2 | 1 | 10 | 302.3375 | 413.6715 | 374.1912 | 302337.4646 | 413671.4572 | 2.8654e-06 | 14.6615 | 374191.2339
30 | 120 | CONCLUIDO | 8.8762 | 11.27 | 8.06 | 43.94 | 0.62 | 11 | 245.73 | 57.72 | 8.5 | 9 | 59.51 | 30541.29 | 109.37 | 596.64 | 33.61 | 26.8 | 3440.06 | 0.8 | 0.95 | 0.13 | 0.2 | 1 | 10 | 301.8855 | 413.0531 | 373.6319 | 301885.5329 | 413053.1044 | 2.8648e-06 | 14.6745 | 373631.8959
31 | 120 | CONCLUIDO | 8.933 | 11.19 | 8.03 | 48.18 | 0.63 | 10 | 246.18 | 57.72 | 8.75 | 8 | 59.7 | 30596.01 | 108.49 | 596.62 | 32.71 | 26.8 | 2994.85 | 0.82 | 0.96 | 0.13 | 0.18 | 1 | 10 | 300.6294 | 411.3343 | 372.0772 | 300629.3567 | 411334.3487 | 2.8832e-06 | 14.5703 | 372077.1758
32 | 120 | CONCLUIDO | 8.9633 | 11.16 | 7.99 | 47.95 | 0.65 | 10 | 246.62 | 57.72 | 9 | 8 | 59.9 | 30650.8 | 107.15 | 596.61 | 31.43 | 26.8 | 2352.02 | 0.85 | 0.96 | 0.12 | 0.14 | 1 | 10 | 299.3511 | 409.5854 | 370.4951 | 299351.1001 | 409585.3816 | 2.8929e-06 | 14.5312 | 370495.1276
33 | 120 | CONCLUIDO | 8.9104 | 11.22 | 8.06 | 48.35 | 0.67 | 10 | 247.07 | 57.72 | 9.25 | 8 | 60.09 | 30705.66 | 107.6 | 596.61 | 33.88 | 26.8 | 3576.65 | 0.79 | 0.95 | 0.12 | 0.21 | 1 | 10 | 300.4351 | 411.0685 | 371.8367 | 300435.0514 | 411068.4916 | 2.8759e-06 | 14.6094 | 371836.6917
34 | 120 | CONCLUIDO | 8.9169 | 11.21 | 8.05 | 48.3 | 0.68 | 10 | 247.51 | 57.72 | 9.5 | 8 | 60.29 | 30760.6 | 106.84 | 596.64 | 33.57 | 26.8 | 3425.36 | 0.8 | 0.95 | 0.12 | 0.2 | 1 | 10 | 299.866 | 410.2899 | 371.1325 | 299866.0432 | 410289.9494 | 2.878e-06 | 14.5964 | 371132.4525
35 | 120 | CONCLUIDO | 8.9823 | 11.13 | 8.01 | 53.43 | 0.7 | 9 | 247.96 | 57.72 | 9.75 | 7 | 60.48 | 30815.6 | 106.23 | 596.65 | 32.34 | 26.8 | 2811.08 | 0.83 | 0.96 | 0.12 | 0.16 | 1 | 10 | 289.8423 | 396.5751 | 358.7265 | 289842.3438 | 396575.0817 | 2.8991e-06 | 14.4922 | 358726.5125
36 | 120 | CONCLUIDO | 8.9742 | 11.14 | 8.02 | 53.49 | 0.72 | 9 | 248.4 | 57.72 | 10 | 7 | 60.68 | 30870.67 | 105.78 | 596.61 | 32.67 | 26.8 | 2975.51 | 0.82 | 0.96 | 0.12 | 0.17 | 1 | 10 | 289.8599 | 396.5991 | 358.7482 | 289859.8744 | 396599.0679 | 2.8965e-06 | 14.5052 | 358748.2095
37 | 120 | CONCLUIDO | 8.9793 | 11.14 | 8.02 | 53.45 | 0.73 | 9 | 248.85 | 57.72 | 10.25 | 7 | 60.88 | 30925.82 | 105.29 | 596.61 | 32.44 | 26.8 | 2863.01 | 0.83 | 0.96 | 0.12 | 0.17 | 1 | 10 | 289.5101 | 396.1206 | 358.3154 | 289510.1486 | 396120.5576 | 2.8981e-06 | 14.5052 | 358315.3676
38 | 120 | CONCLUIDO | 8.9823 | 11.13 | 8.01 | 53.43 | 0.75 | 9 | 249.3 | 57.72 | 10.5 | 7 | 61.07 | 30981.04 | 103.55 | 596.68 | 32.28 | 26.8 | 2781.66 | 0.83 | 0.96 | 0.12 | 0.16 | 1 | 10 | 288.2187 | 394.3535 | 356.7169 | 288218.6562 | 394353.4807 | 2.8991e-06 | 14.4922 | 356716.938
39 | 120 | CONCLUIDO | 9.0525 | 11.05 | 7.97 | 59.8 | 0.77 | 8 | 249.75 | 57.72 | 10.75 | 6 | 61.27 | 31036.33 | 102.83 | 596.68 | 30.79 | 26.8 | 2041.34 | 0.87 | 0.96 | 0.12 | 0.12 | 1 | 10 | 286.9348 | 392.5968 | 355.1279 | 286934.7771 | 392596.8207 | 2.9217e-06 | 14.388 | 355127.9312
40 | 120 | CONCLUIDO | 9.0375 | 11.06 | 7.99 | 59.94 | 0.78 | 8 | 250.2 | 57.72 | 11 | 6 | 61.47 | 31091.69 | 102.93 | 596.61 | 31.69 | 26.8 | 2491.79 | 0.85 | 0.96 | 0.12 | 0.14 | 1 | 10 | 287.2158 | 392.9813 | 355.4757 | 287215.7712 | 392981.2893 | 2.9169e-06 | 14.401 | 355475.7066
41 | 120 | CONCLUIDO | 9.0259 | 11.08 | 8.01 | 60.04 | 0.8 | 8 | 250.65 | 57.72 | 11.25 | 6 | 61.67 | 31147.12 | 102.76 | 596.64 | 32.11 | 26.8 | 2703.87 | 0.83 | 0.96 | 0.12 | 0.15 | 1 | 10 | 287.3007 | 393.0976 | 355.5809 | 287300.7443 | 393097.5531 | 2.9131e-06 | 14.4271 | 355580.8744
42 | 120 | CONCLUIDO | 9.0325 | 11.07 | 8 | 59.98 | 0.81 | 8 | 251.1 | 57.72 | 11.5 | 6 | 61.87 | 31202.63 | 101.64 | 596.63 | 31.77 | 26.8 | 2534.24 | 0.84 | 0.96 | 0.12 | 0.14 | 1 | 10 | 286.5242 | 392.0351 | 354.6198 | 286524.2226 | 392035.0819 | 2.9153e-06 | 14.4141 | 354619.8039
43 | 120 | CONCLUIDO | 9.0269 | 11.08 | 8 | 60.04 | 0.83 | 8 | 251.55 | 57.72 | 11.75 | 6 | 62.07 | 31258.21 | 100.99 | 596.61 | 31.98 | 26.8 | 2637.89 | 0.84 | 0.96 | 0.12 | 0.15 | 1 | 10 | 286.188 | 391.5751 | 354.2037 | 286188.0252 | 391575.0818 | 2.9135e-06 | 14.4271 | 354203.7056
44 | 120 | CONCLUIDO | 9.0893 | 11 | 7.97 | 68.35 | 0.85 | 7 | 252 | 57.72 | 12 | 5 | 62.27 | 31313.87 | 99.84 | 596.61 | 31.05 | 26.8 | 2180.02 | 0.86 | 0.96 | 0.12 | 0.12 | 1 | 10 | 284.7797 | 389.6481 | 352.4606 | 284779.6717 | 389648.1104 | 2.9336e-06 | 14.3229 | 352460.6417
45 | 120 | CONCLUIDO | 9.093 | 11 | 7.97 | 68.31 | 0.86 | 7 | 252.45 | 57.72 | 12.25 | 5 | 62.48 | 31369.6 | 99.81 | 596.61 | 30.88 | 26.8 | 2094.74 | 0.87 | 0.96 | 0.12 | 0.12 | 1 | 10 | 284.7259 | 389.5746 | 352.3941 | 284725.9181 | 389574.5623 | 2.9348e-06 | 14.3229 | 352394.1129
46 | 120 | CONCLUIDO | 9.1061 | 10.98 | 7.95 | 68.18 | 0.88 | 7 | 252.9 | 57.72 | 12.5 | 5 | 62.68 | 31425.4 | 98.56 | 596.61 | 30.43 | 26.8 | 1868.86 | 0.88 | 0.96 | 0.12 | 0.1 | 1 | 10 | 283.7818 | 388.2827 | 351.2256 | 283781.7658 | 388282.7315 | 2.939e-06 | 14.2969 | 351225.5726
47 | 120 | CONCLUIDO | 9.0822 | 11.01 | 7.98 | 68.42 | 0.9 | 7 | 253.35 | 57.72 | 12.75 | 4 | 62.88 | 31481.28 | 98.39 | 596.61 | 31.31 | 26.8 | 2307.28 | 0.86 | 0.96 | 0.12 | 0.13 | 1 | 10 | 284.015 | 388.6019 | 351.5143 | 284015.0386 | 388601.9057 | 2.9313e-06 | 14.3359 | 351514.2852
48 | 120 | CONCLUIDO | 9.0852 | 11.01 | 7.98 | 68.39 | 0.91 | 7 | 253.81 | 57.72 | 13 | 4 | 63.08 | 31537.23 | 98.02 | 596.61 | 31.19 | 26.8 | 2247.48 | 0.86 | 0.96 | 0.12 | 0.13 | 1 | 10 | 283.7646 | 388.2593 | 351.2043 | 283764.6128 | 388259.2621 | 2.9323e-06 | 14.3359 | 351204.343
49 | 120 | CONCLUIDO | 9.0804 | 11.01 | 7.99 | 68.44 | 0.93 | 7 | 254.26 | 57.72 | 13.25 | 4 | 63.29 | 31593.26 | 96.65 | 596.66 | 31.4 | 26.8 | 2353.64 | 0.85 | 0.96 | 0.12 | 0.13 | 1 | 10 | 283.025 | 387.2472 | 350.2889 | 283024.9517 | 387247.2251 | 2.9307e-06 | 14.3359 | 350288.8935
50 | 120 | CONCLUIDO | 9.084 | 11.01 | 7.98 | 68.4 | 0.94 | 7 | 254.72 | 57.72 | 13.5 | 3 | 63.49 | 31649.36 | 95.69 | 596.64 | 31.16 | 26.8 | 2233.55 | 0.86 | 0.96 | 0.12 | 0.13 | 1 | 10 | 282.3803 | 386.3651 | 349.491 | 282380.266 | 386365.1377 | 2.9319e-06 | 14.3359 | 349490.9912
51 | 120 | CONCLUIDO | 9.0753 | 11.02 | 7.99 | 68.5 | 0.96 | 7 | 255.17 | 57.72 | 13.75 | 2 | 63.7 | 31705.54 | 95.6 | 596.64 | 31.46 | 26.8 | 2383.99 | 0.85 | 0.96 | 0.12 | 0.14 | 1 | 10 | 282.4438 | 386.452 | 349.5696 | 282443.7796 | 386452.0398 | 2.9291e-06 | 14.349 | 349569.5995
52 | 120 | CONCLUIDO | 9.1361 | 10.95 | 7.96 | 79.63 | 0.97 | 6 | 255.63 | 57.72 | 14 | 0 | 63.91 | 31761.8 | 94.79 | 596.64 | 30.51 | 26.8 | 1911.64 | 0.88 | 0.96 | 0.12 | 0.11 | 1 | 10 | 281.2857 | 384.8676 | 348.1363 | 281285.735 | 384867.5521 | 2.9487e-06 | 14.2578 | 348136.3331

## RESULTADOS_27
Unnamed: 0 | Volume de calda [L] | STATUS | Capacidade operacional [ha/h] | Tempo de missao [h] | Tempo util [h] | Tempo por voo [min] | Autonomia Projetada [h] | N° Voos | MTOW [kg] | Massa Estrutura [kg] | Combustível [kg] | Abastecimentos | Massa gerador | Potência gerador [W] | Combustível consumido [L] | Calda cons [L] | Distância percorrida [km] | Distância Pulverizando [km] | RTL ACUMULADO[m] | EOC [km/km] | EOC [h/h] | Tempo de manobra [h] | Tempo rtl_rtw [h] | V pulv [m/s] | V desloc [m/s] | Preço Total por ha Simples [R$/ha] | Preço Total por ha Presumido [R$/ha] | Preço Total por ha Real [R$/ha] | Preço Total Simples [R$] | Preço Total Presumido [R$] | Prod CAPEX [ha/h/R$] | Dias Trabalhados | Preço Total Real [R$]
0 | 145 | CONCLUIDO | 4.7775 | 20.93 | 10.65 | 4.7 | 0.06 | 136 | 285.18 | 61.2 | 1 | 134 | 77.98 | 35406.83 | 187.53 | 597 | 114.93 | 26.8 | 43471.62 | 0.23 | 0.72 | 0.32 | 2.8 | 1 | 10 | 674.313 | 922.6247 | 834.5707 | 674312.9521 | 922624.7297 | 1.4745e-06 | 27.2526 | 834570.7204
1 | 145 | CONCLUIDO | 5.4666 | 18.29 | 9.9 | 5.88 | 0.08 | 101 | 285.68 | 61.2 | 1.25 | 99 | 78.24 | 35468.6 | 173.81 | 596.86 | 91.26 | 26.8 | 31811.63 | 0.29 | 0.78 | 0.27 | 2.05 | 1 | 10 | 573.674 | 784.9261 | 710.0138 | 573674.0115 | 784926.0912 | 1.6872e-06 | 23.8151 | 710013.8467
2 | 145 | CONCLUIDO | 5.9481 | 16.81 | 9.5 | 7.04 | 0.09 | 81 | 286.19 | 61.2 | 1.5 | 79 | 78.49 | 35530.47 | 166.33 | 596.84 | 78.38 | 26.8 | 25474.46 | 0.34 | 0.81 | 0.24 | 1.64 | 1 | 10 | 518.1129 | 708.9049 | 641.248 | 518112.8567 | 708904.8681 | 1.8358e-06 | 21.888 | 641247.9825
3 | 145 | CONCLUIDO | 6.3445 | 15.76 | 9.2 | 8.24 | 0.11 | 67 | 286.69 | 61.2 | 1.75 | 65 | 78.74 | 35592.57 | 160.71 | 596.73 | 69.51 | 26.8 | 21106.35 | 0.39 | 0.83 | 0.21 | 1.35 | 1 | 10 | 480.6009 | 657.5794 | 594.821 | 480600.9488 | 657579.4208 | 1.9582e-06 | 20.5208 | 594820.9638
4 | 145 | CONCLUIDO | 6.6693 | 14.99 | 8.97 | 9.45 | 0.12 | 57 | 287.19 | 61.2 | 2 | 55 | 78.99 | 35654.65 | 156.33 | 596.73 | 62.26 | 26.8 | 17534.6 | 0.43 | 0.86 | 0.2 | 1.12 | 1 | 10 | 448.5871 | 613.7766 | 555.1987 | 448587.0917 | 613776.6491 | 2.0584e-06 | 19.5182 | 555198.6671
5 | 145 | CONCLUIDO | 6.9109 | 14.47 | 8.83 | 10.59 | 0.14 | 50 | 287.7 | 61.2 | 2.25 | 48 | 79.25 | 35716.83 | 153.37 | 596.73 | 57.66 | 26.8 | 15267.84 | 0.46 | 0.87 | 0.18 | 0.97 | 1 | 10 | 430.2518 | 588.6895 | 532.5058 | 430251.7893 | 588689.4794 | 2.133e-06 | 18.8411 | 532505.7818
6 | 145 | CONCLUIDO | 7.0898 | 14.1 | 8.73 | 11.64 | 0.15 | 45 | 288.2 | 61.2 | 2.5 | 43 | 79.5 | 35779.11 | 151.33 | 596.65 | 54.56 | 26.8 | 13742.98 | 0.49 | 0.88 | 0.18 | 0.88 | 1 | 10 | 414.9907 | 567.8086 | 513.6177 | 414990.6833 | 567808.5609 | 2.1882e-06 | 18.3594 | 513617.7088
7 | 145 | CONCLUIDO | 7.2917 | 13.71 | 8.61 | 12.91 | 0.17 | 40 | 288.71 | 61.2 | 2.75 | 38 | 79.76 | 35841.5 | 148.83 | 596.7 | 50.67 | 26.8 | 11824.94 | 0.53 | 0.89 | 0.17 | 0.76 | 1 | 10 | 407.9831 | 558.2205 | 504.9447 | 407983.0987 | 558220.4746 | 2.2505e-06 | 17.8516 | 504944.696
8 | 145 | CONCLUIDO | 7.5086 | 13.32 | 8.43 | 14.05 | 0.18 | 36 | 289.21 | 61.2 | 3 | 34 | 80.02 | 35903.99 | 145.27 | 596.66 | 44.83 | 26.8 | 8920.72 | 0.6 | 0.91 | 0.16 | 0.57 | 1 | 10 | 391.1391 | 535.1738 | 484.0975 | 391139.0929 | 535173.7628 | 2.3175e-06 | 17.3438 | 484097.53
9 | 145 | CONCLUIDO | 7.4294 | 13.46 | 8.68 | 15.32 | 0.2 | 34 | 289.72 | 61.2 | 3.25 | 32 | 80.27 | 35966.59 | 149.43 | 596.74 | 53.44 | 26.8 | 13238.46 | 0.5 | 0.88 | 0.17 | 0.82 | 1 | 10 | 397.0629 | 543.279 | 491.4292 | 397062.8812 | 543278.9512 | 2.293e-06 | 17.526 | 491429.1706
10 | 145 | CONCLUIDO | 7.6273 | 13.11 | 8.49 | 16.43 | 0.21 | 31 | 290.23 | 61.2 | 3.5 | 29 | 80.53 | 36029.29 | 145.79 | 596.7 | 47.3 | 26.8 | 10181.66 | 0.57 | 0.9 | 0.16 | 0.64 | 1 | 10 | 380.6698 | 520.8492 | 471.1401 | 380669.7936 | 520849.2056 | 2.3541e-06 | 17.0703 | 471140.0884
11 | 145 | CONCLUIDO | 7.7218 | 12.95 | 8.44 | 17.46 | 0.23 | 29 | 290.74 | 61.2 | 3.75 | 27 | 80.79 | 36092.1 | 144.51 | 596.69 | 45.45 | 26.8 | 9267.69 | 0.59 | 0.91 | 0.16 | 0.58 | 1 | 10 | 377.6264 | 516.6852 | 467.3735 | 377626.4436 | 516685.1598 | 2.3833e-06 | 16.862 | 467373.4533
12 | 145 | CONCLUIDO | 7.8193 | 12.79 | 8.38 | 18.63 | 0.24 | 27 | 291.25 | 61.2 | 4 | 25 | 81.05 | 36155.02 | 143.33 | 596.65 | 43.81 | 26.8 | 8460.38 | 0.61 | 0.92 | 0.15 | 0.53 | 1 | 10 | 374.7958 | 512.8121 | 463.8701 | 374795.7934 | 512812.1393 | 2.4134e-06 | 16.6536 | 463870.0685
13 | 145 | CONCLUIDO | 7.9154 | 12.63 | 8.34 | 20.01 | 0.26 | 25 | 291.76 | 61.2 | 4.25 | 23 | 81.31 | 36218.04 | 142 | 596.64 | 42.38 | 26.8 | 7751.8 | 0.63 | 0.92 | 0.15 | 0.48 | 1 | 10 | 363.0043 | 496.6785 | 449.2762 | 363004.2702 | 496678.4571 | 2.443e-06 | 16.4453 | 449276.1623
14 | 145 | CONCLUIDO | 7.9572 | 12.57 | 8.32 | 20.81 | 0.27 | 24 | 292.27 | 61.2 | 4.5 | 22 | 81.57 | 36281.16 | 141.49 | 596.65 | 42 | 26.8 | 7567.17 | 0.64 | 0.92 | 0.15 | 0.47 | 1 | 10 | 361.8632 | 495.1172 | 447.8639 | 361863.2356 | 495117.2432 | 2.4559e-06 | 16.3672 | 447863.9484
15 | 145 | CONCLUIDO | 8.0091 | 12.49 | 8.3 | 21.64 | 0.29 | 23 | 292.79 | 61.2 | 4.75 | 21 | 81.84 | 36344.4 | 140.59 | 596.62 | 41.23 | 26.8 | 7188.07 | 0.65 | 0.92 | 0.14 | 0.44 | 1 | 10 | 360.3028 | 492.9821 | 445.9326 | 360302.7545 | 492982.1241 | 2.4719e-06 | 16.263 | 445932.6021
16 | 145 | CONCLUIDO | 8.1108 | 12.33 | 8.25 | 23.57 | 0.3 | 21 | 293.3 | 61.2 | 5 | 19 | 82.1 | 36407.75 | 139.53 | 596.63 | 39.46 | 26.8 | 6313.79 | 0.68 | 0.93 | 0.14 | 0.4 | 1 | 10 | 357.7286 | 489.4601 | 442.7467 | 357728.6478 | 489460.1178 | 2.5033e-06 | 16.0547 | 442746.7311
17 | 145 | CONCLUIDO | 8.1596 | 12.26 | 8.23 | 24.69 | 0.32 | 20 | 293.81 | 61.2 | 5.25 | 18 | 82.36 | 36471.2 | 138.79 | 596.68 | 38.9 | 26.8 | 6038.76 | 0.69 | 0.93 | 0.14 | 0.38 | 1 | 10 | 356.2083 | 487.38 | 440.8651 | 356208.3483 | 487379.977 | 2.5184e-06 | 15.9635 | 440865.116
18 | 145 | CONCLUIDO | 8.2171 | 12.17 | 8.2 | 25.88 | 0.33 | 19 | 294.33 | 61.2 | 5.5 | 17 | 82.63 | 36534.76 | 137.85 | 596.61 | 37.86 | 26.8 | 5524.76 | 0.71 | 0.94 | 0.14 | 0.34 | 1 | 10 | 354.5663 | 485.1333 | 438.8328 | 354566.3231 | 485133.2857 | 2.5361e-06 | 15.8464 | 438832.8458
19 | 145 | CONCLUIDO | 8.3135 | 12.03 | 8.11 | 27.03 | 0.35 | 18 | 294.84 | 61.2 | 5.75 | 16 | 82.9 | 36598.44 | 135.72 | 596.69 | 35.04 | 26.8 | 4116.64 | 0.76 | 0.95 | 0.13 | 0.26 | 1 | 10 | 342.4676 | 468.5793 | 423.8587 | 342467.5829 | 468579.2555 | 2.5659e-06 | 15.6641 | 423858.709
20 | 145 | CONCLUIDO | 8.2068 | 12.18 | 8.27 | 27.55 | 0.36 | 18 | 295.36 | 61.2 | 6 | 16 | 83.16 | 36662.22 | 138.42 | 596.61 | 40.52 | 26.8 | 6856.13 | 0.66 | 0.93 | 0.14 | 0.41 | 1 | 10 | 355.3985 | 486.2718 | 439.8627 | 355398.4522 | 486271.8414 | 2.533e-06 | 15.8594 | 439862.7394
21 | 145 | CONCLUIDO | 8.3026 | 12.04 | 8.18 | 28.87 | 0.38 | 17 | 295.88 | 61.2 | 6.25 | 15 | 83.43 | 36726.12 | 136.59 | 596.61 | 37.52 | 26.8 | 5364.57 | 0.71 | 0.94 | 0.13 | 0.33 | 1 | 10 | 343.4916 | 469.9804 | 425.1261 | 343491.6061 | 469980.3693 | 2.5625e-06 | 15.6771 | 425126.1025
22 | 145 | CONCLUIDO | 8.3529 | 11.97 | 8.16 | 30.6 | 0.39 | 16 | 296.4 | 61.2 | 6.5 | 14 | 83.7 | 36790.13 | 135.73 | 596.62 | 36.93 | 26.8 | 5072.91 | 0.73 | 0.94 | 0.13 | 0.31 | 1 | 10 | 342.1031 | 468.0806 | 423.4076 | 342103.1023 | 468080.557 | 2.5781e-06 | 15.5859 | 423407.6056
23 | 145 | CONCLUIDO | 8.3474 | 11.98 | 8.17 | 30.63 | 0.4 | 16 | 296.92 | 61.2 | 6.75 | 14 | 83.97 | 36854.25 | 135.73 | 596.64 | 37.17 | 26.8 | 5191.44 | 0.72 | 0.94 | 0.13 | 0.32 | 1 | 10 | 342.2253 | 468.2478 | 423.5588 | 342225.2998 | 468247.7531 | 2.5764e-06 | 15.599 | 423558.8447
24 | 145 | CONCLUIDO | 8.4057 | 11.9 | 8.14 | 32.56 | 0.42 | 15 | 297.44 | 61.2 | 7 | 13 | 84.24 | 36918.48 | 134.8 | 596.63 | 36.24 | 26.8 | 4731.38 | 0.74 | 0.94 | 0.13 | 0.29 | 1 | 10 | 340.4793 | 465.8588 | 421.3979 | 340479.3313 | 465858.842 | 2.5944e-06 | 15.4948 | 421397.928
25 | 145 | CONCLUIDO | 8.4061 | 11.9 | 8.14 | 32.55 | 0.43 | 15 | 297.96 | 61.2 | 7.25 | 13 | 84.51 | 36982.83 | 134.61 | 596.61 | 36.16 | 26.8 | 4694.19 | 0.74 | 0.94 | 0.13 | 0.29 | 1 | 10 | 340.3506 | 465.6827 | 421.2386 | 340350.5763 | 465682.6737 | 2.5945e-06 | 15.4948 | 421238.5729
26 | 145 | CONCLUIDO | 8.463 | 11.82 | 8.11 | 34.77 | 0.45 | 14 | 298.48 | 61.2 | 7.5 | 12 | 84.79 | 37047.29 | 133.79 | 596.62 | 35.34 | 26.8 | 4288.23 | 0.76 | 0.95 | 0.13 | 0.26 | 1 | 10 | 338.8883 | 463.6819 | 419.4288 | 338888.3159 | 463681.9445 | 2.612e-06 | 15.3906 | 419428.7905
27 | 145 | CONCLUIDO | 8.4604 | 11.82 | 8.12 | 34.78 | 0.46 | 14 | 299.01 | 61.2 | 7.75 | 12 | 85.06 | 37111.87 | 133.16 | 596.66 | 35.45 | 26.8 | 4340.59 | 0.76 | 0.95 | 0.13 | 0.26 | 1 | 10 | 338.5608 | 463.2338 | 419.0234 | 338560.7771 | 463233.7914 | 2.6112e-06 | 15.3906 | 419023.4085
28 | 145 | CONCLUIDO | 8.5197 | 11.74 | 8.09 | 37.33 | 0.48 | 13 | 299.53 | 61.2 | 8 | 11 | 85.33 | 37176.68 | 132.38 | 596.64 | 34.58 | 26.8 | 3911.66 | 0.78 | 0.95 | 0.13 | 0.23 | 1 | 10 | 337.1122 | 461.2518 | 417.2306 | 337112.2377 | 461251.836 | 2.6295e-06 | 15.2865 | 417230.6081
29 | 145 | CONCLUIDO | 8.5397 | 11.71 | 8.06 | 37.2 | 0.49 | 13 | 300.06 | 61.2 | 8.25 | 11 | 85.61 | 37241.49 | 131.79 | 596.64 | 33.48 | 26.8 | 3362.12 | 0.8 | 0.95 | 0.13 | 0.21 | 1 | 10 | 336.3391 | 460.194 | 416.2737 | 336339.0675 | 460193.9503 | 2.6357e-06 | 15.2474 | 416273.6856
30 | 145 | CONCLUIDO | 8.5106 | 11.75 | 8.1 | 37.39 | 0.5 | 13 | 300.59 | 61.2 | 8.5 | 11 | 85.89 | 37306.42 | 131.96 | 596.64 | 35.22 | 26.8 | 4232 | 0.76 | 0.95 | 0.12 | 0.25 | 1 | 10 | 337.0101 | 461.1121 | 417.1042 | 337010.1269 | 461112.1235 | 2.6267e-06 | 15.2995 | 417104.2296
31 | 145 | CONCLUIDO | 8.5651 | 11.68 | 8.08 | 40.4 | 0.52 | 12 | 301.11 | 61.2 | 8.75 | 10 | 86.16 | 37371.47 | 131.46 | 596.62 | 34.43 | 26.8 | 3841.11 | 0.78 | 0.95 | 0.12 | 0.23 | 1 | 10 | 335.8642 | 459.5443 | 415.686 | 335864.2379 | 459544.2676 | 2.6436e-06 | 15.2083 | 415686.0077
32 | 145 | CONCLUIDO | 8.5657 | 11.67 | 8.08 | 40.39 | 0.53 | 12 | 301.64 | 61.2 | 9 | 10 | 86.44 | 37436.63 | 131.1 | 596.63 | 34.38 | 26.8 | 3819.9 | 0.78 | 0.95 | 0.13 | 0.23 | 1 | 10 | 335.6274 | 459.2202 | 415.3929 | 335627.3782 | 459220.1857 | 2.6437e-06 | 15.1953 | 415392.8557
33 | 145 | CONCLUIDO | 8.5621 | 11.68 | 8.08 | 40.42 | 0.55 | 12 | 302.17 | 61.2 | 9.25 | 10 | 86.72 | 37501.91 | 130.47 | 596.66 | 34.59 | 26.8 | 3923.85 | 0.77 | 0.95 | 0.12 | 0.23 | 1 | 10 | 335.2757 | 458.7391 | 414.9577 | 335275.7471 | 458739.0685 | 2.6426e-06 | 15.2083 | 414957.6556
34 | 145 | CONCLUIDO | 8.6228 | 11.6 | 8.06 | 43.94 | 0.56 | 11 | 302.7 | 61.2 | 9.5 | 9 | 87 | 37567.32 | 129.84 | 596.61 | 33.57 | 26.8 | 3417.01 | 0.8 | 0.95 | 0.13 | 0.2 | 1 | 10 | 325.1149 | 444.8366 | 402.382 | 325114.9366 | 444836.5994 | 2.6614e-06 | 15.1042 | 402382.0187
35 | 145 | CONCLUIDO | 8.6225 | 11.6 | 8.06 | 43.94 | 0.57 | 11 | 303.23 | 61.2 | 9.75 | 9 | 87.28 | 37632.84 | 129.62 | 596.61 | 33.56 | 26.8 | 3412.15 | 0.8 | 0.95 | 0.13 | 0.2 | 1 | 10 | 324.9801 | 444.6521 | 402.2151 | 324980.067 | 444652.0648 | 2.6613e-06 | 15.1042 | 402215.0959
36 | 145 | CONCLUIDO | 8.6238 | 11.6 | 8.05 | 43.93 | 0.59 | 11 | 303.76 | 61.2 | 10 | 9 | 87.57 | 37698.48 | 128.98 | 596.61 | 33.54 | 26.8 | 3400.69 | 0.8 | 0.95 | 0.12 | 0.2 | 1 | 10 | 324.5187 | 444.0208 | 401.6441 | 324518.723 | 444020.8336 | 2.6617e-06 | 15.1042 | 401644.1084
37 | 145 | CONCLUIDO | 8.6816 | 11.52 | 8.03 | 48.18 | 0.6 | 10 | 304.3 | 61.2 | 10.25 | 8 | 87.85 | 37764.25 | 128.13 | 596.66 | 32.71 | 26.8 | 2991.26 | 0.82 | 0.96 | 0.12 | 0.18 | 1 | 10 | 322.9777 | 441.9124 | 399.7369 | 322977.714 | 441912.357 | 2.6795e-06 | 15 | 399736.8619
38 | 145 | CONCLUIDO | 8.6868 | 11.51 | 8.02 | 48.14 | 0.61 | 10 | 304.83 | 61.2 | 10.5 | 8 | 88.13 | 37830.13 | 127.77 | 596.7 | 32.49 | 26.8 | 2881.45 | 0.82 | 0.96 | 0.12 | 0.17 | 1 | 10 | 322.6449 | 441.457 | 399.325 | 322644.925 | 441457.0204 | 2.6811e-06 | 14.987 | 399324.982
39 | 145 | CONCLUIDO | 8.7081 | 11.48 | 8 | 47.97 | 0.63 | 10 | 305.37 | 61.2 | 10.75 | 8 | 88.42 | 37896.14 | 126.68 | 596.64 | 31.69 | 26.8 | 2484.27 | 0.85 | 0.96 | 0.12 | 0.14 | 1 | 10 | 321.6098 | 440.0408 | 398.0439 | 321609.8398 | 440040.7713 | 2.6877e-06 | 14.9479 | 398043.8977
40 | 145 | CONCLUIDO | 8.6586 | 11.55 | 8.06 | 48.37 | 0.64 | 10 | 305.9 | 61.2 | 11 | 8 | 88.7 | 37962.28 | 127.48 | 596.61 | 33.91 | 26.8 | 3591.89 | 0.79 | 0.95 | 0.12 | 0.21 | 1 | 10 | 323.1587 | 442.16 | 399.9609 | 323158.6981 | 442159.9876 | 2.6724e-06 | 15.0391 | 399960.8589
41 | 145 | CONCLUIDO | 8.6705 | 11.53 | 8.05 | 48.27 | 0.65 | 10 | 306.44 | 61.2 | 11.25 | 8 | 88.99 | 38028.53 | 126.81 | 596.62 | 33.34 | 26.8 | 3310.18 | 0.8 | 0.95 | 0.12 | 0.19 | 1 | 10 | 322.5438 | 441.3187 | 399.1999 | 322543.825 | 441318.6909 | 2.6761e-06 | 15.013 | 399199.8545
42 | 145 | CONCLUIDO | 8.7334 | 11.45 | 8.02 | 53.44 | 0.67 | 9 | 306.98 | 61.2 | 11.5 | 7 | 89.28 | 38094.91 | 126.2 | 596.67 | 32.3 | 26.8 | 2793.46 | 0.83 | 0.96 | 0.12 | 0.16 | 1 | 10 | 321.0685 | 439.3001 | 397.3739 | 321068.5138 | 439300.1051 | 2.6955e-06 | 14.9089 | 397373.9197
43 | 145 | CONCLUIDO | 8.7309 | 11.45 | 8.02 | 53.46 | 0.68 | 9 | 307.52 | 61.2 | 11.75 | 7 | 89.57 | 38161.42 | 126.26 | 596.61 | 32.5 | 26.8 | 2892.83 | 0.82 | 0.96 | 0.12 | 0.17 | 1 | 10 | 321.1376 | 439.3946 | 397.4594 | 321137.5571 | 439394.5732 | 2.6947e-06 | 14.9089 | 397459.3718
44 | 145 | CONCLUIDO | 8.7319 | 11.45 | 8.02 | 53.45 | 0.69 | 9 | 308.06 | 61.2 | 12 | 7 | 89.86 | 38228.06 | 125.62 | 596.61 | 32.41 | 26.8 | 2849.49 | 0.83 | 0.96 | 0.12 | 0.17 | 1 | 10 | 320.726 | 438.8315 | 396.95 | 320726.027 | 438831.4996 | 2.695e-06 | 14.9089 | 396950.0372
45 | 145 | CONCLUIDO | 8.7313 | 11.45 | 8.02 | 53.46 | 0.71 | 9 | 308.6 | 61.2 | 12.25 | 7 | 90.15 | 38294.82 | 125.24 | 596.61 | 32.48 | 26.8 | 2881.33 | 0.83 | 0.96 | 0.12 | 0.17 | 1 | 10 | 320.4968 | 438.5178 | 396.6663 | 320496.7554 | 438517.8 | 2.6949e-06 | 14.9089 | 396666.2766
46 | 145 | CONCLUIDO | 8.7343 | 11.45 | 8.02 | 53.43 | 0.72 | 9 | 309.14 | 61.2 | 12.5 | 7 | 90.44 | 38361.7 | 124.21 | 596.62 | 32.32 | 26.8 | 2802.54 | 0.83 | 0.96 | 0.12 | 0.16 | 1 | 10 | 319.8172 | 437.5881 | 395.8253 | 319817.2443 | 437588.063 | 2.6958e-06 | 14.9089 | 395825.2725
47 | 145 | CONCLUIDO | 8.7951 | 11.37 | 7.99 | 59.92 | 0.73 | 8 | 309.68 | 61.2 | 12.75 | 6 | 90.74 | 38428.72 | 123.37 | 596.61 | 31.5 | 26.8 | 2395.63 | 0.85 | 0.96 | 0.12 | 0.14 | 1 | 10 | 318.4237 | 435.6814 | 394.1006 | 318423.7351 | 435681.4022 | 2.7145e-06 | 14.8047 | 394100.5807
48 | 145 | CONCLUIDO | 8.8199 | 11.34 | 7.96 | 59.68 | 0.75 | 8 | 310.23 | 61.2 | 13 | 6 | 91.03 | 38495.87 | 122.9 | 596.61 | 30.45 | 26.8 | 1873.21 | 0.88 | 0.96 | 0.12 | 0.1 | 1 | 10 | 317.7123 | 434.708 | 393.2201 | 317712.3436 | 434708.0449 | 2.7222e-06 | 14.7656 | 393220.1192
49 | 145 | CONCLUIDO | 8.7871 | 11.38 | 8 | 60 | 0.76 | 8 | 310.77 | 61.2 | 13.25 | 6 | 91.33 | 38563.14 | 123.48 | 596.61 | 31.98 | 26.8 | 2639.3 | 0.84 | 0.96 | 0.12 | 0.15 | 1 | 10 | 318.6296 | 435.963 | 394.3553 | 318629.5759 | 435963.0426 | 2.7121e-06 | 14.8177 | 394355.3417
50 | 145 | CONCLUIDO | 8.7848 | 11.38 | 8 | 60.02 | 0.77 | 8 | 311.32 | 61.2 | 13.5 | 6 | 91.62 | 38630.55 | 123.26 | 596.61 | 32.02 | 26.8 | 2655.67 | 0.84 | 0.96 | 0.12 | 0.15 | 1 | 10 | 318.5216 | 435.8153 | 394.2217 | 318521.588 | 435815.2889 | 2.7114e-06 | 14.8177 | 394221.6894
51 | 145 | CONCLUIDO | 8.7873 | 11.38 | 8 | 60 | 0.79 | 8 | 311.87 | 61.2 | 13.75 | 6 | 91.92 | 38698.21 | 122.91 | 596.62 | 31.8 | 26.8 | 2546.66 | 0.84 | 0.96 | 0.12 | 0.15 | 1 | 10 | 318.2741 | 435.4767 | 393.9154 | 318274.116 | 435476.6868 | 2.7121e-06 | 14.8177 | 393915.403
52 | 145 | CONCLUIDO | 8.7848 | 11.38 | 8 | 60.02 | 0.8 | 8 | 312.42 | 61.2 | 14 | 6 | 92.22 | 38765.89 | 122.18 | 596.63 | 32 | 26.8 | 2648.6 | 0.84 | 0.96 | 0.12 | 0.15 | 1 | 10 | 317.8526 | 434.8999 | 393.3937 | 317852.5557 | 434899.8894 | 2.7114e-06 | 14.8177 | 393393.6543
53 | 145 | CONCLUIDO | 8.7873 | 11.38 | 8 | 60 | 0.81 | 8 | 312.97 | 61.2 | 14.25 | 6 | 92.52 | 38833.69 | 121.33 | 596.61 | 31.85 | 26.8 | 2575.32 | 0.84 | 0.96 | 0.12 | 0.15 | 1 | 10 | 317.2956 | 434.1379 | 392.7044 | 317295.625 | 434137.8722 | 2.7121e-06 | 14.8177 | 392704.363
54 | 145 | CONCLUIDO | 8.8502 | 11.3 | 7.97 | 68.34 | 0.82 | 7 | 313.52 | 61.2 | 14.5 | 5 | 92.82 | 38901.63 | 120.66 | 596.66 | 31 | 26.8 | 2154.18 | 0.86 | 0.96 | 0.12 | 0.12 | 1 | 10 | 316.0073 | 432.3752 | 391.1099 | 316007.3187 | 432375.1547 | 2.7315e-06 | 14.7135 | 391109.8767
55 | 145 | CONCLUIDO | 8.8559 | 11.29 | 7.97 | 68.28 | 0.84 | 7 | 314.07 | 61.2 | 14.75 | 5 | 93.12 | 38969.71 | 120.53 | 596.61 | 30.7 | 26.8 | 2000.78 | 0.87 | 0.96 | 0.12 | 0.11 | 1 | 10 | 315.8596 | 432.173 | 390.927 | 315859.5581 | 432172.9821 | 2.7333e-06 | 14.7005 | 390926.9993
56 | 145 | CONCLUIDO | 8.8666 | 11.28 | 7.95 | 68.16 | 0.85 | 7 | 314.62 | 61.2 | 15 | 5 | 93.43 | 39037.92 | 119.92 | 596.69 | 30.23 | 26.8 | 1767.23 | 0.89 | 0.97 | 0.12 | 0.1 | 1 | 10 | 315.2798 | 431.3797 | 390.2094 | 315279.7766 | 431379.6994 | 2.7366e-06 | 14.6875 | 390209.4264
57 | 145 | CONCLUIDO | 8.857 | 11.29 | 7.96 | 68.26 | 0.86 | 7 | 315.18 | 61.2 | 15.25 | 5 | 93.73 | 39106.27 | 119.52 | 596.63 | 30.74 | 26.8 | 2022.08 | 0.87 | 0.96 | 0.12 | 0.11 | 1 | 10 | 315.1867 | 431.2524 | 390.0942 | 315186.7155 | 431252.3692 | 2.7336e-06 | 14.7005 | 390094.2483
58 | 145 | CONCLUIDO | 8.8439 | 11.31 | 7.98 | 68.41 | 0.87 | 7 | 315.73 | 61.2 | 15.5 | 5 | 94.03 | 39174.75 | 119.48 | 596.63 | 31.29 | 26.8 | 2297.62 | 0.86 | 0.96 | 0.12 | 0.13 | 1 | 10 | 315.3956 | 431.5382 | 390.3528 | 315395.5988 | 431538.1725 | 2.7296e-06 | 14.7266 | 390352.775
59 | 145 | CONCLUIDO | 8.842 | 11.31 | 7.98 | 68.43 | 0.89 | 7 | 316.29 | 61.2 | 15.75 | 5 | 94.34 | 39243.37 | 119.07 | 596.61 | 31.4 | 26.8 | 2350.66 | 0.85 | 0.96 | 0.12 | 0.13 | 1 | 10 | 315.1658 | 431.2237 | 390.0683 | 315165.7866 | 431223.7334 | 2.729e-06 | 14.7266 | 390068.3455
60 | 145 | CONCLUIDO | 8.8511 | 11.3 | 7.97 | 68.33 | 0.9 | 7 | 316.85 | 61.2 | 16 | 5 | 94.65 | 39312.13 | 117.9 | 596.61 | 31 | 26.8 | 2153.74 | 0.86 | 0.96 | 0.12 | 0.12 | 1 | 10 | 314.2997 | 430.0387 | 388.9964 | 314299.6534 | 430038.6517 | 2.7318e-06 | 14.7135 | 388996.3664
61 | 145 | CONCLUIDO | 8.8404 | 11.31 | 7.99 | 68.45 | 0.91 | 7 | 317.41 | 61.2 | 16.25 | 5 | 94.96 | 39381.03 | 117.4 | 596.61 | 31.44 | 26.8 | 2371.57 | 0.85 | 0.96 | 0.12 | 0.13 | 1 | 10 | 314.196 | 429.8968 | 388.868 | 314195.9733 | 429896.792 | 2.7285e-06 | 14.7266 | 388868.0455
62 | 145 | CONCLUIDO | 8.8439 | 11.31 | 7.98 | 68.41 | 0.92 | 7 | 317.97 | 61.2 | 16.5 | 5 | 95.27 | 39450.07 | 116.31 | 596.61 | 31.27 | 26.8 | 2287.75 | 0.86 | 0.96 | 0.12 | 0.13 | 1 | 10 | 313.445 | 428.8693 | 387.9386 | 313444.9878 | 428869.2605 | 2.7296e-06 | 14.7266 | 387938.5802
63 | 145 | CONCLUIDO | 8.9109 | 11.22 | 7.95 | 79.5 | 0.94 | 6 | 318.53 | 61.2 | 16.75 | 4 | 95.58 | 39519.26 | 115.92 | 596.61 | 30.26 | 26.8 | 1785.54 | 0.89 | 0.97 | 0.12 | 0.1 | 1 | 10 | 312.3163 | 427.3249 | 386.5416 | 312316.2939 | 427324.9317 | 2.7503e-06 | 14.6094 | 386541.64
64 | 145 | CONCLUIDO | 8.9272 | 11.2 | 7.93 | 79.29 | 0.95 | 6 | 319.09 | 61.2 | 17 | 4 | 95.89 | 39588.58 | 115.7 | 596.61 | 29.51 | 26.8 | 1414.71 | 0.91 | 0.97 | 0.12 | 0.08 | 1 | 10 | 311.9186 | 426.7808 | 386.0494 | 311918.5995 | 426780.7888 | 2.7553e-06 | 14.5833 | 386049.4293
65 | 145 | CONCLUIDO | 8.9149 | 11.22 | 7.94 | 79.45 | 0.96 | 6 | 319.65 | 61.2 | 17.25 | 4 | 96.2 | 39658.05 | 116.03 | 596.61 | 30.18 | 26.8 | 1748.19 | 0.89 | 0.97 | 0.12 | 0.09 | 1 | 10 | 312.2988 | 427.3011 | 386.52 | 312298.8407 | 427301.0515 | 2.7515e-06 | 14.6094 | 386520.0388
66 | 145 | CONCLUIDO | 8.8992 | 11.24 | 7.96 | 79.64 | 0.97 | 6 | 320.22 | 61.2 | 17.5 | 4 | 96.52 | 39727.66 | 116.36 | 596.64 | 30.78 | 26.8 | 2048.99 | 0.87 | 0.96 | 0.12 | 0.11 | 1 | 10 | 312.7582 | 427.9295 | 387.0885 | 312758.1606 | 427929.5132 | 2.7467e-06 | 14.6354 | 387088.5211
67 | 145 | CONCLUIDO | 8.9065 | 11.23 | 7.96 | 79.55 | 0.99 | 6 | 320.78 | 61.2 | 17.75 | 4 | 96.83 | 39797.41 | 115.96 | 596.67 | 30.45 | 26.8 | 1880.78 | 0.88 | 0.96 | 0.12 | 0.1 | 1 | 10 | 312.43 | 427.4805 | 386.6824 | 312429.9854 | 427480.4895 | 2.7489e-06 | 14.6224 | 386682.3515
68 | 145 | CONCLUIDO | 8.9041 | 11.23 | 7.96 | 79.58 | 1 | 6 | 321.35 | 61.2 | 18 | 4 | 97.15 | 39867.32 | 115.57 | 596.61 | 30.57 | 26.8 | 1944.12 | 0.88 | 0.96 | 0.12 | 0.11 | 1 | 10 | 312.2191 | 427.1919 | 386.4213 | 312219.0876 | 427191.9297 | 2.7482e-06 | 14.6224 | 386421.3315
69 | 145 | CONCLUIDO | 8.9065 | 11.23 | 7.96 | 79.55 | 1.01 | 6 | 321.92 | 61.2 | 18.25 | 4 | 97.47 | 39937.36 | 115.27 | 596.61 | 30.46 | 26.8 | 1886.1 | 0.88 | 0.96 | 0.12 | 0.1 | 1 | 10 | 312.0084 | 426.9036 | 386.1606 | 312008.3887 | 426903.6422 | 2.7489e-06 | 14.6224 | 386160.5578
70 | 145 | CONCLUIDO | 8.9063 | 11.23 | 7.96 | 79.56 | 1.02 | 6 | 322.49 | 61.2 | 18.5 | 3 | 97.79 | 40007.56 | 114.16 | 596.61 | 30.4 | 26.8 | 1856.98 | 0.88 | 0.96 | 0.12 | 0.1 | 1 | 10 | 311.3324 | 425.9788 | 385.324 | 311332.4309 | 425978.767 | 2.7489e-06 | 14.6224 | 385323.9513
71 | 145 | CONCLUIDO | 8.9093 | 11.22 | 7.95 | 79.52 | 1.03 | 6 | 323.06 | 61.2 | 18.75 | 3 | 98.11 | 40077.9 | 113.47 | 596.61 | 30.24 | 26.8 | 1775.83 | 0.89 | 0.97 | 0.12 | 0.1 | 1 | 10 | 310.8381 | 425.3024 | 384.7121 | 310838.0661 | 425302.3553 | 2.7498e-06 | 14.6094 | 384712.0954
72 | 145 | CONCLUIDO | 8.9157 | 11.22 | 7.94 | 79.44 | 1.05 | 6 | 323.63 | 61.2 | 19 | 3 | 98.43 | 40148.52 | 112.44 | 596.63 | 29.99 | 26.8 | 1652.15 | 0.89 | 0.97 | 0.12 | 0.09 | 1 | 10 | 310.0984 | 424.2904 | 383.7967 | 310098.4493 | 424290.3789 | 2.7518e-06 | 14.6094 | 383796.7007
73 | 145 | CONCLUIDO | 8.9052 | 11.23 | 7.96 | 79.57 | 1.06 | 6 | 324.2 | 61.2 | 19.25 | 2 | 98.75 | 40219.17 | 112.02 | 596.61 | 30.52 | 26.8 | 1918.15 | 0.88 | 0.96 | 0.12 | 0.1 | 1 | 10 | 310.0371 | 424.2065 | 383.7208 | 310037.1279 | 424206.4763 | 2.7485e-06 | 14.6224 | 383720.8055
74 | 145 | CONCLUIDO | 8.8933 | 11.24 | 7.97 | 79.72 | 1.07 | 6 | 324.78 | 61.2 | 19.5 | 1 | 99.08 | 40289.97 | 112.01 | 596.67 | 30.94 | 26.8 | 2126.72 | 0.87 | 0.96 | 0.12 | 0.12 | 1 | 10 | 310.2032 | 424.4337 | 383.9263 | 310203.1641 | 424433.6543 | 2.7449e-06 | 14.6354 | 383926.302
75 | 145 | CONCLUIDO | 8.8935 | 11.24 | 7.97 | 79.72 | 1.08 | 6 | 325.35 | 61.2 | 19.75 | 0 | 99.4 | 40360.92 | 112.11 | 596.61 | 30.87 | 26.8 | 2093.25 | 0.87 | 0.96 | 0.12 | 0.12 | 1 | 10 | 310.2621 | 424.5143 | 383.9993 | 310262.1134 | 424514.3113 | 2.7449e-06 | 14.6354 | 383999.2612

## RESULTADOS_11
Unnamed: 0 | Volume de calda [L] | STATUS | Capacidade operacional [ha/h] | Tempo de missao [h] | Tempo util [h] | Tempo por voo [min] | Autonomia Projetada [h] | N° Voos | MTOW [kg] | Massa Estrutura [kg] | Combustível [kg] | Abastecimentos | Massa gerador | Potência gerador [W] | Combustível consumido [L] | Calda cons [L] | Distância percorrida [km] | Distância Pulverizando [km] | RTL ACUMULADO[m] | EOC [km/km] | EOC [h/h] | Tempo de manobra [h] | Tempo rtl_rtw [h] | V pulv [m/s] | V desloc [m/s] | Preço Total por ha Simples [R$/ha] | Preço Total por ha Presumido [R$/ha] | Preço Total por ha Real [R$/ha] | Preço Total Simples [R$] | Preço Total Presumido [R$] | Prod CAPEX [ha/h/R$] | Dias Trabalhados | Preço Total Real [R$]
0 | 65 | CONCLUIDO | 7.4349 | 13.45 | 9.31 | 7.76 | 0.13 | 72 | 133.21 | 46.47 | 1 | 70 | 20.75 | 16663.42 | 98.39 | 596.69 | 72.81 | 26.8 | 22733.88 | 0.37 | 0.82 | 0.22 | 1.46 | 1 | 10 | 328.7593 | 449.823 | 406.8926 | 328759.3457 | 449823.0407 | 2.7465e-06 | 17.513 | 406892.561
1 | 65 | CONCLUIDO | 7.9258 | 12.62 | 8.94 | 9.75 | 0.17 | 55 | 133.55 | 46.47 | 1.25 | 53 | 20.83 | 16704.7 | 93.5 | 596.74 | 61.04 | 26.8 | 16934.86 | 0.44 | 0.86 | 0.2 | 1.09 | 1 | 10 | 301.184 | 412.0932 | 372.7636 | 301183.9876 | 412093.2192 | 2.9278e-06 | 16.4323 | 372763.6207
2 | 65 | CONCLUIDO | 8.2768 | 12.08 | 8.7 | 11.87 | 0.2 | 44 | 133.88 | 46.47 | 1.5 | 42 | 20.91 | 16746.01 | 89.99 | 596.76 | 53.67 | 26.8 | 13305.2 | 0.5 | 0.88 | 0.18 | 0.85 | 1 | 10 | 285.9908 | 391.3053 | 353.9596 | 285990.8157 | 391305.2511 | 3.0575e-06 | 15.7292 | 353959.6271
3 | 65 | CONCLUIDO | 8.5747 | 11.66 | 8.47 | 13.74 | 0.23 | 37 | 134.22 | 46.47 | 1.75 | 35 | 21 | 16787.35 | 86.51 | 596.64 | 46.18 | 26.8 | 9593.34 | 0.58 | 0.91 | 0.17 | 0.62 | 1 | 10 | 279.9651 | 383.0606 | 346.5019 | 279965.1126 | 383060.6182 | 3.1675e-06 | 15.1823 | 346501.8504
4 | 65 | CONCLUIDO | 8.6314 | 11.59 | 8.53 | 16 | 0.26 | 32 | 134.55 | 46.47 | 2 | 30 | 21.09 | 16828.84 | 86.39 | 596.67 | 48.82 | 26.8 | 10936.56 | 0.55 | 0.9 | 0.16 | 0.68 | 1 | 10 | 271.4779 | 371.448 | 335.9975 | 271477.8754 | 371448.0059 | 3.1885e-06 | 15.0911 | 335997.5295
5 | 65 | CONCLUIDO | 8.8065 | 11.36 | 8.41 | 18.03 | 0.29 | 28 | 134.89 | 46.47 | 2.25 | 26 | 21.17 | 16870.25 | 84.13 | 596.62 | 44.74 | 26.8 | 8919.79 | 0.6 | 0.91 | 0.15 | 0.56 | 1 | 10 | 267.992 | 366.6784 | 331.6832 | 267991.9658 | 366678.4306 | 3.2532e-06 | 14.7917 | 331683.1558
6 | 65 | CONCLUIDO | 8.9283 | 11.2 | 8.34 | 20.01 | 0.33 | 25 | 135.22 | 46.47 | 2.5 | 23 | 21.26 | 16911.68 | 82.29 | 596.63 | 42.52 | 26.8 | 7820.51 | 0.63 | 0.92 | 0.15 | 0.49 | 1 | 10 | 265.6371 | 363.4564 | 328.7686 | 265637.0972 | 363456.3955 | 3.2982e-06 | 14.5833 | 328768.6272
7 | 65 | CONCLUIDO | 9.05 | 11.05 | 8.27 | 22.56 | 0.36 | 22 | 135.56 | 46.47 | 2.75 | 20 | 21.34 | 16953.14 | 80.34 | 596.65 | 40.25 | 26.8 | 6704.34 | 0.67 | 0.93 | 0.14 | 0.42 | 1 | 10 | 255.0471 | 348.9667 | 315.6618 | 255047.1337 | 348966.7401 | 3.3431e-06 | 14.388 | 315661.8442
8 | 65 | CONCLUIDO | 9.134 | 10.95 | 8.22 | 24.67 | 0.39 | 20 | 135.9 | 46.47 | 3 | 18 | 21.43 | 16994.64 | 78.98 | 596.61 | 38.78 | 26.8 | 5978.82 | 0.69 | 0.93 | 0.14 | 0.37 | 1 | 10 | 253.444 | 346.7733 | 313.6777 | 253444.0125 | 346773.2791 | 3.3741e-06 | 14.2578 | 313677.724
9 | 65 | CONCLUIDO | 9.2657 | 10.79 | 8.12 | 27.07 | 0.42 | 18 | 136.23 | 46.47 | 3.25 | 16 | 21.52 | 17036.16 | 76.56 | 596.63 | 35.59 | 26.8 | 4394.68 | 0.75 | 0.94 | 0.13 | 0.27 | 1 | 10 | 250.7615 | 343.103 | 310.3577 | 250761.5075 | 343102.9574 | 3.4228e-06 | 14.0495 | 310357.6927
10 | 65 | CONCLUIDO | 9.2379 | 10.82 | 8.18 | 28.88 | 0.45 | 17 | 136.57 | 46.47 | 3.5 | 15 | 21.6 | 17077.72 | 76.51 | 596.66 | 37.61 | 26.8 | 5408.81 | 0.71 | 0.94 | 0.13 | 0.33 | 1 | 10 | 251.0967 | 343.5616 | 310.7726 | 251096.7402 | 343561.6375 | 3.4125e-06 | 14.0885 | 310772.597
11 | 65 | CONCLUIDO | 9.2733 | 10.78 | 8.17 | 30.63 | 0.48 | 16 | 136.91 | 46.47 | 3.75 | 14 | 21.69 | 17119.3 | 75.14 | 596.63 | 37 | 26.8 | 5107.9 | 0.72 | 0.94 | 0.14 | 0.31 | 1 | 10 | 250.0087 | 342.073 | 309.426 | 250008.7259 | 342072.9684 | 3.4256e-06 | 14.0365 | 309426.0044
12 | 65 | CONCLUIDO | 9.3216 | 10.73 | 8.14 | 32.56 | 0.52 | 15 | 137.25 | 46.47 | 4 | 13 | 21.78 | 17160.92 | 73.71 | 596.61 | 36.24 | 26.8 | 4731.34 | 0.74 | 0.94 | 0.13 | 0.29 | 1 | 10 | 248.5793 | 340.1172 | 307.6569 | 248579.326 | 340117.2003 | 3.4434e-06 | 13.9714 | 307656.8921
13 | 65 | CONCLUIDO | 9.3582 | 10.69 | 8.12 | 34.82 | 0.55 | 14 | 137.58 | 46.47 | 4.25 | 12 | 21.87 | 17202.57 | 71.81 | 596.68 | 35.79 | 26.8 | 4513 | 0.75 | 0.94 | 0.13 | 0.27 | 1 | 10 | 247.1667 | 338.1844 | 305.9085 | 247166.686 | 338184.364 | 3.457e-06 | 13.9193 | 305908.523
14 | 65 | CONCLUIDO | 9.4288 | 10.61 | 8.07 | 37.25 | 0.58 | 13 | 137.92 | 46.47 | 4.5 | 11 | 21.95 | 17244.24 | 70.33 | 596.61 | 34.21 | 26.8 | 3729.28 | 0.78 | 0.95 | 0.12 | 0.22 | 1 | 10 | 237.6409 | 325.1508 | 294.1188 | 237640.9023 | 325150.7665 | 3.483e-06 | 13.8151 | 294118.8337
15 | 65 | CONCLUIDO | 9.4456 | 10.59 | 8.08 | 40.4 | 0.61 | 12 | 138.26 | 46.47 | 4.75 | 9 | 22.04 | 17285.95 | 69.5 | 596.71 | 34.33 | 26.8 | 3794.8 | 0.78 | 0.95 | 0.13 | 0.23 | 1 | 10 | 237.0789 | 324.3818 | 293.4232 | 237078.8677 | 324381.766 | 3.4892e-06 | 13.7891 | 293423.2255
16 | 65 | CONCLUIDO | 9.4869 | 10.54 | 8.06 | 43.97 | 0.64 | 11 | 138.6 | 46.47 | 5 | 5 | 22.13 | 17327.69 | 67.76 | 596.62 | 33.57 | 26.8 | 3415.68 | 0.8 | 0.95 | 0.13 | 0.21 | 1 | 10 | 235.76 | 322.5772 | 291.7909 | 235759.954 | 322577.1701 | 3.5045e-06 | 13.724 | 291790.8577
17 | 65 | CONCLUIDO | 9.4809 | 10.55 | 8.07 | 44.01 | 0.67 | 11 | 138.94 | 46.47 | 5.25 | 3 | 22.22 | 17369.47 | 67.46 | 596.69 | 33.68 | 26.8 | 3474.25 | 0.8 | 0.95 | 0.13 | 0.21 | 1 | 10 | 235.6524 | 322.4299 | 291.6577 | 235652.351 | 322429.9429 | 3.5023e-06 | 13.737 | 291657.6817
18 | 65 | CONCLUIDO | 9.4742 | 10.56 | 8.08 | 44.05 | 0.7 | 11 | 139.28 | 46.47 | 5.5 | 1 | 22.31 | 17411.27 | 67.53 | 596.64 | 33.81 | 26.8 | 3535.78 | 0.79 | 0.95 | 0.14 | 0.22 | 1 | 10 | 235.7616 | 322.5794 | 291.7929 | 235761.5715 | 322579.3832 | 3.4998e-06 | 13.75 | 291792.8596
19 | 65 | CONCLUIDO | 9.4777 | 10.55 | 8.07 | 44.03 | 0.73 | 11 | 139.61 | 46.47 | 5.75 | 0 | 22.4 | 17453.1 | 67.41 | 596.64 | 33.62 | 26.8 | 3445.31 | 0.8 | 0.95 | 0.14 | 0.22 | 1 | 10 | 235.6439 | 322.4184 | 291.6473 | 235643.9337 | 322418.426 | 3.5011e-06 | 13.737 | 291647.264

## RESULTADOS_24
Unnamed: 0 | Volume de calda [L] | STATUS | Capacidade operacional [ha/h] | Tempo de missao [h] | Tempo util [h] | Tempo por voo [min] | Autonomia Projetada [h] | N° Voos | MTOW [kg] | Massa Estrutura [kg] | Combustível [kg] | Abastecimentos | Massa gerador | Potência gerador [W] | Combustível consumido [L] | Calda cons [L] | Distância percorrida [km] | Distância Pulverizando [km] | RTL ACUMULADO[m] | EOC [km/km] | EOC [h/h] | Tempo de manobra [h] | Tempo rtl_rtw [h] | V pulv [m/s] | V desloc [m/s] | Preço Total por ha Simples [R$/ha] | Preço Total por ha Presumido [R$/ha] | Preço Total por ha Real [R$/ha] | Preço Total Simples [R$] | Preço Total Presumido [R$] | Prod CAPEX [ha/h/R$] | Dias Trabalhados | Preço Total Real [R$]
0 | 130 | CONCLUIDO | 5.2313 | 19.12 | 10.35 | 5.09 | 0.07 | 122 | 252.85 | 59.19 | 1 | 120 | 62.65 | 31418.63 | 168.55 | 596.71 | 105.22 | 26.8 | 38685.86 | 0.25 | 0.74 | 0.3 | 2.49 | 1 | 10 | 583.2764 | 798.0646 | 721.8984 | 583276.4492 | 798064.5702 | 1.6571e-06 | 24.8958 | 721898.4077
1 | 130 | CONCLUIDO | 5.8759 | 17.02 | 9.72 | 6.34 | 0.09 | 92 | 253.3 | 59.19 | 1.25 | 90 | 62.86 | 31474.5 | 157.72 | 596.7 | 85.49 | 26.8 | 28971.95 | 0.31 | 0.79 | 0.25 | 1.86 | 1 | 10 | 507.4158 | 694.2686 | 628.0086 | 507415.7637 | 694268.6335 | 1.8613e-06 | 22.1615 | 628008.6096
2 | 130 | CONCLUIDO | 6.3774 | 15.68 | 9.31 | 7.65 | 0.11 | 73 | 253.75 | 59.19 | 1.5 | 71 | 63.06 | 31530.44 | 150.59 | 596.76 | 72.69 | 26.8 | 22669.69 | 0.37 | 0.82 | 0.22 | 1.45 | 1 | 10 | 456.4775 | 624.5726 | 564.9643 | 456477.4534 | 624572.5902 | 2.0201e-06 | 20.4167 | 564964.2588
3 | 130 | CONCLUIDO | 6.7311 | 14.86 | 9.07 | 8.92 | 0.12 | 61 | 254.21 | 59.19 | 1.75 | 59 | 63.26 | 31586.46 | 146.32 | 596.69 | 65.13 | 26.8 | 18946.92 | 0.41 | 0.85 | 0.21 | 1.22 | 1 | 10 | 433.4562 | 593.074 | 536.4718 | 433456.2491 | 593073.9628 | 2.1322e-06 | 19.349 | 536471.8161
4 | 130 | CONCLUIDO | 6.9884 | 14.31 | 8.91 | 10.09 | 0.14 | 53 | 254.66 | 59.19 | 2 | 51 | 63.47 | 31642.55 | 143.31 | 596.75 | 60.31 | 26.8 | 16577.36 | 0.44 | 0.86 | 0.19 | 1.06 | 1 | 10 | 415.4349 | 568.4164 | 514.1675 | 415434.9153 | 568416.3788 | 2.2137e-06 | 18.6328 | 514167.5174
5 | 130 | CONCLUIDO | 7.2442 | 13.8 | 8.75 | 11.41 | 0.16 | 46 | 255.12 | 59.19 | 2.25 | 44 | 63.67 | 31698.72 | 140.21 | 596.74 | 55.26 | 26.8 | 14089.44 | 0.48 | 0.88 | 0.18 | 0.9 | 1 | 10 | 397.8524 | 544.3592 | 492.4063 | 397852.3685 | 544359.1626 | 2.2947e-06 | 17.9688 | 492406.2881
6 | 130 | CONCLUIDO | 7.436 | 13.45 | 8.64 | 12.64 | 0.17 | 41 | 255.57 | 59.19 | 2.5 | 39 | 63.88 | 31754.97 | 137.98 | 596.75 | 51.63 | 26.8 | 12297.78 | 0.52 | 0.89 | 0.17 | 0.78 | 1 | 10 | 383.2345 | 524.3584 | 474.3143 | 383234.5097 | 524358.3633 | 2.3554e-06 | 17.513 | 474314.337
7 | 130 | CONCLUIDO | 7.6982 | 12.99 | 8.43 | 14.04 | 0.19 | 36 | 256.03 | 59.19 | 2.75 | 34 | 64.09 | 31811.29 | 133.98 | 596.69 | 44.66 | 26.8 | 8836.85 | 0.6 | 0.91 | 0.16 | 0.57 | 1 | 10 | 365.6628 | 500.3159 | 452.5665 | 365662.7664 | 500315.9289 | 2.4385e-06 | 16.9141 | 452566.4788
8 | 130 | CONCLUIDO | 7.6268 | 13.11 | 8.64 | 15.25 | 0.21 | 34 | 256.49 | 59.19 | 3 | 32 | 64.29 | 31867.69 | 137.31 | 596.64 | 52.23 | 26.8 | 12634.94 | 0.51 | 0.89 | 0.17 | 0.79 | 1 | 10 | 370.3513 | 506.731 | 458.3693 | 370351.3074 | 506730.9975 | 2.4159e-06 | 17.0703 | 458369.3023
9 | 130 | CONCLUIDO | 7.8086 | 12.81 | 8.49 | 16.42 | 0.23 | 31 | 256.95 | 59.19 | 3.25 | 29 | 64.5 | 31924.29 | 134.33 | 596.7 | 46.99 | 26.8 | 10030.41 | 0.57 | 0.9 | 0.16 | 0.63 | 1 | 10 | 364.3086 | 498.4631 | 450.8904 | 364308.5658 | 498463.0519 | 2.4735e-06 | 16.6797 | 450890.4378
10 | 130 | CONCLUIDO | 7.902 | 12.66 | 8.43 | 17.45 | 0.24 | 29 | 257.41 | 59.19 | 3.5 | 27 | 64.71 | 31980.84 | 133.04 | 596.63 | 45.42 | 26.8 | 9253.54 | 0.59 | 0.91 | 0.15 | 0.58 | 1 | 10 | 352.7212 | 482.6087 | 436.5492 | 352721.1606 | 482608.6529 | 2.5031e-06 | 16.4844 | 436549.1604
11 | 130 | CONCLUIDO | 7.9876 | 12.52 | 8.39 | 18.65 | 0.26 | 27 | 257.86 | 59.19 | 3.75 | 25 | 64.92 | 32037.48 | 131.86 | 596.81 | 44.02 | 26.8 | 8565.44 | 0.61 | 0.91 | 0.15 | 0.54 | 1 | 10 | 350.3892 | 479.418 | 433.663 | 350389.2105 | 479417.9759 | 2.5302e-06 | 16.3021 | 433662.9972
12 | 130 | CONCLUIDO | 8.0863 | 12.37 | 8.34 | 20.01 | 0.28 | 25 | 258.32 | 59.19 | 4 | 23 | 65.13 | 32094.19 | 130.72 | 596.67 | 42.46 | 26.8 | 7791.82 | 0.63 | 0.92 | 0.15 | 0.49 | 1 | 10 | 347.8942 | 476.0042 | 430.575 | 347894.1844 | 476004.171 | 2.5614e-06 | 16.1068 | 430575.001
13 | 130 | CONCLUIDO | 8.1822 | 12.22 | 8.29 | 21.63 | 0.29 | 23 | 258.78 | 59.19 | 4.25 | 21 | 65.34 | 32150.98 | 129.5 | 596.63 | 41 | 26.8 | 7071.46 | 0.65 | 0.93 | 0.14 | 0.44 | 1 | 10 | 345.2765 | 472.4226 | 427.3352 | 345276.5274 | 472422.5773 | 2.5918e-06 | 15.9115 | 427335.2296
14 | 130 | CONCLUIDO | 8.2293 | 12.15 | 8.27 | 22.56 | 0.31 | 22 | 259.25 | 59.19 | 4.5 | 20 | 65.55 | 32207.85 | 128.78 | 596.61 | 40.26 | 26.8 | 6708.83 | 0.67 | 0.93 | 0.14 | 0.42 | 1 | 10 | 335.2913 | 458.7604 | 414.9769 | 335291.3291 | 458760.3885 | 2.6067e-06 | 15.8203 | 414976.9409
15 | 130 | CONCLUIDO | 8.2751 | 12.08 | 8.25 | 23.58 | 0.33 | 21 | 259.71 | 59.19 | 4.75 | 19 | 65.76 | 32264.79 | 127.95 | 596.63 | 39.7 | 26.8 | 6435.42 | 0.67 | 0.93 | 0.14 | 0.4 | 1 | 10 | 334.0091 | 457.006 | 413.39 | 334009.1042 | 457005.9918 | 2.6212e-06 | 15.7292 | 413389.9814
16 | 130 | CONCLUIDO | 8.3222 | 12.02 | 8.23 | 24.7 | 0.34 | 20 | 260.17 | 59.19 | 5 | 18 | 65.98 | 32321.82 | 127.23 | 596.64 | 39.08 | 26.8 | 6126 | 0.69 | 0.93 | 0.14 | 0.38 | 1 | 10 | 332.7948 | 455.3445 | 411.8871 | 332794.8053 | 455344.5345 | 2.6362e-06 | 15.651 | 411887.0912
17 | 130 | CONCLUIDO | 8.479 | 11.79 | 8.11 | 27.03 | 0.36 | 18 | 260.63 | 59.19 | 5.25 | 16 | 66.19 | 32378.93 | 124.53 | 596.68 | 34.94 | 26.8 | 4065.91 | 0.77 | 0.95 | 0.13 | 0.26 | 1 | 10 | 328.2751 | 449.1605 | 406.2933 | 328275.1296 | 449160.5148 | 2.6858e-06 | 15.3516 | 406293.2657
18 | 130 | CONCLUIDO | 8.368 | 11.95 | 8.27 | 27.55 | 0.37 | 18 | 261.1 | 59.19 | 5.5 | 16 | 66.4 | 32436.11 | 126.95 | 596.62 | 40.55 | 26.8 | 6871.5 | 0.66 | 0.93 | 0.14 | 0.41 | 1 | 10 | 332.1363 | 454.4436 | 411.0721 | 332136.3473 | 454443.6032 | 2.6507e-06 | 15.5599 | 411072.1435
19 | 130 | CONCLUIDO | 8.4602 | 11.82 | 8.18 | 28.88 | 0.39 | 17 | 261.56 | 59.19 | 5.75 | 15 | 66.62 | 32493.38 | 125.29 | 596.68 | 37.67 | 26.8 | 5435.81 | 0.71 | 0.94 | 0.13 | 0.33 | 1 | 10 | 329.2871 | 450.5451 | 407.5457 | 329287.0632 | 450545.087 | 2.6799e-06 | 15.3906 | 407545.6962
20 | 130 | CONCLUIDO | 8.5084 | 11.75 | 8.17 | 30.62 | 0.41 | 16 | 262.03 | 59.19 | 6 | 14 | 66.83 | 32550.72 | 124.5 | 596.68 | 37.01 | 26.8 | 5112.97 | 0.72 | 0.94 | 0.13 | 0.31 | 1 | 10 | 328.1042 | 448.9267 | 406.0818 | 328104.2329 | 448926.6864 | 2.6951e-06 | 15.2995 | 406081.7535
21 | 130 | CONCLUIDO | 8.5104 | 11.75 | 8.16 | 30.61 | 0.42 | 16 | 262.49 | 59.19 | 6.25 | 14 | 67.05 | 32608.15 | 123.96 | 596.61 | 36.96 | 26.8 | 5086.85 | 0.73 | 0.94 | 0.13 | 0.31 | 1 | 10 | 327.6937 | 448.365 | 405.5736 | 327693.6877 | 448364.9603 | 2.6958e-06 | 15.2995 | 405573.6377
22 | 130 | CONCLUIDO | 8.5614 | 11.68 | 8.14 | 32.57 | 0.44 | 15 | 262.96 | 59.19 | 6.5 | 13 | 67.26 | 32665.66 | 123.36 | 596.66 | 36.31 | 26.8 | 4766.77 | 0.74 | 0.94 | 0.13 | 0.29 | 1 | 10 | 326.5728 | 446.8313 | 404.1863 | 326572.7799 | 446831.2848 | 2.7119e-06 | 15.2083 | 404186.3341
23 | 130 | CONCLUIDO | 8.619 | 11.6 | 8.11 | 34.77 | 0.46 | 14 | 263.42 | 59.19 | 6.75 | 12 | 67.48 | 32723.25 | 122.25 | 596.61 | 35.36 | 26.8 | 4297.75 | 0.76 | 0.95 | 0.13 | 0.26 | 1 | 10 | 316.2785 | 432.7462 | 391.4455 | 316278.4734 | 432746.1606 | 2.7302e-06 | 15.1042 | 391445.4744
24 | 130 | CONCLUIDO | 8.6157 | 11.61 | 8.12 | 34.79 | 0.47 | 14 | 263.89 | 59.19 | 7 | 12 | 67.7 | 32780.92 | 121.83 | 596.61 | 35.54 | 26.8 | 4385.86 | 0.75 | 0.95 | 0.13 | 0.26 | 1 | 10 | 316.0933 | 432.4928 | 391.2163 | 316093.2808 | 432492.7719 | 2.7291e-06 | 15.1172 | 391216.2687
25 | 130 | CONCLUIDO | 8.6741 | 11.53 | 8.09 | 37.33 | 0.49 | 13 | 264.36 | 59.19 | 7.25 | 11 | 67.92 | 32838.68 | 120.74 | 596.65 | 34.54 | 26.8 | 3892.77 | 0.78 | 0.95 | 0.13 | 0.23 | 1 | 10 | 314.5657 | 430.4026 | 389.3256 | 314565.6675 | 430402.6239 | 2.7476e-06 | 15.013 | 389325.6016
26 | 130 | CONCLUIDO | 8.6898 | 11.51 | 8.07 | 37.23 | 0.5 | 13 | 264.83 | 59.19 | 7.5 | 11 | 68.14 | 32896.51 | 120.54 | 596.61 | 33.76 | 26.8 | 3502.21 | 0.79 | 0.95 | 0.13 | 0.21 | 1 | 10 | 314.0005 | 429.6294 | 388.6262 | 314000.5362 | 429629.3863 | 2.7526e-06 | 14.987 | 388626.1607
27 | 130 | CONCLUIDO | 8.6628 | 11.54 | 8.1 | 37.4 | 0.52 | 13 | 265.3 | 59.19 | 7.75 | 11 | 68.36 | 32954.43 | 120.31 | 596.65 | 35.29 | 26.8 | 4269.27 | 0.76 | 0.95 | 0.12 | 0.25 | 1 | 10 | 314.4731 | 430.276 | 389.2111 | 314473.1132 | 430275.9871 | 2.7441e-06 | 15.026 | 389211.0508
28 | 130 | CONCLUIDO | 8.7123 | 11.48 | 8.09 | 40.43 | 0.54 | 12 | 265.77 | 59.19 | 8 | 10 | 68.58 | 33012.44 | 119.85 | 596.66 | 34.62 | 26.8 | 3937.1 | 0.77 | 0.95 | 0.13 | 0.23 | 1 | 10 | 313.3712 | 428.7683 | 387.8472 | 313371.1773 | 428768.2697 | 2.7597e-06 | 14.9479 | 387847.2278
29 | 130 | CONCLUIDO | 8.711 | 11.48 | 8.09 | 40.44 | 0.55 | 12 | 266.24 | 59.19 | 8.25 | 10 | 68.8 | 33070.52 | 119.32 | 596.63 | 34.6 | 26.8 | 3926.54 | 0.77 | 0.95 | 0.13 | 0.23 | 1 | 10 | 313.0558 | 428.3368 | 387.457 | 313055.8498 | 428336.8247 | 2.7593e-06 | 14.9479 | 387456.9594
30 | 130 | CONCLUIDO | 8.7724 | 11.4 | 8.06 | 43.95 | 0.57 | 11 | 266.71 | 59.19 | 8.5 | 9 | 69.02 | 33128.7 | 118.08 | 596.61 | 33.63 | 26.8 | 3448.2 | 0.8 | 0.95 | 0.12 | 0.2 | 1 | 10 | 311.4353 | 426.1196 | 385.4513 | 311435.3446 | 426119.5781 | 2.7788e-06 | 14.8438 | 385451.3236
31 | 130 | CONCLUIDO | 8.7659 | 11.41 | 8.06 | 43.99 | 0.58 | 11 | 267.18 | 59.19 | 8.75 | 9 | 69.24 | 33186.95 | 117.96 | 596.63 | 33.91 | 26.8 | 3586.84 | 0.79 | 0.95 | 0.13 | 0.21 | 1 | 10 | 311.4378 | 426.1229 | 385.4544 | 311437.7956 | 426122.9316 | 2.7767e-06 | 14.8568 | 385454.3571
32 | 130 | CONCLUIDO | 8.7694 | 11.4 | 8.06 | 43.97 | 0.6 | 11 | 267.66 | 59.19 | 9 | 9 | 69.46 | 33245.29 | 117.48 | 596.61 | 33.7 | 26.8 | 3484.86 | 0.8 | 0.95 | 0.13 | 0.21 | 1 | 10 | 311.0985 | 425.6587 | 385.0344 | 311098.5076 | 425658.7029 | 2.7778e-06 | 14.8438 | 385034.4337
33 | 130 | CONCLUIDO | 8.83 | 11.32 | 8.03 | 48.19 | 0.61 | 10 | 268.13 | 59.19 | 9.25 | 8 | 69.69 | 33303.72 | 116.22 | 596.61 | 32.79 | 26.8 | 3030.7 | 0.82 | 0.96 | 0.12 | 0.18 | 1 | 10 | 309.4992 | 423.4705 | 383.0551 | 309499.2291 | 423470.4994 | 2.797e-06 | 14.7396 | 383055.0693
34 | 130 | CONCLUIDO | 8.8376 | 11.32 | 8.02 | 48.13 | 0.63 | 10 | 268.61 | 59.19 | 9.5 | 8 | 69.91 | 33362.23 | 115.8 | 596.61 | 32.43 | 26.8 | 2853.1 | 0.83 | 0.96 | 0.13 | 0.17 | 1 | 10 | 309.1154 | 422.9454 | 382.5801 | 309115.4407 | 422945.3832 | 2.7994e-06 | 14.7396 | 382580.0694
35 | 130 | CONCLUIDO | 8.8533 | 11.3 | 8 | 48.01 | 0.64 | 10 | 269.08 | 59.19 | 9.75 | 8 | 70.14 | 33420.83 | 114.87 | 596.72 | 31.85 | 26.8 | 2560.54 | 0.84 | 0.96 | 0.12 | 0.15 | 1 | 10 | 308.2888 | 421.8144 | 381.557 | 308288.833 | 421814.3821 | 2.8044e-06 | 14.7135 | 381557.0095
36 | 130 | CONCLUIDO | 8.8095 | 11.35 | 8.06 | 48.34 | 0.66 | 10 | 269.56 | 59.19 | 10 | 8 | 70.36 | 33479.51 | 115.21 | 596.61 | 33.76 | 26.8 | 3516.42 | 0.79 | 0.95 | 0.12 | 0.2 | 1 | 10 | 309.2254 | 423.0959 | 382.7162 | 309225.4152 | 423095.8551 | 2.7905e-06 | 14.7786 | 382716.1805
37 | 130 | CONCLUIDO | 8.8766 | 11.27 | 8.02 | 53.47 | 0.68 | 9 | 270.03 | 59.19 | 10.25 | 7 | 70.59 | 33538.28 | 114.09 | 596.61 | 32.5 | 26.8 | 2892.16 | 0.82 | 0.96 | 0.12 | 0.17 | 1 | 10 | 307.6214 | 420.9011 | 380.7309 | 307621.3559 | 420901.1105 | 2.8118e-06 | 14.6745 | 380730.8992
38 | 130 | CONCLUIDO | 8.8797 | 11.26 | 8.02 | 53.44 | 0.69 | 9 | 270.51 | 59.19 | 10.5 | 7 | 70.82 | 33597.14 | 114.11 | 596.61 | 32.44 | 26.8 | 2861.55 | 0.83 | 0.96 | 0.12 | 0.16 | 1 | 10 | 307.5987 | 420.8701 | 380.7029 | 307598.7165 | 420870.1342 | 2.8128e-06 | 14.6615 | 380702.8793
39 | 130 | CONCLUIDO | 8.8738 | 11.27 | 8.02 | 53.49 | 0.71 | 9 | 270.99 | 59.19 | 10.75 | 7 | 71.04 | 33656.08 | 113.63 | 596.65 | 32.65 | 26.8 | 2970.47 | 0.82 | 0.96 | 0.12 | 0.17 | 1 | 10 | 307.3708 | 420.5583 | 380.4208 | 307370.7961 | 420558.2835 | 2.8109e-06 | 14.6745 | 380420.7912
40 | 130 | CONCLUIDO | 8.881 | 11.26 | 8.02 | 53.43 | 0.72 | 9 | 271.47 | 59.19 | 11 | 7 | 71.27 | 33715.11 | 113.18 | 596.63 | 32.37 | 26.8 | 2825.51 | 0.83 | 0.96 | 0.12 | 0.16 | 1 | 10 | 307.0142 | 420.0704 | 379.9795 | 307014.2172 | 420070.3965 | 2.8132e-06 | 14.6615 | 379979.4674
41 | 130 | CONCLUIDO | 8.8795 | 11.26 | 8.02 | 53.45 | 0.74 | 9 | 271.95 | 59.19 | 11.25 | 7 | 71.5 | 33774.23 | 111.99 | 596.66 | 32.32 | 26.8 | 2804.45 | 0.83 | 0.96 | 0.12 | 0.16 | 1 | 10 | 306.3017 | 419.0955 | 379.0976 | 306301.6879 | 419095.4825 | 2.8127e-06 | 14.6615 | 379097.5978
42 | 130 | CONCLUIDO | 8.9359 | 11.19 | 7.99 | 59.96 | 0.75 | 8 | 272.43 | 59.19 | 11.5 | 6 | 71.73 | 33833.57 | 111.07 | 596.63 | 31.64 | 26.8 | 2468.92 | 0.85 | 0.96 | 0.12 | 0.14 | 1 | 10 | 305.0073 | 417.3245 | 377.4956 | 305007.3142 | 417324.4633 | 2.8306e-06 | 14.5703 | 377495.6022
43 | 130 | CONCLUIDO | 8.9588 | 11.16 | 7.97 | 59.75 | 0.77 | 8 | 272.91 | 59.19 | 11.75 | 6 | 71.96 | 33892.87 | 110.69 | 596.63 | 30.77 | 26.8 | 2032.56 | 0.87 | 0.96 | 0.12 | 0.11 | 1 | 10 | 304.4535 | 416.5667 | 376.8102 | 304453.5001 | 416566.7104 | 2.8378e-06 | 14.5312 | 376810.1682
44 | 130 | CONCLUIDO | 8.9279 | 11.2 | 8 | 60.04 | 0.78 | 8 | 273.39 | 59.19 | 12 | 6 | 72.2 | 33952.26 | 110.89 | 596.62 | 32.12 | 26.8 | 2705.73 | 0.83 | 0.96 | 0.12 | 0.15 | 1 | 10 | 305.022 | 417.3446 | 377.5138 | 305022.0313 | 417344.5998 | 2.828e-06 | 14.5833 | 377513.8169
45 | 130 | CONCLUIDO | 8.9277 | 11.2 | 8.01 | 60.04 | 0.8 | 8 | 273.87 | 59.19 | 12.25 | 6 | 72.43 | 34011.74 | 110.63 | 596.61 | 32.04 | 26.8 | 2668.93 | 0.84 | 0.96 | 0.12 | 0.15 | 1 | 10 | 304.9029 | 417.1816 | 377.3664 | 304902.936 | 417181.6484 | 2.828e-06 | 14.5833 | 377366.4174
46 | 130 | CONCLUIDO | 8.9319 | 11.2 | 8 | 60 | 0.81 | 8 | 274.35 | 59.19 | 12.5 | 6 | 72.66 | 34071.31 | 109.61 | 596.61 | 31.87 | 26.8 | 2581.64 | 0.84 | 0.96 | 0.12 | 0.15 | 1 | 10 | 304.1986 | 416.2179 | 376.4946 | 304198.5622 | 416217.8932 | 2.8293e-06 | 14.5833 | 376494.6416
47 | 130 | CONCLUIDO | 8.9323 | 11.2 | 8 | 59.99 | 0.83 | 8 | 274.84 | 59.19 | 12.75 | 6 | 72.89 | 34130.98 | 108.81 | 596.61 | 31.84 | 26.8 | 2570.35 | 0.84 | 0.96 | 0.12 | 0.15 | 1 | 10 | 303.7068 | 415.5451 | 375.8861 | 303706.8433 | 415545.1016 | 2.8294e-06 | 14.5833 | 375886.0603
48 | 130 | CONCLUIDO | 8.9915 | 11.12 | 7.97 | 68.35 | 0.84 | 7 | 275.32 | 59.19 | 13 | 5 | 73.13 | 34190.73 | 108 | 596.64 | 31.08 | 26.8 | 2192.33 | 0.86 | 0.96 | 0.12 | 0.12 | 1 | 10 | 293.5601 | 401.6619 | 363.3278 | 293560.0835 | 401661.8572 | 2.8482e-06 | 14.4792 | 363327.8133
49 | 130 | CONCLUIDO | 8.996 | 11.12 | 7.97 | 68.3 | 0.86 | 7 | 275.81 | 59.19 | 13.25 | 5 | 73.36 | 34250.57 | 107.93 | 596.61 | 30.87 | 26.8 | 2090.44 | 0.87 | 0.96 | 0.12 | 0.12 | 1 | 10 | 293.4703 | 401.539 | 363.2167 | 293470.3121 | 401539.028 | 2.8496e-06 | 14.4792 | 363216.7067
50 | 130 | CONCLUIDO | 9.014 | 11.09 | 7.95 | 68.11 | 0.87 | 7 | 276.29 | 59.19 | 13.5 | 5 | 73.6 | 34310.51 | 106.81 | 596.62 | 30.13 | 26.8 | 1716.47 | 0.89 | 0.97 | 0.12 | 0.09 | 1 | 10 | 292.5313 | 400.2542 | 362.0545 | 292531.2899 | 400254.2164 | 2.8553e-06 | 14.4401 | 362054.5157
51 | 130 | CONCLUIDO | 8.989 | 11.12 | 7.98 | 68.38 | 0.88 | 7 | 276.78 | 59.19 | 13.75 | 5 | 73.84 | 34370.54 | 106.56 | 596.63 | 31.2 | 26.8 | 2253.88 | 0.86 | 0.96 | 0.12 | 0.12 | 1 | 10 | 292.7516 | 400.5557 | 362.3272 | 292751.6283 | 400555.6931 | 2.8474e-06 | 14.4792 | 362327.22
52 | 130 | CONCLUIDO | 8.9858 | 11.13 | 7.98 | 68.41 | 0.9 | 7 | 277.27 | 59.19 | 14 | 5 | 74.07 | 34430.66 | 106.2 | 596.61 | 31.37 | 26.8 | 2337.45 | 0.85 | 0.96 | 0.12 | 0.13 | 1 | 10 | 292.5671 | 400.3032 | 362.0988 | 292567.0817 | 400303.1883 | 2.8464e-06 | 14.4922 | 362098.8139
53 | 130 | CONCLUIDO | 8.993 | 11.12 | 7.97 | 68.34 | 0.91 | 7 | 277.76 | 59.19 | 14.25 | 5 | 74.31 | 34490.87 | 104.77 | 596.62 | 31.04 | 26.8 | 2171.49 | 0.86 | 0.96 | 0.12 | 0.12 | 1 | 10 | 291.5897 | 398.9659 | 360.8891 | 291589.6908 | 398965.8789 | 2.8486e-06 | 14.4792 | 360889.1354
54 | 130 | CONCLUIDO | 8.9818 | 11.13 | 7.99 | 68.45 | 0.93 | 7 | 278.25 | 59.19 | 14.5 | 4 | 74.55 | 34551.18 | 104.4 | 596.64 | 31.4 | 26.8 | 2354.25 | 0.85 | 0.96 | 0.12 | 0.13 | 1 | 10 | 291.5553 | 398.9188 | 360.8465 | 291555.2505 | 398918.7563 | 2.8451e-06 | 14.4922 | 360846.5101
55 | 130 | CONCLUIDO | 9.0532 | 11.05 | 7.95 | 79.47 | 0.94 | 6 | 278.74 | 59.19 | 14.75 | 3 | 74.79 | 34611.59 | 102.55 | 596.66 | 30.15 | 26.8 | 1731.65 | 0.89 | 0.97 | 0.12 | 0.09 | 1 | 10 | 289.5645 | 396.1949 | 358.3826 | 289564.4956 | 396194.9176 | 2.8677e-06 | 14.388 | 358382.6307
56 | 130 | CONCLUIDO | 9.0618 | 11.04 | 7.94 | 79.37 | 0.96 | 6 | 279.23 | 59.19 | 15 | 3 | 75.03 | 34672.08 | 102.61 | 596.61 | 29.67 | 26.8 | 1491.72 | 0.9 | 0.97 | 0.12 | 0.08 | 1 | 10 | 289.4777 | 396.0761 | 358.2752 | 289477.6828 | 396076.1365 | 2.8704e-06 | 14.375 | 358275.1859
57 | 130 | CONCLUIDO | 9.0546 | 11.04 | 7.95 | 79.46 | 0.97 | 6 | 279.72 | 59.19 | 15.25 | 3 | 75.27 | 34732.68 | 102.84 | 596.69 | 30.16 | 26.8 | 1737.04 | 0.89 | 0.97 | 0.12 | 0.09 | 1 | 10 | 289.7247 | 396.4142 | 358.581 | 289724.7487 | 396414.1829 | 2.8682e-06 | 14.375 | 358580.9696
58 | 130 | CONCLUIDO | 9.0325 | 11.07 | 7.97 | 79.73 | 0.98 | 6 | 280.21 | 59.19 | 15.5 | 2 | 75.52 | 34793.36 | 103.27 | 596.61 | 31.03 | 26.8 | 2173.73 | 0.86 | 0.96 | 0.12 | 0.12 | 1 | 10 | 290.28 | 397.1739 | 359.2681 | 290279.9629 | 397173.8514 | 2.8612e-06 | 14.4141 | 359268.1365
59 | 130 | CONCLUIDO | 9.0434 | 11.06 | 7.96 | 79.59 | 1 | 6 | 280.7 | 59.19 | 15.75 | 1 | 75.76 | 34854.15 | 103.24 | 596.61 | 30.43 | 26.8 | 1870.79 | 0.88 | 0.96 | 0.12 | 0.11 | 1 | 10 | 290.1149 | 396.9479 | 359.0638 | 290114.8558 | 396947.9447 | 2.8646e-06 | 14.401 | 359063.7899
60 | 130 | CONCLUIDO | 9.0439 | 11.06 | 7.96 | 79.59 | 1.01 | 6 | 281.2 | 59.19 | 16 | 0 | 76 | 34915.03 | 103.39 | 596.61 | 30.35 | 26.8 | 1832.19 | 0.88 | 0.96 | 0.12 | 0.11 | 1 | 10 | 290.2001 | 397.0645 | 359.1692 | 290200.0636 | 397064.5298 | 2.8648e-06 | 14.401 | 359169.2483

## RESULTADOS_13
Unnamed: 0 | Volume de calda [L] | STATUS | Capacidade operacional [ha/h] | Tempo de missao [h] | Tempo util [h] | Tempo por voo [min] | Autonomia Projetada [h] | N° Voos | MTOW [kg] | Massa Estrutura [kg] | Combustível [kg] | Abastecimentos | Massa gerador | Potência gerador [W] | Combustível consumido [L] | Calda cons [L] | Distância percorrida [km] | Distância Pulverizando [km] | RTL ACUMULADO[m] | EOC [km/km] | EOC [h/h] | Tempo de manobra [h] | Tempo rtl_rtw [h] | V pulv [m/s] | V desloc [m/s] | Preço Total por ha Simples [R$/ha] | Preço Total por ha Presumido [R$/ha] | Preço Total por ha Real [R$/ha] | Preço Total Simples [R$] | Preço Total Presumido [R$] | Prod CAPEX [ha/h/R$] | Dias Trabalhados | Preço Total Real [R$]
0 | 75 | CONCLUIDO | 7.0788 | 14.13 | 9.44 | 7.17 | 0.12 | 79 | 150.44 | 49.1 | 1 | 77 | 25.34 | 18787.76 | 108.65 | 596.7 | 76.71 | 26.8 | 24646.65 | 0.35 | 0.81 | 0.23 | 1.58 | 1 | 10 | 356.0447 | 487.1561 | 440.6626 | 356044.7218 | 487156.096 | 2.5373e-06 | 18.3984 | 440662.6019
1 | 75 | CONCLUIDO | 7.5686 | 13.21 | 9.07 | 8.92 | 0.15 | 61 | 150.78 | 49.1 | 1.25 | 59 | 25.44 | 18830.65 | 103.56 | 596.8 | 65.15 | 26.8 | 18957.71 | 0.41 | 0.85 | 0.21 | 1.22 | 1 | 10 | 334.8533 | 458.1611 | 414.4348 | 334853.2957 | 458161.0519 | 2.7128e-06 | 17.2005 | 414434.8042
2 | 75 | CONCLUIDO | 7.9398 | 12.59 | 8.82 | 10.8 | 0.18 | 49 | 151.13 | 49.1 | 1.5 | 47 | 25.54 | 18873.58 | 99.81 | 596.73 | 57.34 | 26.8 | 15111.43 | 0.47 | 0.87 | 0.19 | 0.97 | 1 | 10 | 309.7564 | 423.8223 | 383.3733 | 309756.3521 | 423822.3064 | 2.8459e-06 | 16.3932 | 383373.3003
3 | 75 | CONCLUIDO | 8.2184 | 12.17 | 8.64 | 12.64 | 0.2 | 41 | 151.48 | 49.1 | 1.75 | 39 | 25.64 | 18916.54 | 96.85 | 596.65 | 51.55 | 26.8 | 12257.36 | 0.52 | 0.89 | 0.17 | 0.79 | 1 | 10 | 303.7218 | 415.5656 | 375.9046 | 303721.8456 | 415565.6285 | 2.9457e-06 | 15.8464 | 375904.6281
4 | 75 | CONCLUIDO | 8.469 | 11.81 | 8.46 | 14.51 | 0.23 | 35 | 151.83 | 49.1 | 2 | 33 | 25.73 | 18959.54 | 94.02 | 596.67 | 46.5 | 26.8 | 9762.78 | 0.58 | 0.91 | 0.15 | 0.61 | 1 | 10 | 290.254 | 397.1383 | 359.236 | 290253.9817 | 397138.3029 | 3.0356e-06 | 15.3776 | 359235.9806
5 | 75 | CONCLUIDO | 8.5365 | 11.71 | 8.49 | 16.43 | 0.26 | 31 | 152.18 | 49.1 | 2.25 | 29 | 25.83 | 19002.56 | 93.59 | 596.68 | 47.29 | 26.8 | 10176.36 | 0.57 | 0.9 | 0.16 | 0.64 | 1 | 10 | 289.3855 | 395.95 | 358.1611 | 289385.479 | 395949.9791 | 3.0598e-06 | 15.2474 | 358161.0688
6 | 75 | CONCLUIDO | 8.6651 | 11.54 | 8.41 | 18.02 | 0.29 | 28 | 152.53 | 49.1 | 2.5 | 26 | 25.93 | 19045.63 | 91.74 | 596.72 | 44.65 | 26.8 | 8871.44 | 0.6 | 0.91 | 0.15 | 0.55 | 1 | 10 | 278.5119 | 381.0723 | 344.7033 | 278511.9039 | 381072.274 | 3.1059e-06 | 15.026 | 344703.271
7 | 75 | CONCLUIDO | 8.7852 | 11.38 | 8.34 | 20.02 | 0.32 | 25 | 152.88 | 49.1 | 2.75 | 23 | 26.03 | 19088.72 | 90.27 | 596.65 | 42.48 | 26.8 | 7802.45 | 0.63 | 0.92 | 0.15 | 0.49 | 1 | 10 | 276.078 | 377.7421 | 341.6909 | 276078.0025 | 377742.1027 | 3.1489e-06 | 14.8177 | 341690.9266
8 | 75 | CONCLUIDO | 8.8668 | 11.28 | 8.3 | 21.65 | 0.35 | 23 | 153.23 | 49.1 | 3 | 21 | 26.13 | 19131.85 | 88.71 | 596.63 | 41.28 | 26.8 | 7214.32 | 0.65 | 0.92 | 0.14 | 0.45 | 1 | 10 | 274.2534 | 375.2457 | 339.4327 | 274253.4493 | 375245.6685 | 3.1781e-06 | 14.6875 | 339432.7486
9 | 75 | CONCLUIDO | 8.9503 | 11.17 | 8.25 | 23.58 | 0.37 | 21 | 153.58 | 49.1 | 3.25 | 19 | 26.23 | 19175.02 | 87.47 | 596.68 | 39.7 | 26.8 | 6434.39 | 0.67 | 0.93 | 0.14 | 0.4 | 1 | 10 | 272.6105 | 372.9978 | 337.3994 | 272610.5433 | 372997.7721 | 3.2081e-06 | 14.5443 | 337399.3883
10 | 75 | CONCLUIDO | 9.0648 | 11.03 | 8.17 | 25.81 | 0.4 | 19 | 153.93 | 49.1 | 3.5 | 17 | 26.33 | 19218.22 | 85.63 | 596.65 | 36.98 | 26.8 | 5082.57 | 0.72 | 0.94 | 0.14 | 0.32 | 1 | 10 | 261.9311 | 358.3857 | 324.1818 | 261931.0833 | 358385.6637 | 3.2491e-06 | 14.362 | 324181.839
11 | 75 | CONCLUIDO | 9.0514 | 11.05 | 8.22 | 27.41 | 0.43 | 18 | 154.28 | 49.1 | 3.75 | 16 | 26.43 | 19261.45 | 85.28 | 596.61 | 38.82 | 26.8 | 6009.29 | 0.69 | 0.93 | 0.14 | 0.37 | 1 | 10 | 261.9793 | 358.4516 | 324.2415 | 261979.2514 | 358451.5695 | 3.2443e-06 | 14.388 | 324241.4548
12 | 75 | CONCLUIDO | 9.1501 | 10.93 | 8.16 | 30.61 | 0.46 | 16 | 154.63 | 49.1 | 4 | 14 | 26.53 | 19304.72 | 83.56 | 596.63 | 36.99 | 26.8 | 5100.81 | 0.72 | 0.94 | 0.13 | 0.31 | 1 | 10 | 259.9681 | 355.6998 | 321.7523 | 259968.0802 | 355699.7964 | 3.2797e-06 | 14.2318 | 321752.307
13 | 75 | CONCLUIDO | 9.1956 | 10.87 | 8.14 | 32.56 | 0.49 | 15 | 154.98 | 49.1 | 4.25 | 13 | 26.63 | 19348.03 | 82.53 | 596.63 | 36.23 | 26.8 | 4729.11 | 0.74 | 0.94 | 0.13 | 0.29 | 1 | 10 | 258.9373 | 354.2895 | 320.4766 | 258937.3365 | 354289.4873 | 3.296e-06 | 14.1536 | 320476.5959
14 | 75 | CONCLUIDO | 9.2497 | 10.81 | 8.11 | 34.74 | 0.51 | 14 | 155.33 | 49.1 | 4.5 | 12 | 26.74 | 19391.36 | 81.18 | 596.66 | 35.1 | 26.8 | 4168.31 | 0.76 | 0.95 | 0.13 | 0.25 | 1 | 10 | 257.6333 | 352.5053 | 318.8627 | 257633.345 | 352505.3086 | 3.3154e-06 | 14.0755 | 318862.6967
15 | 75 | CONCLUIDO | 9.2915 | 10.76 | 8.09 | 37.33 | 0.54 | 13 | 155.68 | 49.1 | 4.75 | 11 | 26.84 | 19434.74 | 79.47 | 596.64 | 34.51 | 26.8 | 3875.8 | 0.78 | 0.95 | 0.13 | 0.24 | 1 | 10 | 256.2547 | 350.619 | 317.1564 | 256254.7119 | 350619.002 | 3.3304e-06 | 14.0104 | 317156.4166
16 | 75 | CONCLUIDO | 9.3228 | 10.73 | 8.05 | 37.17 | 0.57 | 13 | 156.03 | 49.1 | 5 | 11 | 26.94 | 19478.15 | 78.43 | 596.64 | 33.53 | 26.8 | 3386.09 | 0.8 | 0.95 | 0.12 | 0.2 | 1 | 10 | 255.1288 | 349.0785 | 315.763 | 255128.8248 | 349078.5136 | 3.3416e-06 | 13.9714 | 315762.9502
17 | 75 | CONCLUIDO | 9.3257 | 10.72 | 8.08 | 40.4 | 0.59 | 12 | 156.39 | 49.1 | 5.25 | 10 | 27.04 | 19521.59 | 77.7 | 596.61 | 34.28 | 26.8 | 3766.17 | 0.78 | 0.95 | 0.13 | 0.23 | 1 | 10 | 254.7671 | 348.5835 | 315.3152 | 254767.0552 | 348583.5245 | 3.3426e-06 | 13.9583 | 315315.2022
18 | 75 | CONCLUIDO | 9.3721 | 10.67 | 8.06 | 43.95 | 0.62 | 11 | 156.74 | 49.1 | 5.5 | 9 | 27.14 | 19565.07 | 76.19 | 596.61 | 33.61 | 26.8 | 3437.53 | 0.8 | 0.95 | 0.13 | 0.2 | 1 | 10 | 253.4949 | 346.8429 | 313.7407 | 253494.8623 | 346842.854 | 3.3593e-06 | 13.8932 | 313740.6588
19 | 75 | CONCLUIDO | 9.3704 | 10.67 | 8.06 | 43.96 | 0.65 | 11 | 157.09 | 49.1 | 5.75 | 9 | 27.25 | 19608.58 | 75.23 | 596.61 | 33.71 | 26.8 | 3486.57 | 0.8 | 0.95 | 0.13 | 0.21 | 1 | 10 | 252.9495 | 346.0967 | 313.0657 | 252949.51 | 346096.6789 | 3.3587e-06 | 13.8932 | 313065.6976
20 | 75 | CONCLUIDO | 9.4362 | 10.6 | 8.02 | 48.09 | 0.67 | 10 | 157.44 | 49.1 | 6 | 7 | 27.35 | 19652.13 | 73.39 | 596.62 | 32.08 | 26.8 | 2677.94 | 0.84 | 0.96 | 0.13 | 0.16 | 1 | 10 | 243.1235 | 332.6523 | 300.9044 | 243123.4798 | 332652.2709 | 3.3822e-06 | 13.8021 | 300904.405
21 | 75 | CONCLUIDO | 9.4044 | 10.63 | 8.05 | 48.31 | 0.7 | 10 | 157.8 | 49.1 | 6.25 | 5 | 27.45 | 19695.71 | 72.82 | 596.62 | 33.56 | 26.8 | 3416.33 | 0.8 | 0.95 | 0.12 | 0.2 | 1 | 10 | 243.0981 | 332.6176 | 300.873 | 243098.1151 | 332617.5657 | 3.3708e-06 | 13.8411 | 300873.0121
22 | 75 | CONCLUIDO | 9.4056 | 10.63 | 8.05 | 48.3 | 0.73 | 10 | 158.15 | 49.1 | 6.5 | 2 | 27.56 | 19739.33 | 72.56 | 596.67 | 33.13 | 26.8 | 3202.08 | 0.81 | 0.95 | 0.13 | 0.2 | 1 | 10 | 242.9394 | 332.4004 | 300.6766 | 242939.4003 | 332400.4053 | 3.3713e-06 | 13.8411 | 300676.5771
23 | 75 | CONCLUIDO | 9.4123 | 10.62 | 8.04 | 48.26 | 0.75 | 10 | 158.51 | 49.1 | 6.75 | 2 | 27.66 | 19782.99 | 72.05 | 596.61 | 33 | 26.8 | 3140.17 | 0.81 | 0.95 | 0.13 | 0.19 | 1 | 10 | 242.5702 | 331.8952 | 300.2196 | 242570.1647 | 331895.2007 | 3.3737e-06 | 13.8281 | 300219.5886
24 | 75 | CONCLUIDO | 9.4672 | 10.56 | 8.01 | 53.41 | 0.78 | 9 | 158.86 | 49.1 | 7 | 0 | 27.77 | 19826.68 | 71.72 | 596.61 | 31.96 | 26.8 | 2624.85 | 0.84 | 0.96 | 0.13 | 0.16 | 1 | 10 | 241.9228 | 331.0094 | 299.4183 | 241922.7749 | 331009.4135 | 3.3934e-06 | 13.75 | 299418.3396

## RESULTADOS_17
Unnamed: 0 | Volume de calda [L] | STATUS | Capacidade operacional [ha/h] | Tempo de missao [h] | Tempo util [h] | Tempo por voo [min] | Autonomia Projetada [h] | N° Voos | MTOW [kg] | Massa Estrutura [kg] | Combustível [kg] | Abastecimentos | Massa gerador | Potência gerador [W] | Combustível consumido [L] | Calda cons [L] | Distância percorrida [km] | Distância Pulverizando [km] | RTL ACUMULADO[m] | EOC [km/km] | EOC [h/h] | Tempo de manobra [h] | Tempo rtl_rtw [h] | V pulv [m/s] | V desloc [m/s] | Preço Total por ha Simples [R$/ha] | Preço Total por ha Presumido [R$/ha] | Preço Total por ha Real [R$/ha] | Preço Total Simples [R$] | Preço Total Presumido [R$] | Prod CAPEX [ha/h/R$] | Dias Trabalhados | Preço Total Real [R$]
0 | 95 | CONCLUIDO | 6.3576 | 15.73 | 9.76 | 6.23 | 0.1 | 94 | 185.69 | 53.44 | 1 | 92 | 36.26 | 23136.14 | 129.78 | 596.77 | 86.7 | 26.8 | 29566.6 | 0.31 | 0.79 | 0.27 | 1.91 | 1 | 10 | 433.6435 | 593.3302 | 536.7036 | 433643.523 | 593330.1991 | 2.1641e-06 | 20.4818 | 536703.5977
1 | 95 | CONCLUIDO | 6.9164 | 14.46 | 9.31 | 7.76 | 0.12 | 72 | 186.07 | 53.44 | 1.25 | 70 | 36.39 | 23182.76 | 123.06 | 596.84 | 72.79 | 26.8 | 22721.65 | 0.37 | 0.82 | 0.22 | 1.45 | 1 | 10 | 388.1001 | 531.0157 | 480.3363 | 388100.1111 | 531015.6938 | 2.3543e-06 | 18.8281 | 480336.3013
2 | 95 | CONCLUIDO | 7.3345 | 13.63 | 9.01 | 9.32 | 0.14 | 58 | 186.45 | 53.44 | 1.5 | 56 | 36.51 | 23229.42 | 118.42 | 596.69 | 63.19 | 26.8 | 17992.97 | 0.42 | 0.85 | 0.2 | 1.15 | 1 | 10 | 358.5307 | 490.5576 | 443.7394 | 358530.7252 | 490557.5554 | 2.4966e-06 | 17.7474 | 443739.4308
3 | 95 | CONCLUIDO | 7.6646 | 13.05 | 8.79 | 10.99 | 0.17 | 48 | 186.83 | 53.44 | 1.75 | 46 | 36.64 | 23276.13 | 114.77 | 596.69 | 56.44 | 26.8 | 14669.73 | 0.47 | 0.87 | 0.18 | 0.94 | 1 | 10 | 341.0137 | 466.59 | 422.0593 | 341013.7297 | 466590.0295 | 2.609e-06 | 16.9922 | 422059.3319
4 | 95 | CONCLUIDO | 7.8756 | 12.7 | 8.67 | 12.38 | 0.19 | 42 | 187.21 | 53.44 | 2 | 40 | 36.77 | 23322.88 | 112.53 | 596.71 | 52.52 | 26.8 | 12736.4 | 0.51 | 0.89 | 0.17 | 0.81 | 1 | 10 | 335.9373 | 459.6443 | 415.7765 | 335937.3409 | 459644.2903 | 2.6808e-06 | 16.5365 | 415776.4843
5 | 95 | CONCLUIDO | 8.1685 | 12.24 | 8.43 | 14.06 | 0.21 | 36 | 187.59 | 53.44 | 2.25 | 34 | 36.9 | 23369.68 | 108.71 | 596.69 | 45.04 | 26.8 | 9027.17 | 0.6 | 0.91 | 0.16 | 0.58 | 1 | 10 | 319.8363 | 437.6141 | 395.8488 | 319836.277 | 437614.1043 | 2.7805e-06 | 15.9375 | 395848.8284
6 | 95 | CONCLUIDO | 8.1788 | 12.23 | 8.53 | 15.51 | 0.24 | 33 | 187.97 | 53.44 | 2.5 | 31 | 37.03 | 23416.52 | 109.54 | 596.71 | 48.52 | 26.8 | 10783.54 | 0.55 | 0.9 | 0.16 | 0.68 | 1 | 10 | 320.6172 | 438.6826 | 396.8153 | 320617.1782 | 438682.5679 | 2.784e-06 | 15.9245 | 396815.3193
7 | 95 | CONCLUIDO | 8.3529 | 11.97 | 8.42 | 17.43 | 0.26 | 29 | 188.35 | 53.44 | 2.75 | 27 | 37.16 | 23463.4 | 107.49 | 596.63 | 45.19 | 26.8 | 9139.17 | 0.59 | 0.91 | 0.15 | 0.57 | 1 | 10 | 308.3294 | 421.8698 | 381.6072 | 308329.3569 | 421869.8286 | 2.8433e-06 | 15.5859 | 381607.1643
8 | 95 | CONCLUIDO | 8.4337 | 11.86 | 8.38 | 18.63 | 0.28 | 27 | 188.73 | 53.44 | 3 | 25 | 37.29 | 23510.33 | 106.25 | 596.74 | 43.98 | 26.8 | 8543.9 | 0.61 | 0.92 | 0.15 | 0.53 | 1 | 10 | 306.2662 | 419.0469 | 379.0537 | 306266.1861 | 419046.9073 | 2.8708e-06 | 15.4427 | 379053.6586
9 | 95 | CONCLUIDO | 8.5129 | 11.75 | 8.35 | 20.03 | 0.3 | 25 | 189.11 | 53.44 | 3.25 | 23 | 37.42 | 23557.3 | 105.18 | 596.62 | 42.7 | 26.8 | 7911.58 | 0.63 | 0.92 | 0.15 | 0.49 | 1 | 10 | 304.5706 | 416.7269 | 376.9551 | 304570.5896 | 416726.9174 | 2.8978e-06 | 15.2995 | 376955.0852
10 | 95 | CONCLUIDO | 8.605 | 11.62 | 8.3 | 21.64 | 0.33 | 23 | 189.49 | 53.44 | 3.5 | 21 | 37.55 | 23604.32 | 103.75 | 596.69 | 41.17 | 26.8 | 7157.92 | 0.65 | 0.93 | 0.14 | 0.44 | 1 | 10 | 294.0579 | 402.343 | 363.9439 | 294057.8911 | 402342.9795 | 2.9291e-06 | 15.1302 | 363943.9303
11 | 95 | CONCLUIDO | 8.69 | 11.51 | 8.26 | 23.59 | 0.35 | 21 | 189.87 | 53.44 | 3.75 | 19 | 37.69 | 23651.38 | 102.65 | 596.61 | 39.8 | 26.8 | 6483.38 | 0.67 | 0.93 | 0.14 | 0.4 | 1 | 10 | 292.1458 | 399.7267 | 361.5774 | 292145.7561 | 399726.7121 | 2.9581e-06 | 14.987 | 361577.3557
12 | 95 | CONCLUIDO | 8.7385 | 11.44 | 8.23 | 24.69 | 0.37 | 20 | 190.25 | 53.44 | 4 | 18 | 37.82 | 23698.48 | 101.57 | 596.65 | 39.01 | 26.8 | 6094.34 | 0.69 | 0.93 | 0.14 | 0.38 | 1 | 10 | 290.8615 | 397.9695 | 359.9879 | 290861.4886 | 397969.5206 | 2.9746e-06 | 14.8958 | 359987.8681
13 | 95 | CONCLUIDO | 8.8628 | 11.28 | 8.14 | 27.15 | 0.4 | 18 | 190.63 | 53.44 | 4.25 | 16 | 37.95 | 23745.63 | 99.65 | 596.61 | 36.42 | 26.8 | 4807.4 | 0.74 | 0.94 | 0.13 | 0.29 | 1 | 10 | 288.1116 | 394.2069 | 356.5844 | 288111.5612 | 394206.9486 | 3.0169e-06 | 14.6875 | 356584.3907
14 | 95 | CONCLUIDO | 8.853 | 11.3 | 8.19 | 28.92 | 0.42 | 17 | 191.02 | 53.44 | 4.5 | 15 | 38.08 | 23792.83 | 99.83 | 596.61 | 37.99 | 26.8 | 5599.93 | 0.71 | 0.94 | 0.14 | 0.34 | 1 | 10 | 288.485 | 394.7179 | 357.0466 | 288485.0179 | 394717.9286 | 3.0135e-06 | 14.7135 | 357046.6035
15 | 95 | CONCLUIDO | 8.9063 | 11.23 | 8.16 | 30.61 | 0.44 | 16 | 191.4 | 53.44 | 4.75 | 14 | 38.22 | 23840.07 | 98.79 | 596.61 | 36.96 | 26.8 | 5086.88 | 0.73 | 0.94 | 0.14 | 0.31 | 1 | 10 | 287.2217 | 392.9893 | 355.483 | 287221.6558 | 392989.3407 | 3.0317e-06 | 14.6224 | 355482.9896
16 | 95 | CONCLUIDO | 8.9599 | 11.16 | 8.13 | 32.54 | 0.46 | 15 | 191.78 | 53.44 | 5 | 13 | 38.35 | 23887.36 | 97.57 | 596.65 | 36.05 | 26.8 | 4637.73 | 0.74 | 0.94 | 0.13 | 0.28 | 1 | 10 | 285.8611 | 391.1278 | 353.7991 | 285861.1213 | 391127.7975 | 3.0499e-06 | 14.5312 | 353799.1095
17 | 95 | CONCLUIDO | 8.9557 | 11.17 | 8.14 | 32.56 | 0.48 | 15 | 192.17 | 53.44 | 5.25 | 13 | 38.48 | 23934.69 | 97.11 | 596.61 | 36.24 | 26.8 | 4731.03 | 0.74 | 0.94 | 0.13 | 0.29 | 1 | 10 | 285.6545 | 390.8451 | 353.5434 | 285654.5333 | 390845.1346 | 3.0485e-06 | 14.5443 | 353543.4235
18 | 95 | CONCLUIDO | 9.0038 | 11.11 | 8.12 | 34.79 | 0.51 | 14 | 192.55 | 53.44 | 5.5 | 12 | 38.62 | 23982.06 | 95.8 | 596.64 | 35.52 | 26.8 | 4376.5 | 0.75 | 0.95 | 0.13 | 0.26 | 1 | 10 | 275.7585 | 377.3049 | 341.2954 | 275758.4669 | 377304.9 | 3.0649e-06 | 14.4661 | 341295.4499
19 | 95 | CONCLUIDO | 9.0621 | 11.04 | 8.08 | 37.3 | 0.53 | 13 | 192.94 | 53.44 | 5.75 | 11 | 38.75 | 24029.48 | 94.77 | 596.66 | 34.32 | 26.8 | 3780.56 | 0.78 | 0.95 | 0.13 | 0.23 | 1 | 10 | 274.4684 | 375.5398 | 339.6988 | 274468.3944 | 375539.7659 | 3.0847e-06 | 14.375 | 339698.7777
20 | 95 | CONCLUIDO | 9.0767 | 11.02 | 8.06 | 37.22 | 0.55 | 13 | 193.32 | 53.44 | 6 | 11 | 38.89 | 24076.95 | 93.73 | 596.68 | 33.94 | 26.8 | 3591.11 | 0.79 | 0.95 | 0.12 | 0.21 | 1 | 10 | 273.6468 | 374.4157 | 338.682 | 273646.8393 | 374415.678 | 3.0897e-06 | 14.349 | 338681.9712
21 | 95 | CONCLUIDO | 9.0845 | 11.01 | 8.09 | 40.46 | 0.57 | 12 | 193.71 | 53.44 | 6.25 | 10 | 39.02 | 24124.47 | 93.64 | 596.64 | 34.84 | 26.8 | 4046.05 | 0.77 | 0.95 | 0.13 | 0.24 | 1 | 10 | 273.619 | 374.3776 | 338.6475 | 273619.0215 | 374377.6165 | 3.0923e-06 | 14.3359 | 338647.5422
22 | 95 | CONCLUIDO | 9.09 | 11 | 8.09 | 40.43 | 0.59 | 12 | 194.09 | 53.44 | 6.5 | 10 | 39.16 | 24172.03 | 92.59 | 596.61 | 34.55 | 26.8 | 3900.93 | 0.78 | 0.95 | 0.13 | 0.23 | 1 | 10 | 272.9407 | 373.4495 | 337.808 | 272940.7003 | 373449.5074 | 3.0942e-06 | 14.3229 | 337808.0105
23 | 95 | CONCLUIDO | 9.1429 | 10.94 | 8.06 | 43.96 | 0.62 | 11 | 194.48 | 53.44 | 6.75 | 9 | 39.29 | 24219.63 | 91.53 | 596.61 | 33.75 | 26.8 | 3508.2 | 0.79 | 0.95 | 0.13 | 0.21 | 1 | 10 | 271.7423 | 371.8098 | 336.3248 | 271742.2805 | 371809.7766 | 3.1122e-06 | 14.2448 | 336324.7733
24 | 95 | CONCLUIDO | 9.1475 | 10.93 | 8.05 | 43.93 | 0.64 | 11 | 194.86 | 53.44 | 7 | 9 | 39.43 | 24267.28 | 90.52 | 596.71 | 33.54 | 26.8 | 3405.19 | 0.8 | 0.95 | 0.12 | 0.2 | 1 | 10 | 271.069 | 370.8886 | 335.4915 | 271069.0477 | 370888.6298 | 3.1138e-06 | 14.2318 | 335491.5395
25 | 95 | CONCLUIDO | 9.2102 | 10.86 | 8.02 | 48.1 | 0.66 | 10 | 195.25 | 53.44 | 7.25 | 8 | 39.57 | 24314.98 | 88.96 | 596.63 | 32.29 | 26.8 | 2785.21 | 0.83 | 0.96 | 0.12 | 0.16 | 1 | 10 | 269.51 | 368.7555 | 333.562 | 269509.9951 | 368755.4652 | 3.1351e-06 | 14.1406 | 333561.9612
26 | 95 | CONCLUIDO | 9.209 | 10.86 | 8.02 | 48.11 | 0.68 | 10 | 195.64 | 53.44 | 7.5 | 8 | 39.7 | 24362.73 | 88.18 | 596.63 | 32.51 | 26.8 | 2894.67 | 0.82 | 0.96 | 0.12 | 0.17 | 1 | 10 | 269.0592 | 368.1387 | 333.0041 | 269059.2333 | 368138.713 | 3.1347e-06 | 14.1406 | 333004.0709
27 | 95 | CONCLUIDO | 9.187 | 10.88 | 8.04 | 48.27 | 0.7 | 10 | 196.03 | 53.44 | 7.75 | 8 | 39.84 | 24410.52 | 87.7 | 596.67 | 33.31 | 26.8 | 3292.83 | 0.8 | 0.95 | 0.12 | 0.19 | 1 | 10 | 269.0245 | 368.0911 | 332.961 | 269024.4564 | 368091.1298 | 3.1272e-06 | 14.1667 | 332961.029
28 | 95 | CONCLUIDO | 9.2388 | 10.82 | 8.02 | 53.47 | 0.72 | 9 | 196.41 | 53.44 | 8 | 7 | 39.98 | 24458.36 | 87.05 | 596.62 | 32.56 | 26.8 | 2923.21 | 0.82 | 0.96 | 0.12 | 0.17 | 1 | 10 | 268.1433 | 366.8855 | 331.8705 | 268143.322 | 366885.5228 | 3.1449e-06 | 14.0885 | 331870.4834
29 | 95 | CONCLUIDO | 9.2452 | 10.82 | 8.01 | 53.42 | 0.74 | 9 | 196.8 | 53.44 | 8.25 | 7 | 40.12 | 24506.24 | 86.04 | 596.65 | 32.2 | 26.8 | 2744.35 | 0.83 | 0.96 | 0.12 | 0.16 | 1 | 10 | 267.4641 | 365.9561 | 331.0298 | 267464.0641 | 365956.1322 | 3.147e-06 | 14.0885 | 331029.7926
30 | 95 | CONCLUIDO | 9.2436 | 10.82 | 8.01 | 53.43 | 0.77 | 9 | 197.19 | 53.44 | 8.5 | 6 | 40.26 | 24554.18 | 84.51 | 596.61 | 32.24 | 26.8 | 2764.69 | 0.83 | 0.96 | 0.12 | 0.16 | 1 | 10 | 266.5765 | 364.7417 | 329.9312 | 266576.4676 | 364741.6835 | 3.1465e-06 | 14.0885 | 329931.2491
31 | 95 | CONCLUIDO | 9.3141 | 10.74 | 7.97 | 59.77 | 0.79 | 8 | 197.58 | 53.44 | 8.75 | 5 | 40.39 | 24602.15 | 83.3 | 596.61 | 30.71 | 26.8 | 2003.6 | 0.87 | 0.96 | 0.12 | 0.12 | 1 | 10 | 265.0046 | 362.591 | 327.9858 | 265004.6181 | 362591.0097 | 3.1705e-06 | 13.9844 | 327985.8326
32 | 95 | CONCLUIDO | 9.2733 | 10.78 | 8.02 | 60.13 | 0.81 | 8 | 197.97 | 53.44 | 9 | 5 | 40.53 | 24650.18 | 83.52 | 596.64 | 32.51 | 26.8 | 2905.33 | 0.82 | 0.96 | 0.12 | 0.16 | 1 | 10 | 265.7865 | 363.6608 | 328.9535 | 265786.4752 | 363660.781 | 3.1566e-06 | 14.0365 | 328953.5065
33 | 95 | CONCLUIDO | 9.2795 | 10.78 | 8.01 | 60.08 | 0.83 | 8 | 198.36 | 53.44 | 9.25 | 2 | 40.67 | 24698.26 | 82.97 | 596.61 | 32 | 26.8 | 2646 | 0.84 | 0.96 | 0.13 | 0.16 | 1 | 10 | 265.3827 | 363.1083 | 328.4538 | 265382.7224 | 363108.3486 | 3.1587e-06 | 14.0365 | 328453.7974
34 | 95 | CONCLUIDO | 9.2829 | 10.77 | 8.01 | 60.05 | 0.85 | 8 | 198.75 | 53.44 | 9.5 | 1 | 40.81 | 24746.38 | 82.89 | 596.61 | 31.86 | 26.8 | 2579.58 | 0.84 | 0.96 | 0.13 | 0.15 | 1 | 10 | 265.3087 | 363.0071 | 328.3622 | 265308.7477 | 363007.1332 | 3.1599e-06 | 14.0234 | 328362.2418
35 | 95 | CONCLUIDO | 9.2831 | 10.77 | 8.01 | 60.04 | 0.87 | 8 | 199.14 | 53.44 | 9.75 | 1 | 40.95 | 24794.55 | 82.85 | 596.61 | 31.91 | 26.8 | 2605.21 | 0.84 | 0.96 | 0.13 | 0.15 | 1 | 10 | 265.2837 | 362.9729 | 328.3313 | 265283.7077 | 362972.8724 | 3.1599e-06 | 14.0234 | 328331.2509
36 | 95 | CONCLUIDO | 9.2755 | 10.78 | 8.01 | 60.11 | 0.89 | 8 | 199.53 | 53.44 | 10 | 0 | 41.1 | 24842.77 | 83.13 | 596.61 | 32.15 | 26.8 | 2722.32 | 0.83 | 0.96 | 0.13 | 0.16 | 1 | 10 | 265.5085 | 363.2804 | 328.6094 | 265508.4742 | 363280.4078 | 3.1574e-06 | 14.0365 | 328609.4355

## RESULTADOS_9
Unnamed: 0 | Volume de calda [L] | STATUS | Capacidade operacional [ha/h] | Tempo de missao [h] | Tempo util [h] | Tempo por voo [min] | Autonomia Projetada [h] | N° Voos | MTOW [kg] | Massa Estrutura [kg] | Combustível [kg] | Abastecimentos | Massa gerador | Potência gerador [W] | Combustível consumido [L] | Calda cons [L] | Distância percorrida [km] | Distância Pulverizando [km] | RTL ACUMULADO[m] | EOC [km/km] | EOC [h/h] | Tempo de manobra [h] | Tempo rtl_rtw [h] | V pulv [m/s] | V desloc [m/s] | Preço Total por ha Simples [R$/ha] | Preço Total por ha Presumido [R$/ha] | Preço Total por ha Real [R$/ha] | Preço Total Simples [R$] | Preço Total Presumido [R$] | Prod CAPEX [ha/h/R$] | Dias Trabalhados | Preço Total Real [R$]
0 | 55 | CONCLUIDO | 7.8501 | 12.74 | 9.13 | 8.56 | 0.15 | 64 | 116.05 | 43.4 | 1 | 62 | 16.65 | 14546.17 | 87.2 | 596.82 | 66.96 | 26.8 | 19849.34 | 0.4 | 0.84 | 0.21 | 1.27 | 1 | 10 | 301.0739 | 411.9426 | 372.6273 | 301073.8709 | 411942.5526 | 3.0006e-06 | 16.5885 | 372627.3335
1 | 55 | CONCLUIDO | 8.2823 | 12.07 | 8.82 | 10.8 | 0.19 | 49 | 116.37 | 43.4 | 1.25 | 47 | 16.72 | 14585.96 | 83.14 | 596.69 | 57.4 | 26.8 | 15144.26 | 0.47 | 0.87 | 0.19 | 0.97 | 1 | 10 | 276.7564 | 378.6703 | 342.5306 | 276756.4002 | 378670.3164 | 3.1658e-06 | 15.7161 | 342530.5528
2 | 55 | CONCLUIDO | 8.6242 | 11.6 | 8.58 | 13.2 | 0.23 | 39 | 116.69 | 43.4 | 1.5 | 37 | 16.79 | 14625.77 | 79.68 | 596.65 | 49.64 | 26.8 | 11315.4 | 0.54 | 0.89 | 0.17 | 0.73 | 1 | 10 | 262.667 | 359.3926 | 325.0927 | 262667.0113 | 359392.5929 | 3.2965e-06 | 15.1042 | 325092.6682
3 | 55 | CONCLUIDO | 8.7051 | 11.49 | 8.59 | 15.16 | 0.26 | 34 | 117.01 | 43.4 | 1.75 | 32 | 16.86 | 14665.62 | 78.73 | 596.68 | 50.81 | 26.8 | 11921.27 | 0.53 | 0.89 | 0.16 | 0.74 | 1 | 10 | 261.2452 | 357.4471 | 323.3329 | 261245.1508 | 357447.1406 | 3.3274e-06 | 14.9609 | 323332.8872
4 | 55 | CONCLUIDO | 8.9199 | 11.21 | 8.43 | 17.45 | 0.3 | 29 | 117.34 | 43.4 | 2 | 27 | 16.94 | 14705.49 | 76.1 | 596.64 | 45.44 | 26.8 | 9261.99 | 0.59 | 0.91 | 0.15 | 0.58 | 1 | 10 | 257.4763 | 352.2904 | 318.6683 | 257476.2835 | 352290.4101 | 3.4095e-06 | 14.5964 | 318668.3078
5 | 55 | CONCLUIDO | 9.0703 | 11.02 | 8.34 | 20.02 | 0.34 | 25 | 117.66 | 43.4 | 2.25 | 23 | 17.01 | 14745.39 | 74.01 | 596.64 | 42.59 | 26.8 | 7856.08 | 0.63 | 0.92 | 0.15 | 0.49 | 1 | 10 | 246.7558 | 337.6222 | 305.4 | 246755.8335 | 337622.2175 | 3.467e-06 | 14.349 | 305400.027
6 | 55 | CONCLUIDO | 9.1865 | 10.89 | 8.28 | 22.57 | 0.37 | 22 | 117.98 | 43.4 | 2.5 | 20 | 17.08 | 14785.31 | 72.09 | 596.69 | 40.44 | 26.8 | 6797.4 | 0.66 | 0.93 | 0.14 | 0.42 | 1 | 10 | 244.6303 | 334.714 | 302.7694 | 244630.3431 | 334714.0278 | 3.5114e-06 | 14.1797 | 302769.3908
7 | 55 | CONCLUIDO | 9.2674 | 10.79 | 8.23 | 24.69 | 0.41 | 20 | 118.31 | 43.4 | 2.75 | 18 | 17.16 | 14825.26 | 70.33 | 596.62 | 38.87 | 26.8 | 6021.24 | 0.69 | 0.93 | 0.14 | 0.38 | 1 | 10 | 242.9126 | 332.3638 | 300.6434 | 242912.6254 | 332363.7707 | 3.5423e-06 | 14.0495 | 300643.4389
8 | 55 | CONCLUIDO | 9.2793 | 10.78 | 8.26 | 27.54 | 0.45 | 18 | 118.63 | 43.4 | 3 | 16 | 17.23 | 14865.24 | 69.41 | 596.64 | 40.46 | 26.8 | 6829.89 | 0.66 | 0.93 | 0.13 | 0.41 | 1 | 10 | 242.3693 | 331.6204 | 299.971 | 242369.2877 | 331620.352 | 3.5469e-06 | 14.0365 | 299970.9711
9 | 55 | CONCLUIDO | 9.4068 | 10.63 | 8.16 | 30.62 | 0.48 | 16 | 118.96 | 43.4 | 3.25 | 14 | 17.31 | 14905.25 | 67.27 | 596.62 | 36.9 | 26.8 | 5056.79 | 0.73 | 0.94 | 0.14 | 0.31 | 1 | 10 | 231.9509 | 317.3655 | 287.0766 | 231950.9195 | 317365.4811 | 3.5956e-06 | 13.8411 | 287076.565
10 | 55 | CONCLUIDO | 9.4578 | 10.57 | 8.13 | 32.52 | 0.52 | 15 | 119.28 | 43.4 | 3.5 | 13 | 17.38 | 14945.29 | 65.62 | 596.68 | 35.86 | 26.8 | 4540.76 | 0.75 | 0.94 | 0.13 | 0.28 | 1 | 10 | 230.6074 | 315.5272 | 285.4137 | 230607.358 | 315527.1609 | 3.6151e-06 | 13.763 | 285413.6915
11 | 55 | CONCLUIDO | 9.4919 | 10.54 | 8.12 | 34.79 | 0.55 | 14 | 119.61 | 43.4 | 3.75 | 11 | 17.46 | 14985.35 | 63.43 | 596.64 | 35.42 | 26.8 | 4326.14 | 0.76 | 0.95 | 0.13 | 0.26 | 1 | 10 | 229.1189 | 313.4906 | 283.5715 | 229118.8812 | 313490.5613 | 3.6281e-06 | 13.724 | 283571.4621
12 | 55 | CONCLUIDO | 9.5668 | 10.45 | 8.06 | 37.19 | 0.59 | 13 | 119.93 | 43.4 | 4 | 6 | 17.53 | 15025.44 | 62.12 | 596.63 | 33.27 | 26.8 | 3258.15 | 0.81 | 0.95 | 0.14 | 0.2 | 1 | 10 | 227.7845 | 311.6648 | 281.9199 | 227784.4698 | 311664.7607 | 3.6568e-06 | 13.6068 | 281919.9134
13 | 55 | CONCLUIDO | 9.5521 | 10.47 | 8.1 | 40.49 | 0.62 | 12 | 120.26 | 43.4 | 4.25 | 1 | 17.61 | 15065.56 | 61.7 | 596.63 | 34.64 | 26.8 | 3948.57 | 0.77 | 0.95 | 0.14 | 0.24 | 1 | 10 | 227.7283 | 311.588 | 281.8504 | 227728.3365 | 311587.9567 | 3.6512e-06 | 13.6328 | 281850.4395
14 | 55 | CONCLUIDO | 9.561 | 10.46 | 8.09 | 40.44 | 0.66 | 12 | 120.58 | 43.4 | 4.5 | 0 | 17.68 | 15105.7 | 61.77 | 596.63 | 34.2 | 26.8 | 3727.17 | 0.78 | 0.95 | 0.14 | 0.24 | 1 | 10 | 227.6924 | 311.5387 | 281.8059 | 227692.3662 | 311538.7405 | 3.6546e-06 | 13.6198 | 281805.9203

## resultados
Unnamed: 0 | Volume de calda [L] | STATUS | Capacidade operacional [ha/h] | Tempo de missao [h] | Tempo util [h] | Tempo por voo [min] | Autonomia Projetada [h] | N° Voos | MTOW [kg] | Massa Estrutura [kg] | Combustível [kg] | Abastecimentos | Massa gerador | Potência gerador [W] | Combustível consumido [L] | Calda cons [L] | Distância percorrida [km] | Distância Pulverizando [km] | RTL ACUMULADO[m] | EOC [km/km] | EOC [h/h] | Tempo de manobra [h] | Tempo rtl_rtw [h] | V pulv [m/s] | V desloc [m/s]
0 | 100 | CONCLUIDO | 6.1839 | 16.17 | 9.84 | 6.03 | 0.09 | 98 | 194.77 | 54.38 | 1 | 96 | 39.4 | 24256.19 | 135.12 | 596.93 | 89.22 | 26.8 | 30809.86 | 0.3 | 0.78 | 0.27 | 1.99 | 1 | 10
1 | 100 | CONCLUIDO | 6.7923 | 14.72 | 9.33 | 7.56 | 0.11 | 74 | 195.16 | 54.38 | 1.25 | 72 | 39.53 | 24303.87 | 127.35 | 596.76 | 73.19 | 26.8 | 22911.24 | 0.37 | 0.82 | 0.23 | 1.47 | 1 | 10
2 | 100 | CONCLUIDO | 7.1973 | 13.89 | 9.04 | 9.04 | 0.14 | 60 | 195.55 | 54.38 | 1.5 | 58 | 39.67 | 24351.61 | 122.8 | 596.74 | 64.38 | 26.8 | 18577.93 | 0.42 | 0.85 | 0.2 | 1.19 | 1 | 10
3 | 100 | CONCLUIDO | 7.5243 | 13.29 | 8.83 | 10.6 | 0.16 | 50 | 195.93 | 54.38 | 1.75 | 48 | 39.81 | 24399.39 | 119.24 | 596.62 | 57.82 | 26.8 | 15345.75 | 0.46 | 0.87 | 0.18 | 0.98 | 1 | 10
4 | 100 | CONCLUIDO | 7.7675 | 12.87 | 8.69 | 12.12 | 0.18 | 43 | 196.32 | 54.38 | 2 | 41 | 39.95 | 24447.22 | 116.65 | 596.7 | 53.08 | 26.8 | 13012.17 | 0.5 | 0.88 | 0.18 | 0.83 | 1 | 10
5 | 100 | CONCLUIDO | 8.0386 | 12.44 | 8.48 | 13.76 | 0.2 | 37 | 196.71 | 54.38 | 2.25 | 35 | 40.08 | 24495.09 | 113.25 | 596.75 | 46.42 | 26.8 | 9712.39 | 0.58 | 0.9 | 0.17 | 0.63 | 1 | 10
6 | 100 | CONCLUIDO | 7.9467 | 12.58 | 8.71 | 14.92 | 0.23 | 35 | 197.1 | 54.38 | 2.5 | 33 | 40.22 | 24543.01 | 115.89 | 596.75 | 55.43 | 26.8 | 14229.79 | 0.48 | 0.88 | 0.14 | 0.85 | 1 | 10
7 | 100 | CONCLUIDO | 8.1945 | 12.2 | 8.48 | 16.42 | 0.25 | 31 | 197.49 | 54.38 | 2.75 | 29 | 40.36 | 24590.98 | 112.09 | 596.64 | 46.98 | 26.8 | 10021.57 | 0.57 | 0.9 | 0.16 | 0.63 | 1 | 10
8 | 100 | CONCLUIDO | 8.3239 | 12.01 | 8.41 | 18.02 | 0.27 | 28 | 197.88 | 54.38 | 3 | 26 | 40.5 | 24639 | 110.57 | 596.65 | 44.56 | 26.8 | 8830.2 | 0.6 | 0.91 | 0.15 | 0.55 | 1 | 10
9 | 100 | CONCLUIDO | 8.4553 | 11.83 | 8.34 | 20.01 | 0.29 | 25 | 198.27 | 54.38 | 3.25 | 23 | 40.64 | 24687.06 | 108.85 | 596.65 | 42.35 | 26.8 | 7739.34 | 0.63 | 0.92 | 0.15 | 0.48 | 1 | 10
10 | 100 | CONCLUIDO | 8.4836 | 11.79 | 8.34 | 20.84 | 0.31 | 24 | 198.66 | 54.38 | 3.5 | 22 | 40.78 | 24735.17 | 108.32 | 596.63 | 42.44 | 26.8 | 7786.51 | 0.63 | 0.92 | 0.15 | 0.48 | 1 | 10
11 | 100 | CONCLUIDO | 8.5892 | 11.64 | 8.27 | 22.56 | 0.33 | 22 | 199.05 | 54.38 | 3.75 | 20 | 40.92 | 24783.33 | 106.93 | 596.61 | 40.25 | 26.8 | 6703.35 | 0.67 | 0.93 | 0.14 | 0.42 | 1 | 10
12 | 100 | CONCLUIDO | 8.6814 | 11.52 | 8.22 | 24.67 | 0.36 | 20 | 199.44 | 54.38 | 4 | 18 | 41.06 | 24831.54 | 105.54 | 596.61 | 38.8 | 26.8 | 5988.32 | 0.69 | 0.93 | 0.14 | 0.37 | 1 | 10
13 | 100 | CONCLUIDO | 8.7432 | 11.44 | 8.18 | 25.84 | 0.38 | 19 | 199.83 | 54.38 | 4.25 | 17 | 41.2 | 24879.79 | 104.34 | 596.61 | 37.22 | 26.8 | 5202.56 | 0.72 | 0.94 | 0.14 | 0.33 | 1 | 10
14 | 100 | CONCLUIDO | 8.7298 | 11.46 | 8.24 | 27.46 | 0.4 | 18 | 200.22 | 54.38 | 4.5 | 16 | 41.35 | 24928.09 | 104.52 | 596.63 | 39.87 | 26.8 | 6533.04 | 0.67 | 0.93 | 0.13 | 0.39 | 1 | 10
15 | 100 | CONCLUIDO | 8.797 | 11.37 | 8.19 | 28.9 | 0.42 | 17 | 200.61 | 54.38 | 4.75 | 15 | 41.49 | 24976.45 | 103.31 | 596.62 | 37.87 | 26.8 | 5539.32 | 0.71 | 0.94 | 0.13 | 0.34 | 1 | 10
16 | 100 | CONCLUIDO | 8.8511 | 11.3 | 8.16 | 30.6 | 0.44 | 16 | 201.01 | 54.38 | 5 | 14 | 41.63 | 25024.84 | 102.25 | 596.73 | 36.76 | 26.8 | 4990.12 | 0.73 | 0.94 | 0.14 | 0.31 | 1 | 10
17 | 100 | CONCLUIDO | 8.8948 | 11.24 | 8.14 | 32.57 | 0.46 | 15 | 201.4 | 54.38 | 5.25 | 13 | 41.77 | 25073.29 | 101.29 | 596.66 | 36.28 | 26.8 | 4753.64 | 0.74 | 0.94 | 0.13 | 0.29 | 1 | 10
18 | 100 | CONCLUIDO | 8.8917 | 11.25 | 8.15 | 32.59 | 0.48 | 15 | 201.79 | 54.38 | 5.5 | 13 | 41.92 | 25121.79 | 100.56 | 596.66 | 36.44 | 26.8 | 4831.38 | 0.74 | 0.94 | 0.13 | 0.29 | 1 | 10
19 | 100 | CONCLUIDO | 8.9479 | 11.18 | 8.11 | 34.78 | 0.51 | 14 | 202.19 | 54.38 | 5.75 | 12 | 42.06 | 25170.34 | 99.36 | 596.64 | 35.4 | 26.8 | 4320.19 | 0.76 | 0.95 | 0.13 | 0.26 | 1 | 10
20 | 100 | CONCLUIDO | 9.0081 | 11.1 | 8.08 | 37.29 | 0.53 | 13 | 202.58 | 54.38 | 6 | 11 | 42.2 | 25218.93 | 98.57 | 596.65 | 34.17 | 26.8 | 3706.84 | 0.78 | 0.95 | 0.13 | 0.23 | 1 | 10
21 | 100 | CONCLUIDO | 9.0162 | 11.09 | 8.07 | 37.24 | 0.55 | 13 | 202.98 | 54.38 | 6.25 | 11 | 42.35 | 25267.7 | 97.54 | 596.64 | 34.11 | 26.8 | 3678.11 | 0.79 | 0.95 | 0.12 | 0.22 | 1 | 10
22 | 100 | CONCLUIDO | 9.0296 | 11.07 | 8.09 | 40.46 | 0.57 | 12 | 203.37 | 54.38 | 6.5 | 10 | 42.49 | 25316.39 | 97.41 | 596.62 | 34.77 | 26.8 | 4015.06 | 0.77 | 0.95 | 0.13 | 0.24 | 1 | 10
23 | 100 | CONCLUIDO | 9.0293 | 11.08 | 8.09 | 40.46 | 0.59 | 12 | 203.77 | 54.38 | 6.75 | 10 | 42.64 | 25365.14 | 96.57 | 596.66 | 34.68 | 26.8 | 3968.97 | 0.77 | 0.95 | 0.13 | 0.24 | 1 | 10
24 | 100 | CONCLUIDO | 9.0902 | 11 | 8.06 | 43.94 | 0.61 | 11 | 204.16 | 54.38 | 7 | 9 | 42.78 | 25413.94 | 95.25 | 596.63 | 33.64 | 26.8 | 3453.05 | 0.8 | 0.95 | 0.12 | 0.2 | 1 | 10
25 | 100 | CONCLUIDO | 9.0891 | 11 | 8.06 | 43.95 | 0.63 | 11 | 204.56 | 54.38 | 7.25 | 9 | 42.93 | 25462.78 | 94.6 | 596.61 | 33.66 | 26.8 | 3464.47 | 0.8 | 0.95 | 0.12 | 0.2 | 1 | 10
26 | 100 | CONCLUIDO | 9.1447 | 10.94 | 8.03 | 48.18 | 0.65 | 10 | 204.95 | 54.38 | 7.5 | 8 | 43.08 | 25511.67 | 93.45 | 596.63 | 32.74 | 26.8 | 3006.01 | 0.82 | 0.96 | 0.12 | 0.18 | 1 | 10
27 | 100 | CONCLUIDO | 9.1774 | 10.9 | 7.99 | 47.95 | 0.67 | 10 | 205.35 | 54.38 | 7.75 | 8 | 43.22 | 25560.62 | 91.77 | 596.64 | 31.57 | 26.8 | 2424.55 | 0.85 | 0.96 | 0.12 | 0.14 | 1 | 10
28 | 100 | CONCLUIDO | 9.1255 | 10.96 | 8.05 | 48.32 | 0.69 | 10 | 205.75 | 54.38 | 8 | 8 | 43.37 | 25609.61 | 91.98 | 596.61 | 33.57 | 26.8 | 3423.19 | 0.8 | 0.95 | 0.12 | 0.2 | 1 | 10
29 | 100 | CONCLUIDO | 9.1921 | 10.88 | 8.01 | 53.41 | 0.71 | 9 | 206.15 | 54.38 | 8.25 | 7 | 43.52 | 25658.66 | 90.91 | 596.65 | 32.25 | 26.8 | 2766.89 | 0.83 | 0.96 | 0.12 | 0.16 | 1 | 10
30 | 100 | CONCLUIDO | 9.1853 | 10.89 | 8.02 | 53.47 | 0.73 | 9 | 206.54 | 54.38 | 8.5 | 7 | 43.67 | 25707.76 | 90.4 | 596.66 | 32.54 | 26.8 | 2911.91 | 0.82 | 0.96 | 0.12 | 0.17 | 1 | 10
31 | 100 | CONCLUIDO | 9.1834 | 10.89 | 8.02 | 53.48 | 0.75 | 9 | 206.94 | 54.38 | 8.75 | 7 | 43.81 | 25756.9 | 89.64 | 596.61 | 32.55 | 26.8 | 2919.12 | 0.82 | 0.96 | 0.12 | 0.17 | 1 | 10
32 | 100 | CONCLUIDO | 9.2464 | 10.82 | 7.99 | 59.9 | 0.77 | 8 | 207.34 | 54.38 | 9 | 6 | 43.96 | 25806.1 | 87.48 | 596.61 | 31.41 | 26.8 | 2351.87 | 0.85 | 0.96 | 0.12 | 0.13 | 1 | 10
33 | 100 | CONCLUIDO | 9.2593 | 10.8 | 7.97 | 59.79 | 0.79 | 8 | 207.74 | 54.38 | 9.25 | 5 | 44.11 | 25855.35 | 87.12 | 596.61 | 30.98 | 26.8 | 2137.57 | 0.87 | 0.96 | 0.12 | 0.12 | 1 | 10
34 | 100 | CONCLUIDO | 9.226 | 10.84 | 8.01 | 60.08 | 0.81 | 8 | 208.14 | 54.38 | 9.5 | 6 | 44.26 | 25904.65 | 87.1 | 596.64 | 32.24 | 26.8 | 2768.56 | 0.83 | 0.96 | 0.12 | 0.16 | 1 | 10
35 | 100 | CONCLUIDO | 9.2317 | 10.83 | 8 | 60.03 | 0.83 | 8 | 208.54 | 54.38 | 9.75 | 5 | 44.41 | 25954 | 85.81 | 596.61 | 31.98 | 26.8 | 2639.57 | 0.84 | 0.96 | 0.12 | 0.15 | 1 | 10
36 | 100 | CONCLUIDO | 9.231 | 10.83 | 8.01 | 60.04 | 0.85 | 8 | 208.94 | 54.38 | 10 | 2 | 44.56 | 26003.41 | 85.41 | 596.61 | 31.82 | 26.8 | 2557.75 | 0.84 | 0.96 | 0.13 | 0.15 | 1 | 10
37 | 100 | CONCLUIDO | 9.2374 | 10.83 | 8 | 59.98 | 0.87 | 8 | 209.34 | 54.38 | 10.25 | 2 | 44.71 | 26052.86 | 84.98 | 596.61 | 31.64 | 26.8 | 2466.55 | 0.85 | 0.96 | 0.13 | 0.14 | 1 | 10
38 | 100 | CONCLUIDO | 9.2934 | 10.76 | 7.97 | 68.33 | 0.89 | 7 | 209.74 | 54.38 | 10.5 | 0 | 44.87 | 26102.37 | 84.14 | 596.61 | 30.7 | 26.8 | 2003.99 | 0.87 | 0.96 | 0.13 | 0.12 | 1 | 10
0 | 140 | CONCLUIDO | 4.9289 | 20.29 | 10.55 | 4.83 | 0.06 | 131 | 274.09 | 60.56 | 1 | 129 | 72.53 | 34038.11 | 180.97 | 596.88 | 111.52 | 26.8 | 41793.6 | 0.24 | 0.73 | 0.31 | 2.69 | 1 | 10
1 | 140 | CONCLUIDO | 5.5971 | 17.87 | 9.85 | 6.03 | 0.08 | 98 | 274.57 | 60.56 | 1.25 | 96 | 72.76 | 34097.72 | 168.48 | 596.73 | 89.37 | 26.8 | 30882.35 | 0.3 | 0.78 | 0.27 | 1.99 | 1 | 10
2 | 140 | CONCLUIDO | 6.0997 | 16.39 | 9.42 | 7.25 | 0.1 | 78 | 275.05 | 60.56 | 1.5 | 76 | 73 | 34157.42 | 160.71 | 596.84 | 76.1 | 26.8 | 24347.01 | 0.35 | 0.82 | 0.23 | 1.56 | 1 | 10
3 | 140 | CONCLUIDO | 6.4806 | 15.43 | 9.13 | 8.43 | 0.11 | 65 | 275.54 | 60.56 | 1.75 | 63 | 73.23 | 34217.22 | 155.42 | 596.67 | 67.36 | 26.8 | 20041.49 | 0.4 | 0.84 | 0.21 | 1.28 | 1 | 10
4 | 140 | CONCLUIDO | 6.762 | 14.79 | 8.96 | 9.6 | 0.13 | 56 | 276.02 | 60.56 | 2 | 54 | 73.47 | 34277.1 | 152.07 | 596.7 | 61.9 | 26.8 | 17357.09 | 0.43 | 0.86 | 0.2 | 1.11 | 1 | 10
5 | 140 | CONCLUIDO | 7.0024 | 14.28 | 8.82 | 10.8 | 0.14 | 49 | 276.51 | 60.56 | 2.25 | 47 | 73.71 | 34337.08 | 149.26 | 596.74 | 57.29 | 26.8 | 15087.51 | 0.47 | 0.87 | 0.19 | 0.97 | 1 | 10
6 | 140 | CONCLUIDO | 7.232 | 13.83 | 8.68 | 12.11 | 0.16 | 43 | 277 | 60.56 | 2.5 | 41 | 73.94 | 34397.15 | 146.45 | 596.74 | 52.89 | 26.8 | 12915.59 | 0.51 | 0.88 | 0.18 | 0.83 | 1 | 10
7 | 140 | CONCLUIDO | 7.3955 | 13.52 | 8.58 | 13.21 | 0.18 | 39 | 277.48 | 60.56 | 2.75 | 37 | 74.18 | 34457.31 | 144.43 | 596.67 | 49.79 | 26.8 | 11386.63 | 0.54 | 0.89 | 0.17 | 0.73 | 1 | 10
8 | 140 | CONCLUIDO | 7.5964 | 13.16 | 8.44 | 14.46 | 0.19 | 35 | 277.97 | 60.56 | 3 | 33 | 74.42 | 34517.57 | 141.46 | 596.65 | 45.46 | 26.8 | 9244.66 | 0.59 | 0.91 | 0.15 | 0.58 | 1 | 10
9 | 140 | CONCLUIDO | 7.5953 | 13.17 | 8.54 | 15.53 | 0.21 | 33 | 278.46 | 60.56 | 3.25 | 31 | 74.66 | 34577.92 | 143.09 | 596.62 | 48.84 | 26.8 | 10940.53 | 0.55 | 0.9 | 0.16 | 0.69 | 1 | 10
10 | 140 | CONCLUIDO | 7.7338 | 12.93 | 8.46 | 16.93 | 0.22 | 30 | 278.95 | 60.56 | 3.5 | 28 | 74.9 | 34638.36 | 141.23 | 596.72 | 46.34 | 26.8 | 9708.09 | 0.58 | 0.91 | 0.16 | 0.61 | 1 | 10
11 | 140 | CONCLUIDO | 7.8278 | 12.78 | 8.41 | 18.02 | 0.24 | 28 | 279.44 | 60.56 | 3.75 | 26 | 75.14 | 34698.9 | 140.14 | 596.62 | 44.73 | 26.8 | 8911.33 | 0.6 | 0.91 | 0.15 | 0.56 | 1 | 10
12 | 140 | CONCLUIDO | 7.9199 | 12.63 | 8.37 | 19.31 | 0.25 | 26 | 279.94 | 60.56 | 4 | 24 | 75.38 | 34759.54 | 138.88 | 596.68 | 43.42 | 26.8 | 8266.76 | 0.62 | 0.92 | 0.15 | 0.51 | 1 | 10
13 | 140 | CONCLUIDO | 7.9687 | 12.55 | 8.34 | 20.02 | 0.27 | 25 | 280.43 | 60.56 | 4.25 | 23 | 75.62 | 34820.27 | 138.28 | 596.62 | 42.5 | 26.8 | 7811.86 | 0.63 | 0.92 | 0.15 | 0.49 | 1 | 10
14 | 140 | CONCLUIDO | 8.0658 | 12.4 | 8.3 | 21.64 | 0.29 | 23 | 280.92 | 60.56 | 4.5 | 21 | 75.87 | 34881.09 | 137.01 | 596.65 | 41.03 | 26.8 | 7086.62 | 0.65 | 0.93 | 0.15 | 0.44 | 1 | 10
15 | 140 | CONCLUIDO | 8.1147 | 12.32 | 8.27 | 22.56 | 0.3 | 22 | 281.41 | 60.56 | 4.75 | 20 | 76.11 | 34942.02 | 136.28 | 596.61 | 40.34 | 26.8 | 6749.01 | 0.66 | 0.93 | 0.14 | 0.42 | 1 | 10
16 | 140 | CONCLUIDO | 8.1616 | 12.25 | 8.25 | 23.58 | 0.32 | 21 | 281.91 | 60.56 | 5 | 19 | 76.35 | 35003.04 | 135.56 | 596.63 | 39.74 | 26.8 | 6451.32 | 0.67 | 0.93 | 0.14 | 0.4 | 1 | 10
17 | 140 | CONCLUIDO | 8.2154 | 12.17 | 8.23 | 24.68 | 0.33 | 20 | 282.4 | 60.56 | 5.25 | 18 | 76.6 | 35064.15 | 134.73 | 596.61 | 38.88 | 26.8 | 6025.63 | 0.69 | 0.93 | 0.14 | 0.37 | 1 | 10
18 | 140 | CONCLUIDO | 8.2953 | 12.06 | 8.16 | 25.77 | 0.35 | 19 | 282.9 | 60.56 | 5.5 | 17 | 76.85 | 35125.37 | 133.18 | 596.69 | 36.7 | 26.8 | 4944.15 | 0.73 | 0.94 | 0.14 | 0.31 | 1 | 10
19 | 140 | CONCLUIDO | 8.2955 | 12.05 | 8.21 | 27.38 | 0.36 | 18 | 283.4 | 60.56 | 5.75 | 16 | 77.09 | 35186.68 | 133.73 | 596.63 | 38.96 | 26.8 | 6079.92 | 0.69 | 0.93 | 0.13 | 0.36 | 1 | 10
20 | 140 | CONCLUIDO | 8.3432 | 11.99 | 8.2 | 28.93 | 0.38 | 17 | 283.9 | 60.56 | 6 | 15 | 77.34 | 35248.1 | 133.15 | 596.65 | 38.06 | 26.8 | 5631.49 | 0.7 | 0.94 | 0.14 | 0.34 | 1 | 10
21 | 140 | CONCLUIDO | 8.3503 | 11.98 | 8.19 | 28.89 | 0.39 | 17 | 284.4 | 60.56 | 6.25 | 15 | 77.59 | 35309.61 | 132.37 | 596.61 | 37.75 | 26.8 | 5475.9 | 0.71 | 0.94 | 0.13 | 0.33 | 1 | 10
22 | 140 | CONCLUIDO | 8.4061 | 11.9 | 8.16 | 30.6 | 0.41 | 16 | 284.89 | 60.56 | 6.5 | 14 | 77.84 | 35371.22 | 131.84 | 596.62 | 36.93 | 26.8 | 5070.54 | 0.73 | 0.94 | 0.13 | 0.31 | 1 | 10
23 | 140 | CONCLUIDO | 8.4586 | 11.82 | 8.14 | 32.55 | 0.42 | 15 | 285.39 | 60.56 | 6.75 | 13 | 78.09 | 35432.93 | 131.02 | 596.7 | 36.16 | 26.8 | 4693.93 | 0.74 | 0.94 | 0.13 | 0.28 | 1 | 10
24 | 140 | CONCLUIDO | 8.4616 | 11.82 | 8.13 | 32.53 | 0.44 | 15 | 285.9 | 60.56 | 7 | 13 | 78.34 | 35494.74 | 130.71 | 596.63 | 35.93 | 26.8 | 4578.33 | 0.75 | 0.94 | 0.13 | 0.28 | 1 | 10
25 | 140 | CONCLUIDO | 8.5133 | 11.75 | 8.11 | 34.77 | 0.45 | 14 | 286.4 | 60.56 | 7.25 | 12 | 78.59 | 35556.78 | 129.91 | 596.64 | 35.4 | 26.8 | 4315.81 | 0.76 | 0.95 | 0.13 | 0.26 | 1 | 10
26 | 140 | CONCLUIDO | 8.5116 | 11.75 | 8.12 | 34.78 | 0.47 | 14 | 286.9 | 60.56 | 7.5 | 12 | 78.85 | 35618.8 | 129.3 | 596.61 | 35.45 | 26.8 | 4342.68 | 0.76 | 0.95 | 0.13 | 0.26 | 1 | 10
27 | 140 | CONCLUIDO | 8.57 | 11.67 | 8.09 | 37.33 | 0.48 | 13 | 287.41 | 60.56 | 7.75 | 11 | 79.1 | 35680.92 | 128.46 | 596.64 | 34.53 | 26.8 | 3887.53 | 0.78 | 0.95 | 0.13 | 0.24 | 1 | 10
28 | 140 | CONCLUIDO | 8.59 | 11.64 | 8.06 | 37.21 | 0.49 | 13 | 287.91 | 60.56 | 8 | 11 | 79.36 | 35743.15 | 127.93 | 596.67 | 33.52 | 26.8 | 3380.77 | 0.8 | 0.95 | 0.13 | 0.21 | 1 | 10
29 | 140 | CONCLUIDO | 8.5596 | 11.68 | 8.1 | 37.4 | 0.51 | 13 | 288.42 | 60.56 | 8.25 | 11 | 79.61 | 35805.48 | 128.01 | 596.65 | 35.33 | 26.8 | 4288.08 | 0.76 | 0.95 | 0.12 | 0.25 | 1 | 10
30 | 140 | CONCLUIDO | 8.6133 | 11.61 | 8.08 | 40.41 | 0.52 | 12 | 288.92 | 60.56 | 8.5 | 10 | 79.87 | 35867.91 | 127.51 | 596.63 | 34.51 | 26.8 | 3882.64 | 0.78 | 0.95 | 0.12 | 0.23 | 1 | 10
31 | 140 | CONCLUIDO | 8.6129 | 11.61 | 8.08 | 40.41 | 0.54 | 12 | 289.43 | 60.56 | 8.75 | 10 | 80.12 | 35930.44 | 127.19 | 596.67 | 34.52 | 26.8 | 3887.82 | 0.78 | 0.95 | 0.13 | 0.23 | 1 | 10
32 | 140 | CONCLUIDO | 8.6716 | 11.53 | 8.06 | 43.94 | 0.55 | 11 | 289.94 | 60.56 | 9 | 9 | 80.38 | 35993.08 | 125.82 | 596.61 | 33.6 | 26.8 | 3432.48 | 0.8 | 0.95 | 0.13 | 0.2 | 1 | 10
33 | 140 | CONCLUIDO | 8.6716 | 11.53 | 8.06 | 43.94 | 0.57 | 11 | 290.45 | 60.56 | 9.25 | 9 | 80.64 | 36055.83 | 125.77 | 596.61 | 33.6 | 26.8 | 3434.46 | 0.8 | 0.95 | 0.13 | 0.2 | 1 | 10
34 | 140 | CONCLUIDO | 8.6716 | 11.53 | 8.06 | 43.94 | 0.58 | 11 | 290.96 | 60.56 | 9.5 | 9 | 80.9 | 36118.68 | 125.6 | 596.61 | 33.62 | 26.8 | 3441.99 | 0.8 | 0.95 | 0.13 | 0.2 | 1 | 10
35 | 140 | CONCLUIDO | 8.6688 | 11.54 | 8.06 | 43.96 | 0.6 | 11 | 291.47 | 60.56 | 9.75 | 9 | 81.16 | 36181.64 | 124.89 | 596.62 | 33.79 | 26.8 | 3526.93 | 0.79 | 0.95 | 0.12 | 0.21 | 1 | 10
36 | 140 | CONCLUIDO | 8.7311 | 11.45 | 8.03 | 48.18 | 0.61 | 10 | 291.98 | 60.56 | 10 | 8 | 81.42 | 36244.71 | 124.09 | 596.65 | 32.77 | 26.8 | 3021.94 | 0.82 | 0.96 | 0.12 | 0.18 | 1 | 10
37 | 140 | CONCLUIDO | 8.7408 | 11.44 | 8.02 | 48.1 | 0.62 | 10 | 292.49 | 60.56 | 10.25 | 8 | 81.68 | 36307.88 | 123.45 | 596.64 | 32.16 | 26.8 | 2719.88 | 0.83 | 0.96 | 0.13 | 0.16 | 1 | 10
38 | 140 | CONCLUIDO | 8.7385 | 11.44 | 8.02 | 48.12 | 0.64 | 10 | 293 | 60.56 | 10.5 | 8 | 81.95 | 36371.17 | 122.98 | 596.65 | 32.55 | 26.8 | 2912.96 | 0.82 | 0.96 | 0.12 | 0.17 | 1 | 10
39 | 140 | CONCLUIDO | 8.7144 | 11.48 | 8.05 | 48.31 | 0.65 | 10 | 293.52 | 60.56 | 10.75 | 8 | 82.21 | 36434.56 | 123.16 | 596.62 | 33.49 | 26.8 | 3383.56 | 0.8 | 0.95 | 0.13 | 0.2 | 1 | 10
40 | 140 | CONCLUIDO | 8.779 | 11.39 | 8.02 | 53.46 | 0.67 | 9 | 294.03 | 60.56 | 11 | 7 | 82.48 | 36498.06 | 122.11 | 596.61 | 32.47 | 26.8 | 2878.39 | 0.83 | 0.96 | 0.12 | 0.17 | 1 | 10
41 | 140 | CONCLUIDO | 8.7811 | 11.39 | 8.02 | 53.45 | 0.68 | 9 | 294.55 | 60.56 | 11.25 | 7 | 82.74 | 36561.67 | 122.13 | 596.69 | 32.46 | 26.8 | 2873.94 | 0.83 | 0.96 | 0.12 | 0.16 | 1 | 10
42 | 140 | CONCLUIDO | 8.7781 | 11.39 | 8.02 | 53.47 | 0.69 | 9 | 295.06 | 60.56 | 11.5 | 7 | 83.01 | 36625.39 | 121.72 | 596.66 | 32.55 | 26.8 | 2916.42 | 0.82 | 0.96 | 0.12 | 0.17 | 1 | 10
43 | 140 | CONCLUIDO | 8.7824 | 11.39 | 8.02 | 53.44 | 0.71 | 9 | 295.58 | 60.56 | 11.75 | 7 | 83.28 | 36689.22 | 121.32 | 596.64 | 32.35 | 26.8 | 2818.28 | 0.83 | 0.96 | 0.12 | 0.16 | 1 | 10
44 | 140 | CONCLUIDO | 8.7805 | 11.39 | 8.02 | 53.45 | 0.72 | 9 | 296.1 | 60.56 | 12 | 7 | 83.54 | 36753.16 | 120.48 | 596.61 | 32.39 | 26.8 | 2839.93 | 0.83 | 0.96 | 0.12 | 0.17 | 1 | 10
45 | 140 | CONCLUIDO | 8.8459 | 11.3 | 7.99 | 59.89 | 0.74 | 8 | 296.62 | 60.56 | 12.25 | 6 | 83.81 | 36817.22 | 119.14 | 596.61 | 31.35 | 26.8 | 2320.54 | 0.85 | 0.96 | 0.12 | 0.13 | 1 | 10
46 | 140 | CONCLUIDO | 8.8659 | 11.28 | 7.96 | 59.7 | 0.75 | 8 | 297.14 | 60.56 | 12.5 | 6 | 84.08 | 36881.39 | 118.78 | 596.64 | 30.41 | 26.8 | 1855.46 | 0.88 | 0.96 | 0.12 | 0.11 | 1 | 10
47 | 140 | CONCLUIDO | 8.8413 | 11.31 | 7.99 | 59.94 | 0.76 | 8 | 297.66 | 60.56 | 12.75 | 6 | 84.36 | 36945.67 | 119.08 | 596.61 | 31.71 | 26.8 | 2503 | 0.85 | 0.96 | 0.12 | 0.14 | 1 | 10
48 | 140 | CONCLUIDO | 8.8311 | 11.32 | 8 | 60.04 | 0.78 | 8 | 298.18 | 60.56 | 13 | 6 | 84.63 | 37010.06 | 119.2 | 596.61 | 32.13 | 26.8 | 2713.85 | 0.83 | 0.96 | 0.12 | 0.15 | 1 | 10
49 | 140 | CONCLUIDO | 8.8357 | 11.32 | 8 | 59.99 | 0.79 | 8 | 298.71 | 60.56 | 13.25 | 6 | 84.9 | 37074.57 | 118.65 | 596.61 | 31.85 | 26.8 | 2571.66 | 0.84 | 0.96 | 0.12 | 0.15 | 1 | 10
50 | 140 | CONCLUIDO | 8.832 | 11.32 | 8 | 60.03 | 0.8 | 8 | 299.23 | 60.56 | 13.5 | 6 | 85.18 | 37139.2 | 117.95 | 596.64 | 32.01 | 26.8 | 2655.11 | 0.84 | 0.96 | 0.12 | 0.15 | 1 | 10
51 | 140 | CONCLUIDO | 8.8346 | 11.32 | 8 | 60 | 0.82 | 8 | 299.76 | 60.56 | 13.75 | 6 | 85.45 | 37204.07 | 117.01 | 596.61 | 31.86 | 26.8 | 2577.18 | 0.84 | 0.96 | 0.12 | 0.15 | 1 | 10
52 | 140 | CONCLUIDO | 8.8964 | 11.24 | 7.97 | 68.35 | 0.83 | 7 | 300.28 | 60.56 | 14 | 5 | 85.73 | 37268.93 | 116.31 | 596.61 | 31.05 | 26.8 | 2178.72 | 0.86 | 0.96 | 0.12 | 0.12 | 1 | 10
53 | 140 | CONCLUIDO | 8.9027 | 11.23 | 7.97 | 68.28 | 0.84 | 7 | 300.81 | 60.56 | 14.25 | 5 | 86 | 37333.9 | 116.23 | 596.61 | 30.75 | 26.8 | 2027.1 | 0.87 | 0.96 | 0.12 | 0.11 | 1 | 10
54 | 140 | CONCLUIDO | 8.9173 | 11.21 | 7.95 | 68.12 | 0.86 | 7 | 301.34 | 60.56 | 14.5 | 5 | 86.28 | 37399 | 115.35 | 596.61 | 30.04 | 26.8 | 1672.11 | 0.89 | 0.97 | 0.12 | 0.09 | 1 | 10
55 | 140 | CONCLUIDO | 8.8959 | 11.24 | 7.97 | 68.35 | 0.87 | 7 | 301.86 | 60.56 | 14.75 | 5 | 86.56 | 37464.21 | 115.22 | 596.65 | 31.15 | 26.8 | 2227.4 | 0.86 | 0.96 | 0.12 | 0.12 | 1 | 10
56 | 140 | CONCLUIDO | 8.8889 | 11.25 | 7.98 | 68.43 | 0.88 | 7 | 302.39 | 60.56 | 15 | 5 | 86.84 | 37529.55 | 115.06 | 596.64 | 31.44 | 26.8 | 2373 | 0.85 | 0.96 | 0.12 | 0.13 | 1 | 10
57 | 140 | CONCLUIDO | 8.8909 | 11.25 | 7.98 | 68.41 | 0.9 | 7 | 302.92 | 60.56 | 15.25 | 5 | 87.12 | 37595 | 114.31 | 596.61 | 31.26 | 26.8 | 2284.23 | 0.86 | 0.96 | 0.12 | 0.13 | 1 | 10
58 | 140 | CONCLUIDO | 8.892 | 11.25 | 7.98 | 68.4 | 0.91 | 7 | 303.46 | 60.56 | 15.5 | 5 | 87.4 | 37660.57 | 113.32 | 596.67 | 31.28 | 26.8 | 2290.97 | 0.86 | 0.96 | 0.12 | 0.13 | 1 | 10
59 | 140 | CONCLUIDO | 8.8891 | 11.25 | 7.98 | 68.43 | 0.92 | 7 | 303.99 | 60.56 | 15.75 | 5 | 87.68 | 37726.27 | 112.74 | 596.63 | 31.35 | 26.8 | 2329.53 | 0.85 | 0.96 | 0.12 | 0.13 | 1 | 10
60 | 140 | CONCLUIDO | 8.9592 | 11.16 | 7.95 | 79.47 | 0.94 | 6 | 304.52 | 60.56 | 16 | 4 | 87.97 | 37792.08 | 111.18 | 596.61 | 30.19 | 26.8 | 1753.96 | 0.89 | 0.97 | 0.12 | 0.09 | 1 | 10
61 | 140 | CONCLUIDO | 8.9659 | 11.15 | 7.94 | 79.39 | 0.95 | 6 | 305.06 | 60.56 | 16.25 | 4 | 88.25 | 37858.02 | 111.33 | 596.61 | 29.78 | 26.8 | 1547.07 | 0.9 | 0.97 | 0.12 | 0.09 | 1 | 10
62 | 140 | CONCLUIDO | 8.9659 | 11.15 | 7.94 | 79.39 | 0.96 | 6 | 305.59 | 60.56 | 16.5 | 4 | 88.54 | 37924.08 | 111.28 | 596.61 | 29.95 | 26.8 | 1632.19 | 0.89 | 0.97 | 0.12 | 0.09 | 1 | 10
63 | 140 | CONCLUIDO | 8.9463 | 11.18 | 7.96 | 79.63 | 0.97 | 6 | 306.13 | 60.56 | 16.75 | 4 | 88.83 | 37990.27 | 111.83 | 596.61 | 30.79 | 26.8 | 2054.84 | 0.87 | 0.96 | 0.12 | 0.11 | 1 | 10
64 | 140 | CONCLUIDO | 8.9546 | 11.17 | 7.95 | 79.53 | 0.99 | 6 | 306.67 | 60.56 | 17 | 4 | 89.11 | 38056.58 | 111.4 | 596.61 | 30.4 | 26.8 | 1857.28 | 0.88 | 0.96 | 0.12 | 0.1 | 1 | 10
65 | 140 | CONCLUIDO | 8.9517 | 11.17 | 7.96 | 79.57 | 1 | 6 | 307.21 | 60.56 | 17.25 | 4 | 89.4 | 38123.01 | 111.01 | 596.61 | 30.55 | 26.8 | 1933.45 | 0.88 | 0.96 | 0.12 | 0.1 | 1 | 10
66 | 140 | CONCLUIDO | 8.9519 | 11.17 | 7.96 | 79.56 | 1.01 | 6 | 307.75 | 60.56 | 17.5 | 3 | 89.69 | 38189.58 | 110.74 | 596.62 | 30.45 | 26.8 | 1882.09 | 0.88 | 0.96 | 0.12 | 0.1 | 1 | 10
67 | 140 | CONCLUIDO | 8.9521 | 11.17 | 7.96 | 79.56 | 1.03 | 6 | 308.29 | 60.56 | 17.75 | 3 | 89.98 | 38256.26 | 110.07 | 596.61 | 30.35 | 26.8 | 1830.58 | 0.88 | 0.96 | 0.12 | 0.1 | 1 | 10
68 | 140 | CONCLUIDO | 8.9621 | 11.16 | 7.94 | 79.44 | 1.04 | 6 | 308.83 | 60.56 | 18 | 2 | 90.27 | 38323.08 | 109.22 | 596.61 | 29.96 | 26.8 | 1639.49 | 0.89 | 0.97 | 0.12 | 0.09 | 1 | 10
69 | 140 | CONCLUIDO | 8.9577 | 11.16 | 7.95 | 79.49 | 1.05 | 6 | 309.37 | 60.56 | 18.25 | 1 | 90.57 | 38390.02 | 109.27 | 596.61 | 30.1 | 26.8 | 1707.62 | 0.89 | 0.97 | 0.12 | 0.1 | 1 | 10
70 | 140 | CONCLUIDO | 8.9561 | 11.17 | 7.95 | 79.51 | 1.06 | 6 | 309.91 | 60.56 | 18.5 | 0 | 90.86 | 38457.09 | 109.48 | 596.61 | 30.1 | 26.8 | 1709.82 | 0.89 | 0.97 | 0.12 | 0.1 | 1 | 10
0 | 40 | CONCLUIDO | 8.5084 | 11.75 | 8.85 | 10.41 | 0.2 | 51 | 89.87 | 37.55 | 1 | 49 | 11.32 | 11317.98 | 69.38 | 596.72 | 58.38 | 26.8 | 15622.88 | 0.46 | 0.87 | 0.19 | 1 | 1 | 10
1 | 40 | CONCLUIDO | 8.8836 | 11.26 | 8.58 | 13.2 | 0.24 | 39 | 90.18 | 37.55 | 1.25 | 37 | 11.37 | 11355.7 | 65.66 | 596.64 | 49.6 | 26.8 | 11294.64 | 0.54 | 0.89 | 0.17 | 0.73 | 1 | 10
2 | 40 | CONCLUIDO | 9.0489 | 11.05 | 8.51 | 15.95 | 0.29 | 32 | 90.48 | 37.55 | 1.5 | 30 | 11.43 | 11393.43 | 63.49 | 596.64 | 47.77 | 26.8 | 10412.56 | 0.56 | 0.9 | 0.16 | 0.65 | 1 | 10
3 | 40 | CONCLUIDO | 9.2609 | 10.8 | 8.37 | 19.31 | 0.34 | 26 | 90.79 | 37.55 | 1.75 | 24 | 11.49 | 11431.19 | 60.62 | 596.7 | 43.27 | 26.8 | 8192.26 | 0.62 | 0.92 | 0.15 | 0.51 | 1 | 10
4 | 40 | CONCLUIDO | 9.4078 | 10.63 | 8.27 | 22.57 | 0.39 | 22 | 91.1 | 37.55 | 2 | 20 | 11.54 | 11468.97 | 58.24 | 596.68 | 40.3 | 26.8 | 6727.04 | 0.67 | 0.93 | 0.15 | 0.42 | 1 | 10
5 | 40 | CONCLUIDO | 9.5455 | 10.48 | 8.18 | 25.82 | 0.43 | 19 | 91.4 | 37.55 | 2.25 | 16 | 11.6 | 11506.78 | 55.73 | 596.63 | 37.1 | 26.8 | 5143.11 | 0.72 | 0.94 | 0.14 | 0.32 | 1 | 10
6 | 40 | CONCLUIDO | 9.5519 | 10.47 | 8.21 | 28.97 | 0.48 | 17 | 91.71 | 37.55 | 2.5 | 10 | 11.66 | 11544.61 | 54.49 | 596.61 | 38.14 | 26.8 | 5672.27 | 0.7 | 0.93 | 0.14 | 0.36 | 1 | 10
7 | 40 | CONCLUIDO | 9.6085 | 10.41 | 8.17 | 30.62 | 0.52 | 16 | 92.02 | 37.55 | 2.75 | 1 | 11.71 | 11582.46 | 53.28 | 596.69 | 36.36 | 26.8 | 4788.15 | 0.74 | 0.94 | 0.15 | 0.31 | 1 | 10
8 | 40 | CONCLUIDO | 9.6049 | 10.41 | 8.17 | 30.63 | 0.57 | 16 | 92.32 | 37.55 | 3 | 0 | 11.77 | 11620.34 | 53.5 | 596.69 | 36.45 | 26.8 | 4830.88 | 0.74 | 0.94 | 0.15 | 0.32 | 1 | 10
0 | 125 | CONCLUIDO | 5.378 | 18.59 | 10.27 | 5.22 | 0.07 | 118 | 242.64 | 58.47 | 1 | 116 | 58.17 | 30160.1 | 162.86 | 596.78 | 102.63 | 26.8 | 37412.75 | 0.26 | 0.75 | 0.29 | 2.41 | 1 | 10
1 | 125 | CONCLUIDO | 6.0193 | 16.61 | 9.65 | 6.51 | 0.09 | 89 | 243.08 | 58.47 | 1.25 | 87 | 58.36 | 30214.33 | 152.55 | 596.78 | 83.55 | 26.8 | 28020.15 | 0.32 | 0.8 | 0.25 | 1.8 | 1 | 10
2 | 125 | CONCLUIDO | 6.4969 | 15.39 | 9.28 | 7.84 | 0.11 | 71 | 243.52 | 58.47 | 1.5 | 69 | 58.55 | 30268.64 | 146.13 | 596.73 | 71.73 | 26.8 | 22198.52 | 0.37 | 0.83 | 0.22 | 1.43 | 1 | 10
3 | 125 | CONCLUIDO | 6.8666 | 14.56 | 9.02 | 9.17 | 0.13 | 59 | 243.96 | 58.47 | 1.75 | 57 | 58.74 | 30323.01 | 141.55 | 596.75 | 63.7 | 26.8 | 18240.84 | 0.42 | 0.85 | 0.2 | 1.17 | 1 | 10
4 | 125 | CONCLUIDO | 7.1339 | 14.02 | 8.85 | 10.41 | 0.15 | 51 | 244.41 | 58.47 | 2 | 49 | 58.93 | 30377.45 | 138.41 | 596.76 | 58.56 | 26.8 | 15710.79 | 0.46 | 0.87 | 0.19 | 1 | 1 | 10
5 | 125 | CONCLUIDO | 7.3439 | 13.62 | 8.73 | 11.65 | 0.16 | 45 | 244.85 | 58.47 | 2.25 | 43 | 59.12 | 30431.96 | 136.1 | 596.68 | 54.63 | 26.8 | 13778.15 | 0.49 | 0.88 | 0.18 | 0.88 | 1 | 10
6 | 125 | CONCLUIDO | 7.5407 | 13.26 | 8.62 | 12.92 | 0.18 | 40 | 245.29 | 58.47 | 2.5 | 38 | 59.32 | 30486.54 | 133.76 | 596.75 | 50.93 | 26.8 | 11953.5 | 0.53 | 0.89 | 0.17 | 0.76 | 1 | 10
7 | 125 | CONCLUIDO | 7.7931 | 12.83 | 8.42 | 14.44 | 0.2 | 35 | 245.73 | 58.47 | 2.75 | 33 | 59.51 | 30541.19 | 130.14 | 596.75 | 44.89 | 26.8 | 8956.27 | 0.6 | 0.91 | 0.15 | 0.57 | 1 | 10
8 | 125 | CONCLUIDO | 7.7826 | 12.85 | 8.53 | 15.52 | 0.22 | 33 | 246.18 | 58.47 | 3 | 31 | 59.7 | 30595.91 | 131.65 | 596.74 | 48.62 | 26.8 | 10832.76 | 0.55 | 0.9 | 0.16 | 0.68 | 1 | 10
9 | 125 | CONCLUIDO | 7.9157 | 12.63 | 8.46 | 16.92 | 0.23 | 30 | 246.62 | 58.47 | 3.25 | 28 | 59.9 | 30650.7 | 129.93 | 596.62 | 46.14 | 26.8 | 9609.76 | 0.58 | 0.91 | 0.16 | 0.61 | 1 | 10
10 | 125 | CONCLUIDO | 8.0084 | 12.49 | 8.41 | 18.02 | 0.25 | 28 | 247.07 | 58.47 | 3.5 | 26 | 60.09 | 30705.56 | 128.75 | 596.65 | 44.58 | 26.8 | 8838.3 | 0.6 | 0.91 | 0.15 | 0.55 | 1 | 10
11 | 125 | CONCLUIDO | 8.1012 | 12.34 | 8.36 | 19.29 | 0.27 | 26 | 247.51 | 58.47 | 3.75 | 24 | 60.29 | 30760.49 | 127.59 | 596.65 | 43.14 | 26.8 | 8130.45 | 0.62 | 0.92 | 0.15 | 0.51 | 1 | 10
12 | 125 | CONCLUIDO | 8.1846 | 12.22 | 8.33 | 20.82 | 0.29 | 24 | 247.96 | 58.47 | 4 | 22 | 60.48 | 30815.5 | 126.66 | 596.63 | 42.09 | 26.8 | 7615.46 | 0.64 | 0.92 | 0.15 | 0.47 | 1 | 10
13 | 125 | CONCLUIDO | 8.235 | 12.14 | 8.3 | 21.65 | 0.3 | 23 | 248.4 | 58.47 | 4.25 | 21 | 60.68 | 30870.57 | 125.6 | 596.66 | 41.31 | 26.8 | 7228.77 | 0.65 | 0.92 | 0.14 | 0.45 | 1 | 10
14 | 125 | CONCLUIDO | 8.3312 | 12 | 8.25 | 23.58 | 0.32 | 21 | 248.85 | 58.47 | 4.5 | 19 | 60.88 | 30925.72 | 124.6 | 596.68 | 39.78 | 26.8 | 6472.25 | 0.67 | 0.93 | 0.14 | 0.4 | 1 | 10
15 | 125 | CONCLUIDO | 8.3818 | 11.93 | 8.23 | 24.69 | 0.34 | 20 | 249.3 | 58.47 | 4.75 | 18 | 61.07 | 30980.93 | 123.76 | 596.63 | 38.97 | 26.8 | 6074.55 | 0.69 | 0.93 | 0.14 | 0.38 | 1 | 10
16 | 125 | CONCLUIDO | 8.4515 | 11.83 | 8.18 | 25.83 | 0.36 | 19 | 249.75 | 58.47 | 5 | 17 | 61.27 | 31036.22 | 122.39 | 596.61 | 37.07 | 26.8 | 5127.72 | 0.72 | 0.94 | 0.14 | 0.33 | 1 | 10
17 | 125 | CONCLUIDO | 8.4698 | 11.81 | 8.2 | 27.33 | 0.37 | 18 | 250.2 | 58.47 | 5.25 | 16 | 61.47 | 31091.59 | 122.3 | 596.61 | 38.41 | 26.8 | 5802.82 | 0.7 | 0.94 | 0.13 | 0.35 | 1 | 10
18 | 125 | CONCLUIDO | 8.5098 | 11.75 | 8.19 | 28.91 | 0.39 | 17 | 250.64 | 58.47 | 5.5 | 15 | 61.67 | 31147.02 | 121.8 | 596.61 | 37.91 | 26.8 | 5555.84 | 0.71 | 0.94 | 0.14 | 0.34 | 1 | 10
19 | 125 | CONCLUIDO | 8.5076 | 11.75 | 8.19 | 28.92 | 0.41 | 17 | 251.09 | 58.47 | 5.75 | 15 | 61.87 | 31202.53 | 121.14 | 596.62 | 38.02 | 26.8 | 5615.25 | 0.7 | 0.94 | 0.13 | 0.34 | 1 | 10
20 | 125 | CONCLUIDO | 8.56 | 11.68 | 8.17 | 30.64 | 0.42 | 16 | 251.55 | 58.47 | 6 | 14 | 62.07 | 31258.11 | 120.51 | 596.61 | 37.14 | 26.8 | 5179.54 | 0.72 | 0.94 | 0.14 | 0.32 | 1 | 10
21 | 125 | CONCLUIDO | 8.6176 | 11.6 | 8.14 | 32.56 | 0.44 | 15 | 252 | 58.47 | 6.25 | 13 | 62.27 | 31313.77 | 119.6 | 596.63 | 36.12 | 26.8 | 4671.46 | 0.74 | 0.94 | 0.13 | 0.29 | 1 | 10
22 | 125 | CONCLUIDO | 8.6147 | 11.61 | 8.14 | 32.57 | 0.46 | 15 | 252.45 | 58.47 | 6.5 | 13 | 62.47 | 31369.49 | 119.07 | 596.61 | 36.31 | 26.8 | 4767.6 | 0.74 | 0.94 | 0.13 | 0.29 | 1 | 10
23 | 125 | CONCLUIDO | 8.6724 | 11.53 | 8.11 | 34.77 | 0.47 | 14 | 252.9 | 58.47 | 6.75 | 12 | 62.68 | 31425.3 | 118.01 | 596.71 | 35.31 | 26.8 | 4273.32 | 0.76 | 0.95 | 0.13 | 0.26 | 1 | 10
24 | 125 | CONCLUIDO | 8.726 | 11.46 | 8.09 | 37.33 | 0.49 | 13 | 253.35 | 58.47 | 7 | 11 | 62.88 | 31481.17 | 117.01 | 596.69 | 34.51 | 26.8 | 3875.94 | 0.78 | 0.95 | 0.13 | 0.24 | 1 | 10
25 | 125 | CONCLUIDO | 8.7391 | 11.44 | 8.07 | 37.26 | 0.51 | 13 | 253.81 | 58.47 | 7.25 | 11 | 63.08 | 31537.13 | 117.02 | 596.64 | 33.88 | 26.8 | 3562.62 | 0.79 | 0.95 | 0.13 | 0.22 | 1 | 10
26 | 125 | CONCLUIDO | 8.719 | 11.47 | 8.1 | 37.38 | 0.52 | 13 | 254.26 | 58.47 | 7.5 | 11 | 63.29 | 31593.16 | 116.51 | 596.64 | 35.14 | 26.8 | 4195.38 | 0.76 | 0.95 | 0.12 | 0.24 | 1 | 10
27 | 125 | CONCLUIDO | 8.7638 | 11.41 | 8.09 | 40.43 | 0.54 | 12 | 254.72 | 58.47 | 7.75 | 10 | 63.49 | 31649.26 | 116.09 | 596.61 | 34.65 | 26.8 | 3951.32 | 0.77 | 0.95 | 0.13 | 0.23 | 1 | 10
28 | 125 | CONCLUIDO | 8.7642 | 11.41 | 8.09 | 40.43 | 0.56 | 12 | 255.17 | 58.47 | 8 | 10 | 63.7 | 31705.44 | 115.53 | 596.61 | 34.61 | 26.8 | 3930.66 | 0.77 | 0.95 | 0.13 | 0.23 | 1 | 10
29 | 125 | CONCLUIDO | 8.8242 | 11.33 | 8.06 | 43.94 | 0.57 | 11 | 255.63 | 58.47 | 8.25 | 9 | 63.91 | 31761.69 | 114.35 | 596.62 | 33.64 | 26.8 | 3453.36 | 0.8 | 0.95 | 0.12 | 0.2 | 1 | 10
30 | 125 | CONCLUIDO | 8.8257 | 11.33 | 8.05 | 43.93 | 0.59 | 11 | 256.09 | 58.47 | 8.5 | 9 | 64.11 | 31818.02 | 113.95 | 596.61 | 33.51 | 26.8 | 3389.43 | 0.8 | 0.95 | 0.13 | 0.2 | 1 | 10
31 | 125 | CONCLUIDO | 8.8244 | 11.33 | 8.06 | 43.94 | 0.61 | 11 | 256.54 | 58.47 | 8.75 | 9 | 64.32 | 31874.43 | 113.43 | 596.62 | 33.56 | 26.8 | 3413.68 | 0.8 | 0.95 | 0.13 | 0.2 | 1 | 10
32 | 125 | CONCLUIDO | 8.8823 | 11.26 | 8.03 | 48.17 | 0.62 | 10 | 257 | 58.47 | 9 | 8 | 64.53 | 31931.04 | 112.4 | 596.63 | 32.72 | 26.8 | 2998.39 | 0.82 | 0.96 | 0.12 | 0.18 | 1 | 10
33 | 125 | CONCLUIDO | 8.8876 | 11.25 | 8.02 | 48.13 | 0.64 | 10 | 257.46 | 58.47 | 9.25 | 8 | 64.74 | 31987.61 | 111.77 | 596.61 | 32.39 | 26.8 | 2831.39 | 0.83 | 0.96 | 0.13 | 0.17 | 1 | 10
34 | 125 | CONCLUIDO | 8.8838 | 11.26 | 8.03 | 48.16 | 0.66 | 10 | 257.92 | 58.47 | 9.5 | 8 | 64.95 | 32044.25 | 111.19 | 596.64 | 32.81 | 26.8 | 3043.13 | 0.82 | 0.96 | 0.12 | 0.17 | 1 | 10
35 | 125 | CONCLUIDO | 8.8738 | 11.27 | 8.04 | 48.24 | 0.67 | 10 | 258.38 | 58.47 | 9.75 | 8 | 65.16 | 32100.97 | 110.87 | 596.61 | 33.14 | 26.8 | 3207.03 | 0.81 | 0.95 | 0.12 | 0.19 | 1 | 10
36 | 125 | CONCLUIDO | 8.9321 | 11.2 | 8.01 | 53.42 | 0.69 | 9 | 258.84 | 58.47 | 10 | 7 | 65.37 | 32157.77 | 110.14 | 596.62 | 32.26 | 26.8 | 2774.56 | 0.83 | 0.96 | 0.12 | 0.16 | 1 | 10
37 | 125 | CONCLUIDO | 8.9264 | 11.2 | 8.02 | 53.47 | 0.7 | 9 | 259.3 | 58.47 | 10.25 | 7 | 65.58 | 32214.64 | 110.26 | 596.61 | 32.53 | 26.8 | 2909.65 | 0.82 | 0.96 | 0.12 | 0.17 | 1 | 10
38 | 125 | CONCLUIDO | 8.9332 | 11.19 | 8.01 | 53.41 | 0.72 | 9 | 259.76 | 58.47 | 10.5 | 7 | 65.79 | 32271.6 | 109.38 | 596.61 | 32.2 | 26.8 | 2745.44 | 0.83 | 0.96 | 0.12 | 0.16 | 1 | 10
39 | 125 | CONCLUIDO | 8.9253 | 11.2 | 8.02 | 53.48 | 0.74 | 9 | 260.23 | 58.47 | 10.75 | 7 | 66 | 32328.64 | 108.71 | 596.62 | 32.54 | 26.8 | 2914.7 | 0.82 | 0.96 | 0.12 | 0.17 | 1 | 10
40 | 125 | CONCLUIDO | 8.9942 | 11.12 | 7.98 | 59.88 | 0.75 | 8 | 260.69 | 58.47 | 11 | 6 | 66.21 | 32385.75 | 107.01 | 596.61 | 31.33 | 26.8 | 2312.72 | 0.86 | 0.96 | 0.12 | 0.13 | 1 | 10
41 | 125 | CONCLUIDO | 9.0149 | 11.09 | 7.96 | 59.69 | 0.77 | 8 | 261.15 | 58.47 | 11.25 | 6 | 66.43 | 32442.95 | 106.64 | 596.61 | 30.45 | 26.8 | 1871.66 | 0.88 | 0.96 | 0.12 | 0.11 | 1 | 10
42 | 125 | CONCLUIDO | 8.9782 | 11.14 | 8 | 60.02 | 0.78 | 8 | 261.62 | 58.47 | 11.5 | 6 | 66.64 | 32500.22 | 107.04 | 596.61 | 32.03 | 26.8 | 2662.7 | 0.84 | 0.96 | 0.12 | 0.15 | 1 | 10
43 | 125 | CONCLUIDO | 8.9767 | 11.14 | 8.01 | 60.04 | 0.8 | 8 | 262.08 | 58.47 | 11.75 | 6 | 66.86 | 32557.58 | 106.59 | 596.67 | 32.05 | 26.8 | 2671.99 | 0.84 | 0.96 | 0.12 | 0.15 | 1 | 10
44 | 125 | CONCLUIDO | 8.9841 | 11.13 | 8 | 59.97 | 0.81 | 8 | 262.55 | 58.47 | 12 | 6 | 67.07 | 32615.02 | 105.44 | 596.61 | 31.79 | 26.8 | 2544.91 | 0.84 | 0.96 | 0.12 | 0.14 | 1 | 10
45 | 125 | CONCLUIDO | 8.9814 | 11.13 | 8 | 60 | 0.83 | 8 | 263.01 | 58.47 | 12.25 | 6 | 67.29 | 32672.53 | 104.72 | 596.61 | 31.88 | 26.8 | 2588.09 | 0.84 | 0.96 | 0.12 | 0.15 | 1 | 10
46 | 125 | CONCLUIDO | 9.0402 | 11.06 | 7.97 | 68.35 | 0.84 | 7 | 263.48 | 58.47 | 12.5 | 5 | 67.51 | 32730.13 | 103.91 | 596.61 | 31.07 | 26.8 | 2187.36 | 0.86 | 0.96 | 0.12 | 0.12 | 1 | 10
47 | 125 | CONCLUIDO | 9.0441 | 11.06 | 7.97 | 68.31 | 0.86 | 7 | 263.95 | 58.47 | 12.75 | 5 | 67.72 | 32787.82 | 103.87 | 596.61 | 30.86 | 26.8 | 2083.83 | 0.87 | 0.96 | 0.12 | 0.12 | 1 | 10
48 | 125 | CONCLUIDO | 9.0593 | 11.04 | 7.95 | 68.15 | 0.87 | 7 | 264.42 | 58.47 | 13 | 5 | 67.94 | 32845.58 | 102.65 | 596.65 | 30.3 | 26.8 | 1803.13 | 0.88 | 0.97 | 0.12 | 0.1 | 1 | 10
49 | 125 | CONCLUIDO | 9.0377 | 11.06 | 7.98 | 68.38 | 0.89 | 7 | 264.89 | 58.47 | 13.25 | 5 | 68.16 | 32903.43 | 102.35 | 596.61 | 31.19 | 26.8 | 2249.89 | 0.86 | 0.96 | 0.12 | 0.12 | 1 | 10
50 | 125 | CONCLUIDO | 9.0298 | 11.07 | 7.99 | 68.46 | 0.91 | 7 | 265.36 | 58.47 | 13.5 | 4 | 68.38 | 32961.36 | 101.92 | 596.61 | 31.42 | 26.8 | 2360.89 | 0.85 | 0.96 | 0.12 | 0.13 | 1 | 10
51 | 125 | CONCLUIDO | 9.0371 | 11.07 | 7.98 | 68.38 | 0.92 | 7 | 265.83 | 58.47 | 13.75 | 4 | 68.6 | 33019.37 | 100.87 | 596.64 | 31.12 | 26.8 | 2214.68 | 0.86 | 0.96 | 0.12 | 0.12 | 1 | 10
52 | 125 | CONCLUIDO | 9.0348 | 11.07 | 7.98 | 68.41 | 0.94 | 7 | 266.3 | 58.47 | 14 | 4 | 68.82 | 33077.47 | 99.98 | 596.61 | 31.22 | 26.8 | 2264.7 | 0.86 | 0.96 | 0.12 | 0.13 | 1 | 10
53 | 125 | CONCLUIDO | 9.1017 | 10.99 | 7.95 | 79.47 | 0.95 | 6 | 266.77 | 58.47 | 14.25 | 3 | 69.04 | 33135.65 | 98.55 | 596.63 | 30.08 | 26.8 | 1699.19 | 0.89 | 0.97 | 0.12 | 0.09 | 1 | 10
54 | 125 | CONCLUIDO | 9.1095 | 10.98 | 7.94 | 79.37 | 0.97 | 6 | 267.24 | 58.47 | 14.5 | 2 | 69.27 | 33193.92 | 98.48 | 596.61 | 29.73 | 26.8 | 1523.79 | 0.9 | 0.97 | 0.12 | 0.08 | 1 | 10
55 | 125 | CONCLUIDO | 9.1075 | 10.98 | 7.94 | 79.4 | 0.98 | 6 | 267.71 | 58.47 | 14.75 | 0 | 69.49 | 33252.27 | 98.63 | 596.61 | 29.74 | 26.8 | 1529.11 | 0.9 | 0.97 | 0.12 | 0.09 | 1 | 10
0 | 30 | CONCLUIDO | 8.998 | 11.11 | 8.63 | 12.63 | 0.24 | 41 | 71.52 | 32.27 | 1 | 39 | 8.25 | 9054.6 | 55.47 | 596.66 | 51.31 | 26.8 | 12138.18 | 0.52 | 0.89 | 0.17 | 0.78 | 1 | 10
1 | 30 | CONCLUIDO | 9.21 | 10.86 | 8.52 | 15.97 | 0.3 | 32 | 71.81 | 32.27 | 1.25 | 30 | 8.29 | 9090.98 | 52.7 | 596.63 | 48.17 | 26.8 | 10611.37 | 0.56 | 0.9 | 0.16 | 0.66 | 1 | 10
2 | 30 | CONCLUIDO | 9.4528 | 10.58 | 8.35 | 20.03 | 0.36 | 25 | 72.11 | 32.27 | 1.5 | 22 | 8.34 | 9127.38 | 49.34 | 596.61 | 42.59 | 26.8 | 7858.67 | 0.63 | 0.92 | 0.15 | 0.49 | 1 | 10
3 | 30 | CONCLUIDO | 9.5387 | 10.48 | 8.3 | 22.63 | 0.42 | 22 | 72.4 | 32.27 | 1.75 | 7 | 8.38 | 9163.8 | 47.7 | 596.61 | 40.7 | 26.8 | 6927.56 | 0.66 | 0.92 | 0.16 | 0.44 | 1 | 10
4 | 30 | CONCLUIDO | 9.5707 | 10.45 | 8.28 | 23.65 | 0.48 | 21 | 72.7 | 32.27 | 2 | 0 | 8.43 | 9200.25 | 47.53 | 596.68 | 39.71 | 26.8 | 6435.82 | 0.67 | 0.93 | 0.17 | 0.42 | 1 | 10
0 | 15 | CONCLUIDO | 9.2065 | 10.86 | 8.71 | 12.74 | 0.43 | 41 | 39.78 | 19.54 | 1 | 0 | 4.24 | 5140 | 34.12 | 596.73 | 52.14 | 26.8 | 12555.23 | 0.51 | 0.88 | 0.23 | 0.85 | 1 | 10
0 | 70 | CONCLUIDO | 7.242 | 13.81 | 9.38 | 7.41 | 0.12 | 76 | 141.81 | 47.83 | 1 | 74 | 22.98 | 17723.39 | 103.69 | 596.68 | 75.1 | 26.8 | 23859.65 | 0.36 | 0.82 | 0.23 | 1.53 | 1 | 10
1 | 70 | CONCLUIDO | 7.7439 | 12.91 | 9.01 | 9.32 | 0.16 | 58 | 142.15 | 47.83 | 1.25 | 56 | 23.07 | 17765.46 | 98.66 | 596.71 | 63.16 | 26.8 | 17977.36 | 0.42 | 0.85 | 0.2 | 1.16 | 1 | 10
2 | 70 | CONCLUIDO | 8.0875 | 12.36 | 8.78 | 11.21 | 0.19 | 47 | 142.49 | 47.83 | 1.5 | 45 | 23.16 | 17807.56 | 95.1 | 596.75 | 56.09 | 26.8 | 14500.35 | 0.48 | 0.87 | 0.18 | 0.92 | 1 | 10
3 | 70 | CONCLUIDO | 8.3781 | 11.94 | 8.58 | 13.2 | 0.22 | 39 | 142.83 | 47.83 | 1.75 | 37 | 23.25 | 17849.7 | 92 | 596.67 | 49.67 | 26.8 | 11328.27 | 0.54 | 0.89 | 0.17 | 0.73 | 1 | 10
4 | 70 | CONCLUIDO | 8.367 | 11.95 | 8.71 | 14.94 | 0.25 | 35 | 143.17 | 47.83 | 2 | 33 | 23.34 | 17891.86 | 92.76 | 596.63 | 55.57 | 26.8 | 14295.52 | 0.48 | 0.88 | 0.14 | 0.86 | 1 | 10
5 | 70 | CONCLUIDO | 8.6593 | 11.55 | 8.45 | 16.91 | 0.28 | 30 | 143.51 | 47.83 | 2.25 | 28 | 23.44 | 17934.06 | 88.93 | 596.78 | 46.14 | 26.8 | 9609.58 | 0.58 | 0.91 | 0.15 | 0.6 | 1 | 10
6 | 70 | CONCLUIDO | 8.817 | 11.34 | 8.36 | 19.3 | 0.31 | 26 | 143.86 | 47.83 | 2.5 | 24 | 23.53 | 17976.29 | 86.9 | 596.63 | 43.34 | 26.8 | 8226.78 | 0.62 | 0.92 | 0.14 | 0.51 | 1 | 10
7 | 70 | CONCLUIDO | 8.8968 | 11.24 | 8.32 | 20.8 | 0.34 | 24 | 144.2 | 47.83 | 2.75 | 22 | 23.62 | 18018.55 | 85.54 | 596.72 | 41.72 | 26.8 | 7428.86 | 0.64 | 0.92 | 0.15 | 0.46 | 1 | 10
8 | 70 | CONCLUIDO | 8.9706 | 11.15 | 8.28 | 22.59 | 0.37 | 22 | 144.54 | 47.83 | 3 | 20 | 23.71 | 18060.85 | 84.38 | 596.65 | 40.57 | 26.8 | 6865.17 | 0.66 | 0.93 | 0.15 | 0.43 | 1 | 10
9 | 70 | CONCLUIDO | 9.0589 | 11.04 | 8.23 | 24.7 | 0.4 | 20 | 144.89 | 47.83 | 3.25 | 18 | 23.81 | 18103.18 | 82.71 | 596.7 | 39.05 | 26.8 | 6113.16 | 0.69 | 0.93 | 0.14 | 0.38 | 1 | 10
10 | 70 | CONCLUIDO | 9.1172 | 10.97 | 8.22 | 27.4 | 0.43 | 18 | 145.23 | 47.83 | 3.5 | 16 | 23.9 | 18145.54 | 81.59 | 596.66 | 39.16 | 26.8 | 6178.93 | 0.68 | 0.93 | 0.13 | 0.37 | 1 | 10
11 | 70 | CONCLUIDO | 9.1617 | 10.92 | 8.2 | 28.93 | 0.46 | 17 | 145.57 | 47.83 | 3.75 | 15 | 23.99 | 18187.93 | 80.35 | 596.63 | 37.97 | 26.8 | 5585.68 | 0.71 | 0.94 | 0.14 | 0.34 | 1 | 10
12 | 70 | CONCLUIDO | 9.2145 | 10.85 | 8.16 | 30.61 | 0.49 | 16 | 145.92 | 47.83 | 4 | 14 | 24.09 | 18230.35 | 78.9 | 596.67 | 37.04 | 26.8 | 5128.29 | 0.72 | 0.94 | 0.13 | 0.31 | 1 | 10
13 | 70 | CONCLUIDO | 9.3052 | 10.75 | 8.11 | 34.77 | 0.51 | 14 | 146.26 | 47.83 | 4.25 | 12 | 24.18 | 18272.81 | 77.18 | 596.61 | 35.39 | 26.8 | 4311.86 | 0.76 | 0.95 | 0.13 | 0.26 | 1 | 10
14 | 70 | CONCLUIDO | 9.3519 | 10.69 | 8.09 | 37.33 | 0.54 | 13 | 146.61 | 47.83 | 4.5 | 11 | 24.28 | 18315.3 | 75.43 | 596.61 | 34.58 | 26.8 | 3913.95 | 0.77 | 0.95 | 0.13 | 0.24 | 1 | 10
15 | 70 | CONCLUIDO | 9.3772 | 10.66 | 8.06 | 37.2 | 0.57 | 13 | 146.95 | 47.83 | 4.75 | 11 | 24.37 | 18357.82 | 74.35 | 596.61 | 33.8 | 26.8 | 3523.18 | 0.79 | 0.95 | 0.12 | 0.21 | 1 | 10
16 | 70 | CONCLUIDO | 9.3933 | 10.65 | 8.07 | 40.35 | 0.6 | 12 | 147.3 | 47.83 | 5 | 10 | 24.47 | 18400.38 | 73.5 | 596.61 | 34.15 | 26.8 | 3701.69 | 0.78 | 0.95 | 0.13 | 0.22 | 1 | 10
17 | 70 | CONCLUIDO | 9.4298 | 10.6 | 8.06 | 43.96 | 0.63 | 11 | 147.64 | 47.83 | 5.25 | 9 | 24.56 | 18442.97 | 72.1 | 596.62 | 33.59 | 26.8 | 3429.1 | 0.8 | 0.95 | 0.13 | 0.21 | 1 | 10
18 | 70 | CONCLUIDO | 9.4221 | 10.61 | 8.07 | 44 | 0.66 | 11 | 147.99 | 47.83 | 5.5 | 8 | 24.66 | 18485.59 | 71.3 | 596.63 | 33.86 | 26.8 | 3565.1 | 0.79 | 0.95 | 0.13 | 0.21 | 1 | 10
19 | 70 | CONCLUIDO | 9.4732 | 10.56 | 8.04 | 48.23 | 0.69 | 10 | 148.33 | 47.83 | 5.75 | 4 | 24.75 | 18528.25 | 69.88 | 596.63 | 32.85 | 26.8 | 3064.62 | 0.82 | 0.95 | 0.13 | 0.19 | 1 | 10
20 | 70 | CONCLUIDO | 9.4922 | 10.54 | 8.02 | 48.11 | 0.71 | 10 | 148.68 | 47.83 | 6 | 1 | 24.85 | 18570.94 | 69.43 | 596.63 | 31.98 | 26.8 | 2629.11 | 0.84 | 0.96 | 0.13 | 0.16 | 1 | 10
21 | 70 | CONCLUIDO | 9.4879 | 10.54 | 8.02 | 48.13 | 0.74 | 10 | 149.02 | 47.83 | 6.25 | 0 | 24.95 | 18613.66 | 69.49 | 596.63 | 32.07 | 26.8 | 2674.05 | 0.84 | 0.96 | 0.14 | 0.17 | 1 | 10
0 | 90 | CONCLUIDO | 6.5136 | 15.35 | 9.7 | 6.39 | 0.1 | 91 | 176.73 | 52.44 | 1 | 89 | 33.29 | 22031.19 | 124.69 | 596.69 | 85 | 26.8 | 28732.24 | 0.32 | 0.79 | 0.25 | 1.84 | 1 | 10
1 | 90 | CONCLUIDO | 7.0823 | 14.12 | 9.25 | 8.04 | 0.13 | 69 | 177.1 | 52.44 | 1.25 | 67 | 33.41 | 22076.81 | 118.16 | 596.84 | 70.71 | 26.8 | 21697.24 | 0.38 | 0.83 | 0.22 | 1.39 | 1 | 10
2 | 90 | CONCLUIDO | 7.474 | 13.38 | 8.97 | 9.61 | 0.15 | 56 | 177.47 | 52.44 | 1.5 | 54 | 33.53 | 22122.46 | 113.83 | 596.75 | 61.91 | 26.8 | 17365.03 | 0.43 | 0.86 | 0.2 | 1.11 | 1 | 10
3 | 90 | CONCLUIDO | 7.768 | 12.87 | 8.78 | 11.21 | 0.17 | 47 | 177.84 | 52.44 | 1.75 | 45 | 33.65 | 22168.15 | 110.73 | 596.79 | 56.17 | 26.8 | 14537.6 | 0.48 | 0.87 | 0.18 | 0.93 | 1 | 10
4 | 90 | CONCLUIDO | 8.0305 | 12.45 | 8.61 | 12.91 | 0.2 | 40 | 178.21 | 52.44 | 2 | 38 | 33.77 | 22213.89 | 107.87 | 596.69 | 50.71 | 26.8 | 11842.14 | 0.53 | 0.89 | 0.17 | 0.76 | 1 | 10
5 | 90 | CONCLUIDO | 8.2348 | 12.14 | 8.48 | 14.53 | 0.22 | 35 | 178.59 | 52.44 | 2.25 | 33 | 33.89 | 22259.66 | 105.55 | 596.71 | 47.2 | 26.8 | 10114.2 | 0.57 | 0.91 | 0.14 | 0.63 | 1 | 10
6 | 90 | CONCLUIDO | 8.2833 | 12.07 | 8.51 | 15.96 | 0.25 | 32 | 178.96 | 52.44 | 2.5 | 30 | 34.02 | 22305.48 | 105.29 | 596.66 | 48.02 | 26.8 | 10537.35 | 0.56 | 0.9 | 0.16 | 0.66 | 1 | 10
7 | 90 | CONCLUIDO | 8.459 | 11.82 | 8.41 | 18.01 | 0.27 | 28 | 179.33 | 52.44 | 2.75 | 26 | 34.14 | 22351.34 | 103.42 | 596.73 | 44.5 | 26.8 | 8796.6 | 0.6 | 0.91 | 0.15 | 0.55 | 1 | 10
8 | 90 | CONCLUIDO | 8.5415 | 11.71 | 8.36 | 19.3 | 0.3 | 26 | 179.7 | 52.44 | 3 | 24 | 34.26 | 22397.24 | 102.09 | 596.66 | 43.19 | 26.8 | 8151.45 | 0.62 | 0.92 | 0.15 | 0.51 | 1 | 10
9 | 90 | CONCLUIDO | 8.6209 | 11.6 | 8.33 | 20.81 | 0.32 | 24 | 180.07 | 52.44 | 3.25 | 22 | 34.38 | 22443.18 | 100.85 | 596.65 | 41.97 | 26.8 | 7555.43 | 0.64 | 0.92 | 0.15 | 0.47 | 1 | 10
10 | 90 | CONCLUIDO | 8.7161 | 11.47 | 8.27 | 22.56 | 0.34 | 22 | 180.45 | 52.44 | 3.5 | 20 | 34.51 | 22489.16 | 99.64 | 596.62 | 40.32 | 26.8 | 6736.07 | 0.66 | 0.93 | 0.14 | 0.42 | 1 | 10
11 | 90 | CONCLUIDO | 8.8013 | 11.36 | 8.23 | 24.69 | 0.37 | 20 | 180.82 | 52.44 | 3.75 | 18 | 34.63 | 22535.19 | 98.29 | 596.66 | 38.96 | 26.8 | 6069.37 | 0.69 | 0.93 | 0.14 | 0.38 | 1 | 10
12 | 90 | CONCLUIDO | 8.8854 | 11.25 | 8.16 | 25.76 | 0.39 | 19 | 181.19 | 52.44 | 4 | 17 | 34.75 | 22581.25 | 96.42 | 596.62 | 36.52 | 26.8 | 4854.17 | 0.73 | 0.94 | 0.14 | 0.31 | 1 | 10
13 | 90 | CONCLUIDO | 8.8622 | 11.28 | 8.22 | 27.41 | 0.42 | 18 | 181.57 | 52.44 | 4.25 | 16 | 34.88 | 22627.36 | 96.7 | 596.66 | 38.87 | 26.8 | 6032.81 | 0.69 | 0.93 | 0.14 | 0.37 | 1 | 10
14 | 90 | CONCLUIDO | 8.918 | 11.21 | 8.19 | 28.9 | 0.44 | 17 | 181.94 | 52.44 | 4.5 | 15 | 35 | 22673.63 | 95.33 | 596.66 | 37.79 | 26.8 | 5498.7 | 0.71 | 0.94 | 0.14 | 0.34 | 1 | 10
15 | 90 | CONCLUIDO | 8.9668 | 11.15 | 8.16 | 30.61 | 0.46 | 16 | 182.32 | 52.44 | 4.75 | 14 | 35.12 | 22719.83 | 94.42 | 596.61 | 36.98 | 26.8 | 5097.73 | 0.72 | 0.94 | 0.13 | 0.31 | 1 | 10
16 | 90 | CONCLUIDO | 9.0205 | 11.09 | 8.13 | 32.53 | 0.49 | 15 | 182.69 | 52.44 | 5 | 13 | 35.25 | 22766.06 | 93.52 | 596.64 | 35.9 | 26.8 | 4562.48 | 0.75 | 0.94 | 0.13 | 0.28 | 1 | 10
17 | 90 | CONCLUIDO | 9.0676 | 11.03 | 8.11 | 34.76 | 0.51 | 14 | 183.07 | 52.44 | 5.25 | 12 | 35.37 | 22812.34 | 91.98 | 596.61 | 35.22 | 26.8 | 4225.98 | 0.76 | 0.95 | 0.13 | 0.26 | 1 | 10
18 | 90 | CONCLUIDO | 9.1174 | 10.97 | 8.09 | 37.32 | 0.53 | 13 | 183.44 | 52.44 | 5.5 | 11 | 35.5 | 22858.66 | 91.04 | 596.61 | 34.42 | 26.8 | 3832.54 | 0.78 | 0.95 | 0.13 | 0.23 | 1 | 10
19 | 90 | CONCLUIDO | 9.1391 | 10.94 | 8.06 | 37.2 | 0.55 | 13 | 183.82 | 52.44 | 5.75 | 11 | 35.63 | 22905.03 | 89.92 | 596.64 | 33.78 | 26.8 | 3515.11 | 0.79 | 0.95 | 0.12 | 0.21 | 1 | 10
20 | 90 | CONCLUIDO | 9.1378 | 10.94 | 8.1 | 40.48 | 0.58 | 12 | 184.19 | 52.44 | 6 | 10 | 35.75 | 22951.43 | 89.82 | 596.61 | 34.89 | 26.8 | 4075.26 | 0.77 | 0.95 | 0.13 | 0.24 | 1 | 10
21 | 90 | CONCLUIDO | 9.1463 | 10.93 | 8.09 | 40.43 | 0.6 | 12 | 184.57 | 52.44 | 6.25 | 10 | 35.88 | 22997.88 | 88.62 | 596.67 | 34.57 | 26.8 | 3913.08 | 0.78 | 0.95 | 0.13 | 0.23 | 1 | 10
22 | 90 | CONCLUIDO | 9.2022 | 10.87 | 8.06 | 43.94 | 0.62 | 11 | 184.95 | 52.44 | 6.5 | 9 | 36.01 | 23044.38 | 87.49 | 596.62 | 33.54 | 26.8 | 3404.42 | 0.8 | 0.95 | 0.13 | 0.2 | 1 | 10
23 | 90 | CONCLUIDO | 9.1989 | 10.87 | 8.06 | 43.96 | 0.65 | 11 | 185.33 | 52.44 | 6.75 | 9 | 36.13 | 23090.91 | 86.42 | 596.62 | 33.73 | 26.8 | 3496.29 | 0.79 | 0.95 | 0.12 | 0.21 | 1 | 10
24 | 90 | CONCLUIDO | 9.2578 | 10.8 | 8.03 | 48.15 | 0.67 | 10 | 185.7 | 52.44 | 7 | 8 | 36.26 | 23137.49 | 85.19 | 596.61 | 32.49 | 26.8 | 2884.8 | 0.82 | 0.96 | 0.13 | 0.17 | 1 | 10
25 | 90 | CONCLUIDO | 9.2312 | 10.83 | 8.06 | 48.34 | 0.69 | 10 | 186.08 | 52.44 | 7.25 | 8 | 36.39 | 23184.11 | 84.37 | 596.61 | 33.78 | 26.8 | 3528.32 | 0.79 | 0.95 | 0.12 | 0.2 | 1 | 10
26 | 90 | CONCLUIDO | 9.2963 | 10.76 | 8.02 | 53.44 | 0.71 | 9 | 186.46 | 52.44 | 7.5 | 7 | 36.52 | 23230.78 | 83.23 | 596.61 | 32.33 | 26.8 | 2805.99 | 0.83 | 0.96 | 0.12 | 0.16 | 1 | 10
27 | 90 | CONCLUIDO | 9.2932 | 10.76 | 8.02 | 53.47 | 0.74 | 9 | 186.84 | 52.44 | 7.75 | 7 | 36.65 | 23277.49 | 82.68 | 596.61 | 32.51 | 26.8 | 2897.63 | 0.82 | 0.96 | 0.12 | 0.17 | 1 | 10
28 | 90 | CONCLUIDO | 9.2946 | 10.76 | 8.02 | 53.46 | 0.76 | 9 | 187.22 | 52.44 | 8 | 6 | 36.78 | 23324.24 | 81.71 | 596.61 | 32.43 | 26.8 | 2859.66 | 0.83 | 0.96 | 0.12 | 0.17 | 1 | 10
29 | 90 | CONCLUIDO | 9.3601 | 10.68 | 7.98 | 59.84 | 0.78 | 8 | 187.6 | 52.44 | 8.25 | 3 | 36.9 | 23371.04 | 79.68 | 596.61 | 31.02 | 26.8 | 2156.28 | 0.86 | 0.96 | 0.12 | 0.13 | 1 | 10
30 | 90 | CONCLUIDO | 9.3623 | 10.68 | 7.98 | 59.82 | 0.8 | 8 | 187.98 | 52.44 | 8.5 | 2 | 37.03 | 23417.88 | 79.59 | 596.61 | 30.73 | 26.8 | 2012.04 | 0.87 | 0.96 | 0.13 | 0.12 | 1 | 10
31 | 90 | CONCLUIDO | 9.3648 | 10.68 | 7.97 | 59.8 | 0.82 | 8 | 188.36 | 52.44 | 8.75 | 1 | 37.16 | 23464.76 | 79.84 | 596.61 | 30.68 | 26.8 | 1987.03 | 0.87 | 0.96 | 0.13 | 0.12 | 1 | 10
32 | 90 | CONCLUIDO | 9.3601 | 10.68 | 7.98 | 59.84 | 0.85 | 8 | 188.74 | 52.44 | 9 | 0 | 37.3 | 23511.69 | 80 | 596.61 | 30.92 | 26.8 | 2109.31 | 0.87 | 0.96 | 0.13 | 0.13 | 1 | 10
0 | 110 | CONCLUIDO | 5.848 | 17.1 | 10.01 | 5.67 | 0.08 | 106 | 213.37 | 56.13 | 1 | 104 | 46.25 | 26550.29 | 145.99 | 596.88 | 94.63 | 26.8 | 33473.65 | 0.28 | 0.77 | 0.28 | 2.15 | 1 | 10
1 | 110 | CONCLUIDO | 6.471 | 15.45 | 9.46 | 7.1 | 0.1 | 80 | 213.78 | 56.13 | 1.25 | 78 | 46.4 | 26600.32 | 137.34 | 596.74 | 77.58 | 26.8 | 25076.95 | 0.35 | 0.81 | 0.23 | 1.61 | 1 | 10
2 | 110 | CONCLUIDO | 6.8794 | 14.54 | 9.18 | 8.47 | 0.12 | 65 | 214.19 | 56.13 | 1.5 | 63 | 46.56 | 26650.41 | 132.64 | 596.72 | 68.71 | 26.8 | 20718.93 | 0.39 | 0.84 | 0.21 | 1.32 | 1 | 10
3 | 110 | CONCLUIDO | 7.2446 | 13.8 | 8.91 | 9.9 | 0.14 | 54 | 214.59 | 56.13 | 1.75 | 52 | 46.72 | 26700.55 | 128.21 | 596.74 | 60.31 | 26.8 | 16574.98 | 0.44 | 0.86 | 0.19 | 1.06 | 1 | 10
4 | 110 | CONCLUIDO | 7.5191 | 13.3 | 8.74 | 11.41 | 0.17 | 46 | 215 | 56.13 | 2 | 44 | 46.87 | 26750.75 | 125.19 | 596.64 | 54.94 | 26.8 | 13928.18 | 0.49 | 0.88 | 0.18 | 0.89 | 1 | 10
5 | 110 | CONCLUIDO | 7.7 | 12.99 | 8.64 | 12.65 | 0.19 | 41 | 215.41 | 56.13 | 2.25 | 39 | 47.03 | 26801 | 123.23 | 596.68 | 51.69 | 26.8 | 12326.47 | 0.52 | 0.89 | 0.18 | 0.79 | 1 | 10
6 | 110 | CONCLUIDO | 7.9493 | 12.58 | 8.45 | 14.08 | 0.21 | 36 | 215.82 | 56.13 | 2.5 | 34 | 47.19 | 26851.31 | 119.68 | 596.65 | 45.64 | 26.8 | 9328.32 | 0.59 | 0.91 | 0.15 | 0.59 | 1 | 10
7 | 110 | CONCLUIDO | 7.9768 | 12.54 | 8.53 | 15.51 | 0.23 | 33 | 216.22 | 56.13 | 2.75 | 31 | 47.35 | 26901.66 | 120.56 | 596.75 | 48.57 | 26.8 | 10806.55 | 0.55 | 0.9 | 0.16 | 0.68 | 1 | 10
8 | 110 | CONCLUIDO | 8.1119 | 12.33 | 8.45 | 16.9 | 0.25 | 30 | 216.63 | 56.13 | 3 | 28 | 47.51 | 26952.08 | 118.81 | 596.65 | 45.96 | 26.8 | 9516.42 | 0.58 | 0.91 | 0.15 | 0.59 | 1 | 10
9 | 110 | CONCLUIDO | 8.2384 | 12.14 | 8.39 | 18.63 | 0.27 | 27 | 217.04 | 56.13 | 3.25 | 25 | 47.66 | 27002.55 | 117.39 | 596.66 | 43.81 | 26.8 | 8457.72 | 0.61 | 0.92 | 0.15 | 0.53 | 1 | 10
10 | 110 | CONCLUIDO | 8.3264 | 12.01 | 8.34 | 20.02 | 0.29 | 25 | 217.45 | 56.13 | 3.5 | 23 | 47.82 | 27053.07 | 116.16 | 596.65 | 42.58 | 26.8 | 7854.24 | 0.63 | 0.92 | 0.15 | 0.49 | 1 | 10
11 | 110 | CONCLUIDO | 8.4161 | 11.88 | 8.3 | 21.65 | 0.31 | 23 | 217.86 | 56.13 | 3.75 | 21 | 47.98 | 27103.65 | 114.98 | 596.61 | 41.14 | 26.8 | 7142.55 | 0.65 | 0.92 | 0.14 | 0.45 | 1 | 10
12 | 110 | CONCLUIDO | 8.4648 | 11.81 | 8.27 | 22.56 | 0.33 | 22 | 218.27 | 56.13 | 4 | 20 | 48.15 | 27154.29 | 114.18 | 596.63 | 40.27 | 26.8 | 6713.76 | 0.67 | 0.93 | 0.14 | 0.42 | 1 | 10
13 | 110 | CONCLUIDO | 8.5598 | 11.68 | 8.23 | 24.68 | 0.35 | 20 | 218.68 | 56.13 | 4.25 | 18 | 48.31 | 27204.98 | 112.87 | 596.61 | 38.77 | 26.8 | 5971.94 | 0.69 | 0.93 | 0.14 | 0.37 | 1 | 10
14 | 110 | CONCLUIDO | 8.6159 | 11.61 | 8.19 | 25.87 | 0.36 | 19 | 219.09 | 56.13 | 4.5 | 17 | 48.47 | 27255.72 | 111.93 | 596.68 | 37.68 | 26.8 | 5432.4 | 0.71 | 0.94 | 0.14 | 0.34 | 1 | 10
15 | 110 | CONCLUIDO | 8.662 | 11.54 | 8.17 | 27.24 | 0.38 | 18 | 219.51 | 56.13 | 4.75 | 16 | 48.63 | 27306.53 | 110.94 | 596.68 | 37.42 | 26.8 | 5310.11 | 0.72 | 0.94 | 0.13 | 0.32 | 1 | 10
16 | 110 | CONCLUIDO | 8.6774 | 11.52 | 8.19 | 28.92 | 0.4 | 17 | 219.92 | 56.13 | 5 | 15 | 48.79 | 27357.39 | 110.83 | 596.63 | 37.95 | 26.8 | 5577.32 | 0.71 | 0.94 | 0.14 | 0.34 | 1 | 10
17 | 110 | CONCLUIDO | 8.7334 | 11.45 | 8.16 | 30.61 | 0.42 | 16 | 220.33 | 56.13 | 5.25 | 14 | 48.95 | 27408.3 | 109.63 | 596.64 | 36.96 | 26.8 | 5088.82 | 0.73 | 0.94 | 0.13 | 0.31 | 1 | 10
18 | 110 | CONCLUIDO | 8.7311 | 11.45 | 8.16 | 30.62 | 0.44 | 16 | 220.74 | 56.13 | 5.5 | 14 | 49.12 | 27459.27 | 109.19 | 596.66 | 36.96 | 26.8 | 5085.65 | 0.73 | 0.94 | 0.13 | 0.31 | 1 | 10
19 | 110 | CONCLUIDO | 8.7768 | 11.39 | 8.15 | 32.59 | 0.46 | 15 | 221.16 | 56.13 | 5.75 | 13 | 49.28 | 27510.3 | 108.64 | 596.62 | 36.47 | 26.8 | 4847.68 | 0.73 | 0.94 | 0.13 | 0.29 | 1 | 10
20 | 110 | CONCLUIDO | 8.8344 | 11.32 | 8.12 | 34.78 | 0.48 | 14 | 221.57 | 56.13 | 6 | 12 | 49.45 | 27561.39 | 107.51 | 596.61 | 35.4 | 26.8 | 4315.98 | 0.76 | 0.95 | 0.13 | 0.26 | 1 | 10
21 | 110 | CONCLUIDO | 8.8337 | 11.32 | 8.12 | 34.78 | 0.5 | 14 | 221.99 | 56.13 | 6.25 | 12 | 49.61 | 27612.53 | 106.58 | 596.66 | 35.5 | 26.8 | 4365.66 | 0.75 | 0.95 | 0.13 | 0.26 | 1 | 10
22 | 110 | CONCLUIDO | 8.9023 | 11.23 | 8.07 | 37.25 | 0.52 | 13 | 222.4 | 56.13 | 6.5 | 11 | 49.78 | 27663.85 | 105.83 | 596.69 | 33.96 | 26.8 | 3602.52 | 0.79 | 0.95 | 0.13 | 0.22 | 1 | 10
23 | 110 | CONCLUIDO | 8.8944 | 11.24 | 8.08 | 37.3 | 0.54 | 13 | 222.82 | 56.13 | 6.75 | 11 | 49.94 | 27715.11 | 105.14 | 596.65 | 34.51 | 26.8 | 3876.28 | 0.78 | 0.95 | 0.12 | 0.23 | 1 | 10
24 | 110 | CONCLUIDO | 8.9219 | 11.21 | 8.09 | 40.44 | 0.56 | 12 | 223.23 | 56.13 | 7 | 10 | 50.11 | 27766.43 | 104.86 | 596.63 | 34.72 | 26.8 | 3989.59 | 0.77 | 0.95 | 0.13 | 0.24 | 1 | 10
25 | 110 | CONCLUIDO | 8.9253 | 11.2 | 8.08 | 40.42 | 0.58 | 12 | 223.65 | 56.13 | 7.25 | 10 | 50.27 | 27817.81 | 104.14 | 596.61 | 34.56 | 26.8 | 3910.46 | 0.78 | 0.95 | 0.13 | 0.23 | 1 | 10
26 | 110 | CONCLUIDO | 8.9787 | 11.14 | 8.06 | 43.97 | 0.59 | 11 | 224.07 | 56.13 | 7.5 | 9 | 50.44 | 27869.24 | 103 | 596.65 | 33.71 | 26.8 | 3488.7 | 0.79 | 0.95 | 0.13 | 0.21 | 1 | 10
27 | 110 | CONCLUIDO | 8.982 | 11.13 | 8.06 | 43.94 | 0.61 | 11 | 224.49 | 56.13 | 7.75 | 9 | 50.61 | 27920.73 | 102.58 | 596.64 | 33.58 | 26.8 | 3425.4 | 0.8 | 0.95 | 0.13 | 0.2 | 1 | 10
28 | 110 | CONCLUIDO | 8.9771 | 11.14 | 8.06 | 43.98 | 0.63 | 11 | 224.9 | 56.13 | 8 | 9 | 50.78 | 27972.28 | 101.52 | 596.61 | 33.79 | 26.8 | 3528.02 | 0.79 | 0.95 | 0.13 | 0.21 | 1 | 10
29 | 110 | CONCLUIDO | 9.0436 | 11.06 | 8.02 | 48.13 | 0.65 | 10 | 225.32 | 56.13 | 8.25 | 8 | 50.95 | 28023.89 | 100.49 | 596.65 | 32.48 | 26.8 | 2880.19 | 0.82 | 0.96 | 0.12 | 0.17 | 1 | 10
30 | 110 | CONCLUIDO | 9.0432 | 11.06 | 8.02 | 48.14 | 0.67 | 10 | 225.74 | 56.13 | 8.5 | 8 | 51.11 | 28075.56 | 99.67 | 596.61 | 32.7 | 26.8 | 2987.88 | 0.82 | 0.96 | 0.12 | 0.17 | 1 | 10
31 | 110 | CONCLUIDO | 9.0309 | 11.07 | 8.04 | 48.23 | 0.69 | 10 | 226.16 | 56.13 | 8.75 | 8 | 51.28 | 28127.29 | 99.13 | 596.62 | 33.16 | 26.8 | 3215.89 | 0.81 | 0.95 | 0.12 | 0.18 | 1 | 10
32 | 110 | CONCLUIDO | 9.0863 | 11.01 | 8.01 | 53.42 | 0.71 | 9 | 226.58 | 56.13 | 9 | 7 | 51.45 | 28179.08 | 98.58 | 596.65 | 32.24 | 26.8 | 2763.47 | 0.83 | 0.96 | 0.12 | 0.16 | 1 | 10
33 | 110 | CONCLUIDO | 9.0776 | 11.02 | 8.02 | 53.49 | 0.72 | 9 | 227 | 56.13 | 9.25 | 7 | 51.62 | 28230.92 | 98.04 | 596.61 | 32.63 | 26.8 | 2956.13 | 0.82 | 0.96 | 0.12 | 0.17 | 1 | 10
34 | 110 | CONCLUIDO | 9.0806 | 11.01 | 8.02 | 53.46 | 0.74 | 9 | 227.42 | 56.13 | 9.5 | 7 | 51.8 | 28282.83 | 97.34 | 596.61 | 32.49 | 26.8 | 2886.53 | 0.82 | 0.96 | 0.12 | 0.17 | 1 | 10
35 | 110 | CONCLUIDO | 9.1477 | 10.93 | 7.98 | 59.86 | 0.76 | 8 | 227.84 | 56.13 | 9.75 | 6 | 51.97 | 28334.8 | 95.17 | 596.62 | 31.23 | 26.8 | 2264.38 | 0.86 | 0.96 | 0.12 | 0.13 | 1 | 10
36 | 110 | CONCLUIDO | 9.1673 | 10.91 | 7.96 | 59.68 | 0.78 | 8 | 228.27 | 56.13 | 10 | 6 | 52.14 | 28386.82 | 94.84 | 596.61 | 30.48 | 26.8 | 1886.7 | 0.88 | 0.96 | 0.12 | 0.1 | 1 | 10
37 | 110 | CONCLUIDO | 9.1303 | 10.95 | 8 | 60.01 | 0.8 | 8 | 228.69 | 56.13 | 10.25 | 6 | 52.31 | 28438.91 | 94.93 | 596.63 | 32 | 26.8 | 2646.38 | 0.84 | 0.96 | 0.12 | 0.15 | 1 | 10
38 | 110 | CONCLUIDO | 9.1313 | 10.95 | 8 | 60.01 | 0.81 | 8 | 229.11 | 56.13 | 10.5 | 6 | 52.48 | 28491.06 | 94.43 | 596.64 | 31.85 | 26.8 | 2571.95 | 0.84 | 0.96 | 0.12 | 0.15 | 1 | 10
39 | 110 | CONCLUIDO | 9.1283 | 10.96 | 8 | 60.03 | 0.83 | 8 | 229.53 | 56.13 | 10.75 | 6 | 52.66 | 28543.27 | 93.37 | 596.66 | 32.01 | 26.8 | 2650.74 | 0.84 | 0.96 | 0.12 | 0.15 | 1 | 10
40 | 110 | CONCLUIDO | 9.1884 | 10.88 | 7.97 | 68.36 | 0.85 | 7 | 229.96 | 56.13 | 11 | 4 | 52.83 | 28595.54 | 91.85 | 596.61 | 30.99 | 26.8 | 2149.42 | 0.86 | 0.96 | 0.12 | 0.12 | 1 | 10
41 | 110 | CONCLUIDO | 9.1975 | 10.87 | 7.96 | 68.26 | 0.87 | 7 | 230.38 | 56.13 | 11.25 | 4 | 53 | 28647.87 | 91.71 | 596.61 | 30.62 | 26.8 | 1964.56 | 0.88 | 0.96 | 0.12 | 0.11 | 1 | 10
42 | 110 | CONCLUIDO | 9.2017 | 10.87 | 7.96 | 68.22 | 0.89 | 7 | 230.81 | 56.13 | 11.5 | 4 | 53.18 | 28700.26 | 91.12 | 596.64 | 30.46 | 26.8 | 1883.52 | 0.88 | 0.96 | 0.12 | 0.11 | 1 | 10
43 | 110 | CONCLUIDO | 9.1923 | 10.88 | 7.97 | 68.32 | 0.9 | 7 | 231.23 | 56.13 | 11.75 | 1 | 53.36 | 28752.71 | 91.01 | 596.61 | 30.84 | 26.8 | 2072.31 | 0.87 | 0.96 | 0.12 | 0.12 | 1 | 10
44 | 110 | CONCLUIDO | 9.1762 | 10.9 | 7.99 | 68.48 | 0.92 | 7 | 231.66 | 56.13 | 12 | 1 | 53.53 | 28805.23 | 91.15 | 596.61 | 31.5 | 26.8 | 2403.26 | 0.85 | 0.96 | 0.12 | 0.14 | 1 | 10
45 | 110 | CONCLUIDO | 9.1792 | 10.89 | 7.99 | 68.45 | 0.94 | 7 | 232.08 | 56.13 | 12.25 | 1 | 53.71 | 28857.81 | 90.84 | 596.61 | 31.26 | 26.8 | 2281.71 | 0.86 | 0.96 | 0.13 | 0.13 | 1 | 10
46 | 110 | CONCLUIDO | 9.1837 | 10.89 | 7.98 | 68.4 | 0.96 | 7 | 232.51 | 56.13 | 12.5 | 0 | 53.88 | 28910.45 | 90.82 | 596.65 | 31.03 | 26.8 | 2166.44 | 0.86 | 0.96 | 0.13 | 0.13 | 1 | 10
0 | 150 | CONCLUIDO | 4.6298 | 21.6 | 10.77 | 4.58 | 0.06 | 141 | 296.65 | 61.82 | 1 | 139 | 83.83 | 36821.52 | 194.4 | 597.14 | 118.37 | 26.8 | 45166.99 | 0.23 | 0.71 | 0.33 | 2.91 | 1 | 10
1 | 150 | CONCLUIDO | 5.3065 | 18.84 | 10.01 | 5.72 | 0.07 | 105 | 297.17 | 61.82 | 1.25 | 103 | 84.1 | 36885.7 | 180.3 | 596.75 | 94.77 | 26.8 | 33548.1 | 0.28 | 0.77 | 0.28 | 2.16 | 1 | 10
2 | 150 | CONCLUIDO | 5.8366 | 17.13 | 9.53 | 6.89 | 0.09 | 83 | 297.7 | 61.82 | 1.5 | 81 | 84.37 | 36949.99 | 171.1 | 596.73 | 79.45 | 26.8 | 26000.1 | 0.34 | 0.81 | 0.24 | 1.67 | 1 | 10
3 | 150 | CONCLUIDO | 6.2234 | 16.07 | 9.24 | 8.03 | 0.1 | 69 | 298.22 | 61.82 | 1.75 | 67 | 84.65 | 37014.39 | 165.56 | 596.68 | 70.36 | 26.8 | 21522.38 | 0.38 | 0.83 | 0.22 | 1.38 | 1 | 10
4 | 150 | CONCLUIDO | 6.5359 | 15.3 | 9.03 | 9.18 | 0.12 | 59 | 298.74 | 61.82 | 2 | 57 | 84.92 | 37078.91 | 161.38 | 596.74 | 63.86 | 26.8 | 18323.66 | 0.42 | 0.85 | 0.2 | 1.17 | 1 | 10
5 | 150 | CONCLUIDO | 6.7719 | 14.77 | 8.88 | 10.25 | 0.13 | 52 | 299.26 | 61.82 | 2.25 | 50 | 85.19 | 37143.54 | 158.41 | 596.75 | 59.39 | 26.8 | 16120.5 | 0.45 | 0.86 | 0.19 | 1.03 | 1 | 10
6 | 150 | CONCLUIDO | 6.9904 | 14.31 | 8.75 | 11.42 | 0.15 | 46 | 299.79 | 61.82 | 2.5 | 44 | 85.47 | 37208.42 | 155.77 | 596.65 | 55.31 | 26.8 | 14114.31 | 0.48 | 0.88 | 0.18 | 0.9 | 1 | 10
7 | 150 | CONCLUIDO | 7.1874 | 13.91 | 8.64 | 12.64 | 0.16 | 41 | 300.32 | 61.82 | 2.75 | 39 | 85.74 | 37273.29 | 153.4 | 596.73 | 51.5 | 26.8 | 12233.33 | 0.52 | 0.89 | 0.18 | 0.78 | 1 | 10
8 | 150 | CONCLUIDO | 7.3884 | 13.53 | 8.48 | 13.75 | 0.18 | 37 | 300.84 | 61.82 | 3 | 35 | 86.02 | 37338.27 | 150.23 | 596.71 | 46.27 | 26.8 | 9636.11 | 0.58 | 0.9 | 0.17 | 0.63 | 1 | 10
9 | 150 | CONCLUIDO | 7.4015 | 13.51 | 8.57 | 14.69 | 0.19 | 35 | 301.37 | 61.82 | 3.25 | 33 | 86.3 | 37403.38 | 151.52 | 596.66 | 50.49 | 26.8 | 11759.22 | 0.53 | 0.9 | 0.14 | 0.72 | 1 | 10
10 | 150 | CONCLUIDO | 7.5175 | 13.3 | 8.53 | 15.99 | 0.21 | 32 | 301.9 | 61.82 | 3.5 | 30 | 86.58 | 37468.6 | 150.48 | 596.66 | 48.51 | 26.8 | 10784.94 | 0.55 | 0.9 | 0.16 | 0.67 | 1 | 10
11 | 150 | CONCLUIDO | 7.627 | 13.11 | 8.45 | 16.89 | 0.22 | 30 | 302.43 | 61.82 | 3.75 | 28 | 86.86 | 37533.94 | 148.71 | 596.7 | 45.96 | 26.8 | 9515.67 | 0.58 | 0.91 | 0.15 | 0.59 | 1 | 10
12 | 150 | CONCLUIDO | 7.716 | 12.96 | 8.41 | 18.02 | 0.24 | 28 | 302.96 | 61.82 | 4 | 26 | 87.14 | 37599.4 | 147.69 | 596.61 | 44.55 | 26.8 | 8824.52 | 0.6 | 0.91 | 0.15 | 0.55 | 1 | 10
13 | 150 | CONCLUIDO | 7.8094 | 12.8 | 8.36 | 19.3 | 0.25 | 26 | 303.49 | 61.82 | 4.25 | 24 | 87.42 | 37664.98 | 146.51 | 596.66 | 43.16 | 26.8 | 8139.77 | 0.62 | 0.92 | 0.15 | 0.51 | 1 | 10
14 | 150 | CONCLUIDO | 7.8537 | 12.73 | 8.35 | 20.03 | 0.26 | 25 | 304.03 | 61.82 | 4.5 | 23 | 87.7 | 37730.68 | 146.01 | 596.62 | 42.65 | 26.8 | 7888.07 | 0.63 | 0.92 | 0.15 | 0.49 | 1 | 10
15 | 150 | CONCLUIDO | 7.9553 | 12.57 | 8.3 | 21.64 | 0.28 | 23 | 304.56 | 61.82 | 4.75 | 21 | 87.99 | 37796.51 | 144.71 | 596.67 | 41.01 | 26.8 | 7077.08 | 0.65 | 0.93 | 0.14 | 0.44 | 1 | 10
16 | 150 | CONCLUIDO | 8.0043 | 12.49 | 8.27 | 22.57 | 0.29 | 22 | 305.09 | 61.82 | 5 | 20 | 88.27 | 37862.45 | 143.97 | 596.61 | 40.42 | 26.8 | 6785.66 | 0.66 | 0.93 | 0.14 | 0.42 | 1 | 10
17 | 150 | CONCLUIDO | 8.0504 | 12.42 | 8.26 | 23.59 | 0.31 | 21 | 305.63 | 61.82 | 5.25 | 19 | 88.56 | 37928.52 | 143.4 | 596.65 | 39.76 | 26.8 | 6462.43 | 0.67 | 0.93 | 0.14 | 0.4 | 1 | 10
18 | 150 | CONCLUIDO | 8.1037 | 12.34 | 8.23 | 24.7 | 0.32 | 20 | 306.17 | 61.82 | 5.5 | 18 | 88.84 | 37994.72 | 142.63 | 596.63 | 38.97 | 26.8 | 6071.79 | 0.69 | 0.93 | 0.14 | 0.38 | 1 | 10
19 | 150 | CONCLUIDO | 8.1696 | 12.24 | 8.19 | 25.86 | 0.33 | 19 | 306.7 | 61.82 | 5.75 | 17 | 89.13 | 38061.04 | 141.55 | 596.69 | 37.46 | 26.8 | 5321.78 | 0.72 | 0.94 | 0.14 | 0.33 | 1 | 10
20 | 150 | CONCLUIDO | 8.2333 | 12.15 | 8.15 | 27.16 | 0.35 | 18 | 307.24 | 61.82 | 6 | 16 | 89.42 | 38127.48 | 140.36 | 596.67 | 36.64 | 26.8 | 4916.15 | 0.73 | 0.94 | 0.13 | 0.3 | 1 | 10
21 | 150 | CONCLUIDO | 8.1932 | 12.21 | 8.21 | 27.36 | 0.36 | 18 | 307.78 | 61.82 | 6.25 | 16 | 89.71 | 38194.05 | 141.24 | 596.62 | 38.47 | 26.8 | 5834.52 | 0.7 | 0.94 | 0.13 | 0.35 | 1 | 10
22 | 150 | CONCLUIDO | 8.2393 | 12.14 | 8.2 | 28.92 | 0.38 | 17 | 308.32 | 61.82 | 6.5 | 15 | 90 | 38260.74 | 140.72 | 596.67 | 38.05 | 26.8 | 5627.16 | 0.7 | 0.94 | 0.13 | 0.34 | 1 | 10
23 | 150 | CONCLUIDO | 8.297 | 12.05 | 8.17 | 30.62 | 0.39 | 16 | 308.86 | 61.82 | 6.75 | 14 | 90.29 | 38327.57 | 139.9 | 596.68 | 36.99 | 26.8 | 5102.7 | 0.72 | 0.94 | 0.14 | 0.31 | 1 | 10
24 | 150 | CONCLUIDO | 8.3018 | 12.05 | 8.16 | 30.6 | 0.4 | 16 | 309.41 | 61.82 | 7 | 14 | 90.59 | 38394.52 | 139.36 | 596.62 | 36.89 | 26.8 | 5052.33 | 0.73 | 0.94 | 0.13 | 0.31 | 1 | 10
25 | 150 | CONCLUIDO | 8.3548 | 11.97 | 8.14 | 32.55 | 0.42 | 15 | 309.95 | 61.82 | 7.25 | 13 | 90.88 | 38461.6 | 138.75 | 596.62 | 36.14 | 26.8 | 4680.83 | 0.74 | 0.94 | 0.13 | 0.29 | 1 | 10
26 | 150 | CONCLUIDO | 8.354 | 11.97 | 8.14 | 32.56 | 0.43 | 15 | 310.5 | 61.82 | 7.5 | 13 | 91.18 | 38528.81 | 138.48 | 596.61 | 36.28 | 26.8 | 4755.23 | 0.74 | 0.94 | 0.13 | 0.29 | 1 | 10
27 | 150 | CONCLUIDO | 8.4142 | 11.88 | 8.11 | 34.76 | 0.44 | 14 | 311.04 | 61.82 | 7.75 | 12 | 91.47 | 38596.15 | 137.67 | 596.68 | 35.22 | 26.8 | 4227.4 | 0.76 | 0.95 | 0.13 | 0.26 | 1 | 10
28 | 150 | CONCLUIDO | 8.4116 | 11.89 | 8.11 | 34.77 | 0.46 | 14 | 311.59 | 61.82 | 8 | 12 | 91.77 | 38663.62 | 137.09 | 596.61 | 35.36 | 26.8 | 4295.87 | 0.76 | 0.95 | 0.13 | 0.26 | 1 | 10
29 | 150 | CONCLUIDO | 8.4684 | 11.81 | 8.09 | 37.33 | 0.47 | 13 | 312.14 | 61.82 | 8.25 | 11 | 92.07 | 38731.35 | 136.4 | 596.61 | 34.57 | 26.8 | 3905.85 | 0.78 | 0.95 | 0.13 | 0.24 | 1 | 10
30 | 150 | CONCLUIDO | 8.4898 | 11.78 | 8.06 | 37.2 | 0.48 | 13 | 312.69 | 61.82 | 8.5 | 11 | 92.37 | 38799.09 | 135.79 | 596.61 | 33.48 | 26.8 | 3364.64 | 0.8 | 0.95 | 0.13 | 0.21 | 1 | 10
31 | 150 | CONCLUIDO | 8.4646 | 11.81 | 8.09 | 37.36 | 0.5 | 13 | 313.24 | 61.82 | 8.75 | 11 | 92.67 | 38866.96 | 135.95 | 596.67 | 34.99 | 26.8 | 4119.04 | 0.77 | 0.95 | 0.12 | 0.24 | 1 | 10
32 | 150 | CONCLUIDO | 8.5163 | 11.74 | 8.08 | 40.39 | 0.51 | 12 | 313.79 | 61.82 | 9 | 10 | 92.97 | 38934.97 | 135.48 | 596.67 | 34.34 | 26.8 | 3798.04 | 0.78 | 0.95 | 0.13 | 0.23 | 1 | 10
33 | 150 | CONCLUIDO | 8.5165 | 11.74 | 8.08 | 40.39 | 0.52 | 12 | 314.34 | 61.82 | 9.25 | 10 | 93.27 | 39003.11 | 135.05 | 596.61 | 34.3 | 26.8 | 3777.67 | 0.78 | 0.95 | 0.13 | 0.23 | 1 | 10
34 | 150 | CONCLUIDO | 8.5139 | 11.75 | 8.08 | 40.41 | 0.54 | 12 | 314.9 | 61.82 | 9.5 | 10 | 93.57 | 39071.38 | 134.75 | 596.63 | 34.39 | 26.8 | 3823.49 | 0.78 | 0.95 | 0.13 | 0.23 | 1 | 10
35 | 150 | CONCLUIDO | 8.5714 | 11.67 | 8.06 | 43.95 | 0.55 | 11 | 315.45 | 61.82 | 9.75 | 9 | 93.88 | 39139.8 | 133.93 | 596.61 | 33.66 | 26.8 | 3465.36 | 0.8 | 0.95 | 0.13 | 0.21 | 1 | 10
36 | 150 | CONCLUIDO | 8.5757 | 11.66 | 8.05 | 43.92 | 0.56 | 11 | 316.01 | 61.82 | 10 | 9 | 94.18 | 39208.35 | 133.68 | 596.62 | 33.46 | 26.8 | 3365.13 | 0.8 | 0.95 | 0.13 | 0.2 | 1 | 10
37 | 150 | CONCLUIDO | 8.5708 | 11.67 | 8.06 | 43.96 | 0.58 | 11 | 316.56 | 61.82 | 10.25 | 9 | 94.49 | 39277.04 | 133.42 | 596.61 | 33.68 | 26.8 | 3471.34 | 0.8 | 0.95 | 0.13 | 0.21 | 1 | 10
38 | 150 | CONCLUIDO | 8.5661 | 11.67 | 8.07 | 43.99 | 0.59 | 11 | 317.12 | 61.82 | 10.5 | 9 | 94.8 | 39345.87 | 132.85 | 596.67 | 33.88 | 26.8 | 3572.75 | 0.79 | 0.95 | 0.13 | 0.21 | 1 | 10
39 | 150 | CONCLUIDO | 8.6397 | 11.57 | 8.02 | 48.13 | 0.6 | 10 | 317.68 | 61.82 | 10.75 | 8 | 95.11 | 39414.84 | 131.87 | 596.62 | 32.43 | 26.8 | 2851.88 | 0.83 | 0.96 | 0.12 | 0.17 | 1 | 10
40 | 150 | CONCLUIDO | 8.6588 | 11.55 | 8 | 47.98 | 0.62 | 10 | 318.24 | 61.82 | 11 | 8 | 95.42 | 39483.95 | 131.04 | 596.61 | 31.49 | 26.8 | 2384.09 | 0.85 | 0.96 | 0.13 | 0.14 | 1 | 10
41 | 150 | CONCLUIDO | 8.6321 | 11.58 | 8.03 | 48.19 | 0.63 | 10 | 318.8 | 61.82 | 11.25 | 8 | 95.73 | 39553.2 | 131.32 | 596.62 | 33 | 26.8 | 3138.96 | 0.81 | 0.96 | 0.12 | 0.18 | 1 | 10
42 | 150 | CONCLUIDO | 8.6221 | 11.6 | 8.05 | 48.27 | 0.64 | 10 | 319.36 | 61.82 | 11.5 | 8 | 96.04 | 39622.59 | 131.14 | 596.64 | 33.32 | 26.8 | 3299.48 | 0.8 | 0.95 | 0.12 | 0.19 | 1 | 10
43 | 150 | CONCLUIDO | 8.682 | 11.52 | 8.02 | 53.47 | 0.65 | 9 | 319.93 | 61.82 | 11.75 | 7 | 96.36 | 39692.13 | 130.43 | 596.61 | 32.48 | 26.8 | 2881.78 | 0.83 | 0.96 | 0.12 | 0.17 | 1 | 10
44 | 150 | CONCLUIDO | 8.686 | 11.51 | 8.02 | 53.44 | 0.67 | 9 | 320.49 | 61.82 | 12 | 7 | 96.67 | 39761.81 | 130.38 | 596.67 | 32.38 | 26.8 | 2835.32 | 0.83 | 0.96 | 0.12 | 0.16 | 1 | 10
45 | 150 | CONCLUIDO | 8.6843 | 11.52 | 8.02 | 53.45 | 0.68 | 9 | 321.06 | 61.82 | 12.25 | 7 | 96.99 | 39831.64 | 130.28 | 596.62 | 32.4 | 26.8 | 2843.76 | 0.83 | 0.96 | 0.12 | 0.16 | 1 | 10
46 | 150 | CONCLUIDO | 8.6868 | 11.51 | 8.01 | 53.43 | 0.69 | 9 | 321.63 | 61.82 | 12.5 | 7 | 97.31 | 39901.61 | 129.84 | 596.61 | 32.24 | 26.8 | 2762.6 | 0.83 | 0.96 | 0.12 | 0.16 | 1 | 10
47 | 150 | CONCLUIDO | 8.6822 | 11.52 | 8.02 | 53.47 | 0.71 | 9 | 322.2 | 61.82 | 12.75 | 7 | 97.62 | 39971.73 | 129.38 | 596.61 | 32.55 | 26.8 | 2916.72 | 0.82 | 0.96 | 0.12 | 0.17 | 1 | 10
48 | 150 | CONCLUIDO | 8.6862 | 11.51 | 8.02 | 53.44 | 0.72 | 9 | 322.77 | 61.82 | 13 | 7 | 97.94 | 40042 | 128.18 | 596.65 | 32.33 | 26.8 | 2808.95 | 0.83 | 0.96 | 0.12 | 0.16 | 1 | 10
49 | 150 | CONCLUIDO | 8.7449 | 11.44 | 7.99 | 59.95 | 0.73 | 8 | 323.34 | 61.82 | 13.25 | 6 | 98.27 | 40112.54 | 127.62 | 596.61 | 31.52 | 26.8 | 2405.67 | 0.85 | 0.96 | 0.12 | 0.14 | 1 | 10
50 | 150 | CONCLUIDO | 8.7696 | 11.4 | 7.96 | 59.71 | 0.74 | 8 | 323.91 | 61.82 | 13.5 | 6 | 98.59 | 40183.11 | 127.22 | 596.65 | 30.6 | 26.8 | 1946.15 | 0.88 | 0.96 | 0.12 | 0.11 | 1 | 10
51 | 150 | CONCLUIDO | 8.737 | 11.45 | 8 | 60.03 | 0.76 | 8 | 324.48 | 61.82 | 13.75 | 6 | 98.91 | 40253.84 | 127.91 | 596.61 | 32.11 | 26.8 | 2703.28 | 0.83 | 0.96 | 0.12 | 0.15 | 1 | 10
52 | 150 | CONCLUIDO | 8.7385 | 11.44 | 8 | 60.01 | 0.77 | 8 | 325.06 | 61.82 | 14 | 6 | 99.24 | 40324.71 | 127.48 | 596.62 | 31.99 | 26.8 | 2645.24 | 0.84 | 0.96 | 0.12 | 0.15 | 1 | 10
53 | 150 | CONCLUIDO | 8.7406 | 11.44 | 8 | 59.99 | 0.78 | 8 | 325.63 | 61.82 | 14.25 | 6 | 99.56 | 40395.74 | 127.21 | 596.61 | 31.77 | 26.8 | 2533.34 | 0.84 | 0.96 | 0.12 | 0.15 | 1 | 10
54 | 150 | CONCLUIDO | 8.737 | 11.45 | 8 | 60.03 | 0.79 | 8 | 326.21 | 61.82 | 14.5 | 6 | 99.89 | 40466.92 | 126.6 | 596.61 | 32.01 | 26.8 | 2653.15 | 0.84 | 0.96 | 0.12 | 0.15 | 1 | 10
55 | 150 | CONCLUIDO | 8.7402 | 11.44 | 8 | 60 | 0.8 | 8 | 326.79 | 61.82 | 14.75 | 6 | 100.22 | 40538.25 | 125.83 | 596.61 | 31.85 | 26.8 | 2575.21 | 0.84 | 0.96 | 0.12 | 0.15 | 1 | 10
56 | 150 | CONCLUIDO | 8.8028 | 11.36 | 7.97 | 68.35 | 0.82 | 7 | 327.37 | 61.82 | 15 | 5 | 100.55 | 40609.74 | 125 | 596.62 | 30.97 | 26.8 | 2138.13 | 0.87 | 0.96 | 0.12 | 0.12 | 1 | 10
57 | 150 | CONCLUIDO | 8.8101 | 11.35 | 7.96 | 68.27 | 0.83 | 7 | 327.95 | 61.82 | 15.25 | 5 | 100.88 | 40681.39 | 125.07 | 596.61 | 30.7 | 26.8 | 2001.03 | 0.87 | 0.96 | 0.12 | 0.11 | 1 | 10
58 | 150 | CONCLUIDO | 8.8069 | 11.35 | 7.97 | 68.3 | 0.84 | 7 | 328.53 | 61.82 | 15.5 | 5 | 101.21 | 40753.2 | 124.84 | 596.61 | 30.77 | 26.8 | 2036.22 | 0.87 | 0.96 | 0.12 | 0.12 | 1 | 10
59 | 150 | CONCLUIDO | 8.8209 | 11.34 | 7.95 | 68.15 | 0.85 | 7 | 329.12 | 61.82 | 15.75 | 5 | 101.54 | 40825.16 | 123.97 | 596.61 | 30.29 | 26.8 | 1797.11 | 0.88 | 0.97 | 0.12 | 0.1 | 1 | 10
60 | 150 | CONCLUIDO | 8.7974 | 11.37 | 7.98 | 68.41 | 0.86 | 7 | 329.7 | 61.82 | 16 | 5 | 101.88 | 40897.29 | 124.04 | 596.61 | 31.3 | 26.8 | 2304.16 | 0.86 | 0.96 | 0.12 | 0.13 | 1 | 10
61 | 150 | CONCLUIDO | 8.7974 | 11.37 | 7.98 | 68.41 | 0.88 | 7 | 330.29 | 61.82 | 16.25 | 5 | 102.21 | 40969.57 | 123.94 | 596.66 | 31.27 | 26.8 | 2288.11 | 0.86 | 0.96 | 0.12 | 0.13 | 1 | 10
62 | 150 | CONCLUIDO | 8.7964 | 11.37 | 7.98 | 68.42 | 0.89 | 7 | 330.87 | 61.82 | 16.5 | 5 | 102.55 | 41042.02 | 123.24 | 596.61 | 31.26 | 26.8 | 2285.23 | 0.86 | 0.96 | 0.12 | 0.13 | 1 | 10
63 | 150 | CONCLUIDO | 8.797 | 11.37 | 7.98 | 68.41 | 0.9 | 7 | 331.46 | 61.82 | 16.75 | 5 | 102.89 | 41114.63 | 122.36 | 596.61 | 31.31 | 26.8 | 2306 | 0.86 | 0.96 | 0.12 | 0.13 | 1 | 10
64 | 150 | CONCLUIDO | 8.7934 | 11.37 | 7.99 | 68.45 | 0.91 | 7 | 332.05 | 61.82 | 17 | 5 | 103.23 | 41187.41 | 121.93 | 596.63 | 31.41 | 26.8 | 2358.61 | 0.85 | 0.96 | 0.12 | 0.13 | 1 | 10
65 | 150 | CONCLUIDO | 8.8666 | 11.28 | 7.95 | 79.48 | 0.92 | 6 | 332.64 | 61.82 | 17.25 | 4 | 103.57 | 41260.35 | 120.15 | 596.61 | 30.22 | 26.8 | 1770.29 | 0.89 | 0.97 | 0.12 | 0.1 | 1 | 10
66 | 150 | CONCLUIDO | 8.8609 | 11.29 | 7.96 | 79.55 | 0.94 | 6 | 333.24 | 61.82 | 17.5 | 4 | 103.92 | 41333.46 | 120.65 | 596.61 | 30.4 | 26.8 | 1856.47 | 0.88 | 0.96 | 0.12 | 0.1 | 1 | 10
67 | 150 | CONCLUIDO | 8.8825 | 11.26 | 7.93 | 79.28 | 0.95 | 6 | 333.83 | 61.82 | 17.75 | 4 | 104.26 | 41406.86 | 120.19 | 596.61 | 29.56 | 26.8 | 1436.83 | 0.91 | 0.97 | 0.12 | 0.07 | 1 | 10
68 | 150 | CONCLUIDO | 8.8642 | 11.28 | 7.95 | 79.51 | 0.96 | 6 | 334.43 | 61.82 | 18 | 4 | 104.61 | 41480.31 | 120.72 | 596.61 | 30.39 | 26.8 | 1853.87 | 0.88 | 0.97 | 0.12 | 0.1 | 1 | 10
69 | 150 | CONCLUIDO | 8.8548 | 11.29 | 7.96 | 79.63 | 0.97 | 6 | 335.02 | 61.82 | 18.25 | 4 | 104.95 | 41553.93 | 121.02 | 596.63 | 30.72 | 26.8 | 2018.32 | 0.87 | 0.96 | 0.12 | 0.11 | 1 | 10
70 | 150 | CONCLUIDO | 8.8611 | 11.29 | 7.95 | 79.55 | 0.98 | 6 | 335.62 | 61.82 | 18.5 | 4 | 105.3 | 41627.72 | 120.61 | 596.64 | 30.49 | 26.8 | 1901.99 | 0.88 | 0.96 | 0.12 | 0.1 | 1 | 10
71 | 150 | CONCLUIDO | 8.8587 | 11.29 | 7.96 | 79.58 | 0.99 | 6 | 336.22 | 61.82 | 18.75 | 4 | 105.65 | 41701.68 | 120.33 | 596.61 | 30.57 | 26.8 | 1944.13 | 0.88 | 0.96 | 0.12 | 0.1 | 1 | 10
72 | 150 | CONCLUIDO | 8.8607 | 11.29 | 7.96 | 79.55 | 1.01 | 6 | 336.82 | 61.82 | 19 | 4 | 106 | 41775.82 | 119.99 | 596.61 | 30.45 | 26.8 | 1883.7 | 0.88 | 0.96 | 0.12 | 0.1 | 1 | 10
73 | 150 | CONCLUIDO | 8.8591 | 11.29 | 7.96 | 79.57 | 1.02 | 6 | 337.43 | 61.82 | 19.25 | 4 | 106.35 | 41850.13 | 119.09 | 596.61 | 30.5 | 26.8 | 1906.27 | 0.88 | 0.96 | 0.12 | 0.1 | 1 | 10
74 | 150 | CONCLUIDO | 8.8663 | 11.28 | 7.95 | 79.48 | 1.03 | 6 | 338.03 | 61.82 | 19.5 | 4 | 106.71 | 41924.62 | 117.89 | 596.66 | 30.11 | 26.8 | 1714.81 | 0.89 | 0.97 | 0.12 | 0.1 | 1 | 10
75 | 150 | CONCLUIDO | 8.8733 | 11.27 | 7.94 | 79.39 | 1.04 | 6 | 338.63 | 61.82 | 19.75 | 3 | 107.06 | 41999.28 | 116.55 | 596.61 | 29.95 | 26.8 | 1631.84 | 0.89 | 0.97 | 0.12 | 0.09 | 1 | 10
76 | 150 | CONCLUIDO | 8.8522 | 11.3 | 7.97 | 79.66 | 1.05 | 6 | 339.24 | 61.82 | 20 | 3 | 107.42 | 42074.12 | 116.5 | 596.62 | 30.84 | 26.8 | 2076.26 | 0.87 | 0.96 | 0.12 | 0.11 | 1 | 10
77 | 150 | CONCLUIDO | 8.853 | 11.3 | 7.96 | 79.65 | 1.06 | 6 | 339.85 | 61.82 | 20.25 | 3 | 107.78 | 42149.15 | 115.65 | 596.61 | 30.71 | 26.8 | 2013.46 | 0.87 | 0.96 | 0.12 | 0.11 | 1 | 10
78 | 150 | CONCLUIDO | 8.8572 | 11.29 | 7.96 | 79.6 | 1.07 | 6 | 340.46 | 61.82 | 20.5 | 3 | 108.14 | 42224.35 | 115.63 | 596.62 | 30.58 | 26.8 | 1949.61 | 0.88 | 0.96 | 0.12 | 0.11 | 1 | 10
79 | 150 | CONCLUIDO | 8.855 | 11.29 | 7.96 | 79.62 | 1.08 | 6 | 341.07 | 61.82 | 20.75 | 2 | 108.5 | 42299.74 | 115.44 | 596.61 | 30.6 | 26.8 | 1959.48 | 0.88 | 0.96 | 0.12 | 0.11 | 1 | 10
80 | 150 | CONCLUIDO | 8.9235 | 11.21 | 7.93 | 95.18 | 1.1 | 5 | 341.68 | 61.82 | 21 | 0 | 108.86 | 42375.31 | 114.77 | 596.61 | 29.61 | 26.8 | 1467.05 | 0.91 | 0.97 | 0.12 | 0.08 | 1 | 10
0 | 10 | CONCLUIDO | 8.7275 | 11.46 | 9.13 | 8.98 | 0.64 | 61 | 26.11 | 12.1 | 1 | 0 | 3.01 | 3454.41 | 26.6 | 596.85 | 64.54 | 26.8 | 18651.94 | 0.42 | 0.84 | 0.29 | 1.28 | 1 | 10
0 | 45 | CONCLUIDO | 8.2618 | 12.1 | 8.96 | 9.61 | 0.18 | 56 | 98.71 | 39.72 | 1 | 54 | 12.99 | 12407.75 | 75.75 | 596.66 | 62 | 26.8 | 17406.63 | 0.43 | 0.86 | 0.2 | 1.11 | 1 | 10
1 | 45 | CONCLUIDO | 8.6528 | 11.56 | 8.69 | 12.12 | 0.22 | 43 | 99.02 | 39.72 | 1.25 | 41 | 13.05 | 12446.14 | 72.02 | 596.68 | 53.1 | 26.8 | 13023.38 | 0.5 | 0.88 | 0.18 | 0.83 | 1 | 10
2 | 45 | CONCLUIDO | 8.8426 | 11.31 | 8.6 | 14.75 | 0.27 | 35 | 99.33 | 39.72 | 1.5 | 33 | 13.11 | 12484.55 | 69.93 | 596.65 | 51.68 | 26.8 | 12354.3 | 0.52 | 0.89 | 0.14 | 0.75 | 1 | 10
3 | 45 | CONCLUIDO | 9.0703 | 11.02 | 8.44 | 17.46 | 0.31 | 29 | 99.64 | 39.72 | 1.75 | 27 | 13.18 | 12522.99 | 67.2 | 596.73 | 45.54 | 26.8 | 9313.64 | 0.59 | 0.91 | 0.16 | 0.59 | 1 | 10
4 | 45 | CONCLUIDO | 9.2175 | 10.85 | 8.35 | 20.03 | 0.35 | 25 | 99.95 | 39.72 | 2 | 23 | 13.24 | 12561.45 | 65.01 | 596.64 | 42.71 | 26.8 | 7917.88 | 0.63 | 0.92 | 0.15 | 0.49 | 1 | 10
5 | 45 | CONCLUIDO | 9.374 | 10.67 | 8.25 | 23.57 | 0.39 | 21 | 100.27 | 39.72 | 2.25 | 19 | 13.3 | 12599.94 | 62.68 | 596.64 | 39.53 | 26.8 | 6346.83 | 0.68 | 0.93 | 0.14 | 0.39 | 1 | 10
6 | 45 | CONCLUIDO | 9.5511 | 10.47 | 8.11 | 27.04 | 0.44 | 18 | 100.58 | 39.72 | 2.5 | 16 | 13.36 | 12638.45 | 59.14 | 596.64 | 35.15 | 26.8 | 4173.73 | 0.76 | 0.95 | 0.13 | 0.26 | 1 | 10
7 | 45 | CONCLUIDO | 9.4937 | 10.53 | 8.2 | 28.93 | 0.48 | 17 | 100.89 | 39.72 | 2.75 | 14 | 13.42 | 12676.98 | 58.74 | 596.61 | 37.9 | 26.8 | 5553.3 | 0.71 | 0.94 | 0.14 | 0.34 | 1 | 10
8 | 45 | CONCLUIDO | 9.577 | 10.44 | 8.15 | 32.58 | 0.52 | 15 | 101.2 | 39.72 | 3 | 9 | 13.49 | 12715.54 | 57.2 | 596.66 | 36.24 | 26.8 | 4731.56 | 0.74 | 0.94 | 0.14 | 0.29 | 1 | 10
9 | 45 | CONCLUIDO | 9.5635 | 10.46 | 8.16 | 32.64 | 0.56 | 15 | 101.52 | 39.72 | 3.25 | 1 | 13.55 | 12754.13 | 56.93 | 596.68 | 36.32 | 26.8 | 4774.8 | 0.74 | 0.94 | 0.15 | 0.31 | 1 | 10
10 | 45 | CONCLUIDO | 9.5635 | 10.46 | 8.16 | 32.64 | 0.6 | 15 | 101.83 | 39.72 | 3.5 | 0 | 13.61 | 12792.74 | 57.03 | 596.68 | 36.27 | 26.8 | 4748.44 | 0.74 | 0.94 | 0.15 | 0.31 | 1 | 10
0 | 105 | CONCLUIDO | 6.0098 | 16.64 | 9.94 | 5.85 | 0.09 | 102 | 204 | 55.27 | 1 | 100 | 42.72 | 25393.6 | 140.68 | 596.86 | 92.42 | 26.8 | 32388.23 | 0.29 | 0.77 | 0.27 | 2.08 | 1 | 10
1 | 105 | CONCLUIDO | 6.6295 | 15.08 | 9.4 | 7.32 | 0.11 | 77 | 204.39 | 55.27 | 1.25 | 75 | 42.87 | 25442.42 | 132.37 | 596.8 | 75.39 | 26.8 | 23997.85 | 0.36 | 0.82 | 0.23 | 1.54 | 1 | 10
2 | 105 | CONCLUIDO | 7.0548 | 14.17 | 9.1 | 8.8 | 0.13 | 62 | 204.79 | 55.27 | 1.5 | 60 | 43.02 | 25491.3 | 127.47 | 596.81 | 65.91 | 26.8 | 19333.64 | 0.41 | 0.84 | 0.21 | 1.24 | 1 | 10
3 | 105 | CONCLUIDO | 7.3819 | 13.55 | 8.87 | 10.24 | 0.15 | 52 | 205.18 | 55.27 | 1.75 | 50 | 43.16 | 25540.22 | 123.77 | 596.7 | 59.03 | 26.8 | 15940.92 | 0.45 | 0.87 | 0.19 | 1.02 | 1 | 10
4 | 105 | CONCLUIDO | 7.6218 | 13.12 | 8.73 | 11.64 | 0.17 | 45 | 205.58 | 55.27 | 2 | 43 | 43.31 | 25589.2 | 121.15 | 596.72 | 54.53 | 26.8 | 13726.86 | 0.49 | 0.88 | 0.18 | 0.88 | 1 | 10
5 | 105 | CONCLUIDO | 7.8565 | 12.73 | 8.58 | 13.2 | 0.19 | 39 | 205.98 | 55.27 | 2.25 | 37 | 43.46 | 25638.22 | 118.48 | 596.74 | 49.64 | 26.8 | 11314.31 | 0.54 | 0.89 | 0.17 | 0.73 | 1 | 10
6 | 105 | CONCLUIDO | 8.0011 | 12.5 | 8.51 | 14.6 | 0.22 | 35 | 206.38 | 55.27 | 2.5 | 33 | 43.6 | 25687.3 | 116.97 | 596.68 | 48.47 | 26.8 | 10749.46 | 0.55 | 0.9 | 0.14 | 0.66 | 1 | 10
7 | 105 | CONCLUIDO | 8.0881 | 12.36 | 8.5 | 15.94 | 0.24 | 32 | 206.78 | 55.27 | 2.75 | 30 | 43.75 | 25736.42 | 116.19 | 596.67 | 47.67 | 26.8 | 10365.01 | 0.56 | 0.9 | 0.16 | 0.65 | 1 | 10
8 | 105 | CONCLUIDO | 8.2137 | 12.17 | 8.43 | 17.45 | 0.26 | 29 | 207.17 | 55.27 | 3 | 27 | 43.9 | 25785.6 | 114.76 | 596.7 | 45.41 | 26.8 | 9247.05 | 0.59 | 0.91 | 0.15 | 0.58 | 1 | 10
9 | 105 | CONCLUIDO | 8.3482 | 11.98 | 8.36 | 19.29 | 0.28 | 26 | 207.57 | 55.27 | 3.25 | 24 | 44.05 | 25834.83 | 113.05 | 596.69 | 43.13 | 26.8 | 8122.27 | 0.62 | 0.92 | 0.15 | 0.51 | 1 | 10
10 | 105 | CONCLUIDO | 8.4349 | 11.86 | 8.32 | 20.79 | 0.3 | 24 | 207.97 | 55.27 | 3.5 | 22 | 44.2 | 25884.1 | 112.11 | 596.61 | 41.75 | 26.8 | 7443.8 | 0.64 | 0.92 | 0.15 | 0.46 | 1 | 10
11 | 105 | CONCLUIDO | 8.4794 | 11.79 | 8.3 | 21.64 | 0.32 | 23 | 208.37 | 55.27 | 3.75 | 21 | 44.35 | 25933.43 | 111 | 596.63 | 41.21 | 26.8 | 7180.24 | 0.65 | 0.93 | 0.14 | 0.44 | 1 | 10
12 | 105 | CONCLUIDO | 8.5663 | 11.67 | 8.26 | 23.59 | 0.34 | 21 | 208.77 | 55.27 | 4 | 19 | 44.5 | 25982.82 | 110.02 | 596.65 | 39.88 | 26.8 | 6520.96 | 0.67 | 0.93 | 0.14 | 0.4 | 1 | 10
13 | 105 | CONCLUIDO | 8.619 | 11.6 | 8.23 | 24.68 | 0.36 | 20 | 209.17 | 55.27 | 4.25 | 18 | 44.65 | 26032.25 | 108.94 | 596.63 | 38.94 | 26.8 | 6060.31 | 0.69 | 0.93 | 0.14 | 0.37 | 1 | 10
14 | 105 | CONCLUIDO | 8.7679 | 11.41 | 8.11 | 27.04 | 0.38 | 18 | 209.58 | 55.27 | 4.5 | 16 | 44.8 | 26081.73 | 106.42 | 596.69 | 34.98 | 26.8 | 4086.71 | 0.77 | 0.95 | 0.13 | 0.26 | 1 | 10
15 | 105 | CONCLUIDO | 8.6925 | 11.5 | 8.21 | 27.36 | 0.4 | 18 | 209.98 | 55.27 | 4.75 | 16 | 44.95 | 26131.27 | 107.58 | 596.62 | 38.56 | 26.8 | 5875.51 | 0.7 | 0.93 | 0.13 | 0.36 | 1 | 10
16 | 105 | CONCLUIDO | 8.7387 | 11.44 | 8.19 | 28.9 | 0.42 | 17 | 210.38 | 55.27 | 5 | 15 | 45.11 | 26180.86 | 106.67 | 596.71 | 37.74 | 26.8 | 5472.47 | 0.71 | 0.94 | 0.14 | 0.34 | 1 | 10
17 | 105 | CONCLUIDO | 8.7863 | 11.38 | 8.17 | 30.63 | 0.44 | 16 | 210.78 | 55.27 | 5.25 | 14 | 45.26 | 26230.5 | 105.83 | 596.68 | 37.17 | 26.8 | 5190.68 | 0.72 | 0.94 | 0.13 | 0.31 | 1 | 10
18 | 105 | CONCLUIDO | 8.8413 | 11.31 | 8.14 | 32.55 | 0.46 | 15 | 211.18 | 55.27 | 5.5 | 13 | 45.41 | 26280.2 | 104.85 | 596.62 | 36.08 | 26.8 | 4652.49 | 0.74 | 0.94 | 0.13 | 0.28 | 1 | 10
19 | 105 | CONCLUIDO | 8.892 | 11.25 | 8.11 | 34.77 | 0.48 | 14 | 211.59 | 55.27 | 5.75 | 12 | 45.57 | 26329.94 | 103.82 | 596.62 | 35.27 | 26.8 | 4254.21 | 0.76 | 0.95 | 0.13 | 0.26 | 1 | 10
20 | 105 | CONCLUIDO | 8.8922 | 11.25 | 8.11 | 34.77 | 0.5 | 14 | 211.99 | 55.27 | 6 | 12 | 45.72 | 26379.74 | 102.97 | 596.61 | 35.33 | 26.8 | 4284.84 | 0.76 | 0.95 | 0.13 | 0.26 | 1 | 10
21 | 105 | CONCLUIDO | 8.9568 | 11.16 | 8.07 | 37.26 | 0.52 | 13 | 212.4 | 55.27 | 6.25 | 11 | 45.87 | 26429.59 | 102.09 | 596.61 | 33.98 | 26.8 | 3611.71 | 0.79 | 0.95 | 0.13 | 0.22 | 1 | 10
22 | 105 | CONCLUIDO | 8.9557 | 11.17 | 8.07 | 37.27 | 0.54 | 13 | 212.8 | 55.27 | 6.5 | 11 | 46.03 | 26479.5 | 101.33 | 596.61 | 34.32 | 26.8 | 3783.86 | 0.78 | 0.95 | 0.12 | 0.22 | 1 | 10
23 | 105 | CONCLUIDO | 8.976 | 11.14 | 8.09 | 40.45 | 0.56 | 12 | 213.21 | 55.27 | 6.75 | 10 | 46.18 | 26529.46 | 101.14 | 596.69 | 34.74 | 26.8 | 3996.22 | 0.77 | 0.95 | 0.13 | 0.24 | 1 | 10
24 | 105 | CONCLUIDO | 8.9762 | 11.14 | 8.09 | 40.45 | 0.58 | 12 | 213.61 | 55.27 | 7 | 10 | 46.34 | 26579.47 | 100.33 | 596.62 | 34.62 | 26.8 | 3939.14 | 0.77 | 0.95 | 0.13 | 0.24 | 1 | 10
25 | 105 | CONCLUIDO | 9.0359 | 11.07 | 8.06 | 43.94 | 0.6 | 11 | 214.02 | 55.27 | 7.25 | 9 | 46.49 | 26629.54 | 99.18 | 596.61 | 33.58 | 26.8 | 3424.88 | 0.8 | 0.95 | 0.13 | 0.2 | 1 | 10
26 | 105 | CONCLUIDO | 9.0357 | 11.07 | 8.06 | 43.94 | 0.62 | 11 | 214.42 | 55.27 | 7.5 | 9 | 46.65 | 26679.66 | 98.63 | 596.66 | 33.57 | 26.8 | 3418.73 | 0.8 | 0.95 | 0.13 | 0.2 | 1 | 10
27 | 105 | CONCLUIDO | 9.0916 | 11 | 8.03 | 48.17 | 0.64 | 10 | 214.83 | 55.27 | 7.75 | 8 | 46.81 | 26729.83 | 97.08 | 596.61 | 32.7 | 26.8 | 2986.26 | 0.82 | 0.96 | 0.12 | 0.18 | 1 | 10
28 | 105 | CONCLUIDO | 9.1077 | 10.98 | 8.01 | 48.06 | 0.66 | 10 | 215.24 | 55.27 | 8 | 8 | 46.97 | 26780.06 | 96.18 | 596.63 | 31.94 | 26.8 | 2607.82 | 0.84 | 0.96 | 0.13 | 0.16 | 1 | 10
29 | 105 | CONCLUIDO | 9.0682 | 11.03 | 8.06 | 48.34 | 0.68 | 10 | 215.65 | 55.27 | 8.25 | 8 | 47.12 | 26830.34 | 96.06 | 596.61 | 33.85 | 26.8 | 3560.98 | 0.79 | 0.95 | 0.12 | 0.2 | 1 | 10
30 | 105 | CONCLUIDO | 9.1324 | 10.95 | 8.02 | 53.47 | 0.7 | 9 | 216.05 | 55.27 | 8.5 | 7 | 47.28 | 26880.68 | 94.67 | 596.61 | 32.5 | 26.8 | 2893.82 | 0.82 | 0.96 | 0.12 | 0.17 | 1 | 10
31 | 105 | CONCLUIDO | 9.1306 | 10.95 | 8.02 | 53.48 | 0.72 | 9 | 216.46 | 55.27 | 8.75 | 7 | 47.44 | 26931.07 | 94.77 | 596.62 | 32.57 | 26.8 | 2926.92 | 0.82 | 0.96 | 0.12 | 0.17 | 1 | 10
32 | 105 | CONCLUIDO | 9.1394 | 10.94 | 8.01 | 53.41 | 0.74 | 9 | 216.87 | 55.27 | 9 | 7 | 47.6 | 26981.51 | 93.84 | 596.61 | 32.21 | 26.8 | 2746.14 | 0.83 | 0.96 | 0.12 | 0.16 | 1 | 10
33 | 105 | CONCLUIDO | 9.1345 | 10.95 | 8.02 | 53.45 | 0.76 | 9 | 217.28 | 55.27 | 9.25 | 7 | 47.76 | 27032.02 | 92.6 | 596.61 | 32.4 | 26.8 | 2843.29 | 0.83 | 0.96 | 0.12 | 0.17 | 1 | 10
34 | 105 | CONCLUIDO | 9.2017 | 10.87 | 7.98 | 59.84 | 0.78 | 8 | 217.69 | 55.27 | 9.5 | 6 | 47.92 | 27082.57 | 91.15 | 596.61 | 31.04 | 26.8 | 2166.17 | 0.86 | 0.96 | 0.12 | 0.13 | 1 | 10
35 | 105 | CONCLUIDO | 9.1865 | 10.89 | 8 | 59.97 | 0.79 | 8 | 218.1 | 55.27 | 9.75 | 6 | 48.08 | 27133.18 | 91.23 | 596.61 | 31.85 | 26.8 | 2570.55 | 0.84 | 0.96 | 0.12 | 0.14 | 1 | 10
36 | 105 | CONCLUIDO | 9.1783 | 10.9 | 8.01 | 60.05 | 0.81 | 8 | 218.51 | 55.27 | 10 | 6 | 48.24 | 27183.85 | 90.76 | 596.62 | 32.08 | 26.8 | 2687.55 | 0.84 | 0.96 | 0.12 | 0.15 | 1 | 10
37 | 105 | CONCLUIDO | 9.1797 | 10.89 | 8 | 60.03 | 0.83 | 8 | 218.92 | 55.27 | 10.25 | 5 | 48.4 | 27234.57 | 89.52 | 596.61 | 32 | 26.8 | 2646.41 | 0.84 | 0.96 | 0.12 | 0.15 | 1 | 10
38 | 105 | CONCLUIDO | 9.1783 | 10.9 | 8.01 | 60.05 | 0.85 | 8 | 219.33 | 55.27 | 10.5 | 5 | 48.56 | 27285.35 | 88.31 | 596.61 | 32.11 | 26.8 | 2702.86 | 0.83 | 0.96 | 0.12 | 0.15 | 1 | 10
39 | 105 | CONCLUIDO | 9.2398 | 10.82 | 7.97 | 68.35 | 0.87 | 7 | 219.75 | 55.27 | 10.75 | 2 | 48.72 | 27336.19 | 88.06 | 596.61 | 30.84 | 26.8 | 2072.18 | 0.87 | 0.96 | 0.13 | 0.12 | 1 | 10
40 | 105 | CONCLUIDO | 9.2402 | 10.82 | 7.97 | 68.35 | 0.89 | 7 | 220.16 | 55.27 | 11 | 1 | 48.89 | 27387.08 | 88.19 | 596.61 | 30.76 | 26.8 | 2032.1 | 0.87 | 0.96 | 0.13 | 0.12 | 1 | 10
41 | 105 | CONCLUIDO | 9.2481 | 10.81 | 7.96 | 68.27 | 0.91 | 7 | 220.57 | 55.27 | 11.25 | 1 | 49.05 | 27438.03 | 88.15 | 596.61 | 30.43 | 26.8 | 1867.84 | 0.88 | 0.96 | 0.13 | 0.11 | 1 | 10
42 | 105 | CONCLUIDO | 9.2483 | 10.81 | 7.96 | 68.26 | 0.92 | 7 | 220.99 | 55.27 | 11.5 | 1 | 49.21 | 27489.03 | 88.11 | 596.68 | 30.47 | 26.8 | 1885.62 | 0.88 | 0.96 | 0.13 | 0.11 | 1 | 10
43 | 105 | CONCLUIDO | 9.2464 | 10.82 | 7.97 | 68.28 | 0.94 | 7 | 221.4 | 55.27 | 11.75 | 0 | 49.38 | 27540.09 | 88.32 | 596.61 | 30.49 | 26.8 | 1895.66 | 0.88 | 0.96 | 0.13 | 0.11 | 1 | 10
0 | 60 | CONCLUIDO | 7.648 | 13.08 | 9.21 | 8.12 | 0.14 | 68 | 124.63 | 45 | 1 | 66 | 18.64 | 15605.44 | 92.72 | 596.72 | 69.27 | 26.8 | 20980.95 | 0.39 | 0.83 | 0.22 | 1.35 | 1 | 10
1 | 60 | CONCLUIDO | 8.107 | 12.34 | 8.87 | 10.24 | 0.18 | 52 | 124.96 | 45 | 1.25 | 50 | 18.71 | 15645.96 | 88.35 | 596.74 | 59.03 | 26.8 | 15942.18 | 0.45 | 0.86 | 0.19 | 1.02 | 1 | 10
2 | 60 | CONCLUIDO | 8.4291 | 11.86 | 8.66 | 12.37 | 0.21 | 42 | 125.29 | 45 | 1.5 | 40 | 18.79 | 15686.51 | 85.19 | 596.66 | 52.22 | 26.8 | 12587.9 | 0.51 | 0.89 | 0.17 | 0.8 | 1 | 10
3 | 60 | CONCLUIDO | 8.6957 | 11.5 | 8.47 | 14.53 | 0.25 | 35 | 125.62 | 45 | 1.75 | 33 | 18.87 | 15727.09 | 82.17 | 596.64 | 47.05 | 26.8 | 10037.29 | 0.57 | 0.91 | 0.14 | 0.62 | 1 | 10
4 | 60 | CONCLUIDO | 8.8039 | 11.36 | 8.46 | 16.92 | 0.28 | 30 | 125.95 | 45 | 2 | 28 | 18.95 | 15767.7 | 80.88 | 596.62 | 46.3 | 26.8 | 9685.91 | 0.58 | 0.91 | 0.16 | 0.61 | 1 | 10
5 | 60 | CONCLUIDO | 8.9204 | 11.21 | 8.39 | 18.64 | 0.31 | 27 | 126.28 | 45 | 2.25 | 25 | 19.03 | 15808.34 | 79.11 | 596.61 | 43.92 | 26.8 | 8514.2 | 0.61 | 0.91 | 0.15 | 0.54 | 1 | 10
6 | 60 | CONCLUIDO | 9.0293 | 11.08 | 8.33 | 20.82 | 0.35 | 24 | 126.61 | 45 | 2.5 | 22 | 19.11 | 15849 | 77.53 | 596.69 | 42.24 | 26.8 | 7687.07 | 0.63 | 0.92 | 0.14 | 0.48 | 1 | 10
7 | 60 | CONCLUIDO | 9.1515 | 10.93 | 8.26 | 23.6 | 0.38 | 21 | 126.94 | 45 | 2.75 | 19 | 19.19 | 15889.69 | 75.74 | 596.65 | 39.89 | 26.8 | 6528.92 | 0.67 | 0.93 | 0.14 | 0.41 | 1 | 10
8 | 60 | CONCLUIDO | 9.2635 | 10.8 | 8.18 | 25.82 | 0.42 | 19 | 127.27 | 45 | 3 | 17 | 19.27 | 15930.42 | 73.65 | 596.61 | 37.06 | 26.8 | 5123.52 | 0.72 | 0.94 | 0.14 | 0.32 | 1 | 10
9 | 60 | CONCLUIDO | 9.2851 | 10.77 | 8.2 | 28.95 | 0.45 | 17 | 127.6 | 45 | 3.25 | 15 | 19.35 | 15971.17 | 72.67 | 596.63 | 38.29 | 26.8 | 5749.68 | 0.7 | 0.94 | 0.14 | 0.35 | 1 | 10
10 | 60 | CONCLUIDO | 9.3417 | 10.7 | 8.16 | 30.61 | 0.48 | 16 | 127.93 | 45 | 3.5 | 14 | 19.43 | 16011.95 | 71.43 | 596.63 | 36.95 | 26.8 | 5081.79 | 0.73 | 0.94 | 0.13 | 0.31 | 1 | 10
11 | 60 | CONCLUIDO | 9.3889 | 10.65 | 8.14 | 32.54 | 0.52 | 15 | 128.26 | 45 | 3.75 | 13 | 19.51 | 16052.76 | 69.82 | 596.63 | 36.12 | 26.8 | 4675.1 | 0.74 | 0.94 | 0.13 | 0.28 | 1 | 10
12 | 60 | CONCLUIDO | 9.4206 | 10.62 | 8.12 | 34.82 | 0.55 | 14 | 128.59 | 45 | 4 | 12 | 19.59 | 16093.6 | 67.62 | 596.61 | 35.81 | 26.8 | 4522.34 | 0.75 | 0.94 | 0.13 | 0.27 | 1 | 10
13 | 60 | CONCLUIDO | 9.4787 | 10.55 | 8.09 | 37.32 | 0.58 | 13 | 128.92 | 45 | 4.25 | 10 | 19.68 | 16134.46 | 66.33 | 596.62 | 34.67 | 26.8 | 3956.25 | 0.77 | 0.95 | 0.12 | 0.23 | 1 | 10
14 | 60 | CONCLUIDO | 9.4974 | 10.53 | 8.09 | 40.45 | 0.62 | 12 | 129.25 | 45 | 4.5 | 6 | 19.76 | 16175.36 | 65.5 | 596.62 | 34.55 | 26.8 | 3902.21 | 0.78 | 0.95 | 0.13 | 0.24 | 1 | 10
15 | 60 | CONCLUIDO | 9.5022 | 10.52 | 8.09 | 40.42 | 0.65 | 12 | 129.59 | 45 | 4.75 | 3 | 19.84 | 16216.29 | 64.75 | 596.64 | 34.23 | 26.8 | 3745.07 | 0.78 | 0.95 | 0.14 | 0.23 | 1 | 10
16 | 60 | CONCLUIDO | 9.5476 | 10.47 | 8.06 | 43.97 | 0.68 | 11 | 129.92 | 45 | 5 | 0 | 19.92 | 16257.24 | 64.31 | 596.64 | 33.31 | 26.8 | 3289.85 | 0.8 | 0.95 | 0.14 | 0.21 | 1 | 10
0 | 135 | CONCLUIDO | 5.0656 | 19.74 | 10.47 | 4.95 | 0.07 | 127 | 263.32 | 59.89 | 1 | 125 | 67.43 | 32710.1 | 175.06 | 596.85 | 109.18 | 26.8 | 40644.75 | 0.25 | 0.73 | 0.31 | 2.61 | 1 | 10
1 | 135 | CONCLUIDO | 5.7341 | 17.44 | 9.78 | 6.18 | 0.08 | 95 | 263.79 | 59.89 | 1.25 | 93 | 67.65 | 32767.75 | 163.1 | 596.77 | 87.91 | 26.8 | 30166.21 | 0.3 | 0.78 | 0.25 | 1.93 | 1 | 10
2 | 135 | CONCLUIDO | 6.2197 | 16.08 | 9.38 | 7.41 | 0.1 | 76 | 264.25 | 59.89 | 1.5 | 74 | 67.87 | 32825.49 | 155.94 | 596.7 | 74.96 | 26.8 | 23789.83 | 0.36 | 0.82 | 0.23 | 1.53 | 1 | 10
3 | 135 | CONCLUIDO | 6.5995 | 15.15 | 9.11 | 8.68 | 0.12 | 63 | 264.72 | 59.89 | 1.75 | 61 | 68.09 | 32883.31 | 151.03 | 596.87 | 66.58 | 26.8 | 19664.34 | 0.4 | 0.84 | 0.21 | 1.26 | 1 | 10
4 | 135 | CONCLUIDO | 6.8988 | 14.5 | 8.91 | 9.9 | 0.13 | 54 | 265.19 | 59.89 | 2 | 52 | 68.31 | 32941.21 | 147.28 | 596.7 | 60.25 | 26.8 | 16541.94 | 0.44 | 0.86 | 0.19 | 1.06 | 1 | 10
5 | 135 | CONCLUIDO | 7.1444 | 14 | 8.77 | 11.19 | 0.15 | 47 | 265.66 | 59.89 | 2.25 | 45 | 68.53 | 32999.19 | 144.43 | 596.67 | 55.66 | 26.8 | 14283.62 | 0.48 | 0.88 | 0.18 | 0.91 | 1 | 10
6 | 135 | CONCLUIDO | 7.3339 | 13.64 | 8.66 | 12.37 | 0.17 | 42 | 266.13 | 59.89 | 2.5 | 40 | 68.75 | 33057.26 | 142.24 | 596.73 | 52.2 | 26.8 | 12578.93 | 0.51 | 0.89 | 0.18 | 0.8 | 1 | 10
7 | 135 | CONCLUIDO | 7.5158 | 13.31 | 8.53 | 13.47 | 0.18 | 38 | 266.6 | 59.89 | 2.75 | 36 | 68.97 | 33115.41 | 139.62 | 596.63 | 47.99 | 26.8 | 10493.11 | 0.56 | 0.9 | 0.17 | 0.68 | 1 | 10
8 | 135 | CONCLUIDO | 7.5815 | 13.19 | 8.57 | 14.69 | 0.2 | 35 | 267.08 | 59.89 | 3 | 33 | 69.19 | 33173.65 | 139.91 | 596.67 | 50.41 | 26.8 | 11718.89 | 0.53 | 0.9 | 0.14 | 0.71 | 1 | 10
9 | 135 | CONCLUIDO | 7.7007 | 12.99 | 8.52 | 15.97 | 0.22 | 32 | 267.55 | 59.89 | 3.25 | 30 | 69.41 | 33231.97 | 138.65 | 596.69 | 47.94 | 26.8 | 10499.72 | 0.56 | 0.9 | 0.16 | 0.66 | 1 | 10
10 | 135 | CONCLUIDO | 7.8474 | 12.74 | 8.42 | 17.43 | 0.23 | 29 | 268.02 | 59.89 | 3.5 | 27 | 69.64 | 33290.38 | 136.79 | 596.64 | 45.19 | 26.8 | 9140.45 | 0.59 | 0.91 | 0.15 | 0.57 | 1 | 10
11 | 135 | CONCLUIDO | 7.9351 | 12.6 | 8.38 | 18.63 | 0.25 | 27 | 268.5 | 59.89 | 3.75 | 25 | 69.86 | 33348.87 | 135.75 | 596.74 | 43.71 | 26.8 | 8406.32 | 0.61 | 0.92 | 0.15 | 0.53 | 1 | 10
12 | 135 | CONCLUIDO | 7.9761 | 12.54 | 8.37 | 19.32 | 0.26 | 26 | 268.97 | 59.89 | 4 | 24 | 70.09 | 33407.45 | 135.01 | 596.63 | 43.41 | 26.8 | 8262.83 | 0.62 | 0.92 | 0.15 | 0.52 | 1 | 10
13 | 135 | CONCLUIDO | 8.066 | 12.4 | 8.33 | 20.83 | 0.28 | 24 | 269.45 | 59.89 | 4.25 | 22 | 70.31 | 33466.11 | 134.04 | 596.75 | 42.16 | 26.8 | 7650.43 | 0.64 | 0.92 | 0.15 | 0.48 | 1 | 10
14 | 135 | CONCLUIDO | 8.12 | 12.32 | 8.3 | 21.65 | 0.3 | 23 | 269.92 | 59.89 | 4.5 | 21 | 70.54 | 33524.86 | 133 | 596.66 | 41.31 | 26.8 | 7227.46 | 0.65 | 0.92 | 0.14 | 0.45 | 1 | 10
15 | 135 | CONCLUIDO | 8.2207 | 12.16 | 8.25 | 23.57 | 0.31 | 21 | 270.4 | 59.89 | 4.75 | 19 | 70.76 | 33583.7 | 132 | 596.62 | 39.65 | 26.8 | 6407.66 | 0.68 | 0.93 | 0.14 | 0.4 | 1 | 10
16 | 135 | CONCLUIDO | 8.2683 | 12.09 | 8.23 | 24.69 | 0.33 | 20 | 270.88 | 59.89 | 5 | 18 | 70.99 | 33642.62 | 131.15 | 596.62 | 39.02 | 26.8 | 6099.44 | 0.69 | 0.93 | 0.14 | 0.38 | 1 | 10
17 | 135 | CONCLUIDO | 8.3281 | 12.01 | 8.19 | 25.88 | 0.34 | 19 | 271.36 | 59.89 | 5.25 | 17 | 71.22 | 33701.64 | 130.23 | 596.61 | 37.72 | 26.8 | 5451.82 | 0.71 | 0.94 | 0.14 | 0.34 | 1 | 10
18 | 135 | CONCLUIDO | 8.3977 | 11.91 | 8.14 | 27.15 | 0.36 | 18 | 271.84 | 59.89 | 5.5 | 16 | 71.45 | 33760.74 | 128.82 | 596.61 | 36.44 | 26.8 | 4820.38 | 0.74 | 0.94 | 0.13 | 0.29 | 1 | 10
19 | 135 | CONCLUIDO | 8.3532 | 11.97 | 8.21 | 27.36 | 0.38 | 18 | 272.32 | 59.89 | 5.75 | 16 | 71.68 | 33820.05 | 129.68 | 596.61 | 38.53 | 26.8 | 5864.72 | 0.7 | 0.93 | 0.13 | 0.36 | 1 | 10
20 | 135 | CONCLUIDO | 8.3979 | 11.91 | 8.2 | 28.92 | 0.39 | 17 | 272.8 | 59.89 | 6 | 15 | 71.91 | 33879.33 | 129.03 | 596.69 | 37.95 | 26.8 | 5579.95 | 0.71 | 0.94 | 0.14 | 0.34 | 1 | 10
21 | 135 | CONCLUIDO | 8.4604 | 11.82 | 8.16 | 30.59 | 0.41 | 16 | 273.28 | 59.89 | 6.25 | 14 | 72.14 | 33938.7 | 128.14 | 596.64 | 36.76 | 26.8 | 4988.73 | 0.73 | 0.94 | 0.13 | 0.3 | 1 | 10
22 | 135 | CONCLUIDO | 8.5161 | 11.74 | 8.13 | 32.52 | 0.42 | 15 | 273.76 | 59.89 | 6.5 | 13 | 72.37 | 33998.16 | 127.12 | 596.61 | 36.06 | 26.8 | 4642.17 | 0.74 | 0.94 | 0.13 | 0.28 | 1 | 10
23 | 135 | CONCLUIDO | 8.5078 | 11.75 | 8.14 | 32.57 | 0.44 | 15 | 274.24 | 59.89 | 6.75 | 13 | 72.61 | 34057.71 | 127.16 | 596.61 | 36.36 | 26.8 | 4793.01 | 0.74 | 0.94 | 0.13 | 0.29 | 1 | 10
24 | 135 | CONCLUIDO | 8.5678 | 11.67 | 8.11 | 34.76 | 0.45 | 14 | 274.73 | 59.89 | 7 | 12 | 72.84 | 34117.35 | 126.07 | 596.69 | 35.25 | 26.8 | 4241.2 | 0.76 | 0.95 | 0.13 | 0.26 | 1 | 10
25 | 135 | CONCLUIDO | 8.5647 | 11.68 | 8.12 | 34.78 | 0.47 | 14 | 275.21 | 59.89 | 7.25 | 12 | 73.08 | 34177.09 | 125.49 | 596.63 | 35.44 | 26.8 | 4335.91 | 0.76 | 0.95 | 0.13 | 0.26 | 1 | 10
26 | 135 | CONCLUIDO | 8.6219 | 11.6 | 8.09 | 37.33 | 0.48 | 13 | 275.7 | 59.89 | 7.5 | 11 | 73.31 | 34236.91 | 124.58 | 596.64 | 34.52 | 26.8 | 3882.47 | 0.78 | 0.95 | 0.13 | 0.23 | 1 | 10
27 | 135 | CONCLUIDO | 8.6377 | 11.58 | 8.07 | 37.23 | 0.5 | 13 | 276.18 | 59.89 | 7.75 | 11 | 73.55 | 34296.82 | 124.22 | 596.62 | 33.69 | 26.8 | 3465.99 | 0.8 | 0.95 | 0.13 | 0.21 | 1 | 10
28 | 135 | CONCLUIDO | 8.611 | 11.61 | 8.1 | 37.4 | 0.51 | 13 | 276.67 | 59.89 | 8 | 11 | 73.78 | 34356.83 | 124.11 | 596.63 | 35.35 | 26.8 | 4297.69 | 0.76 | 0.95 | 0.12 | 0.25 | 1 | 10
29 | 135 | CONCLUIDO | 8.6622 | 11.54 | 8.08 | 40.42 | 0.53 | 12 | 277.16 | 59.89 | 8.25 | 10 | 74.02 | 34416.93 | 123.66 | 596.61 | 34.59 | 26.8 | 3924.21 | 0.77 | 0.95 | 0.13 | 0.23 | 1 | 10
30 | 135 | CONCLUIDO | 8.6597 | 11.55 | 8.09 | 40.44 | 0.55 | 12 | 277.65 | 59.89 | 8.5 | 10 | 74.26 | 34477.13 | 123.27 | 596.62 | 34.62 | 26.8 | 3936.9 | 0.77 | 0.95 | 0.13 | 0.23 | 1 | 10
31 | 135 | CONCLUIDO | 8.7237 | 11.46 | 8.05 | 43.93 | 0.56 | 11 | 278.13 | 59.89 | 8.75 | 9 | 74.5 | 34537.41 | 121.87 | 596.64 | 33.57 | 26.8 | 3417.31 | 0.8 | 0.95 | 0.13 | 0.2 | 1 | 10
32 | 135 | CONCLUIDO | 8.7171 | 11.47 | 8.06 | 43.98 | 0.58 | 11 | 278.62 | 59.89 | 9 | 9 | 74.74 | 34597.8 | 121.94 | 596.61 | 33.76 | 26.8 | 3511.77 | 0.79 | 0.95 | 0.13 | 0.21 | 1 | 10
33 | 135 | CONCLUIDO | 8.7218 | 11.47 | 8.06 | 43.94 | 0.59 | 11 | 279.11 | 59.89 | 9.25 | 9 | 74.98 | 34658.27 | 121.55 | 596.63 | 33.6 | 26.8 | 3434.6 | 0.8 | 0.95 | 0.13 | 0.2 | 1 | 10
34 | 135 | CONCLUIDO | 8.7167 | 11.47 | 8.06 | 43.98 | 0.6 | 11 | 279.61 | 59.89 | 9.5 | 9 | 75.22 | 34718.84 | 120.75 | 596.61 | 33.8 | 26.8 | 3534.64 | 0.79 | 0.95 | 0.13 | 0.21 | 1 | 10
35 | 135 | CONCLUIDO | 8.7873 | 11.38 | 8.02 | 48.13 | 0.62 | 10 | 280.1 | 59.89 | 9.75 | 8 | 75.46 | 34779.51 | 119.76 | 596.61 | 32.41 | 26.8 | 2843.67 | 0.83 | 0.96 | 0.13 | 0.17 | 1 | 10
36 | 135 | CONCLUIDO | 8.8106 | 11.35 | 7.99 | 47.95 | 0.63 | 10 | 280.59 | 59.89 | 10 | 8 | 75.7 | 34840.27 | 118.69 | 596.62 | 31.41 | 26.8 | 2340.73 | 0.85 | 0.96 | 0.12 | 0.14 | 1 | 10
37 | 135 | CONCLUIDO | 8.7627 | 11.41 | 8.05 | 48.32 | 0.65 | 10 | 281.08 | 59.89 | 10.25 | 8 | 75.95 | 34901.13 | 119.36 | 596.61 | 33.71 | 26.8 | 3492.8 | 0.79 | 0.95 | 0.12 | 0.2 | 1 | 10
38 | 135 | CONCLUIDO | 8.7724 | 11.4 | 8.04 | 48.24 | 0.66 | 10 | 281.58 | 59.89 | 10.5 | 8 | 76.19 | 34962.08 | 118.71 | 596.61 | 33.21 | 26.8 | 3244.72 | 0.81 | 0.95 | 0.12 | 0.19 | 1 | 10
39 | 135 | CONCLUIDO | 8.8322 | 11.32 | 8.01 | 53.43 | 0.68 | 9 | 282.07 | 59.89 | 10.75 | 7 | 76.44 | 35023.13 | 118.04 | 596.63 | 32.29 | 26.8 | 2789.74 | 0.83 | 0.96 | 0.12 | 0.16 | 1 | 10
40 | 135 | CONCLUIDO | 8.8268 | 11.33 | 8.02 | 53.47 | 0.69 | 9 | 282.57 | 59.89 | 11 | 7 | 76.68 | 35084.28 | 118.12 | 596.67 | 32.53 | 26.8 | 2907.22 | 0.82 | 0.96 | 0.12 | 0.17 | 1 | 10
41 | 135 | CONCLUIDO | 8.8328 | 11.32 | 8.01 | 53.42 | 0.71 | 9 | 283.06 | 59.89 | 11.25 | 7 | 76.93 | 35145.53 | 117.33 | 596.61 | 32.24 | 26.8 | 2764.21 | 0.83 | 0.96 | 0.12 | 0.16 | 1 | 10
42 | 135 | CONCLUIDO | 8.8246 | 11.33 | 8.02 | 53.49 | 0.72 | 9 | 283.56 | 59.89 | 11.5 | 7 | 77.18 | 35206.88 | 117 | 596.61 | 32.61 | 26.8 | 2946.73 | 0.82 | 0.96 | 0.12 | 0.17 | 1 | 10
43 | 135 | CONCLUIDO | 8.8981 | 11.24 | 7.98 | 59.86 | 0.74 | 8 | 284.06 | 59.89 | 11.75 | 6 | 77.42 | 35268.32 | 114.92 | 596.61 | 31.22 | 26.8 | 2260.25 | 0.86 | 0.96 | 0.12 | 0.13 | 1 | 10
44 | 135 | CONCLUIDO | 8.9038 | 11.23 | 7.97 | 59.8 | 0.75 | 8 | 284.56 | 59.89 | 12 | 6 | 77.67 | 35329.87 | 114.82 | 596.61 | 30.85 | 26.8 | 2071.58 | 0.87 | 0.96 | 0.12 | 0.12 | 1 | 10
45 | 135 | CONCLUIDO | 8.8999 | 11.24 | 7.98 | 59.84 | 0.77 | 8 | 285.06 | 59.89 | 12.25 | 6 | 77.92 | 35391.51 | 114.91 | 596.61 | 31.23 | 26.8 | 2261.56 | 0.86 | 0.96 | 0.12 | 0.13 | 1 | 10
46 | 135 | CONCLUIDO | 8.8779 | 11.26 | 8.01 | 60.05 | 0.78 | 8 | 285.56 | 59.89 | 12.5 | 6 | 78.17 | 35453.26 | 114.85 | 596.65 | 32.11 | 26.8 | 2703.3 | 0.83 | 0.96 | 0.12 | 0.15 | 1 | 10
47 | 135 | CONCLUIDO | 8.8812 | 11.26 | 8 | 60.02 | 0.79 | 8 | 286.06 | 59.89 | 12.75 | 6 | 78.42 | 35515.1 | 114.61 | 596.61 | 31.97 | 26.8 | 2634.61 | 0.84 | 0.96 | 0.12 | 0.15 | 1 | 10
48 | 135 | CONCLUIDO | 8.8819 | 11.26 | 8 | 60.01 | 0.81 | 8 | 286.56 | 59.89 | 13 | 6 | 78.68 | 35577.18 | 113.77 | 596.61 | 31.96 | 26.8 | 2625.73 | 0.84 | 0.96 | 0.12 | 0.15 | 1 | 10
49 | 135 | CONCLUIDO | 8.8834 | 11.26 | 8 | 60 | 0.82 | 8 | 287.07 | 59.89 | 13.25 | 6 | 78.93 | 35639.23 | 112.81 | 596.65 | 31.86 | 26.8 | 2577.29 | 0.84 | 0.96 | 0.12 | 0.15 | 1 | 10
50 | 135 | CONCLUIDO | 8.9439 | 11.18 | 7.97 | 68.35 | 0.84 | 7 | 287.57 | 59.89 | 13.5 | 5 | 79.18 | 35701.38 | 112.13 | 596.61 | 31.07 | 26.8 | 2188.99 | 0.86 | 0.96 | 0.12 | 0.12 | 1 | 10
51 | 135 | CONCLUIDO | 8.949 | 11.17 | 7.97 | 68.29 | 0.85 | 7 | 288.08 | 59.89 | 13.75 | 5 | 79.44 | 35763.64 | 112.02 | 596.61 | 30.81 | 26.8 | 2057.66 | 0.87 | 0.96 | 0.12 | 0.11 | 1 | 10
52 | 135 | CONCLUIDO | 8.9666 | 11.15 | 7.95 | 68.1 | 0.86 | 7 | 288.58 | 59.89 | 14 | 5 | 79.69 | 35826 | 110.95 | 596.61 | 30.06 | 26.8 | 1683.99 | 0.89 | 0.97 | 0.12 | 0.09 | 1 | 10
53 | 135 | CONCLUIDO | 8.9397 | 11.19 | 7.98 | 68.39 | 0.88 | 7 | 289.09 | 59.89 | 14.25 | 5 | 79.95 | 35888.47 | 110.97 | 596.61 | 31.28 | 26.8 | 2294.53 | 0.86 | 0.96 | 0.12 | 0.13 | 1 | 10
54 | 135 | CONCLUIDO | 8.9392 | 11.19 | 7.98 | 68.4 | 0.89 | 7 | 289.6 | 59.89 | 14.5 | 5 | 80.21 | 35951.04 | 110.64 | 596.61 | 31.29 | 26.8 | 2297 | 0.86 | 0.96 | 0.12 | 0.13 | 1 | 10
55 | 135 | CONCLUIDO | 8.9441 | 11.18 | 7.97 | 68.35 | 0.91 | 7 | 290.1 | 59.89 | 14.75 | 5 | 80.47 | 36013.72 | 109.51 | 596.61 | 31.04 | 26.8 | 2172.27 | 0.86 | 0.96 | 0.12 | 0.12 | 1 | 10
56 | 135 | CONCLUIDO | 8.9354 | 11.19 | 7.98 | 68.44 | 0.92 | 7 | 290.61 | 59.89 | 15 | 5 | 80.73 | 36076.5 | 108.63 | 596.61 | 31.47 | 26.8 | 2387.64 | 0.85 | 0.96 | 0.12 | 0.13 | 1 | 10
57 | 135 | CONCLUIDO | 8.937 | 11.19 | 7.98 | 68.42 | 0.93 | 7 | 291.12 | 59.89 | 15.25 | 5 | 80.99 | 36139.39 | 107.37 | 596.65 | 31.3 | 26.8 | 2304.02 | 0.86 | 0.96 | 0.12 | 0.13 | 1 | 10
58 | 135 | CONCLUIDO | 9.0014 | 11.11 | 7.95 | 79.53 | 0.95 | 6 | 291.63 | 59.89 | 15.5 | 4 | 81.25 | 36202.38 | 107.15 | 596.66 | 30.35 | 26.8 | 1833.32 | 0.88 | 0.97 | 0.12 | 0.1 | 1 | 10
59 | 135 | CONCLUIDO | 9.0207 | 11.09 | 7.93 | 79.29 | 0.96 | 6 | 292.15 | 59.89 | 15.75 | 4 | 81.51 | 36265.48 | 106.7 | 596.61 | 29.63 | 26.8 | 1473.78 | 0.9 | 0.97 | 0.12 | 0.08 | 1 | 10
60 | 135 | CONCLUIDO | 8.9969 | 11.12 | 7.96 | 79.59 | 0.97 | 6 | 292.66 | 59.89 | 16 | 4 | 81.77 | 36328.69 | 107.2 | 596.61 | 30.64 | 26.8 | 1976.97 | 0.87 | 0.96 | 0.12 | 0.11 | 1 | 10
61 | 135 | CONCLUIDO | 9.0002 | 11.11 | 7.95 | 79.54 | 0.99 | 6 | 293.17 | 59.89 | 16.25 | 4 | 82.03 | 36392.01 | 107.14 | 596.61 | 30.43 | 26.8 | 1871.54 | 0.88 | 0.96 | 0.12 | 0.1 | 1 | 10
62 | 135 | CONCLUIDO | 8.9951 | 11.12 | 7.96 | 79.61 | 1 | 6 | 293.69 | 59.89 | 16.5 | 3 | 82.3 | 36455.44 | 106.84 | 596.61 | 30.61 | 26.8 | 1961.9 | 0.88 | 0.96 | 0.12 | 0.11 | 1 | 10
63 | 135 | CONCLUIDO | 8.9962 | 11.12 | 7.96 | 79.59 | 1.01 | 6 | 294.2 | 59.89 | 16.75 | 1 | 82.56 | 36518.97 | 106.73 | 596.61 | 30.47 | 26.8 | 1894.16 | 0.88 | 0.96 | 0.12 | 0.11 | 1 | 10
64 | 135 | CONCLUIDO | 8.9903 | 11.12 | 7.97 | 79.67 | 1.03 | 6 | 294.72 | 59.89 | 17 | 1 | 82.83 | 36582.62 | 106.77 | 596.61 | 30.72 | 26.8 | 2015.76 | 0.87 | 0.96 | 0.12 | 0.11 | 1 | 10
65 | 135 | CONCLUIDO | 8.9879 | 11.13 | 7.97 | 79.7 | 1.04 | 6 | 295.23 | 59.89 | 17.25 | 0 | 83.1 | 36646.38 | 106.9 | 596.61 | 30.8 | 26.8 | 2059.79 | 0.87 | 0.96 | 0.12 | 0.12 | 1 | 10
0 | 80 | CONCLUIDO | 6.8867 | 14.52 | 9.52 | 6.88 | 0.11 | 83 | 159.12 | 50.28 | 1 | 81 | 27.84 | 19859.16 | 113.98 | 596.66 | 79.55 | 26.8 | 26047.99 | 0.34 | 0.81 | 0.24 | 1.67 | 1 | 10
1 | 80 | CONCLUIDO | 7.4253 | 13.47 | 9.11 | 8.68 | 0.14 | 63 | 159.48 | 50.28 | 1.25 | 61 | 27.95 | 19902.91 | 108.23 | 596.67 | 66.71 | 26.8 | 19726.19 | 0.4 | 0.84 | 0.21 | 1.26 | 1 | 10
2 | 80 | CONCLUIDO | 7.8 | 12.82 | 8.85 | 10.42 | 0.17 | 51 | 159.83 | 50.28 | 1.5 | 49 | 28.05 | 19946.71 | 104.36 | 596.68 | 58.33 | 26.8 | 15596.55 | 0.46 | 0.87 | 0.19 | 1 | 1 | 10
3 | 80 | CONCLUIDO | 8.0692 | 12.39 | 8.68 | 12.12 | 0.19 | 43 | 160.19 | 50.28 | 1.75 | 41 | 28.16 | 19990.53 | 101.47 | 596.71 | 53.07 | 26.8 | 13008.98 | 0.5 | 0.88 | 0.18 | 0.83 | 1 | 10
4 | 80 | CONCLUIDO | 8.3936 | 11.91 | 8.43 | 14.05 | 0.22 | 36 | 160.54 | 50.28 | 2 | 34 | 28.26 | 20034.4 | 97.57 | 596.73 | 44.72 | 26.8 | 8867.23 | 0.6 | 0.91 | 0.16 | 0.58 | 1 | 10
5 | 80 | CONCLUIDO | 8.3906 | 11.92 | 8.53 | 15.51 | 0.25 | 33 | 160.9 | 50.28 | 2.25 | 31 | 28.37 | 20078.3 | 98.26 | 596.63 | 48.66 | 26.8 | 10852.82 | 0.55 | 0.9 | 0.16 | 0.68 | 1 | 10
6 | 80 | CONCLUIDO | 8.5509 | 11.69 | 8.44 | 17.45 | 0.27 | 29 | 161.26 | 50.28 | 2.5 | 27 | 28.48 | 20122.23 | 96.26 | 596.63 | 45.51 | 26.8 | 9297.19 | 0.59 | 0.91 | 0.15 | 0.58 | 1 | 10
7 | 80 | CONCLUIDO | 8.6753 | 11.53 | 8.36 | 19.3 | 0.3 | 26 | 161.61 | 50.28 | 2.75 | 24 | 28.58 | 20166.2 | 94.67 | 596.7 | 43.27 | 26.8 | 8192.78 | 0.62 | 0.92 | 0.15 | 0.51 | 1 | 10
8 | 80 | CONCLUIDO | 8.7593 | 11.42 | 8.32 | 20.8 | 0.33 | 24 | 161.97 | 50.28 | 3 | 22 | 28.69 | 20210.21 | 93.28 | 596.66 | 41.71 | 26.8 | 7425.35 | 0.64 | 0.92 | 0.15 | 0.47 | 1 | 10
9 | 80 | CONCLUIDO | 8.8417 | 11.31 | 8.28 | 22.57 | 0.35 | 22 | 162.33 | 50.28 | 3.25 | 20 | 28.8 | 20254.26 | 92.2 | 596.64 | 40.53 | 26.8 | 6842.54 | 0.66 | 0.93 | 0.14 | 0.42 | 1 | 10
10 | 80 | CONCLUIDO | 8.9326 | 11.2 | 8.23 | 24.68 | 0.38 | 20 | 162.68 | 50.28 | 3.5 | 18 | 28.9 | 20298.34 | 90.6 | 596.62 | 38.82 | 26.8 | 5998.89 | 0.69 | 0.93 | 0.14 | 0.37 | 1 | 10
11 | 80 | CONCLUIDO | 9.0676 | 11.03 | 8.12 | 27.08 | 0.41 | 18 | 163.04 | 50.28 | 3.75 | 16 | 29.01 | 20342.46 | 88.24 | 596.61 | 35.68 | 26.8 | 4438.53 | 0.75 | 0.94 | 0.13 | 0.27 | 1 | 10
12 | 80 | CONCLUIDO | 9.0409 | 11.06 | 8.19 | 28.9 | 0.43 | 17 | 163.4 | 50.28 | 4 | 15 | 29.12 | 20386.62 | 88.58 | 596.64 | 37.8 | 26.8 | 5502.58 | 0.71 | 0.94 | 0.14 | 0.34 | 1 | 10
13 | 80 | CONCLUIDO | 9.0927 | 11 | 8.16 | 30.59 | 0.46 | 16 | 163.76 | 50.28 | 4.25 | 14 | 29.23 | 20430.81 | 87.42 | 596.68 | 36.81 | 26.8 | 5012.15 | 0.73 | 0.94 | 0.13 | 0.3 | 1 | 10
14 | 80 | CONCLUIDO | 9.1357 | 10.95 | 8.14 | 32.55 | 0.49 | 15 | 164.12 | 50.28 | 4.5 | 13 | 29.34 | 20475.04 | 86.18 | 596.64 | 36.1 | 26.8 | 4664.54 | 0.74 | 0.94 | 0.13 | 0.29 | 1 | 10
15 | 80 | CONCLUIDO | 9.1813 | 10.89 | 8.12 | 34.78 | 0.51 | 14 | 164.48 | 50.28 | 4.75 | 12 | 29.45 | 20519.3 | 85.11 | 596.68 | 35.39 | 26.8 | 4312.24 | 0.76 | 0.95 | 0.13 | 0.26 | 1 | 10
16 | 80 | CONCLUIDO | 9.232 | 10.83 | 8.09 | 37.33 | 0.54 | 13 | 164.83 | 50.28 | 5 | 11 | 29.55 | 20563.61 | 83.35 | 596.61 | 34.51 | 26.8 | 3879.16 | 0.78 | 0.95 | 0.13 | 0.24 | 1 | 10
17 | 80 | CONCLUIDO | 9.2633 | 10.8 | 8.05 | 37.16 | 0.56 | 13 | 165.19 | 50.28 | 5.25 | 11 | 29.66 | 20607.95 | 82.33 | 596.66 | 33.49 | 26.8 | 3366.98 | 0.8 | 0.95 | 0.12 | 0.2 | 1 | 10
18 | 80 | CONCLUIDO | 9.2626 | 10.8 | 8.09 | 40.42 | 0.59 | 12 | 165.55 | 50.28 | 5.5 | 10 | 29.77 | 20652.33 | 81.79 | 596.61 | 34.57 | 26.8 | 3910.69 | 0.78 | 0.95 | 0.13 | 0.23 | 1 | 10
19 | 80 | CONCLUIDO | 9.3158 | 10.73 | 8.06 | 43.94 | 0.61 | 11 | 165.91 | 50.28 | 5.75 | 9 | 29.88 | 20696.74 | 80.05 | 596.61 | 33.62 | 26.8 | 3441.15 | 0.8 | 0.95 | 0.12 | 0.2 | 1 | 10
20 | 80 | CONCLUIDO | 9.3165 | 10.73 | 8.05 | 43.93 | 0.64 | 11 | 166.27 | 50.28 | 6 | 9 | 29.99 | 20741.2 | 79.65 | 596.63 | 33.55 | 26.8 | 3408.17 | 0.8 | 0.95 | 0.13 | 0.2 | 1 | 10
21 | 80 | CONCLUIDO | 9.3684 | 10.67 | 8.03 | 48.16 | 0.66 | 10 | 166.64 | 50.28 | 6.25 | 8 | 30.11 | 20785.69 | 77.88 | 596.64 | 32.58 | 26.8 | 2928.88 | 0.82 | 0.96 | 0.13 | 0.17 | 1 | 10
22 | 80 | CONCLUIDO | 9.3677 | 10.68 | 8.03 | 48.17 | 0.69 | 10 | 167 | 50.28 | 6.5 | 8 | 30.22 | 20830.22 | 76.46 | 596.62 | 32.85 | 26.8 | 3061.78 | 0.82 | 0.96 | 0.12 | 0.18 | 1 | 10
23 | 80 | CONCLUIDO | 9.3995 | 10.64 | 8.02 | 53.5 | 0.71 | 9 | 167.36 | 50.28 | 6.75 | 5 | 30.33 | 20874.78 | 75.27 | 596.7 | 32.5 | 26.8 | 2893.24 | 0.82 | 0.96 | 0.13 | 0.17 | 1 | 10
24 | 80 | CONCLUIDO | 9.3956 | 10.64 | 8.03 | 53.53 | 0.74 | 9 | 167.72 | 50.28 | 7 | 5 | 30.44 | 20919.39 | 75.24 | 596.61 | 32.67 | 26.8 | 2980.34 | 0.82 | 0.96 | 0.13 | 0.18 | 1 | 10
25 | 80 | CONCLUIDO | 9.3997 | 10.64 | 8.02 | 53.49 | 0.76 | 9 | 168.08 | 50.28 | 7.25 | 2 | 30.55 | 20964.03 | 75.03 | 596.61 | 32.43 | 26.8 | 2856.25 | 0.83 | 0.96 | 0.13 | 0.17 | 1 | 10
26 | 80 | CONCLUIDO | 9.3929 | 10.65 | 8.03 | 53.55 | 0.79 | 9 | 168.44 | 50.28 | 7.5 | 0 | 30.66 | 21008.71 | 75.07 | 596.61 | 32.58 | 26.8 | 2932.02 | 0.82 | 0.96 | 0.13 | 0.18 | 1 | 10
0 | 115 | CONCLUIDO | 5.6904 | 17.57 | 10.08 | 5.5 | 0.08 | 110 | 222.93 | 56.94 | 1 | 108 | 49.99 | 27728.69 | 151.33 | 596.76 | 97.22 | 26.8 | 34746.5 | 0.28 | 0.76 | 0.28 | 2.23 | 1 | 10
1 | 115 | CONCLUIDO | 6.3153 | 15.83 | 9.53 | 6.89 | 0.1 | 83 | 223.35 | 56.94 | 1.25 | 81 | 50.15 | 27780.03 | 142.42 | 596.75 | 79.57 | 26.8 | 26060.42 | 0.34 | 0.81 | 0.24 | 1.68 | 1 | 10
2 | 115 | CONCLUIDO | 6.7556 | 14.8 | 9.2 | 8.24 | 0.12 | 67 | 223.76 | 56.94 | 1.5 | 65 | 50.32 | 27831.42 | 136.93 | 596.75 | 69.36 | 26.8 | 21031.09 | 0.39 | 0.83 | 0.21 | 1.35 | 1 | 10
3 | 115 | CONCLUIDO | 7.0991 | 14.09 | 8.97 | 9.61 | 0.14 | 56 | 224.18 | 56.94 | 1.75 | 54 | 50.49 | 27882.87 | 132.87 | 596.75 | 61.92 | 26.8 | 17366.93 | 0.43 | 0.86 | 0.2 | 1.11 | 1 | 10
4 | 115 | CONCLUIDO | 7.3689 | 13.57 | 8.8 | 11 | 0.16 | 48 | 224.6 | 56.94 | 2 | 46 | 50.65 | 27934.37 | 129.95 | 596.63 | 56.82 | 26.8 | 14858.54 | 0.47 | 0.87 | 0.18 | 0.95 | 1 | 10
5 | 115 | CONCLUIDO | 7.5951 | 13.17 | 8.66 | 12.37 | 0.18 | 42 | 225.01 | 56.94 | 2.25 | 40 | 50.82 | 27985.94 | 127.34 | 596.64 | 52.36 | 26.8 | 12657.5 | 0.51 | 0.89 | 0.18 | 0.81 | 1 | 10
6 | 115 | CONCLUIDO | 7.8384 | 12.76 | 8.47 | 13.74 | 0.2 | 37 | 225.43 | 56.94 | 2.5 | 35 | 50.99 | 28037.57 | 123.88 | 596.68 | 46.17 | 26.8 | 9586.54 | 0.58 | 0.91 | 0.17 | 0.62 | 1 | 10
7 | 115 | CONCLUIDO | 7.7341 | 12.93 | 8.73 | 14.97 | 0.22 | 35 | 225.85 | 56.94 | 2.75 | 33 | 51.16 | 28089.25 | 127.46 | 596.61 | 55.65 | 26.8 | 14337.65 | 0.48 | 0.88 | 0.16 | 0.88 | 1 | 10
8 | 115 | CONCLUIDO | 7.9998 | 12.5 | 8.48 | 16.41 | 0.24 | 31 | 226.27 | 56.94 | 3 | 29 | 51.33 | 28140.99 | 123.18 | 596.67 | 46.92 | 26.8 | 9994.36 | 0.57 | 0.91 | 0.16 | 0.63 | 1 | 10
9 | 115 | CONCLUIDO | 8.1286 | 12.3 | 8.41 | 18.03 | 0.25 | 28 | 226.69 | 56.94 | 3.25 | 26 | 51.5 | 28192.8 | 121.69 | 596.66 | 44.79 | 26.8 | 8945.32 | 0.6 | 0.91 | 0.15 | 0.56 | 1 | 10
10 | 115 | CONCLUIDO | 8.2197 | 12.17 | 8.36 | 19.3 | 0.27 | 26 | 227.11 | 56.94 | 3.5 | 24 | 51.67 | 28244.66 | 120.4 | 596.63 | 43.24 | 26.8 | 8180.1 | 0.62 | 0.92 | 0.15 | 0.51 | 1 | 10
11 | 115 | CONCLUIDO | 8.3064 | 12.04 | 8.32 | 20.81 | 0.29 | 24 | 227.53 | 56.94 | 3.75 | 22 | 51.84 | 28296.58 | 119.39 | 596.67 | 42.02 | 26.8 | 7576.09 | 0.64 | 0.92 | 0.15 | 0.47 | 1 | 10
12 | 115 | CONCLUIDO | 8.3556 | 11.97 | 8.3 | 21.65 | 0.31 | 23 | 227.95 | 56.94 | 4 | 21 | 52.01 | 28348.56 | 118.29 | 596.67 | 41.27 | 26.8 | 7207.13 | 0.65 | 0.92 | 0.14 | 0.44 | 1 | 10
13 | 115 | CONCLUIDO | 8.4477 | 11.84 | 8.26 | 23.59 | 0.33 | 21 | 228.38 | 56.94 | 4.25 | 19 | 52.18 | 28400.61 | 117.27 | 596.61 | 39.76 | 26.8 | 6462.61 | 0.67 | 0.93 | 0.14 | 0.4 | 1 | 10
14 | 115 | CONCLUIDO | 8.499 | 11.77 | 8.23 | 24.68 | 0.35 | 20 | 228.8 | 56.94 | 4.5 | 18 | 52.36 | 28452.71 | 116.35 | 596.69 | 38.83 | 26.8 | 6004.03 | 0.69 | 0.93 | 0.14 | 0.37 | 1 | 10
15 | 115 | CONCLUIDO | 8.5792 | 11.66 | 8.16 | 25.77 | 0.37 | 19 | 229.22 | 56.94 | 4.75 | 17 | 52.53 | 28504.87 | 114.63 | 596.65 | 36.66 | 26.8 | 4921.42 | 0.73 | 0.94 | 0.14 | 0.31 | 1 | 10
16 | 115 | CONCLUIDO | 8.5365 | 11.71 | 8.26 | 27.55 | 0.39 | 18 | 229.65 | 56.94 | 5 | 16 | 52.7 | 28557.1 | 115.9 | 596.73 | 40.61 | 26.8 | 6903.17 | 0.66 | 0.93 | 0.13 | 0.41 | 1 | 10
17 | 115 | CONCLUIDO | 8.6265 | 11.59 | 8.19 | 28.89 | 0.41 | 17 | 230.07 | 56.94 | 5.25 | 15 | 52.88 | 28609.38 | 114.26 | 596.62 | 37.75 | 26.8 | 5479.22 | 0.71 | 0.94 | 0.13 | 0.33 | 1 | 10
18 | 115 | CONCLUIDO | 8.6776 | 11.52 | 8.16 | 30.6 | 0.42 | 16 | 230.49 | 56.94 | 5.5 | 14 | 53.05 | 28661.73 | 113.35 | 596.7 | 36.82 | 26.8 | 5018.85 | 0.73 | 0.94 | 0.14 | 0.31 | 1 | 10
19 | 115 | CONCLUIDO | 8.7294 | 11.46 | 8.14 | 32.55 | 0.44 | 15 | 230.92 | 56.94 | 5.75 | 13 | 53.23 | 28714.14 | 112.34 | 596.65 | 36.08 | 26.8 | 4653.64 | 0.74 | 0.94 | 0.13 | 0.28 | 1 | 10
20 | 115 | CONCLUIDO | 8.7317 | 11.45 | 8.13 | 32.53 | 0.46 | 15 | 231.34 | 56.94 | 6 | 13 | 53.4 | 28766.61 | 111.97 | 596.63 | 35.94 | 26.8 | 4583.31 | 0.75 | 0.94 | 0.13 | 0.28 | 1 | 10
21 | 115 | CONCLUIDO | 8.7852 | 11.38 | 8.11 | 34.75 | 0.48 | 14 | 231.77 | 56.94 | 6.25 | 12 | 53.58 | 28819.14 | 110.95 | 596.61 | 35.19 | 26.8 | 4212.93 | 0.76 | 0.95 | 0.13 | 0.25 | 1 | 10
22 | 115 | CONCLUIDO | 8.7754 | 11.4 | 8.12 | 34.8 | 0.5 | 14 | 232.2 | 56.94 | 6.5 | 12 | 53.75 | 28871.74 | 110.16 | 596.65 | 35.58 | 26.8 | 4407.08 | 0.75 | 0.95 | 0.13 | 0.27 | 1 | 10
23 | 115 | CONCLUIDO | 8.8454 | 11.31 | 8.07 | 37.26 | 0.52 | 13 | 232.62 | 56.94 | 6.75 | 11 | 53.93 | 28924.39 | 109.58 | 596.65 | 33.95 | 26.8 | 3597.31 | 0.79 | 0.95 | 0.13 | 0.22 | 1 | 10
24 | 115 | CONCLUIDO | 8.8357 | 11.32 | 8.09 | 37.32 | 0.53 | 13 | 233.05 | 56.94 | 7 | 11 | 54.11 | 28977.11 | 108.94 | 596.61 | 34.74 | 26.8 | 3993.89 | 0.77 | 0.95 | 0.12 | 0.23 | 1 | 10
25 | 115 | CONCLUIDO | 8.8677 | 11.28 | 8.09 | 40.45 | 0.55 | 12 | 233.48 | 56.94 | 7.25 | 10 | 54.29 | 29029.89 | 108.6 | 596.69 | 34.71 | 26.8 | 3983.24 | 0.77 | 0.95 | 0.13 | 0.24 | 1 | 10
26 | 115 | CONCLUIDO | 8.8703 | 11.27 | 8.09 | 40.43 | 0.57 | 12 | 233.91 | 56.94 | 7.5 | 10 | 54.46 | 29082.74 | 107.89 | 596.61 | 34.56 | 26.8 | 3908.8 | 0.78 | 0.95 | 0.13 | 0.23 | 1 | 10
27 | 115 | CONCLUIDO | 8.9253 | 11.2 | 8.06 | 43.97 | 0.59 | 11 | 234.34 | 56.94 | 7.75 | 9 | 54.64 | 29135.65 | 106.81 | 596.65 | 33.72 | 26.8 | 3492.63 | 0.79 | 0.95 | 0.13 | 0.21 | 1 | 10
28 | 115 | CONCLUIDO | 8.9283 | 11.2 | 8.06 | 43.95 | 0.61 | 11 | 234.77 | 56.94 | 8 | 9 | 54.82 | 29188.62 | 106.5 | 596.61 | 33.62 | 26.8 | 3444.26 | 0.8 | 0.95 | 0.13 | 0.2 | 1 | 10
29 | 115 | CONCLUIDO | 8.9253 | 11.2 | 8.06 | 43.97 | 0.62 | 11 | 235.2 | 56.94 | 8.25 | 9 | 55 | 29241.66 | 105.51 | 596.61 | 33.77 | 26.8 | 3519.2 | 0.79 | 0.95 | 0.13 | 0.21 | 1 | 10
30 | 115 | CONCLUIDO | 8.9937 | 11.12 | 8.02 | 48.12 | 0.64 | 10 | 235.63 | 56.94 | 8.5 | 8 | 55.18 | 29294.76 | 104.22 | 596.64 | 32.35 | 26.8 | 2813 | 0.83 | 0.96 | 0.12 | 0.17 | 1 | 10
31 | 115 | CONCLUIDO | 9.0108 | 11.1 | 8 | 47.99 | 0.66 | 10 | 236.06 | 56.94 | 8.75 | 8 | 55.36 | 29347.92 | 103.26 | 596.64 | 31.76 | 26.8 | 2518.7 | 0.84 | 0.96 | 0.12 | 0.14 | 1 | 10
32 | 115 | CONCLUIDO | 8.9655 | 11.15 | 8.05 | 48.33 | 0.68 | 10 | 236.49 | 56.94 | 9 | 8 | 55.55 | 29401.15 | 103.53 | 596.63 | 33.64 | 26.8 | 3457.33 | 0.8 | 0.95 | 0.12 | 0.2 | 1 | 10
33 | 115 | CONCLUIDO | 9.0312 | 11.07 | 8.02 | 53.45 | 0.69 | 9 | 236.92 | 56.94 | 9.25 | 7 | 55.73 | 29454.44 | 102.5 | 596.61 | 32.36 | 26.8 | 2824.97 | 0.83 | 0.96 | 0.12 | 0.16 | 1 | 10
34 | 115 | CONCLUIDO | 9.0275 | 11.08 | 8.02 | 53.48 | 0.71 | 9 | 237.35 | 56.94 | 9.5 | 7 | 55.91 | 29507.8 | 102.46 | 596.66 | 32.54 | 26.8 | 2911.41 | 0.82 | 0.96 | 0.12 | 0.17 | 1 | 10
35 | 115 | CONCLUIDO | 9.0339 | 11.07 | 8.01 | 53.42 | 0.73 | 9 | 237.79 | 56.94 | 9.75 | 7 | 56.09 | 29561.22 | 101.63 | 596.61 | 32.21 | 26.8 | 2748.46 | 0.83 | 0.96 | 0.12 | 0.16 | 1 | 10
36 | 115 | CONCLUIDO | 9.0303 | 11.07 | 8.02 | 53.45 | 0.75 | 9 | 238.22 | 56.94 | 10 | 7 | 56.28 | 29614.71 | 100.52 | 596.64 | 32.4 | 26.8 | 2841.16 | 0.83 | 0.96 | 0.12 | 0.17 | 1 | 10
37 | 115 | CONCLUIDO | 9.0875 | 11 | 7.99 | 59.94 | 0.76 | 8 | 238.66 | 56.94 | 10.25 | 6 | 56.46 | 29668.27 | 99.13 | 596.64 | 31.6 | 26.8 | 2447.88 | 0.85 | 0.96 | 0.12 | 0.14 | 1 | 10
38 | 115 | CONCLUIDO | 9.1029 | 10.99 | 7.97 | 59.8 | 0.78 | 8 | 239.09 | 56.94 | 10.5 | 6 | 56.65 | 29721.89 | 98.79 | 596.62 | 31.03 | 26.8 | 2161.11 | 0.86 | 0.96 | 0.12 | 0.12 | 1 | 10
39 | 115 | CONCLUIDO | 9.0769 | 11.02 | 8.01 | 60.04 | 0.8 | 8 | 239.53 | 56.94 | 10.75 | 6 | 56.83 | 29775.57 | 98.86 | 596.61 | 32.14 | 26.8 | 2717 | 0.83 | 0.96 | 0.12 | 0.15 | 1 | 10
40 | 115 | CONCLUIDO | 9.0865 | 11.01 | 7.99 | 59.95 | 0.82 | 8 | 239.96 | 56.94 | 11 | 6 | 57.02 | 29829.32 | 97.82 | 596.61 | 31.66 | 26.8 | 2478.82 | 0.85 | 0.96 | 0.12 | 0.14 | 1 | 10
41 | 115 | CONCLUIDO | 9.0751 | 11.02 | 8.01 | 60.05 | 0.83 | 8 | 240.4 | 56.94 | 11.25 | 6 | 57.21 | 29883.27 | 97.08 | 596.69 | 32.11 | 26.8 | 2703.96 | 0.83 | 0.96 | 0.12 | 0.15 | 1 | 10
42 | 115 | CONCLUIDO | 9.1391 | 10.94 | 7.97 | 68.35 | 0.85 | 7 | 240.84 | 56.94 | 11.5 | 5 | 57.39 | 29937.16 | 95.9 | 596.63 | 31.02 | 26.8 | 2160.99 | 0.86 | 0.96 | 0.12 | 0.12 | 1 | 10
43 | 115 | CONCLUIDO | 9.1419 | 10.94 | 7.97 | 68.32 | 0.87 | 7 | 241.27 | 56.94 | 11.75 | 5 | 57.58 | 29991.11 | 95.75 | 596.61 | 30.9 | 26.8 | 2103.18 | 0.87 | 0.96 | 0.12 | 0.12 | 1 | 10
44 | 115 | CONCLUIDO | 9.1561 | 10.92 | 7.95 | 68.17 | 0.88 | 7 | 241.71 | 56.94 | 12 | 4 | 57.77 | 30045.13 | 94.56 | 596.61 | 30.34 | 26.8 | 1822.68 | 0.88 | 0.96 | 0.12 | 0.1 | 1 | 10
45 | 115 | CONCLUIDO | 9.1241 | 10.96 | 7.99 | 68.5 | 0.9 | 7 | 242.15 | 56.94 | 12.25 | 4 | 57.96 | 30099.23 | 94.44 | 596.61 | 31.63 | 26.8 | 2468.24 | 0.85 | 0.96 | 0.12 | 0.14 | 1 | 10
46 | 115 | CONCLUIDO | 9.1419 | 10.94 | 7.97 | 68.32 | 0.92 | 7 | 242.59 | 56.94 | 12.5 | 4 | 58.15 | 30153.38 | 94.03 | 596.61 | 30.89 | 26.8 | 2098.8 | 0.87 | 0.96 | 0.12 | 0.12 | 1 | 10
47 | 115 | CONCLUIDO | 9.1343 | 10.95 | 7.98 | 68.4 | 0.93 | 7 | 243.03 | 56.94 | 12.75 | 2 | 58.34 | 30207.61 | 93.76 | 596.63 | 31.14 | 26.8 | 2220.92 | 0.86 | 0.96 | 0.12 | 0.13 | 1 | 10
48 | 115 | CONCLUIDO | 9.1271 | 10.96 | 7.99 | 68.47 | 0.95 | 7 | 243.47 | 56.94 | 13 | 1 | 58.53 | 30261.91 | 93.57 | 596.63 | 31.39 | 26.8 | 2347.46 | 0.85 | 0.96 | 0.12 | 0.14 | 1 | 10
49 | 115 | CONCLUIDO | 9.1239 | 10.96 | 7.99 | 68.5 | 0.97 | 7 | 243.91 | 56.94 | 13.25 | 1 | 58.72 | 30316.27 | 93.35 | 596.63 | 31.48 | 26.8 | 2390.83 | 0.85 | 0.96 | 0.13 | 0.14 | 1 | 10
50 | 115 | CONCLUIDO | 9.1257 | 10.96 | 7.99 | 68.49 | 0.98 | 7 | 244.35 | 56.94 | 13.5 | 0 | 58.91 | 30370.7 | 93.39 | 596.63 | 31.37 | 26.8 | 2337.52 | 0.85 | 0.96 | 0.13 | 0.14 | 1 | 10
0 | 35 | CONCLUIDO | 8.7483 | 11.43 | 8.75 | 11.41 | 0.22 | 46 | 80.84 | 35.1 | 1 | 44 | 9.74 | 10204.21 | 62.76 | 596.77 | 54.91 | 26.8 | 13914.31 | 0.49 | 0.88 | 0.18 | 0.89 | 1 | 10
1 | 35 | CONCLUIDO | 9.1276 | 10.96 | 8.46 | 14.5 | 0.27 | 35 | 81.14 | 35.1 | 1.25 | 33 | 9.79 | 10241.25 | 58.89 | 596.69 | 46.45 | 26.8 | 9738.09 | 0.58 | 0.91 | 0.15 | 0.61 | 1 | 10
2 | 35 | CONCLUIDO | 9.2376 | 10.83 | 8.43 | 17.45 | 0.32 | 29 | 81.44 | 35.1 | 1.5 | 27 | 9.84 | 10278.32 | 56.96 | 596.71 | 45.45 | 26.8 | 9268.11 | 0.59 | 0.91 | 0.15 | 0.58 | 1 | 10
3 | 35 | CONCLUIDO | 9.3963 | 10.64 | 8.34 | 20.84 | 0.38 | 24 | 81.74 | 35.1 | 1.75 | 21 | 9.89 | 10315.41 | 54.24 | 596.66 | 42.31 | 26.8 | 7724.08 | 0.63 | 0.92 | 0.15 | 0.48 | 1 | 10
4 | 35 | CONCLUIDO | 9.5468 | 10.47 | 8.24 | 24.71 | 0.43 | 20 | 82.04 | 35.1 | 2 | 16 | 9.94 | 10352.53 | 51.78 | 596.61 | 39.17 | 26.8 | 6172.55 | 0.68 | 0.93 | 0.14 | 0.39 | 1 | 10
5 | 35 | CONCLUIDO | 9.5939 | 10.42 | 8.2 | 25.91 | 0.48 | 19 | 82.34 | 35.1 | 2.25 | 3 | 9.99 | 10389.66 | 50.41 | 596.75 | 37.39 | 26.8 | 5289.49 | 0.72 | 0.94 | 0.16 | 0.35 | 1 | 10
6 | 35 | CONCLUIDO | 9.5895 | 10.43 | 8.21 | 25.92 | 0.53 | 19 | 82.65 | 35.1 | 2.5 | 0 | 10.04 | 10426.82 | 50.53 | 596.65 | 37.44 | 26.8 | 5314.1 | 0.72 | 0.93 | 0.16 | 0.36 | 1 | 10
0 | 50 | CONCLUIDO | 8.0541 | 12.42 | 9.05 | 9.05 | 0.16 | 60 | 107.41 | 41.65 | 1 | 58 | 14.77 | 13481.73 | 81.58 | 596.75 | 64.47 | 26.8 | 18625.35 | 0.42 | 0.85 | 0.2 | 1.19 | 1 | 10
1 | 50 | CONCLUIDO | 8.4622 | 11.82 | 8.76 | 11.42 | 0.2 | 46 | 107.73 | 41.65 | 1.25 | 44 | 14.83 | 13520.81 | 77.69 | 596.62 | 55.28 | 26.8 | 14100.1 | 0.48 | 0.88 | 0.19 | 0.91 | 1 | 10
2 | 50 | CONCLUIDO | 8.8729 | 11.27 | 8.43 | 14.06 | 0.24 | 36 | 108.05 | 41.65 | 1.5 | 34 | 14.9 | 13559.91 | 73.37 | 596.67 | 44.86 | 26.8 | 8936.95 | 0.6 | 0.91 | 0.16 | 0.58 | 1 | 10
3 | 50 | CONCLUIDO | 8.9169 | 11.21 | 8.49 | 16.43 | 0.28 | 31 | 108.37 | 41.65 | 1.75 | 29 | 14.97 | 13599.17 | 72.84 | 596.62 | 47.32 | 26.8 | 10190.55 | 0.57 | 0.9 | 0.16 | 0.64 | 1 | 10
4 | 50 | CONCLUIDO | 9.0698 | 11.03 | 8.39 | 18.64 | 0.32 | 27 | 108.68 | 41.65 | 2 | 25 | 15.03 | 13638.32 | 70.46 | 596.72 | 43.95 | 26.8 | 8528.68 | 0.61 | 0.91 | 0.15 | 0.54 | 1 | 10
5 | 50 | CONCLUIDO | 9.2194 | 10.85 | 8.3 | 21.65 | 0.36 | 23 | 109 | 41.65 | 2.25 | 21 | 15.1 | 13677.51 | 68.53 | 596.61 | 41.17 | 26.8 | 7155.72 | 0.65 | 0.92 | 0.14 | 0.45 | 1 | 10
6 | 50 | CONCLUIDO | 9.34 | 10.71 | 8.23 | 24.68 | 0.4 | 20 | 109.32 | 41.65 | 2.5 | 18 | 15.17 | 13716.72 | 66.38 | 596.66 | 38.79 | 26.8 | 5983.89 | 0.69 | 0.93 | 0.14 | 0.37 | 1 | 10
7 | 50 | CONCLUIDO | 9.4169 | 10.62 | 8.18 | 27.28 | 0.44 | 18 | 109.64 | 41.65 | 2.75 | 16 | 15.24 | 13755.95 | 64.41 | 596.63 | 37.82 | 26.8 | 5509.12 | 0.71 | 0.94 | 0.13 | 0.33 | 1 | 10
8 | 50 | CONCLUIDO | 9.4714 | 10.56 | 8.17 | 30.62 | 0.48 | 16 | 109.96 | 41.65 | 3 | 14 | 15.31 | 13795.21 | 62.7 | 596.64 | 37.03 | 26.8 | 5123.01 | 0.72 | 0.94 | 0.13 | 0.31 | 1 | 10
9 | 50 | CONCLUIDO | 9.515 | 10.51 | 8.14 | 32.56 | 0.52 | 15 | 110.27 | 41.65 | 3.25 | 12 | 15.37 | 13834.5 | 61.35 | 596.61 | 36.17 | 26.8 | 4698.72 | 0.74 | 0.94 | 0.14 | 0.29 | 1 | 10
10 | 50 | CONCLUIDO | 9.5402 | 10.48 | 8.13 | 34.86 | 0.56 | 14 | 110.59 | 41.65 | 3.5 | 7 | 15.44 | 13873.81 | 59.63 | 596.66 | 35.87 | 26.8 | 4555.32 | 0.75 | 0.94 | 0.14 | 0.28 | 1 | 10
11 | 50 | CONCLUIDO | 9.5956 | 10.42 | 8.1 | 37.37 | 0.6 | 13 | 110.91 | 41.65 | 3.75 | 0 | 15.51 | 13913.15 | 58.7 | 596.63 | 34.31 | 26.8 | 3779.92 | 0.78 | 0.95 | 0.14 | 0.24 | 1 | 10
0 | 25 | CONCLUIDO | 9.2992 | 10.75 | 8.47 | 14.52 | 0.28 | 35 | 61.76 | 28.92 | 1 | 33 | 6.84 | 7851.41 | 47.12 | 596.7 | 46.9 | 26.8 | 9964.4 | 0.57 | 0.91 | 0.14 | 0.62 | 1 | 10
1 | 25 | CONCLUIDO | 9.4692 | 10.56 | 8.39 | 18.64 | 0.35 | 27 | 62.05 | 28.92 | 1.25 | 17 | 6.88 | 7887.12 | 44.38 | 596.67 | 43.67 | 26.8 | 8387.88 | 0.61 | 0.91 | 0.16 | 0.54 | 1 | 10
2 | 25 | CONCLUIDO | 9.5261 | 10.5 | 8.35 | 20.05 | 0.42 | 25 | 62.34 | 28.92 | 1.5 | 0 | 6.92 | 7922.85 | 43.5 | 596.64 | 41.95 | 26.8 | 7536.32 | 0.64 | 0.92 | 0.18 | 0.5 | 1 | 10
0 | 85 | CONCLUIDO | 6.6953 | 14.94 | 9.62 | 6.63 | 0.11 | 87 | 167.88 | 51.39 | 1 | 85 | 30.49 | 20939.59 | 119.39 | 596.87 | 82.31 | 26.8 | 27408.33 | 0.33 | 0.8 | 0.24 | 1.76 | 1 | 10
1 | 85 | CONCLUIDO | 7.2636 | 13.77 | 9.16 | 8.33 | 0.13 | 66 | 168.25 | 51.39 | 1.25 | 64 | 30.6 | 20984.25 | 112.91 | 596.78 | 67.85 | 26.8 | 20283.83 | 0.39 | 0.84 | 0.21 | 1.3 | 1 | 10
2 | 85 | CONCLUIDO | 7.6589 | 13.06 | 8.89 | 10.06 | 0.16 | 53 | 168.61 | 51.39 | 1.5 | 51 | 30.71 | 21028.94 | 108.8 | 596.67 | 59.48 | 26.8 | 16163.53 | 0.45 | 0.86 | 0.19 | 1.03 | 1 | 10
3 | 85 | CONCLUIDO | 7.9208 | 12.62 | 8.73 | 11.64 | 0.18 | 45 | 168.97 | 51.39 | 1.75 | 43 | 30.83 | 21073.68 | 106.09 | 596.65 | 54.5 | 26.8 | 13714.44 | 0.49 | 0.88 | 0.18 | 0.87 | 1 | 10
4 | 85 | CONCLUIDO | 8.1943 | 12.2 | 8.54 | 13.49 | 0.21 | 38 | 169.33 | 51.39 | 2 | 36 | 30.94 | 21118.46 | 103.06 | 596.62 | 48.44 | 26.8 | 10719.46 | 0.55 | 0.9 | 0.17 | 0.69 | 1 | 10
5 | 85 | CONCLUIDO | 8.1612 | 12.25 | 8.69 | 14.9 | 0.24 | 35 | 169.7 | 51.39 | 2.25 | 33 | 31.05 | 21163.27 | 104.38 | 596.67 | 55.01 | 26.8 | 14016.24 | 0.49 | 0.88 | 0.14 | 0.84 | 1 | 10
6 | 85 | CONCLUIDO | 8.4382 | 11.85 | 8.46 | 16.92 | 0.26 | 30 | 170.06 | 51.39 | 2.5 | 28 | 31.17 | 21208.12 | 100.61 | 596.69 | 46.33 | 26.8 | 9704.91 | 0.58 | 0.91 | 0.16 | 0.61 | 1 | 10
7 | 85 | CONCLUIDO | 8.5663 | 11.67 | 8.39 | 18.64 | 0.29 | 27 | 170.42 | 51.39 | 2.75 | 25 | 31.28 | 21253.01 | 99.12 | 596.69 | 43.8 | 26.8 | 8450.78 | 0.61 | 0.92 | 0.15 | 0.53 | 1 | 10
8 | 85 | CONCLUIDO | 8.6491 | 11.56 | 8.34 | 20.02 | 0.31 | 25 | 170.79 | 51.39 | 3 | 23 | 31.4 | 21297.94 | 97.9 | 596.76 | 42.52 | 26.8 | 7820.85 | 0.63 | 0.92 | 0.15 | 0.49 | 1 | 10
9 | 85 | CONCLUIDO | 8.7357 | 11.45 | 8.3 | 21.64 | 0.34 | 23 | 171.15 | 51.39 | 3.25 | 21 | 31.51 | 21342.91 | 96.32 | 596.62 | 41.17 | 26.8 | 7158.31 | 0.65 | 0.93 | 0.14 | 0.44 | 1 | 10
10 | 85 | CONCLUIDO | 8.8196 | 11.34 | 8.25 | 23.58 | 0.36 | 21 | 171.52 | 51.39 | 3.5 | 19 | 31.63 | 21387.92 | 95.13 | 596.63 | 39.67 | 26.8 | 6418.84 | 0.68 | 0.93 | 0.14 | 0.4 | 1 | 10
11 | 85 | CONCLUIDO | 8.9191 | 11.21 | 8.2 | 25.88 | 0.39 | 19 | 171.88 | 51.39 | 3.75 | 17 | 31.74 | 21432.96 | 93.73 | 596.65 | 37.74 | 26.8 | 5464.09 | 0.71 | 0.94 | 0.14 | 0.34 | 1 | 10
12 | 85 | CONCLUIDO | 8.9281 | 11.2 | 8.22 | 27.39 | 0.41 | 18 | 172.25 | 51.39 | 4 | 16 | 31.86 | 21478.05 | 93.14 | 596.61 | 39.15 | 26.8 | 6174.64 | 0.68 | 0.93 | 0.13 | 0.37 | 1 | 10
13 | 85 | CONCLUIDO | 8.9715 | 11.15 | 8.2 | 28.93 | 0.44 | 17 | 172.61 | 51.39 | 4.25 | 15 | 31.97 | 21523.17 | 92.17 | 596.62 | 38.13 | 26.8 | 5670.35 | 0.7 | 0.94 | 0.13 | 0.34 | 1 | 10
14 | 85 | CONCLUIDO | 9.0257 | 11.08 | 8.16 | 30.62 | 0.46 | 16 | 172.98 | 51.39 | 4.5 | 14 | 32.09 | 21568.34 | 91.01 | 596.61 | 37.1 | 26.8 | 5155.83 | 0.72 | 0.94 | 0.13 | 0.31 | 1 | 10
15 | 85 | CONCLUIDO | 9.0708 | 11.02 | 8.14 | 32.57 | 0.49 | 15 | 173.35 | 51.39 | 4.75 | 13 | 32.2 | 21613.54 | 90.09 | 596.65 | 36.38 | 26.8 | 4803.69 | 0.74 | 0.94 | 0.13 | 0.29 | 1 | 10
16 | 85 | CONCLUIDO | 9.1257 | 10.96 | 8.11 | 34.76 | 0.51 | 14 | 173.71 | 51.39 | 5 | 12 | 32.32 | 21658.78 | 88.5 | 596.63 | 35.3 | 26.8 | 4270.12 | 0.76 | 0.95 | 0.13 | 0.26 | 1 | 10
17 | 85 | CONCLUIDO | 9.1734 | 10.9 | 8.09 | 37.33 | 0.53 | 13 | 174.08 | 51.39 | 5.25 | 11 | 32.44 | 21704.07 | 87.2 | 596.63 | 34.5 | 26.8 | 3875.31 | 0.78 | 0.95 | 0.13 | 0.23 | 1 | 10
18 | 85 | CONCLUIDO | 9.2015 | 10.87 | 8.05 | 37.18 | 0.56 | 13 | 174.45 | 51.39 | 5.5 | 11 | 32.56 | 21749.39 | 86.17 | 596.61 | 33.58 | 26.8 | 3411.63 | 0.8 | 0.95 | 0.12 | 0.2 | 1 | 10
19 | 85 | CONCLUIDO | 9.1975 | 10.87 | 8.09 | 40.47 | 0.58 | 12 | 174.82 | 51.39 | 5.75 | 10 | 32.67 | 21794.75 | 85.87 | 596.66 | 34.79 | 26.8 | 4023.08 | 0.77 | 0.95 | 0.13 | 0.24 | 1 | 10
20 | 85 | CONCLUIDO | 9.2013 | 10.87 | 8.09 | 40.44 | 0.61 | 12 | 175.18 | 51.39 | 6 | 10 | 32.79 | 21840.16 | 84.39 | 596.61 | 34.72 | 26.8 | 3989.59 | 0.77 | 0.95 | 0.13 | 0.24 | 1 | 10
21 | 85 | CONCLUIDO | 9.2602 | 10.8 | 8.05 | 43.93 | 0.63 | 11 | 175.55 | 51.39 | 6.25 | 9 | 32.91 | 21885.6 | 83.61 | 596.61 | 33.5 | 26.8 | 3380.81 | 0.8 | 0.95 | 0.13 | 0.2 | 1 | 10
22 | 85 | CONCLUIDO | 9.2514 | 10.81 | 8.06 | 43.98 | 0.66 | 11 | 175.92 | 51.39 | 6.5 | 9 | 33.03 | 21931.08 | 82.36 | 596.68 | 33.85 | 26.8 | 3555.73 | 0.79 | 0.95 | 0.13 | 0.21 | 1 | 10
23 | 85 | CONCLUIDO | 9.3429 | 10.7 | 7.99 | 47.95 | 0.68 | 10 | 176.29 | 51.39 | 6.75 | 8 | 33.15 | 21976.61 | 80.25 | 596.63 | 31.51 | 26.8 | 2394.71 | 0.85 | 0.96 | 0.12 | 0.14 | 1 | 10
24 | 85 | CONCLUIDO | 9.297 | 10.76 | 8.04 | 48.27 | 0.7 | 10 | 176.66 | 51.39 | 7 | 8 | 33.27 | 22022.17 | 80.07 | 596.66 | 33.28 | 26.8 | 3278.07 | 0.81 | 0.95 | 0.12 | 0.19 | 1 | 10
25 | 85 | CONCLUIDO | 9.3511 | 10.69 | 8.02 | 53.44 | 0.73 | 9 | 177.03 | 51.39 | 7.25 | 6 | 33.39 | 22067.77 | 79.25 | 596.65 | 32.34 | 26.8 | 2814.59 | 0.83 | 0.96 | 0.12 | 0.16 | 1 | 10
26 | 85 | CONCLUIDO | 9.3489 | 10.7 | 8.02 | 53.46 | 0.75 | 9 | 177.4 | 51.39 | 7.5 | 6 | 33.51 | 22113.42 | 78.43 | 596.61 | 32.41 | 26.8 | 2846.08 | 0.83 | 0.96 | 0.12 | 0.17 | 1 | 10
27 | 85 | CONCLUIDO | 9.3451 | 10.7 | 8.02 | 53.49 | 0.77 | 9 | 177.77 | 51.39 | 7.75 | 3 | 33.63 | 22159.1 | 77.55 | 596.61 | 32.35 | 26.8 | 2820.4 | 0.83 | 0.96 | 0.13 | 0.17 | 1 | 10
28 | 85 | CONCLUIDO | 9.3296 | 10.72 | 8.04 | 53.61 | 0.8 | 9 | 178.14 | 51.39 | 8 | 2 | 33.75 | 22204.83 | 77.17 | 596.61 | 33.03 | 26.8 | 3155.86 | 0.81 | 0.95 | 0.13 | 0.19 | 1 | 10
29 | 85 | CONCLUIDO | 9.3269 | 10.72 | 8.04 | 53.63 | 0.82 | 9 | 178.51 | 51.39 | 8.25 | 1 | 33.87 | 22250.6 | 77.04 | 596.61 | 33.11 | 26.8 | 3196.55 | 0.81 | 0.95 | 0.13 | 0.19 | 1 | 10
30 | 85 | CONCLUIDO | 9.3228 | 10.73 | 8.05 | 53.66 | 0.84 | 9 | 178.88 | 51.39 | 8.5 | 0 | 33.99 | 22296.41 | 77.03 | 596.61 | 33.24 | 26.8 | 3260.67 | 0.81 | 0.95 | 0.13 | 0.2 | 1 | 10
0 | 20 | CONCLUIDO | 9.3875 | 10.65 | 8.51 | 15.96 | 0.34 | 32 | 51.33 | 24.83 | 1 | 7 | 5.51 | 6564.78 | 39.31 | 596.68 | 46.89 | 26.8 | 9970.56 | 0.57 | 0.9 | 0.19 | 0.66 | 1 | 10
1 | 20 | CONCLUIDO | 9.4275 | 10.61 | 8.48 | 16.41 | 0.42 | 31 | 51.62 | 24.83 | 1.25 | 0 | 5.54 | 6599.8 | 39.25 | 596.72 | 45.47 | 26.8 | 9267.07 | 0.59 | 0.91 | 0.2 | 0.63 | 1 | 10
0 | 120 | CONCLUIDO | 5.5314 | 18.08 | 10.18 | 5.36 | 0.08 | 114 | 232.68 | 57.72 | 1 | 112 | 53.95 | 28931.02 | 157.09 | 596.84 | 99.76 | 26.8 | 35999.21 | 0.27 | 0.75 | 0.29 | 2.32 | 1 | 10
1 | 120 | CONCLUIDO | 6.1662 | 16.22 | 9.59 | 6.69 | 0.1 | 86 | 233.1 | 57.72 | 1.25 | 84 | 54.13 | 28983.75 | 147.45 | 596.75 | 81.57 | 26.8 | 27043.99 | 0.33 | 0.8 | 0.24 | 1.74 | 1 | 10
2 | 120 | CONCLUIDO | 6.6224 | 15.1 | 9.25 | 8.04 | 0.11 | 69 | 233.53 | 57.72 | 1.5 | 67 | 54.31 | 29036.54 | 141.65 | 596.79 | 71.03 | 26.8 | 21856.96 | 0.38 | 0.83 | 0.21 | 1.39 | 1 | 10
3 | 120 | CONCLUIDO | 6.9637 | 14.36 | 9.01 | 9.32 | 0.13 | 58 | 233.96 | 57.72 | 1.75 | 56 | 54.49 | 29089.39 | 137.47 | 596.7 | 63.35 | 26.8 | 18074.15 | 0.42 | 0.85 | 0.2 | 1.15 | 1 | 10
4 | 120 | CONCLUIDO | 7.2698 | 13.76 | 8.81 | 10.79 | 0.15 | 49 | 234.39 | 57.72 | 2 | 47 | 54.67 | 29142.31 | 133.92 | 596.71 | 57.06 | 26.8 | 14975.23 | 0.47 | 0.87 | 0.19 | 0.96 | 1 | 10
5 | 120 | CONCLUIDO | 7.4899 | 13.35 | 8.68 | 12.12 | 0.17 | 43 | 234.82 | 57.72 | 2.25 | 41 | 54.85 | 29195.29 | 131.43 | 596.84 | 52.95 | 26.8 | 12950.19 | 0.51 | 0.88 | 0.18 | 0.83 | 1 | 10
6 | 120 | CONCLUIDO | 7.7028 | 12.98 | 8.54 | 13.49 | 0.19 | 38 | 235.25 | 57.72 | 2.5 | 36 | 55.03 | 29248.33 | 128.8 | 596.69 | 48.41 | 26.8 | 10704.97 | 0.55 | 0.9 | 0.17 | 0.69 | 1 | 10
7 | 120 | CONCLUIDO | 7.7826 | 12.85 | 8.55 | 14.65 | 0.21 | 35 | 235.68 | 57.72 | 2.75 | 33 | 55.21 | 29301.44 | 128.4 | 596.67 | 49.68 | 26.8 | 11352.32 | 0.54 | 0.9 | 0.14 | 0.69 | 1 | 10
8 | 120 | CONCLUIDO | 7.8908 | 12.67 | 8.51 | 15.95 | 0.23 | 32 | 236.11 | 57.72 | 3 | 30 | 55.39 | 29354.61 | 127.33 | 596.63 | 47.71 | 26.8 | 10383.41 | 0.56 | 0.9 | 0.16 | 0.65 | 1 | 10
9 | 120 | CONCLUIDO | 8.0237 | 12.46 | 8.43 | 17.45 | 0.24 | 29 | 236.54 | 57.72 | 3.25 | 27 | 55.57 | 29407.85 | 125.74 | 596.65 | 45.49 | 26.8 | 9286.22 | 0.59 | 0.91 | 0.15 | 0.58 | 1 | 10
10 | 120 | CONCLUIDO | 8.1185 | 12.32 | 8.38 | 18.62 | 0.26 | 27 | 236.98 | 57.72 | 3.5 | 25 | 55.75 | 29461.15 | 124.47 | 596.79 | 43.76 | 26.8 | 8431.66 | 0.61 | 0.92 | 0.15 | 0.52 | 1 | 10
11 | 120 | CONCLUIDO | 8.2053 | 12.19 | 8.34 | 20.01 | 0.28 | 25 | 237.41 | 57.72 | 3.75 | 23 | 55.93 | 29514.51 | 123.37 | 596.61 | 42.49 | 26.8 | 7807.56 | 0.63 | 0.92 | 0.15 | 0.49 | 1 | 10
12 | 120 | CONCLUIDO | 8.3014 | 12.05 | 8.29 | 21.62 | 0.3 | 23 | 237.84 | 57.72 | 4 | 21 | 56.12 | 29567.95 | 122.14 | 596.61 | 40.96 | 26.8 | 7051.53 | 0.65 | 0.93 | 0.14 | 0.44 | 1 | 10
13 | 120 | CONCLUIDO | 8.3469 | 11.98 | 8.27 | 22.55 | 0.32 | 22 | 238.28 | 57.72 | 4.25 | 20 | 56.3 | 29621.44 | 121.41 | 596.61 | 40.26 | 26.8 | 6708.64 | 0.67 | 0.93 | 0.14 | 0.42 | 1 | 10
14 | 120 | CONCLUIDO | 8.3877 | 11.92 | 8.26 | 23.59 | 0.34 | 21 | 238.71 | 57.72 | 4.5 | 19 | 56.49 | 29675.01 | 120.77 | 596.7 | 39.84 | 26.8 | 6501.73 | 0.67 | 0.93 | 0.14 | 0.4 | 1 | 10
15 | 120 | CONCLUIDO | 8.4932 | 11.77 | 8.2 | 25.89 | 0.35 | 19 | 239.14 | 57.72 | 4.75 | 17 | 56.67 | 29728.63 | 119.27 | 596.66 | 37.88 | 26.8 | 5533.78 | 0.71 | 0.94 | 0.14 | 0.35 | 1 | 10
16 | 120 | CONCLUIDO | 8.5806 | 11.65 | 8.13 | 27.08 | 0.37 | 18 | 239.58 | 57.72 | 5 | 16 | 56.86 | 29782.33 | 117.45 | 596.61 | 35.78 | 26.8 | 4485.77 | 0.75 | 0.94 | 0.13 | 0.27 | 1 | 10
17 | 120 | CONCLUIDO | 8.5199 | 11.74 | 8.21 | 27.36 | 0.39 | 18 | 240.02 | 57.72 | 5.25 | 16 | 57.04 | 29836.09 | 118.52 | 596.68 | 38.5 | 26.8 | 5847.6 | 0.7 | 0.94 | 0.13 | 0.35 | 1 | 10
18 | 120 | CONCLUIDO | 8.5657 | 11.67 | 8.19 | 28.91 | 0.41 | 17 | 240.45 | 57.72 | 5.5 | 15 | 57.23 | 29890.04 | 117.78 | 596.67 | 37.91 | 26.8 | 5559.96 | 0.71 | 0.94 | 0.13 | 0.34 | 1 | 10
19 | 120 | CONCLUIDO | 8.623 | 11.6 | 8.16 | 30.6 | 0.42 | 16 | 240.89 | 57.72 | 5.75 | 14 | 57.42 | 29943.94 | 116.94 | 596.63 | 36.85 | 26.8 | 5032.97 | 0.73 | 0.94 | 0.13 | 0.31 | 1 | 10
20 | 120 | CONCLUIDO | 8.6703 | 11.53 | 8.14 | 32.57 | 0.44 | 15 | 241.33 | 57.72 | 6 | 13 | 57.6 | 29997.9 | 116.03 | 596.62 | 36.25 | 26.8 | 4735.83 | 0.74 | 0.94 | 0.13 | 0.29 | 1 | 10
21 | 120 | CONCLUIDO | 8.6707 | 11.53 | 8.14 | 32.56 | 0.46 | 15 | 241.77 | 57.72 | 6.25 | 13 | 57.79 | 30051.93 | 115.59 | 596.63 | 36.26 | 26.8 | 4741.53 | 0.74 | 0.94 | 0.13 | 0.29 | 1 | 10
22 | 120 | CONCLUIDO | 8.7237 | 11.46 | 8.12 | 34.78 | 0.48 | 14 | 242.2 | 57.72 | 6.5 | 12 | 57.98 | 30106.03 | 114.4 | 596.62 | 35.45 | 26.8 | 4345.4 | 0.76 | 0.95 | 0.13 | 0.26 | 1 | 10
23 | 120 | CONCLUIDO | 8.7809 | 11.39 | 8.09 | 37.33 | 0.49 | 13 | 242.64 | 57.72 | 6.75 | 11 | 58.17 | 30160.2 | 113.21 | 596.62 | 34.61 | 26.8 | 3926.33 | 0.77 | 0.95 | 0.13 | 0.23 | 1 | 10
24 | 120 | CONCLUIDO | 8.7906 | 11.38 | 8.07 | 37.27 | 0.51 | 13 | 243.08 | 57.72 | 7 | 11 | 58.36 | 30214.44 | 113.21 | 596.63 | 34.05 | 26.8 | 3647.93 | 0.79 | 0.95 | 0.13 | 0.22 | 1 | 10
25 | 120 | CONCLUIDO | 8.7762 | 11.39 | 8.09 | 37.35 | 0.53 | 13 | 243.52 | 57.72 | 7.25 | 11 | 58.55 | 30268.74 | 112.72 | 596.64 | 34.96 | 26.8 | 4104.89 | 0.77 | 0.95 | 0.12 | 0.24 | 1 | 10
26 | 120 | CONCLUIDO | 8.8151 | 11.34 | 8.09 | 40.44 | 0.55 | 12 | 243.96 | 57.72 | 7.5 | 10 | 58.74 | 30323.11 | 112.34 | 596.61 | 34.68 | 26.8 | 3967.72 | 0.77 | 0.95 | 0.13 | 0.24 | 1 | 10
27 | 120 | CONCLUIDO | 8.816 | 11.34 | 8.09 | 40.44 | 0.56 | 12 | 244.41 | 57.72 | 7.75 | 10 | 58.93 | 30377.55 | 111.71 | 596.61 | 34.61 | 26.8 | 3934.12 | 0.77 | 0.95 | 0.13 | 0.23 | 1 | 10
28 | 120 | CONCLUIDO | 8.8757 | 11.27 | 8.06 | 43.95 | 0.58 | 11 | 244.85 | 57.72 | 8 | 9 | 59.12 | 30432.06 | 110.59 | 596.65 | 33.63 | 26.8 | 3449.03 | 0.8 | 0.95 | 0.13 | 0.2 | 1 | 10
29 | 120 | CONCLUIDO | 8.8781 | 11.26 | 8.05 | 43.93 | 0.6 | 11 | 245.29 | 57.72 | 8.25 | 9 | 59.32 | 30486.64 | 110.2 | 596.61 | 33.47 | 26.8 | 3365.65 | 0.8 | 0.95 | 0.13 | 0.2 | 1 | 10
30 | 120 | CONCLUIDO | 8.8762 | 11.27 | 8.06 | 43.94 | 0.62 | 11 | 245.73 | 57.72 | 8.5 | 9 | 59.51 | 30541.29 | 109.37 | 596.64 | 33.61 | 26.8 | 3440.06 | 0.8 | 0.95 | 0.13 | 0.2 | 1 | 10
31 | 120 | CONCLUIDO | 8.933 | 11.19 | 8.03 | 48.18 | 0.63 | 10 | 246.18 | 57.72 | 8.75 | 8 | 59.7 | 30596.01 | 108.49 | 596.62 | 32.71 | 26.8 | 2994.85 | 0.82 | 0.96 | 0.13 | 0.18 | 1 | 10
32 | 120 | CONCLUIDO | 8.9633 | 11.16 | 7.99 | 47.95 | 0.65 | 10 | 246.62 | 57.72 | 9 | 8 | 59.9 | 30650.8 | 107.15 | 596.61 | 31.43 | 26.8 | 2352.02 | 0.85 | 0.96 | 0.12 | 0.14 | 1 | 10
33 | 120 | CONCLUIDO | 8.9104 | 11.22 | 8.06 | 48.35 | 0.67 | 10 | 247.07 | 57.72 | 9.25 | 8 | 60.09 | 30705.66 | 107.6 | 596.61 | 33.88 | 26.8 | 3576.65 | 0.79 | 0.95 | 0.12 | 0.21 | 1 | 10
34 | 120 | CONCLUIDO | 8.9169 | 11.21 | 8.05 | 48.3 | 0.68 | 10 | 247.51 | 57.72 | 9.5 | 8 | 60.29 | 30760.6 | 106.84 | 596.64 | 33.57 | 26.8 | 3425.36 | 0.8 | 0.95 | 0.12 | 0.2 | 1 | 10
35 | 120 | CONCLUIDO | 8.9823 | 11.13 | 8.01 | 53.43 | 0.7 | 9 | 247.96 | 57.72 | 9.75 | 7 | 60.48 | 30815.6 | 106.23 | 596.65 | 32.34 | 26.8 | 2811.08 | 0.83 | 0.96 | 0.12 | 0.16 | 1 | 10
36 | 120 | CONCLUIDO | 8.9742 | 11.14 | 8.02 | 53.49 | 0.72 | 9 | 248.4 | 57.72 | 10 | 7 | 60.68 | 30870.67 | 105.78 | 596.61 | 32.67 | 26.8 | 2975.51 | 0.82 | 0.96 | 0.12 | 0.17 | 1 | 10
37 | 120 | CONCLUIDO | 8.9793 | 11.14 | 8.02 | 53.45 | 0.73 | 9 | 248.85 | 57.72 | 10.25 | 7 | 60.88 | 30925.82 | 105.29 | 596.61 | 32.44 | 26.8 | 2863.01 | 0.83 | 0.96 | 0.12 | 0.17 | 1 | 10
38 | 120 | CONCLUIDO | 8.9823 | 11.13 | 8.01 | 53.43 | 0.75 | 9 | 249.3 | 57.72 | 10.5 | 7 | 61.07 | 30981.04 | 103.55 | 596.68 | 32.28 | 26.8 | 2781.66 | 0.83 | 0.96 | 0.12 | 0.16 | 1 | 10
39 | 120 | CONCLUIDO | 9.0525 | 11.05 | 7.97 | 59.8 | 0.77 | 8 | 249.75 | 57.72 | 10.75 | 6 | 61.27 | 31036.33 | 102.83 | 596.68 | 30.79 | 26.8 | 2041.34 | 0.87 | 0.96 | 0.12 | 0.12 | 1 | 10
40 | 120 | CONCLUIDO | 9.0375 | 11.06 | 7.99 | 59.94 | 0.78 | 8 | 250.2 | 57.72 | 11 | 6 | 61.47 | 31091.69 | 102.93 | 596.61 | 31.69 | 26.8 | 2491.79 | 0.85 | 0.96 | 0.12 | 0.14 | 1 | 10
41 | 120 | CONCLUIDO | 9.0259 | 11.08 | 8.01 | 60.04 | 0.8 | 8 | 250.65 | 57.72 | 11.25 | 6 | 61.67 | 31147.12 | 102.76 | 596.64 | 32.11 | 26.8 | 2703.87 | 0.83 | 0.96 | 0.12 | 0.15 | 1 | 10
42 | 120 | CONCLUIDO | 9.0325 | 11.07 | 8 | 59.98 | 0.81 | 8 | 251.1 | 57.72 | 11.5 | 6 | 61.87 | 31202.63 | 101.64 | 596.63 | 31.77 | 26.8 | 2534.24 | 0.84 | 0.96 | 0.12 | 0.14 | 1 | 10
43 | 120 | CONCLUIDO | 9.0269 | 11.08 | 8 | 60.04 | 0.83 | 8 | 251.55 | 57.72 | 11.75 | 6 | 62.07 | 31258.21 | 100.99 | 596.61 | 31.98 | 26.8 | 2637.89 | 0.84 | 0.96 | 0.12 | 0.15 | 1 | 10
44 | 120 | CONCLUIDO | 9.0893 | 11 | 7.97 | 68.35 | 0.85 | 7 | 252 | 57.72 | 12 | 5 | 62.27 | 31313.87 | 99.84 | 596.61 | 31.05 | 26.8 | 2180.02 | 0.86 | 0.96 | 0.12 | 0.12 | 1 | 10
45 | 120 | CONCLUIDO | 9.093 | 11 | 7.97 | 68.31 | 0.86 | 7 | 252.45 | 57.72 | 12.25 | 5 | 62.48 | 31369.6 | 99.81 | 596.61 | 30.88 | 26.8 | 2094.74 | 0.87 | 0.96 | 0.12 | 0.12 | 1 | 10
46 | 120 | CONCLUIDO | 9.1061 | 10.98 | 7.95 | 68.18 | 0.88 | 7 | 252.9 | 57.72 | 12.5 | 5 | 62.68 | 31425.4 | 98.56 | 596.61 | 30.43 | 26.8 | 1868.86 | 0.88 | 0.96 | 0.12 | 0.1 | 1 | 10
47 | 120 | CONCLUIDO | 9.0822 | 11.01 | 7.98 | 68.42 | 0.9 | 7 | 253.35 | 57.72 | 12.75 | 4 | 62.88 | 31481.28 | 98.39 | 596.61 | 31.31 | 26.8 | 2307.28 | 0.86 | 0.96 | 0.12 | 0.13 | 1 | 10
48 | 120 | CONCLUIDO | 9.0852 | 11.01 | 7.98 | 68.39 | 0.91 | 7 | 253.81 | 57.72 | 13 | 4 | 63.08 | 31537.23 | 98.02 | 596.61 | 31.19 | 26.8 | 2247.48 | 0.86 | 0.96 | 0.12 | 0.13 | 1 | 10
49 | 120 | CONCLUIDO | 9.0804 | 11.01 | 7.99 | 68.44 | 0.93 | 7 | 254.26 | 57.72 | 13.25 | 4 | 63.29 | 31593.26 | 96.65 | 596.66 | 31.4 | 26.8 | 2353.64 | 0.85 | 0.96 | 0.12 | 0.13 | 1 | 10
50 | 120 | CONCLUIDO | 9.084 | 11.01 | 7.98 | 68.4 | 0.94 | 7 | 254.72 | 57.72 | 13.5 | 3 | 63.49 | 31649.36 | 95.69 | 596.64 | 31.16 | 26.8 | 2233.55 | 0.86 | 0.96 | 0.12 | 0.13 | 1 | 10
51 | 120 | CONCLUIDO | 9.0753 | 11.02 | 7.99 | 68.5 | 0.96 | 7 | 255.17 | 57.72 | 13.75 | 2 | 63.7 | 31705.54 | 95.6 | 596.64 | 31.46 | 26.8 | 2383.99 | 0.85 | 0.96 | 0.12 | 0.14 | 1 | 10
52 | 120 | CONCLUIDO | 9.1361 | 10.95 | 7.96 | 79.63 | 0.97 | 6 | 255.63 | 57.72 | 14 | 0 | 63.91 | 31761.8 | 94.79 | 596.64 | 30.51 | 26.8 | 1911.64 | 0.88 | 0.96 | 0.12 | 0.11 | 1 | 10
0 | 145 | CONCLUIDO | 4.7775 | 20.93 | 10.65 | 4.7 | 0.06 | 136 | 285.18 | 61.2 | 1 | 134 | 77.98 | 35406.83 | 187.53 | 597 | 114.93 | 26.8 | 43471.62 | 0.23 | 0.72 | 0.32 | 2.8 | 1 | 10
1 | 145 | CONCLUIDO | 5.4666 | 18.29 | 9.9 | 5.88 | 0.08 | 101 | 285.68 | 61.2 | 1.25 | 99 | 78.24 | 35468.6 | 173.81 | 596.86 | 91.26 | 26.8 | 31811.63 | 0.29 | 0.78 | 0.27 | 2.05 | 1 | 10
2 | 145 | CONCLUIDO | 5.9481 | 16.81 | 9.5 | 7.04 | 0.09 | 81 | 286.19 | 61.2 | 1.5 | 79 | 78.49 | 35530.47 | 166.33 | 596.84 | 78.38 | 26.8 | 25474.46 | 0.34 | 0.81 | 0.24 | 1.64 | 1 | 10
3 | 145 | CONCLUIDO | 6.3445 | 15.76 | 9.2 | 8.24 | 0.11 | 67 | 286.69 | 61.2 | 1.75 | 65 | 78.74 | 35592.57 | 160.71 | 596.73 | 69.51 | 26.8 | 21106.35 | 0.39 | 0.83 | 0.21 | 1.35 | 1 | 10
4 | 145 | CONCLUIDO | 6.6693 | 14.99 | 8.97 | 9.45 | 0.12 | 57 | 287.19 | 61.2 | 2 | 55 | 78.99 | 35654.65 | 156.33 | 596.73 | 62.26 | 26.8 | 17534.6 | 0.43 | 0.86 | 0.2 | 1.12 | 1 | 10
5 | 145 | CONCLUIDO | 6.9109 | 14.47 | 8.83 | 10.59 | 0.14 | 50 | 287.7 | 61.2 | 2.25 | 48 | 79.25 | 35716.83 | 153.37 | 596.73 | 57.66 | 26.8 | 15267.84 | 0.46 | 0.87 | 0.18 | 0.97 | 1 | 10
6 | 145 | CONCLUIDO | 7.0898 | 14.1 | 8.73 | 11.64 | 0.15 | 45 | 288.2 | 61.2 | 2.5 | 43 | 79.5 | 35779.11 | 151.33 | 596.65 | 54.56 | 26.8 | 13742.98 | 0.49 | 0.88 | 0.18 | 0.88 | 1 | 10
7 | 145 | CONCLUIDO | 7.2917 | 13.71 | 8.61 | 12.91 | 0.17 | 40 | 288.71 | 61.2 | 2.75 | 38 | 79.76 | 35841.5 | 148.83 | 596.7 | 50.67 | 26.8 | 11824.94 | 0.53 | 0.89 | 0.17 | 0.76 | 1 | 10
8 | 145 | CONCLUIDO | 7.5086 | 13.32 | 8.43 | 14.05 | 0.18 | 36 | 289.21 | 61.2 | 3 | 34 | 80.02 | 35903.99 | 145.27 | 596.66 | 44.83 | 26.8 | 8920.72 | 0.6 | 0.91 | 0.16 | 0.57 | 1 | 10
9 | 145 | CONCLUIDO | 7.4294 | 13.46 | 8.68 | 15.32 | 0.2 | 34 | 289.72 | 61.2 | 3.25 | 32 | 80.27 | 35966.59 | 149.43 | 596.74 | 53.44 | 26.8 | 13238.46 | 0.5 | 0.88 | 0.17 | 0.82 | 1 | 10
10 | 145 | CONCLUIDO | 7.6273 | 13.11 | 8.49 | 16.43 | 0.21 | 31 | 290.23 | 61.2 | 3.5 | 29 | 80.53 | 36029.29 | 145.79 | 596.7 | 47.3 | 26.8 | 10181.66 | 0.57 | 0.9 | 0.16 | 0.64 | 1 | 10
11 | 145 | CONCLUIDO | 7.7218 | 12.95 | 8.44 | 17.46 | 0.23 | 29 | 290.74 | 61.2 | 3.75 | 27 | 80.79 | 36092.1 | 144.51 | 596.69 | 45.45 | 26.8 | 9267.69 | 0.59 | 0.91 | 0.16 | 0.58 | 1 | 10
12 | 145 | CONCLUIDO | 7.8193 | 12.79 | 8.38 | 18.63 | 0.24 | 27 | 291.25 | 61.2 | 4 | 25 | 81.05 | 36155.02 | 143.33 | 596.65 | 43.81 | 26.8 | 8460.38 | 0.61 | 0.92 | 0.15 | 0.53 | 1 | 10
13 | 145 | CONCLUIDO | 7.9154 | 12.63 | 8.34 | 20.01 | 0.26 | 25 | 291.76 | 61.2 | 4.25 | 23 | 81.31 | 36218.04 | 142 | 596.64 | 42.38 | 26.8 | 7751.8 | 0.63 | 0.92 | 0.15 | 0.48 | 1 | 10
14 | 145 | CONCLUIDO | 7.9572 | 12.57 | 8.32 | 20.81 | 0.27 | 24 | 292.27 | 61.2 | 4.5 | 22 | 81.57 | 36281.16 | 141.49 | 596.65 | 42 | 26.8 | 7567.17 | 0.64 | 0.92 | 0.15 | 0.47 | 1 | 10
15 | 145 | CONCLUIDO | 8.0091 | 12.49 | 8.3 | 21.64 | 0.29 | 23 | 292.79 | 61.2 | 4.75 | 21 | 81.84 | 36344.4 | 140.59 | 596.62 | 41.23 | 26.8 | 7188.07 | 0.65 | 0.92 | 0.14 | 0.44 | 1 | 10
16 | 145 | CONCLUIDO | 8.1108 | 12.33 | 8.25 | 23.57 | 0.3 | 21 | 293.3 | 61.2 | 5 | 19 | 82.1 | 36407.75 | 139.53 | 596.63 | 39.46 | 26.8 | 6313.79 | 0.68 | 0.93 | 0.14 | 0.4 | 1 | 10
17 | 145 | CONCLUIDO | 8.1596 | 12.26 | 8.23 | 24.69 | 0.32 | 20 | 293.81 | 61.2 | 5.25 | 18 | 82.36 | 36471.2 | 138.79 | 596.68 | 38.9 | 26.8 | 6038.76 | 0.69 | 0.93 | 0.14 | 0.38 | 1 | 10
18 | 145 | CONCLUIDO | 8.2171 | 12.17 | 8.2 | 25.88 | 0.33 | 19 | 294.33 | 61.2 | 5.5 | 17 | 82.63 | 36534.76 | 137.85 | 596.61 | 37.86 | 26.8 | 5524.76 | 0.71 | 0.94 | 0.14 | 0.34 | 1 | 10
19 | 145 | CONCLUIDO | 8.3135 | 12.03 | 8.11 | 27.03 | 0.35 | 18 | 294.84 | 61.2 | 5.75 | 16 | 82.9 | 36598.44 | 135.72 | 596.69 | 35.04 | 26.8 | 4116.64 | 0.76 | 0.95 | 0.13 | 0.26 | 1 | 10
20 | 145 | CONCLUIDO | 8.2068 | 12.18 | 8.27 | 27.55 | 0.36 | 18 | 295.36 | 61.2 | 6 | 16 | 83.16 | 36662.22 | 138.42 | 596.61 | 40.52 | 26.8 | 6856.13 | 0.66 | 0.93 | 0.14 | 0.41 | 1 | 10
21 | 145 | CONCLUIDO | 8.3026 | 12.04 | 8.18 | 28.87 | 0.38 | 17 | 295.88 | 61.2 | 6.25 | 15 | 83.43 | 36726.12 | 136.59 | 596.61 | 37.52 | 26.8 | 5364.57 | 0.71 | 0.94 | 0.13 | 0.33 | 1 | 10
22 | 145 | CONCLUIDO | 8.3529 | 11.97 | 8.16 | 30.6 | 0.39 | 16 | 296.4 | 61.2 | 6.5 | 14 | 83.7 | 36790.13 | 135.73 | 596.62 | 36.93 | 26.8 | 5072.91 | 0.73 | 0.94 | 0.13 | 0.31 | 1 | 10
23 | 145 | CONCLUIDO | 8.3474 | 11.98 | 8.17 | 30.63 | 0.4 | 16 | 296.92 | 61.2 | 6.75 | 14 | 83.97 | 36854.25 | 135.73 | 596.64 | 37.17 | 26.8 | 5191.44 | 0.72 | 0.94 | 0.13 | 0.32 | 1 | 10
24 | 145 | CONCLUIDO | 8.4057 | 11.9 | 8.14 | 32.56 | 0.42 | 15 | 297.44 | 61.2 | 7 | 13 | 84.24 | 36918.48 | 134.8 | 596.63 | 36.24 | 26.8 | 4731.38 | 0.74 | 0.94 | 0.13 | 0.29 | 1 | 10
25 | 145 | CONCLUIDO | 8.4061 | 11.9 | 8.14 | 32.55 | 0.43 | 15 | 297.96 | 61.2 | 7.25 | 13 | 84.51 | 36982.83 | 134.61 | 596.61 | 36.16 | 26.8 | 4694.19 | 0.74 | 0.94 | 0.13 | 0.29 | 1 | 10
26 | 145 | CONCLUIDO | 8.463 | 11.82 | 8.11 | 34.77 | 0.45 | 14 | 298.48 | 61.2 | 7.5 | 12 | 84.79 | 37047.29 | 133.79 | 596.62 | 35.34 | 26.8 | 4288.23 | 0.76 | 0.95 | 0.13 | 0.26 | 1 | 10
27 | 145 | CONCLUIDO | 8.4604 | 11.82 | 8.12 | 34.78 | 0.46 | 14 | 299.01 | 61.2 | 7.75 | 12 | 85.06 | 37111.87 | 133.16 | 596.66 | 35.45 | 26.8 | 4340.59 | 0.76 | 0.95 | 0.13 | 0.26 | 1 | 10
28 | 145 | CONCLUIDO | 8.5197 | 11.74 | 8.09 | 37.33 | 0.48 | 13 | 299.53 | 61.2 | 8 | 11 | 85.33 | 37176.68 | 132.38 | 596.64 | 34.58 | 26.8 | 3911.66 | 0.78 | 0.95 | 0.13 | 0.23 | 1 | 10
29 | 145 | CONCLUIDO | 8.5397 | 11.71 | 8.06 | 37.2 | 0.49 | 13 | 300.06 | 61.2 | 8.25 | 11 | 85.61 | 37241.49 | 131.79 | 596.64 | 33.48 | 26.8 | 3362.12 | 0.8 | 0.95 | 0.13 | 0.21 | 1 | 10
30 | 145 | CONCLUIDO | 8.5106 | 11.75 | 8.1 | 37.39 | 0.5 | 13 | 300.59 | 61.2 | 8.5 | 11 | 85.89 | 37306.42 | 131.96 | 596.64 | 35.22 | 26.8 | 4232 | 0.76 | 0.95 | 0.12 | 0.25 | 1 | 10
31 | 145 | CONCLUIDO | 8.5651 | 11.68 | 8.08 | 40.4 | 0.52 | 12 | 301.11 | 61.2 | 8.75 | 10 | 86.16 | 37371.47 | 131.46 | 596.62 | 34.43 | 26.8 | 3841.11 | 0.78 | 0.95 | 0.12 | 0.23 | 1 | 10
32 | 145 | CONCLUIDO | 8.5657 | 11.67 | 8.08 | 40.39 | 0.53 | 12 | 301.64 | 61.2 | 9 | 10 | 86.44 | 37436.63 | 131.1 | 596.63 | 34.38 | 26.8 | 3819.9 | 0.78 | 0.95 | 0.13 | 0.23 | 1 | 10
33 | 145 | CONCLUIDO | 8.5621 | 11.68 | 8.08 | 40.42 | 0.55 | 12 | 302.17 | 61.2 | 9.25 | 10 | 86.72 | 37501.91 | 130.47 | 596.66 | 34.59 | 26.8 | 3923.85 | 0.77 | 0.95 | 0.12 | 0.23 | 1 | 10
34 | 145 | CONCLUIDO | 8.6228 | 11.6 | 8.06 | 43.94 | 0.56 | 11 | 302.7 | 61.2 | 9.5 | 9 | 87 | 37567.32 | 129.84 | 596.61 | 33.57 | 26.8 | 3417.01 | 0.8 | 0.95 | 0.13 | 0.2 | 1 | 10
35 | 145 | CONCLUIDO | 8.6225 | 11.6 | 8.06 | 43.94 | 0.57 | 11 | 303.23 | 61.2 | 9.75 | 9 | 87.28 | 37632.84 | 129.62 | 596.61 | 33.56 | 26.8 | 3412.15 | 0.8 | 0.95 | 0.13 | 0.2 | 1 | 10
36 | 145 | CONCLUIDO | 8.6238 | 11.6 | 8.05 | 43.93 | 0.59 | 11 | 303.76 | 61.2 | 10 | 9 | 87.57 | 37698.48 | 128.98 | 596.61 | 33.54 | 26.8 | 3400.69 | 0.8 | 0.95 | 0.12 | 0.2 | 1 | 10
37 | 145 | CONCLUIDO | 8.6816 | 11.52 | 8.03 | 48.18 | 0.6 | 10 | 304.3 | 61.2 | 10.25 | 8 | 87.85 | 37764.25 | 128.13 | 596.66 | 32.71 | 26.8 | 2991.26 | 0.82 | 0.96 | 0.12 | 0.18 | 1 | 10
38 | 145 | CONCLUIDO | 8.6868 | 11.51 | 8.02 | 48.14 | 0.61 | 10 | 304.83 | 61.2 | 10.5 | 8 | 88.13 | 37830.13 | 127.77 | 596.7 | 32.49 | 26.8 | 2881.45 | 0.82 | 0.96 | 0.12 | 0.17 | 1 | 10
39 | 145 | CONCLUIDO | 8.7081 | 11.48 | 8 | 47.97 | 0.63 | 10 | 305.37 | 61.2 | 10.75 | 8 | 88.42 | 37896.14 | 126.68 | 596.64 | 31.69 | 26.8 | 2484.27 | 0.85 | 0.96 | 0.12 | 0.14 | 1 | 10
40 | 145 | CONCLUIDO | 8.6586 | 11.55 | 8.06 | 48.37 | 0.64 | 10 | 305.9 | 61.2 | 11 | 8 | 88.7 | 37962.28 | 127.48 | 596.61 | 33.91 | 26.8 | 3591.89 | 0.79 | 0.95 | 0.12 | 0.21 | 1 | 10
41 | 145 | CONCLUIDO | 8.6705 | 11.53 | 8.05 | 48.27 | 0.65 | 10 | 306.44 | 61.2 | 11.25 | 8 | 88.99 | 38028.53 | 126.81 | 596.62 | 33.34 | 26.8 | 3310.18 | 0.8 | 0.95 | 0.12 | 0.19 | 1 | 10
42 | 145 | CONCLUIDO | 8.7334 | 11.45 | 8.02 | 53.44 | 0.67 | 9 | 306.98 | 61.2 | 11.5 | 7 | 89.28 | 38094.91 | 126.2 | 596.67 | 32.3 | 26.8 | 2793.46 | 0.83 | 0.96 | 0.12 | 0.16 | 1 | 10
43 | 145 | CONCLUIDO | 8.7309 | 11.45 | 8.02 | 53.46 | 0.68 | 9 | 307.52 | 61.2 | 11.75 | 7 | 89.57 | 38161.42 | 126.26 | 596.61 | 32.5 | 26.8 | 2892.83 | 0.82 | 0.96 | 0.12 | 0.17 | 1 | 10
44 | 145 | CONCLUIDO | 8.7319 | 11.45 | 8.02 | 53.45 | 0.69 | 9 | 308.06 | 61.2 | 12 | 7 | 89.86 | 38228.06 | 125.62 | 596.61 | 32.41 | 26.8 | 2849.49 | 0.83 | 0.96 | 0.12 | 0.17 | 1 | 10
45 | 145 | CONCLUIDO | 8.7313 | 11.45 | 8.02 | 53.46 | 0.71 | 9 | 308.6 | 61.2 | 12.25 | 7 | 90.15 | 38294.82 | 125.24 | 596.61 | 32.48 | 26.8 | 2881.33 | 0.83 | 0.96 | 0.12 | 0.17 | 1 | 10
46 | 145 | CONCLUIDO | 8.7343 | 11.45 | 8.02 | 53.43 | 0.72 | 9 | 309.14 | 61.2 | 12.5 | 7 | 90.44 | 38361.7 | 124.21 | 596.62 | 32.32 | 26.8 | 2802.54 | 0.83 | 0.96 | 0.12 | 0.16 | 1 | 10
47 | 145 | CONCLUIDO | 8.7951 | 11.37 | 7.99 | 59.92 | 0.73 | 8 | 309.68 | 61.2 | 12.75 | 6 | 90.74 | 38428.72 | 123.37 | 596.61 | 31.5 | 26.8 | 2395.63 | 0.85 | 0.96 | 0.12 | 0.14 | 1 | 10
48 | 145 | CONCLUIDO | 8.8199 | 11.34 | 7.96 | 59.68 | 0.75 | 8 | 310.23 | 61.2 | 13 | 6 | 91.03 | 38495.87 | 122.9 | 596.61 | 30.45 | 26.8 | 1873.21 | 0.88 | 0.96 | 0.12 | 0.1 | 1 | 10
49 | 145 | CONCLUIDO | 8.7871 | 11.38 | 8 | 60 | 0.76 | 8 | 310.77 | 61.2 | 13.25 | 6 | 91.33 | 38563.14 | 123.48 | 596.61 | 31.98 | 26.8 | 2639.3 | 0.84 | 0.96 | 0.12 | 0.15 | 1 | 10
50 | 145 | CONCLUIDO | 8.7848 | 11.38 | 8 | 60.02 | 0.77 | 8 | 311.32 | 61.2 | 13.5 | 6 | 91.62 | 38630.55 | 123.26 | 596.61 | 32.02 | 26.8 | 2655.67 | 0.84 | 0.96 | 0.12 | 0.15 | 1 | 10
51 | 145 | CONCLUIDO | 8.7873 | 11.38 | 8 | 60 | 0.79 | 8 | 311.87 | 61.2 | 13.75 | 6 | 91.92 | 38698.21 | 122.91 | 596.62 | 31.8 | 26.8 | 2546.66 | 0.84 | 0.96 | 0.12 | 0.15 | 1 | 10
52 | 145 | CONCLUIDO | 8.7848 | 11.38 | 8 | 60.02 | 0.8 | 8 | 312.42 | 61.2 | 14 | 6 | 92.22 | 38765.89 | 122.18 | 596.63 | 32 | 26.8 | 2648.6 | 0.84 | 0.96 | 0.12 | 0.15 | 1 | 10
53 | 145 | CONCLUIDO | 8.7873 | 11.38 | 8 | 60 | 0.81 | 8 | 312.97 | 61.2 | 14.25 | 6 | 92.52 | 38833.69 | 121.33 | 596.61 | 31.85 | 26.8 | 2575.32 | 0.84 | 0.96 | 0.12 | 0.15 | 1 | 10
54 | 145 | CONCLUIDO | 8.8502 | 11.3 | 7.97 | 68.34 | 0.82 | 7 | 313.52 | 61.2 | 14.5 | 5 | 92.82 | 38901.63 | 120.66 | 596.66 | 31 | 26.8 | 2154.18 | 0.86 | 0.96 | 0.12 | 0.12 | 1 | 10
55 | 145 | CONCLUIDO | 8.8559 | 11.29 | 7.97 | 68.28 | 0.84 | 7 | 314.07 | 61.2 | 14.75 | 5 | 93.12 | 38969.71 | 120.53 | 596.61 | 30.7 | 26.8 | 2000.78 | 0.87 | 0.96 | 0.12 | 0.11 | 1 | 10
56 | 145 | CONCLUIDO | 8.8666 | 11.28 | 7.95 | 68.16 | 0.85 | 7 | 314.62 | 61.2 | 15 | 5 | 93.43 | 39037.92 | 119.92 | 596.69 | 30.23 | 26.8 | 1767.23 | 0.89 | 0.97 | 0.12 | 0.1 | 1 | 10
57 | 145 | CONCLUIDO | 8.857 | 11.29 | 7.96 | 68.26 | 0.86 | 7 | 315.18 | 61.2 | 15.25 | 5 | 93.73 | 39106.27 | 119.52 | 596.63 | 30.74 | 26.8 | 2022.08 | 0.87 | 0.96 | 0.12 | 0.11 | 1 | 10
58 | 145 | CONCLUIDO | 8.8439 | 11.31 | 7.98 | 68.41 | 0.87 | 7 | 315.73 | 61.2 | 15.5 | 5 | 94.03 | 39174.75 | 119.48 | 596.63 | 31.29 | 26.8 | 2297.62 | 0.86 | 0.96 | 0.12 | 0.13 | 1 | 10
59 | 145 | CONCLUIDO | 8.842 | 11.31 | 7.98 | 68.43 | 0.89 | 7 | 316.29 | 61.2 | 15.75 | 5 | 94.34 | 39243.37 | 119.07 | 596.61 | 31.4 | 26.8 | 2350.66 | 0.85 | 0.96 | 0.12 | 0.13 | 1 | 10
60 | 145 | CONCLUIDO | 8.8511 | 11.3 | 7.97 | 68.33 | 0.9 | 7 | 316.85 | 61.2 | 16 | 5 | 94.65 | 39312.13 | 117.9 | 596.61 | 31 | 26.8 | 2153.74 | 0.86 | 0.96 | 0.12 | 0.12 | 1 | 10
61 | 145 | CONCLUIDO | 8.8404 | 11.31 | 7.99 | 68.45 | 0.91 | 7 | 317.41 | 61.2 | 16.25 | 5 | 94.96 | 39381.03 | 117.4 | 596.61 | 31.44 | 26.8 | 2371.57 | 0.85 | 0.96 | 0.12 | 0.13 | 1 | 10
62 | 145 | CONCLUIDO | 8.8439 | 11.31 | 7.98 | 68.41 | 0.92 | 7 | 317.97 | 61.2 | 16.5 | 5 | 95.27 | 39450.07 | 116.31 | 596.61 | 31.27 | 26.8 | 2287.75 | 0.86 | 0.96 | 0.12 | 0.13 | 1 | 10
63 | 145 | CONCLUIDO | 8.9109 | 11.22 | 7.95 | 79.5 | 0.94 | 6 | 318.53 | 61.2 | 16.75 | 4 | 95.58 | 39519.26 | 115.92 | 596.61 | 30.26 | 26.8 | 1785.54 | 0.89 | 0.97 | 0.12 | 0.1 | 1 | 10
64 | 145 | CONCLUIDO | 8.9272 | 11.2 | 7.93 | 79.29 | 0.95 | 6 | 319.09 | 61.2 | 17 | 4 | 95.89 | 39588.58 | 115.7 | 596.61 | 29.51 | 26.8 | 1414.71 | 0.91 | 0.97 | 0.12 | 0.08 | 1 | 10
65 | 145 | CONCLUIDO | 8.9149 | 11.22 | 7.94 | 79.45 | 0.96 | 6 | 319.65 | 61.2 | 17.25 | 4 | 96.2 | 39658.05 | 116.03 | 596.61 | 30.18 | 26.8 | 1748.19 | 0.89 | 0.97 | 0.12 | 0.09 | 1 | 10
66 | 145 | CONCLUIDO | 8.8992 | 11.24 | 7.96 | 79.64 | 0.97 | 6 | 320.22 | 61.2 | 17.5 | 4 | 96.52 | 39727.66 | 116.36 | 596.64 | 30.78 | 26.8 | 2048.99 | 0.87 | 0.96 | 0.12 | 0.11 | 1 | 10
67 | 145 | CONCLUIDO | 8.9065 | 11.23 | 7.96 | 79.55 | 0.99 | 6 | 320.78 | 61.2 | 17.75 | 4 | 96.83 | 39797.41 | 115.96 | 596.67 | 30.45 | 26.8 | 1880.78 | 0.88 | 0.96 | 0.12 | 0.1 | 1 | 10
68 | 145 | CONCLUIDO | 8.9041 | 11.23 | 7.96 | 79.58 | 1 | 6 | 321.35 | 61.2 | 18 | 4 | 97.15 | 39867.32 | 115.57 | 596.61 | 30.57 | 26.8 | 1944.12 | 0.88 | 0.96 | 0.12 | 0.11 | 1 | 10
69 | 145 | CONCLUIDO | 8.9065 | 11.23 | 7.96 | 79.55 | 1.01 | 6 | 321.92 | 61.2 | 18.25 | 4 | 97.47 | 39937.36 | 115.27 | 596.61 | 30.46 | 26.8 | 1886.1 | 0.88 | 0.96 | 0.12 | 0.1 | 1 | 10
70 | 145 | CONCLUIDO | 8.9063 | 11.23 | 7.96 | 79.56 | 1.02 | 6 | 322.49 | 61.2 | 18.5 | 3 | 97.79 | 40007.56 | 114.16 | 596.61 | 30.4 | 26.8 | 1856.98 | 0.88 | 0.96 | 0.12 | 0.1 | 1 | 10
71 | 145 | CONCLUIDO | 8.9093 | 11.22 | 7.95 | 79.52 | 1.03 | 6 | 323.06 | 61.2 | 18.75 | 3 | 98.11 | 40077.9 | 113.47 | 596.61 | 30.24 | 26.8 | 1775.83 | 0.89 | 0.97 | 0.12 | 0.1 | 1 | 10
72 | 145 | CONCLUIDO | 8.9157 | 11.22 | 7.94 | 79.44 | 1.05 | 6 | 323.63 | 61.2 | 19 | 3 | 98.43 | 40148.52 | 112.44 | 596.63 | 29.99 | 26.8 | 1652.15 | 0.89 | 0.97 | 0.12 | 0.09 | 1 | 10
73 | 145 | CONCLUIDO | 8.9052 | 11.23 | 7.96 | 79.57 | 1.06 | 6 | 324.2 | 61.2 | 19.25 | 2 | 98.75 | 40219.17 | 112.02 | 596.61 | 30.52 | 26.8 | 1918.15 | 0.88 | 0.96 | 0.12 | 0.1 | 1 | 10
74 | 145 | CONCLUIDO | 8.8933 | 11.24 | 7.97 | 79.72 | 1.07 | 6 | 324.78 | 61.2 | 19.5 | 1 | 99.08 | 40289.97 | 112.01 | 596.67 | 30.94 | 26.8 | 2126.72 | 0.87 | 0.96 | 0.12 | 0.12 | 1 | 10
75 | 145 | CONCLUIDO | 8.8935 | 11.24 | 7.97 | 79.72 | 1.08 | 6 | 325.35 | 61.2 | 19.75 | 0 | 99.4 | 40360.92 | 112.11 | 596.61 | 30.87 | 26.8 | 2093.25 | 0.87 | 0.96 | 0.12 | 0.12 | 1 | 10
0 | 65 | CONCLUIDO | 7.4349 | 13.45 | 9.31 | 7.76 | 0.13 | 72 | 133.21 | 46.47 | 1 | 70 | 20.75 | 16663.42 | 98.39 | 596.69 | 72.81 | 26.8 | 22733.88 | 0.37 | 0.82 | 0.22 | 1.46 | 1 | 10
1 | 65 | CONCLUIDO | 7.9258 | 12.62 | 8.94 | 9.75 | 0.17 | 55 | 133.55 | 46.47 | 1.25 | 53 | 20.83 | 16704.7 | 93.5 | 596.74 | 61.04 | 26.8 | 16934.86 | 0.44 | 0.86 | 0.2 | 1.09 | 1 | 10
2 | 65 | CONCLUIDO | 8.2768 | 12.08 | 8.7 | 11.87 | 0.2 | 44 | 133.88 | 46.47 | 1.5 | 42 | 20.91 | 16746.01 | 89.99 | 596.76 | 53.67 | 26.8 | 13305.2 | 0.5 | 0.88 | 0.18 | 0.85 | 1 | 10
3 | 65 | CONCLUIDO | 8.5747 | 11.66 | 8.47 | 13.74 | 0.23 | 37 | 134.22 | 46.47 | 1.75 | 35 | 21 | 16787.35 | 86.51 | 596.64 | 46.18 | 26.8 | 9593.34 | 0.58 | 0.91 | 0.17 | 0.62 | 1 | 10
4 | 65 | CONCLUIDO | 8.6314 | 11.59 | 8.53 | 16 | 0.26 | 32 | 134.55 | 46.47 | 2 | 30 | 21.09 | 16828.84 | 86.39 | 596.67 | 48.82 | 26.8 | 10936.56 | 0.55 | 0.9 | 0.16 | 0.68 | 1 | 10
5 | 65 | CONCLUIDO | 8.8065 | 11.36 | 8.41 | 18.03 | 0.29 | 28 | 134.89 | 46.47 | 2.25 | 26 | 21.17 | 16870.25 | 84.13 | 596.62 | 44.74 | 26.8 | 8919.79 | 0.6 | 0.91 | 0.15 | 0.56 | 1 | 10
6 | 65 | CONCLUIDO | 8.9283 | 11.2 | 8.34 | 20.01 | 0.33 | 25 | 135.22 | 46.47 | 2.5 | 23 | 21.26 | 16911.68 | 82.29 | 596.63 | 42.52 | 26.8 | 7820.51 | 0.63 | 0.92 | 0.15 | 0.49 | 1 | 10
7 | 65 | CONCLUIDO | 9.05 | 11.05 | 8.27 | 22.56 | 0.36 | 22 | 135.56 | 46.47 | 2.75 | 20 | 21.34 | 16953.14 | 80.34 | 596.65 | 40.25 | 26.8 | 6704.34 | 0.67 | 0.93 | 0.14 | 0.42 | 1 | 10
8 | 65 | CONCLUIDO | 9.134 | 10.95 | 8.22 | 24.67 | 0.39 | 20 | 135.9 | 46.47 | 3 | 18 | 21.43 | 16994.64 | 78.98 | 596.61 | 38.78 | 26.8 | 5978.82 | 0.69 | 0.93 | 0.14 | 0.37 | 1 | 10
9 | 65 | CONCLUIDO | 9.2657 | 10.79 | 8.12 | 27.07 | 0.42 | 18 | 136.23 | 46.47 | 3.25 | 16 | 21.52 | 17036.16 | 76.56 | 596.63 | 35.59 | 26.8 | 4394.68 | 0.75 | 0.94 | 0.13 | 0.27 | 1 | 10
10 | 65 | CONCLUIDO | 9.2379 | 10.82 | 8.18 | 28.88 | 0.45 | 17 | 136.57 | 46.47 | 3.5 | 15 | 21.6 | 17077.72 | 76.51 | 596.66 | 37.61 | 26.8 | 5408.81 | 0.71 | 0.94 | 0.13 | 0.33 | 1 | 10
11 | 65 | CONCLUIDO | 9.2733 | 10.78 | 8.17 | 30.63 | 0.48 | 16 | 136.91 | 46.47 | 3.75 | 14 | 21.69 | 17119.3 | 75.14 | 596.63 | 37 | 26.8 | 5107.9 | 0.72 | 0.94 | 0.14 | 0.31 | 1 | 10
12 | 65 | CONCLUIDO | 9.3216 | 10.73 | 8.14 | 32.56 | 0.52 | 15 | 137.25 | 46.47 | 4 | 13 | 21.78 | 17160.92 | 73.71 | 596.61 | 36.24 | 26.8 | 4731.34 | 0.74 | 0.94 | 0.13 | 0.29 | 1 | 10
13 | 65 | CONCLUIDO | 9.3582 | 10.69 | 8.12 | 34.82 | 0.55 | 14 | 137.58 | 46.47 | 4.25 | 12 | 21.87 | 17202.57 | 71.81 | 596.68 | 35.79 | 26.8 | 4513 | 0.75 | 0.94 | 0.13 | 0.27 | 1 | 10
14 | 65 | CONCLUIDO | 9.4288 | 10.61 | 8.07 | 37.25 | 0.58 | 13 | 137.92 | 46.47 | 4.5 | 11 | 21.95 | 17244.24 | 70.33 | 596.61 | 34.21 | 26.8 | 3729.28 | 0.78 | 0.95 | 0.12 | 0.22 | 1 | 10
15 | 65 | CONCLUIDO | 9.4456 | 10.59 | 8.08 | 40.4 | 0.61 | 12 | 138.26 | 46.47 | 4.75 | 9 | 22.04 | 17285.95 | 69.5 | 596.71 | 34.33 | 26.8 | 3794.8 | 0.78 | 0.95 | 0.13 | 0.23 | 1 | 10
16 | 65 | CONCLUIDO | 9.4869 | 10.54 | 8.06 | 43.97 | 0.64 | 11 | 138.6 | 46.47 | 5 | 5 | 22.13 | 17327.69 | 67.76 | 596.62 | 33.57 | 26.8 | 3415.68 | 0.8 | 0.95 | 0.13 | 0.21 | 1 | 10
17 | 65 | CONCLUIDO | 9.4809 | 10.55 | 8.07 | 44.01 | 0.67 | 11 | 138.94 | 46.47 | 5.25 | 3 | 22.22 | 17369.47 | 67.46 | 596.69 | 33.68 | 26.8 | 3474.25 | 0.8 | 0.95 | 0.13 | 0.21 | 1 | 10
18 | 65 | CONCLUIDO | 9.4742 | 10.56 | 8.08 | 44.05 | 0.7 | 11 | 139.28 | 46.47 | 5.5 | 1 | 22.31 | 17411.27 | 67.53 | 596.64 | 33.81 | 26.8 | 3535.78 | 0.79 | 0.95 | 0.14 | 0.22 | 1 | 10
19 | 65 | CONCLUIDO | 9.4777 | 10.55 | 8.07 | 44.03 | 0.73 | 11 | 139.61 | 46.47 | 5.75 | 0 | 22.4 | 17453.1 | 67.41 | 596.64 | 33.62 | 26.8 | 3445.31 | 0.8 | 0.95 | 0.14 | 0.22 | 1 | 10
0 | 130 | CONCLUIDO | 5.2313 | 19.12 | 10.35 | 5.09 | 0.07 | 122 | 252.85 | 59.19 | 1 | 120 | 62.65 | 31418.63 | 168.55 | 596.71 | 105.22 | 26.8 | 38685.86 | 0.25 | 0.74 | 0.3 | 2.49 | 1 | 10
1 | 130 | CONCLUIDO | 5.8759 | 17.02 | 9.72 | 6.34 | 0.09 | 92 | 253.3 | 59.19 | 1.25 | 90 | 62.86 | 31474.5 | 157.72 | 596.7 | 85.49 | 26.8 | 28971.95 | 0.31 | 0.79 | 0.25 | 1.86 | 1 | 10
2 | 130 | CONCLUIDO | 6.3774 | 15.68 | 9.31 | 7.65 | 0.11 | 73 | 253.75 | 59.19 | 1.5 | 71 | 63.06 | 31530.44 | 150.59 | 596.76 | 72.69 | 26.8 | 22669.69 | 0.37 | 0.82 | 0.22 | 1.45 | 1 | 10
3 | 130 | CONCLUIDO | 6.7311 | 14.86 | 9.07 | 8.92 | 0.12 | 61 | 254.21 | 59.19 | 1.75 | 59 | 63.26 | 31586.46 | 146.32 | 596.69 | 65.13 | 26.8 | 18946.92 | 0.41 | 0.85 | 0.21 | 1.22 | 1 | 10
4 | 130 | CONCLUIDO | 6.9884 | 14.31 | 8.91 | 10.09 | 0.14 | 53 | 254.66 | 59.19 | 2 | 51 | 63.47 | 31642.55 | 143.31 | 596.75 | 60.31 | 26.8 | 16577.36 | 0.44 | 0.86 | 0.19 | 1.06 | 1 | 10
5 | 130 | CONCLUIDO | 7.2442 | 13.8 | 8.75 | 11.41 | 0.16 | 46 | 255.12 | 59.19 | 2.25 | 44 | 63.67 | 31698.72 | 140.21 | 596.74 | 55.26 | 26.8 | 14089.44 | 0.48 | 0.88 | 0.18 | 0.9 | 1 | 10
6 | 130 | CONCLUIDO | 7.436 | 13.45 | 8.64 | 12.64 | 0.17 | 41 | 255.57 | 59.19 | 2.5 | 39 | 63.88 | 31754.97 | 137.98 | 596.75 | 51.63 | 26.8 | 12297.78 | 0.52 | 0.89 | 0.17 | 0.78 | 1 | 10
7 | 130 | CONCLUIDO | 7.6982 | 12.99 | 8.43 | 14.04 | 0.19 | 36 | 256.03 | 59.19 | 2.75 | 34 | 64.09 | 31811.29 | 133.98 | 596.69 | 44.66 | 26.8 | 8836.85 | 0.6 | 0.91 | 0.16 | 0.57 | 1 | 10
8 | 130 | CONCLUIDO | 7.6268 | 13.11 | 8.64 | 15.25 | 0.21 | 34 | 256.49 | 59.19 | 3 | 32 | 64.29 | 31867.69 | 137.31 | 596.64 | 52.23 | 26.8 | 12634.94 | 0.51 | 0.89 | 0.17 | 0.79 | 1 | 10
9 | 130 | CONCLUIDO | 7.8086 | 12.81 | 8.49 | 16.42 | 0.23 | 31 | 256.95 | 59.19 | 3.25 | 29 | 64.5 | 31924.29 | 134.33 | 596.7 | 46.99 | 26.8 | 10030.41 | 0.57 | 0.9 | 0.16 | 0.63 | 1 | 10
10 | 130 | CONCLUIDO | 7.902 | 12.66 | 8.43 | 17.45 | 0.24 | 29 | 257.41 | 59.19 | 3.5 | 27 | 64.71 | 31980.84 | 133.04 | 596.63 | 45.42 | 26.8 | 9253.54 | 0.59 | 0.91 | 0.15 | 0.58 | 1 | 10
11 | 130 | CONCLUIDO | 7.9876 | 12.52 | 8.39 | 18.65 | 0.26 | 27 | 257.86 | 59.19 | 3.75 | 25 | 64.92 | 32037.48 | 131.86 | 596.81 | 44.02 | 26.8 | 8565.44 | 0.61 | 0.91 | 0.15 | 0.54 | 1 | 10
12 | 130 | CONCLUIDO | 8.0863 | 12.37 | 8.34 | 20.01 | 0.28 | 25 | 258.32 | 59.19 | 4 | 23 | 65.13 | 32094.19 | 130.72 | 596.67 | 42.46 | 26.8 | 7791.82 | 0.63 | 0.92 | 0.15 | 0.49 | 1 | 10
13 | 130 | CONCLUIDO | 8.1822 | 12.22 | 8.29 | 21.63 | 0.29 | 23 | 258.78 | 59.19 | 4.25 | 21 | 65.34 | 32150.98 | 129.5 | 596.63 | 41 | 26.8 | 7071.46 | 0.65 | 0.93 | 0.14 | 0.44 | 1 | 10
14 | 130 | CONCLUIDO | 8.2293 | 12.15 | 8.27 | 22.56 | 0.31 | 22 | 259.25 | 59.19 | 4.5 | 20 | 65.55 | 32207.85 | 128.78 | 596.61 | 40.26 | 26.8 | 6708.83 | 0.67 | 0.93 | 0.14 | 0.42 | 1 | 10
15 | 130 | CONCLUIDO | 8.2751 | 12.08 | 8.25 | 23.58 | 0.33 | 21 | 259.71 | 59.19 | 4.75 | 19 | 65.76 | 32264.79 | 127.95 | 596.63 | 39.7 | 26.8 | 6435.42 | 0.67 | 0.93 | 0.14 | 0.4 | 1 | 10
16 | 130 | CONCLUIDO | 8.3222 | 12.02 | 8.23 | 24.7 | 0.34 | 20 | 260.17 | 59.19 | 5 | 18 | 65.98 | 32321.82 | 127.23 | 596.64 | 39.08 | 26.8 | 6126 | 0.69 | 0.93 | 0.14 | 0.38 | 1 | 10
17 | 130 | CONCLUIDO | 8.479 | 11.79 | 8.11 | 27.03 | 0.36 | 18 | 260.63 | 59.19 | 5.25 | 16 | 66.19 | 32378.93 | 124.53 | 596.68 | 34.94 | 26.8 | 4065.91 | 0.77 | 0.95 | 0.13 | 0.26 | 1 | 10
18 | 130 | CONCLUIDO | 8.368 | 11.95 | 8.27 | 27.55 | 0.37 | 18 | 261.1 | 59.19 | 5.5 | 16 | 66.4 | 32436.11 | 126.95 | 596.62 | 40.55 | 26.8 | 6871.5 | 0.66 | 0.93 | 0.14 | 0.41 | 1 | 10
19 | 130 | CONCLUIDO | 8.4602 | 11.82 | 8.18 | 28.88 | 0.39 | 17 | 261.56 | 59.19 | 5.75 | 15 | 66.62 | 32493.38 | 125.29 | 596.68 | 37.67 | 26.8 | 5435.81 | 0.71 | 0.94 | 0.13 | 0.33 | 1 | 10
20 | 130 | CONCLUIDO | 8.5084 | 11.75 | 8.17 | 30.62 | 0.41 | 16 | 262.03 | 59.19 | 6 | 14 | 66.83 | 32550.72 | 124.5 | 596.68 | 37.01 | 26.8 | 5112.97 | 0.72 | 0.94 | 0.13 | 0.31 | 1 | 10
21 | 130 | CONCLUIDO | 8.5104 | 11.75 | 8.16 | 30.61 | 0.42 | 16 | 262.49 | 59.19 | 6.25 | 14 | 67.05 | 32608.15 | 123.96 | 596.61 | 36.96 | 26.8 | 5086.85 | 0.73 | 0.94 | 0.13 | 0.31 | 1 | 10
22 | 130 | CONCLUIDO | 8.5614 | 11.68 | 8.14 | 32.57 | 0.44 | 15 | 262.96 | 59.19 | 6.5 | 13 | 67.26 | 32665.66 | 123.36 | 596.66 | 36.31 | 26.8 | 4766.77 | 0.74 | 0.94 | 0.13 | 0.29 | 1 | 10
23 | 130 | CONCLUIDO | 8.619 | 11.6 | 8.11 | 34.77 | 0.46 | 14 | 263.42 | 59.19 | 6.75 | 12 | 67.48 | 32723.25 | 122.25 | 596.61 | 35.36 | 26.8 | 4297.75 | 0.76 | 0.95 | 0.13 | 0.26 | 1 | 10
24 | 130 | CONCLUIDO | 8.6157 | 11.61 | 8.12 | 34.79 | 0.47 | 14 | 263.89 | 59.19 | 7 | 12 | 67.7 | 32780.92 | 121.83 | 596.61 | 35.54 | 26.8 | 4385.86 | 0.75 | 0.95 | 0.13 | 0.26 | 1 | 10
25 | 130 | CONCLUIDO | 8.6741 | 11.53 | 8.09 | 37.33 | 0.49 | 13 | 264.36 | 59.19 | 7.25 | 11 | 67.92 | 32838.68 | 120.74 | 596.65 | 34.54 | 26.8 | 3892.77 | 0.78 | 0.95 | 0.13 | 0.23 | 1 | 10
26 | 130 | CONCLUIDO | 8.6898 | 11.51 | 8.07 | 37.23 | 0.5 | 13 | 264.83 | 59.19 | 7.5 | 11 | 68.14 | 32896.51 | 120.54 | 596.61 | 33.76 | 26.8 | 3502.21 | 0.79 | 0.95 | 0.13 | 0.21 | 1 | 10
27 | 130 | CONCLUIDO | 8.6628 | 11.54 | 8.1 | 37.4 | 0.52 | 13 | 265.3 | 59.19 | 7.75 | 11 | 68.36 | 32954.43 | 120.31 | 596.65 | 35.29 | 26.8 | 4269.27 | 0.76 | 0.95 | 0.12 | 0.25 | 1 | 10
28 | 130 | CONCLUIDO | 8.7123 | 11.48 | 8.09 | 40.43 | 0.54 | 12 | 265.77 | 59.19 | 8 | 10 | 68.58 | 33012.44 | 119.85 | 596.66 | 34.62 | 26.8 | 3937.1 | 0.77 | 0.95 | 0.13 | 0.23 | 1 | 10
29 | 130 | CONCLUIDO | 8.711 | 11.48 | 8.09 | 40.44 | 0.55 | 12 | 266.24 | 59.19 | 8.25 | 10 | 68.8 | 33070.52 | 119.32 | 596.63 | 34.6 | 26.8 | 3926.54 | 0.77 | 0.95 | 0.13 | 0.23 | 1 | 10
30 | 130 | CONCLUIDO | 8.7724 | 11.4 | 8.06 | 43.95 | 0.57 | 11 | 266.71 | 59.19 | 8.5 | 9 | 69.02 | 33128.7 | 118.08 | 596.61 | 33.63 | 26.8 | 3448.2 | 0.8 | 0.95 | 0.12 | 0.2 | 1 | 10
31 | 130 | CONCLUIDO | 8.7659 | 11.41 | 8.06 | 43.99 | 0.58 | 11 | 267.18 | 59.19 | 8.75 | 9 | 69.24 | 33186.95 | 117.96 | 596.63 | 33.91 | 26.8 | 3586.84 | 0.79 | 0.95 | 0.13 | 0.21 | 1 | 10
32 | 130 | CONCLUIDO | 8.7694 | 11.4 | 8.06 | 43.97 | 0.6 | 11 | 267.66 | 59.19 | 9 | 9 | 69.46 | 33245.29 | 117.48 | 596.61 | 33.7 | 26.8 | 3484.86 | 0.8 | 0.95 | 0.13 | 0.21 | 1 | 10
33 | 130 | CONCLUIDO | 8.83 | 11.32 | 8.03 | 48.19 | 0.61 | 10 | 268.13 | 59.19 | 9.25 | 8 | 69.69 | 33303.72 | 116.22 | 596.61 | 32.79 | 26.8 | 3030.7 | 0.82 | 0.96 | 0.12 | 0.18 | 1 | 10
34 | 130 | CONCLUIDO | 8.8376 | 11.32 | 8.02 | 48.13 | 0.63 | 10 | 268.61 | 59.19 | 9.5 | 8 | 69.91 | 33362.23 | 115.8 | 596.61 | 32.43 | 26.8 | 2853.1 | 0.83 | 0.96 | 0.13 | 0.17 | 1 | 10
35 | 130 | CONCLUIDO | 8.8533 | 11.3 | 8 | 48.01 | 0.64 | 10 | 269.08 | 59.19 | 9.75 | 8 | 70.14 | 33420.83 | 114.87 | 596.72 | 31.85 | 26.8 | 2560.54 | 0.84 | 0.96 | 0.12 | 0.15 | 1 | 10
36 | 130 | CONCLUIDO | 8.8095 | 11.35 | 8.06 | 48.34 | 0.66 | 10 | 269.56 | 59.19 | 10 | 8 | 70.36 | 33479.51 | 115.21 | 596.61 | 33.76 | 26.8 | 3516.42 | 0.79 | 0.95 | 0.12 | 0.2 | 1 | 10
37 | 130 | CONCLUIDO | 8.8766 | 11.27 | 8.02 | 53.47 | 0.68 | 9 | 270.03 | 59.19 | 10.25 | 7 | 70.59 | 33538.28 | 114.09 | 596.61 | 32.5 | 26.8 | 2892.16 | 0.82 | 0.96 | 0.12 | 0.17 | 1 | 10
38 | 130 | CONCLUIDO | 8.8797 | 11.26 | 8.02 | 53.44 | 0.69 | 9 | 270.51 | 59.19 | 10.5 | 7 | 70.82 | 33597.14 | 114.11 | 596.61 | 32.44 | 26.8 | 2861.55 | 0.83 | 0.96 | 0.12 | 0.16 | 1 | 10
39 | 130 | CONCLUIDO | 8.8738 | 11.27 | 8.02 | 53.49 | 0.71 | 9 | 270.99 | 59.19 | 10.75 | 7 | 71.04 | 33656.08 | 113.63 | 596.65 | 32.65 | 26.8 | 2970.47 | 0.82 | 0.96 | 0.12 | 0.17 | 1 | 10
40 | 130 | CONCLUIDO | 8.881 | 11.26 | 8.02 | 53.43 | 0.72 | 9 | 271.47 | 59.19 | 11 | 7 | 71.27 | 33715.11 | 113.18 | 596.63 | 32.37 | 26.8 | 2825.51 | 0.83 | 0.96 | 0.12 | 0.16 | 1 | 10
41 | 130 | CONCLUIDO | 8.8795 | 11.26 | 8.02 | 53.45 | 0.74 | 9 | 271.95 | 59.19 | 11.25 | 7 | 71.5 | 33774.23 | 111.99 | 596.66 | 32.32 | 26.8 | 2804.45 | 0.83 | 0.96 | 0.12 | 0.16 | 1 | 10
42 | 130 | CONCLUIDO | 8.9359 | 11.19 | 7.99 | 59.96 | 0.75 | 8 | 272.43 | 59.19 | 11.5 | 6 | 71.73 | 33833.57 | 111.07 | 596.63 | 31.64 | 26.8 | 2468.92 | 0.85 | 0.96 | 0.12 | 0.14 | 1 | 10
43 | 130 | CONCLUIDO | 8.9588 | 11.16 | 7.97 | 59.75 | 0.77 | 8 | 272.91 | 59.19 | 11.75 | 6 | 71.96 | 33892.87 | 110.69 | 596.63 | 30.77 | 26.8 | 2032.56 | 0.87 | 0.96 | 0.12 | 0.11 | 1 | 10
44 | 130 | CONCLUIDO | 8.9279 | 11.2 | 8 | 60.04 | 0.78 | 8 | 273.39 | 59.19 | 12 | 6 | 72.2 | 33952.26 | 110.89 | 596.62 | 32.12 | 26.8 | 2705.73 | 0.83 | 0.96 | 0.12 | 0.15 | 1 | 10
45 | 130 | CONCLUIDO | 8.9277 | 11.2 | 8.01 | 60.04 | 0.8 | 8 | 273.87 | 59.19 | 12.25 | 6 | 72.43 | 34011.74 | 110.63 | 596.61 | 32.04 | 26.8 | 2668.93 | 0.84 | 0.96 | 0.12 | 0.15 | 1 | 10
46 | 130 | CONCLUIDO | 8.9319 | 11.2 | 8 | 60 | 0.81 | 8 | 274.35 | 59.19 | 12.5 | 6 | 72.66 | 34071.31 | 109.61 | 596.61 | 31.87 | 26.8 | 2581.64 | 0.84 | 0.96 | 0.12 | 0.15 | 1 | 10
47 | 130 | CONCLUIDO | 8.9323 | 11.2 | 8 | 59.99 | 0.83 | 8 | 274.84 | 59.19 | 12.75 | 6 | 72.89 | 34130.98 | 108.81 | 596.61 | 31.84 | 26.8 | 2570.35 | 0.84 | 0.96 | 0.12 | 0.15 | 1 | 10
48 | 130 | CONCLUIDO | 8.9915 | 11.12 | 7.97 | 68.35 | 0.84 | 7 | 275.32 | 59.19 | 13 | 5 | 73.13 | 34190.73 | 108 | 596.64 | 31.08 | 26.8 | 2192.33 | 0.86 | 0.96 | 0.12 | 0.12 | 1 | 10
49 | 130 | CONCLUIDO | 8.996 | 11.12 | 7.97 | 68.3 | 0.86 | 7 | 275.81 | 59.19 | 13.25 | 5 | 73.36 | 34250.57 | 107.93 | 596.61 | 30.87 | 26.8 | 2090.44 | 0.87 | 0.96 | 0.12 | 0.12 | 1 | 10
50 | 130 | CONCLUIDO | 9.014 | 11.09 | 7.95 | 68.11 | 0.87 | 7 | 276.29 | 59.19 | 13.5 | 5 | 73.6 | 34310.51 | 106.81 | 596.62 | 30.13 | 26.8 | 1716.47 | 0.89 | 0.97 | 0.12 | 0.09 | 1 | 10
51 | 130 | CONCLUIDO | 8.989 | 11.12 | 7.98 | 68.38 | 0.88 | 7 | 276.78 | 59.19 | 13.75 | 5 | 73.84 | 34370.54 | 106.56 | 596.63 | 31.2 | 26.8 | 2253.88 | 0.86 | 0.96 | 0.12 | 0.12 | 1 | 10
52 | 130 | CONCLUIDO | 8.9858 | 11.13 | 7.98 | 68.41 | 0.9 | 7 | 277.27 | 59.19 | 14 | 5 | 74.07 | 34430.66 | 106.2 | 596.61 | 31.37 | 26.8 | 2337.45 | 0.85 | 0.96 | 0.12 | 0.13 | 1 | 10
53 | 130 | CONCLUIDO | 8.993 | 11.12 | 7.97 | 68.34 | 0.91 | 7 | 277.76 | 59.19 | 14.25 | 5 | 74.31 | 34490.87 | 104.77 | 596.62 | 31.04 | 26.8 | 2171.49 | 0.86 | 0.96 | 0.12 | 0.12 | 1 | 10
54 | 130 | CONCLUIDO | 8.9818 | 11.13 | 7.99 | 68.45 | 0.93 | 7 | 278.25 | 59.19 | 14.5 | 4 | 74.55 | 34551.18 | 104.4 | 596.64 | 31.4 | 26.8 | 2354.25 | 0.85 | 0.96 | 0.12 | 0.13 | 1 | 10
55 | 130 | CONCLUIDO | 9.0532 | 11.05 | 7.95 | 79.47 | 0.94 | 6 | 278.74 | 59.19 | 14.75 | 3 | 74.79 | 34611.59 | 102.55 | 596.66 | 30.15 | 26.8 | 1731.65 | 0.89 | 0.97 | 0.12 | 0.09 | 1 | 10
56 | 130 | CONCLUIDO | 9.0618 | 11.04 | 7.94 | 79.37 | 0.96 | 6 | 279.23 | 59.19 | 15 | 3 | 75.03 | 34672.08 | 102.61 | 596.61 | 29.67 | 26.8 | 1491.72 | 0.9 | 0.97 | 0.12 | 0.08 | 1 | 10
57 | 130 | CONCLUIDO | 9.0546 | 11.04 | 7.95 | 79.46 | 0.97 | 6 | 279.72 | 59.19 | 15.25 | 3 | 75.27 | 34732.68 | 102.84 | 596.69 | 30.16 | 26.8 | 1737.04 | 0.89 | 0.97 | 0.12 | 0.09 | 1 | 10
58 | 130 | CONCLUIDO | 9.0325 | 11.07 | 7.97 | 79.73 | 0.98 | 6 | 280.21 | 59.19 | 15.5 | 2 | 75.52 | 34793.36 | 103.27 | 596.61 | 31.03 | 26.8 | 2173.73 | 0.86 | 0.96 | 0.12 | 0.12 | 1 | 10
59 | 130 | CONCLUIDO | 9.0434 | 11.06 | 7.96 | 79.59 | 1 | 6 | 280.7 | 59.19 | 15.75 | 1 | 75.76 | 34854.15 | 103.24 | 596.61 | 30.43 | 26.8 | 1870.79 | 0.88 | 0.96 | 0.12 | 0.11 | 1 | 10
60 | 130 | CONCLUIDO | 9.0439 | 11.06 | 7.96 | 79.59 | 1.01 | 6 | 281.2 | 59.19 | 16 | 0 | 76 | 34915.03 | 103.39 | 596.61 | 30.35 | 26.8 | 1832.19 | 0.88 | 0.96 | 0.12 | 0.11 | 1 | 10
0 | 75 | CONCLUIDO | 7.0788 | 14.13 | 9.44 | 7.17 | 0.12 | 79 | 150.44 | 49.1 | 1 | 77 | 25.34 | 18787.76 | 108.65 | 596.7 | 76.71 | 26.8 | 24646.65 | 0.35 | 0.81 | 0.23 | 1.58 | 1 | 10
1 | 75 | CONCLUIDO | 7.5686 | 13.21 | 9.07 | 8.92 | 0.15 | 61 | 150.78 | 49.1 | 1.25 | 59 | 25.44 | 18830.65 | 103.56 | 596.8 | 65.15 | 26.8 | 18957.71 | 0.41 | 0.85 | 0.21 | 1.22 | 1 | 10
2 | 75 | CONCLUIDO | 7.9398 | 12.59 | 8.82 | 10.8 | 0.18 | 49 | 151.13 | 49.1 | 1.5 | 47 | 25.54 | 18873.58 | 99.81 | 596.73 | 57.34 | 26.8 | 15111.43 | 0.47 | 0.87 | 0.19 | 0.97 | 1 | 10
3 | 75 | CONCLUIDO | 8.2184 | 12.17 | 8.64 | 12.64 | 0.2 | 41 | 151.48 | 49.1 | 1.75 | 39 | 25.64 | 18916.54 | 96.85 | 596.65 | 51.55 | 26.8 | 12257.36 | 0.52 | 0.89 | 0.17 | 0.79 | 1 | 10
4 | 75 | CONCLUIDO | 8.469 | 11.81 | 8.46 | 14.51 | 0.23 | 35 | 151.83 | 49.1 | 2 | 33 | 25.73 | 18959.54 | 94.02 | 596.67 | 46.5 | 26.8 | 9762.78 | 0.58 | 0.91 | 0.15 | 0.61 | 1 | 10
5 | 75 | CONCLUIDO | 8.5365 | 11.71 | 8.49 | 16.43 | 0.26 | 31 | 152.18 | 49.1 | 2.25 | 29 | 25.83 | 19002.56 | 93.59 | 596.68 | 47.29 | 26.8 | 10176.36 | 0.57 | 0.9 | 0.16 | 0.64 | 1 | 10
6 | 75 | CONCLUIDO | 8.6651 | 11.54 | 8.41 | 18.02 | 0.29 | 28 | 152.53 | 49.1 | 2.5 | 26 | 25.93 | 19045.63 | 91.74 | 596.72 | 44.65 | 26.8 | 8871.44 | 0.6 | 0.91 | 0.15 | 0.55 | 1 | 10
7 | 75 | CONCLUIDO | 8.7852 | 11.38 | 8.34 | 20.02 | 0.32 | 25 | 152.88 | 49.1 | 2.75 | 23 | 26.03 | 19088.72 | 90.27 | 596.65 | 42.48 | 26.8 | 7802.45 | 0.63 | 0.92 | 0.15 | 0.49 | 1 | 10
8 | 75 | CONCLUIDO | 8.8668 | 11.28 | 8.3 | 21.65 | 0.35 | 23 | 153.23 | 49.1 | 3 | 21 | 26.13 | 19131.85 | 88.71 | 596.63 | 41.28 | 26.8 | 7214.32 | 0.65 | 0.92 | 0.14 | 0.45 | 1 | 10
9 | 75 | CONCLUIDO | 8.9503 | 11.17 | 8.25 | 23.58 | 0.37 | 21 | 153.58 | 49.1 | 3.25 | 19 | 26.23 | 19175.02 | 87.47 | 596.68 | 39.7 | 26.8 | 6434.39 | 0.67 | 0.93 | 0.14 | 0.4 | 1 | 10
10 | 75 | CONCLUIDO | 9.0648 | 11.03 | 8.17 | 25.81 | 0.4 | 19 | 153.93 | 49.1 | 3.5 | 17 | 26.33 | 19218.22 | 85.63 | 596.65 | 36.98 | 26.8 | 5082.57 | 0.72 | 0.94 | 0.14 | 0.32 | 1 | 10
11 | 75 | CONCLUIDO | 9.0514 | 11.05 | 8.22 | 27.41 | 0.43 | 18 | 154.28 | 49.1 | 3.75 | 16 | 26.43 | 19261.45 | 85.28 | 596.61 | 38.82 | 26.8 | 6009.29 | 0.69 | 0.93 | 0.14 | 0.37 | 1 | 10
12 | 75 | CONCLUIDO | 9.1501 | 10.93 | 8.16 | 30.61 | 0.46 | 16 | 154.63 | 49.1 | 4 | 14 | 26.53 | 19304.72 | 83.56 | 596.63 | 36.99 | 26.8 | 5100.81 | 0.72 | 0.94 | 0.13 | 0.31 | 1 | 10
13 | 75 | CONCLUIDO | 9.1956 | 10.87 | 8.14 | 32.56 | 0.49 | 15 | 154.98 | 49.1 | 4.25 | 13 | 26.63 | 19348.03 | 82.53 | 596.63 | 36.23 | 26.8 | 4729.11 | 0.74 | 0.94 | 0.13 | 0.29 | 1 | 10
14 | 75 | CONCLUIDO | 9.2497 | 10.81 | 8.11 | 34.74 | 0.51 | 14 | 155.33 | 49.1 | 4.5 | 12 | 26.74 | 19391.36 | 81.18 | 596.66 | 35.1 | 26.8 | 4168.31 | 0.76 | 0.95 | 0.13 | 0.25 | 1 | 10
15 | 75 | CONCLUIDO | 9.2915 | 10.76 | 8.09 | 37.33 | 0.54 | 13 | 155.68 | 49.1 | 4.75 | 11 | 26.84 | 19434.74 | 79.47 | 596.64 | 34.51 | 26.8 | 3875.8 | 0.78 | 0.95 | 0.13 | 0.24 | 1 | 10
16 | 75 | CONCLUIDO | 9.3228 | 10.73 | 8.05 | 37.17 | 0.57 | 13 | 156.03 | 49.1 | 5 | 11 | 26.94 | 19478.15 | 78.43 | 596.64 | 33.53 | 26.8 | 3386.09 | 0.8 | 0.95 | 0.12 | 0.2 | 1 | 10
17 | 75 | CONCLUIDO | 9.3257 | 10.72 | 8.08 | 40.4 | 0.59 | 12 | 156.39 | 49.1 | 5.25 | 10 | 27.04 | 19521.59 | 77.7 | 596.61 | 34.28 | 26.8 | 3766.17 | 0.78 | 0.95 | 0.13 | 0.23 | 1 | 10
18 | 75 | CONCLUIDO | 9.3721 | 10.67 | 8.06 | 43.95 | 0.62 | 11 | 156.74 | 49.1 | 5.5 | 9 | 27.14 | 19565.07 | 76.19 | 596.61 | 33.61 | 26.8 | 3437.53 | 0.8 | 0.95 | 0.13 | 0.2 | 1 | 10
19 | 75 | CONCLUIDO | 9.3704 | 10.67 | 8.06 | 43.96 | 0.65 | 11 | 157.09 | 49.1 | 5.75 | 9 | 27.25 | 19608.58 | 75.23 | 596.61 | 33.71 | 26.8 | 3486.57 | 0.8 | 0.95 | 0.13 | 0.21 | 1 | 10
20 | 75 | CONCLUIDO | 9.4362 | 10.6 | 8.02 | 48.09 | 0.67 | 10 | 157.44 | 49.1 | 6 | 7 | 27.35 | 19652.13 | 73.39 | 596.62 | 32.08 | 26.8 | 2677.94 | 0.84 | 0.96 | 0.13 | 0.16 | 1 | 10
21 | 75 | CONCLUIDO | 9.4044 | 10.63 | 8.05 | 48.31 | 0.7 | 10 | 157.8 | 49.1 | 6.25 | 5 | 27.45 | 19695.71 | 72.82 | 596.62 | 33.56 | 26.8 | 3416.33 | 0.8 | 0.95 | 0.12 | 0.2 | 1 | 10
22 | 75 | CONCLUIDO | 9.4056 | 10.63 | 8.05 | 48.3 | 0.73 | 10 | 158.15 | 49.1 | 6.5 | 2 | 27.56 | 19739.33 | 72.56 | 596.67 | 33.13 | 26.8 | 3202.08 | 0.81 | 0.95 | 0.13 | 0.2 | 1 | 10
23 | 75 | CONCLUIDO | 9.4123 | 10.62 | 8.04 | 48.26 | 0.75 | 10 | 158.51 | 49.1 | 6.75 | 2 | 27.66 | 19782.99 | 72.05 | 596.61 | 33 | 26.8 | 3140.17 | 0.81 | 0.95 | 0.13 | 0.19 | 1 | 10
24 | 75 | CONCLUIDO | 9.4672 | 10.56 | 8.01 | 53.41 | 0.78 | 9 | 158.86 | 49.1 | 7 | 0 | 27.77 | 19826.68 | 71.72 | 596.61 | 31.96 | 26.8 | 2624.85 | 0.84 | 0.96 | 0.13 | 0.16 | 1 | 10
0 | 95 | CONCLUIDO | 6.3576 | 15.73 | 9.76 | 6.23 | 0.1 | 94 | 185.69 | 53.44 | 1 | 92 | 36.26 | 23136.14 | 129.78 | 596.77 | 86.7 | 26.8 | 29566.6 | 0.31 | 0.79 | 0.27 | 1.91 | 1 | 10
1 | 95 | CONCLUIDO | 6.9164 | 14.46 | 9.31 | 7.76 | 0.12 | 72 | 186.07 | 53.44 | 1.25 | 70 | 36.39 | 23182.76 | 123.06 | 596.84 | 72.79 | 26.8 | 22721.65 | 0.37 | 0.82 | 0.22 | 1.45 | 1 | 10
2 | 95 | CONCLUIDO | 7.3345 | 13.63 | 9.01 | 9.32 | 0.14 | 58 | 186.45 | 53.44 | 1.5 | 56 | 36.51 | 23229.42 | 118.42 | 596.69 | 63.19 | 26.8 | 17992.97 | 0.42 | 0.85 | 0.2 | 1.15 | 1 | 10
3 | 95 | CONCLUIDO | 7.6646 | 13.05 | 8.79 | 10.99 | 0.17 | 48 | 186.83 | 53.44 | 1.75 | 46 | 36.64 | 23276.13 | 114.77 | 596.69 | 56.44 | 26.8 | 14669.73 | 0.47 | 0.87 | 0.18 | 0.94 | 1 | 10
4 | 95 | CONCLUIDO | 7.8756 | 12.7 | 8.67 | 12.38 | 0.19 | 42 | 187.21 | 53.44 | 2 | 40 | 36.77 | 23322.88 | 112.53 | 596.71 | 52.52 | 26.8 | 12736.4 | 0.51 | 0.89 | 0.17 | 0.81 | 1 | 10
5 | 95 | CONCLUIDO | 8.1685 | 12.24 | 8.43 | 14.06 | 0.21 | 36 | 187.59 | 53.44 | 2.25 | 34 | 36.9 | 23369.68 | 108.71 | 596.69 | 45.04 | 26.8 | 9027.17 | 0.6 | 0.91 | 0.16 | 0.58 | 1 | 10
6 | 95 | CONCLUIDO | 8.1788 | 12.23 | 8.53 | 15.51 | 0.24 | 33 | 187.97 | 53.44 | 2.5 | 31 | 37.03 | 23416.52 | 109.54 | 596.71 | 48.52 | 26.8 | 10783.54 | 0.55 | 0.9 | 0.16 | 0.68 | 1 | 10
7 | 95 | CONCLUIDO | 8.3529 | 11.97 | 8.42 | 17.43 | 0.26 | 29 | 188.35 | 53.44 | 2.75 | 27 | 37.16 | 23463.4 | 107.49 | 596.63 | 45.19 | 26.8 | 9139.17 | 0.59 | 0.91 | 0.15 | 0.57 | 1 | 10
8 | 95 | CONCLUIDO | 8.4337 | 11.86 | 8.38 | 18.63 | 0.28 | 27 | 188.73 | 53.44 | 3 | 25 | 37.29 | 23510.33 | 106.25 | 596.74 | 43.98 | 26.8 | 8543.9 | 0.61 | 0.92 | 0.15 | 0.53 | 1 | 10
9 | 95 | CONCLUIDO | 8.5129 | 11.75 | 8.35 | 20.03 | 0.3 | 25 | 189.11 | 53.44 | 3.25 | 23 | 37.42 | 23557.3 | 105.18 | 596.62 | 42.7 | 26.8 | 7911.58 | 0.63 | 0.92 | 0.15 | 0.49 | 1 | 10
10 | 95 | CONCLUIDO | 8.605 | 11.62 | 8.3 | 21.64 | 0.33 | 23 | 189.49 | 53.44 | 3.5 | 21 | 37.55 | 23604.32 | 103.75 | 596.69 | 41.17 | 26.8 | 7157.92 | 0.65 | 0.93 | 0.14 | 0.44 | 1 | 10
11 | 95 | CONCLUIDO | 8.69 | 11.51 | 8.26 | 23.59 | 0.35 | 21 | 189.87 | 53.44 | 3.75 | 19 | 37.69 | 23651.38 | 102.65 | 596.61 | 39.8 | 26.8 | 6483.38 | 0.67 | 0.93 | 0.14 | 0.4 | 1 | 10
12 | 95 | CONCLUIDO | 8.7385 | 11.44 | 8.23 | 24.69 | 0.37 | 20 | 190.25 | 53.44 | 4 | 18 | 37.82 | 23698.48 | 101.57 | 596.65 | 39.01 | 26.8 | 6094.34 | 0.69 | 0.93 | 0.14 | 0.38 | 1 | 10
13 | 95 | CONCLUIDO | 8.8628 | 11.28 | 8.14 | 27.15 | 0.4 | 18 | 190.63 | 53.44 | 4.25 | 16 | 37.95 | 23745.63 | 99.65 | 596.61 | 36.42 | 26.8 | 4807.4 | 0.74 | 0.94 | 0.13 | 0.29 | 1 | 10
14 | 95 | CONCLUIDO | 8.853 | 11.3 | 8.19 | 28.92 | 0.42 | 17 | 191.02 | 53.44 | 4.5 | 15 | 38.08 | 23792.83 | 99.83 | 596.61 | 37.99 | 26.8 | 5599.93 | 0.71 | 0.94 | 0.14 | 0.34 | 1 | 10
15 | 95 | CONCLUIDO | 8.9063 | 11.23 | 8.16 | 30.61 | 0.44 | 16 | 191.4 | 53.44 | 4.75 | 14 | 38.22 | 23840.07 | 98.79 | 596.61 | 36.96 | 26.8 | 5086.88 | 0.73 | 0.94 | 0.14 | 0.31 | 1 | 10
16 | 95 | CONCLUIDO | 8.9599 | 11.16 | 8.13 | 32.54 | 0.46 | 15 | 191.78 | 53.44 | 5 | 13 | 38.35 | 23887.36 | 97.57 | 596.65 | 36.05 | 26.8 | 4637.73 | 0.74 | 0.94 | 0.13 | 0.28 | 1 | 10
17 | 95 | CONCLUIDO | 8.9557 | 11.17 | 8.14 | 32.56 | 0.48 | 15 | 192.17 | 53.44 | 5.25 | 13 | 38.48 | 23934.69 | 97.11 | 596.61 | 36.24 | 26.8 | 4731.03 | 0.74 | 0.94 | 0.13 | 0.29 | 1 | 10
18 | 95 | CONCLUIDO | 9.0038 | 11.11 | 8.12 | 34.79 | 0.51 | 14 | 192.55 | 53.44 | 5.5 | 12 | 38.62 | 23982.06 | 95.8 | 596.64 | 35.52 | 26.8 | 4376.5 | 0.75 | 0.95 | 0.13 | 0.26 | 1 | 10
19 | 95 | CONCLUIDO | 9.0621 | 11.04 | 8.08 | 37.3 | 0.53 | 13 | 192.94 | 53.44 | 5.75 | 11 | 38.75 | 24029.48 | 94.77 | 596.66 | 34.32 | 26.8 | 3780.56 | 0.78 | 0.95 | 0.13 | 0.23 | 1 | 10
20 | 95 | CONCLUIDO | 9.0767 | 11.02 | 8.06 | 37.22 | 0.55 | 13 | 193.32 | 53.44 | 6 | 11 | 38.89 | 24076.95 | 93.73 | 596.68 | 33.94 | 26.8 | 3591.11 | 0.79 | 0.95 | 0.12 | 0.21 | 1 | 10
21 | 95 | CONCLUIDO | 9.0845 | 11.01 | 8.09 | 40.46 | 0.57 | 12 | 193.71 | 53.44 | 6.25 | 10 | 39.02 | 24124.47 | 93.64 | 596.64 | 34.84 | 26.8 | 4046.05 | 0.77 | 0.95 | 0.13 | 0.24 | 1 | 10
22 | 95 | CONCLUIDO | 9.09 | 11 | 8.09 | 40.43 | 0.59 | 12 | 194.09 | 53.44 | 6.5 | 10 | 39.16 | 24172.03 | 92.59 | 596.61 | 34.55 | 26.8 | 3900.93 | 0.78 | 0.95 | 0.13 | 0.23 | 1 | 10
23 | 95 | CONCLUIDO | 9.1429 | 10.94 | 8.06 | 43.96 | 0.62 | 11 | 194.48 | 53.44 | 6.75 | 9 | 39.29 | 24219.63 | 91.53 | 596.61 | 33.75 | 26.8 | 3508.2 | 0.79 | 0.95 | 0.13 | 0.21 | 1 | 10
24 | 95 | CONCLUIDO | 9.1475 | 10.93 | 8.05 | 43.93 | 0.64 | 11 | 194.86 | 53.44 | 7 | 9 | 39.43 | 24267.28 | 90.52 | 596.71 | 33.54 | 26.8 | 3405.19 | 0.8 | 0.95 | 0.12 | 0.2 | 1 | 10
25 | 95 | CONCLUIDO | 9.2102 | 10.86 | 8.02 | 48.1 | 0.66 | 10 | 195.25 | 53.44 | 7.25 | 8 | 39.57 | 24314.98 | 88.96 | 596.63 | 32.29 | 26.8 | 2785.21 | 0.83 | 0.96 | 0.12 | 0.16 | 1 | 10
26 | 95 | CONCLUIDO | 9.209 | 10.86 | 8.02 | 48.11 | 0.68 | 10 | 195.64 | 53.44 | 7.5 | 8 | 39.7 | 24362.73 | 88.18 | 596.63 | 32.51 | 26.8 | 2894.67 | 0.82 | 0.96 | 0.12 | 0.17 | 1 | 10
27 | 95 | CONCLUIDO | 9.187 | 10.88 | 8.04 | 48.27 | 0.7 | 10 | 196.03 | 53.44 | 7.75 | 8 | 39.84 | 24410.52 | 87.7 | 596.67 | 33.31 | 26.8 | 3292.83 | 0.8 | 0.95 | 0.12 | 0.19 | 1 | 10
28 | 95 | CONCLUIDO | 9.2388 | 10.82 | 8.02 | 53.47 | 0.72 | 9 | 196.41 | 53.44 | 8 | 7 | 39.98 | 24458.36 | 87.05 | 596.62 | 32.56 | 26.8 | 2923.21 | 0.82 | 0.96 | 0.12 | 0.17 | 1 | 10
29 | 95 | CONCLUIDO | 9.2452 | 10.82 | 8.01 | 53.42 | 0.74 | 9 | 196.8 | 53.44 | 8.25 | 7 | 40.12 | 24506.24 | 86.04 | 596.65 | 32.2 | 26.8 | 2744.35 | 0.83 | 0.96 | 0.12 | 0.16 | 1 | 10
30 | 95 | CONCLUIDO | 9.2436 | 10.82 | 8.01 | 53.43 | 0.77 | 9 | 197.19 | 53.44 | 8.5 | 6 | 40.26 | 24554.18 | 84.51 | 596.61 | 32.24 | 26.8 | 2764.69 | 0.83 | 0.96 | 0.12 | 0.16 | 1 | 10
31 | 95 | CONCLUIDO | 9.3141 | 10.74 | 7.97 | 59.77 | 0.79 | 8 | 197.58 | 53.44 | 8.75 | 5 | 40.39 | 24602.15 | 83.3 | 596.61 | 30.71 | 26.8 | 2003.6 | 0.87 | 0.96 | 0.12 | 0.12 | 1 | 10
32 | 95 | CONCLUIDO | 9.2733 | 10.78 | 8.02 | 60.13 | 0.81 | 8 | 197.97 | 53.44 | 9 | 5 | 40.53 | 24650.18 | 83.52 | 596.64 | 32.51 | 26.8 | 2905.33 | 0.82 | 0.96 | 0.12 | 0.16 | 1 | 10
33 | 95 | CONCLUIDO | 9.2795 | 10.78 | 8.01 | 60.08 | 0.83 | 8 | 198.36 | 53.44 | 9.25 | 2 | 40.67 | 24698.26 | 82.97 | 596.61 | 32 | 26.8 | 2646 | 0.84 | 0.96 | 0.13 | 0.16 | 1 | 10
34 | 95 | CONCLUIDO | 9.2829 | 10.77 | 8.01 | 60.05 | 0.85 | 8 | 198.75 | 53.44 | 9.5 | 1 | 40.81 | 24746.38 | 82.89 | 596.61 | 31.86 | 26.8 | 2579.58 | 0.84 | 0.96 | 0.13 | 0.15 | 1 | 10
35 | 95 | CONCLUIDO | 9.2831 | 10.77 | 8.01 | 60.04 | 0.87 | 8 | 199.14 | 53.44 | 9.75 | 1 | 40.95 | 24794.55 | 82.85 | 596.61 | 31.91 | 26.8 | 2605.21 | 0.84 | 0.96 | 0.13 | 0.15 | 1 | 10
36 | 95 | CONCLUIDO | 9.2755 | 10.78 | 8.01 | 60.11 | 0.89 | 8 | 199.53 | 53.44 | 10 | 0 | 41.1 | 24842.77 | 83.13 | 596.61 | 32.15 | 26.8 | 2722.32 | 0.83 | 0.96 | 0.13 | 0.16 | 1 | 10
0 | 55 | CONCLUIDO | 7.8501 | 12.74 | 9.13 | 8.56 | 0.15 | 64 | 116.05 | 43.4 | 1 | 62 | 16.65 | 14546.17 | 87.2 | 596.82 | 66.96 | 26.8 | 19849.34 | 0.4 | 0.84 | 0.21 | 1.27 | 1 | 10
1 | 55 | CONCLUIDO | 8.2823 | 12.07 | 8.82 | 10.8 | 0.19 | 49 | 116.37 | 43.4 | 1.25 | 47 | 16.72 | 14585.96 | 83.14 | 596.69 | 57.4 | 26.8 | 15144.26 | 0.47 | 0.87 | 0.19 | 0.97 | 1 | 10
2 | 55 | CONCLUIDO | 8.6242 | 11.6 | 8.58 | 13.2 | 0.23 | 39 | 116.69 | 43.4 | 1.5 | 37 | 16.79 | 14625.77 | 79.68 | 596.65 | 49.64 | 26.8 | 11315.4 | 0.54 | 0.89 | 0.17 | 0.73 | 1 | 10
3 | 55 | CONCLUIDO | 8.7051 | 11.49 | 8.59 | 15.16 | 0.26 | 34 | 117.01 | 43.4 | 1.75 | 32 | 16.86 | 14665.62 | 78.73 | 596.68 | 50.81 | 26.8 | 11921.27 | 0.53 | 0.89 | 0.16 | 0.74 | 1 | 10
4 | 55 | CONCLUIDO | 8.9199 | 11.21 | 8.43 | 17.45 | 0.3 | 29 | 117.34 | 43.4 | 2 | 27 | 16.94 | 14705.49 | 76.1 | 596.64 | 45.44 | 26.8 | 9261.99 | 0.59 | 0.91 | 0.15 | 0.58 | 1 | 10
5 | 55 | CONCLUIDO | 9.0703 | 11.02 | 8.34 | 20.02 | 0.34 | 25 | 117.66 | 43.4 | 2.25 | 23 | 17.01 | 14745.39 | 74.01 | 596.64 | 42.59 | 26.8 | 7856.08 | 0.63 | 0.92 | 0.15 | 0.49 | 1 | 10
6 | 55 | CONCLUIDO | 9.1865 | 10.89 | 8.28 | 22.57 | 0.37 | 22 | 117.98 | 43.4 | 2.5 | 20 | 17.08 | 14785.31 | 72.09 | 596.69 | 40.44 | 26.8 | 6797.4 | 0.66 | 0.93 | 0.14 | 0.42 | 1 | 10
7 | 55 | CONCLUIDO | 9.2674 | 10.79 | 8.23 | 24.69 | 0.41 | 20 | 118.31 | 43.4 | 2.75 | 18 | 17.16 | 14825.26 | 70.33 | 596.62 | 38.87 | 26.8 | 6021.24 | 0.69 | 0.93 | 0.14 | 0.38 | 1 | 10
8 | 55 | CONCLUIDO | 9.2793 | 10.78 | 8.26 | 27.54 | 0.45 | 18 | 118.63 | 43.4 | 3 | 16 | 17.23 | 14865.24 | 69.41 | 596.64 | 40.46 | 26.8 | 6829.89 | 0.66 | 0.93 | 0.13 | 0.41 | 1 | 10
9 | 55 | CONCLUIDO | 9.4068 | 10.63 | 8.16 | 30.62 | 0.48 | 16 | 118.96 | 43.4 | 3.25 | 14 | 17.31 | 14905.25 | 67.27 | 596.62 | 36.9 | 26.8 | 5056.79 | 0.73 | 0.94 | 0.14 | 0.31 | 1 | 10
10 | 55 | CONCLUIDO | 9.4578 | 10.57 | 8.13 | 32.52 | 0.52 | 15 | 119.28 | 43.4 | 3.5 | 13 | 17.38 | 14945.29 | 65.62 | 596.68 | 35.86 | 26.8 | 4540.76 | 0.75 | 0.94 | 0.13 | 0.28 | 1 | 10
11 | 55 | CONCLUIDO | 9.4919 | 10.54 | 8.12 | 34.79 | 0.55 | 14 | 119.61 | 43.4 | 3.75 | 11 | 17.46 | 14985.35 | 63.43 | 596.64 | 35.42 | 26.8 | 4326.14 | 0.76 | 0.95 | 0.13 | 0.26 | 1 | 10
12 | 55 | CONCLUIDO | 9.5668 | 10.45 | 8.06 | 37.19 | 0.59 | 13 | 119.93 | 43.4 | 4 | 6 | 17.53 | 15025.44 | 62.12 | 596.63 | 33.27 | 26.8 | 3258.15 | 0.81 | 0.95 | 0.14 | 0.2 | 1 | 10
13 | 55 | CONCLUIDO | 9.5521 | 10.47 | 8.1 | 40.49 | 0.62 | 12 | 120.26 | 43.4 | 4.25 | 1 | 17.61 | 15065.56 | 61.7 | 596.63 | 34.64 | 26.8 | 3948.57 | 0.77 | 0.95 | 0.14 | 0.24 | 1 | 10
14 | 55 | CONCLUIDO | 9.561 | 10.46 | 8.09 | 40.44 | 0.66 | 12 | 120.58 | 43.4 | 4.5 | 0 | 17.68 | 15105.7 | 61.77 | 596.63 | 34.2 | 26.8 | 3727.17 | 0.78 | 0.95 | 0.14 | 0.24 | 1 | 10

## gráficos
Selecione o eixo X:
Selecione o eixo Y:
Selecione o eixo Z:
Eixo X | Eixo Y | Eixo Z

## hidden (hidden)
Unnamed: 0
Volume de calda [L]
STATUS
Capacidade operacional [ha/h]
Tempo de missao [h]
Tempo util [h]
Tempo por voo [min]
Autonomia Projetada [h]
N° Voos
MTOW [kg]
Massa Estrutura [kg]
Combustível [kg]
Abastecimentos
Massa gerador
Potência gerador [W]
Combustível consumido [L]
Calda cons [L]
Distância percorrida [km]
Distância Pulverizando [km]
RTL ACUMULADO[m]
EOC [km/km]
EOC [h/h]
Tempo de manobra [h]
Tempo rtl_rtw [h]
V pulv [m/s]
V desloc [m/s]