## RESULTADOS_18
Unnamed: 0 | Volume de calda [L] | STATUS | Capacidade operacional [ha/h] | Tempo de missao [h] | Tempo util [h] | Tempo por voo [min] | Autonomia Projetada [h] | N° Voos | MTOW [kg] | Massa Estrutura [kg] | Combustível [kg] | Abastecimentos | Massa gerador | Potência gerador [W] | Combustível consumido [L] | Calda cons [L] | Distância percorrida [km] | Distância Pulverizando [km] | RTL ACUMULADO[m] | EOC [km/km] | EOC [h/h] | Tempo de manobra [h] | Tempo rtl_rtw [h] | V pulv [m/s] | V desloc [m/s] | Preço Total por ha Simples [R$/ha] | Preço Total por ha Presumido [R$/ha] | Preço Total por ha Real [R$/ha] | Preço Total Simples [R$] | Preço Total Presumido [R$] | Prod CAPEX [ha/h/R$] | Dias Trabalhados | Preço Total Real [R$]
0 | 100 | CONCLUIDO | 5.1044 | 19.59 | 12.33 | 6.06 | 0.09 | 122 | 194.77 | 54.38 | 1 | 120 | 39.4 | 24256.19 | 166.95 | 1326.31 | 148.69 | 30.42 | 58741.02 | 0.2 | 0.7 | 0.27 | 3.61 | 1 | 10 | 268.9032 | 367.9252 | 332.8109 | 268903.1632 | 367925.171 | 3.8647e-06 | 11.3368 | 332810.9091
1 | 100 | CONCLUIDO | 5.7833 | 17.29 | 11.31 | 7.63 | 0.11 | 89 | 195.16 | 54.38 | 1.25 | 87 | 39.53 | 24303.87 | 151.41 | 1325.97 | 115.27 | 30.42 | 42196.61 | 0.26 | 0.76 | 0.22 | 2.59 | 1 | 10 | 229.7427 | 314.3441 | 284.3435 | 229742.7022 | 314344.1007 | 4.3788e-06 | 10.0058 | 284343.5409
2 | 100 | CONCLUIDO | 6.2919 | 15.89 | 10.69 | 9.3 | 0.14 | 69 | 195.55 | 54.38 | 1.5 | 67 | 39.67 | 24351.61 | 141.27 | 1326.12 | 95.09 | 30.42 | 32207.32 | 0.32 | 0.81 | 0.19 | 1.97 | 1 | 10 | 200.0514 | 273.7192 | 247.5958 | 200051.4354 | 273719.1995 | 4.7638e-06 | 9.1956 | 247595.8233
3 | 100 | CONCLUIDO | 6.6348 | 15.07 | 10.34 | 10.88 | 0.16 | 57 | 195.93 | 54.38 | 1.75 | 55 | 39.81 | 24399.39 | 134.93 | 1326.07 | 83.41 | 30.42 | 26425.69 | 0.36 | 0.84 | 0.17 | 1.62 | 1 | 10 | 192.8962 | 263.9291 | 238.7401 | 192896.2217 | 263929.1205 | 5.0235e-06 | 8.7211 | 238740.0957
4 | 100 | CONCLUIDO | 6.9208 | 14.45 | 10.07 | 12.58 | 0.18 | 48 | 196.32 | 54.38 | 2 | 46 | 39.95 | 24447.22 | 129.63 | 1325.96 | 74.43 | 30.42 | 21979.98 | 0.41 | 0.86 | 0.16 | 1.34 | 1 | 10 | 179.0046 | 244.922 | 221.5469 | 179004.5723 | 244921.9529 | 5.24e-06 | 8.3623 | 221546.9455
5 | 100 | CONCLUIDO | 7.1583 | 13.97 | 9.86 | 14.43 | 0.2 | 41 | 196.71 | 54.38 | 2.25 | 39 | 40.08 | 24495.09 | 125.31 | 1325.87 | 67.66 | 30.42 | 18628.93 | 0.45 | 0.88 | 0.15 | 1.14 | 1 | 10 | 175.0111 | 239.4579 | 216.6043 | 175011.0746 | 239457.8732 | 5.4198e-06 | 8.0845 | 216604.3499
6 | 100 | CONCLUIDO | 7.3374 | 13.63 | 9.71 | 16.19 | 0.23 | 36 | 197.1 | 54.38 | 2.5 | 34 | 40.22 | 24543.01 | 121.76 | 1325.94 | 62.87 | 30.42 | 16261.36 | 0.48 | 0.89 | 0.14 | 0.99 | 1 | 10 | 163.4561 | 223.6478 | 202.3032 | 163456.0615 | 223647.7945 | 5.5554e-06 | 7.8877 | 202303.1629
7 | 100 | CONCLUIDO | 7.4891 | 13.35 | 9.59 | 17.98 | 0.25 | 32 | 197.49 | 54.38 | 2.75 | 30 | 40.36 | 24590.98 | 118.62 | 1325.95 | 58.8 | 30.42 | 14246.53 | 0.52 | 0.9 | 0.13 | 0.87 | 1 | 10 | 161.0601 | 220.3696 | 199.3378 | 161060.1455 | 220369.5965 | 5.6703e-06 | 7.7257 | 199337.8315
8 | 100 | CONCLUIDO | 7.6412 | 13.09 | 9.44 | 19.54 | 0.27 | 29 | 197.88 | 54.38 | 3 | 27 | 40.5 | 24639 | 114.93 | 1326.01 | 53.7 | 30.42 | 11710.58 | 0.57 | 0.92 | 0.13 | 0.72 | 1 | 10 | 158.5304 | 216.9082 | 196.2068 | 158530.3571 | 216908.2284 | 5.7855e-06 | 7.5752 | 196206.8115
9 | 100 | CONCLUIDO | 7.7248 | 12.95 | 9.42 | 21.73 | 0.29 | 26 | 198.27 | 54.38 | 3.25 | 24 | 40.64 | 24687.06 | 112.73 | 1325.81 | 53.84 | 30.42 | 11793.13 | 0.56 | 0.92 | 0.11 | 0.7 | 1 | 10 | 157.0653 | 214.9037 | 194.3935 | 157065.2848 | 214903.6519 | 5.8487e-06 | 7.4942 | 194393.549
10 | 100 | CONCLUIDO | 7.7792 | 12.85 | 9.4 | 23.51 | 0.31 | 24 | 198.66 | 54.38 | 3.5 | 22 | 40.78 | 24735.17 | 111 | 1325.9 | 53.02 | 30.42 | 11392.7 | 0.57 | 0.92 | 0.12 | 0.68 | 1 | 10 | 156.1332 | 213.6283 | 193.2399 | 156133.1772 | 213628.3011 | 5.8899e-06 | 7.4363 | 193239.9159
11 | 100 | CONCLUIDO | 7.8694 | 12.71 | 9.34 | 25.46 | 0.33 | 22 | 199.05 | 54.38 | 3.75 | 20 | 40.92 | 24783.33 | 108.34 | 1325.92 | 50.81 | 30.42 | 10299.9 | 0.6 | 0.93 | 0.11 | 0.61 | 1 | 10 | 154.6348 | 211.5782 | 191.3855 | 154634.8436 | 211578.2151 | 5.9582e-06 | 7.3553 | 191385.4872
12 | 100 | CONCLUIDO | 7.9567 | 12.57 | 9.27 | 27.82 | 0.36 | 20 | 199.44 | 54.38 | 4 | 18 | 41.06 | 24831.54 | 105.36 | 1325.82 | 48.64 | 30.42 | 9227.01 | 0.63 | 0.93 | 0.11 | 0.55 | 1 | 10 | 153.0739 | 209.4424 | 189.4535 | 153073.8523 | 209442.3979 | 6.0243e-06 | 7.2743 | 189453.5094
13 | 100 | CONCLUIDO | 8.0011 | 12.5 | 9.24 | 29.19 | 0.38 | 19 | 199.83 | 54.38 | 4.25 | 17 | 41.2 | 24879.79 | 103.24 | 1325.95 | 47.61 | 30.42 | 8716.92 | 0.64 | 0.94 | 0.11 | 0.52 | 1 | 10 | 143.6569 | 196.5577 | 177.7985 | 143656.9225 | 196557.7391 | 6.0579e-06 | 7.2338 | 177798.5443
14 | 100 | CONCLUIDO | 8.093 | 12.36 | 9.18 | 32.4 | 0.4 | 17 | 200.22 | 54.38 | 4.5 | 15 | 41.35 | 24928.09 | 100.08 | 1325.81 | 45.55 | 30.42 | 7695.47 | 0.67 | 0.94 | 0.11 | 0.46 | 1 | 10 | 142.0855 | 194.4077 | 175.8537 | 142085.5133 | 194407.6676 | 6.1275e-06 | 7.1528 | 175853.6727
15 | 100 | CONCLUIDO | 8.1442 | 12.28 | 9.14 | 34.27 | 0.42 | 16 | 200.61 | 54.38 | 4.75 | 14 | 41.49 | 24976.45 | 97.79 | 1325.79 | 44.25 | 30.42 | 7048.56 | 0.69 | 0.95 | 0.11 | 0.42 | 1 | 10 | 141.0575 | 193.001 | 174.5813 | 141057.4597 | 193001.0394 | 6.1663e-06 | 7.1065 | 174581.2911
16 | 100 | CONCLUIDO | 8.1926 | 12.21 | 9.11 | 36.42 | 0.44 | 15 | 201.01 | 54.38 | 5 | 7 | 41.63 | 25024.84 | 95.23 | 1325.79 | 42.8 | 30.42 | 6331.14 | 0.71 | 0.95 | 0.12 | 0.39 | 1 | 10 | 139.9934 | 191.5452 | 173.2644 | 139993.4255 | 191545.1808 | 6.2029e-06 | 7.066 | 173264.3776
17 | 100 | CONCLUIDO | 8.1855 | 12.22 | 9.12 | 36.47 | 0.46 | 15 | 201.4 | 54.38 | 5.25 | 1 | 41.77 | 25073.29 | 94.45 | 1325.84 | 42.9 | 30.42 | 6377.56 | 0.71 | 0.95 | 0.12 | 0.4 | 1 | 10 | 139.8164 | 191.3029 | 173.0452 | 139816.3729 | 191302.9296 | 6.1976e-06 | 7.0718 | 173045.2465
18 | 100 | CONCLUIDO | 8.1859 | 12.22 | 9.12 | 36.46 | 0.48 | 15 | 201.79 | 54.38 | 5.5 | 0 | 41.92 | 25121.79 | 94.61 | 1325.79 | 42.86 | 30.42 | 6359.58 | 0.71 | 0.95 | 0.12 | 0.4 | 1 | 10 | 139.8616 | 191.3648 | 173.1012 | 139861.5605 | 191364.7573 | 6.1979e-06 | 7.0718 | 173101.1735

## RESULTADOS_26
Unnamed: 0 | Volume de calda [L] | STATUS | Capacidade operacional [ha/h] | Tempo de missao [h] | Tempo util [h] | Tempo por voo [min] | Autonomia Projetada [h] | N° Voos | MTOW [kg] | Massa Estrutura [kg] | Combustível [kg] | Abastecimentos | Massa gerador | Potência gerador [W] | Combustível consumido [L] | Calda cons [L] | Distância percorrida [km] | Distância Pulverizando [km] | RTL ACUMULADO[m] | EOC [km/km] | EOC [h/h] | Tempo de manobra [h] | Tempo rtl_rtw [h] | V pulv [m/s] | V desloc [m/s] | Preço Total por ha Simples [R$/ha] | Preço Total por ha Presumido [R$/ha] | Preço Total por ha Real [R$/ha] | Preço Total Simples [R$] | Preço Total Presumido [R$] | Prod CAPEX [ha/h/R$] | Dias Trabalhados | Preço Total Real [R$]
0 | 140 | CONCLUIDO | 3.8377 | 26.06 | 14.02 | 4.81 | 0.06 | 175 | 274.09 | 60.56 | 1 | 173 | 72.53 | 34038.11 | 239.15 | 1326.34 | 204.35 | 30.42 | 86304.37 | 0.15 | 0.62 | 0.36 | 5.29 | 1 | 10 | 416.0734 | 569.29 | 514.9578 | 416073.4272 | 569290.019 | 2.6875e-06 | 15.081 | 514957.7786
1 | 140 | CONCLUIDO | 4.6297 | 21.6 | 12.33 | 6.06 | 0.08 | 122 | 274.57 | 60.56 | 1.25 | 120 | 72.76 | 34097.72 | 208.9 | 1326.22 | 148.56 | 30.42 | 58676.48 | 0.2 | 0.7 | 0.27 | 3.6 | 1 | 10 | 323.0938 | 442.0712 | 399.8805 | 323093.7929 | 442071.1813 | 3.2422e-06 | 12.5 | 399880.5282
2 | 140 | CONCLUIDO | 5.1878 | 19.28 | 11.47 | 7.32 | 0.1 | 94 | 275.05 | 60.56 | 1.5 | 92 | 73 | 34157.42 | 193.07 | 1326.16 | 120.38 | 30.42 | 44727.15 | 0.25 | 0.75 | 0.23 | 2.74 | 1 | 10 | 279.097 | 381.8728 | 345.4274 | 279096.9824 | 381872.8042 | 3.633e-06 | 11.1574 | 345427.3998
3 | 140 | CONCLUIDO | 5.5975 | 17.87 | 10.94 | 8.53 | 0.11 | 77 | 275.54 | 60.56 | 1.75 | 75 | 73.23 | 34217.22 | 183.13 | 1326.33 | 103.04 | 30.42 | 36142.27 | 0.3 | 0.79 | 0.21 | 2.22 | 1 | 10 | 255.143 | 349.0979 | 315.7805 | 255142.9962 | 349097.9035 | 3.9199e-06 | 10.3414 | 315780.4896
4 | 140 | CONCLUIDO | 5.9232 | 16.88 | 10.59 | 9.77 | 0.13 | 65 | 276.02 | 60.56 | 2 | 63 | 73.47 | 34277.1 | 176.01 | 1326.06 | 91.51 | 30.42 | 30433.6 | 0.33 | 0.82 | 0.18 | 1.86 | 1 | 10 | 236.3529 | 323.3885 | 292.5247 | 236352.8908 | 323388.4524 | 4.148e-06 | 9.7685 | 292524.7124
5 | 140 | CONCLUIDO | 6.1975 | 16.14 | 10.31 | 11.05 | 0.14 | 56 | 276.51 | 60.56 | 2.25 | 54 | 73.71 | 34337.08 | 170.32 | 1325.88 | 82.38 | 30.42 | 25914.1 | 0.37 | 0.84 | 0.17 | 1.59 | 1 | 10 | 228.8897 | 313.177 | 283.2878 | 228889.6921 | 313176.9746 | 4.3401e-06 | 9.3403 | 283287.8037
6 | 140 | CONCLUIDO | 6.4328 | 15.55 | 10.09 | 12.35 | 0.16 | 49 | 277 | 60.56 | 2.5 | 47 | 73.94 | 34397.15 | 165.59 | 1326 | 75.11 | 30.42 | 22313.08 | 0.4 | 0.86 | 0.16 | 1.36 | 1 | 10 | 214.2361 | 293.1273 | 265.1516 | 214236.0818 | 293127.2585 | 4.5049e-06 | 8.9988 | 265151.6044
7 | 140 | CONCLUIDO | 6.5995 | 15.15 | 9.95 | 13.57 | 0.18 | 44 | 277.48 | 60.56 | 2.75 | 42 | 74.18 | 34457.31 | 162.25 | 1325.97 | 70.75 | 30.42 | 20161.91 | 0.43 | 0.87 | 0.15 | 1.23 | 1 | 10 | 210.514 | 288.0345 | 260.5449 | 210513.9528 | 288034.4774 | 4.6216e-06 | 8.7674 | 260544.8711
8 | 140 | CONCLUIDO | 6.7806 | 14.75 | 9.81 | 15.09 | 0.19 | 39 | 277.97 | 60.56 | 3 | 37 | 74.42 | 34517.57 | 158.74 | 1325.92 | 66.14 | 30.42 | 17881.36 | 0.46 | 0.88 | 0.14 | 1.09 | 1 | 10 | 197.9198 | 270.8025 | 244.9575 | 197919.7516 | 270802.5357 | 4.7485e-06 | 8.5359 | 244957.5218
9 | 140 | CONCLUIDO | 6.8979 | 14.5 | 9.72 | 16.19 | 0.21 | 36 | 278.46 | 60.56 | 3.25 | 34 | 74.66 | 34577.92 | 156.28 | 1325.83 | 62.98 | 30.42 | 16314.7 | 0.48 | 0.89 | 0.14 | 1 | 1 | 10 | 195.351 | 267.2878 | 241.7783 | 195350.9817 | 267287.8315 | 4.8306e-06 | 8.3912 | 241778.256
10 | 140 | CONCLUIDO | 7.0221 | 14.24 | 9.62 | 17.48 | 0.22 | 33 | 278.95 | 60.56 | 3.5 | 31 | 74.9 | 34638.36 | 153.58 | 1325.83 | 59.7 | 30.42 | 14692.42 | 0.51 | 0.9 | 0.13 | 0.9 | 1 | 10 | 192.856 | 263.8742 | 238.6904 | 192856.0462 | 263874.1506 | 4.9176e-06 | 8.2407 | 238690.372
11 | 140 | CONCLUIDO | 7.1482 | 13.99 | 9.52 | 19.04 | 0.24 | 30 | 279.44 | 60.56 | 3.75 | 28 | 75.14 | 34698.9 | 151.03 | 1325.93 | 56.55 | 30.42 | 13131.1 | 0.54 | 0.91 | 0.13 | 0.8 | 1 | 10 | 190.4796 | 260.6226 | 235.7492 | 190479.6268 | 260622.6288 | 5.0059e-06 | 8.0961 | 235749.1709
12 | 140 | CONCLUIDO | 7.2966 | 13.7 | 9.34 | 20.02 | 0.25 | 28 | 279.94 | 60.56 | 4 | 26 | 75.38 | 34759.54 | 146.58 | 1325.9 | 50.45 | 30.42 | 10088.79 | 0.6 | 0.93 | 0.12 | 0.62 | 1 | 10 | 187.0073 | 255.8717 | 231.4516 | 187007.3308 | 255871.6802 | 5.1098e-06 | 7.9282 | 231451.6461
13 | 140 | CONCLUIDO | 7.3064 | 13.69 | 9.43 | 21.76 | 0.27 | 26 | 280.43 | 60.56 | 4.25 | 24 | 75.62 | 34820.27 | 147.22 | 1325.88 | 54.24 | 30.42 | 11996.03 | 0.56 | 0.92 | 0.11 | 0.71 | 1 | 10 | 187.3153 | 256.293 | 231.8328 | 187315.2842 | 256293.0356 | 5.1167e-06 | 7.9225 | 231832.788
14 | 140 | CONCLUIDO | 7.2972 | 13.7 | 9.5 | 22.79 | 0.29 | 25 | 280.92 | 60.56 | 4.5 | 23 | 75.87 | 34881.09 | 147.7 | 1325.84 | 56.37 | 30.42 | 13066.41 | 0.54 | 0.91 | 0.12 | 0.78 | 1 | 10 | 187.7065 | 256.8283 | 232.317 | 187706.4997 | 256828.3139 | 5.1102e-06 | 7.9282 | 232316.9801
15 | 140 | CONCLUIDO | 7.4268 | 13.46 | 9.36 | 24.42 | 0.3 | 23 | 281.41 | 60.56 | 4.75 | 21 | 76.11 | 34942.02 | 143.9 | 1325.87 | 51.58 | 30.42 | 10681.67 | 0.59 | 0.92 | 0.12 | 0.64 | 1 | 10 | 176.155 | 241.023 | 218.0201 | 176154.9844 | 241023.021 | 5.201e-06 | 7.7894 | 218020.1222
16 | 140 | CONCLUIDO | 7.4649 | 13.4 | 9.35 | 25.49 | 0.32 | 22 | 281.91 | 60.56 | 5 | 20 | 76.35 | 35003.04 | 142.8 | 1325.84 | 51.09 | 30.42 | 10441.06 | 0.6 | 0.93 | 0.12 | 0.63 | 1 | 10 | 175.4412 | 240.0463 | 217.1367 | 175441.1686 | 240046.3468 | 5.2277e-06 | 7.7546 | 217136.6603
17 | 140 | CONCLUIDO | 7.5205 | 13.3 | 9.3 | 26.57 | 0.33 | 21 | 282.4 | 60.56 | 5.25 | 19 | 76.6 | 35064.15 | 140.74 | 1325.79 | 49.58 | 30.42 | 9691.24 | 0.61 | 0.93 | 0.11 | 0.58 | 1 | 10 | 174.1946 | 238.3407 | 215.5938 | 174194.5932 | 238340.7273 | 5.2666e-06 | 7.6968 | 215593.8228
18 | 140 | CONCLUIDO | 7.563 | 13.22 | 9.28 | 27.83 | 0.35 | 20 | 282.9 | 60.56 | 5.5 | 18 | 76.85 | 35125.37 | 139.22 | 1325.82 | 48.79 | 30.42 | 9301.89 | 0.62 | 0.93 | 0.11 | 0.56 | 1 | 10 | 173.3082 | 237.1279 | 214.4968 | 173308.2051 | 237127.932 | 5.2964e-06 | 7.6505 | 214496.775
19 | 140 | CONCLUIDO | 7.6132 | 13.14 | 9.24 | 29.18 | 0.36 | 19 | 283.4 | 60.56 | 5.75 | 17 | 77.09 | 35186.68 | 137.78 | 1325.85 | 47.64 | 30.42 | 8727.66 | 0.64 | 0.94 | 0.11 | 0.52 | 1 | 10 | 172.3542 | 235.8226 | 213.316 | 172354.1543 | 235822.5576 | 5.3315e-06 | 7.6042 | 213315.9837
20 | 140 | CONCLUIDO | 7.6659 | 13.04 | 9.2 | 30.68 | 0.38 | 18 | 283.9 | 60.56 | 6 | 16 | 77.34 | 35248.1 | 135.67 | 1325.79 | 46.36 | 30.42 | 8094.02 | 0.66 | 0.94 | 0.11 | 0.48 | 1 | 10 | 171.1812 | 234.2177 | 211.8643 | 171181.2241 | 234217.7028 | 5.3684e-06 | 7.5463 | 211864.294
21 | 140 | CONCLUIDO | 7.7121 | 12.97 | 9.18 | 32.39 | 0.39 | 17 | 284.4 | 60.56 | 6.25 | 15 | 77.59 | 35309.61 | 134.22 | 1325.85 | 45.44 | 30.42 | 7639.76 | 0.67 | 0.94 | 0.11 | 0.46 | 1 | 10 | 170.3212 | 233.041 | 210.7999 | 170321.2371 | 233041.0306 | 5.4008e-06 | 7.5058 | 210799.9217
22 | 140 | CONCLUIDO | 7.7638 | 12.88 | 9.14 | 34.29 | 0.41 | 16 | 284.89 | 60.56 | 6.5 | 14 | 77.84 | 35371.22 | 132.7 | 1325.91 | 44.4 | 30.42 | 7126.96 | 0.68 | 0.95 | 0.1 | 0.42 | 1 | 10 | 169.1979 | 231.504 | 209.4096 | 169197.8605 | 231503.9773 | 5.437e-06 | 7.4537 | 209409.5626
23 | 140 | CONCLUIDO | 7.8154 | 12.8 | 9.11 | 36.44 | 0.42 | 15 | 285.39 | 60.56 | 6.75 | 13 | 78.09 | 35432.93 | 130.64 | 1325.79 | 43.29 | 30.42 | 6575.65 | 0.7 | 0.95 | 0.11 | 0.39 | 1 | 10 | 168.1108 | 230.0166 | 208.0641 | 168110.777 | 230016.5816 | 5.4731e-06 | 7.4074 | 208064.1218
24 | 140 | CONCLUIDO | 7.8416 | 12.75 | 9.07 | 36.27 | 0.44 | 15 | 285.9 | 60.56 | 7 | 13 | 78.34 | 35494.74 | 127.96 | 1325.85 | 41.7 | 30.42 | 5780.3 | 0.73 | 0.95 | 0.11 | 0.35 | 1 | 10 | 167.0122 | 228.5135 | 206.7045 | 167012.2403 | 228513.5153 | 5.4915e-06 | 7.3785 | 206704.5061
25 | 140 | CONCLUIDO | 7.8927 | 12.67 | 9.04 | 38.73 | 0.45 | 14 | 286.4 | 60.56 | 7.25 | 12 | 78.59 | 35556.78 | 126.99 | 1325.82 | 41.03 | 30.42 | 5449.2 | 0.74 | 0.96 | 0.1 | 0.32 | 1 | 10 | 166.2877 | 227.5222 | 205.8078 | 166287.7282 | 227522.2058 | 5.5273e-06 | 7.3322 | 205807.8058
26 | 140 | CONCLUIDO | 7.8377 | 12.76 | 9.13 | 39.11 | 0.47 | 14 | 286.9 | 60.56 | 7.5 | 12 | 78.85 | 35618.8 | 126.54 | 1325.79 | 43.88 | 30.42 | 6875.9 | 0.69 | 0.95 | 0.1 | 0.41 | 1 | 10 | 166.7189 | 228.1121 | 206.3414 | 166718.8872 | 228112.1366 | 5.4888e-06 | 7.3843 | 206341.4345
27 | 140 | CONCLUIDO | 7.8953 | 12.67 | 9.09 | 41.93 | 0.48 | 13 | 287.41 | 60.56 | 7.75 | 11 | 79.1 | 35680.92 | 125.96 | 1325.82 | 42.57 | 30.42 | 6226.97 | 0.71 | 0.95 | 0.1 | 0.37 | 1 | 10 | 166.05 | 227.1969 | 205.5136 | 166049.981 | 227196.9096 | 5.5291e-06 | 7.3322 | 205513.5554
28 | 140 | CONCLUIDO | 7.957 | 12.57 | 9.04 | 45.2 | 0.49 | 12 | 287.91 | 60.56 | 8 | 10 | 79.36 | 35743.15 | 122.72 | 1325.8 | 40.99 | 30.42 | 5439.32 | 0.74 | 0.96 | 0.1 | 0.32 | 1 | 10 | 164.5345 | 225.1234 | 203.6379 | 164534.5326 | 225123.4062 | 5.5723e-06 | 7.2743 | 203637.9443
29 | 140 | CONCLUIDO | 7.9558 | 12.57 | 9.04 | 45.21 | 0.51 | 12 | 288.42 | 60.56 | 8.25 | 10 | 79.61 | 35805.48 | 121.8 | 1325.86 | 41.11 | 30.42 | 5497.57 | 0.74 | 0.96 | 0.1 | 0.32 | 1 | 10 | 164.2631 | 224.752 | 203.302 | 164263.076 | 224751.9873 | 5.5715e-06 | 7.2743 | 203301.9731
30 | 140 | CONCLUIDO | 7.9486 | 12.58 | 9.05 | 45.27 | 0.52 | 12 | 288.92 | 60.56 | 8.5 | 9 | 79.87 | 35867.91 | 120.3 | 1325.84 | 41.4 | 30.42 | 5644.58 | 0.73 | 0.96 | 0.1 | 0.33 | 1 | 10 | 163.875 | 224.221 | 202.8216 | 163874.9832 | 224220.9817 | 5.5664e-06 | 7.2801 | 202821.6459
31 | 140 | CONCLUIDO | 8.0062 | 12.49 | 9.01 | 49.17 | 0.54 | 11 | 289.43 | 60.56 | 8.75 | 4 | 80.12 | 35930.44 | 118.3 | 1325.91 | 39.97 | 30.42 | 4935.75 | 0.76 | 0.96 | 0.11 | 0.29 | 1 | 10 | 153.9795 | 210.6815 | 190.5743 | 153979.4606 | 210681.4911 | 5.6068e-06 | 7.228 | 190574.3453
32 | 140 | CONCLUIDO | 8.002 | 12.5 | 9.02 | 49.21 | 0.55 | 11 | 289.94 | 60.56 | 9 | 2 | 80.38 | 35993.08 | 118.68 | 1325.88 | 40.16 | 30.42 | 5028.03 | 0.76 | 0.96 | 0.11 | 0.3 | 1 | 10 | 154.1411 | 210.9026 | 190.7744 | 154141.0712 | 210902.6138 | 5.6038e-06 | 7.2338 | 190774.3643
33 | 140 | CONCLUIDO | 8.0012 | 12.5 | 9.02 | 49.21 | 0.57 | 11 | 290.45 | 60.56 | 9.25 | 0 | 80.64 | 36055.83 | 118.77 | 1325.88 | 40.07 | 30.42 | 4985.57 | 0.76 | 0.96 | 0.11 | 0.3 | 1 | 10 | 154.1736 | 210.9471 | 190.8146 | 154173.578 | 210947.091 | 5.6033e-06 | 7.2338 | 190814.5967

## RESULTADOS_6
Unnamed: 0 | Volume de calda [L] | STATUS | Capacidade operacional [ha/h] | Tempo de missao [h] | Tempo util [h] | Tempo por voo [min] | Autonomia Projetada [h] | N° Voos | MTOW [kg] | Massa Estrutura [kg] | Combustível [kg] | Abastecimentos | Massa gerador | Potência gerador [W] | Combustível consumido [L] | Calda cons [L] | Distância percorrida [km] | Distância Pulverizando [km] | RTL ACUMULADO[m] | EOC [km/km] | EOC [h/h] | Tempo de manobra [h] | Tempo rtl_rtw [h] | V pulv [m/s] | V desloc [m/s] | Preço Total por ha Simples [R$/ha] | Preço Total por ha Presumido [R$/ha] | Preço Total por ha Real [R$/ha] | Preço Total Simples [R$] | Preço Total Presumido [R$] | Prod CAPEX [ha/h/R$] | Dias Trabalhados | Preço Total Real [R$]
0 | 40 | CONCLUIDO | 7.5278 | 13.28 | 10.31 | 11.24 | 0.2 | 55 | 89.87 | 37.55 | 1 | 53 | 11.32 | 11317.98 | 74.15 | 1326.23 | 82.27 | 30.42 | 25862.5 | 0.37 | 0.84 | 0.17 | 1.58 | 1 | 10 | 132.8354 | 181.7512 | 164.4052 | 132835.3847 | 181751.2337 | 6.8879e-06 | 7.6852 | 164405.151
1 | 40 | CONCLUIDO | 8.0055 | 12.49 | 9.81 | 15.1 | 0.24 | 39 | 90.18 | 37.55 | 1.25 | 31 | 11.37 | 11355.7 | 65.83 | 1325.91 | 65.94 | 30.42 | 17781.8 | 0.46 | 0.88 | 0.15 | 1.09 | 1 | 10 | 119.7188 | 163.8045 | 148.1712 | 119718.7544 | 163804.4814 | 7.325e-06 | 7.228 | 148171.2116
2 | 40 | CONCLUIDO | 8.1108 | 12.33 | 9.73 | 16.68 | 0.29 | 35 | 90.48 | 37.55 | 1.5 | 0 | 11.43 | 11393.43 | 63.28 | 1325.87 | 61.99 | 30.42 | 15824.78 | 0.49 | 0.89 | 0.18 | 1.01 | 1 | 10 | 118.4636 | 162.0871 | 146.6178 | 118463.6035 | 162087.1285 | 7.4213e-06 | 7.1354 | 146617.7605

## RESULTADOS_23
Unnamed: 0 | Volume de calda [L] | STATUS | Capacidade operacional [ha/h] | Tempo de missao [h] | Tempo util [h] | Tempo por voo [min] | Autonomia Projetada [h] | N° Voos | MTOW [kg] | Massa Estrutura [kg] | Combustível [kg] | Abastecimentos | Massa gerador | Potência gerador [W] | Combustível consumido [L] | Calda cons [L] | Distância percorrida [km] | Distância Pulverizando [km] | RTL ACUMULADO[m] | EOC [km/km] | EOC [h/h] | Tempo de manobra [h] | Tempo rtl_rtw [h] | V pulv [m/s] | V desloc [m/s] | Preço Total por ha Simples [R$/ha] | Preço Total por ha Presumido [R$/ha] | Preço Total por ha Real [R$/ha] | Preço Total Simples [R$] | Preço Total Presumido [R$] | Prod CAPEX [ha/h/R$] | Dias Trabalhados | Preço Total Real [R$]
0 | 125 | CONCLUIDO | 4.294 | 23.29 | 13.31 | 5.22 | 0.07 | 153 | 242.64 | 58.47 | 1 | 151 | 58.17 | 30160.1 | 209.38 | 1326.29 | 180.76 | 30.42 | 74619.49 | 0.17 | 0.65 | 0.33 | 4.58 | 1 | 10 | 351.7278 | 481.2495 | 435.3197 | 351727.7962 | 481249.4878 | 3.0887e-06 | 13.478 | 435319.7122
1 | 125 | CONCLUIDO | 5.0405 | 19.84 | 11.94 | 6.57 | 0.09 | 109 | 243.08 | 58.47 | 1.25 | 107 | 58.36 | 30214.33 | 186.28 | 1326.16 | 135.73 | 30.42 | 52323.75 | 0.22 | 0.72 | 0.26 | 3.21 | 1 | 10 | 285.7767 | 391.0123 | 353.6946 | 285776.7085 | 391012.3002 | 3.6257e-06 | 11.4815 | 353694.6351
2 | 125 | CONCLUIDO | 5.5982 | 17.86 | 11.14 | 7.96 | 0.11 | 84 | 243.52 | 58.47 | 1.5 | 82 | 58.55 | 30268.64 | 172.46 | 1325.89 | 109.64 | 30.42 | 39404.43 | 0.28 | 0.78 | 0.21 | 2.42 | 1 | 10 | 247.656 | 338.8539 | 306.5142 | 247656.0216 | 338853.8946 | 4.0269e-06 | 10.3356 | 306514.1545
3 | 125 | CONCLUIDO | 5.9802 | 16.72 | 10.71 | 9.31 | 0.13 | 69 | 243.96 | 58.47 | 1.75 | 67 | 58.74 | 30323.01 | 164.44 | 1325.95 | 95.52 | 30.42 | 32419.34 | 0.32 | 0.81 | 0.19 | 1.99 | 1 | 10 | 227.8912 | 311.8108 | 282.052 | 227891.191 | 311810.7813 | 4.3016e-06 | 9.6759 | 282051.998
4 | 125 | CONCLUIDO | 6.3023 | 15.87 | 10.37 | 10.73 | 0.15 | 58 | 244.41 | 58.47 | 2 | 56 | 58.93 | 30377.45 | 157.97 | 1326.13 | 84.36 | 30.42 | 26893.72 | 0.36 | 0.83 | 0.17 | 1.65 | 1 | 10 | 211.0254 | 288.7343 | 261.1779 | 211025.4405 | 288734.3175 | 4.5333e-06 | 9.184 | 261177.9195
5 | 125 | CONCLUIDO | 6.5677 | 15.23 | 10.11 | 12.13 | 0.16 | 50 | 244.85 | 58.47 | 2.25 | 48 | 59.12 | 30431.96 | 152.68 | 1326.12 | 75.75 | 30.42 | 22630.79 | 0.4 | 0.86 | 0.16 | 1.39 | 1 | 10 | 204.9153 | 280.3742 | 253.6157 | 204915.3248 | 280374.1876 | 4.7242e-06 | 8.8137 | 253615.6686
6 | 125 | CONCLUIDO | 6.7598 | 14.79 | 9.96 | 13.58 | 0.18 | 44 | 245.29 | 58.47 | 2.5 | 42 | 59.32 | 30486.54 | 149.24 | 1326.08 | 70.97 | 30.42 | 20270.49 | 0.43 | 0.87 | 0.15 | 1.24 | 1 | 10 | 192.4295 | 263.2905 | 238.1624 | 192429.4901 | 263290.5177 | 4.8624e-06 | 8.559 | 238162.4402
7 | 125 | CONCLUIDO | 6.941 | 14.41 | 9.81 | 15.09 | 0.2 | 39 | 245.73 | 58.47 | 2.75 | 37 | 59.51 | 30541.19 | 145.55 | 1325.81 | 66.12 | 30.42 | 17867.85 | 0.46 | 0.88 | 0.14 | 1.09 | 1 | 10 | 188.7061 | 258.196 | 233.5541 | 188706.0623 | 258195.9596 | 4.9928e-06 | 8.3391 | 233554.0996
8 | 125 | CONCLUIDO | 7.0547 | 14.18 | 9.72 | 16.2 | 0.22 | 36 | 246.18 | 58.47 | 3 | 34 | 59.7 | 30595.91 | 142.89 | 1325.93 | 62.97 | 30.42 | 16311.25 | 0.48 | 0.89 | 0.14 | 1 | 1 | 10 | 186.4603 | 255.1232 | 230.7746 | 186460.2613 | 255123.1555 | 5.0745e-06 | 8.206 | 230774.5596
9 | 125 | CONCLUIDO | 7.2169 | 13.86 | 9.59 | 17.98 | 0.23 | 32 | 246.62 | 58.47 | 3.25 | 30 | 59.9 | 30650.7 | 139.93 | 1325.95 | 58.83 | 30.42 | 14261.61 | 0.52 | 0.9 | 0.13 | 0.87 | 1 | 10 | 183.6554 | 251.2855 | 227.3032 | 183655.4499 | 251285.4888 | 5.1912e-06 | 8.0208 | 227303.1544
10 | 125 | CONCLUIDO | 7.354 | 13.6 | 9.47 | 19.6 | 0.25 | 29 | 247.07 | 58.47 | 3.5 | 27 | 60.09 | 30705.56 | 136.59 | 1325.89 | 54.91 | 30.42 | 12313.14 | 0.55 | 0.91 | 0.13 | 0.75 | 1 | 10 | 172.216 | 235.6335 | 213.145 | 172215.9838 | 235633.5067 | 5.2898e-06 | 7.8704 | 213144.9755
11 | 125 | CONCLUIDO | 7.4889 | 13.35 | 9.32 | 20.71 | 0.27 | 27 | 247.51 | 58.47 | 3.75 | 25 | 60.29 | 30760.49 | 133.08 | 1325.95 | 49.93 | 30.42 | 9835.84 | 0.61 | 0.93 | 0.12 | 0.6 | 1 | 10 | 169.645 | 232.1158 | 209.963 | 169644.9939 | 232115.7649 | 5.3869e-06 | 7.7257 | 209962.9621
12 | 125 | CONCLUIDO | 7.3629 | 13.58 | 9.6 | 22.15 | 0.29 | 26 | 247.96 | 58.47 | 4 | 24 | 60.48 | 30815.5 | 136.55 | 1325.82 | 59.67 | 30.42 | 14710.06 | 0.51 | 0.9 | 0.12 | 0.88 | 1 | 10 | 172.3825 | 235.8613 | 213.3511 | 172382.506 | 235861.3497 | 5.2962e-06 | 7.8588 | 213351.0735
13 | 125 | CONCLUIDO | 7.5089 | 13.32 | 9.43 | 23.57 | 0.3 | 24 | 248.4 | 58.47 | 4.25 | 22 | 60.68 | 30870.57 | 132.63 | 1325.89 | 53.86 | 30.42 | 11812.57 | 0.56 | 0.92 | 0.12 | 0.71 | 1 | 10 | 169.5503 | 231.9862 | 209.8457 | 169550.286 | 231986.1814 | 5.4012e-06 | 7.7083 | 209845.7458
14 | 125 | CONCLUIDO | 7.6149 | 13.13 | 9.34 | 25.46 | 0.32 | 22 | 248.85 | 58.47 | 4.5 | 20 | 60.88 | 30925.72 | 129.67 | 1325.85 | 50.73 | 30.42 | 10261.05 | 0.6 | 0.93 | 0.12 | 0.62 | 1 | 10 | 167.5897 | 229.3036 | 207.4191 | 167589.6525 | 229303.5561 | 5.4775e-06 | 7.5984 | 207419.1465
15 | 125 | CONCLUIDO | 7.6606 | 13.05 | 9.31 | 26.59 | 0.34 | 21 | 249.3 | 58.47 | 4.75 | 19 | 61.07 | 30980.93 | 127.8 | 1325.89 | 49.58 | 30.42 | 9687.84 | 0.61 | 0.93 | 0.12 | 0.58 | 1 | 10 | 166.5903 | 227.9362 | 206.1823 | 166590.3035 | 227936.2026 | 5.5104e-06 | 7.5521 | 206182.2914
16 | 125 | CONCLUIDO | 7.7566 | 12.89 | 9.24 | 29.17 | 0.36 | 19 | 249.75 | 58.47 | 5 | 17 | 61.27 | 31036.22 | 125.27 | 1325.83 | 47.51 | 30.42 | 8665.73 | 0.64 | 0.94 | 0.11 | 0.52 | 1 | 10 | 164.7817 | 225.4616 | 203.9438 | 164781.6875 | 225461.5745 | 5.5794e-06 | 7.4595 | 203943.8382
17 | 125 | CONCLUIDO | 7.7963 | 12.83 | 9.22 | 30.73 | 0.37 | 18 | 250.2 | 58.47 | 5.25 | 16 | 61.47 | 31091.59 | 123.69 | 1325.79 | 46.95 | 30.42 | 8389.25 | 0.65 | 0.94 | 0.11 | 0.5 | 1 | 10 | 163.9672 | 224.3471 | 202.9358 | 163967.1836 | 224347.1343 | 5.608e-06 | 7.4248 | 202935.7587
18 | 125 | CONCLUIDO | 7.8544 | 12.73 | 9.17 | 32.37 | 0.39 | 17 | 250.64 | 58.47 | 5.5 | 15 | 61.67 | 31147.02 | 121.82 | 1325.89 | 45.34 | 30.42 | 7591.25 | 0.67 | 0.94 | 0.11 | 0.45 | 1 | 10 | 162.8879 | 222.8704 | 201.5999 | 162887.8607 | 222870.3572 | 5.6498e-06 | 7.3669 | 201599.9231
19 | 125 | CONCLUIDO | 7.9025 | 12.65 | 9.14 | 34.28 | 0.41 | 16 | 251.09 | 58.47 | 5.75 | 14 | 61.87 | 31202.53 | 119.54 | 1325.87 | 44.23 | 30.42 | 7041.09 | 0.69 | 0.95 | 0.11 | 0.42 | 1 | 10 | 161.8033 | 221.3864 | 200.2576 | 161803.2757 | 221386.3801 | 5.6844e-06 | 7.3206 | 200257.5747
20 | 125 | CONCLUIDO | 7.9507 | 12.58 | 9.11 | 36.45 | 0.42 | 15 | 251.55 | 58.47 | 6 | 13 | 62.07 | 31258.11 | 117.13 | 1325.85 | 43.37 | 30.42 | 6613.56 | 0.7 | 0.95 | 0.1 | 0.39 | 1 | 10 | 160.6916 | 219.8653 | 198.8817 | 160691.609 | 219865.3486 | 5.719e-06 | 7.2801 | 198881.7084
21 | 125 | CONCLUIDO | 7.975 | 12.54 | 9.07 | 36.3 | 0.44 | 15 | 252 | 58.47 | 6.25 | 13 | 62.27 | 31313.77 | 114.55 | 1325.92 | 41.78 | 30.42 | 5817.8 | 0.73 | 0.95 | 0.11 | 0.35 | 1 | 10 | 150.978 | 206.5747 | 186.8595 | 150977.9846 | 206574.7392 | 5.7365e-06 | 7.2569 | 186859.536
22 | 125 | CONCLUIDO | 8.016 | 12.48 | 9.06 | 38.82 | 0.46 | 14 | 252.45 | 58.47 | 6.5 | 12 | 62.47 | 31369.49 | 113.69 | 1325.92 | 41.75 | 30.42 | 5809.86 | 0.73 | 0.95 | 0.1 | 0.34 | 1 | 10 | 150.4381 | 205.8361 | 186.1914 | 150438.1445 | 205836.1062 | 5.766e-06 | 7.2222 | 186191.3971
23 | 125 | CONCLUIDO | 8.0452 | 12.43 | 9.06 | 41.81 | 0.47 | 13 | 252.9 | 58.47 | 6.75 | 11 | 62.68 | 31425.3 | 111.92 | 1325.79 | 41.7 | 30.42 | 5789.23 | 0.73 | 0.95 | 0.1 | 0.34 | 1 | 10 | 149.7219 | 204.8561 | 185.3049 | 149721.9067 | 204856.1181 | 5.787e-06 | 7.1933 | 185304.9377
24 | 125 | CONCLUIDO | 8.0363 | 12.44 | 9.07 | 41.87 | 0.49 | 13 | 253.35 | 58.47 | 7 | 10 | 62.88 | 31481.17 | 111.18 | 1325.85 | 42.13 | 30.42 | 6005.64 | 0.72 | 0.95 | 0.1 | 0.35 | 1 | 10 | 149.5727 | 204.6519 | 185.1202 | 149572.6629 | 204651.916 | 5.7806e-06 | 7.1991 | 185120.2244
25 | 125 | CONCLUIDO | 8.0853 | 12.37 | 9.04 | 45.22 | 0.51 | 12 | 253.81 | 58.47 | 7.25 | 5 | 63.08 | 31537.13 | 108.37 | 1325.79 | 41.08 | 30.42 | 5486.29 | 0.74 | 0.96 | 0.1 | 0.32 | 1 | 10 | 148.376 | 203.0145 | 183.6391 | 148375.966 | 203014.5426 | 5.8159e-06 | 7.1586 | 183639.1196
26 | 125 | CONCLUIDO | 8.0774 | 12.38 | 9.06 | 45.28 | 0.52 | 12 | 254.26 | 58.47 | 7.5 | 0 | 63.29 | 31593.16 | 108.94 | 1325.91 | 41.13 | 30.42 | 5511.11 | 0.74 | 0.95 | 0.11 | 0.34 | 1 | 10 | 148.6302 | 203.3624 | 183.9538 | 148630.2234 | 203362.4288 | 5.8102e-06 | 7.1644 | 183953.804

## RESULTADOS_4
Unnamed: 0 | Volume de calda [L] | STATUS | Capacidade operacional [ha/h] | Tempo de missao [h] | Tempo util [h] | Tempo por voo [min] | Autonomia Projetada [h] | N° Voos | MTOW [kg] | Massa Estrutura [kg] | Combustível [kg] | Abastecimentos | Massa gerador | Potência gerador [W] | Combustível consumido [L] | Calda cons [L] | Distância percorrida [km] | Distância Pulverizando [km] | RTL ACUMULADO[m] | EOC [km/km] | EOC [h/h] | Tempo de manobra [h] | Tempo rtl_rtw [h] | V pulv [m/s] | V desloc [m/s] | Preço Total por ha Simples [R$/ha] | Preço Total por ha Presumido [R$/ha] | Preço Total por ha Real [R$/ha] | Preço Total Simples [R$] | Preço Total Presumido [R$] | Prod CAPEX [ha/h/R$] | Dias Trabalhados | Preço Total Real [R$]
0 | 30 | CONCLUIDO | 7.9231 | 12.62 | 10.06 | 13.12 | 0.24 | 46 | 71.52 | 32.27 | 1 | 5 | 8.25 | 9054.6 | 57.09 | 1326.11 | 72.63 | 30.42 | 21089.11 | 0.42 | 0.86 | 0.21 | 1.34 | 1 | 10 | 121.7957 | 166.6463 | 150.7418 | 121795.7444 | 166646.3108 | 7.6399e-06 | 7.3032 | 150741.8208
1 | 30 | CONCLUIDO | 7.9213 | 12.62 | 10.06 | 13.13 | 0.3 | 46 | 71.81 | 32.27 | 1.25 | 0 | 8.29 | 9090.98 | 57.24 | 1326 | 72.56 | 30.42 | 21056.57 | 0.42 | 0.86 | 0.21 | 1.34 | 1 | 10 | 121.8479 | 166.7176 | 150.8063 | 121847.8626 | 166717.6212 | 7.6381e-06 | 7.3032 | 150806.3254

## RESULTADOS_1
Unnamed: 0 | Volume de calda [L] | STATUS | Capacidade operacional [ha/h] | Tempo de missao [h] | Tempo util [h] | Tempo por voo [min] | Autonomia Projetada [h] | N° Voos | MTOW [kg] | Massa Estrutura [kg] | Combustível [kg] | Abastecimentos | Massa gerador | Potência gerador [W] | Combustível consumido [L] | Calda cons [L] | Distância percorrida [km] | Distância Pulverizando [km] | RTL ACUMULADO[m] | EOC [km/km] | EOC [h/h] | Tempo de manobra [h] | Tempo rtl_rtw [h] | V pulv [m/s] | V desloc [m/s] | Preço Total por ha Simples [R$/ha] | Preço Total por ha Presumido [R$/ha] | Preço Total por ha Real [R$/ha] | Preço Total Simples [R$] | Preço Total Presumido [R$] | Prod CAPEX [ha/h/R$] | Dias Trabalhados | Preço Total Real [R$]
0 | 15 | CONCLUIDO | 7.0985 | 14.09 | 11.39 | 7.59 | 0.43 | 90 | 39.78 | 19.54 | 1 | 0 | 4.24 | 5140 | 44.71 | 1325.96 | 113.87 | 30.42 | 41489.83 | 0.27 | 0.76 | 0.34 | 2.67 | 1 | 10 | 122.0845 | 167.0413 | 151.0991 | 122084.4558 | 167041.3384 | 7.6624e-06 | 8.1539 | 151099.1475

## RESULTADOS_12
Unnamed: 0 | Volume de calda [L] | STATUS | Capacidade operacional [ha/h] | Tempo de missao [h] | Tempo util [h] | Tempo por voo [min] | Autonomia Projetada [h] | N° Voos | MTOW [kg] | Massa Estrutura [kg] | Combustível [kg] | Abastecimentos | Massa gerador | Potência gerador [W] | Combustível consumido [L] | Calda cons [L] | Distância percorrida [km] | Distância Pulverizando [km] | RTL ACUMULADO[m] | EOC [km/km] | EOC [h/h] | Tempo de manobra [h] | Tempo rtl_rtw [h] | V pulv [m/s] | V desloc [m/s] | Preço Total por ha Simples [R$/ha] | Preço Total por ha Presumido [R$/ha] | Preço Total por ha Real [R$/ha] | Preço Total Simples [R$] | Preço Total Presumido [R$] | Prod CAPEX [ha/h/R$] | Dias Trabalhados | Preço Total Real [R$]
0 | 70 | CONCLUIDO | 6.2075 | 16.11 | 11.31 | 7.62 | 0.12 | 89 | 141.81 | 47.83 | 1 | 87 | 22.98 | 17723.39 | 121.55 | 1326.06 | 115.05 | 30.42 | 42085.09 | 0.26 | 0.76 | 0.23 | 2.59 | 1 | 10 | 194.917 | 266.6941 | 241.2412 | 194917.0442 | 266694.0991 | 5.08e-06 | 9.3229 | 241241.1885
1 | 70 | CONCLUIDO | 6.8065 | 14.69 | 10.59 | 9.77 | 0.16 | 65 | 142.15 | 47.83 | 1.25 | 63 | 23.07 | 17765.46 | 111.15 | 1326.01 | 91.25 | 30.42 | 30304.28 | 0.33 | 0.82 | 0.19 | 1.86 | 1 | 10 | 167.5691 | 229.2754 | 207.3937 | 167569.1082 | 229275.4465 | 5.5702e-06 | 8.5012 | 207393.7197
2 | 70 | CONCLUIDO | 7.1697 | 13.95 | 10.22 | 11.79 | 0.19 | 52 | 142.49 | 47.83 | 1.5 | 50 | 23.16 | 17807.56 | 104.85 | 1326.05 | 79.51 | 30.42 | 24498.03 | 0.38 | 0.85 | 0.16 | 1.49 | 1 | 10 | 161.7724 | 221.3441 | 200.2193 | 161772.3786 | 221344.1054 | 5.8674e-06 | 8.0729 | 200219.3346
3 | 70 | CONCLUIDO | 7.5002 | 13.33 | 9.89 | 14.13 | 0.22 | 42 | 142.83 | 47.83 | 1.75 | 40 | 23.25 | 17849.7 | 98.97 | 1325.97 | 68.75 | 30.42 | 19168.02 | 0.44 | 0.87 | 0.15 | 1.17 | 1 | 10 | 148.792 | 203.5837 | 184.154 | 148791.974 | 203583.7431 | 6.1379e-06 | 7.7141 | 184153.9964
4 | 70 | CONCLUIDO | 7.7376 | 12.92 | 9.68 | 16.6 | 0.25 | 35 | 143.17 | 47.83 | 2 | 33 | 23.34 | 17891.86 | 94.11 | 1325.99 | 61.93 | 30.42 | 15793.07 | 0.49 | 0.89 | 0.14 | 0.96 | 1 | 10 | 145.3455 | 198.8682 | 179.8885 | 145345.524 | 198868.1581 | 6.3322e-06 | 7.4769 | 179888.4602
5 | 70 | CONCLUIDO | 7.936 | 12.6 | 9.51 | 19.01 | 0.28 | 30 | 143.51 | 47.83 | 2.25 | 28 | 23.44 | 17934.06 | 89.43 | 1325.91 | 56.06 | 30.42 | 12884.29 | 0.54 | 0.91 | 0.13 | 0.78 | 1 | 10 | 142.5777 | 195.0811 | 176.4628 | 142577.666 | 195081.0527 | 6.4946e-06 | 7.2917 | 176462.7908
6 | 70 | CONCLUIDO | 8.0368 | 12.44 | 9.46 | 21.84 | 0.31 | 26 | 143.86 | 47.83 | 2.5 | 24 | 23.53 | 17976.29 | 86.59 | 1325.88 | 55.48 | 30.42 | 12614.5 | 0.55 | 0.91 | 0.11 | 0.74 | 1 | 10 | 133.0102 | 181.9904 | 164.6215 | 133010.191 | 181990.4114 | 6.5771e-06 | 7.1991 | 164621.5019
7 | 70 | CONCLUIDO | 8.15 | 12.27 | 9.38 | 24.46 | 0.34 | 23 | 144.2 | 47.83 | 2.75 | 20 | 23.62 | 18018.55 | 82.55 | 1325.98 | 52.08 | 30.42 | 10927.99 | 0.58 | 0.92 | 0.12 | 0.66 | 1 | 10 | 131.1484 | 179.443 | 162.3172 | 131148.3624 | 179442.9753 | 6.6697e-06 | 7.1007 | 162317.1896
8 | 70 | CONCLUIDO | 8.2295 | 12.15 | 9.32 | 26.62 | 0.37 | 21 | 144.54 | 47.83 | 3 | 9 | 23.71 | 18060.85 | 79.52 | 1325.79 | 49.63 | 30.42 | 9712.84 | 0.61 | 0.93 | 0.13 | 0.6 | 1 | 10 | 129.8094 | 177.611 | 160.6601 | 129809.4492 | 177611.0152 | 6.7348e-06 | 7.0312 | 160660.0692
9 | 70 | CONCLUIDO | 8.2622 | 12.1 | 9.3 | 27.89 | 0.4 | 20 | 144.89 | 47.83 | 3.25 | 0 | 23.81 | 18103.18 | 79.17 | 1326.01 | 48.68 | 30.42 | 9243.14 | 0.62 | 0.93 | 0.14 | 0.58 | 1 | 10 | 129.5351 | 177.2356 | 160.3205 | 129535.0995 | 177235.6378 | 6.7615e-06 | 7.0023 | 160320.5173

## RESULTADOS_16
Unnamed: 0 | Volume de calda [L] | STATUS | Capacidade operacional [ha/h] | Tempo de missao [h] | Tempo util [h] | Tempo por voo [min] | Autonomia Projetada [h] | N° Voos | MTOW [kg] | Massa Estrutura [kg] | Combustível [kg] | Abastecimentos | Massa gerador | Potência gerador [W] | Combustível consumido [L] | Calda cons [L] | Distância percorrida [km] | Distância Pulverizando [km] | RTL ACUMULADO[m] | EOC [km/km] | EOC [h/h] | Tempo de manobra [h] | Tempo rtl_rtw [h] | V pulv [m/s] | V desloc [m/s] | Preço Total por ha Simples [R$/ha] | Preço Total por ha Presumido [R$/ha] | Preço Total por ha Real [R$/ha] | Preço Total Simples [R$] | Preço Total Presumido [R$] | Prod CAPEX [ha/h/R$] | Dias Trabalhados | Preço Total Real [R$]
0 | 90 | CONCLUIDO | 5.4507 | 18.35 | 11.98 | 6.48 | 0.1 | 111 | 176.73 | 52.44 | 1 | 109 | 33.29 | 22031.19 | 151.42 | 1326.31 | 137.23 | 30.42 | 53063.59 | 0.22 | 0.72 | 0.26 | 3.26 | 1 | 10 | 242.4726 | 331.7617 | 300.0988 | 242472.5842 | 331761.6868 | 4.2251e-06 | 10.6192 | 300098.8171
1 | 90 | CONCLUIDO | 6.106 | 16.38 | 11.08 | 8.2 | 0.13 | 81 | 177.1 | 52.44 | 1.25 | 79 | 33.41 | 22076.81 | 138.07 | 1325.89 | 107.78 | 30.42 | 38487.79 | 0.28 | 0.78 | 0.2 | 2.35 | 1 | 10 | 207.8667 | 284.4123 | 257.2684 | 207866.6622 | 284412.3376 | 4.733e-06 | 9.4792 | 257268.4233
2 | 90 | CONCLUIDO | 6.5847 | 15.19 | 10.53 | 10.02 | 0.15 | 63 | 177.47 | 52.44 | 1.5 | 61 | 33.53 | 22122.46 | 129.17 | 1326.14 | 89.38 | 30.42 | 29378.2 | 0.34 | 0.82 | 0.18 | 1.8 | 1 | 10 | 189.3503 | 259.0775 | 234.3515 | 189350.3378 | 259077.4858 | 5.1041e-06 | 8.7905 | 234351.4941
3 | 90 | CONCLUIDO | 6.918 | 14.46 | 10.19 | 11.75 | 0.17 | 52 | 177.84 | 52.44 | 1.75 | 50 | 33.65 | 22168.15 | 123.05 | 1325.89 | 78.3 | 30.42 | 23894.77 | 0.39 | 0.85 | 0.16 | 1.46 | 1 | 10 | 174.7896 | 239.1549 | 216.3303 | 174789.6337 | 239154.888 | 5.3625e-06 | 8.3681 | 216330.2812
4 | 90 | CONCLUIDO | 7.1745 | 13.94 | 9.95 | 13.57 | 0.2 | 44 | 178.21 | 52.44 | 2 | 42 | 33.77 | 22213.89 | 118.43 | 1326.09 | 70.78 | 30.42 | 20173.35 | 0.43 | 0.87 | 0.15 | 1.23 | 1 | 10 | 170.598 | 233.4197 | 211.1425 | 170597.9937 | 233419.7012 | 5.5613e-06 | 8.0671 | 211142.4525
5 | 90 | CONCLUIDO | 7.3781 | 13.55 | 9.78 | 15.45 | 0.22 | 38 | 178.59 | 52.44 | 2.25 | 36 | 33.89 | 22259.66 | 114.38 | 1325.94 | 65.24 | 30.42 | 17434.57 | 0.47 | 0.88 | 0.14 | 1.06 | 1 | 10 | 158.8593 | 217.3583 | 196.6139 | 158859.2961 | 217358.2973 | 5.7191e-06 | 7.8414 | 196613.9265
6 | 90 | CONCLUIDO | 7.5686 | 13.21 | 9.62 | 17.49 | 0.25 | 33 | 178.96 | 52.44 | 2.5 | 31 | 34.02 | 22305.48 | 110.65 | 1325.91 | 59.84 | 30.42 | 14761.94 | 0.51 | 0.9 | 0.13 | 0.9 | 1 | 10 | 156.0298 | 213.4869 | 193.112 | 156029.8079 | 213486.8667 | 5.8668e-06 | 7.6447 | 193111.9797
7 | 90 | CONCLUIDO | 7.7431 | 12.91 | 9.46 | 19.58 | 0.27 | 29 | 179.33 | 52.44 | 2.75 | 27 | 34.14 | 22351.34 | 106.83 | 1325.79 | 54.6 | 30.42 | 12161.58 | 0.56 | 0.91 | 0.13 | 0.74 | 1 | 10 | 153.2415 | 209.6718 | 189.661 | 153241.4903 | 209671.7675 | 6.002e-06 | 7.4711 | 189660.9883
8 | 90 | CONCLUIDO | 7.8358 | 12.76 | 9.42 | 21.73 | 0.3 | 26 | 179.7 | 52.44 | 3 | 24 | 34.26 | 22397.24 | 104.09 | 1325.9 | 53.82 | 30.42 | 11787.14 | 0.57 | 0.92 | 0.11 | 0.7 | 1 | 10 | 151.752 | 207.6338 | 187.8175 | 151752.0185 | 207633.8065 | 6.0739e-06 | 7.3843 | 187817.5274
9 | 90 | CONCLUIDO | 7.8809 | 12.69 | 9.41 | 23.54 | 0.32 | 24 | 180.07 | 52.44 | 3.25 | 22 | 34.38 | 22443.18 | 102.42 | 1325.81 | 53.43 | 30.42 | 11600.54 | 0.57 | 0.92 | 0.12 | 0.69 | 1 | 10 | 150.9519 | 206.5391 | 186.8273 | 150951.9091 | 206539.0615 | 6.1089e-06 | 7.3438 | 186827.2634
10 | 90 | CONCLUIDO | 7.971 | 12.55 | 9.34 | 25.48 | 0.34 | 22 | 180.45 | 52.44 | 3.5 | 20 | 34.51 | 22489.16 | 99.31 | 1325.79 | 50.98 | 30.42 | 10384.43 | 0.6 | 0.93 | 0.12 | 0.62 | 1 | 10 | 149.3694 | 204.3738 | 184.8686 | 149369.3622 | 204373.7511 | 6.1787e-06 | 7.2627 | 184868.6071
11 | 90 | CONCLUIDO | 8.0605 | 12.41 | 9.27 | 27.82 | 0.37 | 20 | 180.82 | 52.44 | 3.75 | 18 | 34.63 | 22535.19 | 95.56 | 1326.04 | 48.73 | 30.42 | 9271.53 | 0.62 | 0.93 | 0.11 | 0.55 | 1 | 10 | 139.2751 | 190.5623 | 172.3753 | 139275.0894 | 190562.3217 | 6.2481e-06 | 7.1817 | 172375.3212
12 | 90 | CONCLUIDO | 8.1546 | 12.26 | 9.2 | 30.68 | 0.39 | 18 | 181.19 | 52.44 | 4 | 16 | 34.75 | 22581.25 | 92.67 | 1326 | 46.22 | 30.42 | 8024.01 | 0.66 | 0.94 | 0.11 | 0.48 | 1 | 10 | 137.8088 | 188.5561 | 170.5606 | 137808.8457 | 188556.1424 | 6.321e-06 | 7.0949 | 170560.6088
13 | 90 | CONCLUIDO | 8.1893 | 12.21 | 9.19 | 32.42 | 0.42 | 17 | 181.57 | 52.44 | 4.25 | 9 | 34.88 | 22627.36 | 89.92 | 1325.84 | 45.5 | 30.42 | 7667.5 | 0.67 | 0.94 | 0.12 | 0.47 | 1 | 10 | 136.8038 | 187.181 | 169.3167 | 136803.7975 | 187180.9911 | 6.3479e-06 | 7.066 | 169316.7
14 | 90 | CONCLUIDO | 8.2274 | 12.15 | 9.16 | 34.37 | 0.44 | 16 | 181.94 | 52.44 | 4.5 | 0 | 35 | 22673.63 | 89.31 | 1325.86 | 44.42 | 30.42 | 7136.1 | 0.68 | 0.94 | 0.13 | 0.44 | 1 | 10 | 136.3889 | 186.6133 | 168.8032 | 136388.9282 | 186613.3486 | 6.3774e-06 | 7.0312 | 168803.2325

## RESULTADOS_20
Unnamed: 0 | Volume de calda [L] | STATUS | Capacidade operacional [ha/h] | Tempo de missao [h] | Tempo util [h] | Tempo por voo [min] | Autonomia Projetada [h] | N° Voos | MTOW [kg] | Massa Estrutura [kg] | Combustível [kg] | Abastecimentos | Massa gerador | Potência gerador [W] | Combustível consumido [L] | Calda cons [L] | Distância percorrida [km] | Distância Pulverizando [km] | RTL ACUMULADO[m] | EOC [km/km] | EOC [h/h] | Tempo de manobra [h] | Tempo rtl_rtw [h] | V pulv [m/s] | V desloc [m/s] | Preço Total por ha Simples [R$/ha] | Preço Total por ha Presumido [R$/ha] | Preço Total por ha Real [R$/ha] | Preço Total Simples [R$] | Preço Total Presumido [R$] | Prod CAPEX [ha/h/R$] | Dias Trabalhados | Preço Total Real [R$]
0 | 110 | CONCLUIDO | 4.7664 | 20.98 | 12.71 | 5.69 | 0.08 | 134 | 213.37 | 56.13 | 1 | 132 | 46.25 | 26550.29 | 183.33 | 1326.42 | 161.12 | 30.42 | 64896.39 | 0.19 | 0.68 | 0.3 | 3.98 | 1 | 10 | 298.2187 | 408.036 | 369.0937 | 298218.7423 | 408036.0397 | 3.5315e-06 | 12.1412 | 369093.6528
1 | 110 | CONCLUIDO | 5.4988 | 18.19 | 11.52 | 7.2 | 0.1 | 96 | 213.78 | 56.13 | 1.25 | 94 | 46.4 | 26600.32 | 164.48 | 1326.28 | 122.01 | 30.42 | 45527.72 | 0.25 | 0.75 | 0.24 | 2.8 | 1 | 10 | 243.4531 | 333.1033 | 301.3124 | 243453.1225 | 333103.3027 | 4.0742e-06 | 10.5266 | 301312.391
2 | 110 | CONCLUIDO | 5.9987 | 16.67 | 10.89 | 8.71 | 0.12 | 75 | 214.19 | 56.13 | 1.5 | 73 | 46.56 | 26650.41 | 153.88 | 1325.97 | 101.46 | 30.42 | 35358.49 | 0.3 | 0.79 | 0.2 | 2.17 | 1 | 10 | 220.3889 | 301.5458 | 272.7667 | 220388.9222 | 301545.8463 | 4.4446e-06 | 9.647 | 272766.7339
3 | 110 | CONCLUIDO | 6.3584 | 15.73 | 10.5 | 10.16 | 0.14 | 62 | 214.59 | 56.13 | 1.75 | 60 | 46.72 | 26700.55 | 146.85 | 1326.05 | 88.54 | 30.42 | 28967.21 | 0.34 | 0.82 | 0.18 | 1.77 | 1 | 10 | 203.2093 | 278.04 | 251.5042 | 203209.3418 | 278039.9864 | 4.7111e-06 | 9.103 | 251504.2404
4 | 110 | CONCLUIDO | 6.6737 | 14.98 | 10.18 | 11.74 | 0.17 | 52 | 215 | 56.13 | 2 | 50 | 46.87 | 26750.75 | 140.73 | 1325.9 | 78.03 | 30.42 | 23759.85 | 0.39 | 0.85 | 0.16 | 1.45 | 1 | 10 | 196.4431 | 268.7821 | 243.1299 | 196443.0635 | 268782.0659 | 4.9447e-06 | 8.669 | 243129.8828
5 | 110 | CONCLUIDO | 6.8958 | 14.5 | 9.99 | 13.32 | 0.19 | 45 | 215.41 | 56.13 | 2.25 | 43 | 47.03 | 26801 | 136.69 | 1326.31 | 71.82 | 30.42 | 20688.57 | 0.42 | 0.87 | 0.15 | 1.27 | 1 | 10 | 183.5934 | 251.2006 | 227.2264 | 183593.3944 | 251200.5817 | 5.1093e-06 | 8.3912 | 227226.3508
6 | 110 | CONCLUIDO | 7.068 | 14.15 | 9.85 | 14.77 | 0.21 | 40 | 215.82 | 56.13 | 2.5 | 38 | 47.19 | 26851.31 | 133.16 | 1325.87 | 67.25 | 30.42 | 18427.95 | 0.45 | 0.88 | 0.15 | 1.13 | 1 | 10 | 180.4569 | 246.909 | 223.3444 | 180456.8614 | 246909.0389 | 5.2369e-06 | 8.1887 | 223344.3868
7 | 110 | CONCLUIDO | 7.2582 | 13.78 | 9.69 | 16.61 | 0.23 | 35 | 216.22 | 56.13 | 2.75 | 33 | 47.35 | 26901.66 | 129.45 | 1325.93 | 61.98 | 30.42 | 15818.99 | 0.49 | 0.89 | 0.14 | 0.97 | 1 | 10 | 177.0476 | 242.2444 | 219.1249 | 177047.6252 | 242244.3716 | 5.3778e-06 | 7.9745 | 219124.9088
8 | 110 | CONCLUIDO | 7.3807 | 13.55 | 9.59 | 17.97 | 0.25 | 32 | 216.63 | 56.13 | 3 | 30 | 47.51 | 26952.08 | 126.65 | 1326.08 | 58.74 | 30.42 | 14213.8 | 0.52 | 0.9 | 0.13 | 0.86 | 1 | 10 | 166.3603 | 227.6215 | 205.8976 | 166360.2766 | 227621.4698 | 5.4685e-06 | 7.8414 | 205897.5962
9 | 110 | CONCLUIDO | 7.5861 | 13.18 | 9.39 | 20.11 | 0.27 | 28 | 217.04 | 56.13 | 3.25 | 26 | 47.66 | 27002.55 | 122.16 | 1325.79 | 51.97 | 30.42 | 10849.83 | 0.59 | 0.92 | 0.13 | 0.67 | 1 | 10 | 162.9556 | 222.963 | 201.6837 | 162955.5807 | 222963.0147 | 5.6207e-06 | 7.6273 | 201683.7375
10 | 110 | CONCLUIDO | 7.6142 | 13.13 | 9.42 | 21.74 | 0.29 | 26 | 217.45 | 56.13 | 3.5 | 24 | 47.82 | 27053.07 | 121.33 | 1325.84 | 54.08 | 30.42 | 11912.69 | 0.56 | 0.92 | 0.11 | 0.7 | 1 | 10 | 162.5395 | 222.3938 | 201.1688 | 162539.5277 | 222393.7525 | 5.6416e-06 | 7.5984 | 201168.8049
11 | 110 | CONCLUIDO | 7.6717 | 13.04 | 9.41 | 23.52 | 0.31 | 24 | 217.86 | 56.13 | 3.75 | 22 | 47.98 | 27103.65 | 119.64 | 1325.84 | 53.22 | 30.42 | 11494.51 | 0.57 | 0.92 | 0.12 | 0.69 | 1 | 10 | 161.5719 | 221.0698 | 199.9712 | 161571.8886 | 221069.786 | 5.6842e-06 | 7.5463 | 199971.1959
12 | 110 | CONCLUIDO | 7.7136 | 12.96 | 9.38 | 24.47 | 0.33 | 23 | 218.27 | 56.13 | 4 | 21 | 48.15 | 27154.29 | 117.89 | 1325.91 | 52.11 | 30.42 | 10942.66 | 0.58 | 0.92 | 0.12 | 0.66 | 1 | 10 | 160.6726 | 219.8394 | 198.8582 | 160672.6397 | 219839.394 | 5.7152e-06 | 7.5 | 198858.2308
13 | 110 | CONCLUIDO | 7.8101 | 12.8 | 9.3 | 26.58 | 0.35 | 21 | 218.68 | 56.13 | 4.25 | 19 | 48.31 | 27204.98 | 114.81 | 1325.86 | 49.63 | 30.42 | 9712.81 | 0.61 | 0.93 | 0.12 | 0.58 | 1 | 10 | 158.7427 | 217.1988 | 196.4697 | 158742.7421 | 217198.823 | 5.7867e-06 | 7.4074 | 196469.6721
14 | 110 | CONCLUIDO | 7.9037 | 12.65 | 9.24 | 29.17 | 0.36 | 19 | 219.09 | 56.13 | 4.5 | 17 | 48.47 | 27255.72 | 112.52 | 1325.82 | 47.47 | 30.42 | 8643.97 | 0.64 | 0.94 | 0.11 | 0.52 | 1 | 10 | 157.3215 | 215.2542 | 194.7107 | 157321.5042 | 215254.2226 | 5.8561e-06 | 7.3206 | 194710.6617
15 | 110 | CONCLUIDO | 7.9562 | 12.57 | 9.2 | 30.65 | 0.38 | 18 | 219.51 | 56.13 | 4.75 | 16 | 48.63 | 27306.53 | 110.15 | 1325.95 | 46.05 | 30.42 | 7939.29 | 0.66 | 0.94 | 0.11 | 0.47 | 1 | 10 | 156.198 | 213.7169 | 193.3201 | 156197.9644 | 213716.9459 | 5.8949e-06 | 7.2743 | 193320.1005
16 | 110 | CONCLUIDO | 7.9945 | 12.51 | 9.18 | 32.39 | 0.4 | 17 | 219.92 | 56.13 | 5 | 15 | 48.79 | 27357.39 | 108 | 1325.83 | 45.47 | 30.42 | 7656.13 | 0.67 | 0.94 | 0.11 | 0.46 | 1 | 10 | 146.7151 | 200.7421 | 181.5835 | 146715.085 | 200742.0519 | 5.9233e-06 | 7.2396 | 181583.5122
17 | 110 | CONCLUIDO | 8.0404 | 12.44 | 9.15 | 34.31 | 0.42 | 16 | 220.33 | 56.13 | 5.25 | 14 | 48.95 | 27408.3 | 106.02 | 1325.82 | 44.54 | 30.42 | 7194.37 | 0.68 | 0.95 | 0.11 | 0.43 | 1 | 10 | 145.791 | 199.4776 | 180.4398 | 145790.9792 | 199477.6495 | 5.9573e-06 | 7.1991 | 180439.7826
18 | 110 | CONCLUIDO | 8.1023 | 12.34 | 9.1 | 36.38 | 0.44 | 15 | 220.74 | 56.13 | 5.5 | 12 | 49.12 | 27459.27 | 102.33 | 1325.9 | 42.56 | 30.42 | 6207.95 | 0.71 | 0.95 | 0.11 | 0.38 | 1 | 10 | 144.2406 | 197.3564 | 178.521 | 144240.6451 | 197356.4141 | 6.0032e-06 | 7.1412 | 178520.9949
19 | 110 | CONCLUIDO | 8.1514 | 12.27 | 9.06 | 38.85 | 0.46 | 14 | 221.16 | 56.13 | 5.75 | 9 | 49.28 | 27510.3 | 100.5 | 1325.79 | 41.84 | 30.42 | 5854.04 | 0.73 | 0.95 | 0.1 | 0.34 | 1 | 10 | 143.3526 | 196.1413 | 177.4218 | 143352.5546 | 196141.2895 | 6.0396e-06 | 7.1007 | 177421.8401
20 | 110 | CONCLUIDO | 8.1023 | 12.34 | 9.14 | 39.16 | 0.48 | 14 | 221.57 | 56.13 | 6 | 2 | 49.45 | 27561.39 | 99.98 | 1325.85 | 43.95 | 30.42 | 6912.45 | 0.69 | 0.95 | 0.12 | 0.42 | 1 | 10 | 143.6073 | 196.4898 | 177.7371 | 143607.2761 | 196489.8107 | 6.0032e-06 | 7.1412 | 177737.099
21 | 110 | CONCLUIDO | 8.1056 | 12.34 | 9.13 | 39.14 | 0.5 | 14 | 221.99 | 56.13 | 6.25 | 0 | 49.61 | 27612.53 | 100.02 | 1325.91 | 43.66 | 30.42 | 6763.03 | 0.7 | 0.95 | 0.12 | 0.41 | 1 | 10 | 143.5837 | 196.4575 | 177.7079 | 143583.6945 | 196457.5453 | 6.0056e-06 | 7.1412 | 177707.9129

## RESULTADOS_28
Unnamed: 0 | Volume de calda [L] | STATUS | Capacidade operacional [ha/h] | Tempo de missao [h] | Tempo util [h] | Tempo por voo [min] | Autonomia Projetada [h] | N° Voos | MTOW [kg] | Massa Estrutura [kg] | Combustível [kg] | Abastecimentos | Massa gerador | Potência gerador [W] | Combustível consumido [L] | Calda cons [L] | Distância percorrida [km] | Distância Pulverizando [km] | RTL ACUMULADO[m] | EOC [km/km] | EOC [h/h] | Tempo de manobra [h] | Tempo rtl_rtw [h] | V pulv [m/s] | V desloc [m/s] | Preço Total por ha Simples [R$/ha] | Preço Total por ha Presumido [R$/ha] | Preço Total por ha Real [R$/ha] | Preço Total Simples [R$] | Preço Total Presumido [R$] | Prod CAPEX [ha/h/R$] | Dias Trabalhados | Preço Total Real [R$]
0 | 150 | CONCLUIDO | 3.5526 | 28.15 | 14.54 | 4.57 | 0.06 | 191 | 296.65 | 61.82 | 1 | 189 | 83.83 | 36821.52 | 261.25 | 1326.73 | 221.43 | 30.42 | 94765.65 | 0.14 | 0.59 | 0.39 | 5.81 | 1 | 10 | 471.6813 | 645.3752 | 583.7815 | 471681.3472 | 645375.2284 | 2.447e-06 | 16.2905 | 583781.5224
1 | 150 | CONCLUIDO | 4.353 | 22.97 | 12.64 | 5.75 | 0.07 | 132 | 297.17 | 61.82 | 1.25 | 130 | 84.1 | 36885.7 | 225.87 | 1326.27 | 159.09 | 30.42 | 63887.9 | 0.19 | 0.68 | 0.29 | 3.92 | 1 | 10 | 364.0638 | 498.1282 | 450.5875 | 364063.8058 | 498128.1605 | 2.9984e-06 | 13.2928 | 450587.508
2 | 150 | CONCLUIDO | 4.9316 | 20.28 | 11.67 | 6.93 | 0.09 | 101 | 297.7 | 61.82 | 1.5 | 99 | 84.37 | 36949.99 | 207.32 | 1325.98 | 127.12 | 30.42 | 48058.63 | 0.24 | 0.74 | 0.24 | 2.95 | 1 | 10 | 304.5996 | 416.7666 | 376.9909 | 304599.5609 | 416766.5572 | 3.3969e-06 | 11.7361 | 376990.9419
3 | 150 | CONCLUIDO | 5.3658 | 18.64 | 11.08 | 8.11 | 0.1 | 82 | 298.22 | 61.82 | 1.75 | 80 | 84.65 | 37014.39 | 195.8 | 1326.21 | 107.8 | 30.42 | 38497.34 | 0.28 | 0.78 | 0.21 | 2.36 | 1 | 10 | 277.2145 | 379.2972 | 343.0976 | 277214.5422 | 379297.1665 | 3.696e-06 | 10.787 | 343097.5773
4 | 150 | CONCLUIDO | 5.7035 | 17.53 | 10.7 | 9.31 | 0.12 | 69 | 298.74 | 61.82 | 2 | 67 | 84.92 | 37078.91 | 188.05 | 1326.3 | 95.28 | 30.42 | 32298.88 | 0.32 | 0.81 | 0.19 | 1.98 | 1 | 10 | 256.6689 | 351.1857 | 317.669 | 256668.8799 | 351185.685 | 3.9286e-06 | 10.1447 | 317669.0161
5 | 150 | CONCLUIDO | 5.9665 | 16.76 | 10.43 | 10.43 | 0.13 | 60 | 299.26 | 61.82 | 2.25 | 58 | 85.19 | 37143.54 | 182.27 | 1325.94 | 86.41 | 30.42 | 27911.5 | 0.35 | 0.83 | 0.18 | 1.71 | 1 | 10 | 239.7304 | 328.0097 | 296.7049 | 239730.3953 | 328009.703 | 4.1097e-06 | 9.6991 | 296704.9173
6 | 150 | CONCLUIDO | 6.2292 | 16.05 | 10.17 | 11.73 | 0.15 | 52 | 299.79 | 61.82 | 2.5 | 50 | 85.47 | 37208.42 | 176.71 | 1326.05 | 77.61 | 30.42 | 23549.43 | 0.39 | 0.85 | 0.17 | 1.45 | 1 | 10 | 232.4791 | 318.0881 | 287.7302 | 232479.0501 | 318088.0926 | 4.2907e-06 | 9.2882 | 287730.2115
7 | 150 | CONCLUIDO | 6.3892 | 15.65 | 10.04 | 12.82 | 0.16 | 47 | 300.32 | 61.82 | 2.75 | 45 | 85.74 | 37273.29 | 173.51 | 1325.97 | 73.64 | 30.42 | 21590.9 | 0.41 | 0.86 | 0.16 | 1.32 | 1 | 10 | 219.6833 | 300.5804 | 271.8934 | 219683.279 | 300580.3541 | 4.4009e-06 | 9.0567 | 271893.3869
8 | 150 | CONCLUIDO | 6.5679 | 15.23 | 9.89 | 14.14 | 0.18 | 42 | 300.84 | 61.82 | 3 | 40 | 86.02 | 37338.27 | 169.95 | 1325.98 | 68.8 | 30.42 | 19197.28 | 0.44 | 0.87 | 0.15 | 1.17 | 1 | 10 | 215.3886 | 294.7042 | 266.5781 | 215388.6427 | 294704.2432 | 4.524e-06 | 8.8137 | 266578.0838
9 | 150 | CONCLUIDO | 6.7183 | 14.88 | 9.78 | 15.44 | 0.19 | 38 | 301.37 | 61.82 | 3.25 | 36 | 86.3 | 37403.38 | 166.98 | 1326.09 | 64.79 | 30.42 | 17212.33 | 0.47 | 0.88 | 0.15 | 1.05 | 1 | 10 | 212.135 | 290.2525 | 262.5512 | 212134.9924 | 290252.4553 | 4.6276e-06 | 8.6111 | 262551.1684
10 | 150 | CONCLUIDO | 6.8367 | 14.63 | 9.69 | 16.6 | 0.21 | 35 | 301.9 | 61.82 | 3.5 | 33 | 86.58 | 37468.6 | 164.46 | 1325.94 | 61.98 | 30.42 | 15818.66 | 0.49 | 0.89 | 0.14 | 0.96 | 1 | 10 | 200.5231 | 274.3646 | 248.1796 | 200523.124 | 274364.5847 | 4.7091e-06 | 8.4664 | 248179.6138
11 | 150 | CONCLUIDO | 6.9616 | 14.36 | 9.59 | 17.98 | 0.22 | 32 | 302.43 | 61.82 | 3.75 | 30 | 86.86 | 37533.94 | 161.86 | 1326.02 | 58.8 | 30.42 | 14246.39 | 0.52 | 0.9 | 0.13 | 0.87 | 1 | 10 | 197.9535 | 270.8488 | 244.9993 | 197953.535 | 270848.7596 | 4.7952e-06 | 8.3102 | 244999.3342
12 | 150 | CONCLUIDO | 7.0504 | 14.18 | 9.52 | 19.04 | 0.24 | 30 | 302.96 | 61.82 | 4 | 28 | 87.14 | 37599.4 | 159.76 | 1326.08 | 56.45 | 30.42 | 13078.53 | 0.54 | 0.91 | 0.13 | 0.8 | 1 | 10 | 196.0982 | 268.3102 | 242.703 | 196098.1738 | 268310.1726 | 4.8563e-06 | 8.206 | 242703.0263
13 | 150 | CONCLUIDO | 7.1953 | 13.9 | 9.35 | 20.03 | 0.25 | 28 | 303.49 | 61.82 | 4.25 | 26 | 87.42 | 37664.98 | 155.45 | 1325.9 | 50.54 | 30.42 | 10134.13 | 0.6 | 0.93 | 0.12 | 0.62 | 1 | 10 | 192.7508 | 263.7302 | 238.5602 | 192750.8394 | 263730.202 | 4.9561e-06 | 8.044 | 238560.1617
14 | 150 | CONCLUIDO | 7.2165 | 13.86 | 9.42 | 21.73 | 0.26 | 26 | 304.03 | 61.82 | 4.5 | 24 | 87.7 | 37730.68 | 156.01 | 1325.82 | 53.76 | 30.42 | 11755.96 | 0.57 | 0.92 | 0.11 | 0.69 | 1 | 10 | 192.877 | 263.9029 | 238.7163 | 192877.0319 | 263902.8641 | 4.9708e-06 | 8.0208 | 238716.3452
15 | 150 | CONCLUIDO | 7.2191 | 13.85 | 9.47 | 22.72 | 0.28 | 25 | 304.56 | 61.82 | 4.75 | 23 | 87.99 | 37796.51 | 156.34 | 1326.04 | 55.23 | 30.42 | 12496.6 | 0.55 | 0.91 | 0.12 | 0.74 | 1 | 10 | 193.0697 | 264.1665 | 238.9549 | 193069.7411 | 264166.5374 | 4.9725e-06 | 8.015 | 238954.8539
16 | 150 | CONCLUIDO | 7.3257 | 13.65 | 9.38 | 24.46 | 0.29 | 23 | 305.09 | 61.82 | 5 | 21 | 88.27 | 37862.45 | 153.47 | 1325.91 | 51.98 | 30.42 | 10880.19 | 0.59 | 0.92 | 0.12 | 0.65 | 1 | 10 | 181.7902 | 248.7334 | 224.9946 | 181790.207 | 248733.3812 | 5.046e-06 | 7.8993 | 224994.6164
17 | 150 | CONCLUIDO | 7.3813 | 13.55 | 9.33 | 25.44 | 0.31 | 22 | 305.63 | 61.82 | 5.25 | 20 | 88.56 | 37928.52 | 151.85 | 1325.82 | 50.57 | 30.42 | 10182.19 | 0.6 | 0.93 | 0.11 | 0.61 | 1 | 10 | 180.6209 | 247.1335 | 223.5474 | 180620.8962 | 247133.4786 | 5.0843e-06 | 7.8414 | 223547.4063
18 | 150 | CONCLUIDO | 7.4267 | 13.46 | 9.3 | 26.57 | 0.32 | 21 | 306.17 | 61.82 | 5.5 | 19 | 88.84 | 37994.72 | 150.28 | 1325.89 | 49.53 | 30.42 | 9665.57 | 0.61 | 0.93 | 0.11 | 0.58 | 1 | 10 | 179.6214 | 245.7659 | 222.3103 | 179621.3839 | 245765.9018 | 5.1155e-06 | 7.7894 | 222310.3491
19 | 150 | CONCLUIDO | 7.4751 | 13.38 | 9.27 | 27.81 | 0.33 | 20 | 306.7 | 61.82 | 5.75 | 18 | 89.13 | 38061.04 | 148.81 | 1325.89 | 48.6 | 30.42 | 9204.63 | 0.63 | 0.93 | 0.11 | 0.55 | 1 | 10 | 178.6393 | 244.4221 | 221.0948 | 178639.2673 | 244422.1266 | 5.1489e-06 | 7.7431 | 221094.8218
20 | 150 | CONCLUIDO | 7.5257 | 13.29 | 9.23 | 29.16 | 0.35 | 19 | 307.24 | 61.82 | 6 | 17 | 89.42 | 38127.48 | 147.49 | 1325.85 | 47.44 | 30.42 | 8627.79 | 0.64 | 0.94 | 0.11 | 0.51 | 1 | 10 | 177.6777 | 243.1065 | 219.9048 | 177677.7484 | 243106.5339 | 5.1837e-06 | 7.691 | 219904.7876
21 | 150 | CONCLUIDO | 7.5775 | 13.2 | 9.2 | 30.67 | 0.36 | 18 | 307.78 | 61.82 | 6.25 | 16 | 89.71 | 38194.05 | 145.75 | 1325.9 | 46.22 | 30.42 | 8024.06 | 0.66 | 0.94 | 0.11 | 0.48 | 1 | 10 | 176.6053 | 241.6391 | 218.5774 | 176605.2613 | 241639.1098 | 5.2194e-06 | 7.6389 | 218577.4123
22 | 150 | CONCLUIDO | 7.6232 | 13.12 | 9.18 | 32.39 | 0.38 | 17 | 308.32 | 61.82 | 6.5 | 15 | 90 | 38260.74 | 144.19 | 1325.97 | 45.45 | 30.42 | 7647.14 | 0.67 | 0.94 | 0.11 | 0.46 | 1 | 10 | 175.6765 | 240.3684 | 217.428 | 175676.5409 | 240368.3935 | 5.2509e-06 | 7.5926 | 217427.9714
23 | 150 | CONCLUIDO | 7.627 | 13.11 | 9.17 | 32.36 | 0.39 | 17 | 308.86 | 61.82 | 6.75 | 15 | 90.29 | 38327.57 | 142.64 | 1325.89 | 45.32 | 30.42 | 7578.32 | 0.67 | 0.94 | 0.11 | 0.45 | 1 | 10 | 175.1323 | 239.6238 | 216.7544 | 175132.3249 | 239623.7732 | 5.2535e-06 | 7.5868 | 216754.4166
24 | 150 | CONCLUIDO | 7.6699 | 13.04 | 9.15 | 34.32 | 0.4 | 16 | 309.41 | 61.82 | 7 | 14 | 90.59 | 38394.52 | 141.96 | 1325.94 | 44.65 | 30.42 | 7247.61 | 0.68 | 0.94 | 0.11 | 0.43 | 1 | 10 | 174.5189 | 238.7845 | 215.9952 | 174518.9155 | 238784.4795 | 5.2831e-06 | 7.5463 | 215995.2239
25 | 150 | CONCLUIDO | 7.728 | 12.94 | 9.11 | 36.44 | 0.42 | 15 | 309.95 | 61.82 | 7.25 | 13 | 90.88 | 38461.6 | 139.98 | 1325.85 | 43.22 | 30.42 | 6540.31 | 0.7 | 0.95 | 0.11 | 0.39 | 1 | 10 | 173.1708 | 236.94 | 214.3268 | 173170.837 | 236939.979 | 5.3231e-06 | 7.4884 | 214326.7599
26 | 150 | CONCLUIDO | 7.7484 | 12.91 | 9.08 | 36.3 | 0.43 | 15 | 310.5 | 61.82 | 7.5 | 13 | 91.18 | 38528.81 | 137.25 | 1325.89 | 41.92 | 30.42 | 5889.48 | 0.73 | 0.95 | 0.11 | 0.35 | 1 | 10 | 172.0942 | 235.4669 | 212.9943 | 172094.2258 | 235466.9119 | 5.3371e-06 | 7.4711 | 212994.2803
27 | 150 | CONCLUIDO | 7.8171 | 12.79 | 9.02 | 38.65 | 0.44 | 14 | 311.04 | 61.82 | 7.75 | 12 | 91.47 | 38596.15 | 136.17 | 1325.87 | 40.3 | 30.42 | 5084.69 | 0.75 | 0.96 | 0.1 | 0.3 | 1 | 10 | 171.1024 | 234.1099 | 211.7668 | 171102.4111 | 234109.8674 | 5.3844e-06 | 7.4016 | 211766.7502
28 | 150 | CONCLUIDO | 7.7213 | 12.95 | 9.18 | 39.33 | 0.46 | 14 | 311.59 | 61.82 | 8 | 12 | 91.77 | 38663.62 | 137.94 | 1325.79 | 45.87 | 30.42 | 7869.6 | 0.66 | 0.94 | 0.1 | 0.46 | 1 | 10 | 172.7276 | 236.3336 | 213.7782 | 172727.6362 | 236333.5721 | 5.3185e-06 | 7.4942 | 213778.2277
29 | 150 | CONCLUIDO | 7.8098 | 12.8 | 9.09 | 41.93 | 0.47 | 13 | 312.14 | 61.82 | 8.25 | 11 | 92.07 | 38731.35 | 135.55 | 1325.86 | 42.69 | 30.42 | 6286.7 | 0.71 | 0.95 | 0.1 | 0.36 | 1 | 10 | 171.1068 | 234.1159 | 211.7722 | 171106.847 | 234115.9368 | 5.3794e-06 | 7.4074 | 211772.2404
30 | 150 | CONCLUIDO | 7.8133 | 12.8 | 9.08 | 41.9 | 0.48 | 13 | 312.69 | 61.82 | 8.5 | 11 | 92.37 | 38799.09 | 134.48 | 1325.79 | 42.43 | 30.42 | 6156.35 | 0.72 | 0.95 | 0.1 | 0.36 | 1 | 10 | 170.7286 | 233.5985 | 211.3042 | 170728.6443 | 233598.4631 | 5.3818e-06 | 7.4074 | 211304.1536
31 | 150 | CONCLUIDO | 7.8764 | 12.7 | 9.03 | 45.16 | 0.5 | 12 | 313.24 | 61.82 | 8.75 | 10 | 92.67 | 38866.96 | 131.53 | 1325.91 | 40.85 | 30.42 | 5371.57 | 0.74 | 0.96 | 0.1 | 0.31 | 1 | 10 | 169.2444 | 231.5676 | 209.4671 | 169244.3566 | 231567.5952 | 5.4253e-06 | 7.3495 | 209467.1089
32 | 150 | CONCLUIDO | 7.8721 | 12.7 | 9.04 | 45.2 | 0.51 | 12 | 313.79 | 61.82 | 9 | 10 | 92.97 | 38934.97 | 131.03 | 1325.79 | 41 | 30.42 | 5445.64 | 0.74 | 0.96 | 0.1 | 0.32 | 1 | 10 | 169.1425 | 231.4282 | 209.341 | 169142.4616 | 231428.178 | 5.4223e-06 | 7.3495 | 209340.9975
33 | 150 | CONCLUIDO | 7.9342 | 12.6 | 9 | 49.07 | 0.52 | 11 | 314.34 | 61.82 | 9.25 | 9 | 93.27 | 39003.11 | 128.3 | 1325.79 | 39.52 | 30.42 | 4712.17 | 0.77 | 0.96 | 0.1 | 0.28 | 1 | 10 | 167.7757 | 229.5581 | 207.6494 | 167775.7177 | 229558.1387 | 5.4651e-06 | 7.2917 | 207649.4321
34 | 150 | CONCLUIDO | 7.9278 | 12.61 | 9.01 | 49.12 | 0.54 | 11 | 314.9 | 61.82 | 9.5 | 9 | 93.57 | 39071.38 | 127.75 | 1325.79 | 39.87 | 30.42 | 4883.77 | 0.76 | 0.96 | 0.1 | 0.29 | 1 | 10 | 167.6735 | 229.4183 | 207.523 | 167673.5477 | 229418.3453 | 5.4607e-06 | 7.2975 | 207522.9804
35 | 150 | CONCLUIDO | 7.9192 | 12.63 | 9.02 | 49.2 | 0.55 | 11 | 315.45 | 61.82 | 9.75 | 7 | 93.88 | 39139.8 | 126.46 | 1325.79 | 40.35 | 30.42 | 5122.87 | 0.75 | 0.96 | 0.1 | 0.3 | 1 | 10 | 167.3609 | 228.9906 | 207.1361 | 167360.9424 | 228990.6248 | 5.4548e-06 | 7.309 | 207136.081
36 | 150 | CONCLUIDO | 7.9839 | 12.53 | 8.97 | 53.84 | 0.56 | 10 | 316.01 | 61.82 | 10 | 4 | 94.18 | 39208.35 | 124.49 | 1325.79 | 38.65 | 30.42 | 4280.16 | 0.79 | 0.96 | 0.1 | 0.25 | 1 | 10 | 157.3004 | 215.2253 | 194.6845 | 157300.3745 | 215225.312 | 5.4993e-06 | 7.2512 | 194684.5103
37 | 150 | CONCLUIDO | 7.9886 | 12.52 | 8.96 | 53.79 | 0.58 | 10 | 316.56 | 61.82 | 10.25 | 0 | 94.49 | 39277.04 | 124.63 | 1325.79 | 38.1 | 30.42 | 4004.01 | 0.8 | 0.96 | 0.11 | 0.24 | 1 | 10 | 157.2907 | 215.212 | 194.6725 | 157290.6547 | 215212.0129 | 5.5026e-06 | 7.2454 | 194672.4804

## RESULTADOS_0
Unnamed: 0 | Volume de calda [L] | STATUS | Capacidade operacional [ha/h] | Tempo de missao [h] | Tempo util [h] | Tempo por voo [min] | Autonomia Projetada [h] | N° Voos | MTOW [kg] | Massa Estrutura [kg] | Combustível [kg] | Abastecimentos | Massa gerador | Potência gerador [W] | Combustível consumido [L] | Calda cons [L] | Distância percorrida [km] | Distância Pulverizando [km] | RTL ACUMULADO[m] | EOC [km/km] | EOC [h/h] | Tempo de manobra [h] | Tempo rtl_rtw [h] | V pulv [m/s] | V desloc [m/s] | Preço Total por ha Simples [R$/ha] | Preço Total por ha Presumido [R$/ha] | Preço Total por ha Real [R$/ha] | Preço Total Simples [R$] | Preço Total Presumido [R$] | Prod CAPEX [ha/h/R$] | Dias Trabalhados | Preço Total Real [R$]
0 | 10 | CONCLUIDO | 6.3171 | 15.83 | 12.69 | 5.68 | 0.64 | 134 | 26.11 | 12.1 | 1 | 0 | 3.01 | 3454.41 | 37.03 | 1326.21 | 154.21 | 30.42 | 61441 | 0.2 | 0.68 | 0.47 | 3.97 | 1 | 10 | 126.6505 | 173.2888 | 156.7504 | 126650.5104 | 173288.8157 | 7.2225e-06 | 9.1609 | 156750.3744

## RESULTADOS_7
Unnamed: 0 | Volume de calda [L] | STATUS | Capacidade operacional [ha/h] | Tempo de missao [h] | Tempo util [h] | Tempo por voo [min] | Autonomia Projetada [h] | N° Voos | MTOW [kg] | Massa Estrutura [kg] | Combustível [kg] | Abastecimentos | Massa gerador | Potência gerador [W] | Combustível consumido [L] | Calda cons [L] | Distância percorrida [km] | Distância Pulverizando [km] | RTL ACUMULADO[m] | EOC [km/km] | EOC [h/h] | Tempo de manobra [h] | Tempo rtl_rtw [h] | V pulv [m/s] | V desloc [m/s] | Preço Total por ha Simples [R$/ha] | Preço Total por ha Presumido [R$/ha] | Preço Total por ha Real [R$/ha] | Preço Total Simples [R$] | Preço Total Presumido [R$] | Prod CAPEX [ha/h/R$] | Dias Trabalhados | Preço Total Real [R$]
0 | 45 | CONCLUIDO | 7.2978 | 13.7 | 10.46 | 10.29 | 0.18 | 61 | 98.71 | 39.72 | 1 | 59 | 12.99 | 12407.75 | 82.65 | 1326.08 | 87.41 | 30.42 | 28403.52 | 0.35 | 0.83 | 0.18 | 1.74 | 1 | 10 | 146.4122 | 200.3276 | 181.2086 | 146412.1872 | 200327.6138 | 6.5293e-06 | 7.9282 | 181208.6275
1 | 45 | CONCLUIDO | 7.7814 | 12.85 | 9.96 | 13.58 | 0.22 | 44 | 99.02 | 39.72 | 1.25 | 42 | 13.05 | 12446.14 | 74.71 | 1325.84 | 70.85 | 30.42 | 20208.48 | 0.43 | 0.87 | 0.15 | 1.24 | 1 | 10 | 132.8237 | 181.7353 | 164.3907 | 132823.7297 | 181735.2867 | 6.962e-06 | 7.4363 | 164390.726
2 | 45 | CONCLUIDO | 8.099 | 12.35 | 9.66 | 17.05 | 0.27 | 34 | 99.33 | 39.72 | 1.5 | 28 | 13.11 | 12484.55 | 67.98 | 1325.89 | 61.13 | 30.42 | 15399.97 | 0.5 | 0.9 | 0.14 | 0.94 | 1 | 10 | 121.2919 | 165.9569 | 150.1182 | 121291.8578 | 165956.8708 | 7.2462e-06 | 7.147 | 150118.18
3 | 45 | CONCLUIDO | 8.1697 | 12.24 | 9.62 | 18.61 | 0.31 | 31 | 99.64 | 39.72 | 1.75 | 0 | 13.18 | 12522.99 | 66.14 | 1326.07 | 58.41 | 30.42 | 14055.68 | 0.52 | 0.9 | 0.17 | 0.89 | 1 | 10 | 120.425 | 164.7708 | 149.0453 | 120424.9783 | 164770.7681 | 7.3094e-06 | 7.0833 | 149045.2773

## RESULTADOS_19
Unnamed: 0 | Volume de calda [L] | STATUS | Capacidade operacional [ha/h] | Tempo de missao [h] | Tempo util [h] | Tempo por voo [min] | Autonomia Projetada [h] | N° Voos | MTOW [kg] | Massa Estrutura [kg] | Combustível [kg] | Abastecimentos | Massa gerador | Potência gerador [W] | Combustível consumido [L] | Calda cons [L] | Distância percorrida [km] | Distância Pulverizando [km] | RTL ACUMULADO[m] | EOC [km/km] | EOC [h/h] | Tempo de manobra [h] | Tempo rtl_rtw [h] | V pulv [m/s] | V desloc [m/s] | Preço Total por ha Simples [R$/ha] | Preço Total por ha Presumido [R$/ha] | Preço Total por ha Real [R$/ha] | Preço Total Simples [R$] | Preço Total Presumido [R$] | Prod CAPEX [ha/h/R$] | Dias Trabalhados | Preço Total Real [R$]
0 | 105 | CONCLUIDO | 4.9321 | 20.28 | 12.52 | 5.87 | 0.09 | 128 | 204 | 55.27 | 1 | 126 | 42.72 | 25393.6 | 175.11 | 1326.24 | 154.84 | 30.42 | 61785.99 | 0.2 | 0.69 | 0.29 | 3.8 | 1 | 10 | 279.0389 | 381.7933 | 345.3555 | 279038.8933 | 381793.3241 | 3.6933e-06 | 11.7361 | 345355.5051
1 | 105 | CONCLUIDO | 5.6525 | 17.69 | 11.4 | 7.43 | 0.11 | 92 | 204.39 | 55.27 | 1.25 | 90 | 42.87 | 25442.42 | 157.64 | 1326.15 | 117.86 | 30.42 | 43472.9 | 0.26 | 0.76 | 0.23 | 2.67 | 1 | 10 | 236.0164 | 322.9281 | 292.1083 | 236016.4027 | 322928.0544 | 4.2328e-06 | 10.2373 | 292108.2542
2 | 105 | CONCLUIDO | 6.1387 | 16.29 | 10.81 | 9 | 0.13 | 72 | 204.79 | 55.27 | 1.5 | 70 | 43.02 | 25491.3 | 147.78 | 1326.25 | 98.53 | 30.42 | 33910.07 | 0.31 | 0.8 | 0.2 | 2.08 | 1 | 10 | 214.4699 | 293.4471 | 265.441 | 214469.8701 | 293447.1381 | 4.5968e-06 | 9.4271 | 265440.9551
3 | 105 | CONCLUIDO | 6.5105 | 15.36 | 10.4 | 10.58 | 0.15 | 59 | 205.18 | 55.27 | 1.75 | 57 | 43.16 | 25540.22 | 140.64 | 1326.06 | 85.39 | 30.42 | 27404.42 | 0.36 | 0.83 | 0.17 | 1.68 | 1 | 10 | 197.5939 | 270.3567 | 244.5542 | 197593.9001 | 270356.6913 | 4.8753e-06 | 8.8889 | 244554.2282
4 | 105 | CONCLUIDO | 6.7966 | 14.71 | 10.12 | 12.15 | 0.17 | 50 | 205.58 | 55.27 | 2 | 48 | 43.31 | 25589.2 | 135.37 | 1325.93 | 76.26 | 30.42 | 22884.47 | 0.4 | 0.85 | 0.16 | 1.4 | 1 | 10 | 183.5378 | 251.1245 | 227.1575 | 183537.7598 | 251124.4601 | 5.0895e-06 | 8.5127 | 227157.4941
5 | 105 | CONCLUIDO | 7.0245 | 14.24 | 9.93 | 13.85 | 0.19 | 43 | 205.98 | 55.27 | 2.25 | 41 | 43.46 | 25638.22 | 131.14 | 1325.88 | 69.87 | 30.42 | 19723.44 | 0.44 | 0.87 | 0.15 | 1.21 | 1 | 10 | 179.3271 | 245.3632 | 221.9461 | 179327.0808 | 245363.2234 | 5.2602e-06 | 8.2407 | 221946.1017
6 | 105 | CONCLUIDO | 7.2039 | 13.88 | 9.78 | 15.44 | 0.22 | 38 | 206.38 | 55.27 | 2.5 | 36 | 43.6 | 25687.3 | 127.3 | 1326.28 | 65.09 | 30.42 | 17360.42 | 0.47 | 0.88 | 0.14 | 1.05 | 1 | 10 | 176.1545 | 241.0223 | 218.0195 | 176154.475 | 241022.3241 | 5.3945e-06 | 8.0324 | 218019.4918
7 | 105 | CONCLUIDO | 7.3596 | 13.59 | 9.64 | 17.02 | 0.24 | 34 | 206.78 | 55.27 | 2.75 | 32 | 43.75 | 25736.42 | 123.97 | 1326.04 | 60.62 | 30.42 | 15146.23 | 0.5 | 0.9 | 0.14 | 0.92 | 1 | 10 | 164.826 | 225.5223 | 203.9987 | 164826.0489 | 225522.2717 | 5.5111e-06 | 7.8646 | 203998.7427
8 | 105 | CONCLUIDO | 7.5188 | 13.3 | 9.52 | 19.04 | 0.26 | 30 | 207.17 | 55.27 | 3 | 28 | 43.9 | 25785.6 | 120.94 | 1325.86 | 56.46 | 30.42 | 13083.76 | 0.54 | 0.91 | 0.13 | 0.8 | 1 | 10 | 162.3969 | 222.1986 | 200.9922 | 162396.8625 | 222198.5518 | 5.6303e-06 | 7.6968 | 200992.2338
9 | 105 | CONCLUIDO | 7.6995 | 12.99 | 9.33 | 20.73 | 0.28 | 27 | 207.57 | 55.27 | 3.25 | 25 | 44.05 | 25834.83 | 116.42 | 1325.93 | 50.18 | 30.42 | 9958.3 | 0.61 | 0.93 | 0.12 | 0.61 | 1 | 10 | 159.3272 | 217.9985 | 197.193 | 159327.1858 | 217998.4846 | 5.7656e-06 | 7.5174 | 197193.0152
10 | 105 | CONCLUIDO | 7.6612 | 13.05 | 9.47 | 22.74 | 0.3 | 25 | 207.97 | 55.27 | 3.5 | 23 | 44.2 | 25884.1 | 117.1 | 1325.85 | 55.36 | 30.42 | 12559.72 | 0.55 | 0.91 | 0.12 | 0.75 | 1 | 10 | 160.0543 | 218.9933 | 198.0929 | 160054.2723 | 218993.3165 | 5.7369e-06 | 7.5521 | 198092.9017
11 | 105 | CONCLUIDO | 7.7744 | 12.86 | 9.37 | 24.43 | 0.32 | 23 | 208.37 | 55.27 | 3.75 | 21 | 44.35 | 25933.43 | 113.65 | 1325.87 | 51.63 | 30.42 | 10705.18 | 0.59 | 0.92 | 0.12 | 0.64 | 1 | 10 | 157.8541 | 215.9829 | 195.3698 | 157854.0608 | 215982.89 | 5.8217e-06 | 7.4421 | 195369.7862
12 | 105 | CONCLUIDO | 7.8635 | 12.72 | 9.3 | 26.57 | 0.34 | 21 | 208.77 | 55.27 | 4 | 19 | 44.5 | 25982.82 | 111.28 | 1325.83 | 49.52 | 30.42 | 9659.37 | 0.61 | 0.93 | 0.11 | 0.58 | 1 | 10 | 156.4189 | 214.0193 | 193.5936 | 156418.9145 | 214019.2596 | 5.8884e-06 | 7.3611 | 193593.5618
13 | 105 | CONCLUIDO | 7.9077 | 12.65 | 9.27 | 27.81 | 0.36 | 20 | 209.17 | 55.27 | 4.25 | 18 | 44.65 | 26032.25 | 108.67 | 1325.87 | 48.53 | 30.42 | 9171.6 | 0.63 | 0.93 | 0.11 | 0.55 | 1 | 10 | 155.2884 | 212.4724 | 192.1943 | 155288.3758 | 212472.4066 | 5.9215e-06 | 7.3206 | 192194.3383
14 | 105 | CONCLUIDO | 7.9959 | 12.51 | 9.21 | 30.71 | 0.38 | 18 | 209.58 | 55.27 | 4.5 | 16 | 44.8 | 26081.73 | 106.49 | 1325.93 | 46.64 | 30.42 | 8236.58 | 0.65 | 0.94 | 0.11 | 0.49 | 1 | 10 | 145.473 | 199.0425 | 180.0462 | 145472.9766 | 199042.5444 | 5.9876e-06 | 7.2396 | 180046.2033
15 | 105 | CONCLUIDO | 8.0469 | 12.43 | 9.17 | 32.38 | 0.4 | 17 | 209.98 | 55.27 | 4.75 | 15 | 44.95 | 26131.27 | 104.25 | 1325.79 | 45.36 | 30.42 | 7602.21 | 0.67 | 0.94 | 0.11 | 0.45 | 1 | 10 | 144.4293 | 197.6146 | 178.7545 | 144429.3333 | 197614.5856 | 6.0258e-06 | 7.1933 | 178754.5269
16 | 105 | CONCLUIDO | 8.0883 | 12.36 | 9.15 | 34.31 | 0.42 | 16 | 210.38 | 55.27 | 5 | 14 | 45.11 | 26180.86 | 101.93 | 1325.79 | 44.66 | 30.42 | 7255.49 | 0.68 | 0.94 | 0.1 | 0.43 | 1 | 10 | 143.4627 | 196.292 | 177.5582 | 143462.6953 | 196291.9889 | 6.0568e-06 | 7.1528 | 177558.157
17 | 105 | CONCLUIDO | 8.1461 | 12.28 | 9.1 | 36.41 | 0.44 | 15 | 210.78 | 55.27 | 5.25 | 11 | 45.26 | 26230.5 | 98.46 | 1325.82 | 42.83 | 30.42 | 6347.46 | 0.71 | 0.95 | 0.11 | 0.38 | 1 | 10 | 142.0243 | 194.3239 | 175.7779 | 142024.2863 | 194323.8941 | 6.1e-06 | 7.1065 | 175777.8944
18 | 105 | CONCLUIDO | 8.2182 | 12.17 | 9.04 | 38.72 | 0.46 | 14 | 211.18 | 55.27 | 5.5 | 4 | 45.41 | 26280.2 | 96.58 | 1326.17 | 40.21 | 30.42 | 5042 | 0.76 | 0.96 | 0.12 | 0.31 | 1 | 10 | 140.9829 | 192.899 | 174.489 | 140982.8771 | 192898.9921 | 6.154e-06 | 7.0428 | 174488.9831
19 | 105 | CONCLUIDO | 8.2282 | 12.15 | 9.02 | 38.66 | 0.48 | 14 | 211.59 | 55.27 | 5.75 | 0 | 45.57 | 26329.94 | 96.55 | 1326.06 | 39.53 | 30.42 | 4700.05 | 0.77 | 0.96 | 0.12 | 0.3 | 1 | 10 | 140.8885 | 192.7698 | 174.3722 | 140888.4817 | 192769.8362 | 6.1615e-06 | 7.0312 | 174372.1536

## RESULTADOS_10
Unnamed: 0 | Volume de calda [L] | STATUS | Capacidade operacional [ha/h] | Tempo de missao [h] | Tempo util [h] | Tempo por voo [min] | Autonomia Projetada [h] | N° Voos | MTOW [kg] | Massa Estrutura [kg] | Combustível [kg] | Abastecimentos | Massa gerador | Potência gerador [W] | Combustível consumido [L] | Calda cons [L] | Distância percorrida [km] | Distância Pulverizando [km] | RTL ACUMULADO[m] | EOC [km/km] | EOC [h/h] | Tempo de manobra [h] | Tempo rtl_rtw [h] | V pulv [m/s] | V desloc [m/s] | Preço Total por ha Simples [R$/ha] | Preço Total por ha Presumido [R$/ha] | Preço Total por ha Real [R$/ha] | Preço Total Simples [R$] | Preço Total Presumido [R$] | Prod CAPEX [ha/h/R$] | Dias Trabalhados | Preço Total Real [R$]
0 | 60 | CONCLUIDO | 6.6192 | 15.11 | 10.98 | 8.45 | 0.14 | 78 | 124.63 | 45 | 1 | 76 | 18.64 | 15605.44 | 106.48 | 1326.14 | 104.78 | 30.42 | 37007.38 | 0.29 | 0.79 | 0.2 | 2.26 | 1 | 10 | 173.307 | 237.1263 | 214.4953 | 173307.0194 | 237126.3096 | 5.5932e-06 | 8.7442 | 214495.3075
1 | 60 | CONCLUIDO | 7.1806 | 13.93 | 10.34 | 10.88 | 0.18 | 57 | 124.96 | 45 | 1.25 | 55 | 18.71 | 15645.96 | 97.36 | 1326.26 | 83.31 | 30.42 | 26374.82 | 0.37 | 0.84 | 0.17 | 1.61 | 1 | 10 | 156.662 | 214.3519 | 193.8944 | 156662.0082 | 214351.8711 | 6.0675e-06 | 8.0613 | 193894.4294
2 | 60 | CONCLUIDO | 7.5413 | 13.26 | 9.98 | 13.3 | 0.21 | 45 | 125.29 | 45 | 1.5 | 43 | 18.79 | 15686.51 | 90.83 | 1325.99 | 71.71 | 30.42 | 20637.15 | 0.42 | 0.87 | 0.15 | 1.26 | 1 | 10 | 143.5727 | 196.4425 | 177.6943 | 143572.6691 | 196442.4598 | 6.3723e-06 | 7.6736 | 177694.2671
3 | 60 | CONCLUIDO | 7.8348 | 12.76 | 9.71 | 16.19 | 0.25 | 36 | 125.62 | 45 | 1.75 | 34 | 18.87 | 15727.09 | 85.37 | 1325.99 | 62.78 | 30.42 | 16217.25 | 0.48 | 0.89 | 0.14 | 0.99 | 1 | 10 | 139.717 | 191.1669 | 172.9222 | 139716.9687 | 191166.9204 | 6.6203e-06 | 7.3843 | 172922.2179
4 | 60 | CONCLUIDO | 8.0551 | 12.41 | 9.52 | 19.03 | 0.28 | 30 | 125.95 | 45 | 2 | 28 | 18.95 | 15767.7 | 80.29 | 1325.91 | 56.24 | 30.42 | 12975.42 | 0.54 | 0.91 | 0.13 | 0.79 | 1 | 10 | 128.854 | 176.3038 | 159.4776 | 128854.0408 | 176303.7833 | 6.8065e-06 | 7.1817 | 159477.5976
5 | 60 | CONCLUIDO | 8.0948 | 12.35 | 9.56 | 22.05 | 0.31 | 26 | 126.28 | 45 | 2.25 | 23 | 19.03 | 15808.34 | 77.66 | 1325.82 | 58.82 | 30.42 | 14286.94 | 0.52 | 0.9 | 0.11 | 0.84 | 1 | 10 | 127.9407 | 175.0542 | 158.3472 | 127940.7473 | 175054.1747 | 6.84e-06 | 7.147 | 158347.25
6 | 60 | CONCLUIDO | 8.2134 | 12.18 | 9.43 | 23.57 | 0.35 | 24 | 126.61 | 45 | 2.5 | 2 | 19.11 | 15849 | 74.73 | 1325.91 | 52.99 | 30.42 | 11379.72 | 0.57 | 0.92 | 0.14 | 0.71 | 1 | 10 | 126.3875 | 172.9289 | 156.4248 | 126387.4798 | 172928.9257 | 6.9402e-06 | 7.0486 | 156424.8317
7 | 60 | CONCLUIDO | 8.2214 | 12.16 | 9.42 | 23.54 | 0.38 | 24 | 126.94 | 45 | 2.75 | 0 | 19.19 | 15889.69 | 74.61 | 1325.97 | 52.42 | 30.42 | 11097.31 | 0.58 | 0.92 | 0.15 | 0.7 | 1 | 10 | 126.3055 | 172.8168 | 156.3234 | 126305.5419 | 172816.8146 | 6.947e-06 | 7.037 | 156323.4204

## RESULTADOS_25
Unnamed: 0 | Volume de calda [L] | STATUS | Capacidade operacional [ha/h] | Tempo de missao [h] | Tempo util [h] | Tempo por voo [min] | Autonomia Projetada [h] | N° Voos | MTOW [kg] | Massa Estrutura [kg] | Combustível [kg] | Abastecimentos | Massa gerador | Potência gerador [W] | Combustível consumido [L] | Calda cons [L] | Distância percorrida [km] | Distância Pulverizando [km] | RTL ACUMULADO[m] | EOC [km/km] | EOC [h/h] | Tempo de manobra [h] | Tempo rtl_rtw [h] | V pulv [m/s] | V desloc [m/s] | Preço Total por ha Simples [R$/ha] | Preço Total por ha Presumido [R$/ha] | Preço Total por ha Real [R$/ha] | Preço Total Simples [R$] | Preço Total Presumido [R$] | Prod CAPEX [ha/h/R$] | Dias Trabalhados | Preço Total Real [R$]
0 | 135 | CONCLUIDO | 3.9922 | 25.05 | 13.75 | 4.94 | 0.07 | 167 | 263.32 | 59.89 | 1 | 165 | 67.43 | 32710.1 | 228.52 | 1326.25 | 195.56 | 30.42 | 81950.11 | 0.16 | 0.63 | 0.35 | 5.03 | 1 | 10 | 389.7687 | 533.2988 | 482.4015 | 389768.7441 | 533298.791 | 2.82e-06 | 14.4965 | 482401.5029
1 | 135 | CONCLUIDO | 4.7556 | 21.03 | 12.21 | 6.21 | 0.08 | 118 | 263.79 | 59.89 | 1.25 | 116 | 67.65 | 32767.75 | 201.45 | 1326.08 | 144.59 | 30.42 | 56710.73 | 0.21 | 0.71 | 0.27 | 3.49 | 1 | 10 | 313.5954 | 429.075 | 388.1247 | 313595.3912 | 429075.0491 | 3.3593e-06 | 12.1701 | 388124.7286
2 | 135 | CONCLUIDO | 5.3132 | 18.82 | 11.37 | 7.5 | 0.1 | 91 | 264.25 | 59.89 | 1.5 | 89 | 67.87 | 32825.49 | 186.23 | 1326.27 | 117.05 | 30.42 | 43073.18 | 0.26 | 0.76 | 0.23 | 2.64 | 1 | 10 | 271.4228 | 371.3726 | 335.9293 | 271422.7715 | 371372.6102 | 3.7532e-06 | 10.8912 | 335929.3295
3 | 135 | CONCLUIDO | 5.7308 | 17.45 | 10.86 | 8.8 | 0.12 | 74 | 264.72 | 59.89 | 1.75 | 72 | 68.09 | 32883.31 | 176.66 | 1325.94 | 100.63 | 30.42 | 34948.95 | 0.3 | 0.8 | 0.19 | 2.13 | 1 | 10 | 248.5786 | 340.1162 | 307.656 | 248578.5946 | 340116.1997 | 4.0482e-06 | 10.0984 | 307655.9869
4 | 135 | CONCLUIDO | 6.0352 | 16.57 | 10.53 | 10.03 | 0.13 | 63 | 265.19 | 59.89 | 2 | 61 | 68.31 | 32941.21 | 170.28 | 1326.19 | 89.62 | 30.42 | 29499.66 | 0.34 | 0.82 | 0.19 | 1.81 | 1 | 10 | 231.0527 | 316.1364 | 285.9648 | 231052.6622 | 316136.4458 | 4.2632e-06 | 9.5891 | 285964.8271
5 | 135 | CONCLUIDO | 6.3098 | 15.85 | 10.27 | 11.41 | 0.15 | 54 | 265.66 | 59.89 | 2.25 | 52 | 68.53 | 32999.19 | 164.73 | 1325.86 | 81.08 | 30.42 | 25274.26 | 0.38 | 0.84 | 0.17 | 1.54 | 1 | 10 | 215.2434 | 294.5055 | 266.3983 | 215243.3823 | 294505.4915 | 4.4572e-06 | 9.1725 | 266398.3008
6 | 135 | CONCLUIDO | 6.5444 | 15.28 | 10.05 | 12.83 | 0.17 | 47 | 266.13 | 59.89 | 2.5 | 45 | 68.75 | 33057.26 | 160.12 | 1325.89 | 74.04 | 30.42 | 21791.57 | 0.41 | 0.86 | 0.16 | 1.33 | 1 | 10 | 209.7269 | 286.9577 | 259.5708 | 209726.9402 | 286957.6521 | 4.6229e-06 | 8.8426 | 259570.8166
7 | 135 | CONCLUIDO | 6.7209 | 14.88 | 9.9 | 14.15 | 0.18 | 42 | 266.6 | 59.89 | 2.75 | 40 | 68.97 | 33115.41 | 156.5 | 1326.26 | 68.93 | 30.42 | 19260.66 | 0.44 | 0.87 | 0.15 | 1.18 | 1 | 10 | 205.931 | 281.7639 | 254.8728 | 205931.0478 | 281763.9446 | 4.7475e-06 | 8.6111 | 254872.7892
8 | 135 | CONCLUIDO | 6.8777 | 14.54 | 9.77 | 15.42 | 0.2 | 38 | 267.08 | 59.89 | 3 | 36 | 69.19 | 33173.65 | 153.21 | 1325.81 | 64.72 | 30.42 | 17174.58 | 0.47 | 0.89 | 0.14 | 1.04 | 1 | 10 | 193.7472 | 265.0935 | 239.7933 | 193747.2024 | 265093.4698 | 4.8583e-06 | 8.4144 | 239793.3211
9 | 135 | CONCLUIDO | 6.9931 | 14.3 | 9.68 | 16.59 | 0.22 | 35 | 267.55 | 59.89 | 3.25 | 33 | 69.41 | 33231.97 | 150.82 | 1325.84 | 61.73 | 30.42 | 15695.83 | 0.49 | 0.89 | 0.14 | 0.96 | 1 | 10 | 191.4872 | 262.0012 | 236.9962 | 191487.1608 | 262001.1812 | 4.9398e-06 | 8.2755 | 236996.1562
10 | 135 | CONCLUIDO | 7.1156 | 14.05 | 9.58 | 17.97 | 0.23 | 32 | 268.02 | 59.89 | 3.5 | 30 | 69.64 | 33290.38 | 148.2 | 1325.9 | 58.63 | 30.42 | 14158.68 | 0.52 | 0.9 | 0.13 | 0.86 | 1 | 10 | 189.1307 | 258.7769 | 234.0796 | 189130.6814 | 258776.9422 | 5.0264e-06 | 8.1308 | 234079.634
11 | 135 | CONCLUIDO | 7.2525 | 13.79 | 9.47 | 19.59 | 0.25 | 29 | 268.5 | 59.89 | 3.75 | 27 | 69.86 | 33348.87 | 145.35 | 1325.89 | 54.71 | 30.42 | 12216.61 | 0.56 | 0.91 | 0.13 | 0.75 | 1 | 10 | 186.4504 | 255.1097 | 230.7624 | 186450.4297 | 255109.7035 | 5.1231e-06 | 7.9803 | 230762.3914
12 | 135 | CONCLUIDO | 7.3864 | 13.54 | 9.32 | 20.71 | 0.26 | 27 | 268.97 | 59.89 | 4 | 25 | 70.09 | 33407.45 | 141.56 | 1325.86 | 50.08 | 30.42 | 9908.66 | 0.61 | 0.93 | 0.11 | 0.6 | 1 | 10 | 174.8859 | 239.2866 | 216.4494 | 174885.9177 | 239286.628 | 5.2176e-06 | 7.8356 | 216449.4481
13 | 135 | CONCLUIDO | 7.2487 | 13.8 | 9.63 | 22.22 | 0.28 | 26 | 269.45 | 59.89 | 4.25 | 24 | 70.31 | 33466.11 | 145.87 | 1326.18 | 61.02 | 30.42 | 15383.09 | 0.5 | 0.9 | 0.12 | 0.91 | 1 | 10 | 186.9905 | 255.8486 | 231.4308 | 186990.493 | 255848.6419 | 5.1204e-06 | 7.9861 | 231430.8066
14 | 135 | CONCLUIDO | 7.415 | 13.49 | 9.42 | 23.55 | 0.3 | 24 | 269.92 | 59.89 | 4.5 | 22 | 70.54 | 33524.86 | 141.42 | 1325.89 | 53.61 | 30.42 | 11690.5 | 0.57 | 0.92 | 0.12 | 0.7 | 1 | 10 | 174.7907 | 239.1563 | 216.3316 | 174790.6751 | 239156.3129 | 5.2379e-06 | 7.8067 | 216331.57
15 | 135 | CONCLUIDO | 7.5185 | 13.3 | 9.34 | 25.46 | 0.31 | 22 | 270.4 | 59.89 | 4.75 | 20 | 70.76 | 33583.7 | 138.69 | 1325.94 | 50.66 | 30.42 | 10227.4 | 0.6 | 0.93 | 0.12 | 0.61 | 1 | 10 | 172.8558 | 236.5089 | 213.9368 | 172855.7774 | 236508.9005 | 5.311e-06 | 7.6968 | 213936.8229
16 | 135 | CONCLUIDO | 7.5653 | 13.22 | 9.3 | 26.58 | 0.33 | 21 | 270.88 | 59.89 | 5 | 19 | 70.99 | 33642.62 | 136.84 | 1325.97 | 49.54 | 30.42 | 9672.45 | 0.61 | 0.93 | 0.12 | 0.58 | 1 | 10 | 171.7939 | 235.056 | 212.6225 | 171793.8697 | 235055.9515 | 5.344e-06 | 7.6505 | 212622.5414
17 | 135 | CONCLUIDO | 7.6058 | 13.15 | 9.28 | 27.85 | 0.34 | 20 | 271.36 | 59.89 | 5.25 | 18 | 71.22 | 33701.64 | 135.41 | 1325.83 | 49.01 | 30.42 | 9411.62 | 0.62 | 0.93 | 0.11 | 0.56 | 1 | 10 | 170.9686 | 233.9268 | 211.6012 | 170968.6307 | 233926.8232 | 5.3726e-06 | 7.61 | 211601.1755
18 | 135 | CONCLUIDO | 7.6588 | 13.06 | 9.24 | 29.19 | 0.36 | 19 | 271.84 | 59.89 | 5.5 | 17 | 71.45 | 33760.74 | 133.69 | 1325.91 | 47.64 | 30.42 | 8731.11 | 0.64 | 0.94 | 0.11 | 0.52 | 1 | 10 | 169.9226 | 232.4956 | 210.3066 | 169922.6076 | 232495.6082 | 5.4101e-06 | 7.5579 | 210306.5536
19 | 135 | CONCLUIDO | 7.701 | 12.99 | 9.22 | 30.74 | 0.38 | 18 | 272.32 | 59.89 | 5.75 | 16 | 71.68 | 33820.05 | 132.09 | 1325.84 | 47.03 | 30.42 | 8428.85 | 0.65 | 0.94 | 0.11 | 0.5 | 1 | 10 | 169.0507 | 231.3026 | 209.2274 | 169050.7073 | 231302.6357 | 5.4399e-06 | 7.5174 | 209227.4368
20 | 135 | CONCLUIDO | 7.7576 | 12.89 | 9.18 | 32.39 | 0.39 | 17 | 272.8 | 59.89 | 6 | 15 | 71.91 | 33879.33 | 130.29 | 1325.87 | 45.49 | 30.42 | 7663.18 | 0.67 | 0.94 | 0.11 | 0.46 | 1 | 10 | 167.808 | 229.6023 | 207.6894 | 167807.9946 | 229602.3014 | 5.4799e-06 | 7.4595 | 207689.38
21 | 135 | CONCLUIDO | 7.81 | 12.8 | 9.14 | 34.28 | 0.41 | 16 | 273.28 | 59.89 | 6.25 | 14 | 72.14 | 33938.7 | 128.45 | 1325.79 | 44.32 | 30.42 | 7084.48 | 0.69 | 0.95 | 0.11 | 0.42 | 1 | 10 | 166.7698 | 228.1818 | 206.4045 | 166769.8344 | 228181.8449 | 5.5169e-06 | 7.4074 | 206404.4898
22 | 135 | CONCLUIDO | 7.858 | 12.73 | 9.11 | 36.46 | 0.42 | 15 | 273.76 | 59.89 | 6.5 | 13 | 72.37 | 33998.16 | 126.18 | 1325.91 | 43.37 | 30.42 | 6614.89 | 0.7 | 0.95 | 0.11 | 0.39 | 1 | 10 | 165.6638 | 226.6685 | 205.0355 | 165663.7609 | 226668.4662 | 5.5508e-06 | 7.3669 | 205035.5459
23 | 135 | CONCLUIDO | 7.887 | 12.68 | 9.07 | 36.27 | 0.44 | 15 | 274.24 | 59.89 | 6.75 | 13 | 72.61 | 34057.71 | 123.41 | 1325.79 | 41.68 | 30.42 | 5771.03 | 0.73 | 0.95 | 0.11 | 0.35 | 1 | 10 | 164.5316 | 225.1194 | 203.6343 | 164531.5748 | 225119.3592 | 5.5713e-06 | 7.338 | 203634.2835
24 | 135 | CONCLUIDO | 7.9309 | 12.61 | 9.05 | 38.78 | 0.45 | 14 | 274.73 | 59.89 | 7 | 12 | 72.84 | 34117.35 | 122.45 | 1325.79 | 41.45 | 30.42 | 5658.88 | 0.73 | 0.96 | 0.09 | 0.33 | 1 | 10 | 163.8961 | 224.2499 | 202.8478 | 163896.0971 | 224249.8706 | 5.6023e-06 | 7.2975 | 202847.7777
25 | 135 | CONCLUIDO | 7.9482 | 12.58 | 9.07 | 41.87 | 0.47 | 13 | 275.21 | 59.89 | 7.25 | 11 | 73.08 | 34177.09 | 120.94 | 1325.79 | 42.06 | 30.42 | 5972.1 | 0.72 | 0.95 | 0.1 | 0.35 | 1 | 10 | 163.3558 | 223.5106 | 202.1791 | 163355.8097 | 223510.6256 | 5.6145e-06 | 7.2801 | 202179.0852
26 | 135 | CONCLUIDO | 7.9467 | 12.58 | 9.07 | 41.88 | 0.48 | 13 | 275.7 | 59.89 | 7.5 | 11 | 73.31 | 34236.91 | 121.14 | 1325.85 | 42.14 | 30.42 | 6008.55 | 0.72 | 0.95 | 0.1 | 0.35 | 1 | 10 | 163.4269 | 223.6078 | 202.267 | 163426.8571 | 223607.8358 | 5.6134e-06 | 7.2801 | 202267.0177
27 | 135 | CONCLUIDO | 8.0084 | 12.49 | 9.03 | 45.14 | 0.5 | 12 | 276.18 | 59.89 | 7.75 | 10 | 73.55 | 34296.82 | 117.57 | 1325.88 | 40.53 | 30.42 | 5208.27 | 0.75 | 0.96 | 0.1 | 0.31 | 1 | 10 | 153.0724 | 209.4404 | 189.4517 | 153072.3926 | 209440.4007 | 5.657e-06 | 7.228 | 189451.7028
28 | 135 | CONCLUIDO | 8.0014 | 12.5 | 9.04 | 45.19 | 0.51 | 12 | 276.67 | 59.89 | 8 | 9 | 73.78 | 34356.83 | 116.85 | 1325.82 | 40.88 | 30.42 | 5385.4 | 0.74 | 0.96 | 0.1 | 0.32 | 1 | 10 | 152.9193 | 209.231 | 189.2623 | 152919.3385 | 209230.9852 | 5.6521e-06 | 7.2338 | 189262.2736
29 | 135 | CONCLUIDO | 8.0508 | 12.42 | 9.01 | 49.16 | 0.53 | 11 | 277.16 | 59.89 | 8.25 | 6 | 74.02 | 34416.93 | 114.54 | 1325.82 | 39.96 | 30.42 | 4931.63 | 0.76 | 0.96 | 0.1 | 0.29 | 1 | 10 | 151.8488 | 207.7663 | 187.9374 | 151848.8469 | 207766.2914 | 5.687e-06 | 7.1875 | 187937.3681
30 | 135 | CONCLUIDO | 8.056 | 12.41 | 9 | 49.11 | 0.55 | 11 | 277.65 | 59.89 | 8.5 | 1 | 74.26 | 34477.13 | 114.16 | 1325.83 | 39.43 | 30.42 | 4662.93 | 0.77 | 0.96 | 0.11 | 0.28 | 1 | 10 | 151.6831 | 207.5395 | 187.7322 | 151683.1115 | 207539.525 | 5.6906e-06 | 7.1817 | 187732.244
31 | 135 | CONCLUIDO | 8.0544 | 12.42 | 9.01 | 49.13 | 0.56 | 11 | 278.13 | 59.89 | 8.75 | 0 | 74.5 | 34537.41 | 114.26 | 1325.83 | 39.52 | 30.42 | 4708.1 | 0.77 | 0.96 | 0.11 | 0.29 | 1 | 10 | 151.7419 | 207.6199 | 187.805 | 151741.8873 | 207619.9446 | 5.6895e-06 | 7.1875 | 187804.9885

## RESULTADOS_14
Unnamed: 0 | Volume de calda [L] | STATUS | Capacidade operacional [ha/h] | Tempo de missao [h] | Tempo util [h] | Tempo por voo [min] | Autonomia Projetada [h] | N° Voos | MTOW [kg] | Massa Estrutura [kg] | Combustível [kg] | Abastecimentos | Massa gerador | Potência gerador [W] | Combustível consumido [L] | Calda cons [L] | Distância percorrida [km] | Distância Pulverizando [km] | RTL ACUMULADO[m] | EOC [km/km] | EOC [h/h] | Tempo de manobra [h] | Tempo rtl_rtw [h] | V pulv [m/s] | V desloc [m/s] | Preço Total por ha Simples [R$/ha] | Preço Total por ha Presumido [R$/ha] | Preço Total por ha Real [R$/ha] | Preço Total Simples [R$] | Preço Total Presumido [R$] | Prod CAPEX [ha/h/R$] | Dias Trabalhados | Preço Total Real [R$]
0 | 80 | CONCLUIDO | 5.8168 | 17.19 | 11.64 | 6.99 | 0.11 | 100 | 159.12 | 50.28 | 1 | 98 | 27.84 | 19859.16 | 136.43 | 1326.16 | 126.26 | 30.42 | 47635.48 | 0.24 | 0.74 | 0.24 | 2.92 | 1 | 10 | 217.8398 | 298.058 | 269.6118 | 217839.7719 | 298057.9863 | 4.6265e-06 | 9.9479 | 269611.7505
1 | 80 | CONCLUIDO | 6.4525 | 15.5 | 10.82 | 8.89 | 0.14 | 73 | 159.48 | 50.28 | 1.25 | 71 | 27.95 | 19902.91 | 124.52 | 1326.04 | 99.12 | 30.42 | 34199.39 | 0.31 | 0.8 | 0.2 | 2.1 | 1 | 10 | 187.0163 | 255.884 | 231.4628 | 187016.348 | 255884.0179 | 5.1321e-06 | 8.9699 | 231462.8064
2 | 80 | CONCLUIDO | 6.8987 | 14.5 | 10.33 | 10.88 | 0.17 | 57 | 159.83 | 50.28 | 1.5 | 55 | 28.05 | 19946.71 | 116.82 | 1325.97 | 83.29 | 30.42 | 26365.86 | 0.37 | 0.84 | 0.17 | 1.61 | 1 | 10 | 170.7019 | 233.5619 | 211.2711 | 170701.9209 | 233561.899 | 5.487e-06 | 8.3912 | 211271.0792
3 | 80 | CONCLUIDO | 7.1997 | 13.89 | 10.05 | 12.83 | 0.19 | 47 | 160.19 | 50.28 | 1.75 | 45 | 28.16 | 19990.53 | 111.46 | 1326.04 | 74.03 | 30.42 | 21785.49 | 0.41 | 0.86 | 0.15 | 1.33 | 1 | 10 | 165.9571 | 227.0698 | 205.3986 | 165957.088 | 227069.8093 | 5.7264e-06 | 8.0382 | 205398.5854
4 | 80 | CONCLUIDO | 7.4326 | 13.45 | 9.84 | 14.76 | 0.22 | 40 | 160.54 | 50.28 | 2 | 38 | 28.26 | 20034.4 | 106.76 | 1325.79 | 67.19 | 30.42 | 18401.6 | 0.45 | 0.88 | 0.14 | 1.12 | 1 | 10 | 153.9632 | 210.6592 | 190.5542 | 153963.1545 | 210659.1804 | 5.9116e-06 | 7.7836 | 190554.1638
5 | 80 | CONCLUIDO | 7.6535 | 13.07 | 9.65 | 17.02 | 0.25 | 34 | 160.9 | 50.28 | 2.25 | 32 | 28.37 | 20078.3 | 102.36 | 1325.95 | 60.75 | 30.42 | 15211.2 | 0.5 | 0.9 | 0.13 | 0.92 | 1 | 10 | 150.8048 | 206.3378 | 186.6452 | 150804.8141 | 206337.7997 | 6.0873e-06 | 7.5637 | 186645.2097
6 | 80 | CONCLUIDO | 7.8147 | 12.8 | 9.51 | 19.01 | 0.27 | 30 | 161.26 | 50.28 | 2.5 | 28 | 28.48 | 20122.23 | 98.41 | 1325.92 | 55.95 | 30.42 | 12830.86 | 0.54 | 0.91 | 0.13 | 0.78 | 1 | 10 | 148.2113 | 202.7892 | 183.4353 | 148211.2827 | 202789.2156 | 6.2155e-06 | 7.4074 | 183435.2975
7 | 80 | CONCLUIDO | 7.9421 | 12.59 | 9.43 | 21.76 | 0.3 | 26 | 161.61 | 50.28 | 2.75 | 24 | 28.58 | 20166.2 | 95.38 | 1325.88 | 54.24 | 30.42 | 11994.86 | 0.56 | 0.92 | 0.11 | 0.71 | 1 | 10 | 146.4407 | 200.3667 | 181.244 | 146440.7474 | 200366.6911 | 6.3169e-06 | 7.2859 | 181243.9753
8 | 80 | CONCLUIDO | 7.9876 | 12.52 | 9.42 | 23.55 | 0.33 | 24 | 161.97 | 50.28 | 3 | 22 | 28.69 | 20210.21 | 93.15 | 1325.89 | 53.53 | 30.42 | 11647.58 | 0.57 | 0.92 | 0.12 | 0.7 | 1 | 10 | 137.256 | 187.7997 | 169.8764 | 137256.0091 | 187799.727 | 6.3531e-06 | 7.2454 | 169876.3846
9 | 80 | CONCLUIDO | 8.1271 | 12.3 | 9.3 | 26.58 | 0.35 | 21 | 162.33 | 50.28 | 3.25 | 19 | 28.8 | 20254.26 | 88.93 | 1325.87 | 49.64 | 30.42 | 9721.27 | 0.61 | 0.93 | 0.11 | 0.58 | 1 | 10 | 135.091 | 184.8375 | 167.1969 | 135091.0399 | 184837.5206 | 6.464e-06 | 7.1181 | 167196.887
10 | 80 | CONCLUIDO | 8.2121 | 12.18 | 9.24 | 29.18 | 0.38 | 19 | 162.68 | 50.28 | 3.5 | 14 | 28.9 | 20298.34 | 86.11 | 1325.92 | 47.49 | 30.42 | 8655.31 | 0.64 | 0.94 | 0.11 | 0.52 | 1 | 10 | 133.7541 | 183.0083 | 165.5422 | 133754.0957 | 183008.2545 | 6.5316e-06 | 7.0486 | 165542.2035
11 | 80 | CONCLUIDO | 8.2457 | 12.13 | 9.22 | 30.74 | 0.41 | 18 | 163.04 | 50.28 | 3.75 | 0 | 29.01 | 20342.46 | 84.36 | 1325.79 | 46.32 | 30.42 | 8076.43 | 0.66 | 0.94 | 0.13 | 0.5 | 1 | 10 | 133.0523 | 182.0481 | 164.6737 | 133052.3443 | 182048.0874 | 6.5583e-06 | 7.0197 | 164673.6734

## RESULTADOS_21
Unnamed: 0 | Volume de calda [L] | STATUS | Capacidade operacional [ha/h] | Tempo de missao [h] | Tempo util [h] | Tempo por voo [min] | Autonomia Projetada [h] | N° Voos | MTOW [kg] | Massa Estrutura [kg] | Combustível [kg] | Abastecimentos | Massa gerador | Potência gerador [W] | Combustível consumido [L] | Calda cons [L] | Distância percorrida [km] | Distância Pulverizando [km] | RTL ACUMULADO[m] | EOC [km/km] | EOC [h/h] | Tempo de manobra [h] | Tempo rtl_rtw [h] | V pulv [m/s] | V desloc [m/s] | Preço Total por ha Simples [R$/ha] | Preço Total por ha Presumido [R$/ha] | Preço Total por ha Real [R$/ha] | Preço Total Simples [R$] | Preço Total Presumido [R$] | Prod CAPEX [ha/h/R$] | Dias Trabalhados | Preço Total Real [R$]
0 | 115 | CONCLUIDO | 4.6091 | 21.7 | 12.89 | 5.52 | 0.08 | 140 | 222.93 | 56.94 | 1 | 138 | 49.99 | 27728.69 | 191.57 | 1326.3 | 167.21 | 30.42 | 67908.53 | 0.18 | 0.67 | 0.3 | 4.17 | 1 | 10 | 317.886 | 434.9456 | 393.435 | 317885.9643 | 434945.6005 | 3.3803e-06 | 12.5579 | 393435.0028
1 | 115 | CONCLUIDO | 5.3486 | 18.7 | 11.65 | 6.99 | 0.1 | 100 | 223.35 | 56.94 | 1.25 | 98 | 50.15 | 27780.03 | 171.39 | 1326.02 | 126.23 | 30.42 | 47622.41 | 0.24 | 0.74 | 0.24 | 2.92 | 1 | 10 | 259.6637 | 355.2833 | 321.3756 | 259663.6956 | 355283.3239 | 3.9226e-06 | 10.8218 | 321375.5821
2 | 115 | CONCLUIDO | 5.8641 | 17.05 | 10.97 | 8.44 | 0.12 | 78 | 223.76 | 56.94 | 1.5 | 76 | 50.32 | 27831.42 | 159.94 | 1326.11 | 104.23 | 30.42 | 36729.71 | 0.29 | 0.79 | 0.2 | 2.25 | 1 | 10 | 226.2505 | 309.5659 | 280.0214 | 226250.515 | 309565.936 | 4.3007e-06 | 9.8669 | 280021.3976
3 | 115 | CONCLUIDO | 6.2425 | 16.02 | 10.55 | 9.89 | 0.14 | 64 | 224.18 | 56.94 | 1.75 | 62 | 50.49 | 27882.87 | 152.37 | 1326.08 | 90.3 | 30.42 | 29835.99 | 0.34 | 0.82 | 0.18 | 1.83 | 1 | 10 | 216.6094 | 296.3745 | 268.089 | 216609.4088 | 296374.5493 | 4.5782e-06 | 9.2708 | 268088.9783
4 | 115 | CONCLUIDO | 6.5384 | 15.29 | 10.26 | 11.4 | 0.16 | 54 | 224.6 | 56.94 | 2 | 52 | 50.65 | 27934.37 | 146.83 | 1326.15 | 80.98 | 30.42 | 25224.9 | 0.38 | 0.84 | 0.17 | 1.54 | 1 | 10 | 201.4117 | 275.5803 | 249.2793 | 201411.6579 | 275580.316 | 4.7952e-06 | 8.8484 | 249279.3174
5 | 115 | CONCLUIDO | 6.772 | 14.77 | 10.04 | 12.82 | 0.18 | 47 | 225.01 | 56.94 | 2.25 | 45 | 50.82 | 27985.94 | 142.25 | 1325.84 | 73.59 | 30.42 | 21566.34 | 0.41 | 0.86 | 0.16 | 1.32 | 1 | 10 | 188.077 | 257.3353 | 232.7756 | 188077.0362 | 257335.2983 | 4.9665e-06 | 8.5475 | 232775.5786
6 | 115 | CONCLUIDO | 6.9853 | 14.32 | 9.86 | 14.42 | 0.2 | 41 | 225.43 | 56.94 | 2.5 | 39 | 50.99 | 28037.57 | 138.12 | 1325.96 | 67.62 | 30.42 | 18610.35 | 0.45 | 0.88 | 0.15 | 1.13 | 1 | 10 | 183.9268 | 251.6568 | 227.6391 | 183926.8494 | 251656.8296 | 5.123e-06 | 8.287 | 227639.055
7 | 115 | CONCLUIDO | 7.127 | 14.03 | 9.75 | 15.8 | 0.22 | 37 | 225.85 | 56.94 | 2.75 | 35 | 51.16 | 28089.25 | 135.2 | 1325.84 | 64.05 | 30.42 | 16846.89 | 0.47 | 0.89 | 0.14 | 1.03 | 1 | 10 | 181.3738 | 248.1637 | 224.4793 | 181373.8389 | 248163.6881 | 5.2269e-06 | 8.1192 | 224479.294
8 | 115 | CONCLUIDO | 7.2866 | 13.72 | 9.61 | 17.48 | 0.24 | 33 | 226.27 | 56.94 | 3 | 31 | 51.33 | 28140.99 | 131.96 | 1325.9 | 59.65 | 30.42 | 14666.73 | 0.51 | 0.9 | 0.13 | 0.89 | 1 | 10 | 178.4318 | 244.1383 | 220.838 | 178431.7972 | 244138.2567 | 5.3439e-06 | 7.9398 | 220838.0442
9 | 115 | CONCLUIDO | 7.4163 | 13.48 | 9.51 | 19.01 | 0.25 | 30 | 226.69 | 56.94 | 3.25 | 28 | 51.5 | 28192.8 | 128.76 | 1325.79 | 56.13 | 30.42 | 12920.14 | 0.54 | 0.91 | 0.13 | 0.79 | 1 | 10 | 167.5004 | 229.1815 | 207.3087 | 167500.4199 | 229181.4642 | 5.4391e-06 | 7.8009 | 207308.7069
10 | 115 | CONCLUIDO | 7.5948 | 13.17 | 9.32 | 20.71 | 0.27 | 27 | 227.11 | 56.94 | 3.5 | 25 | 51.67 | 28244.66 | 124.72 | 1325.88 | 49.98 | 30.42 | 9858.85 | 0.61 | 0.93 | 0.12 | 0.6 | 1 | 10 | 164.4519 | 225.0103 | 203.5357 | 164451.8815 | 225010.3194 | 5.57e-06 | 7.6215 | 203535.6503
11 | 115 | CONCLUIDO | 7.4963 | 13.34 | 9.54 | 22.01 | 0.29 | 26 | 227.53 | 56.94 | 3.75 | 24 | 51.84 | 28296.58 | 126.78 | 1325.85 | 57.57 | 30.42 | 13661.95 | 0.53 | 0.91 | 0.12 | 0.82 | 1 | 10 | 166.2774 | 227.5081 | 205.795 | 166277.3873 | 227508.057 | 5.4977e-06 | 7.7199 | 205795.0073
12 | 115 | CONCLUIDO | 7.6651 | 13.05 | 9.38 | 24.46 | 0.31 | 23 | 227.95 | 56.94 | 4 | 21 | 52.01 | 28348.56 | 122.63 | 1325.82 | 52.03 | 30.42 | 10903.65 | 0.58 | 0.92 | 0.12 | 0.66 | 1 | 10 | 163.38 | 223.5437 | 202.209 | 163379.9703 | 223543.6832 | 5.6215e-06 | 7.5521 | 202208.9878
13 | 115 | CONCLUIDO | 7.7089 | 12.97 | 9.35 | 25.49 | 0.33 | 22 | 228.38 | 56.94 | 4.25 | 20 | 52.18 | 28400.61 | 121.05 | 1325.82 | 51.14 | 30.42 | 10463.88 | 0.59 | 0.93 | 0.11 | 0.62 | 1 | 10 | 162.512 | 222.3561 | 201.1348 | 162512.0124 | 222356.1049 | 5.6536e-06 | 7.5058 | 201134.7503
14 | 115 | CONCLUIDO | 7.8054 | 12.81 | 9.27 | 27.82 | 0.35 | 20 | 228.8 | 56.94 | 4.5 | 18 | 52.36 | 28452.71 | 118.19 | 1325.91 | 48.58 | 30.42 | 9195.56 | 0.63 | 0.93 | 0.11 | 0.55 | 1 | 10 | 160.6309 | 219.7823 | 198.8066 | 160630.9242 | 219782.3171 | 5.7244e-06 | 7.4132 | 198806.6012
15 | 115 | CONCLUIDO | 7.851 | 12.74 | 9.24 | 29.19 | 0.37 | 19 | 229.22 | 56.94 | 4.75 | 17 | 52.53 | 28504.87 | 116.55 | 1325.83 | 47.62 | 30.42 | 8718.81 | 0.64 | 0.94 | 0.11 | 0.52 | 1 | 10 | 159.7624 | 218.5939 | 197.7316 | 159762.354 | 218593.901 | 5.7579e-06 | 7.3727 | 197731.6059
16 | 115 | CONCLUIDO | 7.8918 | 12.67 | 9.22 | 30.74 | 0.39 | 18 | 229.65 | 56.94 | 5 | 16 | 52.7 | 28557.1 | 114.24 | 1325.8 | 46.95 | 30.42 | 8391.81 | 0.65 | 0.94 | 0.11 | 0.5 | 1 | 10 | 158.7477 | 217.2055 | 196.4758 | 158747.6567 | 217205.5473 | 5.7878e-06 | 7.3322 | 196475.7547
17 | 115 | CONCLUIDO | 7.9514 | 12.58 | 9.17 | 32.36 | 0.41 | 17 | 230.07 | 56.94 | 5.25 | 15 | 52.88 | 28609.38 | 111.44 | 1325.81 | 45.22 | 30.42 | 7531.12 | 0.67 | 0.94 | 0.11 | 0.45 | 1 | 10 | 157.4221 | 215.3919 | 194.8352 | 157422.1127 | 215391.8796 | 5.8315e-06 | 7.2801 | 194835.1809
18 | 115 | CONCLUIDO | 7.9927 | 12.51 | 9.15 | 34.31 | 0.42 | 16 | 230.49 | 56.94 | 5.5 | 14 | 53.05 | 28661.73 | 110.04 | 1325.86 | 44.45 | 30.42 | 7147.73 | 0.68 | 0.95 | 0.11 | 0.43 | 1 | 10 | 148.0962 | 202.6318 | 183.2929 | 148096.2295 | 202631.7947 | 5.8618e-06 | 7.2396 | 183292.9006
19 | 115 | CONCLUIDO | 8.0607 | 12.41 | 9.09 | 36.35 | 0.44 | 15 | 230.92 | 56.94 | 5.75 | 13 | 53.23 | 28714.14 | 106.33 | 1325.82 | 42.28 | 30.42 | 6072.16 | 0.72 | 0.95 | 0.11 | 0.37 | 1 | 10 | 146.4618 | 200.3955 | 181.2701 | 146461.8212 | 200395.5252 | 5.9116e-06 | 7.1817 | 181270.0576
20 | 115 | CONCLUIDO | 8.1019 | 12.34 | 9.07 | 38.86 | 0.46 | 14 | 231.34 | 56.94 | 6 | 12 | 53.4 | 28766.61 | 104.94 | 1325.88 | 42.08 | 30.42 | 5976.5 | 0.72 | 0.95 | 0.1 | 0.35 | 1 | 10 | 145.7694 | 199.4481 | 180.413 | 145769.3559 | 199448.0636 | 5.9419e-06 | 7.1412 | 180413.0204
21 | 115 | CONCLUIDO | 8.1293 | 12.3 | 9.07 | 41.86 | 0.48 | 13 | 231.77 | 56.94 | 6.25 | 8 | 53.58 | 28819.14 | 103.24 | 1325.89 | 41.99 | 30.42 | 5935.47 | 0.72 | 0.95 | 0.1 | 0.35 | 1 | 10 | 145.105 | 198.539 | 179.5907 | 145104.9569 | 198539.0036 | 5.962e-06 | 7.1181 | 179590.7198
22 | 115 | CONCLUIDO | 8.1213 | 12.31 | 9.08 | 41.92 | 0.5 | 13 | 232.2 | 56.94 | 6.5 | 2 | 53.75 | 28871.74 | 103.49 | 1325.79 | 42.04 | 30.42 | 5957.52 | 0.72 | 0.95 | 0.11 | 0.36 | 1 | 10 | 145.2424 | 198.7271 | 179.7608 | 145242.4139 | 198727.0784 | 5.9561e-06 | 7.1238 | 179760.8449
23 | 115 | CONCLUIDO | 8.1216 | 12.31 | 9.08 | 41.91 | 0.52 | 13 | 232.62 | 56.94 | 6.75 | 0 | 53.93 | 28924.39 | 103.67 | 1325.9 | 41.9 | 30.42 | 5889.25 | 0.73 | 0.95 | 0.12 | 0.36 | 1 | 10 | 145.2943 | 198.7981 | 179.8251 | 145294.2999 | 198798.0711 | 5.9563e-06 | 7.1238 | 179825.0622

## RESULTADOS_5
Unnamed: 0 | Volume de calda [L] | STATUS | Capacidade operacional [ha/h] | Tempo de missao [h] | Tempo util [h] | Tempo por voo [min] | Autonomia Projetada [h] | N° Voos | MTOW [kg] | Massa Estrutura [kg] | Combustível [kg] | Abastecimentos | Massa gerador | Potência gerador [W] | Combustível consumido [L] | Calda cons [L] | Distância percorrida [km] | Distância Pulverizando [km] | RTL ACUMULADO[m] | EOC [km/km] | EOC [h/h] | Tempo de manobra [h] | Tempo rtl_rtw [h] | V pulv [m/s] | V desloc [m/s] | Preço Total por ha Simples [R$/ha] | Preço Total por ha Presumido [R$/ha] | Preço Total por ha Real [R$/ha] | Preço Total Simples [R$] | Preço Total Presumido [R$] | Prod CAPEX [ha/h/R$] | Dias Trabalhados | Preço Total Real [R$]
0 | 35 | CONCLUIDO | 7.8074 | 12.81 | 10.09 | 12.61 | 0.22 | 48 | 80.84 | 35.1 | 1 | 45 | 9.74 | 10204.21 | 64.46 | 1325.86 | 75.18 | 30.42 | 22356.82 | 0.4 | 0.86 | 0.16 | 1.37 | 1 | 10 | 126.3882 | 172.9299 | 156.4257 | 126388.2066 | 172929.9201 | 7.3228e-06 | 7.4132 | 156425.7313
1 | 35 | CONCLUIDO | 8.0476 | 12.43 | 9.86 | 15.17 | 0.27 | 39 | 81.14 | 35.1 | 1.25 | 1 | 9.79 | 10241.25 | 60.24 | 1325.86 | 66.27 | 30.42 | 17945.36 | 0.46 | 0.88 | 0.19 | 1.14 | 1 | 10 | 116.3433 | 159.186 | 143.9935 | 116343.296 | 159186.0303 | 7.5481e-06 | 7.1933 | 143993.539
2 | 35 | CONCLUIDO | 8.0469 | 12.43 | 9.86 | 15.17 | 0.32 | 39 | 81.44 | 35.1 | 1.5 | 0 | 9.84 | 10278.32 | 60.46 | 1325.86 | 66.27 | 30.42 | 17944.42 | 0.46 | 0.88 | 0.19 | 1.14 | 1 | 10 | 116.4119 | 159.2799 | 144.0785 | 116411.923 | 159279.9287 | 7.5474e-06 | 7.1933 | 144078.4759

## RESULTADOS_8
Unnamed: 0 | Volume de calda [L] | STATUS | Capacidade operacional [ha/h] | Tempo de missao [h] | Tempo util [h] | Tempo por voo [min] | Autonomia Projetada [h] | N° Voos | MTOW [kg] | Massa Estrutura [kg] | Combustível [kg] | Abastecimentos | Massa gerador | Potência gerador [W] | Combustível consumido [L] | Calda cons [L] | Distância percorrida [km] | Distância Pulverizando [km] | RTL ACUMULADO[m] | EOC [km/km] | EOC [h/h] | Tempo de manobra [h] | Tempo rtl_rtw [h] | V pulv [m/s] | V desloc [m/s] | Preço Total por ha Simples [R$/ha] | Preço Total por ha Presumido [R$/ha] | Preço Total por ha Real [R$/ha] | Preço Total Simples [R$] | Preço Total Presumido [R$] | Prod CAPEX [ha/h/R$] | Dias Trabalhados | Preço Total Real [R$]
0 | 50 | CONCLUIDO | 7.054 | 14.18 | 10.65 | 9.54 | 0.16 | 67 | 107.41 | 41.65 | 1 | 65 | 14.77 | 13481.73 | 91.11 | 1325.89 | 93.49 | 30.42 | 31415.31 | 0.33 | 0.81 | 0.19 | 1.93 | 1 | 10 | 152.8231 | 209.0993 | 189.1431 | 152823.0712 | 209099.2681 | 6.1829e-06 | 8.206 | 189143.1274
1 | 50 | CONCLUIDO | 7.5641 | 13.22 | 10.1 | 12.36 | 0.2 | 49 | 107.73 | 41.65 | 1.25 | 47 | 14.83 | 13520.81 | 82.67 | 1325.96 | 75.28 | 30.42 | 22398.07 | 0.4 | 0.86 | 0.16 | 1.37 | 1 | 10 | 138.2437 | 189.1511 | 171.0988 | 138243.69 | 189151.1156 | 6.63e-06 | 7.6505 | 171098.7986
2 | 50 | CONCLUIDO | 7.902 | 12.66 | 9.77 | 15.43 | 0.24 | 38 | 108.05 | 41.65 | 1.5 | 36 | 14.9 | 13559.91 | 76.16 | 1325.93 | 64.91 | 30.42 | 17268.16 | 0.47 | 0.88 | 0.14 | 1.05 | 1 | 10 | 133.9574 | 183.2865 | 165.7939 | 133957.424 | 183286.4573 | 6.9261e-06 | 7.3264 | 165793.8551
3 | 50 | CONCLUIDO | 8.1768 | 12.23 | 9.53 | 19.05 | 0.28 | 30 | 108.37 | 41.65 | 1.75 | 25 | 14.97 | 13599.17 | 70.32 | 1325.9 | 56.56 | 30.42 | 13135.33 | 0.54 | 0.91 | 0.14 | 0.81 | 1 | 10 | 122.8838 | 168.135 | 152.0884 | 122883.7742 | 168135.0012 | 7.167e-06 | 7.0775 | 152088.4326
4 | 50 | CONCLUIDO | 8.2355 | 12.14 | 9.48 | 20.32 | 0.32 | 28 | 108.68 | 41.65 | 2 | 0 | 15.03 | 13638.32 | 68.84 | 1325.95 | 54.1 | 30.42 | 11917.06 | 0.56 | 0.91 | 0.16 | 0.76 | 1 | 10 | 122.1565 | 167.1399 | 151.1883 | 122156.4736 | 167139.8763 | 7.2184e-06 | 7.0255 | 151188.2811

## RESULTADOS_3
Unnamed: 0 | Volume de calda [L] | STATUS | Capacidade operacional [ha/h] | Tempo de missao [h] | Tempo util [h] | Tempo por voo [min] | Autonomia Projetada [h] | N° Voos | MTOW [kg] | Massa Estrutura [kg] | Combustível [kg] | Abastecimentos | Massa gerador | Potência gerador [W] | Combustível consumido [L] | Calda cons [L] | Distância percorrida [km] | Distância Pulverizando [km] | RTL ACUMULADO[m] | EOC [km/km] | EOC [h/h] | Tempo de manobra [h] | Tempo rtl_rtw [h] | V pulv [m/s] | V desloc [m/s] | Preço Total por ha Simples [R$/ha] | Preço Total por ha Presumido [R$/ha] | Preço Total por ha Real [R$/ha] | Preço Total Simples [R$] | Preço Total Presumido [R$] | Prod CAPEX [ha/h/R$] | Dias Trabalhados | Preço Total Real [R$]
0 | 25 | CONCLUIDO | 7.7821 | 12.85 | 10.3 | 11.45 | 0.28 | 54 | 61.76 | 28.92 | 1 | 0 | 6.84 | 7851.41 | 53.57 | 1326.26 | 79.99 | 30.42 | 24729.57 | 0.38 | 0.84 | 0.23 | 1.58 | 1 | 10 | 119.3772 | 163.3372 | 147.7485 | 119377.2462 | 163337.2148 | 7.7441e-06 | 7.4363 | 147748.5403

## RESULTADOS_15
Unnamed: 0 | Volume de calda [L] | STATUS | Capacidade operacional [ha/h] | Tempo de missao [h] | Tempo util [h] | Tempo por voo [min] | Autonomia Projetada [h] | N° Voos | MTOW [kg] | Massa Estrutura [kg] | Combustível [kg] | Abastecimentos | Massa gerador | Potência gerador [W] | Combustível consumido [L] | Calda cons [L] | Distância percorrida [km] | Distância Pulverizando [km] | RTL ACUMULADO[m] | EOC [km/km] | EOC [h/h] | Tempo de manobra [h] | Tempo rtl_rtw [h] | V pulv [m/s] | V desloc [m/s] | Preço Total por ha Simples [R$/ha] | Preço Total por ha Presumido [R$/ha] | Preço Total por ha Real [R$/ha] | Preço Total Simples [R$] | Preço Total Presumido [R$] | Prod CAPEX [ha/h/R$] | Dias Trabalhados | Preço Total Real [R$]
0 | 85 | CONCLUIDO | 5.6362 | 17.74 | 11.81 | 6.75 | 0.11 | 105 | 167.88 | 51.39 | 1 | 103 | 30.49 | 20939.59 | 143.93 | 1326.1 | 131.54 | 30.42 | 50248.41 | 0.23 | 0.73 | 0.25 | 3.09 | 1 | 10 | 225.7288 | 308.852 | 279.3756 | 225728.7576 | 308852.0446 | 4.4241e-06 | 10.2662 | 279375.6389
1 | 85 | CONCLUIDO | 6.2777 | 15.93 | 10.95 | 8.53 | 0.13 | 77 | 168.25 | 51.39 | 1.25 | 75 | 30.6 | 20984.25 | 131.32 | 1325.91 | 103.12 | 30.42 | 36181.17 | 0.29 | 0.79 | 0.21 | 2.23 | 1 | 10 | 193.2433 | 264.4041 | 239.1697 | 193243.3325 | 264404.0529 | 4.9277e-06 | 9.2188 | 239169.7012
2 | 85 | CONCLUIDO | 6.7412 | 14.83 | 10.43 | 10.43 | 0.16 | 60 | 168.61 | 51.39 | 1.5 | 58 | 30.71 | 21028.94 | 123 | 1325.92 | 86.37 | 30.42 | 27892.01 | 0.35 | 0.83 | 0.18 | 1.71 | 1 | 10 | 184.1577 | 251.9727 | 227.9248 | 184157.7004 | 251972.6902 | 5.2915e-06 | 8.5822 | 227924.7703
3 | 85 | CONCLUIDO | 7.0278 | 14.23 | 10.16 | 12.19 | 0.18 | 50 | 168.97 | 51.39 | 1.75 | 48 | 30.83 | 21073.68 | 118.03 | 1325.99 | 77.74 | 30.42 | 23626.86 | 0.39 | 0.85 | 0.16 | 1.44 | 1 | 10 | 170.9108 | 233.8476 | 211.5295 | 170910.7583 | 233847.6396 | 5.5165e-06 | 8.235 | 211529.5491
4 | 85 | CONCLUIDO | 7.3061 | 13.69 | 9.89 | 14.13 | 0.21 | 42 | 169.33 | 51.39 | 2 | 40 | 30.94 | 21118.46 | 112.63 | 1325.88 | 68.72 | 30.42 | 19152.9 | 0.44 | 0.87 | 0.15 | 1.17 | 1 | 10 | 166.2606 | 227.4851 | 205.7742 | 166260.5746 | 227485.0531 | 5.7349e-06 | 7.9225 | 205774.1989
5 | 85 | CONCLUIDO | 7.5116 | 13.31 | 9.72 | 16.2 | 0.24 | 36 | 169.7 | 51.39 | 2.25 | 34 | 31.05 | 21163.27 | 108.73 | 1325.94 | 63.07 | 30.42 | 16360.34 | 0.48 | 0.89 | 0.14 | 1 | 1 | 10 | 154.9391 | 211.9945 | 191.7621 | 154939.121 | 211994.5408 | 5.8962e-06 | 7.7025 | 191762.0793
6 | 85 | CONCLUIDO | 7.7088 | 12.97 | 9.55 | 18.48 | 0.26 | 31 | 170.06 | 51.39 | 2.5 | 29 | 31.17 | 21208.12 | 104.46 | 1325.97 | 57.58 | 30.42 | 13642.14 | 0.53 | 0.91 | 0.13 | 0.83 | 1 | 10 | 152.0178 | 207.9974 | 188.1464 | 152017.7598 | 207997.4055 | 6.051e-06 | 7.5058 | 188146.4251
7 | 85 | CONCLUIDO | 7.9293 | 12.61 | 9.32 | 20.72 | 0.29 | 27 | 170.42 | 51.39 | 2.75 | 25 | 31.28 | 21253.01 | 99.26 | 1326.04 | 50 | 30.42 | 9867.85 | 0.61 | 0.93 | 0.12 | 0.6 | 1 | 10 | 148.5603 | 203.2668 | 183.8673 | 148560.3141 | 203266.7758 | 6.2241e-06 | 7.2975 | 183867.28
8 | 85 | CONCLUIDO | 7.8989 | 12.66 | 9.44 | 22.66 | 0.31 | 25 | 170.79 | 51.39 | 3 | 23 | 31.4 | 21297.94 | 99.4 | 1325.91 | 54.27 | 30.42 | 12016.79 | 0.56 | 0.92 | 0.12 | 0.72 | 1 | 10 | 148.9649 | 203.8204 | 184.3681 | 148964.9433 | 203820.4072 | 6.2002e-06 | 7.3264 | 184368.0736
9 | 85 | CONCLUIDO | 7.9784 | 12.53 | 9.38 | 24.47 | 0.34 | 23 | 171.15 | 51.39 | 3.25 | 21 | 31.51 | 21342.91 | 96.34 | 1326.06 | 52.29 | 30.42 | 11036.83 | 0.58 | 0.92 | 0.12 | 0.66 | 1 | 10 | 139.1889 | 190.4443 | 172.2686 | 139188.8565 | 190444.334 | 6.2626e-06 | 7.2512 | 172268.5941
10 | 85 | CONCLUIDO | 8.1154 | 12.32 | 9.27 | 27.82 | 0.36 | 20 | 171.52 | 51.39 | 3.5 | 18 | 31.63 | 21387.92 | 92.03 | 1325.92 | 48.57 | 30.42 | 9190.24 | 0.63 | 0.93 | 0.11 | 0.55 | 1 | 10 | 136.9958 | 187.4437 | 169.5544 | 136995.8366 | 187443.7475 | 6.3702e-06 | 7.1296 | 169554.3793
11 | 85 | CONCLUIDO | 8.2016 | 12.19 | 9.21 | 30.7 | 0.39 | 18 | 171.88 | 51.39 | 3.75 | 16 | 31.74 | 21432.96 | 88.9 | 1325.81 | 46.57 | 30.42 | 8198.75 | 0.65 | 0.94 | 0.11 | 0.49 | 1 | 10 | 135.5442 | 185.4576 | 167.7577 | 135544.2014 | 185457.5561 | 6.4378e-06 | 7.0544 | 167757.7472
12 | 85 | CONCLUIDO | 8.2442 | 12.13 | 9.18 | 32.4 | 0.41 | 17 | 172.25 | 51.39 | 4 | 6 | 31.86 | 21478.05 | 87.14 | 1325.87 | 45.22 | 30.42 | 7527.75 | 0.67 | 0.94 | 0.12 | 0.46 | 1 | 10 | 134.775 | 184.405 | 166.8057 | 134774.9522 | 184405.0354 | 6.4713e-06 | 7.0197 | 166805.6776
13 | 85 | CONCLUIDO | 8.2367 | 12.14 | 9.19 | 32.44 | 0.44 | 17 | 172.61 | 51.39 | 4.25 | 0 | 31.97 | 21523.17 | 87.22 | 1325.94 | 45.38 | 30.42 | 7607.65 | 0.67 | 0.94 | 0.13 | 0.47 | 1 | 10 | 134.8494 | 184.5069 | 166.8979 | 134849.4351 | 184506.9462 | 6.4654e-06 | 7.0255 | 166897.8622

## RESULTADOS_2
Unnamed: 0 | Volume de calda [L] | STATUS | Capacidade operacional [ha/h] | Tempo de missao [h] | Tempo util [h] | Tempo por voo [min] | Autonomia Projetada [h] | N° Voos | MTOW [kg] | Massa Estrutura [kg] | Combustível [kg] | Abastecimentos | Massa gerador | Potência gerador [W] | Combustível consumido [L] | Calda cons [L] | Distância percorrida [km] | Distância Pulverizando [km] | RTL ACUMULADO[m] | EOC [km/km] | EOC [h/h] | Tempo de manobra [h] | Tempo rtl_rtw [h] | V pulv [m/s] | V desloc [m/s] | Preço Total por ha Simples [R$/ha] | Preço Total por ha Presumido [R$/ha] | Preço Total por ha Real [R$/ha] | Preço Total Simples [R$] | Preço Total Presumido [R$] | Prod CAPEX [ha/h/R$] | Dias Trabalhados | Preço Total Real [R$]
0 | 20 | CONCLUIDO | 7.5133 | 13.31 | 10.73 | 9.47 | 0.34 | 68 | 51.33 | 24.83 | 1 | 0 | 5.51 | 6564.78 | 49.72 | 1326.25 | 93.09 | 30.42 | 31209.86 | 0.33 | 0.81 | 0.28 | 2.01 | 1 | 10 | 117.2834 | 160.4724 | 145.1571 | 117283.433 | 160472.3672 | 7.7568e-06 | 7.7025 | 145157.1097

## RESULTADOS_22
Unnamed: 0 | Volume de calda [L] | STATUS | Capacidade operacional [ha/h] | Tempo de missao [h] | Tempo util [h] | Tempo por voo [min] | Autonomia Projetada [h] | N° Voos | MTOW [kg] | Massa Estrutura [kg] | Combustível [kg] | Abastecimentos | Massa gerador | Potência gerador [W] | Combustível consumido [L] | Calda cons [L] | Distância percorrida [km] | Distância Pulverizando [km] | RTL ACUMULADO[m] | EOC [km/km] | EOC [h/h] | Tempo de manobra [h] | Tempo rtl_rtw [h] | V pulv [m/s] | V desloc [m/s] | Preço Total por ha Simples [R$/ha] | Preço Total por ha Presumido [R$/ha] | Preço Total por ha Real [R$/ha] | Preço Total Simples [R$] | Preço Total Presumido [R$] | Prod CAPEX [ha/h/R$] | Dias Trabalhados | Preço Total Real [R$]
0 | 120 | CONCLUIDO | 4.4547 | 22.45 | 13.09 | 5.38 | 0.08 | 146 | 232.68 | 57.72 | 1 | 144 | 53.95 | 28931.02 | 200.22 | 1326.46 | 173.43 | 30.42 | 70988.85 | 0.18 | 0.66 | 0.31 | 4.36 | 1 | 10 | 329.6938 | 451.1015 | 408.049 | 329693.7571 | 451101.5436 | 3.235e-06 | 12.9919 | 408049.0454
1 | 120 | CONCLUIDO | 5.2061 | 19.21 | 11.76 | 6.79 | 0.1 | 104 | 233.1 | 57.72 | 1.25 | 102 | 54.13 | 28983.75 | 178.31 | 1326.25 | 130.1 | 30.42 | 49537 | 0.23 | 0.74 | 0.24 | 3.04 | 1 | 10 | 267.6361 | 366.1916 | 331.2428 | 267636.1316 | 366191.5626 | 3.7807e-06 | 11.1169 | 331242.7538
2 | 120 | CONCLUIDO | 5.727 | 17.46 | 11.06 | 8.19 | 0.11 | 81 | 233.53 | 57.72 | 1.5 | 79 | 54.31 | 29036.54 | 166.25 | 1326.1 | 107.25 | 30.42 | 38223.4 | 0.28 | 0.78 | 0.2 | 2.34 | 1 | 10 | 241.3287 | 330.1965 | 298.6831 | 241328.6808 | 330196.5478 | 4.1589e-06 | 10.1042 | 298683.0527
3 | 120 | CONCLUIDO | 6.0956 | 16.41 | 10.64 | 9.53 | 0.13 | 67 | 233.96 | 57.72 | 1.75 | 65 | 54.49 | 29089.39 | 158.73 | 1325.91 | 93.36 | 30.42 | 31349.21 | 0.33 | 0.81 | 0.19 | 1.92 | 1 | 10 | 222.4495 | 304.3653 | 275.3171 | 222449.5459 | 304365.2825 | 4.4266e-06 | 9.4965 | 275317.0871
4 | 120 | CONCLUIDO | 6.424 | 15.57 | 10.31 | 11.04 | 0.15 | 56 | 234.39 | 57.72 | 2 | 54 | 54.67 | 29142.31 | 152.28 | 1326.12 | 82.27 | 30.42 | 25862.37 | 0.37 | 0.84 | 0.17 | 1.58 | 1 | 10 | 206.1374 | 282.0463 | 255.1282 | 206137.3836 | 282046.2624 | 4.6651e-06 | 9.0104 | 255128.163
5 | 120 | CONCLUIDO | 6.6391 | 15.06 | 10.12 | 12.39 | 0.17 | 49 | 234.82 | 57.72 | 2.25 | 47 | 54.85 | 29195.29 | 148.17 | 1326.38 | 76.33 | 30.42 | 22927.29 | 0.4 | 0.85 | 0.16 | 1.4 | 1 | 10 | 201.4595 | 275.6458 | 249.3386 | 201459.5467 | 275645.8395 | 4.8213e-06 | 8.7153 | 249338.5875
6 | 120 | CONCLUIDO | 6.8548 | 14.59 | 9.92 | 13.84 | 0.19 | 43 | 235.25 | 57.72 | 2.5 | 41 | 55.03 | 29248.33 | 143.94 | 1325.96 | 69.71 | 30.42 | 19646.11 | 0.44 | 0.87 | 0.15 | 1.2 | 1 | 10 | 188.341 | 257.6965 | 233.1023 | 188341.0086 | 257696.477 | 4.9779e-06 | 8.4433 | 233102.2869
7 | 120 | CONCLUIDO | 7.0377 | 14.21 | 9.77 | 15.43 | 0.21 | 38 | 235.68 | 57.72 | 2.75 | 36 | 55.21 | 29301.44 | 140.14 | 1325.83 | 64.93 | 30.42 | 17279.18 | 0.47 | 0.89 | 0.14 | 1.05 | 1 | 10 | 184.8728 | 252.9512 | 228.8099 | 184872.8485 | 252951.1873 | 5.1108e-06 | 8.2234 | 228809.881
8 | 120 | CONCLUIDO | 7.1912 | 13.91 | 9.65 | 17.03 | 0.23 | 34 | 236.11 | 57.72 | 3 | 32 | 55.39 | 29354.61 | 137.1 | 1325.91 | 60.82 | 30.42 | 15244.6 | 0.5 | 0.9 | 0.14 | 0.93 | 1 | 10 | 182.1602 | 249.2396 | 225.4526 | 182160.2103 | 249239.636 | 5.2222e-06 | 8.0498 | 225452.555
9 | 120 | CONCLUIDO | 7.3107 | 13.68 | 9.56 | 18.5 | 0.24 | 31 | 236.54 | 57.72 | 3.25 | 29 | 55.57 | 29407.85 | 134.51 | 1325.85 | 57.78 | 30.42 | 13742.48 | 0.53 | 0.9 | 0.13 | 0.84 | 1 | 10 | 171.2353 | 234.2917 | 211.9313 | 171235.3394 | 234291.7457 | 5.309e-06 | 7.9167 | 211931.2703
10 | 120 | CONCLUIDO | 7.4849 | 13.36 | 9.38 | 20.09 | 0.26 | 28 | 236.98 | 57.72 | 3.5 | 26 | 55.75 | 29461.15 | 130.45 | 1325.91 | 51.55 | 30.42 | 10637.6 | 0.59 | 0.92 | 0.13 | 0.65 | 1 | 10 | 168.1089 | 230.014 | 208.0618 | 168108.8852 | 230013.9932 | 5.4355e-06 | 7.7315 | 208061.7805
11 | 120 | CONCLUIDO | 7.5066 | 13.32 | 9.43 | 21.76 | 0.28 | 26 | 237.41 | 57.72 | 3.75 | 24 | 55.93 | 29514.51 | 129.93 | 1325.94 | 54.3 | 30.42 | 12022.76 | 0.56 | 0.92 | 0.11 | 0.71 | 1 | 10 | 167.8629 | 229.6774 | 207.7574 | 167862.9131 | 229677.4433 | 5.4513e-06 | 7.7083 | 207757.3505
12 | 120 | CONCLUIDO | 7.5117 | 13.31 | 9.46 | 22.72 | 0.3 | 25 | 237.84 | 57.72 | 4 | 23 | 56.12 | 29567.95 | 129.24 | 1325.85 | 54.99 | 30.42 | 12375.2 | 0.55 | 0.91 | 0.12 | 0.74 | 1 | 10 | 167.6572 | 229.396 | 207.5028 | 167657.2195 | 229396.0043 | 5.455e-06 | 7.7025 | 207502.7716
13 | 120 | CONCLUIDO | 7.6123 | 13.14 | 9.38 | 24.47 | 0.32 | 23 | 238.28 | 57.72 | 4.25 | 21 | 56.3 | 29621.44 | 126.6 | 1325.88 | 52.25 | 30.42 | 11016.65 | 0.58 | 0.92 | 0.12 | 0.66 | 1 | 10 | 165.8803 | 226.9648 | 205.3036 | 165880.3342 | 226964.7914 | 5.528e-06 | 7.6042 | 205303.5903
14 | 120 | CONCLUIDO | 7.7131 | 12.96 | 9.3 | 26.57 | 0.34 | 21 | 238.71 | 57.72 | 4.5 | 19 | 56.49 | 29675.01 | 124.03 | 1325.81 | 49.51 | 30.42 | 9656.29 | 0.61 | 0.93 | 0.11 | 0.58 | 1 | 10 | 164.1703 | 224.625 | 203.1871 | 164170.2965 | 224625.0424 | 5.6012e-06 | 7.5 | 203187.1436
15 | 120 | CONCLUIDO | 7.7534 | 12.9 | 9.28 | 27.83 | 0.35 | 20 | 239.14 | 57.72 | 4.75 | 18 | 56.67 | 29728.63 | 122.04 | 1325.86 | 48.71 | 30.42 | 9259.59 | 0.62 | 0.93 | 0.12 | 0.56 | 1 | 10 | 163.0503 | 223.0926 | 201.801 | 163050.3137 | 223092.6324 | 5.6305e-06 | 7.4653 | 201800.9847
16 | 120 | CONCLUIDO | 7.8035 | 12.81 | 9.24 | 29.18 | 0.37 | 19 | 239.58 | 57.72 | 5 | 17 | 56.86 | 29782.33 | 120.38 | 1325.87 | 47.58 | 30.42 | 8699.43 | 0.64 | 0.94 | 0.11 | 0.52 | 1 | 10 | 162.1083 | 221.8037 | 200.6351 | 162108.2684 | 221803.6846 | 5.6669e-06 | 7.4132 | 200635.0522
17 | 120 | CONCLUIDO | 7.8998 | 12.66 | 9.18 | 32.38 | 0.39 | 17 | 240.02 | 57.72 | 5.25 | 15 | 57.04 | 29836.09 | 117.32 | 1325.95 | 45.38 | 30.42 | 7609.48 | 0.67 | 0.94 | 0.11 | 0.45 | 1 | 10 | 160.4017 | 219.4686 | 198.5229 | 160401.6641 | 219468.6332 | 5.7368e-06 | 7.3264 | 198522.8549
18 | 120 | CONCLUIDO | 7.949 | 12.58 | 9.14 | 34.28 | 0.41 | 16 | 240.45 | 57.72 | 5.5 | 14 | 57.23 | 29890.04 | 115.16 | 1325.9 | 44.41 | 30.42 | 7130.25 | 0.68 | 0.95 | 0.1 | 0.42 | 1 | 10 | 159.3474 | 218.0261 | 197.218 | 159347.3681 | 218026.0989 | 5.7725e-06 | 7.2801 | 197217.994
19 | 120 | CONCLUIDO | 7.95 | 12.58 | 9.14 | 34.28 | 0.42 | 16 | 240.89 | 57.72 | 5.75 | 14 | 57.42 | 29943.94 | 113.55 | 1325.83 | 44.23 | 30.42 | 7040.28 | 0.69 | 0.95 | 0.11 | 0.42 | 1 | 10 | 158.8511 | 217.3471 | 196.6038 | 158851.0787 | 217347.0539 | 5.7733e-06 | 7.2801 | 196603.7562
20 | 120 | CONCLUIDO | 8.0178 | 12.47 | 9.08 | 36.32 | 0.44 | 15 | 241.33 | 57.72 | 6 | 13 | 57.6 | 29997.9 | 110.22 | 1325.79 | 41.99 | 30.42 | 5927.29 | 0.72 | 0.95 | 0.11 | 0.36 | 1 | 10 | 148.6543 | 203.3954 | 183.9837 | 148654.3396 | 203395.4256 | 5.8225e-06 | 7.2164 | 183983.6516
21 | 120 | CONCLUIDO | 8.0595 | 12.41 | 9.06 | 38.83 | 0.46 | 14 | 241.77 | 57.72 | 6.25 | 12 | 57.79 | 30051.93 | 109.31 | 1325.79 | 41.89 | 30.42 | 5882.49 | 0.73 | 0.95 | 0.1 | 0.34 | 1 | 10 | 148.09 | 202.6232 | 183.2852 | 148089.9843 | 202623.2497 | 5.8528e-06 | 7.1817 | 183285.1712
22 | 120 | CONCLUIDO | 8.0868 | 12.37 | 9.06 | 41.84 | 0.48 | 13 | 242.2 | 57.72 | 6.5 | 11 | 57.98 | 30106.03 | 107.48 | 1325.79 | 41.97 | 30.42 | 5925 | 0.72 | 0.95 | 0.1 | 0.34 | 1 | 10 | 147.3777 | 201.6486 | 182.4036 | 147377.6668 | 201648.6255 | 5.8726e-06 | 7.1586 | 182403.5637
23 | 120 | CONCLUIDO | 8.0817 | 12.37 | 9.07 | 41.87 | 0.49 | 13 | 242.64 | 57.72 | 6.75 | 7 | 58.17 | 30160.2 | 106.8 | 1325.84 | 41.94 | 30.42 | 5908.12 | 0.73 | 0.95 | 0.11 | 0.35 | 1 | 10 | 147.2222 | 201.436 | 182.2112 | 147222.2403 | 201435.9642 | 5.8689e-06 | 7.1586 | 182211.1985
24 | 120 | CONCLUIDO | 8.0743 | 12.38 | 9.08 | 41.93 | 0.51 | 13 | 243.08 | 57.72 | 7 | 1 | 58.36 | 30214.44 | 105.88 | 1325.88 | 41.99 | 30.42 | 5936.31 | 0.72 | 0.95 | 0.12 | 0.36 | 1 | 10 | 147.0084 | 201.1433 | 181.9465 | 147008.3561 | 201143.3184 | 5.8635e-06 | 7.1644 | 181946.4824
25 | 120 | CONCLUIDO | 8.0748 | 12.38 | 9.08 | 41.92 | 0.53 | 13 | 243.52 | 57.72 | 7.25 | 0 | 58.55 | 30268.74 | 106.02 | 1325.91 | 41.92 | 30.42 | 5901.3 | 0.73 | 0.95 | 0.12 | 0.36 | 1 | 10 | 147.0473 | 201.1966 | 181.9947 | 147047.3311 | 201196.6457 | 5.8639e-06 | 7.1644 | 181994.7202

## RESULTADOS_27
Unnamed: 0 | Volume de calda [L] | STATUS | Capacidade operacional [ha/h] | Tempo de missao [h] | Tempo util [h] | Tempo por voo [min] | Autonomia Projetada [h] | N° Voos | MTOW [kg] | Massa Estrutura [kg] | Combustível [kg] | Abastecimentos | Massa gerador | Potência gerador [W] | Combustível consumido [L] | Calda cons [L] | Distância percorrida [km] | Distância Pulverizando [km] | RTL ACUMULADO[m] | EOC [km/km] | EOC [h/h] | Tempo de manobra [h] | Tempo rtl_rtw [h] | V pulv [m/s] | V desloc [m/s] | Preço Total por ha Simples [R$/ha] | Preço Total por ha Presumido [R$/ha] | Preço Total por ha Real [R$/ha] | Preço Total Simples [R$] | Preço Total Presumido [R$] | Prod CAPEX [ha/h/R$] | Dias Trabalhados | Preço Total Real [R$]
0 | 145 | CONCLUIDO | 3.6903 | 27.1 | 14.29 | 4.68 | 0.06 | 183 | 285.18 | 61.2 | 1 | 181 | 77.98 | 35406.83 | 250.17 | 1326.13 | 213.08 | 30.42 | 90630.57 | 0.14 | 0.61 | 0.38 | 5.56 | 1 | 10 | 443.4696 | 606.7747 | 548.865 | 443469.6414 | 606774.7279 | 2.5627e-06 | 15.6829 | 548864.9995
1 | 145 | CONCLUIDO | 4.488 | 22.28 | 12.49 | 5.9 | 0.08 | 127 | 285.68 | 61.2 | 1.25 | 125 | 78.24 | 35468.6 | 217.35 | 1326.26 | 153.89 | 30.42 | 61315.05 | 0.2 | 0.69 | 0.28 | 3.77 | 1 | 10 | 343.3354 | 469.7667 | 424.9328 | 343335.4359 | 469766.6902 | 3.1167e-06 | 12.8935 | 424932.8166
2 | 145 | CONCLUIDO | 5.047 | 19.81 | 11.58 | 7.09 | 0.09 | 98 | 286.19 | 61.2 | 1.5 | 96 | 78.49 | 35530.47 | 200.44 | 1326.31 | 124.16 | 30.42 | 46595.99 | 0.24 | 0.75 | 0.24 | 2.86 | 1 | 10 | 296.4721 | 405.6462 | 366.9319 | 296472.0905 | 405646.1936 | 3.5049e-06 | 11.4641 | 366931.8902
3 | 145 | CONCLUIDO | 5.4902 | 18.21 | 11.01 | 8.36 | 0.11 | 79 | 286.69 | 61.2 | 1.75 | 77 | 78.74 | 35592.57 | 189.28 | 1326.02 | 105.11 | 30.42 | 37167.27 | 0.29 | 0.79 | 0.21 | 2.29 | 1 | 10 | 261.4347 | 357.7065 | 323.5675 | 261434.6782 | 357706.4604 | 3.8126e-06 | 10.5382 | 323567.4579
4 | 145 | CONCLUIDO | 5.8093 | 17.21 | 10.65 | 9.54 | 0.12 | 67 | 287.19 | 61.2 | 2 | 65 | 78.99 | 35654.65 | 182.14 | 1326.1 | 93.62 | 30.42 | 31477.79 | 0.32 | 0.81 | 0.19 | 1.93 | 1 | 10 | 250.8849 | 343.2717 | 310.5104 | 250884.8555 | 343271.7276 | 4.0342e-06 | 9.9595 | 310510.3557
5 | 145 | CONCLUIDO | 6.0803 | 16.45 | 10.37 | 10.73 | 0.14 | 58 | 287.7 | 61.2 | 2.25 | 56 | 79.25 | 35716.83 | 176.27 | 1326.11 | 84.46 | 30.42 | 26943.23 | 0.36 | 0.83 | 0.17 | 1.65 | 1 | 10 | 234.3305 | 320.6213 | 290.0217 | 234330.4915 | 320621.3164 | 4.2224e-06 | 9.5197 | 290021.668
6 | 145 | CONCLUIDO | 6.3056 | 15.86 | 10.16 | 11.95 | 0.15 | 51 | 288.2 | 61.2 | 2.5 | 49 | 79.5 | 35779.11 | 171.67 | 1326.02 | 77.59 | 30.42 | 23547.46 | 0.39 | 0.85 | 0.16 | 1.44 | 1 | 10 | 219.5678 | 300.4223 | 271.7505 | 219567.7922 | 300422.34 | 4.3789e-06 | 9.1782 | 271750.4535
7 | 145 | CONCLUIDO | 6.5115 | 15.36 | 9.98 | 13.31 | 0.17 | 45 | 288.71 | 61.2 | 2.75 | 43 | 79.76 | 35841.5 | 167.53 | 1325.92 | 71.78 | 30.42 | 20669.97 | 0.42 | 0.87 | 0.15 | 1.26 | 1 | 10 | 214.5647 | 293.5768 | 265.5583 | 214564.6529 | 293576.8241 | 4.5219e-06 | 8.8889 | 265558.264
8 | 145 | CONCLUIDO | 6.6623 | 15.01 | 9.85 | 14.42 | 0.18 | 41 | 289.21 | 61.2 | 3 | 39 | 80.02 | 35903.99 | 164.35 | 1325.91 | 67.44 | 30.42 | 18521.26 | 0.45 | 0.88 | 0.14 | 1.13 | 1 | 10 | 211.1654 | 288.9258 | 261.3511 | 211165.3707 | 288925.7761 | 4.6266e-06 | 8.6863 | 261351.1056
9 | 145 | CONCLUIDO | 6.808 | 14.69 | 9.75 | 15.8 | 0.2 | 37 | 289.72 | 61.2 | 3.25 | 35 | 80.27 | 35966.59 | 161.69 | 1325.86 | 63.95 | 30.42 | 16793 | 0.48 | 0.89 | 0.14 | 1.02 | 1 | 10 | 199.3603 | 272.7736 | 246.7405 | 199360.3179 | 272773.5821 | 4.7278e-06 | 8.5012 | 246740.4542
10 | 145 | CONCLUIDO | 6.9293 | 14.43 | 9.65 | 17.03 | 0.21 | 34 | 290.23 | 61.2 | 3.5 | 32 | 80.53 | 36029.29 | 158.91 | 1325.82 | 60.83 | 30.42 | 15249.49 | 0.5 | 0.9 | 0.14 | 0.93 | 1 | 10 | 196.6044 | 269.0027 | 243.3295 | 196604.3511 | 269002.7468 | 4.812e-06 | 8.3507 | 243329.5022
11 | 145 | CONCLUIDO | 7.054 | 14.18 | 9.56 | 18.5 | 0.23 | 31 | 290.74 | 61.2 | 3.75 | 29 | 80.79 | 36092.1 | 156.38 | 1325.86 | 57.83 | 30.42 | 13762.66 | 0.53 | 0.9 | 0.13 | 0.84 | 1 | 10 | 194.1796 | 265.6851 | 240.3285 | 194179.6386 | 265685.1482 | 4.8986e-06 | 8.206 | 240328.5305
12 | 145 | CONCLUIDO | 7.1596 | 13.97 | 9.46 | 19.56 | 0.24 | 29 | 291.25 | 61.2 | 4 | 27 | 81.05 | 36155.02 | 153.89 | 1325.82 | 54.22 | 30.42 | 11972.26 | 0.56 | 0.91 | 0.13 | 0.73 | 1 | 10 | 192.0237 | 262.7353 | 237.6602 | 192023.7085 | 262735.3095 | 4.972e-06 | 8.0845 | 237660.2203
13 | 145 | CONCLUIDO | 7.2855 | 13.73 | 9.32 | 20.71 | 0.26 | 27 | 291.76 | 61.2 | 4.25 | 25 | 81.31 | 36218.04 | 150.3 | 1325.9 | 50.09 | 30.42 | 9914.11 | 0.61 | 0.93 | 0.11 | 0.6 | 1 | 10 | 189.1141 | 258.7543 | 234.0592 | 189114.1451 | 258754.3164 | 5.0594e-06 | 7.9456 | 234059.1676
14 | 145 | CONCLUIDO | 7.1675 | 13.95 | 9.6 | 22.16 | 0.27 | 26 | 292.27 | 61.2 | 4.5 | 24 | 81.57 | 36281.16 | 154.54 | 1325.96 | 60.41 | 30.42 | 15080.38 | 0.5 | 0.9 | 0.11 | 0.88 | 1 | 10 | 192.4646 | 263.3386 | 238.206 | 192464.6457 | 263338.6192 | 4.9774e-06 | 8.0729 | 238205.951
15 | 145 | CONCLUIDO | 7.3293 | 13.64 | 9.4 | 23.5 | 0.29 | 24 | 292.79 | 61.2 | 4.75 | 22 | 81.84 | 36344.4 | 150.01 | 1325.91 | 52.96 | 30.42 | 11365.23 | 0.57 | 0.92 | 0.12 | 0.68 | 1 | 10 | 179.9024 | 246.1504 | 222.6581 | 179902.3926 | 246150.3902 | 5.0898e-06 | 7.8935 | 222658.1425
16 | 145 | CONCLUIDO | 7.3703 | 13.57 | 9.38 | 24.47 | 0.3 | 23 | 293.3 | 61.2 | 5 | 21 | 82.1 | 36407.75 | 148.64 | 1326.05 | 52.2 | 30.42 | 10988.46 | 0.58 | 0.92 | 0.12 | 0.66 | 1 | 10 | 179.0255 | 244.9506 | 221.5728 | 179025.4882 | 244950.571 | 5.1183e-06 | 7.853 | 221572.8323
17 | 145 | CONCLUIDO | 7.471 | 13.38 | 9.3 | 26.58 | 0.32 | 21 | 293.81 | 61.2 | 5.25 | 19 | 82.36 | 36471.2 | 146.17 | 1325.82 | 49.59 | 30.42 | 9694.75 | 0.61 | 0.93 | 0.12 | 0.58 | 1 | 10 | 177.1385 | 242.3687 | 219.2374 | 177138.5052 | 242368.7176 | 5.1882e-06 | 7.7431 | 219237.3874
18 | 145 | CONCLUIDO | 7.5185 | 13.3 | 9.27 | 27.82 | 0.33 | 20 | 294.33 | 61.2 | 5.5 | 18 | 82.63 | 36534.76 | 144.54 | 1325.92 | 48.61 | 30.42 | 9212.19 | 0.63 | 0.93 | 0.11 | 0.55 | 1 | 10 | 176.1323 | 240.992 | 217.992 | 176132.2818 | 240991.9583 | 5.2212e-06 | 7.6968 | 217992.0241
19 | 145 | CONCLUIDO | 7.5705 | 13.21 | 9.24 | 29.17 | 0.35 | 19 | 294.84 | 61.2 | 5.75 | 17 | 82.9 | 36598.44 | 143.02 | 1325.84 | 47.43 | 30.42 | 8624.49 | 0.64 | 0.94 | 0.11 | 0.52 | 1 | 10 | 175.1355 | 239.6281 | 216.7583 | 175135.4801 | 239628.0903 | 5.2573e-06 | 7.6447 | 216758.3217
20 | 145 | CONCLUIDO | 7.6131 | 13.14 | 9.22 | 30.72 | 0.36 | 18 | 295.36 | 61.2 | 6 | 16 | 83.16 | 36662.22 | 141.5 | 1325.88 | 46.87 | 30.42 | 8350.25 | 0.65 | 0.94 | 0.11 | 0.5 | 1 | 10 | 174.251 | 238.4179 | 215.6636 | 174250.9994 | 238417.9048 | 5.2869e-06 | 7.6042 | 215663.6346
21 | 145 | CONCLUIDO | 7.6671 | 13.04 | 9.18 | 32.39 | 0.38 | 17 | 295.88 | 61.2 | 6.25 | 15 | 83.43 | 36726.12 | 139.59 | 1325.93 | 45.46 | 30.42 | 7647.93 | 0.67 | 0.94 | 0.11 | 0.46 | 1 | 10 | 173.1198 | 236.8701 | 214.2635 | 173119.7632 | 236870.0976 | 5.3244e-06 | 7.5463 | 214263.5479
22 | 145 | CONCLUIDO | 7.6718 | 13.03 | 9.17 | 32.36 | 0.39 | 17 | 296.4 | 61.2 | 6.5 | 15 | 83.7 | 36790.13 | 138.16 | 1325.82 | 45.31 | 30.42 | 7573.71 | 0.67 | 0.94 | 0.11 | 0.45 | 1 | 10 | 172.6105 | 236.1733 | 213.6333 | 172610.5289 | 236173.3407 | 5.3276e-06 | 7.5405 | 213633.2885
23 | 145 | CONCLUIDO | 7.7146 | 12.96 | 9.15 | 34.32 | 0.4 | 16 | 296.92 | 61.2 | 6.75 | 14 | 83.97 | 36854.25 | 137.38 | 1325.81 | 44.66 | 30.42 | 7252.7 | 0.68 | 0.94 | 0.11 | 0.43 | 1 | 10 | 171.982 | 235.3134 | 212.8554 | 171982.0223 | 235313.3902 | 5.3574e-06 | 7.5 | 212855.4105
24 | 145 | CONCLUIDO | 7.7705 | 12.87 | 9.11 | 36.45 | 0.42 | 15 | 297.44 | 61.2 | 7 | 13 | 84.24 | 36918.48 | 135.33 | 1325.9 | 43.24 | 30.42 | 6550.47 | 0.7 | 0.95 | 0.11 | 0.39 | 1 | 10 | 170.6524 | 233.4942 | 211.2098 | 170652.4325 | 233494.1868 | 5.3962e-06 | 7.4479 | 211209.8293
25 | 145 | CONCLUIDO | 7.7966 | 12.83 | 9.07 | 36.27 | 0.43 | 15 | 297.96 | 61.2 | 7.25 | 13 | 84.51 | 36982.83 | 132.54 | 1325.79 | 41.73 | 30.42 | 5793.44 | 0.73 | 0.95 | 0.11 | 0.35 | 1 | 10 | 169.5062 | 231.9259 | 209.7912 | 169506.2018 | 231925.8634 | 5.4143e-06 | 7.4248 | 209791.1845
26 | 145 | CONCLUIDO | 7.8539 | 12.73 | 9.03 | 38.7 | 0.45 | 14 | 298.48 | 61.2 | 7.5 | 12 | 84.79 | 37047.29 | 131.49 | 1325.79 | 40.71 | 30.42 | 5288.14 | 0.75 | 0.96 | 0.1 | 0.31 | 1 | 10 | 168.6733 | 230.7863 | 208.7604 | 168673.3454 | 230786.3125 | 5.4541e-06 | 7.3669 | 208760.3907
27 | 145 | CONCLUIDO | 7.7801 | 12.85 | 9.15 | 39.21 | 0.46 | 14 | 299.01 | 61.2 | 7.75 | 12 | 85.06 | 37111.87 | 132.21 | 1325.82 | 44.74 | 30.42 | 7305.79 | 0.68 | 0.94 | 0.1 | 0.43 | 1 | 10 | 169.6875 | 232.174 | 210.0156 | 169687.5276 | 232173.9613 | 5.4029e-06 | 7.4363 | 210015.6043
28 | 145 | CONCLUIDO | 7.8486 | 12.74 | 9.09 | 41.96 | 0.48 | 13 | 299.53 | 61.2 | 8 | 11 | 85.33 | 37176.68 | 130.84 | 1325.88 | 42.78 | 30.42 | 6328.55 | 0.71 | 0.95 | 0.1 | 0.37 | 1 | 10 | 168.6303 | 230.7274 | 208.7071 | 168630.3113 | 230727.4314 | 5.4504e-06 | 7.3727 | 208707.1292
29 | 145 | CONCLUIDO | 7.8561 | 12.73 | 9.08 | 41.9 | 0.49 | 13 | 300.06 | 61.2 | 8.25 | 11 | 85.61 | 37241.49 | 128.67 | 1325.83 | 42.35 | 30.42 | 6113.59 | 0.72 | 0.95 | 0.1 | 0.36 | 1 | 10 | 167.887 | 229.7105 | 207.7872 | 167887.0449 | 229710.4615 | 5.4556e-06 | 7.3669 | 207787.2175
30 | 145 | CONCLUIDO | 7.9131 | 12.64 | 9.04 | 45.21 | 0.5 | 12 | 300.59 | 61.2 | 8.5 | 10 | 85.89 | 37306.42 | 127.01 | 1325.79 | 41.06 | 30.42 | 5476.62 | 0.74 | 0.96 | 0.1 | 0.32 | 1 | 10 | 166.8879 | 228.3434 | 206.5506 | 166887.8745 | 228343.3525 | 5.4952e-06 | 7.3148 | 206550.5834
31 | 145 | CONCLUIDO | 7.9095 | 12.64 | 9.05 | 45.24 | 0.52 | 12 | 301.11 | 61.2 | 8.75 | 10 | 86.16 | 37371.47 | 125.66 | 1325.84 | 41.34 | 30.42 | 5617.21 | 0.74 | 0.96 | 0.1 | 0.33 | 1 | 10 | 166.5203 | 227.8404 | 206.0956 | 166520.2561 | 227840.3608 | 5.4927e-06 | 7.3148 | 206095.5965
32 | 145 | CONCLUIDO | 7.972 | 12.54 | 9 | 49.1 | 0.53 | 11 | 301.64 | 61.2 | 9 | 9 | 86.44 | 37436.63 | 123.11 | 1325.83 | 39.8 | 30.42 | 4847.95 | 0.76 | 0.96 | 0.1 | 0.28 | 1 | 10 | 156.3419 | 213.9138 | 193.4982 | 156341.851 | 213913.8179 | 5.5361e-06 | 7.2569 | 193498.1834
33 | 145 | CONCLUIDO | 7.9694 | 12.55 | 9.01 | 49.12 | 0.55 | 11 | 302.17 | 61.2 | 9.25 | 7 | 86.72 | 37501.91 | 122.31 | 1325.87 | 39.81 | 30.42 | 4854.29 | 0.76 | 0.96 | 0.1 | 0.28 | 1 | 10 | 165.0046 | 225.7666 | 204.2197 | 165004.6121 | 225766.5898 | 5.5343e-06 | 7.2627 | 204219.7433
34 | 145 | CONCLUIDO | 7.9588 | 12.56 | 9.02 | 49.22 | 0.56 | 11 | 302.7 | 61.2 | 9.5 | 3 | 87 | 37567.32 | 121.71 | 1325.92 | 40.22 | 30.42 | 5059.48 | 0.76 | 0.96 | 0.11 | 0.3 | 1 | 10 | 164.9143 | 225.6431 | 204.108 | 164914.3314 | 225643.0637 | 5.527e-06 | 7.2685 | 204108.0064
35 | 145 | CONCLUIDO | 7.9565 | 12.57 | 9.03 | 49.23 | 0.57 | 11 | 303.23 | 61.2 | 9.75 | 0 | 87.28 | 37632.84 | 121.6 | 1325.85 | 40.16 | 30.42 | 5031.56 | 0.76 | 0.96 | 0.11 | 0.31 | 1 | 10 | 164.916 | 225.6454 | 204.1101 | 164916.0314 | 225645.3898 | 5.5254e-06 | 7.2743 | 204110.1105

## RESULTADOS_11
Unnamed: 0 | Volume de calda [L] | STATUS | Capacidade operacional [ha/h] | Tempo de missao [h] | Tempo util [h] | Tempo por voo [min] | Autonomia Projetada [h] | N° Voos | MTOW [kg] | Massa Estrutura [kg] | Combustível [kg] | Abastecimentos | Massa gerador | Potência gerador [W] | Combustível consumido [L] | Calda cons [L] | Distância percorrida [km] | Distância Pulverizando [km] | RTL ACUMULADO[m] | EOC [km/km] | EOC [h/h] | Tempo de manobra [h] | Tempo rtl_rtw [h] | V pulv [m/s] | V desloc [m/s] | Preço Total por ha Simples [R$/ha] | Preço Total por ha Presumido [R$/ha] | Preço Total por ha Real [R$/ha] | Preço Total Simples [R$] | Preço Total Presumido [R$] | Prod CAPEX [ha/h/R$] | Dias Trabalhados | Preço Total Real [R$]
0 | 65 | CONCLUIDO | 6.4319 | 15.55 | 11.11 | 8.03 | 0.13 | 83 | 133.21 | 46.47 | 1 | 81 | 20.75 | 16663.42 | 113.61 | 1326.26 | 108.59 | 30.42 | 38887.11 | 0.28 | 0.78 | 0.21 | 2.38 | 1 | 10 | 179.4122 | 245.4797 | 222.0515 | 179412.2387 | 245479.7401 | 5.3459e-06 | 8.9988 | 222051.4982
1 | 65 | CONCLUIDO | 6.9946 | 14.3 | 10.46 | 10.28 | 0.17 | 61 | 133.55 | 46.47 | 1.25 | 59 | 20.83 | 16704.7 | 104.28 | 1325.79 | 87.28 | 30.42 | 28338.03 | 0.35 | 0.83 | 0.18 | 1.74 | 1 | 10 | 161.9275 | 221.5563 | 200.4113 | 161927.4761 | 221556.3165 | 5.8136e-06 | 8.2755 | 200411.2926
2 | 65 | CONCLUIDO | 7.3695 | 13.57 | 10.08 | 12.6 | 0.2 | 48 | 133.88 | 46.47 | 1.5 | 46 | 20.91 | 16746.01 | 97.8 | 1326.14 | 74.96 | 30.42 | 22243.76 | 0.41 | 0.86 | 0.16 | 1.36 | 1 | 10 | 148.3084 | 202.9221 | 183.5555 | 148308.425 | 202922.1299 | 6.1252e-06 | 7.853 | 183555.5267
3 | 65 | CONCLUIDO | 7.6697 | 13.04 | 9.8 | 15.07 | 0.23 | 39 | 134.22 | 46.47 | 1.75 | 37 | 21 | 16787.35 | 92.24 | 1325.97 | 65.64 | 30.42 | 17631.41 | 0.46 | 0.88 | 0.14 | 1.07 | 1 | 10 | 144.2936 | 197.4288 | 178.5865 | 144293.5754 | 197428.8356 | 6.3747e-06 | 7.5463 | 178586.5046
4 | 65 | CONCLUIDO | 7.8795 | 12.69 | 9.61 | 17.48 | 0.26 | 33 | 134.55 | 46.47 | 2 | 31 | 21.09 | 16828.84 | 87.65 | 1326.05 | 59.64 | 30.42 | 14661.8 | 0.51 | 0.9 | 0.13 | 0.89 | 1 | 10 | 141.2906 | 193.32 | 174.8698 | 141290.6076 | 193320.0427 | 6.5491e-06 | 7.3438 | 174869.8491
5 | 65 | CONCLUIDO | 8.1675 | 12.24 | 9.33 | 20.73 | 0.29 | 27 | 134.89 | 46.47 | 2.25 | 25 | 21.17 | 16870.25 | 81.26 | 1325.85 | 50.22 | 30.42 | 9979.34 | 0.61 | 0.93 | 0.12 | 0.61 | 1 | 10 | 129.5243 | 177.2209 | 160.3072 | 129524.3362 | 177220.9109 | 6.7885e-06 | 7.0833 | 160307.1959
6 | 65 | CONCLUIDO | 8.1688 | 12.24 | 9.41 | 23.52 | 0.33 | 24 | 135.22 | 46.47 | 2.5 | 20 | 21.26 | 16911.68 | 79.45 | 1325.83 | 53.13 | 30.42 | 11450.31 | 0.57 | 0.92 | 0.12 | 0.69 | 1 | 10 | 129.0919 | 176.6292 | 159.772 | 129091.8887 | 176629.2172 | 6.7896e-06 | 7.0833 | 159771.9726
7 | 65 | CONCLUIDO | 8.2512 | 12.12 | 9.34 | 25.47 | 0.36 | 22 | 135.56 | 46.47 | 2.75 | 5 | 21.34 | 16953.14 | 76.85 | 1325.83 | 50.15 | 30.42 | 9967.53 | 0.61 | 0.93 | 0.14 | 0.62 | 1 | 10 | 127.8717 | 174.9597 | 158.2618 | 127871.7211 | 174959.7301 | 6.8581e-06 | 7.0139 | 158261.819
8 | 65 | CONCLUIDO | 8.2453 | 12.13 | 9.35 | 25.5 | 0.39 | 22 | 135.9 | 46.47 | 3 | 0 | 21.43 | 16994.64 | 77.03 | 1325.93 | 50.2 | 30.42 | 9996.97 | 0.61 | 0.92 | 0.14 | 0.63 | 1 | 10 | 127.9632 | 175.0849 | 158.3751 | 127963.2213 | 175084.9247 | 6.8532e-06 | 7.0197 | 158375.0652

## RESULTADOS_24
Unnamed: 0 | Volume de calda [L] | STATUS | Capacidade operacional [ha/h] | Tempo de missao [h] | Tempo util [h] | Tempo por voo [min] | Autonomia Projetada [h] | N° Voos | MTOW [kg] | Massa Estrutura [kg] | Combustível [kg] | Abastecimentos | Massa gerador | Potência gerador [W] | Combustível consumido [L] | Calda cons [L] | Distância percorrida [km] | Distância Pulverizando [km] | RTL ACUMULADO[m] | EOC [km/km] | EOC [h/h] | Tempo de manobra [h] | Tempo rtl_rtw [h] | V pulv [m/s] | V desloc [m/s] | Preço Total por ha Simples [R$/ha] | Preço Total por ha Presumido [R$/ha] | Preço Total por ha Real [R$/ha] | Preço Total Simples [R$] | Preço Total Presumido [R$] | Prod CAPEX [ha/h/R$] | Dias Trabalhados | Preço Total Real [R$]
0 | 130 | CONCLUIDO | 4.1391 | 24.16 | 13.53 | 5.07 | 0.07 | 160 | 252.85 | 59.19 | 1 | 158 | 62.65 | 31418.63 | 218.9 | 1326.64 | 188.26 | 30.42 | 78336.13 | 0.16 | 0.64 | 0.34 | 4.81 | 1 | 10 | 374.7525 | 512.753 | 463.8165 | 374752.5449 | 512752.9649 | 2.95e-06 | 13.9815 | 463816.5415
1 | 130 | CONCLUIDO | 4.9054 | 20.39 | 12.06 | 6.4 | 0.09 | 113 | 253.3 | 59.19 | 1.25 | 111 | 62.86 | 31474.5 | 193.55 | 1326.08 | 139.59 | 30.42 | 54235.44 | 0.22 | 0.72 | 0.26 | 3.33 | 1 | 10 | 294.6548 | 403.1597 | 364.6827 | 294654.8098 | 403159.7101 | 3.4962e-06 | 11.7998 | 364682.7132
2 | 130 | CONCLUIDO | 5.4395 | 18.38 | 11.28 | 7.69 | 0.11 | 88 | 253.75 | 59.19 | 1.5 | 86 | 63.06 | 31530.44 | 179.7 | 1325.96 | 114.08 | 30.42 | 41603.87 | 0.27 | 0.77 | 0.22 | 2.56 | 1 | 10 | 264.3611 | 361.7105 | 327.1894 | 264361.0853 | 361710.4997 | 3.8768e-06 | 10.6366 | 327189.3573
3 | 130 | CONCLUIDO | 5.8725 | 17.03 | 10.75 | 9.09 | 0.12 | 71 | 254.21 | 59.19 | 1.75 | 69 | 63.26 | 31586.46 | 169.95 | 1325.88 | 97.19 | 30.42 | 33243.72 | 0.31 | 0.8 | 0.19 | 2.03 | 1 | 10 | 233.0373 | 318.852 | 288.4212 | 233037.3409 | 318851.9707 | 4.1854e-06 | 9.8553 | 288421.1861
4 | 130 | CONCLUIDO | 6.1845 | 16.17 | 10.43 | 10.43 | 0.14 | 60 | 254.66 | 59.19 | 2 | 58 | 63.47 | 31642.55 | 163.71 | 1326.05 | 86.3 | 30.42 | 27856.11 | 0.35 | 0.83 | 0.18 | 1.71 | 1 | 10 | 224.7678 | 307.5373 | 278.1863 | 224767.829 | 307537.2597 | 4.4078e-06 | 9.3576 | 278186.3353
5 | 130 | CONCLUIDO | 6.4438 | 15.52 | 10.17 | 11.74 | 0.16 | 52 | 255.12 | 59.19 | 2.25 | 50 | 63.67 | 31698.72 | 158.4 | 1325.98 | 77.89 | 30.42 | 23689.65 | 0.39 | 0.85 | 0.16 | 1.45 | 1 | 10 | 209.6874 | 286.9036 | 259.5219 | 209687.4098 | 286903.5649 | 4.5926e-06 | 8.9815 | 259521.8913
6 | 130 | CONCLUIDO | 6.6401 | 15.06 | 10.01 | 13.05 | 0.17 | 46 | 255.57 | 59.19 | 2.5 | 44 | 63.88 | 31754.97 | 154.66 | 1325.95 | 72.59 | 30.42 | 21067.88 | 0.42 | 0.86 | 0.15 | 1.28 | 1 | 10 | 205.5229 | 281.2054 | 254.3676 | 205522.8608 | 281205.4451 | 4.7325e-06 | 8.7153 | 254367.5921
7 | 130 | CONCLUIDO | 6.8191 | 14.66 | 9.86 | 14.42 | 0.19 | 41 | 256.03 | 59.19 | 2.75 | 39 | 64.09 | 31811.29 | 151.14 | 1326.16 | 67.49 | 30.42 | 18545.96 | 0.45 | 0.88 | 0.15 | 1.13 | 1 | 10 | 192.9732 | 264.0345 | 238.8354 | 192973.2491 | 264034.5129 | 4.8601e-06 | 8.4838 | 238835.4295
8 | 130 | CONCLUIDO | 6.9661 | 14.36 | 9.74 | 15.8 | 0.21 | 37 | 256.49 | 59.19 | 3 | 35 | 64.29 | 31867.69 | 148.33 | 1325.99 | 63.85 | 30.42 | 16745.24 | 0.48 | 0.89 | 0.14 | 1.02 | 1 | 10 | 190.1616 | 260.1874 | 235.3555 | 190161.5585 | 260187.4337 | 4.9649e-06 | 8.3102 | 235355.5102
9 | 130 | CONCLUIDO | 7.0792 | 14.13 | 9.66 | 17.04 | 0.23 | 34 | 256.95 | 59.19 | 3.25 | 32 | 64.5 | 31924.29 | 145.66 | 1325.96 | 61.22 | 30.42 | 15443.27 | 0.5 | 0.9 | 0.13 | 0.94 | 1 | 10 | 187.9299 | 257.134 | 232.5935 | 187929.8998 | 257133.9797 | 5.0455e-06 | 8.1771 | 232593.4736
10 | 130 | CONCLUIDO | 7.2107 | 13.87 | 9.55 | 18.48 | 0.24 | 31 | 257.41 | 59.19 | 3.5 | 29 | 64.71 | 31980.84 | 142.7 | 1325.9 | 57.48 | 30.42 | 13591.18 | 0.53 | 0.91 | 0.13 | 0.83 | 1 | 10 | 185.4368 | 253.7229 | 229.5079 | 185436.8454 | 253722.8727 | 5.1392e-06 | 8.0266 | 229507.9179
11 | 130 | CONCLUIDO | 7.3951 | 13.52 | 9.35 | 20.03 | 0.26 | 28 | 257.86 | 59.19 | 3.75 | 26 | 64.92 | 32037.48 | 138.27 | 1325.93 | 50.64 | 30.42 | 10185.71 | 0.6 | 0.92 | 0.12 | 0.63 | 1 | 10 | 172.9942 | 236.6983 | 214.1082 | 172994.2198 | 236698.3235 | 5.2706e-06 | 7.8241 | 214108.1677
12 | 130 | CONCLUIDO | 7.4034 | 13.51 | 9.43 | 21.76 | 0.28 | 26 | 258.32 | 59.19 | 4 | 24 | 65.13 | 32094.19 | 138.56 | 1325.79 | 54.36 | 30.42 | 12055 | 0.56 | 0.92 | 0.11 | 0.71 | 1 | 10 | 173.1769 | 236.9482 | 214.3342 | 173176.8719 | 236948.2362 | 5.2765e-06 | 7.8183 | 214334.2291
13 | 130 | CONCLUIDO | 7.3952 | 13.52 | 9.49 | 22.79 | 0.29 | 25 | 258.78 | 59.19 | 4.25 | 23 | 65.34 | 32150.98 | 138.68 | 1325.8 | 56.06 | 30.42 | 12911.66 | 0.54 | 0.91 | 0.12 | 0.77 | 1 | 10 | 173.4069 | 237.263 | 214.619 | 173406.9499 | 237263.039 | 5.2707e-06 | 7.8241 | 214618.9875
14 | 130 | CONCLUIDO | 7.5157 | 13.31 | 9.38 | 24.46 | 0.31 | 23 | 259.25 | 59.19 | 4.5 | 21 | 65.55 | 32207.85 | 135.16 | 1325.85 | 52.07 | 30.42 | 10922.69 | 0.58 | 0.92 | 0.12 | 0.66 | 1 | 10 | 171.0271 | 234.0068 | 211.6736 | 171027.1157 | 234006.8449 | 5.3566e-06 | 7.7025 | 211673.56
15 | 130 | CONCLUIDO | 7.5664 | 13.22 | 9.34 | 25.46 | 0.33 | 22 | 259.71 | 59.19 | 4.75 | 20 | 65.76 | 32264.79 | 133.43 | 1325.83 | 50.72 | 30.42 | 10256.37 | 0.6 | 0.93 | 0.12 | 0.62 | 1 | 10 | 169.9811 | 232.5757 | 210.379 | 169981.1368 | 232575.6904 | 5.3927e-06 | 7.6505 | 210378.9929
16 | 130 | CONCLUIDO | 7.6606 | 13.05 | 9.27 | 27.81 | 0.34 | 20 | 260.17 | 59.19 | 5 | 18 | 65.98 | 32321.82 | 131.06 | 1325.82 | 48.59 | 30.42 | 9198.74 | 0.63 | 0.93 | 0.11 | 0.55 | 1 | 10 | 168.3494 | 230.343 | 208.3594 | 168349.3783 | 230343.0464 | 5.4598e-06 | 7.5521 | 208359.4293
17 | 130 | CONCLUIDO | 7.7122 | 12.97 | 9.23 | 29.16 | 0.36 | 19 | 260.63 | 59.19 | 5.25 | 17 | 66.19 | 32378.93 | 129.64 | 1325.93 | 47.29 | 30.42 | 8556.11 | 0.64 | 0.94 | 0.11 | 0.51 | 1 | 10 | 167.4311 | 229.0866 | 207.2229 | 167431.0835 | 229086.595 | 5.4966e-06 | 7.5058 | 207222.8919
18 | 130 | CONCLUIDO | 7.7628 | 12.88 | 9.2 | 30.66 | 0.37 | 18 | 261.1 | 59.19 | 5.5 | 16 | 66.4 | 32436.11 | 127.59 | 1325.92 | 46.01 | 30.42 | 7920.37 | 0.66 | 0.94 | 0.11 | 0.48 | 1 | 10 | 166.1845 | 227.381 | 205.6801 | 166184.5303 | 227381.0058 | 5.5327e-06 | 7.4537 | 205680.0818
19 | 130 | CONCLUIDO | 7.8061 | 12.81 | 9.17 | 32.38 | 0.39 | 17 | 261.56 | 59.19 | 5.75 | 15 | 66.62 | 32493.38 | 126.04 | 1325.88 | 45.39 | 30.42 | 7613.31 | 0.67 | 0.94 | 0.11 | 0.45 | 1 | 10 | 165.33 | 226.2118 | 204.6224 | 165329.9712 | 226211.7604 | 5.5635e-06 | 7.4132 | 204622.4275
20 | 130 | CONCLUIDO | 7.8589 | 12.72 | 9.14 | 34.26 | 0.41 | 16 | 262.03 | 59.19 | 6 | 14 | 66.83 | 32550.72 | 123.92 | 1325.81 | 44.27 | 30.42 | 7061.95 | 0.69 | 0.95 | 0.1 | 0.42 | 1 | 10 | 164.2423 | 224.7235 | 203.2762 | 164242.2664 | 224723.5148 | 5.6012e-06 | 7.3611 | 203276.2179
21 | 130 | CONCLUIDO | 7.9024 | 12.65 | 9.12 | 36.46 | 0.42 | 15 | 262.49 | 59.19 | 6.25 | 13 | 67.05 | 32608.15 | 121.56 | 1325.95 | 43.37 | 30.42 | 6617.16 | 0.7 | 0.95 | 0.11 | 0.4 | 1 | 10 | 163.1781 | 223.2675 | 201.9592 | 163178.134 | 223267.5218 | 5.6322e-06 | 7.3206 | 201959.1829
22 | 130 | CONCLUIDO | 7.9309 | 12.61 | 9.07 | 36.28 | 0.44 | 15 | 262.96 | 59.19 | 6.5 | 13 | 67.26 | 32665.66 | 118.92 | 1325.87 | 41.73 | 30.42 | 5797.21 | 0.73 | 0.95 | 0.11 | 0.35 | 1 | 10 | 162.085 | 221.7719 | 200.6063 | 162085.0183 | 221771.8728 | 5.6525e-06 | 7.2975 | 200606.2765
23 | 130 | CONCLUIDO | 7.9725 | 12.54 | 9.05 | 38.8 | 0.46 | 14 | 263.42 | 59.19 | 6.75 | 12 | 67.48 | 32723.25 | 118.05 | 1325.87 | 41.64 | 30.42 | 5756.2 | 0.73 | 0.95 | 0.1 | 0.33 | 1 | 10 | 152.764 | 209.0184 | 189.07 | 152763.9656 | 209018.3973 | 5.6821e-06 | 7.2569 | 189069.9748
24 | 130 | CONCLUIDO | 7.9968 | 12.5 | 9.06 | 41.84 | 0.47 | 13 | 263.89 | 59.19 | 7 | 11 | 67.7 | 32780.92 | 116.4 | 1325.94 | 41.79 | 30.42 | 5834.15 | 0.73 | 0.95 | 0.1 | 0.34 | 1 | 10 | 152.1236 | 208.1423 | 188.2775 | 152123.6287 | 208142.2601 | 5.6995e-06 | 7.2338 | 188277.4549
25 | 130 | CONCLUIDO | 7.994 | 12.51 | 9.07 | 41.86 | 0.49 | 13 | 264.36 | 59.19 | 7.25 | 11 | 67.92 | 32838.68 | 115.81 | 1325.79 | 42.02 | 30.42 | 5947.51 | 0.72 | 0.95 | 0.1 | 0.35 | 1 | 10 | 151.9818 | 207.9482 | 188.1019 | 151981.7784 | 207948.1742 | 5.6975e-06 | 7.2396 | 188101.8923
26 | 130 | CONCLUIDO | 8.0479 | 12.43 | 9.03 | 45.17 | 0.5 | 12 | 264.83 | 59.19 | 7.5 | 9 | 68.14 | 32896.51 | 112.7 | 1325.84 | 40.85 | 30.42 | 5370.55 | 0.74 | 0.96 | 0.1 | 0.31 | 1 | 10 | 150.6269 | 206.0943 | 186.425 | 150626.8826 | 206094.3459 | 5.7359e-06 | 7.1933 | 186424.9908
27 | 130 | CONCLUIDO | 8.0431 | 12.43 | 9.04 | 45.21 | 0.52 | 12 | 265.3 | 59.19 | 7.75 | 5 | 68.36 | 32954.43 | 112.41 | 1325.85 | 40.89 | 30.42 | 5389.03 | 0.74 | 0.96 | 0.11 | 0.32 | 1 | 10 | 150.5881 | 206.0413 | 186.377 | 150588.1317 | 206041.3253 | 5.7325e-06 | 7.1933 | 186377.0304
28 | 130 | CONCLUIDO | 8.038 | 12.44 | 9.05 | 45.25 | 0.54 | 12 | 265.77 | 59.19 | 8 | 1 | 68.58 | 33012.44 | 111.98 | 1325.85 | 40.97 | 30.42 | 5431.99 | 0.74 | 0.96 | 0.11 | 0.33 | 1 | 10 | 150.5091 | 205.9332 | 186.2792 | 150509.0879 | 205933.1741 | 5.7288e-06 | 7.1991 | 186279.201
29 | 130 | CONCLUIDO | 8.037 | 12.44 | 9.05 | 45.25 | 0.55 | 12 | 266.24 | 59.19 | 8.25 | 0 | 68.8 | 33070.52 | 112.24 | 1325.89 | 40.98 | 30.42 | 5432.62 | 0.74 | 0.96 | 0.11 | 0.33 | 1 | 10 | 150.5936 | 206.0488 | 186.3838 | 150593.5929 | 206048.7975 | 5.7281e-06 | 7.1991 | 186383.7894

## RESULTADOS_13
Unnamed: 0 | Volume de calda [L] | STATUS | Capacidade operacional [ha/h] | Tempo de missao [h] | Tempo util [h] | Tempo por voo [min] | Autonomia Projetada [h] | N° Voos | MTOW [kg] | Massa Estrutura [kg] | Combustível [kg] | Abastecimentos | Massa gerador | Potência gerador [W] | Combustível consumido [L] | Calda cons [L] | Distância percorrida [km] | Distância Pulverizando [km] | RTL ACUMULADO[m] | EOC [km/km] | EOC [h/h] | Tempo de manobra [h] | Tempo rtl_rtw [h] | V pulv [m/s] | V desloc [m/s] | Preço Total por ha Simples [R$/ha] | Preço Total por ha Presumido [R$/ha] | Preço Total por ha Real [R$/ha] | Preço Total Simples [R$] | Preço Total Presumido [R$] | Prod CAPEX [ha/h/R$] | Dias Trabalhados | Preço Total Real [R$]
0 | 75 | CONCLUIDO | 6.0172 | 16.62 | 11.47 | 7.32 | 0.12 | 94 | 150.44 | 49.1 | 1 | 92 | 25.34 | 18787.76 | 128.89 | 1326 | 120.4 | 30.42 | 44735.27 | 0.25 | 0.75 | 0.23 | 2.75 | 1 | 10 | 202.0428 | 276.4438 | 250.0604 | 202042.7603 | 276443.8182 | 4.8527e-06 | 9.6181 | 250060.4081
1 | 75 | CONCLUIDO | 6.6301 | 15.08 | 10.7 | 9.3 | 0.15 | 69 | 150.78 | 49.1 | 1.25 | 67 | 25.44 | 18830.65 | 117.78 | 1326.18 | 95.11 | 30.42 | 32215.85 | 0.32 | 0.81 | 0.19 | 1.98 | 1 | 10 | 181.2142 | 247.9452 | 224.2817 | 181214.1879 | 247945.2464 | 5.347e-06 | 8.7269 | 224281.7001
2 | 75 | CONCLUIDO | 7.0184 | 14.25 | 10.29 | 11.23 | 0.18 | 55 | 151.13 | 49.1 | 1.5 | 53 | 25.54 | 18873.58 | 111.1 | 1326.05 | 82.1 | 30.42 | 25778.13 | 0.37 | 0.84 | 0.16 | 1.57 | 1 | 10 | 166.4298 | 227.7166 | 205.9836 | 166429.7995 | 227716.594 | 5.6601e-06 | 8.2465 | 205983.6419
3 | 75 | CONCLUIDO | 7.3318 | 13.64 | 9.99 | 13.32 | 0.2 | 45 | 151.48 | 49.1 | 1.75 | 43 | 25.64 | 18916.54 | 105.38 | 1325.95 | 71.96 | 30.42 | 20760.28 | 0.42 | 0.87 | 0.15 | 1.27 | 1 | 10 | 153.3228 | 209.783 | 189.7616 | 153322.7984 | 209783.0168 | 5.9129e-06 | 7.8935 | 189761.6201
4 | 75 | CONCLUIDO | 7.6089 | 13.14 | 9.74 | 15.79 | 0.23 | 37 | 151.83 | 49.1 | 2 | 35 | 25.73 | 18959.54 | 100.32 | 1325.86 | 63.69 | 30.42 | 16666.24 | 0.48 | 0.89 | 0.14 | 1.01 | 1 | 10 | 149.473 | 204.5155 | 184.9968 | 149472.9644 | 204515.5042 | 6.1364e-06 | 7.6042 | 184996.8315
5 | 75 | CONCLUIDO | 7.789 | 12.84 | 9.58 | 17.97 | 0.26 | 32 | 152.18 | 49.1 | 2.25 | 30 | 25.83 | 19002.56 | 96.46 | 1325.94 | 58.68 | 30.42 | 14183.62 | 0.52 | 0.9 | 0.13 | 0.86 | 1 | 10 | 146.7734 | 200.8219 | 181.6557 | 146773.4448 | 200821.9024 | 6.2816e-06 | 7.4306 | 181655.7419
6 | 75 | CONCLUIDO | 8.0497 | 12.42 | 9.32 | 20.71 | 0.29 | 27 | 152.53 | 49.1 | 2.5 | 25 | 25.93 | 19045.63 | 90.45 | 1325.87 | 49.88 | 30.42 | 9811.98 | 0.61 | 0.93 | 0.12 | 0.6 | 1 | 10 | 134.9567 | 184.6537 | 167.0306 | 134956.7087 | 184653.7227 | 6.4919e-06 | 7.1875 | 167030.6306
7 | 75 | CONCLUIDO | 7.9791 | 12.53 | 9.49 | 22.78 | 0.32 | 25 | 152.88 | 49.1 | 2.75 | 23 | 26.03 | 19088.72 | 90.58 | 1325.95 | 56.26 | 30.42 | 13012.39 | 0.54 | 0.91 | 0.12 | 0.77 | 1 | 10 | 135.6097 | 185.5472 | 167.8388 | 135609.6995 | 185547.1735 | 6.4349e-06 | 7.2512 | 167838.8117
8 | 75 | CONCLUIDO | 8.1306 | 12.3 | 9.35 | 25.5 | 0.35 | 22 | 153.23 | 49.1 | 3 | 19 | 26.13 | 19131.85 | 86.03 | 1326.01 | 51.26 | 30.42 | 10527.3 | 0.59 | 0.92 | 0.12 | 0.63 | 1 | 10 | 133.2789 | 182.358 | 164.954 | 133278.8518 | 182358.0049 | 6.5571e-06 | 7.1181 | 164954.0129
9 | 75 | CONCLUIDO | 8.2175 | 12.17 | 9.28 | 27.85 | 0.37 | 20 | 153.58 | 49.1 | 3.25 | 12 | 26.23 | 19175.02 | 82.11 | 1325.89 | 48.73 | 30.42 | 9271.37 | 0.62 | 0.93 | 0.12 | 0.56 | 1 | 10 | 131.6099 | 180.0745 | 162.8884 | 131609.8896 | 180074.4572 | 6.6272e-06 | 7.0428 | 162888.4038
10 | 75 | CONCLUIDO | 8.2637 | 12.1 | 9.24 | 29.19 | 0.4 | 19 | 153.93 | 49.1 | 3.5 | 0 | 26.33 | 19218.22 | 81.91 | 1325.83 | 46.95 | 30.42 | 8384.42 | 0.65 | 0.94 | 0.13 | 0.52 | 1 | 10 | 131.2843 | 179.629 | 162.4855 | 131284.3297 | 179629.0117 | 6.6644e-06 | 7.0023 | 162485.471

## RESULTADOS_17
Unnamed: 0 | Volume de calda [L] | STATUS | Capacidade operacional [ha/h] | Tempo de missao [h] | Tempo util [h] | Tempo por voo [min] | Autonomia Projetada [h] | N° Voos | MTOW [kg] | Massa Estrutura [kg] | Combustível [kg] | Abastecimentos | Massa gerador | Potência gerador [W] | Combustível consumido [L] | Calda cons [L] | Distância percorrida [km] | Distância Pulverizando [km] | RTL ACUMULADO[m] | EOC [km/km] | EOC [h/h] | Tempo de manobra [h] | Tempo rtl_rtw [h] | V pulv [m/s] | V desloc [m/s] | Preço Total por ha Simples [R$/ha] | Preço Total por ha Presumido [R$/ha] | Preço Total por ha Real [R$/ha] | Preço Total Simples [R$] | Preço Total Presumido [R$] | Prod CAPEX [ha/h/R$] | Dias Trabalhados | Preço Total Real [R$]
0 | 95 | CONCLUIDO | 5.2829 | 18.93 | 12.14 | 6.28 | 0.1 | 116 | 185.69 | 53.44 | 1 | 114 | 36.26 | 23136.14 | 159.05 | 1326.34 | 142.56 | 30.42 | 55704.74 | 0.21 | 0.71 | 0.27 | 3.42 | 1 | 10 | 250.9202 | 343.3201 | 310.5541 | 250920.1962 | 343320.0823 | 4.0462e-06 | 10.9549 | 310554.0955
1 | 95 | CONCLUIDO | 5.9774 | 16.73 | 11.13 | 7.95 | 0.12 | 84 | 186.07 | 53.44 | 1.25 | 82 | 36.39 | 23182.76 | 143.9 | 1326.16 | 109.52 | 30.42 | 39345.59 | 0.28 | 0.78 | 0.21 | 2.41 | 1 | 10 | 213.4941 | 292.112 | 264.2332 | 213494.07 | 292112.0053 | 4.5781e-06 | 9.6817 | 264233.2455
2 | 95 | CONCLUIDO | 6.4373 | 15.53 | 10.61 | 9.64 | 0.14 | 66 | 186.45 | 53.44 | 1.5 | 64 | 36.51 | 23229.42 | 135.37 | 1326.11 | 92.19 | 30.42 | 30771.41 | 0.33 | 0.82 | 0.18 | 1.89 | 1 | 10 | 194.5953 | 266.2538 | 240.8429 | 194595.2578 | 266253.8167 | 4.9303e-06 | 8.9873 | 240842.9261
3 | 95 | CONCLUIDO | 6.7872 | 14.73 | 10.26 | 11.39 | 0.17 | 54 | 186.83 | 53.44 | 1.75 | 52 | 36.64 | 23276.13 | 129 | 1325.99 | 80.85 | 30.42 | 25159.85 | 0.38 | 0.84 | 0.16 | 1.53 | 1 | 10 | 179.5156 | 245.6212 | 222.1794 | 179515.6192 | 245621.1898 | 5.1983e-06 | 8.5243 | 222179.4482
4 | 95 | CONCLUIDO | 7.0451 | 14.19 | 10.01 | 13.06 | 0.19 | 46 | 187.21 | 53.44 | 2 | 44 | 36.77 | 23322.88 | 124.19 | 1326.01 | 72.69 | 30.42 | 21119.32 | 0.42 | 0.86 | 0.16 | 1.29 | 1 | 10 | 174.8293 | 239.2092 | 216.3794 | 174829.3361 | 239209.2106 | 5.3958e-06 | 8.2118 | 216379.4192
5 | 95 | CONCLUIDO | 7.2461 | 13.8 | 9.84 | 14.76 | 0.21 | 40 | 187.59 | 53.44 | 2.25 | 38 | 36.9 | 23369.68 | 120.14 | 1326.15 | 67.21 | 30.42 | 18409.91 | 0.45 | 0.88 | 0.14 | 1.12 | 1 | 10 | 171.3063 | 234.3888 | 212.0191 | 171306.2862 | 234388.8183 | 5.5498e-06 | 7.9861 | 212019.0785
6 | 95 | CONCLUIDO | 7.4363 | 13.45 | 9.68 | 16.59 | 0.24 | 35 | 187.97 | 53.44 | 2.5 | 33 | 37.03 | 23416.52 | 116.4 | 1325.87 | 61.68 | 30.42 | 15668.88 | 0.49 | 0.89 | 0.14 | 0.96 | 1 | 10 | 159.9211 | 218.8111 | 197.9281 | 159921.0966 | 218811.0996 | 5.6954e-06 | 7.7836 | 197928.0753
7 | 95 | CONCLUIDO | 7.5917 | 13.17 | 9.55 | 18.48 | 0.26 | 31 | 188.35 | 53.44 | 2.75 | 29 | 37.16 | 23463.4 | 112.96 | 1325.91 | 57.38 | 30.42 | 13541.46 | 0.53 | 0.91 | 0.13 | 0.83 | 1 | 10 | 157.4808 | 215.4721 | 194.9078 | 157480.7594 | 215472.1226 | 5.8145e-06 | 7.6215 | 194907.7656
8 | 95 | CONCLUIDO | 7.8127 | 12.8 | 9.33 | 20.72 | 0.28 | 27 | 188.73 | 53.44 | 3 | 25 | 37.29 | 23510.33 | 107.89 | 1325.93 | 50.08 | 30.42 | 9912.05 | 0.61 | 0.93 | 0.12 | 0.61 | 1 | 10 | 153.8933 | 210.5636 | 190.4677 | 153893.3329 | 210563.6473 | 5.9837e-06 | 7.4074 | 190467.7484
9 | 95 | CONCLUIDO | 7.7836 | 12.85 | 9.45 | 22.68 | 0.3 | 25 | 189.11 | 53.44 | 3.25 | 23 | 37.42 | 23557.3 | 108.08 | 1325.84 | 54.49 | 30.42 | 12123.5 | 0.56 | 0.92 | 0.12 | 0.73 | 1 | 10 | 154.3359 | 211.1692 | 191.0155 | 154335.895 | 211169.1803 | 5.9614e-06 | 7.4363 | 191015.4901
10 | 95 | CONCLUIDO | 7.8745 | 12.7 | 9.37 | 24.46 | 0.33 | 23 | 189.49 | 53.44 | 3.5 | 21 | 37.55 | 23604.32 | 105.02 | 1325.9 | 52.04 | 30.42 | 10911.58 | 0.58 | 0.92 | 0.12 | 0.65 | 1 | 10 | 152.6938 | 208.9224 | 188.9832 | 152693.8387 | 208922.4465 | 6.031e-06 | 7.3495 | 188983.1814
11 | 95 | CONCLUIDO | 7.9646 | 12.56 | 9.31 | 26.59 | 0.35 | 21 | 189.87 | 53.44 | 3.75 | 19 | 37.69 | 23651.38 | 102.29 | 1325.95 | 49.72 | 30.42 | 9761.12 | 0.61 | 0.93 | 0.11 | 0.58 | 1 | 10 | 151.2268 | 206.9151 | 187.1675 | 151226.7748 | 206915.1449 | 6.1001e-06 | 7.2685 | 187167.4539
12 | 95 | CONCLUIDO | 8.0544 | 12.42 | 9.24 | 29.18 | 0.37 | 19 | 190.25 | 53.44 | 4 | 17 | 37.82 | 23698.48 | 99.54 | 1325.84 | 47.53 | 30.42 | 8674.53 | 0.64 | 0.94 | 0.11 | 0.52 | 1 | 10 | 141.3607 | 193.416 | 174.9566 | 141360.7309 | 193415.9884 | 6.1688e-06 | 7.1875 | 174956.6379
13 | 95 | CONCLUIDO | 8.1037 | 12.34 | 9.2 | 30.67 | 0.4 | 18 | 190.63 | 53.44 | 4.25 | 16 | 37.95 | 23745.63 | 96.26 | 1325.79 | 46.29 | 30.42 | 8061.23 | 0.66 | 0.94 | 0.11 | 0.48 | 1 | 10 | 140.0449 | 191.6156 | 173.3281 | 140044.9206 | 191615.6387 | 6.2066e-06 | 7.1412 | 173328.111
14 | 95 | CONCLUIDO | 8.1939 | 12.2 | 9.14 | 34.27 | 0.42 | 16 | 191.02 | 53.44 | 4.5 | 12 | 38.08 | 23792.83 | 93.4 | 1325.79 | 44.22 | 30.42 | 7033.73 | 0.69 | 0.95 | 0.11 | 0.42 | 1 | 10 | 138.6266 | 189.675 | 171.5727 | 138626.6041 | 189675.0355 | 6.2757e-06 | 7.0602 | 171572.7164
15 | 95 | CONCLUIDO | 8.1779 | 12.23 | 9.16 | 34.36 | 0.44 | 16 | 191.4 | 53.44 | 4.75 | 4 | 38.22 | 23840.07 | 91.92 | 1325.85 | 44.64 | 30.42 | 7245.23 | 0.68 | 0.94 | 0.12 | 0.44 | 1 | 10 | 138.303 | 189.2323 | 171.1722 | 138303.0353 | 189232.3143 | 6.2634e-06 | 7.0775 | 171172.2478
16 | 95 | CONCLUIDO | 8.2244 | 12.16 | 9.13 | 36.53 | 0.46 | 15 | 191.78 | 53.44 | 5 | 0 | 38.35 | 23887.36 | 91.43 | 1325.94 | 43.46 | 30.42 | 6662.26 | 0.7 | 0.95 | 0.12 | 0.41 | 1 | 10 | 137.8754 | 188.6472 | 170.643 | 137875.3878 | 188647.1882 | 6.299e-06 | 7.037 | 170642.9654

## RESULTADOS_9
Unnamed: 0 | Volume de calda [L] | STATUS | Capacidade operacional [ha/h] | Tempo de missao [h] | Tempo util [h] | Tempo por voo [min] | Autonomia Projetada [h] | N° Voos | MTOW [kg] | Massa Estrutura [kg] | Combustível [kg] | Abastecimentos | Massa gerador | Potência gerador [W] | Combustível consumido [L] | Calda cons [L] | Distância percorrida [km] | Distância Pulverizando [km] | RTL ACUMULADO[m] | EOC [km/km] | EOC [h/h] | Tempo de manobra [h] | Tempo rtl_rtw [h] | V pulv [m/s] | V desloc [m/s] | Preço Total por ha Simples [R$/ha] | Preço Total por ha Presumido [R$/ha] | Preço Total por ha Real [R$/ha] | Preço Total Simples [R$] | Preço Total Presumido [R$] | Prod CAPEX [ha/h/R$] | Dias Trabalhados | Preço Total Real [R$]
0 | 55 | CONCLUIDO | 6.8488 | 14.6 | 10.8 | 9 | 0.15 | 72 | 116.05 | 43.4 | 1 | 70 | 16.65 | 14546.17 | 98.63 | 1326.03 | 98.6 | 30.42 | 33943.44 | 0.31 | 0.8 | 0.19 | 2.08 | 1 | 10 | 158.676 | 217.1075 | 196.3871 | 158676.0307 | 217107.5455 | 5.8902e-06 | 8.4491 | 196387.1061
1 | 55 | CONCLUIDO | 7.371 | 13.57 | 10.22 | 11.57 | 0.19 | 53 | 116.37 | 43.4 | 1.25 | 51 | 16.72 | 14585.96 | 90.04 | 1325.92 | 79.21 | 30.42 | 24347.24 | 0.38 | 0.85 | 0.17 | 1.5 | 1 | 10 | 143.3071 | 196.0791 | 177.3656 | 143307.09 | 196079.0827 | 6.3393e-06 | 7.853 | 177365.5703
2 | 55 | CONCLUIDO | 7.7389 | 12.92 | 9.86 | 14.43 | 0.23 | 41 | 116.69 | 43.4 | 1.5 | 39 | 16.79 | 14625.77 | 83.62 | 1325.81 | 67.52 | 30.42 | 18561.77 | 0.45 | 0.88 | 0.15 | 1.14 | 1 | 10 | 138.5522 | 189.5733 | 171.4807 | 138552.2269 | 189573.2693 | 6.6557e-06 | 7.4769 | 171480.6626
3 | 55 | CONCLUIDO | 8.0073 | 12.49 | 9.62 | 17.48 | 0.26 | 33 | 117.01 | 43.4 | 1.75 | 31 | 16.86 | 14665.62 | 78.09 | 1325.88 | 59.61 | 30.42 | 14646.91 | 0.51 | 0.9 | 0.14 | 0.9 | 1 | 10 | 127.3223 | 174.208 | 157.5818 | 127322.2956 | 174207.9819 | 6.8865e-06 | 7.228 | 157581.8166
4 | 55 | CONCLUIDO | 8.2978 | 12.05 | 9.32 | 20.72 | 0.3 | 27 | 117.34 | 43.4 | 2 | 20 | 16.94 | 14705.49 | 71.46 | 1325.92 | 49.77 | 30.42 | 9756.3 | 0.61 | 0.93 | 0.12 | 0.6 | 1 | 10 | 123.5772 | 169.0838 | 152.9467 | 123577.1959 | 169083.7712 | 7.1364e-06 | 6.9734 | 152946.6534
5 | 55 | CONCLUIDO | 8.1755 | 12.23 | 9.53 | 21.98 | 0.34 | 26 | 117.66 | 43.4 | 2.25 | 2 | 17.01 | 14745.39 | 72.04 | 1326.04 | 56.26 | 30.42 | 13003.62 | 0.54 | 0.91 | 0.15 | 0.81 | 1 | 10 | 124.6744 | 170.585 | 154.3046 | 124674.3586 | 170584.9576 | 7.0312e-06 | 7.0775 | 154304.5687
6 | 55 | CONCLUIDO | 8.1863 | 12.22 | 9.51 | 21.95 | 0.37 | 26 | 117.98 | 43.4 | 2.5 | 0 | 17.08 | 14785.31 | 72.03 | 1326.04 | 55.51 | 30.42 | 12629.28 | 0.55 | 0.91 | 0.15 | 0.79 | 1 | 10 | 124.6017 | 170.4856 | 154.2147 | 124601.7437 | 170485.6027 | 7.0405e-06 | 7.0718 | 154214.6961

## resultados
Unnamed: 0 | Volume de calda [L] | STATUS | Capacidade operacional [ha/h] | Tempo de missao [h] | Tempo util [h] | Tempo por voo [min] | Autonomia Projetada [h] | N° Voos | MTOW [kg] | Massa Estrutura [kg] | Combustível [kg] | Abastecimentos | Massa gerador | Potência gerador [W] | Combustível consumido [L] | Calda cons [L] | Distância percorrida [km] | Distância Pulverizando [km] | RTL ACUMULADO[m] | EOC [km/km] | EOC [h/h] | Tempo de manobra [h] | Tempo rtl_rtw [h] | V pulv [m/s] | V desloc [m/s]
0 | 100 | CONCLUIDO | 5.1044 | 19.59 | 12.33 | 6.06 | 0.09 | 122 | 194.77 | 54.38 | 1 | 120 | 39.4 | 24256.19 | 166.95 | 1326.31 | 148.69 | 30.42 | 58741.02 | 0.2 | 0.7 | 0.27 | 3.61 | 1 | 10
1 | 100 | CONCLUIDO | 5.7833 | 17.29 | 11.31 | 7.63 | 0.11 | 89 | 195.16 | 54.38 | 1.25 | 87 | 39.53 | 24303.87 | 151.41 | 1325.97 | 115.27 | 30.42 | 42196.61 | 0.26 | 0.76 | 0.22 | 2.59 | 1 | 10
2 | 100 | CONCLUIDO | 6.2919 | 15.89 | 10.69 | 9.3 | 0.14 | 69 | 195.55 | 54.38 | 1.5 | 67 | 39.67 | 24351.61 | 141.27 | 1326.12 | 95.09 | 30.42 | 32207.32 | 0.32 | 0.81 | 0.19 | 1.97 | 1 | 10
3 | 100 | CONCLUIDO | 6.6348 | 15.07 | 10.34 | 10.88 | 0.16 | 57 | 195.93 | 54.38 | 1.75 | 55 | 39.81 | 24399.39 | 134.93 | 1326.07 | 83.41 | 30.42 | 26425.69 | 0.36 | 0.84 | 0.17 | 1.62 | 1 | 10
4 | 100 | CONCLUIDO | 6.9208 | 14.45 | 10.07 | 12.58 | 0.18 | 48 | 196.32 | 54.38 | 2 | 46 | 39.95 | 24447.22 | 129.63 | 1325.96 | 74.43 | 30.42 | 21979.98 | 0.41 | 0.86 | 0.16 | 1.34 | 1 | 10
5 | 100 | CONCLUIDO | 7.1583 | 13.97 | 9.86 | 14.43 | 0.2 | 41 | 196.71 | 54.38 | 2.25 | 39 | 40.08 | 24495.09 | 125.31 | 1325.87 | 67.66 | 30.42 | 18628.93 | 0.45 | 0.88 | 0.15 | 1.14 | 1 | 10
6 | 100 | CONCLUIDO | 7.3374 | 13.63 | 9.71 | 16.19 | 0.23 | 36 | 197.1 | 54.38 | 2.5 | 34 | 40.22 | 24543.01 | 121.76 | 1325.94 | 62.87 | 30.42 | 16261.36 | 0.48 | 0.89 | 0.14 | 0.99 | 1 | 10
7 | 100 | CONCLUIDO | 7.4891 | 13.35 | 9.59 | 17.98 | 0.25 | 32 | 197.49 | 54.38 | 2.75 | 30 | 40.36 | 24590.98 | 118.62 | 1325.95 | 58.8 | 30.42 | 14246.53 | 0.52 | 0.9 | 0.13 | 0.87 | 1 | 10
8 | 100 | CONCLUIDO | 7.6412 | 13.09 | 9.44 | 19.54 | 0.27 | 29 | 197.88 | 54.38 | 3 | 27 | 40.5 | 24639 | 114.93 | 1326.01 | 53.7 | 30.42 | 11710.58 | 0.57 | 0.92 | 0.13 | 0.72 | 1 | 10
9 | 100 | CONCLUIDO | 7.7248 | 12.95 | 9.42 | 21.73 | 0.29 | 26 | 198.27 | 54.38 | 3.25 | 24 | 40.64 | 24687.06 | 112.73 | 1325.81 | 53.84 | 30.42 | 11793.13 | 0.56 | 0.92 | 0.11 | 0.7 | 1 | 10
10 | 100 | CONCLUIDO | 7.7792 | 12.85 | 9.4 | 23.51 | 0.31 | 24 | 198.66 | 54.38 | 3.5 | 22 | 40.78 | 24735.17 | 111 | 1325.9 | 53.02 | 30.42 | 11392.7 | 0.57 | 0.92 | 0.12 | 0.68 | 1 | 10
11 | 100 | CONCLUIDO | 7.8694 | 12.71 | 9.34 | 25.46 | 0.33 | 22 | 199.05 | 54.38 | 3.75 | 20 | 40.92 | 24783.33 | 108.34 | 1325.92 | 50.81 | 30.42 | 10299.9 | 0.6 | 0.93 | 0.11 | 0.61 | 1 | 10
12 | 100 | CONCLUIDO | 7.9567 | 12.57 | 9.27 | 27.82 | 0.36 | 20 | 199.44 | 54.38 | 4 | 18 | 41.06 | 24831.54 | 105.36 | 1325.82 | 48.64 | 30.42 | 9227.01 | 0.63 | 0.93 | 0.11 | 0.55 | 1 | 10
13 | 100 | CONCLUIDO | 8.0011 | 12.5 | 9.24 | 29.19 | 0.38 | 19 | 199.83 | 54.38 | 4.25 | 17 | 41.2 | 24879.79 | 103.24 | 1325.95 | 47.61 | 30.42 | 8716.92 | 0.64 | 0.94 | 0.11 | 0.52 | 1 | 10
14 | 100 | CONCLUIDO | 8.093 | 12.36 | 9.18 | 32.4 | 0.4 | 17 | 200.22 | 54.38 | 4.5 | 15 | 41.35 | 24928.09 | 100.08 | 1325.81 | 45.55 | 30.42 | 7695.47 | 0.67 | 0.94 | 0.11 | 0.46 | 1 | 10
15 | 100 | CONCLUIDO | 8.1442 | 12.28 | 9.14 | 34.27 | 0.42 | 16 | 200.61 | 54.38 | 4.75 | 14 | 41.49 | 24976.45 | 97.79 | 1325.79 | 44.25 | 30.42 | 7048.56 | 0.69 | 0.95 | 0.11 | 0.42 | 1 | 10
16 | 100 | CONCLUIDO | 8.1926 | 12.21 | 9.11 | 36.42 | 0.44 | 15 | 201.01 | 54.38 | 5 | 7 | 41.63 | 25024.84 | 95.23 | 1325.79 | 42.8 | 30.42 | 6331.14 | 0.71 | 0.95 | 0.12 | 0.39 | 1 | 10
17 | 100 | CONCLUIDO | 8.1855 | 12.22 | 9.12 | 36.47 | 0.46 | 15 | 201.4 | 54.38 | 5.25 | 1 | 41.77 | 25073.29 | 94.45 | 1325.84 | 42.9 | 30.42 | 6377.56 | 0.71 | 0.95 | 0.12 | 0.4 | 1 | 10
18 | 100 | CONCLUIDO | 8.1859 | 12.22 | 9.12 | 36.46 | 0.48 | 15 | 201.79 | 54.38 | 5.5 | 0 | 41.92 | 25121.79 | 94.61 | 1325.79 | 42.86 | 30.42 | 6359.58 | 0.71 | 0.95 | 0.12 | 0.4 | 1 | 10
0 | 140 | CONCLUIDO | 3.8377 | 26.06 | 14.02 | 4.81 | 0.06 | 175 | 274.09 | 60.56 | 1 | 173 | 72.53 | 34038.11 | 239.15 | 1326.34 | 204.35 | 30.42 | 86304.37 | 0.15 | 0.62 | 0.36 | 5.29 | 1 | 10
1 | 140 | CONCLUIDO | 4.6297 | 21.6 | 12.33 | 6.06 | 0.08 | 122 | 274.57 | 60.56 | 1.25 | 120 | 72.76 | 34097.72 | 208.9 | 1326.22 | 148.56 | 30.42 | 58676.48 | 0.2 | 0.7 | 0.27 | 3.6 | 1 | 10
2 | 140 | CONCLUIDO | 5.1878 | 19.28 | 11.47 | 7.32 | 0.1 | 94 | 275.05 | 60.56 | 1.5 | 92 | 73 | 34157.42 | 193.07 | 1326.16 | 120.38 | 30.42 | 44727.15 | 0.25 | 0.75 | 0.23 | 2.74 | 1 | 10
3 | 140 | CONCLUIDO | 5.5975 | 17.87 | 10.94 | 8.53 | 0.11 | 77 | 275.54 | 60.56 | 1.75 | 75 | 73.23 | 34217.22 | 183.13 | 1326.33 | 103.04 | 30.42 | 36142.27 | 0.3 | 0.79 | 0.21 | 2.22 | 1 | 10
4 | 140 | CONCLUIDO | 5.9232 | 16.88 | 10.59 | 9.77 | 0.13 | 65 | 276.02 | 60.56 | 2 | 63 | 73.47 | 34277.1 | 176.01 | 1326.06 | 91.51 | 30.42 | 30433.6 | 0.33 | 0.82 | 0.18 | 1.86 | 1 | 10
5 | 140 | CONCLUIDO | 6.1975 | 16.14 | 10.31 | 11.05 | 0.14 | 56 | 276.51 | 60.56 | 2.25 | 54 | 73.71 | 34337.08 | 170.32 | 1325.88 | 82.38 | 30.42 | 25914.1 | 0.37 | 0.84 | 0.17 | 1.59 | 1 | 10
6 | 140 | CONCLUIDO | 6.4328 | 15.55 | 10.09 | 12.35 | 0.16 | 49 | 277 | 60.56 | 2.5 | 47 | 73.94 | 34397.15 | 165.59 | 1326 | 75.11 | 30.42 | 22313.08 | 0.4 | 0.86 | 0.16 | 1.36 | 1 | 10
7 | 140 | CONCLUIDO | 6.5995 | 15.15 | 9.95 | 13.57 | 0.18 | 44 | 277.48 | 60.56 | 2.75 | 42 | 74.18 | 34457.31 | 162.25 | 1325.97 | 70.75 | 30.42 | 20161.91 | 0.43 | 0.87 | 0.15 | 1.23 | 1 | 10
8 | 140 | CONCLUIDO | 6.7806 | 14.75 | 9.81 | 15.09 | 0.19 | 39 | 277.97 | 60.56 | 3 | 37 | 74.42 | 34517.57 | 158.74 | 1325.92 | 66.14 | 30.42 | 17881.36 | 0.46 | 0.88 | 0.14 | 1.09 | 1 | 10
9 | 140 | CONCLUIDO | 6.8979 | 14.5 | 9.72 | 16.19 | 0.21 | 36 | 278.46 | 60.56 | 3.25 | 34 | 74.66 | 34577.92 | 156.28 | 1325.83 | 62.98 | 30.42 | 16314.7 | 0.48 | 0.89 | 0.14 | 1 | 1 | 10
10 | 140 | CONCLUIDO | 7.0221 | 14.24 | 9.62 | 17.48 | 0.22 | 33 | 278.95 | 60.56 | 3.5 | 31 | 74.9 | 34638.36 | 153.58 | 1325.83 | 59.7 | 30.42 | 14692.42 | 0.51 | 0.9 | 0.13 | 0.9 | 1 | 10
11 | 140 | CONCLUIDO | 7.1482 | 13.99 | 9.52 | 19.04 | 0.24 | 30 | 279.44 | 60.56 | 3.75 | 28 | 75.14 | 34698.9 | 151.03 | 1325.93 | 56.55 | 30.42 | 13131.1 | 0.54 | 0.91 | 0.13 | 0.8 | 1 | 10
12 | 140 | CONCLUIDO | 7.2966 | 13.7 | 9.34 | 20.02 | 0.25 | 28 | 279.94 | 60.56 | 4 | 26 | 75.38 | 34759.54 | 146.58 | 1325.9 | 50.45 | 30.42 | 10088.79 | 0.6 | 0.93 | 0.12 | 0.62 | 1 | 10
13 | 140 | CONCLUIDO | 7.3064 | 13.69 | 9.43 | 21.76 | 0.27 | 26 | 280.43 | 60.56 | 4.25 | 24 | 75.62 | 34820.27 | 147.22 | 1325.88 | 54.24 | 30.42 | 11996.03 | 0.56 | 0.92 | 0.11 | 0.71 | 1 | 10
14 | 140 | CONCLUIDO | 7.2972 | 13.7 | 9.5 | 22.79 | 0.29 | 25 | 280.92 | 60.56 | 4.5 | 23 | 75.87 | 34881.09 | 147.7 | 1325.84 | 56.37 | 30.42 | 13066.41 | 0.54 | 0.91 | 0.12 | 0.78 | 1 | 10
15 | 140 | CONCLUIDO | 7.4268 | 13.46 | 9.36 | 24.42 | 0.3 | 23 | 281.41 | 60.56 | 4.75 | 21 | 76.11 | 34942.02 | 143.9 | 1325.87 | 51.58 | 30.42 | 10681.67 | 0.59 | 0.92 | 0.12 | 0.64 | 1 | 10
16 | 140 | CONCLUIDO | 7.4649 | 13.4 | 9.35 | 25.49 | 0.32 | 22 | 281.91 | 60.56 | 5 | 20 | 76.35 | 35003.04 | 142.8 | 1325.84 | 51.09 | 30.42 | 10441.06 | 0.6 | 0.93 | 0.12 | 0.63 | 1 | 10
17 | 140 | CONCLUIDO | 7.5205 | 13.3 | 9.3 | 26.57 | 0.33 | 21 | 282.4 | 60.56 | 5.25 | 19 | 76.6 | 35064.15 | 140.74 | 1325.79 | 49.58 | 30.42 | 9691.24 | 0.61 | 0.93 | 0.11 | 0.58 | 1 | 10
18 | 140 | CONCLUIDO | 7.563 | 13.22 | 9.28 | 27.83 | 0.35 | 20 | 282.9 | 60.56 | 5.5 | 18 | 76.85 | 35125.37 | 139.22 | 1325.82 | 48.79 | 30.42 | 9301.89 | 0.62 | 0.93 | 0.11 | 0.56 | 1 | 10
19 | 140 | CONCLUIDO | 7.6132 | 13.14 | 9.24 | 29.18 | 0.36 | 19 | 283.4 | 60.56 | 5.75 | 17 | 77.09 | 35186.68 | 137.78 | 1325.85 | 47.64 | 30.42 | 8727.66 | 0.64 | 0.94 | 0.11 | 0.52 | 1 | 10
20 | 140 | CONCLUIDO | 7.6659 | 13.04 | 9.2 | 30.68 | 0.38 | 18 | 283.9 | 60.56 | 6 | 16 | 77.34 | 35248.1 | 135.67 | 1325.79 | 46.36 | 30.42 | 8094.02 | 0.66 | 0.94 | 0.11 | 0.48 | 1 | 10
21 | 140 | CONCLUIDO | 7.7121 | 12.97 | 9.18 | 32.39 | 0.39 | 17 | 284.4 | 60.56 | 6.25 | 15 | 77.59 | 35309.61 | 134.22 | 1325.85 | 45.44 | 30.42 | 7639.76 | 0.67 | 0.94 | 0.11 | 0.46 | 1 | 10
22 | 140 | CONCLUIDO | 7.7638 | 12.88 | 9.14 | 34.29 | 0.41 | 16 | 284.89 | 60.56 | 6.5 | 14 | 77.84 | 35371.22 | 132.7 | 1325.91 | 44.4 | 30.42 | 7126.96 | 0.68 | 0.95 | 0.1 | 0.42 | 1 | 10
23 | 140 | CONCLUIDO | 7.8154 | 12.8 | 9.11 | 36.44 | 0.42 | 15 | 285.39 | 60.56 | 6.75 | 13 | 78.09 | 35432.93 | 130.64 | 1325.79 | 43.29 | 30.42 | 6575.65 | 0.7 | 0.95 | 0.11 | 0.39 | 1 | 10
24 | 140 | CONCLUIDO | 7.8416 | 12.75 | 9.07 | 36.27 | 0.44 | 15 | 285.9 | 60.56 | 7 | 13 | 78.34 | 35494.74 | 127.96 | 1325.85 | 41.7 | 30.42 | 5780.3 | 0.73 | 0.95 | 0.11 | 0.35 | 1 | 10
25 | 140 | CONCLUIDO | 7.8927 | 12.67 | 9.04 | 38.73 | 0.45 | 14 | 286.4 | 60.56 | 7.25 | 12 | 78.59 | 35556.78 | 126.99 | 1325.82 | 41.03 | 30.42 | 5449.2 | 0.74 | 0.96 | 0.1 | 0.32 | 1 | 10
26 | 140 | CONCLUIDO | 7.8377 | 12.76 | 9.13 | 39.11 | 0.47 | 14 | 286.9 | 60.56 | 7.5 | 12 | 78.85 | 35618.8 | 126.54 | 1325.79 | 43.88 | 30.42 | 6875.9 | 0.69 | 0.95 | 0.1 | 0.41 | 1 | 10
27 | 140 | CONCLUIDO | 7.8953 | 12.67 | 9.09 | 41.93 | 0.48 | 13 | 287.41 | 60.56 | 7.75 | 11 | 79.1 | 35680.92 | 125.96 | 1325.82 | 42.57 | 30.42 | 6226.97 | 0.71 | 0.95 | 0.1 | 0.37 | 1 | 10
28 | 140 | CONCLUIDO | 7.957 | 12.57 | 9.04 | 45.2 | 0.49 | 12 | 287.91 | 60.56 | 8 | 10 | 79.36 | 35743.15 | 122.72 | 1325.8 | 40.99 | 30.42 | 5439.32 | 0.74 | 0.96 | 0.1 | 0.32 | 1 | 10
29 | 140 | CONCLUIDO | 7.9558 | 12.57 | 9.04 | 45.21 | 0.51 | 12 | 288.42 | 60.56 | 8.25 | 10 | 79.61 | 35805.48 | 121.8 | 1325.86 | 41.11 | 30.42 | 5497.57 | 0.74 | 0.96 | 0.1 | 0.32 | 1 | 10
30 | 140 | CONCLUIDO | 7.9486 | 12.58 | 9.05 | 45.27 | 0.52 | 12 | 288.92 | 60.56 | 8.5 | 9 | 79.87 | 35867.91 | 120.3 | 1325.84 | 41.4 | 30.42 | 5644.58 | 0.73 | 0.96 | 0.1 | 0.33 | 1 | 10
31 | 140 | CONCLUIDO | 8.0062 | 12.49 | 9.01 | 49.17 | 0.54 | 11 | 289.43 | 60.56 | 8.75 | 4 | 80.12 | 35930.44 | 118.3 | 1325.91 | 39.97 | 30.42 | 4935.75 | 0.76 | 0.96 | 0.11 | 0.29 | 1 | 10
32 | 140 | CONCLUIDO | 8.002 | 12.5 | 9.02 | 49.21 | 0.55 | 11 | 289.94 | 60.56 | 9 | 2 | 80.38 | 35993.08 | 118.68 | 1325.88 | 40.16 | 30.42 | 5028.03 | 0.76 | 0.96 | 0.11 | 0.3 | 1 | 10
33 | 140 | CONCLUIDO | 8.0012 | 12.5 | 9.02 | 49.21 | 0.57 | 11 | 290.45 | 60.56 | 9.25 | 0 | 80.64 | 36055.83 | 118.77 | 1325.88 | 40.07 | 30.42 | 4985.57 | 0.76 | 0.96 | 0.11 | 0.3 | 1 | 10
0 | 40 | CONCLUIDO | 7.5278 | 13.28 | 10.31 | 11.24 | 0.2 | 55 | 89.87 | 37.55 | 1 | 53 | 11.32 | 11317.98 | 74.15 | 1326.23 | 82.27 | 30.42 | 25862.5 | 0.37 | 0.84 | 0.17 | 1.58 | 1 | 10
1 | 40 | CONCLUIDO | 8.0055 | 12.49 | 9.81 | 15.1 | 0.24 | 39 | 90.18 | 37.55 | 1.25 | 31 | 11.37 | 11355.7 | 65.83 | 1325.91 | 65.94 | 30.42 | 17781.8 | 0.46 | 0.88 | 0.15 | 1.09 | 1 | 10
2 | 40 | CONCLUIDO | 8.1108 | 12.33 | 9.73 | 16.68 | 0.29 | 35 | 90.48 | 37.55 | 1.5 | 0 | 11.43 | 11393.43 | 63.28 | 1325.87 | 61.99 | 30.42 | 15824.78 | 0.49 | 0.89 | 0.18 | 1.01 | 1 | 10
0 | 125 | CONCLUIDO | 4.294 | 23.29 | 13.31 | 5.22 | 0.07 | 153 | 242.64 | 58.47 | 1 | 151 | 58.17 | 30160.1 | 209.38 | 1326.29 | 180.76 | 30.42 | 74619.49 | 0.17 | 0.65 | 0.33 | 4.58 | 1 | 10
1 | 125 | CONCLUIDO | 5.0405 | 19.84 | 11.94 | 6.57 | 0.09 | 109 | 243.08 | 58.47 | 1.25 | 107 | 58.36 | 30214.33 | 186.28 | 1326.16 | 135.73 | 30.42 | 52323.75 | 0.22 | 0.72 | 0.26 | 3.21 | 1 | 10
2 | 125 | CONCLUIDO | 5.5982 | 17.86 | 11.14 | 7.96 | 0.11 | 84 | 243.52 | 58.47 | 1.5 | 82 | 58.55 | 30268.64 | 172.46 | 1325.89 | 109.64 | 30.42 | 39404.43 | 0.28 | 0.78 | 0.21 | 2.42 | 1 | 10
3 | 125 | CONCLUIDO | 5.9802 | 16.72 | 10.71 | 9.31 | 0.13 | 69 | 243.96 | 58.47 | 1.75 | 67 | 58.74 | 30323.01 | 164.44 | 1325.95 | 95.52 | 30.42 | 32419.34 | 0.32 | 0.81 | 0.19 | 1.99 | 1 | 10
4 | 125 | CONCLUIDO | 6.3023 | 15.87 | 10.37 | 10.73 | 0.15 | 58 | 244.41 | 58.47 | 2 | 56 | 58.93 | 30377.45 | 157.97 | 1326.13 | 84.36 | 30.42 | 26893.72 | 0.36 | 0.83 | 0.17 | 1.65 | 1 | 10
5 | 125 | CONCLUIDO | 6.5677 | 15.23 | 10.11 | 12.13 | 0.16 | 50 | 244.85 | 58.47 | 2.25 | 48 | 59.12 | 30431.96 | 152.68 | 1326.12 | 75.75 | 30.42 | 22630.79 | 0.4 | 0.86 | 0.16 | 1.39 | 1 | 10
6 | 125 | CONCLUIDO | 6.7598 | 14.79 | 9.96 | 13.58 | 0.18 | 44 | 245.29 | 58.47 | 2.5 | 42 | 59.32 | 30486.54 | 149.24 | 1326.08 | 70.97 | 30.42 | 20270.49 | 0.43 | 0.87 | 0.15 | 1.24 | 1 | 10
7 | 125 | CONCLUIDO | 6.941 | 14.41 | 9.81 | 15.09 | 0.2 | 39 | 245.73 | 58.47 | 2.75 | 37 | 59.51 | 30541.19 | 145.55 | 1325.81 | 66.12 | 30.42 | 17867.85 | 0.46 | 0.88 | 0.14 | 1.09 | 1 | 10
8 | 125 | CONCLUIDO | 7.0547 | 14.18 | 9.72 | 16.2 | 0.22 | 36 | 246.18 | 58.47 | 3 | 34 | 59.7 | 30595.91 | 142.89 | 1325.93 | 62.97 | 30.42 | 16311.25 | 0.48 | 0.89 | 0.14 | 1 | 1 | 10
9 | 125 | CONCLUIDO | 7.2169 | 13.86 | 9.59 | 17.98 | 0.23 | 32 | 246.62 | 58.47 | 3.25 | 30 | 59.9 | 30650.7 | 139.93 | 1325.95 | 58.83 | 30.42 | 14261.61 | 0.52 | 0.9 | 0.13 | 0.87 | 1 | 10
10 | 125 | CONCLUIDO | 7.354 | 13.6 | 9.47 | 19.6 | 0.25 | 29 | 247.07 | 58.47 | 3.5 | 27 | 60.09 | 30705.56 | 136.59 | 1325.89 | 54.91 | 30.42 | 12313.14 | 0.55 | 0.91 | 0.13 | 0.75 | 1 | 10
11 | 125 | CONCLUIDO | 7.4889 | 13.35 | 9.32 | 20.71 | 0.27 | 27 | 247.51 | 58.47 | 3.75 | 25 | 60.29 | 30760.49 | 133.08 | 1325.95 | 49.93 | 30.42 | 9835.84 | 0.61 | 0.93 | 0.12 | 0.6 | 1 | 10
12 | 125 | CONCLUIDO | 7.3629 | 13.58 | 9.6 | 22.15 | 0.29 | 26 | 247.96 | 58.47 | 4 | 24 | 60.48 | 30815.5 | 136.55 | 1325.82 | 59.67 | 30.42 | 14710.06 | 0.51 | 0.9 | 0.12 | 0.88 | 1 | 10
13 | 125 | CONCLUIDO | 7.5089 | 13.32 | 9.43 | 23.57 | 0.3 | 24 | 248.4 | 58.47 | 4.25 | 22 | 60.68 | 30870.57 | 132.63 | 1325.89 | 53.86 | 30.42 | 11812.57 | 0.56 | 0.92 | 0.12 | 0.71 | 1 | 10
14 | 125 | CONCLUIDO | 7.6149 | 13.13 | 9.34 | 25.46 | 0.32 | 22 | 248.85 | 58.47 | 4.5 | 20 | 60.88 | 30925.72 | 129.67 | 1325.85 | 50.73 | 30.42 | 10261.05 | 0.6 | 0.93 | 0.12 | 0.62 | 1 | 10
15 | 125 | CONCLUIDO | 7.6606 | 13.05 | 9.31 | 26.59 | 0.34 | 21 | 249.3 | 58.47 | 4.75 | 19 | 61.07 | 30980.93 | 127.8 | 1325.89 | 49.58 | 30.42 | 9687.84 | 0.61 | 0.93 | 0.12 | 0.58 | 1 | 10
16 | 125 | CONCLUIDO | 7.7566 | 12.89 | 9.24 | 29.17 | 0.36 | 19 | 249.75 | 58.47 | 5 | 17 | 61.27 | 31036.22 | 125.27 | 1325.83 | 47.51 | 30.42 | 8665.73 | 0.64 | 0.94 | 0.11 | 0.52 | 1 | 10
17 | 125 | CONCLUIDO | 7.7963 | 12.83 | 9.22 | 30.73 | 0.37 | 18 | 250.2 | 58.47 | 5.25 | 16 | 61.47 | 31091.59 | 123.69 | 1325.79 | 46.95 | 30.42 | 8389.25 | 0.65 | 0.94 | 0.11 | 0.5 | 1 | 10
18 | 125 | CONCLUIDO | 7.8544 | 12.73 | 9.17 | 32.37 | 0.39 | 17 | 250.64 | 58.47 | 5.5 | 15 | 61.67 | 31147.02 | 121.82 | 1325.89 | 45.34 | 30.42 | 7591.25 | 0.67 | 0.94 | 0.11 | 0.45 | 1 | 10
19 | 125 | CONCLUIDO | 7.9025 | 12.65 | 9.14 | 34.28 | 0.41 | 16 | 251.09 | 58.47 | 5.75 | 14 | 61.87 | 31202.53 | 119.54 | 1325.87 | 44.23 | 30.42 | 7041.09 | 0.69 | 0.95 | 0.11 | 0.42 | 1 | 10
20 | 125 | CONCLUIDO | 7.9507 | 12.58 | 9.11 | 36.45 | 0.42 | 15 | 251.55 | 58.47 | 6 | 13 | 62.07 | 31258.11 | 117.13 | 1325.85 | 43.37 | 30.42 | 6613.56 | 0.7 | 0.95 | 0.1 | 0.39 | 1 | 10
21 | 125 | CONCLUIDO | 7.975 | 12.54 | 9.07 | 36.3 | 0.44 | 15 | 252 | 58.47 | 6.25 | 13 | 62.27 | 31313.77 | 114.55 | 1325.92 | 41.78 | 30.42 | 5817.8 | 0.73 | 0.95 | 0.11 | 0.35 | 1 | 10
22 | 125 | CONCLUIDO | 8.016 | 12.48 | 9.06 | 38.82 | 0.46 | 14 | 252.45 | 58.47 | 6.5 | 12 | 62.47 | 31369.49 | 113.69 | 1325.92 | 41.75 | 30.42 | 5809.86 | 0.73 | 0.95 | 0.1 | 0.34 | 1 | 10
23 | 125 | CONCLUIDO | 8.0452 | 12.43 | 9.06 | 41.81 | 0.47 | 13 | 252.9 | 58.47 | 6.75 | 11 | 62.68 | 31425.3 | 111.92 | 1325.79 | 41.7 | 30.42 | 5789.23 | 0.73 | 0.95 | 0.1 | 0.34 | 1 | 10
24 | 125 | CONCLUIDO | 8.0363 | 12.44 | 9.07 | 41.87 | 0.49 | 13 | 253.35 | 58.47 | 7 | 10 | 62.88 | 31481.17 | 111.18 | 1325.85 | 42.13 | 30.42 | 6005.64 | 0.72 | 0.95 | 0.1 | 0.35 | 1 | 10
25 | 125 | CONCLUIDO | 8.0853 | 12.37 | 9.04 | 45.22 | 0.51 | 12 | 253.81 | 58.47 | 7.25 | 5 | 63.08 | 31537.13 | 108.37 | 1325.79 | 41.08 | 30.42 | 5486.29 | 0.74 | 0.96 | 0.1 | 0.32 | 1 | 10
26 | 125 | CONCLUIDO | 8.0774 | 12.38 | 9.06 | 45.28 | 0.52 | 12 | 254.26 | 58.47 | 7.5 | 0 | 63.29 | 31593.16 | 108.94 | 1325.91 | 41.13 | 30.42 | 5511.11 | 0.74 | 0.95 | 0.11 | 0.34 | 1 | 10
0 | 30 | CONCLUIDO | 7.9231 | 12.62 | 10.06 | 13.12 | 0.24 | 46 | 71.52 | 32.27 | 1 | 5 | 8.25 | 9054.6 | 57.09 | 1326.11 | 72.63 | 30.42 | 21089.11 | 0.42 | 0.86 | 0.21 | 1.34 | 1 | 10
1 | 30 | CONCLUIDO | 7.9213 | 12.62 | 10.06 | 13.13 | 0.3 | 46 | 71.81 | 32.27 | 1.25 | 0 | 8.29 | 9090.98 | 57.24 | 1326 | 72.56 | 30.42 | 21056.57 | 0.42 | 0.86 | 0.21 | 1.34 | 1 | 10
0 | 15 | CONCLUIDO | 7.0985 | 14.09 | 11.39 | 7.59 | 0.43 | 90 | 39.78 | 19.54 | 1 | 0 | 4.24 | 5140 | 44.71 | 1325.96 | 113.87 | 30.42 | 41489.83 | 0.27 | 0.76 | 0.34 | 2.67 | 1 | 10
0 | 70 | CONCLUIDO | 6.2075 | 16.11 | 11.31 | 7.62 | 0.12 | 89 | 141.81 | 47.83 | 1 | 87 | 22.98 | 17723.39 | 121.55 | 1326.06 | 115.05 | 30.42 | 42085.09 | 0.26 | 0.76 | 0.23 | 2.59 | 1 | 10
1 | 70 | CONCLUIDO | 6.8065 | 14.69 | 10.59 | 9.77 | 0.16 | 65 | 142.15 | 47.83 | 1.25 | 63 | 23.07 | 17765.46 | 111.15 | 1326.01 | 91.25 | 30.42 | 30304.28 | 0.33 | 0.82 | 0.19 | 1.86 | 1 | 10
2 | 70 | CONCLUIDO | 7.1697 | 13.95 | 10.22 | 11.79 | 0.19 | 52 | 142.49 | 47.83 | 1.5 | 50 | 23.16 | 17807.56 | 104.85 | 1326.05 | 79.51 | 30.42 | 24498.03 | 0.38 | 0.85 | 0.16 | 1.49 | 1 | 10
3 | 70 | CONCLUIDO | 7.5002 | 13.33 | 9.89 | 14.13 | 0.22 | 42 | 142.83 | 47.83 | 1.75 | 40 | 23.25 | 17849.7 | 98.97 | 1325.97 | 68.75 | 30.42 | 19168.02 | 0.44 | 0.87 | 0.15 | 1.17 | 1 | 10
4 | 70 | CONCLUIDO | 7.7376 | 12.92 | 9.68 | 16.6 | 0.25 | 35 | 143.17 | 47.83 | 2 | 33 | 23.34 | 17891.86 | 94.11 | 1325.99 | 61.93 | 30.42 | 15793.07 | 0.49 | 0.89 | 0.14 | 0.96 | 1 | 10
5 | 70 | CONCLUIDO | 7.936 | 12.6 | 9.51 | 19.01 | 0.28 | 30 | 143.51 | 47.83 | 2.25 | 28 | 23.44 | 17934.06 | 89.43 | 1325.91 | 56.06 | 30.42 | 12884.29 | 0.54 | 0.91 | 0.13 | 0.78 | 1 | 10
6 | 70 | CONCLUIDO | 8.0368 | 12.44 | 9.46 | 21.84 | 0.31 | 26 | 143.86 | 47.83 | 2.5 | 24 | 23.53 | 17976.29 | 86.59 | 1325.88 | 55.48 | 30.42 | 12614.5 | 0.55 | 0.91 | 0.11 | 0.74 | 1 | 10
7 | 70 | CONCLUIDO | 8.15 | 12.27 | 9.38 | 24.46 | 0.34 | 23 | 144.2 | 47.83 | 2.75 | 20 | 23.62 | 18018.55 | 82.55 | 1325.98 | 52.08 | 30.42 | 10927.99 | 0.58 | 0.92 | 0.12 | 0.66 | 1 | 10
8 | 70 | CONCLUIDO | 8.2295 | 12.15 | 9.32 | 26.62 | 0.37 | 21 | 144.54 | 47.83 | 3 | 9 | 23.71 | 18060.85 | 79.52 | 1325.79 | 49.63 | 30.42 | 9712.84 | 0.61 | 0.93 | 0.13 | 0.6 | 1 | 10
9 | 70 | CONCLUIDO | 8.2622 | 12.1 | 9.3 | 27.89 | 0.4 | 20 | 144.89 | 47.83 | 3.25 | 0 | 23.81 | 18103.18 | 79.17 | 1326.01 | 48.68 | 30.42 | 9243.14 | 0.62 | 0.93 | 0.14 | 0.58 | 1 | 10
0 | 90 | CONCLUIDO | 5.4507 | 18.35 | 11.98 | 6.48 | 0.1 | 111 | 176.73 | 52.44 | 1 | 109 | 33.29 | 22031.19 | 151.42 | 1326.31 | 137.23 | 30.42 | 53063.59 | 0.22 | 0.72 | 0.26 | 3.26 | 1 | 10
1 | 90 | CONCLUIDO | 6.106 | 16.38 | 11.08 | 8.2 | 0.13 | 81 | 177.1 | 52.44 | 1.25 | 79 | 33.41 | 22076.81 | 138.07 | 1325.89 | 107.78 | 30.42 | 38487.79 | 0.28 | 0.78 | 0.2 | 2.35 | 1 | 10
2 | 90 | CONCLUIDO | 6.5847 | 15.19 | 10.53 | 10.02 | 0.15 | 63 | 177.47 | 52.44 | 1.5 | 61 | 33.53 | 22122.46 | 129.17 | 1326.14 | 89.38 | 30.42 | 29378.2 | 0.34 | 0.82 | 0.18 | 1.8 | 1 | 10
3 | 90 | CONCLUIDO | 6.918 | 14.46 | 10.19 | 11.75 | 0.17 | 52 | 177.84 | 52.44 | 1.75 | 50 | 33.65 | 22168.15 | 123.05 | 1325.89 | 78.3 | 30.42 | 23894.77 | 0.39 | 0.85 | 0.16 | 1.46 | 1 | 10
4 | 90 | CONCLUIDO | 7.1745 | 13.94 | 9.95 | 13.57 | 0.2 | 44 | 178.21 | 52.44 | 2 | 42 | 33.77 | 22213.89 | 118.43 | 1326.09 | 70.78 | 30.42 | 20173.35 | 0.43 | 0.87 | 0.15 | 1.23 | 1 | 10
5 | 90 | CONCLUIDO | 7.3781 | 13.55 | 9.78 | 15.45 | 0.22 | 38 | 178.59 | 52.44 | 2.25 | 36 | 33.89 | 22259.66 | 114.38 | 1325.94 | 65.24 | 30.42 | 17434.57 | 0.47 | 0.88 | 0.14 | 1.06 | 1 | 10
6 | 90 | CONCLUIDO | 7.5686 | 13.21 | 9.62 | 17.49 | 0.25 | 33 | 178.96 | 52.44 | 2.5 | 31 | 34.02 | 22305.48 | 110.65 | 1325.91 | 59.84 | 30.42 | 14761.94 | 0.51 | 0.9 | 0.13 | 0.9 | 1 | 10
7 | 90 | CONCLUIDO | 7.7431 | 12.91 | 9.46 | 19.58 | 0.27 | 29 | 179.33 | 52.44 | 2.75 | 27 | 34.14 | 22351.34 | 106.83 | 1325.79 | 54.6 | 30.42 | 12161.58 | 0.56 | 0.91 | 0.13 | 0.74 | 1 | 10
8 | 90 | CONCLUIDO | 7.8358 | 12.76 | 9.42 | 21.73 | 0.3 | 26 | 179.7 | 52.44 | 3 | 24 | 34.26 | 22397.24 | 104.09 | 1325.9 | 53.82 | 30.42 | 11787.14 | 0.57 | 0.92 | 0.11 | 0.7 | 1 | 10
9 | 90 | CONCLUIDO | 7.8809 | 12.69 | 9.41 | 23.54 | 0.32 | 24 | 180.07 | 52.44 | 3.25 | 22 | 34.38 | 22443.18 | 102.42 | 1325.81 | 53.43 | 30.42 | 11600.54 | 0.57 | 0.92 | 0.12 | 0.69 | 1 | 10
10 | 90 | CONCLUIDO | 7.971 | 12.55 | 9.34 | 25.48 | 0.34 | 22 | 180.45 | 52.44 | 3.5 | 20 | 34.51 | 22489.16 | 99.31 | 1325.79 | 50.98 | 30.42 | 10384.43 | 0.6 | 0.93 | 0.12 | 0.62 | 1 | 10
11 | 90 | CONCLUIDO | 8.0605 | 12.41 | 9.27 | 27.82 | 0.37 | 20 | 180.82 | 52.44 | 3.75 | 18 | 34.63 | 22535.19 | 95.56 | 1326.04 | 48.73 | 30.42 | 9271.53 | 0.62 | 0.93 | 0.11 | 0.55 | 1 | 10
12 | 90 | CONCLUIDO | 8.1546 | 12.26 | 9.2 | 30.68 | 0.39 | 18 | 181.19 | 52.44 | 4 | 16 | 34.75 | 22581.25 | 92.67 | 1326 | 46.22 | 30.42 | 8024.01 | 0.66 | 0.94 | 0.11 | 0.48 | 1 | 10
13 | 90 | CONCLUIDO | 8.1893 | 12.21 | 9.19 | 32.42 | 0.42 | 17 | 181.57 | 52.44 | 4.25 | 9 | 34.88 | 22627.36 | 89.92 | 1325.84 | 45.5 | 30.42 | 7667.5 | 0.67 | 0.94 | 0.12 | 0.47 | 1 | 10
14 | 90 | CONCLUIDO | 8.2274 | 12.15 | 9.16 | 34.37 | 0.44 | 16 | 181.94 | 52.44 | 4.5 | 0 | 35 | 22673.63 | 89.31 | 1325.86 | 44.42 | 30.42 | 7136.1 | 0.68 | 0.94 | 0.13 | 0.44 | 1 | 10
0 | 110 | CONCLUIDO | 4.7664 | 20.98 | 12.71 | 5.69 | 0.08 | 134 | 213.37 | 56.13 | 1 | 132 | 46.25 | 26550.29 | 183.33 | 1326.42 | 161.12 | 30.42 | 64896.39 | 0.19 | 0.68 | 0.3 | 3.98 | 1 | 10
1 | 110 | CONCLUIDO | 5.4988 | 18.19 | 11.52 | 7.2 | 0.1 | 96 | 213.78 | 56.13 | 1.25 | 94 | 46.4 | 26600.32 | 164.48 | 1326.28 | 122.01 | 30.42 | 45527.72 | 0.25 | 0.75 | 0.24 | 2.8 | 1 | 10
2 | 110 | CONCLUIDO | 5.9987 | 16.67 | 10.89 | 8.71 | 0.12 | 75 | 214.19 | 56.13 | 1.5 | 73 | 46.56 | 26650.41 | 153.88 | 1325.97 | 101.46 | 30.42 | 35358.49 | 0.3 | 0.79 | 0.2 | 2.17 | 1 | 10
3 | 110 | CONCLUIDO | 6.3584 | 15.73 | 10.5 | 10.16 | 0.14 | 62 | 214.59 | 56.13 | 1.75 | 60 | 46.72 | 26700.55 | 146.85 | 1326.05 | 88.54 | 30.42 | 28967.21 | 0.34 | 0.82 | 0.18 | 1.77 | 1 | 10
4 | 110 | CONCLUIDO | 6.6737 | 14.98 | 10.18 | 11.74 | 0.17 | 52 | 215 | 56.13 | 2 | 50 | 46.87 | 26750.75 | 140.73 | 1325.9 | 78.03 | 30.42 | 23759.85 | 0.39 | 0.85 | 0.16 | 1.45 | 1 | 10
5 | 110 | CONCLUIDO | 6.8958 | 14.5 | 9.99 | 13.32 | 0.19 | 45 | 215.41 | 56.13 | 2.25 | 43 | 47.03 | 26801 | 136.69 | 1326.31 | 71.82 | 30.42 | 20688.57 | 0.42 | 0.87 | 0.15 | 1.27 | 1 | 10
6 | 110 | CONCLUIDO | 7.068 | 14.15 | 9.85 | 14.77 | 0.21 | 40 | 215.82 | 56.13 | 2.5 | 38 | 47.19 | 26851.31 | 133.16 | 1325.87 | 67.25 | 30.42 | 18427.95 | 0.45 | 0.88 | 0.15 | 1.13 | 1 | 10
7 | 110 | CONCLUIDO | 7.2582 | 13.78 | 9.69 | 16.61 | 0.23 | 35 | 216.22 | 56.13 | 2.75 | 33 | 47.35 | 26901.66 | 129.45 | 1325.93 | 61.98 | 30.42 | 15818.99 | 0.49 | 0.89 | 0.14 | 0.97 | 1 | 10
8 | 110 | CONCLUIDO | 7.3807 | 13.55 | 9.59 | 17.97 | 0.25 | 32 | 216.63 | 56.13 | 3 | 30 | 47.51 | 26952.08 | 126.65 | 1326.08 | 58.74 | 30.42 | 14213.8 | 0.52 | 0.9 | 0.13 | 0.86 | 1 | 10
9 | 110 | CONCLUIDO | 7.5861 | 13.18 | 9.39 | 20.11 | 0.27 | 28 | 217.04 | 56.13 | 3.25 | 26 | 47.66 | 27002.55 | 122.16 | 1325.79 | 51.97 | 30.42 | 10849.83 | 0.59 | 0.92 | 0.13 | 0.67 | 1 | 10
10 | 110 | CONCLUIDO | 7.6142 | 13.13 | 9.42 | 21.74 | 0.29 | 26 | 217.45 | 56.13 | 3.5 | 24 | 47.82 | 27053.07 | 121.33 | 1325.84 | 54.08 | 30.42 | 11912.69 | 0.56 | 0.92 | 0.11 | 0.7 | 1 | 10
11 | 110 | CONCLUIDO | 7.6717 | 13.04 | 9.41 | 23.52 | 0.31 | 24 | 217.86 | 56.13 | 3.75 | 22 | 47.98 | 27103.65 | 119.64 | 1325.84 | 53.22 | 30.42 | 11494.51 | 0.57 | 0.92 | 0.12 | 0.69 | 1 | 10
12 | 110 | CONCLUIDO | 7.7136 | 12.96 | 9.38 | 24.47 | 0.33 | 23 | 218.27 | 56.13 | 4 | 21 | 48.15 | 27154.29 | 117.89 | 1325.91 | 52.11 | 30.42 | 10942.66 | 0.58 | 0.92 | 0.12 | 0.66 | 1 | 10
13 | 110 | CONCLUIDO | 7.8101 | 12.8 | 9.3 | 26.58 | 0.35 | 21 | 218.68 | 56.13 | 4.25 | 19 | 48.31 | 27204.98 | 114.81 | 1325.86 | 49.63 | 30.42 | 9712.81 | 0.61 | 0.93 | 0.12 | 0.58 | 1 | 10
14 | 110 | CONCLUIDO | 7.9037 | 12.65 | 9.24 | 29.17 | 0.36 | 19 | 219.09 | 56.13 | 4.5 | 17 | 48.47 | 27255.72 | 112.52 | 1325.82 | 47.47 | 30.42 | 8643.97 | 0.64 | 0.94 | 0.11 | 0.52 | 1 | 10
15 | 110 | CONCLUIDO | 7.9562 | 12.57 | 9.2 | 30.65 | 0.38 | 18 | 219.51 | 56.13 | 4.75 | 16 | 48.63 | 27306.53 | 110.15 | 1325.95 | 46.05 | 30.42 | 7939.29 | 0.66 | 0.94 | 0.11 | 0.47 | 1 | 10
16 | 110 | CONCLUIDO | 7.9945 | 12.51 | 9.18 | 32.39 | 0.4 | 17 | 219.92 | 56.13 | 5 | 15 | 48.79 | 27357.39 | 108 | 1325.83 | 45.47 | 30.42 | 7656.13 | 0.67 | 0.94 | 0.11 | 0.46 | 1 | 10
17 | 110 | CONCLUIDO | 8.0404 | 12.44 | 9.15 | 34.31 | 0.42 | 16 | 220.33 | 56.13 | 5.25 | 14 | 48.95 | 27408.3 | 106.02 | 1325.82 | 44.54 | 30.42 | 7194.37 | 0.68 | 0.95 | 0.11 | 0.43 | 1 | 10
18 | 110 | CONCLUIDO | 8.1023 | 12.34 | 9.1 | 36.38 | 0.44 | 15 | 220.74 | 56.13 | 5.5 | 12 | 49.12 | 27459.27 | 102.33 | 1325.9 | 42.56 | 30.42 | 6207.95 | 0.71 | 0.95 | 0.11 | 0.38 | 1 | 10
19 | 110 | CONCLUIDO | 8.1514 | 12.27 | 9.06 | 38.85 | 0.46 | 14 | 221.16 | 56.13 | 5.75 | 9 | 49.28 | 27510.3 | 100.5 | 1325.79 | 41.84 | 30.42 | 5854.04 | 0.73 | 0.95 | 0.1 | 0.34 | 1 | 10
20 | 110 | CONCLUIDO | 8.1023 | 12.34 | 9.14 | 39.16 | 0.48 | 14 | 221.57 | 56.13 | 6 | 2 | 49.45 | 27561.39 | 99.98 | 1325.85 | 43.95 | 30.42 | 6912.45 | 0.69 | 0.95 | 0.12 | 0.42 | 1 | 10
21 | 110 | CONCLUIDO | 8.1056 | 12.34 | 9.13 | 39.14 | 0.5 | 14 | 221.99 | 56.13 | 6.25 | 0 | 49.61 | 27612.53 | 100.02 | 1325.91 | 43.66 | 30.42 | 6763.03 | 0.7 | 0.95 | 0.12 | 0.41 | 1 | 10
0 | 150 | CONCLUIDO | 3.5526 | 28.15 | 14.54 | 4.57 | 0.06 | 191 | 296.65 | 61.82 | 1 | 189 | 83.83 | 36821.52 | 261.25 | 1326.73 | 221.43 | 30.42 | 94765.65 | 0.14 | 0.59 | 0.39 | 5.81 | 1 | 10
1 | 150 | CONCLUIDO | 4.353 | 22.97 | 12.64 | 5.75 | 0.07 | 132 | 297.17 | 61.82 | 1.25 | 130 | 84.1 | 36885.7 | 225.87 | 1326.27 | 159.09 | 30.42 | 63887.9 | 0.19 | 0.68 | 0.29 | 3.92 | 1 | 10
2 | 150 | CONCLUIDO | 4.9316 | 20.28 | 11.67 | 6.93 | 0.09 | 101 | 297.7 | 61.82 | 1.5 | 99 | 84.37 | 36949.99 | 207.32 | 1325.98 | 127.12 | 30.42 | 48058.63 | 0.24 | 0.74 | 0.24 | 2.95 | 1 | 10
3 | 150 | CONCLUIDO | 5.3658 | 18.64 | 11.08 | 8.11 | 0.1 | 82 | 298.22 | 61.82 | 1.75 | 80 | 84.65 | 37014.39 | 195.8 | 1326.21 | 107.8 | 30.42 | 38497.34 | 0.28 | 0.78 | 0.21 | 2.36 | 1 | 10
4 | 150 | CONCLUIDO | 5.7035 | 17.53 | 10.7 | 9.31 | 0.12 | 69 | 298.74 | 61.82 | 2 | 67 | 84.92 | 37078.91 | 188.05 | 1326.3 | 95.28 | 30.42 | 32298.88 | 0.32 | 0.81 | 0.19 | 1.98 | 1 | 10
5 | 150 | CONCLUIDO | 5.9665 | 16.76 | 10.43 | 10.43 | 0.13 | 60 | 299.26 | 61.82 | 2.25 | 58 | 85.19 | 37143.54 | 182.27 | 1325.94 | 86.41 | 30.42 | 27911.5 | 0.35 | 0.83 | 0.18 | 1.71 | 1 | 10
6 | 150 | CONCLUIDO | 6.2292 | 16.05 | 10.17 | 11.73 | 0.15 | 52 | 299.79 | 61.82 | 2.5 | 50 | 85.47 | 37208.42 | 176.71 | 1326.05 | 77.61 | 30.42 | 23549.43 | 0.39 | 0.85 | 0.17 | 1.45 | 1 | 10
7 | 150 | CONCLUIDO | 6.3892 | 15.65 | 10.04 | 12.82 | 0.16 | 47 | 300.32 | 61.82 | 2.75 | 45 | 85.74 | 37273.29 | 173.51 | 1325.97 | 73.64 | 30.42 | 21590.9 | 0.41 | 0.86 | 0.16 | 1.32 | 1 | 10
8 | 150 | CONCLUIDO | 6.5679 | 15.23 | 9.89 | 14.14 | 0.18 | 42 | 300.84 | 61.82 | 3 | 40 | 86.02 | 37338.27 | 169.95 | 1325.98 | 68.8 | 30.42 | 19197.28 | 0.44 | 0.87 | 0.15 | 1.17 | 1 | 10
9 | 150 | CONCLUIDO | 6.7183 | 14.88 | 9.78 | 15.44 | 0.19 | 38 | 301.37 | 61.82 | 3.25 | 36 | 86.3 | 37403.38 | 166.98 | 1326.09 | 64.79 | 30.42 | 17212.33 | 0.47 | 0.88 | 0.15 | 1.05 | 1 | 10
10 | 150 | CONCLUIDO | 6.8367 | 14.63 | 9.69 | 16.6 | 0.21 | 35 | 301.9 | 61.82 | 3.5 | 33 | 86.58 | 37468.6 | 164.46 | 1325.94 | 61.98 | 30.42 | 15818.66 | 0.49 | 0.89 | 0.14 | 0.96 | 1 | 10
11 | 150 | CONCLUIDO | 6.9616 | 14.36 | 9.59 | 17.98 | 0.22 | 32 | 302.43 | 61.82 | 3.75 | 30 | 86.86 | 37533.94 | 161.86 | 1326.02 | 58.8 | 30.42 | 14246.39 | 0.52 | 0.9 | 0.13 | 0.87 | 1 | 10
12 | 150 | CONCLUIDO | 7.0504 | 14.18 | 9.52 | 19.04 | 0.24 | 30 | 302.96 | 61.82 | 4 | 28 | 87.14 | 37599.4 | 159.76 | 1326.08 | 56.45 | 30.42 | 13078.53 | 0.54 | 0.91 | 0.13 | 0.8 | 1 | 10
13 | 150 | CONCLUIDO | 7.1953 | 13.9 | 9.35 | 20.03 | 0.25 | 28 | 303.49 | 61.82 | 4.25 | 26 | 87.42 | 37664.98 | 155.45 | 1325.9 | 50.54 | 30.42 | 10134.13 | 0.6 | 0.93 | 0.12 | 0.62 | 1 | 10
14 | 150 | CONCLUIDO | 7.2165 | 13.86 | 9.42 | 21.73 | 0.26 | 26 | 304.03 | 61.82 | 4.5 | 24 | 87.7 | 37730.68 | 156.01 | 1325.82 | 53.76 | 30.42 | 11755.96 | 0.57 | 0.92 | 0.11 | 0.69 | 1 | 10
15 | 150 | CONCLUIDO | 7.2191 | 13.85 | 9.47 | 22.72 | 0.28 | 25 | 304.56 | 61.82 | 4.75 | 23 | 87.99 | 37796.51 | 156.34 | 1326.04 | 55.23 | 30.42 | 12496.6 | 0.55 | 0.91 | 0.12 | 0.74 | 1 | 10
16 | 150 | CONCLUIDO | 7.3257 | 13.65 | 9.38 | 24.46 | 0.29 | 23 | 305.09 | 61.82 | 5 | 21 | 88.27 | 37862.45 | 153.47 | 1325.91 | 51.98 | 30.42 | 10880.19 | 0.59 | 0.92 | 0.12 | 0.65 | 1 | 10
17 | 150 | CONCLUIDO | 7.3813 | 13.55 | 9.33 | 25.44 | 0.31 | 22 | 305.63 | 61.82 | 5.25 | 20 | 88.56 | 37928.52 | 151.85 | 1325.82 | 50.57 | 30.42 | 10182.19 | 0.6 | 0.93 | 0.11 | 0.61 | 1 | 10
18 | 150 | CONCLUIDO | 7.4267 | 13.46 | 9.3 | 26.57 | 0.32 | 21 | 306.17 | 61.82 | 5.5 | 19 | 88.84 | 37994.72 | 150.28 | 1325.89 | 49.53 | 30.42 | 9665.57 | 0.61 | 0.93 | 0.11 | 0.58 | 1 | 10
19 | 150 | CONCLUIDO | 7.4751 | 13.38 | 9.27 | 27.81 | 0.33 | 20 | 306.7 | 61.82 | 5.75 | 18 | 89.13 | 38061.04 | 148.81 | 1325.89 | 48.6 | 30.42 | 9204.63 | 0.63 | 0.93 | 0.11 | 0.55 | 1 | 10
20 | 150 | CONCLUIDO | 7.5257 | 13.29 | 9.23 | 29.16 | 0.35 | 19 | 307.24 | 61.82 | 6 | 17 | 89.42 | 38127.48 | 147.49 | 1325.85 | 47.44 | 30.42 | 8627.79 | 0.64 | 0.94 | 0.11 | 0.51 | 1 | 10
21 | 150 | CONCLUIDO | 7.5775 | 13.2 | 9.2 | 30.67 | 0.36 | 18 | 307.78 | 61.82 | 6.25 | 16 | 89.71 | 38194.05 | 145.75 | 1325.9 | 46.22 | 30.42 | 8024.06 | 0.66 | 0.94 | 0.11 | 0.48 | 1 | 10
22 | 150 | CONCLUIDO | 7.6232 | 13.12 | 9.18 | 32.39 | 0.38 | 17 | 308.32 | 61.82 | 6.5 | 15 | 90 | 38260.74 | 144.19 | 1325.97 | 45.45 | 30.42 | 7647.14 | 0.67 | 0.94 | 0.11 | 0.46 | 1 | 10
23 | 150 | CONCLUIDO | 7.627 | 13.11 | 9.17 | 32.36 | 0.39 | 17 | 308.86 | 61.82 | 6.75 | 15 | 90.29 | 38327.57 | 142.64 | 1325.89 | 45.32 | 30.42 | 7578.32 | 0.67 | 0.94 | 0.11 | 0.45 | 1 | 10
24 | 150 | CONCLUIDO | 7.6699 | 13.04 | 9.15 | 34.32 | 0.4 | 16 | 309.41 | 61.82 | 7 | 14 | 90.59 | 38394.52 | 141.96 | 1325.94 | 44.65 | 30.42 | 7247.61 | 0.68 | 0.94 | 0.11 | 0.43 | 1 | 10
25 | 150 | CONCLUIDO | 7.728 | 12.94 | 9.11 | 36.44 | 0.42 | 15 | 309.95 | 61.82 | 7.25 | 13 | 90.88 | 38461.6 | 139.98 | 1325.85 | 43.22 | 30.42 | 6540.31 | 0.7 | 0.95 | 0.11 | 0.39 | 1 | 10
26 | 150 | CONCLUIDO | 7.7484 | 12.91 | 9.08 | 36.3 | 0.43 | 15 | 310.5 | 61.82 | 7.5 | 13 | 91.18 | 38528.81 | 137.25 | 1325.89 | 41.92 | 30.42 | 5889.48 | 0.73 | 0.95 | 0.11 | 0.35 | 1 | 10
27 | 150 | CONCLUIDO | 7.8171 | 12.79 | 9.02 | 38.65 | 0.44 | 14 | 311.04 | 61.82 | 7.75 | 12 | 91.47 | 38596.15 | 136.17 | 1325.87 | 40.3 | 30.42 | 5084.69 | 0.75 | 0.96 | 0.1 | 0.3 | 1 | 10
28 | 150 | CONCLUIDO | 7.7213 | 12.95 | 9.18 | 39.33 | 0.46 | 14 | 311.59 | 61.82 | 8 | 12 | 91.77 | 38663.62 | 137.94 | 1325.79 | 45.87 | 30.42 | 7869.6 | 0.66 | 0.94 | 0.1 | 0.46 | 1 | 10
29 | 150 | CONCLUIDO | 7.8098 | 12.8 | 9.09 | 41.93 | 0.47 | 13 | 312.14 | 61.82 | 8.25 | 11 | 92.07 | 38731.35 | 135.55 | 1325.86 | 42.69 | 30.42 | 6286.7 | 0.71 | 0.95 | 0.1 | 0.36 | 1 | 10
30 | 150 | CONCLUIDO | 7.8133 | 12.8 | 9.08 | 41.9 | 0.48 | 13 | 312.69 | 61.82 | 8.5 | 11 | 92.37 | 38799.09 | 134.48 | 1325.79 | 42.43 | 30.42 | 6156.35 | 0.72 | 0.95 | 0.1 | 0.36 | 1 | 10
31 | 150 | CONCLUIDO | 7.8764 | 12.7 | 9.03 | 45.16 | 0.5 | 12 | 313.24 | 61.82 | 8.75 | 10 | 92.67 | 38866.96 | 131.53 | 1325.91 | 40.85 | 30.42 | 5371.57 | 0.74 | 0.96 | 0.1 | 0.31 | 1 | 10
32 | 150 | CONCLUIDO | 7.8721 | 12.7 | 9.04 | 45.2 | 0.51 | 12 | 313.79 | 61.82 | 9 | 10 | 92.97 | 38934.97 | 131.03 | 1325.79 | 41 | 30.42 | 5445.64 | 0.74 | 0.96 | 0.1 | 0.32 | 1 | 10
33 | 150 | CONCLUIDO | 7.9342 | 12.6 | 9 | 49.07 | 0.52 | 11 | 314.34 | 61.82 | 9.25 | 9 | 93.27 | 39003.11 | 128.3 | 1325.79 | 39.52 | 30.42 | 4712.17 | 0.77 | 0.96 | 0.1 | 0.28 | 1 | 10
34 | 150 | CONCLUIDO | 7.9278 | 12.61 | 9.01 | 49.12 | 0.54 | 11 | 314.9 | 61.82 | 9.5 | 9 | 93.57 | 39071.38 | 127.75 | 1325.79 | 39.87 | 30.42 | 4883.77 | 0.76 | 0.96 | 0.1 | 0.29 | 1 | 10
35 | 150 | CONCLUIDO | 7.9192 | 12.63 | 9.02 | 49.2 | 0.55 | 11 | 315.45 | 61.82 | 9.75 | 7 | 93.88 | 39139.8 | 126.46 | 1325.79 | 40.35 | 30.42 | 5122.87 | 0.75 | 0.96 | 0.1 | 0.3 | 1 | 10
36 | 150 | CONCLUIDO | 7.9839 | 12.53 | 8.97 | 53.84 | 0.56 | 10 | 316.01 | 61.82 | 10 | 4 | 94.18 | 39208.35 | 124.49 | 1325.79 | 38.65 | 30.42 | 4280.16 | 0.79 | 0.96 | 0.1 | 0.25 | 1 | 10
37 | 150 | CONCLUIDO | 7.9886 | 12.52 | 8.96 | 53.79 | 0.58 | 10 | 316.56 | 61.82 | 10.25 | 0 | 94.49 | 39277.04 | 124.63 | 1325.79 | 38.1 | 30.42 | 4004.01 | 0.8 | 0.96 | 0.11 | 0.24 | 1 | 10
0 | 10 | CONCLUIDO | 6.3171 | 15.83 | 12.69 | 5.68 | 0.64 | 134 | 26.11 | 12.1 | 1 | 0 | 3.01 | 3454.41 | 37.03 | 1326.21 | 154.21 | 30.42 | 61441 | 0.2 | 0.68 | 0.47 | 3.97 | 1 | 10
0 | 45 | CONCLUIDO | 7.2978 | 13.7 | 10.46 | 10.29 | 0.18 | 61 | 98.71 | 39.72 | 1 | 59 | 12.99 | 12407.75 | 82.65 | 1326.08 | 87.41 | 30.42 | 28403.52 | 0.35 | 0.83 | 0.18 | 1.74 | 1 | 10
1 | 45 | CONCLUIDO | 7.7814 | 12.85 | 9.96 | 13.58 | 0.22 | 44 | 99.02 | 39.72 | 1.25 | 42 | 13.05 | 12446.14 | 74.71 | 1325.84 | 70.85 | 30.42 | 20208.48 | 0.43 | 0.87 | 0.15 | 1.24 | 1 | 10
2 | 45 | CONCLUIDO | 8.099 | 12.35 | 9.66 | 17.05 | 0.27 | 34 | 99.33 | 39.72 | 1.5 | 28 | 13.11 | 12484.55 | 67.98 | 1325.89 | 61.13 | 30.42 | 15399.97 | 0.5 | 0.9 | 0.14 | 0.94 | 1 | 10
3 | 45 | CONCLUIDO | 8.1697 | 12.24 | 9.62 | 18.61 | 0.31 | 31 | 99.64 | 39.72 | 1.75 | 0 | 13.18 | 12522.99 | 66.14 | 1326.07 | 58.41 | 30.42 | 14055.68 | 0.52 | 0.9 | 0.17 | 0.89 | 1 | 10
0 | 105 | CONCLUIDO | 4.9321 | 20.28 | 12.52 | 5.87 | 0.09 | 128 | 204 | 55.27 | 1 | 126 | 42.72 | 25393.6 | 175.11 | 1326.24 | 154.84 | 30.42 | 61785.99 | 0.2 | 0.69 | 0.29 | 3.8 | 1 | 10
1 | 105 | CONCLUIDO | 5.6525 | 17.69 | 11.4 | 7.43 | 0.11 | 92 | 204.39 | 55.27 | 1.25 | 90 | 42.87 | 25442.42 | 157.64 | 1326.15 | 117.86 | 30.42 | 43472.9 | 0.26 | 0.76 | 0.23 | 2.67 | 1 | 10
2 | 105 | CONCLUIDO | 6.1387 | 16.29 | 10.81 | 9 | 0.13 | 72 | 204.79 | 55.27 | 1.5 | 70 | 43.02 | 25491.3 | 147.78 | 1326.25 | 98.53 | 30.42 | 33910.07 | 0.31 | 0.8 | 0.2 | 2.08 | 1 | 10
3 | 105 | CONCLUIDO | 6.5105 | 15.36 | 10.4 | 10.58 | 0.15 | 59 | 205.18 | 55.27 | 1.75 | 57 | 43.16 | 25540.22 | 140.64 | 1326.06 | 85.39 | 30.42 | 27404.42 | 0.36 | 0.83 | 0.17 | 1.68 | 1 | 10
4 | 105 | CONCLUIDO | 6.7966 | 14.71 | 10.12 | 12.15 | 0.17 | 50 | 205.58 | 55.27 | 2 | 48 | 43.31 | 25589.2 | 135.37 | 1325.93 | 76.26 | 30.42 | 22884.47 | 0.4 | 0.85 | 0.16 | 1.4 | 1 | 10
5 | 105 | CONCLUIDO | 7.0245 | 14.24 | 9.93 | 13.85 | 0.19 | 43 | 205.98 | 55.27 | 2.25 | 41 | 43.46 | 25638.22 | 131.14 | 1325.88 | 69.87 | 30.42 | 19723.44 | 0.44 | 0.87 | 0.15 | 1.21 | 1 | 10
6 | 105 | CONCLUIDO | 7.2039 | 13.88 | 9.78 | 15.44 | 0.22 | 38 | 206.38 | 55.27 | 2.5 | 36 | 43.6 | 25687.3 | 127.3 | 1326.28 | 65.09 | 30.42 | 17360.42 | 0.47 | 0.88 | 0.14 | 1.05 | 1 | 10
7 | 105 | CONCLUIDO | 7.3596 | 13.59 | 9.64 | 17.02 | 0.24 | 34 | 206.78 | 55.27 | 2.75 | 32 | 43.75 | 25736.42 | 123.97 | 1326.04 | 60.62 | 30.42 | 15146.23 | 0.5 | 0.9 | 0.14 | 0.92 | 1 | 10
8 | 105 | CONCLUIDO | 7.5188 | 13.3 | 9.52 | 19.04 | 0.26 | 30 | 207.17 | 55.27 | 3 | 28 | 43.9 | 25785.6 | 120.94 | 1325.86 | 56.46 | 30.42 | 13083.76 | 0.54 | 0.91 | 0.13 | 0.8 | 1 | 10
9 | 105 | CONCLUIDO | 7.6995 | 12.99 | 9.33 | 20.73 | 0.28 | 27 | 207.57 | 55.27 | 3.25 | 25 | 44.05 | 25834.83 | 116.42 | 1325.93 | 50.18 | 30.42 | 9958.3 | 0.61 | 0.93 | 0.12 | 0.61 | 1 | 10
10 | 105 | CONCLUIDO | 7.6612 | 13.05 | 9.47 | 22.74 | 0.3 | 25 | 207.97 | 55.27 | 3.5 | 23 | 44.2 | 25884.1 | 117.1 | 1325.85 | 55.36 | 30.42 | 12559.72 | 0.55 | 0.91 | 0.12 | 0.75 | 1 | 10
11 | 105 | CONCLUIDO | 7.7744 | 12.86 | 9.37 | 24.43 | 0.32 | 23 | 208.37 | 55.27 | 3.75 | 21 | 44.35 | 25933.43 | 113.65 | 1325.87 | 51.63 | 30.42 | 10705.18 | 0.59 | 0.92 | 0.12 | 0.64 | 1 | 10
12 | 105 | CONCLUIDO | 7.8635 | 12.72 | 9.3 | 26.57 | 0.34 | 21 | 208.77 | 55.27 | 4 | 19 | 44.5 | 25982.82 | 111.28 | 1325.83 | 49.52 | 30.42 | 9659.37 | 0.61 | 0.93 | 0.11 | 0.58 | 1 | 10
13 | 105 | CONCLUIDO | 7.9077 | 12.65 | 9.27 | 27.81 | 0.36 | 20 | 209.17 | 55.27 | 4.25 | 18 | 44.65 | 26032.25 | 108.67 | 1325.87 | 48.53 | 30.42 | 9171.6 | 0.63 | 0.93 | 0.11 | 0.55 | 1 | 10
14 | 105 | CONCLUIDO | 7.9959 | 12.51 | 9.21 | 30.71 | 0.38 | 18 | 209.58 | 55.27 | 4.5 | 16 | 44.8 | 26081.73 | 106.49 | 1325.93 | 46.64 | 30.42 | 8236.58 | 0.65 | 0.94 | 0.11 | 0.49 | 1 | 10
15 | 105 | CONCLUIDO | 8.0469 | 12.43 | 9.17 | 32.38 | 0.4 | 17 | 209.98 | 55.27 | 4.75 | 15 | 44.95 | 26131.27 | 104.25 | 1325.79 | 45.36 | 30.42 | 7602.21 | 0.67 | 0.94 | 0.11 | 0.45 | 1 | 10
16 | 105 | CONCLUIDO | 8.0883 | 12.36 | 9.15 | 34.31 | 0.42 | 16 | 210.38 | 55.27 | 5 | 14 | 45.11 | 26180.86 | 101.93 | 1325.79 | 44.66 | 30.42 | 7255.49 | 0.68 | 0.94 | 0.1 | 0.43 | 1 | 10
17 | 105 | CONCLUIDO | 8.1461 | 12.28 | 9.1 | 36.41 | 0.44 | 15 | 210.78 | 55.27 | 5.25 | 11 | 45.26 | 26230.5 | 98.46 | 1325.82 | 42.83 | 30.42 | 6347.46 | 0.71 | 0.95 | 0.11 | 0.38 | 1 | 10
18 | 105 | CONCLUIDO | 8.2182 | 12.17 | 9.04 | 38.72 | 0.46 | 14 | 211.18 | 55.27 | 5.5 | 4 | 45.41 | 26280.2 | 96.58 | 1326.17 | 40.21 | 30.42 | 5042 | 0.76 | 0.96 | 0.12 | 0.31 | 1 | 10
19 | 105 | CONCLUIDO | 8.2282 | 12.15 | 9.02 | 38.66 | 0.48 | 14 | 211.59 | 55.27 | 5.75 | 0 | 45.57 | 26329.94 | 96.55 | 1326.06 | 39.53 | 30.42 | 4700.05 | 0.77 | 0.96 | 0.12 | 0.3 | 1 | 10
0 | 60 | CONCLUIDO | 6.6192 | 15.11 | 10.98 | 8.45 | 0.14 | 78 | 124.63 | 45 | 1 | 76 | 18.64 | 15605.44 | 106.48 | 1326.14 | 104.78 | 30.42 | 37007.38 | 0.29 | 0.79 | 0.2 | 2.26 | 1 | 10
1 | 60 | CONCLUIDO | 7.1806 | 13.93 | 10.34 | 10.88 | 0.18 | 57 | 124.96 | 45 | 1.25 | 55 | 18.71 | 15645.96 | 97.36 | 1326.26 | 83.31 | 30.42 | 26374.82 | 0.37 | 0.84 | 0.17 | 1.61 | 1 | 10
2 | 60 | CONCLUIDO | 7.5413 | 13.26 | 9.98 | 13.3 | 0.21 | 45 | 125.29 | 45 | 1.5 | 43 | 18.79 | 15686.51 | 90.83 | 1325.99 | 71.71 | 30.42 | 20637.15 | 0.42 | 0.87 | 0.15 | 1.26 | 1 | 10
3 | 60 | CONCLUIDO | 7.8348 | 12.76 | 9.71 | 16.19 | 0.25 | 36 | 125.62 | 45 | 1.75 | 34 | 18.87 | 15727.09 | 85.37 | 1325.99 | 62.78 | 30.42 | 16217.25 | 0.48 | 0.89 | 0.14 | 0.99 | 1 | 10
4 | 60 | CONCLUIDO | 8.0551 | 12.41 | 9.52 | 19.03 | 0.28 | 30 | 125.95 | 45 | 2 | 28 | 18.95 | 15767.7 | 80.29 | 1325.91 | 56.24 | 30.42 | 12975.42 | 0.54 | 0.91 | 0.13 | 0.79 | 1 | 10
5 | 60 | CONCLUIDO | 8.0948 | 12.35 | 9.56 | 22.05 | 0.31 | 26 | 126.28 | 45 | 2.25 | 23 | 19.03 | 15808.34 | 77.66 | 1325.82 | 58.82 | 30.42 | 14286.94 | 0.52 | 0.9 | 0.11 | 0.84 | 1 | 10
6 | 60 | CONCLUIDO | 8.2134 | 12.18 | 9.43 | 23.57 | 0.35 | 24 | 126.61 | 45 | 2.5 | 2 | 19.11 | 15849 | 74.73 | 1325.91 | 52.99 | 30.42 | 11379.72 | 0.57 | 0.92 | 0.14 | 0.71 | 1 | 10
7 | 60 | CONCLUIDO | 8.2214 | 12.16 | 9.42 | 23.54 | 0.38 | 24 | 126.94 | 45 | 2.75 | 0 | 19.19 | 15889.69 | 74.61 | 1325.97 | 52.42 | 30.42 | 11097.31 | 0.58 | 0.92 | 0.15 | 0.7 | 1 | 10
0 | 135 | CONCLUIDO | 3.9922 | 25.05 | 13.75 | 4.94 | 0.07 | 167 | 263.32 | 59.89 | 1 | 165 | 67.43 | 32710.1 | 228.52 | 1326.25 | 195.56 | 30.42 | 81950.11 | 0.16 | 0.63 | 0.35 | 5.03 | 1 | 10
1 | 135 | CONCLUIDO | 4.7556 | 21.03 | 12.21 | 6.21 | 0.08 | 118 | 263.79 | 59.89 | 1.25 | 116 | 67.65 | 32767.75 | 201.45 | 1326.08 | 144.59 | 30.42 | 56710.73 | 0.21 | 0.71 | 0.27 | 3.49 | 1 | 10
2 | 135 | CONCLUIDO | 5.3132 | 18.82 | 11.37 | 7.5 | 0.1 | 91 | 264.25 | 59.89 | 1.5 | 89 | 67.87 | 32825.49 | 186.23 | 1326.27 | 117.05 | 30.42 | 43073.18 | 0.26 | 0.76 | 0.23 | 2.64 | 1 | 10
3 | 135 | CONCLUIDO | 5.7308 | 17.45 | 10.86 | 8.8 | 0.12 | 74 | 264.72 | 59.89 | 1.75 | 72 | 68.09 | 32883.31 | 176.66 | 1325.94 | 100.63 | 30.42 | 34948.95 | 0.3 | 0.8 | 0.19 | 2.13 | 1 | 10
4 | 135 | CONCLUIDO | 6.0352 | 16.57 | 10.53 | 10.03 | 0.13 | 63 | 265.19 | 59.89 | 2 | 61 | 68.31 | 32941.21 | 170.28 | 1326.19 | 89.62 | 30.42 | 29499.66 | 0.34 | 0.82 | 0.19 | 1.81 | 1 | 10
5 | 135 | CONCLUIDO | 6.3098 | 15.85 | 10.27 | 11.41 | 0.15 | 54 | 265.66 | 59.89 | 2.25 | 52 | 68.53 | 32999.19 | 164.73 | 1325.86 | 81.08 | 30.42 | 25274.26 | 0.38 | 0.84 | 0.17 | 1.54 | 1 | 10
6 | 135 | CONCLUIDO | 6.5444 | 15.28 | 10.05 | 12.83 | 0.17 | 47 | 266.13 | 59.89 | 2.5 | 45 | 68.75 | 33057.26 | 160.12 | 1325.89 | 74.04 | 30.42 | 21791.57 | 0.41 | 0.86 | 0.16 | 1.33 | 1 | 10
7 | 135 | CONCLUIDO | 6.7209 | 14.88 | 9.9 | 14.15 | 0.18 | 42 | 266.6 | 59.89 | 2.75 | 40 | 68.97 | 33115.41 | 156.5 | 1326.26 | 68.93 | 30.42 | 19260.66 | 0.44 | 0.87 | 0.15 | 1.18 | 1 | 10
8 | 135 | CONCLUIDO | 6.8777 | 14.54 | 9.77 | 15.42 | 0.2 | 38 | 267.08 | 59.89 | 3 | 36 | 69.19 | 33173.65 | 153.21 | 1325.81 | 64.72 | 30.42 | 17174.58 | 0.47 | 0.89 | 0.14 | 1.04 | 1 | 10
9 | 135 | CONCLUIDO | 6.9931 | 14.3 | 9.68 | 16.59 | 0.22 | 35 | 267.55 | 59.89 | 3.25 | 33 | 69.41 | 33231.97 | 150.82 | 1325.84 | 61.73 | 30.42 | 15695.83 | 0.49 | 0.89 | 0.14 | 0.96 | 1 | 10
10 | 135 | CONCLUIDO | 7.1156 | 14.05 | 9.58 | 17.97 | 0.23 | 32 | 268.02 | 59.89 | 3.5 | 30 | 69.64 | 33290.38 | 148.2 | 1325.9 | 58.63 | 30.42 | 14158.68 | 0.52 | 0.9 | 0.13 | 0.86 | 1 | 10
11 | 135 | CONCLUIDO | 7.2525 | 13.79 | 9.47 | 19.59 | 0.25 | 29 | 268.5 | 59.89 | 3.75 | 27 | 69.86 | 33348.87 | 145.35 | 1325.89 | 54.71 | 30.42 | 12216.61 | 0.56 | 0.91 | 0.13 | 0.75 | 1 | 10
12 | 135 | CONCLUIDO | 7.3864 | 13.54 | 9.32 | 20.71 | 0.26 | 27 | 268.97 | 59.89 | 4 | 25 | 70.09 | 33407.45 | 141.56 | 1325.86 | 50.08 | 30.42 | 9908.66 | 0.61 | 0.93 | 0.11 | 0.6 | 1 | 10
13 | 135 | CONCLUIDO | 7.2487 | 13.8 | 9.63 | 22.22 | 0.28 | 26 | 269.45 | 59.89 | 4.25 | 24 | 70.31 | 33466.11 | 145.87 | 1326.18 | 61.02 | 30.42 | 15383.09 | 0.5 | 0.9 | 0.12 | 0.91 | 1 | 10
14 | 135 | CONCLUIDO | 7.415 | 13.49 | 9.42 | 23.55 | 0.3 | 24 | 269.92 | 59.89 | 4.5 | 22 | 70.54 | 33524.86 | 141.42 | 1325.89 | 53.61 | 30.42 | 11690.5 | 0.57 | 0.92 | 0.12 | 0.7 | 1 | 10
15 | 135 | CONCLUIDO | 7.5185 | 13.3 | 9.34 | 25.46 | 0.31 | 22 | 270.4 | 59.89 | 4.75 | 20 | 70.76 | 33583.7 | 138.69 | 1325.94 | 50.66 | 30.42 | 10227.4 | 0.6 | 0.93 | 0.12 | 0.61 | 1 | 10
16 | 135 | CONCLUIDO | 7.5653 | 13.22 | 9.3 | 26.58 | 0.33 | 21 | 270.88 | 59.89 | 5 | 19 | 70.99 | 33642.62 | 136.84 | 1325.97 | 49.54 | 30.42 | 9672.45 | 0.61 | 0.93 | 0.12 | 0.58 | 1 | 10
17 | 135 | CONCLUIDO | 7.6058 | 13.15 | 9.28 | 27.85 | 0.34 | 20 | 271.36 | 59.89 | 5.25 | 18 | 71.22 | 33701.64 | 135.41 | 1325.83 | 49.01 | 30.42 | 9411.62 | 0.62 | 0.93 | 0.11 | 0.56 | 1 | 10
18 | 135 | CONCLUIDO | 7.6588 | 13.06 | 9.24 | 29.19 | 0.36 | 19 | 271.84 | 59.89 | 5.5 | 17 | 71.45 | 33760.74 | 133.69 | 1325.91 | 47.64 | 30.42 | 8731.11 | 0.64 | 0.94 | 0.11 | 0.52 | 1 | 10
19 | 135 | CONCLUIDO | 7.701 | 12.99 | 9.22 | 30.74 | 0.38 | 18 | 272.32 | 59.89 | 5.75 | 16 | 71.68 | 33820.05 | 132.09 | 1325.84 | 47.03 | 30.42 | 8428.85 | 0.65 | 0.94 | 0.11 | 0.5 | 1 | 10
20 | 135 | CONCLUIDO | 7.7576 | 12.89 | 9.18 | 32.39 | 0.39 | 17 | 272.8 | 59.89 | 6 | 15 | 71.91 | 33879.33 | 130.29 | 1325.87 | 45.49 | 30.42 | 7663.18 | 0.67 | 0.94 | 0.11 | 0.46 | 1 | 10
21 | 135 | CONCLUIDO | 7.81 | 12.8 | 9.14 | 34.28 | 0.41 | 16 | 273.28 | 59.89 | 6.25 | 14 | 72.14 | 33938.7 | 128.45 | 1325.79 | 44.32 | 30.42 | 7084.48 | 0.69 | 0.95 | 0.11 | 0.42 | 1 | 10
22 | 135 | CONCLUIDO | 7.858 | 12.73 | 9.11 | 36.46 | 0.42 | 15 | 273.76 | 59.89 | 6.5 | 13 | 72.37 | 33998.16 | 126.18 | 1325.91 | 43.37 | 30.42 | 6614.89 | 0.7 | 0.95 | 0.11 | 0.39 | 1 | 10
23 | 135 | CONCLUIDO | 7.887 | 12.68 | 9.07 | 36.27 | 0.44 | 15 | 274.24 | 59.89 | 6.75 | 13 | 72.61 | 34057.71 | 123.41 | 1325.79 | 41.68 | 30.42 | 5771.03 | 0.73 | 0.95 | 0.11 | 0.35 | 1 | 10
24 | 135 | CONCLUIDO | 7.9309 | 12.61 | 9.05 | 38.78 | 0.45 | 14 | 274.73 | 59.89 | 7 | 12 | 72.84 | 34117.35 | 122.45 | 1325.79 | 41.45 | 30.42 | 5658.88 | 0.73 | 0.96 | 0.09 | 0.33 | 1 | 10
25 | 135 | CONCLUIDO | 7.9482 | 12.58 | 9.07 | 41.87 | 0.47 | 13 | 275.21 | 59.89 | 7.25 | 11 | 73.08 | 34177.09 | 120.94 | 1325.79 | 42.06 | 30.42 | 5972.1 | 0.72 | 0.95 | 0.1 | 0.35 | 1 | 10
26 | 135 | CONCLUIDO | 7.9467 | 12.58 | 9.07 | 41.88 | 0.48 | 13 | 275.7 | 59.89 | 7.5 | 11 | 73.31 | 34236.91 | 121.14 | 1325.85 | 42.14 | 30.42 | 6008.55 | 0.72 | 0.95 | 0.1 | 0.35 | 1 | 10
27 | 135 | CONCLUIDO | 8.0084 | 12.49 | 9.03 | 45.14 | 0.5 | 12 | 276.18 | 59.89 | 7.75 | 10 | 73.55 | 34296.82 | 117.57 | 1325.88 | 40.53 | 30.42 | 5208.27 | 0.75 | 0.96 | 0.1 | 0.31 | 1 | 10
28 | 135 | CONCLUIDO | 8.0014 | 12.5 | 9.04 | 45.19 | 0.51 | 12 | 276.67 | 59.89 | 8 | 9 | 73.78 | 34356.83 | 116.85 | 1325.82 | 40.88 | 30.42 | 5385.4 | 0.74 | 0.96 | 0.1 | 0.32 | 1 | 10
29 | 135 | CONCLUIDO | 8.0508 | 12.42 | 9.01 | 49.16 | 0.53 | 11 | 277.16 | 59.89 | 8.25 | 6 | 74.02 | 34416.93 | 114.54 | 1325.82 | 39.96 | 30.42 | 4931.63 | 0.76 | 0.96 | 0.1 | 0.29 | 1 | 10
30 | 135 | CONCLUIDO | 8.056 | 12.41 | 9 | 49.11 | 0.55 | 11 | 277.65 | 59.89 | 8.5 | 1 | 74.26 | 34477.13 | 114.16 | 1325.83 | 39.43 | 30.42 | 4662.93 | 0.77 | 0.96 | 0.11 | 0.28 | 1 | 10
31 | 135 | CONCLUIDO | 8.0544 | 12.42 | 9.01 | 49.13 | 0.56 | 11 | 278.13 | 59.89 | 8.75 | 0 | 74.5 | 34537.41 | 114.26 | 1325.83 | 39.52 | 30.42 | 4708.1 | 0.77 | 0.96 | 0.11 | 0.29 | 1 | 10
0 | 80 | CONCLUIDO | 5.8168 | 17.19 | 11.64 | 6.99 | 0.11 | 100 | 159.12 | 50.28 | 1 | 98 | 27.84 | 19859.16 | 136.43 | 1326.16 | 126.26 | 30.42 | 47635.48 | 0.24 | 0.74 | 0.24 | 2.92 | 1 | 10
1 | 80 | CONCLUIDO | 6.4525 | 15.5 | 10.82 | 8.89 | 0.14 | 73 | 159.48 | 50.28 | 1.25 | 71 | 27.95 | 19902.91 | 124.52 | 1326.04 | 99.12 | 30.42 | 34199.39 | 0.31 | 0.8 | 0.2 | 2.1 | 1 | 10
2 | 80 | CONCLUIDO | 6.8987 | 14.5 | 10.33 | 10.88 | 0.17 | 57 | 159.83 | 50.28 | 1.5 | 55 | 28.05 | 19946.71 | 116.82 | 1325.97 | 83.29 | 30.42 | 26365.86 | 0.37 | 0.84 | 0.17 | 1.61 | 1 | 10
3 | 80 | CONCLUIDO | 7.1997 | 13.89 | 10.05 | 12.83 | 0.19 | 47 | 160.19 | 50.28 | 1.75 | 45 | 28.16 | 19990.53 | 111.46 | 1326.04 | 74.03 | 30.42 | 21785.49 | 0.41 | 0.86 | 0.15 | 1.33 | 1 | 10
4 | 80 | CONCLUIDO | 7.4326 | 13.45 | 9.84 | 14.76 | 0.22 | 40 | 160.54 | 50.28 | 2 | 38 | 28.26 | 20034.4 | 106.76 | 1325.79 | 67.19 | 30.42 | 18401.6 | 0.45 | 0.88 | 0.14 | 1.12 | 1 | 10
5 | 80 | CONCLUIDO | 7.6535 | 13.07 | 9.65 | 17.02 | 0.25 | 34 | 160.9 | 50.28 | 2.25 | 32 | 28.37 | 20078.3 | 102.36 | 1325.95 | 60.75 | 30.42 | 15211.2 | 0.5 | 0.9 | 0.13 | 0.92 | 1 | 10
6 | 80 | CONCLUIDO | 7.8147 | 12.8 | 9.51 | 19.01 | 0.27 | 30 | 161.26 | 50.28 | 2.5 | 28 | 28.48 | 20122.23 | 98.41 | 1325.92 | 55.95 | 30.42 | 12830.86 | 0.54 | 0.91 | 0.13 | 0.78 | 1 | 10
7 | 80 | CONCLUIDO | 7.9421 | 12.59 | 9.43 | 21.76 | 0.3 | 26 | 161.61 | 50.28 | 2.75 | 24 | 28.58 | 20166.2 | 95.38 | 1325.88 | 54.24 | 30.42 | 11994.86 | 0.56 | 0.92 | 0.11 | 0.71 | 1 | 10
8 | 80 | CONCLUIDO | 7.9876 | 12.52 | 9.42 | 23.55 | 0.33 | 24 | 161.97 | 50.28 | 3 | 22 | 28.69 | 20210.21 | 93.15 | 1325.89 | 53.53 | 30.42 | 11647.58 | 0.57 | 0.92 | 0.12 | 0.7 | 1 | 10
9 | 80 | CONCLUIDO | 8.1271 | 12.3 | 9.3 | 26.58 | 0.35 | 21 | 162.33 | 50.28 | 3.25 | 19 | 28.8 | 20254.26 | 88.93 | 1325.87 | 49.64 | 30.42 | 9721.27 | 0.61 | 0.93 | 0.11 | 0.58 | 1 | 10
10 | 80 | CONCLUIDO | 8.2121 | 12.18 | 9.24 | 29.18 | 0.38 | 19 | 162.68 | 50.28 | 3.5 | 14 | 28.9 | 20298.34 | 86.11 | 1325.92 | 47.49 | 30.42 | 8655.31 | 0.64 | 0.94 | 0.11 | 0.52 | 1 | 10
11 | 80 | CONCLUIDO | 8.2457 | 12.13 | 9.22 | 30.74 | 0.41 | 18 | 163.04 | 50.28 | 3.75 | 0 | 29.01 | 20342.46 | 84.36 | 1325.79 | 46.32 | 30.42 | 8076.43 | 0.66 | 0.94 | 0.13 | 0.5 | 1 | 10
0 | 115 | CONCLUIDO | 4.6091 | 21.7 | 12.89 | 5.52 | 0.08 | 140 | 222.93 | 56.94 | 1 | 138 | 49.99 | 27728.69 | 191.57 | 1326.3 | 167.21 | 30.42 | 67908.53 | 0.18 | 0.67 | 0.3 | 4.17 | 1 | 10
1 | 115 | CONCLUIDO | 5.3486 | 18.7 | 11.65 | 6.99 | 0.1 | 100 | 223.35 | 56.94 | 1.25 | 98 | 50.15 | 27780.03 | 171.39 | 1326.02 | 126.23 | 30.42 | 47622.41 | 0.24 | 0.74 | 0.24 | 2.92 | 1 | 10
2 | 115 | CONCLUIDO | 5.8641 | 17.05 | 10.97 | 8.44 | 0.12 | 78 | 223.76 | 56.94 | 1.5 | 76 | 50.32 | 27831.42 | 159.94 | 1326.11 | 104.23 | 30.42 | 36729.71 | 0.29 | 0.79 | 0.2 | 2.25 | 1 | 10
3 | 115 | CONCLUIDO | 6.2425 | 16.02 | 10.55 | 9.89 | 0.14 | 64 | 224.18 | 56.94 | 1.75 | 62 | 50.49 | 27882.87 | 152.37 | 1326.08 | 90.3 | 30.42 | 29835.99 | 0.34 | 0.82 | 0.18 | 1.83 | 1 | 10
4 | 115 | CONCLUIDO | 6.5384 | 15.29 | 10.26 | 11.4 | 0.16 | 54 | 224.6 | 56.94 | 2 | 52 | 50.65 | 27934.37 | 146.83 | 1326.15 | 80.98 | 30.42 | 25224.9 | 0.38 | 0.84 | 0.17 | 1.54 | 1 | 10
5 | 115 | CONCLUIDO | 6.772 | 14.77 | 10.04 | 12.82 | 0.18 | 47 | 225.01 | 56.94 | 2.25 | 45 | 50.82 | 27985.94 | 142.25 | 1325.84 | 73.59 | 30.42 | 21566.34 | 0.41 | 0.86 | 0.16 | 1.32 | 1 | 10
6 | 115 | CONCLUIDO | 6.9853 | 14.32 | 9.86 | 14.42 | 0.2 | 41 | 225.43 | 56.94 | 2.5 | 39 | 50.99 | 28037.57 | 138.12 | 1325.96 | 67.62 | 30.42 | 18610.35 | 0.45 | 0.88 | 0.15 | 1.13 | 1 | 10
7 | 115 | CONCLUIDO | 7.127 | 14.03 | 9.75 | 15.8 | 0.22 | 37 | 225.85 | 56.94 | 2.75 | 35 | 51.16 | 28089.25 | 135.2 | 1325.84 | 64.05 | 30.42 | 16846.89 | 0.47 | 0.89 | 0.14 | 1.03 | 1 | 10
8 | 115 | CONCLUIDO | 7.2866 | 13.72 | 9.61 | 17.48 | 0.24 | 33 | 226.27 | 56.94 | 3 | 31 | 51.33 | 28140.99 | 131.96 | 1325.9 | 59.65 | 30.42 | 14666.73 | 0.51 | 0.9 | 0.13 | 0.89 | 1 | 10
9 | 115 | CONCLUIDO | 7.4163 | 13.48 | 9.51 | 19.01 | 0.25 | 30 | 226.69 | 56.94 | 3.25 | 28 | 51.5 | 28192.8 | 128.76 | 1325.79 | 56.13 | 30.42 | 12920.14 | 0.54 | 0.91 | 0.13 | 0.79 | 1 | 10
10 | 115 | CONCLUIDO | 7.5948 | 13.17 | 9.32 | 20.71 | 0.27 | 27 | 227.11 | 56.94 | 3.5 | 25 | 51.67 | 28244.66 | 124.72 | 1325.88 | 49.98 | 30.42 | 9858.85 | 0.61 | 0.93 | 0.12 | 0.6 | 1 | 10
11 | 115 | CONCLUIDO | 7.4963 | 13.34 | 9.54 | 22.01 | 0.29 | 26 | 227.53 | 56.94 | 3.75 | 24 | 51.84 | 28296.58 | 126.78 | 1325.85 | 57.57 | 30.42 | 13661.95 | 0.53 | 0.91 | 0.12 | 0.82 | 1 | 10
12 | 115 | CONCLUIDO | 7.6651 | 13.05 | 9.38 | 24.46 | 0.31 | 23 | 227.95 | 56.94 | 4 | 21 | 52.01 | 28348.56 | 122.63 | 1325.82 | 52.03 | 30.42 | 10903.65 | 0.58 | 0.92 | 0.12 | 0.66 | 1 | 10
13 | 115 | CONCLUIDO | 7.7089 | 12.97 | 9.35 | 25.49 | 0.33 | 22 | 228.38 | 56.94 | 4.25 | 20 | 52.18 | 28400.61 | 121.05 | 1325.82 | 51.14 | 30.42 | 10463.88 | 0.59 | 0.93 | 0.11 | 0.62 | 1 | 10
14 | 115 | CONCLUIDO | 7.8054 | 12.81 | 9.27 | 27.82 | 0.35 | 20 | 228.8 | 56.94 | 4.5 | 18 | 52.36 | 28452.71 | 118.19 | 1325.91 | 48.58 | 30.42 | 9195.56 | 0.63 | 0.93 | 0.11 | 0.55 | 1 | 10
15 | 115 | CONCLUIDO | 7.851 | 12.74 | 9.24 | 29.19 | 0.37 | 19 | 229.22 | 56.94 | 4.75 | 17 | 52.53 | 28504.87 | 116.55 | 1325.83 | 47.62 | 30.42 | 8718.81 | 0.64 | 0.94 | 0.11 | 0.52 | 1 | 10
16 | 115 | CONCLUIDO | 7.8918 | 12.67 | 9.22 | 30.74 | 0.39 | 18 | 229.65 | 56.94 | 5 | 16 | 52.7 | 28557.1 | 114.24 | 1325.8 | 46.95 | 30.42 | 8391.81 | 0.65 | 0.94 | 0.11 | 0.5 | 1 | 10
17 | 115 | CONCLUIDO | 7.9514 | 12.58 | 9.17 | 32.36 | 0.41 | 17 | 230.07 | 56.94 | 5.25 | 15 | 52.88 | 28609.38 | 111.44 | 1325.81 | 45.22 | 30.42 | 7531.12 | 0.67 | 0.94 | 0.11 | 0.45 | 1 | 10
18 | 115 | CONCLUIDO | 7.9927 | 12.51 | 9.15 | 34.31 | 0.42 | 16 | 230.49 | 56.94 | 5.5 | 14 | 53.05 | 28661.73 | 110.04 | 1325.86 | 44.45 | 30.42 | 7147.73 | 0.68 | 0.95 | 0.11 | 0.43 | 1 | 10
19 | 115 | CONCLUIDO | 8.0607 | 12.41 | 9.09 | 36.35 | 0.44 | 15 | 230.92 | 56.94 | 5.75 | 13 | 53.23 | 28714.14 | 106.33 | 1325.82 | 42.28 | 30.42 | 6072.16 | 0.72 | 0.95 | 0.11 | 0.37 | 1 | 10
20 | 115 | CONCLUIDO | 8.1019 | 12.34 | 9.07 | 38.86 | 0.46 | 14 | 231.34 | 56.94 | 6 | 12 | 53.4 | 28766.61 | 104.94 | 1325.88 | 42.08 | 30.42 | 5976.5 | 0.72 | 0.95 | 0.1 | 0.35 | 1 | 10
21 | 115 | CONCLUIDO | 8.1293 | 12.3 | 9.07 | 41.86 | 0.48 | 13 | 231.77 | 56.94 | 6.25 | 8 | 53.58 | 28819.14 | 103.24 | 1325.89 | 41.99 | 30.42 | 5935.47 | 0.72 | 0.95 | 0.1 | 0.35 | 1 | 10
22 | 115 | CONCLUIDO | 8.1213 | 12.31 | 9.08 | 41.92 | 0.5 | 13 | 232.2 | 56.94 | 6.5 | 2 | 53.75 | 28871.74 | 103.49 | 1325.79 | 42.04 | 30.42 | 5957.52 | 0.72 | 0.95 | 0.11 | 0.36 | 1 | 10
23 | 115 | CONCLUIDO | 8.1216 | 12.31 | 9.08 | 41.91 | 0.52 | 13 | 232.62 | 56.94 | 6.75 | 0 | 53.93 | 28924.39 | 103.67 | 1325.9 | 41.9 | 30.42 | 5889.25 | 0.73 | 0.95 | 0.12 | 0.36 | 1 | 10
0 | 35 | CONCLUIDO | 7.8074 | 12.81 | 10.09 | 12.61 | 0.22 | 48 | 80.84 | 35.1 | 1 | 45 | 9.74 | 10204.21 | 64.46 | 1325.86 | 75.18 | 30.42 | 22356.82 | 0.4 | 0.86 | 0.16 | 1.37 | 1 | 10
1 | 35 | CONCLUIDO | 8.0476 | 12.43 | 9.86 | 15.17 | 0.27 | 39 | 81.14 | 35.1 | 1.25 | 1 | 9.79 | 10241.25 | 60.24 | 1325.86 | 66.27 | 30.42 | 17945.36 | 0.46 | 0.88 | 0.19 | 1.14 | 1 | 10
2 | 35 | CONCLUIDO | 8.0469 | 12.43 | 9.86 | 15.17 | 0.32 | 39 | 81.44 | 35.1 | 1.5 | 0 | 9.84 | 10278.32 | 60.46 | 1325.86 | 66.27 | 30.42 | 17944.42 | 0.46 | 0.88 | 0.19 | 1.14 | 1 | 10
0 | 50 | CONCLUIDO | 7.054 | 14.18 | 10.65 | 9.54 | 0.16 | 67 | 107.41 | 41.65 | 1 | 65 | 14.77 | 13481.73 | 91.11 | 1325.89 | 93.49 | 30.42 | 31415.31 | 0.33 | 0.81 | 0.19 | 1.93 | 1 | 10
1 | 50 | CONCLUIDO | 7.5641 | 13.22 | 10.1 | 12.36 | 0.2 | 49 | 107.73 | 41.65 | 1.25 | 47 | 14.83 | 13520.81 | 82.67 | 1325.96 | 75.28 | 30.42 | 22398.07 | 0.4 | 0.86 | 0.16 | 1.37 | 1 | 10
2 | 50 | CONCLUIDO | 7.902 | 12.66 | 9.77 | 15.43 | 0.24 | 38 | 108.05 | 41.65 | 1.5 | 36 | 14.9 | 13559.91 | 76.16 | 1325.93 | 64.91 | 30.42 | 17268.16 | 0.47 | 0.88 | 0.14 | 1.05 | 1 | 10
3 | 50 | CONCLUIDO | 8.1768 | 12.23 | 9.53 | 19.05 | 0.28 | 30 | 108.37 | 41.65 | 1.75 | 25 | 14.97 | 13599.17 | 70.32 | 1325.9 | 56.56 | 30.42 | 13135.33 | 0.54 | 0.91 | 0.14 | 0.81 | 1 | 10
4 | 50 | CONCLUIDO | 8.2355 | 12.14 | 9.48 | 20.32 | 0.32 | 28 | 108.68 | 41.65 | 2 | 0 | 15.03 | 13638.32 | 68.84 | 1325.95 | 54.1 | 30.42 | 11917.06 | 0.56 | 0.91 | 0.16 | 0.76 | 1 | 10
0 | 25 | CONCLUIDO | 7.7821 | 12.85 | 10.3 | 11.45 | 0.28 | 54 | 61.76 | 28.92 | 1 | 0 | 6.84 | 7851.41 | 53.57 | 1326.26 | 79.99 | 30.42 | 24729.57 | 0.38 | 0.84 | 0.23 | 1.58 | 1 | 10
0 | 85 | CONCLUIDO | 5.6362 | 17.74 | 11.81 | 6.75 | 0.11 | 105 | 167.88 | 51.39 | 1 | 103 | 30.49 | 20939.59 | 143.93 | 1326.1 | 131.54 | 30.42 | 50248.41 | 0.23 | 0.73 | 0.25 | 3.09 | 1 | 10
1 | 85 | CONCLUIDO | 6.2777 | 15.93 | 10.95 | 8.53 | 0.13 | 77 | 168.25 | 51.39 | 1.25 | 75 | 30.6 | 20984.25 | 131.32 | 1325.91 | 103.12 | 30.42 | 36181.17 | 0.29 | 0.79 | 0.21 | 2.23 | 1 | 10
2 | 85 | CONCLUIDO | 6.7412 | 14.83 | 10.43 | 10.43 | 0.16 | 60 | 168.61 | 51.39 | 1.5 | 58 | 30.71 | 21028.94 | 123 | 1325.92 | 86.37 | 30.42 | 27892.01 | 0.35 | 0.83 | 0.18 | 1.71 | 1 | 10
3 | 85 | CONCLUIDO | 7.0278 | 14.23 | 10.16 | 12.19 | 0.18 | 50 | 168.97 | 51.39 | 1.75 | 48 | 30.83 | 21073.68 | 118.03 | 1325.99 | 77.74 | 30.42 | 23626.86 | 0.39 | 0.85 | 0.16 | 1.44 | 1 | 10
4 | 85 | CONCLUIDO | 7.3061 | 13.69 | 9.89 | 14.13 | 0.21 | 42 | 169.33 | 51.39 | 2 | 40 | 30.94 | 21118.46 | 112.63 | 1325.88 | 68.72 | 30.42 | 19152.9 | 0.44 | 0.87 | 0.15 | 1.17 | 1 | 10
5 | 85 | CONCLUIDO | 7.5116 | 13.31 | 9.72 | 16.2 | 0.24 | 36 | 169.7 | 51.39 | 2.25 | 34 | 31.05 | 21163.27 | 108.73 | 1325.94 | 63.07 | 30.42 | 16360.34 | 0.48 | 0.89 | 0.14 | 1 | 1 | 10
6 | 85 | CONCLUIDO | 7.7088 | 12.97 | 9.55 | 18.48 | 0.26 | 31 | 170.06 | 51.39 | 2.5 | 29 | 31.17 | 21208.12 | 104.46 | 1325.97 | 57.58 | 30.42 | 13642.14 | 0.53 | 0.91 | 0.13 | 0.83 | 1 | 10
7 | 85 | CONCLUIDO | 7.9293 | 12.61 | 9.32 | 20.72 | 0.29 | 27 | 170.42 | 51.39 | 2.75 | 25 | 31.28 | 21253.01 | 99.26 | 1326.04 | 50 | 30.42 | 9867.85 | 0.61 | 0.93 | 0.12 | 0.6 | 1 | 10
8 | 85 | CONCLUIDO | 7.8989 | 12.66 | 9.44 | 22.66 | 0.31 | 25 | 170.79 | 51.39 | 3 | 23 | 31.4 | 21297.94 | 99.4 | 1325.91 | 54.27 | 30.42 | 12016.79 | 0.56 | 0.92 | 0.12 | 0.72 | 1 | 10
9 | 85 | CONCLUIDO | 7.9784 | 12.53 | 9.38 | 24.47 | 0.34 | 23 | 171.15 | 51.39 | 3.25 | 21 | 31.51 | 21342.91 | 96.34 | 1326.06 | 52.29 | 30.42 | 11036.83 | 0.58 | 0.92 | 0.12 | 0.66 | 1 | 10
10 | 85 | CONCLUIDO | 8.1154 | 12.32 | 9.27 | 27.82 | 0.36 | 20 | 171.52 | 51.39 | 3.5 | 18 | 31.63 | 21387.92 | 92.03 | 1325.92 | 48.57 | 30.42 | 9190.24 | 0.63 | 0.93 | 0.11 | 0.55 | 1 | 10
11 | 85 | CONCLUIDO | 8.2016 | 12.19 | 9.21 | 30.7 | 0.39 | 18 | 171.88 | 51.39 | 3.75 | 16 | 31.74 | 21432.96 | 88.9 | 1325.81 | 46.57 | 30.42 | 8198.75 | 0.65 | 0.94 | 0.11 | 0.49 | 1 | 10
12 | 85 | CONCLUIDO | 8.2442 | 12.13 | 9.18 | 32.4 | 0.41 | 17 | 172.25 | 51.39 | 4 | 6 | 31.86 | 21478.05 | 87.14 | 1325.87 | 45.22 | 30.42 | 7527.75 | 0.67 | 0.94 | 0.12 | 0.46 | 1 | 10
13 | 85 | CONCLUIDO | 8.2367 | 12.14 | 9.19 | 32.44 | 0.44 | 17 | 172.61 | 51.39 | 4.25 | 0 | 31.97 | 21523.17 | 87.22 | 1325.94 | 45.38 | 30.42 | 7607.65 | 0.67 | 0.94 | 0.13 | 0.47 | 1 | 10
0 | 20 | CONCLUIDO | 7.5133 | 13.31 | 10.73 | 9.47 | 0.34 | 68 | 51.33 | 24.83 | 1 | 0 | 5.51 | 6564.78 | 49.72 | 1326.25 | 93.09 | 30.42 | 31209.86 | 0.33 | 0.81 | 0.28 | 2.01 | 1 | 10
0 | 120 | CONCLUIDO | 4.4547 | 22.45 | 13.09 | 5.38 | 0.08 | 146 | 232.68 | 57.72 | 1 | 144 | 53.95 | 28931.02 | 200.22 | 1326.46 | 173.43 | 30.42 | 70988.85 | 0.18 | 0.66 | 0.31 | 4.36 | 1 | 10
1 | 120 | CONCLUIDO | 5.2061 | 19.21 | 11.76 | 6.79 | 0.1 | 104 | 233.1 | 57.72 | 1.25 | 102 | 54.13 | 28983.75 | 178.31 | 1326.25 | 130.1 | 30.42 | 49537 | 0.23 | 0.74 | 0.24 | 3.04 | 1 | 10
2 | 120 | CONCLUIDO | 5.727 | 17.46 | 11.06 | 8.19 | 0.11 | 81 | 233.53 | 57.72 | 1.5 | 79 | 54.31 | 29036.54 | 166.25 | 1326.1 | 107.25 | 30.42 | 38223.4 | 0.28 | 0.78 | 0.2 | 2.34 | 1 | 10
3 | 120 | CONCLUIDO | 6.0956 | 16.41 | 10.64 | 9.53 | 0.13 | 67 | 233.96 | 57.72 | 1.75 | 65 | 54.49 | 29089.39 | 158.73 | 1325.91 | 93.36 | 30.42 | 31349.21 | 0.33 | 0.81 | 0.19 | 1.92 | 1 | 10
4 | 120 | CONCLUIDO | 6.424 | 15.57 | 10.31 | 11.04 | 0.15 | 56 | 234.39 | 57.72 | 2 | 54 | 54.67 | 29142.31 | 152.28 | 1326.12 | 82.27 | 30.42 | 25862.37 | 0.37 | 0.84 | 0.17 | 1.58 | 1 | 10
5 | 120 | CONCLUIDO | 6.6391 | 15.06 | 10.12 | 12.39 | 0.17 | 49 | 234.82 | 57.72 | 2.25 | 47 | 54.85 | 29195.29 | 148.17 | 1326.38 | 76.33 | 30.42 | 22927.29 | 0.4 | 0.85 | 0.16 | 1.4 | 1 | 10
6 | 120 | CONCLUIDO | 6.8548 | 14.59 | 9.92 | 13.84 | 0.19 | 43 | 235.25 | 57.72 | 2.5 | 41 | 55.03 | 29248.33 | 143.94 | 1325.96 | 69.71 | 30.42 | 19646.11 | 0.44 | 0.87 | 0.15 | 1.2 | 1 | 10
7 | 120 | CONCLUIDO | 7.0377 | 14.21 | 9.77 | 15.43 | 0.21 | 38 | 235.68 | 57.72 | 2.75 | 36 | 55.21 | 29301.44 | 140.14 | 1325.83 | 64.93 | 30.42 | 17279.18 | 0.47 | 0.89 | 0.14 | 1.05 | 1 | 10
8 | 120 | CONCLUIDO | 7.1912 | 13.91 | 9.65 | 17.03 | 0.23 | 34 | 236.11 | 57.72 | 3 | 32 | 55.39 | 29354.61 | 137.1 | 1325.91 | 60.82 | 30.42 | 15244.6 | 0.5 | 0.9 | 0.14 | 0.93 | 1 | 10
9 | 120 | CONCLUIDO | 7.3107 | 13.68 | 9.56 | 18.5 | 0.24 | 31 | 236.54 | 57.72 | 3.25 | 29 | 55.57 | 29407.85 | 134.51 | 1325.85 | 57.78 | 30.42 | 13742.48 | 0.53 | 0.9 | 0.13 | 0.84 | 1 | 10
10 | 120 | CONCLUIDO | 7.4849 | 13.36 | 9.38 | 20.09 | 0.26 | 28 | 236.98 | 57.72 | 3.5 | 26 | 55.75 | 29461.15 | 130.45 | 1325.91 | 51.55 | 30.42 | 10637.6 | 0.59 | 0.92 | 0.13 | 0.65 | 1 | 10
11 | 120 | CONCLUIDO | 7.5066 | 13.32 | 9.43 | 21.76 | 0.28 | 26 | 237.41 | 57.72 | 3.75 | 24 | 55.93 | 29514.51 | 129.93 | 1325.94 | 54.3 | 30.42 | 12022.76 | 0.56 | 0.92 | 0.11 | 0.71 | 1 | 10
12 | 120 | CONCLUIDO | 7.5117 | 13.31 | 9.46 | 22.72 | 0.3 | 25 | 237.84 | 57.72 | 4 | 23 | 56.12 | 29567.95 | 129.24 | 1325.85 | 54.99 | 30.42 | 12375.2 | 0.55 | 0.91 | 0.12 | 0.74 | 1 | 10
13 | 120 | CONCLUIDO | 7.6123 | 13.14 | 9.38 | 24.47 | 0.32 | 23 | 238.28 | 57.72 | 4.25 | 21 | 56.3 | 29621.44 | 126.6 | 1325.88 | 52.25 | 30.42 | 11016.65 | 0.58 | 0.92 | 0.12 | 0.66 | 1 | 10
14 | 120 | CONCLUIDO | 7.7131 | 12.96 | 9.3 | 26.57 | 0.34 | 21 | 238.71 | 57.72 | 4.5 | 19 | 56.49 | 29675.01 | 124.03 | 1325.81 | 49.51 | 30.42 | 9656.29 | 0.61 | 0.93 | 0.11 | 0.58 | 1 | 10
15 | 120 | CONCLUIDO | 7.7534 | 12.9 | 9.28 | 27.83 | 0.35 | 20 | 239.14 | 57.72 | 4.75 | 18 | 56.67 | 29728.63 | 122.04 | 1325.86 | 48.71 | 30.42 | 9259.59 | 0.62 | 0.93 | 0.12 | 0.56 | 1 | 10
16 | 120 | CONCLUIDO | 7.8035 | 12.81 | 9.24 | 29.18 | 0.37 | 19 | 239.58 | 57.72 | 5 | 17 | 56.86 | 29782.33 | 120.38 | 1325.87 | 47.58 | 30.42 | 8699.43 | 0.64 | 0.94 | 0.11 | 0.52 | 1 | 10
17 | 120 | CONCLUIDO | 7.8998 | 12.66 | 9.18 | 32.38 | 0.39 | 17 | 240.02 | 57.72 | 5.25 | 15 | 57.04 | 29836.09 | 117.32 | 1325.95 | 45.38 | 30.42 | 7609.48 | 0.67 | 0.94 | 0.11 | 0.45 | 1 | 10
18 | 120 | CONCLUIDO | 7.949 | 12.58 | 9.14 | 34.28 | 0.41 | 16 | 240.45 | 57.72 | 5.5 | 14 | 57.23 | 29890.04 | 115.16 | 1325.9 | 44.41 | 30.42 | 7130.25 | 0.68 | 0.95 | 0.1 | 0.42 | 1 | 10
19 | 120 | CONCLUIDO | 7.95 | 12.58 | 9.14 | 34.28 | 0.42 | 16 | 240.89 | 57.72 | 5.75 | 14 | 57.42 | 29943.94 | 113.55 | 1325.83 | 44.23 | 30.42 | 7040.28 | 0.69 | 0.95 | 0.11 | 0.42 | 1 | 10
20 | 120 | CONCLUIDO | 8.0178 | 12.47 | 9.08 | 36.32 | 0.44 | 15 | 241.33 | 57.72 | 6 | 13 | 57.6 | 29997.9 | 110.22 | 1325.79 | 41.99 | 30.42 | 5927.29 | 0.72 | 0.95 | 0.11 | 0.36 | 1 | 10
21 | 120 | CONCLUIDO | 8.0595 | 12.41 | 9.06 | 38.83 | 0.46 | 14 | 241.77 | 57.72 | 6.25 | 12 | 57.79 | 30051.93 | 109.31 | 1325.79 | 41.89 | 30.42 | 5882.49 | 0.73 | 0.95 | 0.1 | 0.34 | 1 | 10
22 | 120 | CONCLUIDO | 8.0868 | 12.37 | 9.06 | 41.84 | 0.48 | 13 | 242.2 | 57.72 | 6.5 | 11 | 57.98 | 30106.03 | 107.48 | 1325.79 | 41.97 | 30.42 | 5925 | 0.72 | 0.95 | 0.1 | 0.34 | 1 | 10
23 | 120 | CONCLUIDO | 8.0817 | 12.37 | 9.07 | 41.87 | 0.49 | 13 | 242.64 | 57.72 | 6.75 | 7 | 58.17 | 30160.2 | 106.8 | 1325.84 | 41.94 | 30.42 | 5908.12 | 0.73 | 0.95 | 0.11 | 0.35 | 1 | 10
24 | 120 | CONCLUIDO | 8.0743 | 12.38 | 9.08 | 41.93 | 0.51 | 13 | 243.08 | 57.72 | 7 | 1 | 58.36 | 30214.44 | 105.88 | 1325.88 | 41.99 | 30.42 | 5936.31 | 0.72 | 0.95 | 0.12 | 0.36 | 1 | 10
25 | 120 | CONCLUIDO | 8.0748 | 12.38 | 9.08 | 41.92 | 0.53 | 13 | 243.52 | 57.72 | 7.25 | 0 | 58.55 | 30268.74 | 106.02 | 1325.91 | 41.92 | 30.42 | 5901.3 | 0.73 | 0.95 | 0.12 | 0.36 | 1 | 10
0 | 145 | CONCLUIDO | 3.6903 | 27.1 | 14.29 | 4.68 | 0.06 | 183 | 285.18 | 61.2 | 1 | 181 | 77.98 | 35406.83 | 250.17 | 1326.13 | 213.08 | 30.42 | 90630.57 | 0.14 | 0.61 | 0.38 | 5.56 | 1 | 10
1 | 145 | CONCLUIDO | 4.488 | 22.28 | 12.49 | 5.9 | 0.08 | 127 | 285.68 | 61.2 | 1.25 | 125 | 78.24 | 35468.6 | 217.35 | 1326.26 | 153.89 | 30.42 | 61315.05 | 0.2 | 0.69 | 0.28 | 3.77 | 1 | 10
2 | 145 | CONCLUIDO | 5.047 | 19.81 | 11.58 | 7.09 | 0.09 | 98 | 286.19 | 61.2 | 1.5 | 96 | 78.49 | 35530.47 | 200.44 | 1326.31 | 124.16 | 30.42 | 46595.99 | 0.24 | 0.75 | 0.24 | 2.86 | 1 | 10
3 | 145 | CONCLUIDO | 5.4902 | 18.21 | 11.01 | 8.36 | 0.11 | 79 | 286.69 | 61.2 | 1.75 | 77 | 78.74 | 35592.57 | 189.28 | 1326.02 | 105.11 | 30.42 | 37167.27 | 0.29 | 0.79 | 0.21 | 2.29 | 1 | 10
4 | 145 | CONCLUIDO | 5.8093 | 17.21 | 10.65 | 9.54 | 0.12 | 67 | 287.19 | 61.2 | 2 | 65 | 78.99 | 35654.65 | 182.14 | 1326.1 | 93.62 | 30.42 | 31477.79 | 0.32 | 0.81 | 0.19 | 1.93 | 1 | 10
5 | 145 | CONCLUIDO | 6.0803 | 16.45 | 10.37 | 10.73 | 0.14 | 58 | 287.7 | 61.2 | 2.25 | 56 | 79.25 | 35716.83 | 176.27 | 1326.11 | 84.46 | 30.42 | 26943.23 | 0.36 | 0.83 | 0.17 | 1.65 | 1 | 10
6 | 145 | CONCLUIDO | 6.3056 | 15.86 | 10.16 | 11.95 | 0.15 | 51 | 288.2 | 61.2 | 2.5 | 49 | 79.5 | 35779.11 | 171.67 | 1326.02 | 77.59 | 30.42 | 23547.46 | 0.39 | 0.85 | 0.16 | 1.44 | 1 | 10
7 | 145 | CONCLUIDO | 6.5115 | 15.36 | 9.98 | 13.31 | 0.17 | 45 | 288.71 | 61.2 | 2.75 | 43 | 79.76 | 35841.5 | 167.53 | 1325.92 | 71.78 | 30.42 | 20669.97 | 0.42 | 0.87 | 0.15 | 1.26 | 1 | 10
8 | 145 | CONCLUIDO | 6.6623 | 15.01 | 9.85 | 14.42 | 0.18 | 41 | 289.21 | 61.2 | 3 | 39 | 80.02 | 35903.99 | 164.35 | 1325.91 | 67.44 | 30.42 | 18521.26 | 0.45 | 0.88 | 0.14 | 1.13 | 1 | 10
9 | 145 | CONCLUIDO | 6.808 | 14.69 | 9.75 | 15.8 | 0.2 | 37 | 289.72 | 61.2 | 3.25 | 35 | 80.27 | 35966.59 | 161.69 | 1325.86 | 63.95 | 30.42 | 16793 | 0.48 | 0.89 | 0.14 | 1.02 | 1 | 10
10 | 145 | CONCLUIDO | 6.9293 | 14.43 | 9.65 | 17.03 | 0.21 | 34 | 290.23 | 61.2 | 3.5 | 32 | 80.53 | 36029.29 | 158.91 | 1325.82 | 60.83 | 30.42 | 15249.49 | 0.5 | 0.9 | 0.14 | 0.93 | 1 | 10
11 | 145 | CONCLUIDO | 7.054 | 14.18 | 9.56 | 18.5 | 0.23 | 31 | 290.74 | 61.2 | 3.75 | 29 | 80.79 | 36092.1 | 156.38 | 1325.86 | 57.83 | 30.42 | 13762.66 | 0.53 | 0.9 | 0.13 | 0.84 | 1 | 10
12 | 145 | CONCLUIDO | 7.1596 | 13.97 | 9.46 | 19.56 | 0.24 | 29 | 291.25 | 61.2 | 4 | 27 | 81.05 | 36155.02 | 153.89 | 1325.82 | 54.22 | 30.42 | 11972.26 | 0.56 | 0.91 | 0.13 | 0.73 | 1 | 10
13 | 145 | CONCLUIDO | 7.2855 | 13.73 | 9.32 | 20.71 | 0.26 | 27 | 291.76 | 61.2 | 4.25 | 25 | 81.31 | 36218.04 | 150.3 | 1325.9 | 50.09 | 30.42 | 9914.11 | 0.61 | 0.93 | 0.11 | 0.6 | 1 | 10
14 | 145 | CONCLUIDO | 7.1675 | 13.95 | 9.6 | 22.16 | 0.27 | 26 | 292.27 | 61.2 | 4.5 | 24 | 81.57 | 36281.16 | 154.54 | 1325.96 | 60.41 | 30.42 | 15080.38 | 0.5 | 0.9 | 0.11 | 0.88 | 1 | 10
15 | 145 | CONCLUIDO | 7.3293 | 13.64 | 9.4 | 23.5 | 0.29 | 24 | 292.79 | 61.2 | 4.75 | 22 | 81.84 | 36344.4 | 150.01 | 1325.91 | 52.96 | 30.42 | 11365.23 | 0.57 | 0.92 | 0.12 | 0.68 | 1 | 10
16 | 145 | CONCLUIDO | 7.3703 | 13.57 | 9.38 | 24.47 | 0.3 | 23 | 293.3 | 61.2 | 5 | 21 | 82.1 | 36407.75 | 148.64 | 1326.05 | 52.2 | 30.42 | 10988.46 | 0.58 | 0.92 | 0.12 | 0.66 | 1 | 10
17 | 145 | CONCLUIDO | 7.471 | 13.38 | 9.3 | 26.58 | 0.32 | 21 | 293.81 | 61.2 | 5.25 | 19 | 82.36 | 36471.2 | 146.17 | 1325.82 | 49.59 | 30.42 | 9694.75 | 0.61 | 0.93 | 0.12 | 0.58 | 1 | 10
18 | 145 | CONCLUIDO | 7.5185 | 13.3 | 9.27 | 27.82 | 0.33 | 20 | 294.33 | 61.2 | 5.5 | 18 | 82.63 | 36534.76 | 144.54 | 1325.92 | 48.61 | 30.42 | 9212.19 | 0.63 | 0.93 | 0.11 | 0.55 | 1 | 10
19 | 145 | CONCLUIDO | 7.5705 | 13.21 | 9.24 | 29.17 | 0.35 | 19 | 294.84 | 61.2 | 5.75 | 17 | 82.9 | 36598.44 | 143.02 | 1325.84 | 47.43 | 30.42 | 8624.49 | 0.64 | 0.94 | 0.11 | 0.52 | 1 | 10
20 | 145 | CONCLUIDO | 7.6131 | 13.14 | 9.22 | 30.72 | 0.36 | 18 | 295.36 | 61.2 | 6 | 16 | 83.16 | 36662.22 | 141.5 | 1325.88 | 46.87 | 30.42 | 8350.25 | 0.65 | 0.94 | 0.11 | 0.5 | 1 | 10
21 | 145 | CONCLUIDO | 7.6671 | 13.04 | 9.18 | 32.39 | 0.38 | 17 | 295.88 | 61.2 | 6.25 | 15 | 83.43 | 36726.12 | 139.59 | 1325.93 | 45.46 | 30.42 | 7647.93 | 0.67 | 0.94 | 0.11 | 0.46 | 1 | 10
22 | 145 | CONCLUIDO | 7.6718 | 13.03 | 9.17 | 32.36 | 0.39 | 17 | 296.4 | 61.2 | 6.5 | 15 | 83.7 | 36790.13 | 138.16 | 1325.82 | 45.31 | 30.42 | 7573.71 | 0.67 | 0.94 | 0.11 | 0.45 | 1 | 10
23 | 145 | CONCLUIDO | 7.7146 | 12.96 | 9.15 | 34.32 | 0.4 | 16 | 296.92 | 61.2 | 6.75 | 14 | 83.97 | 36854.25 | 137.38 | 1325.81 | 44.66 | 30.42 | 7252.7 | 0.68 | 0.94 | 0.11 | 0.43 | 1 | 10
24 | 145 | CONCLUIDO | 7.7705 | 12.87 | 9.11 | 36.45 | 0.42 | 15 | 297.44 | 61.2 | 7 | 13 | 84.24 | 36918.48 | 135.33 | 1325.9 | 43.24 | 30.42 | 6550.47 | 0.7 | 0.95 | 0.11 | 0.39 | 1 | 10
25 | 145 | CONCLUIDO | 7.7966 | 12.83 | 9.07 | 36.27 | 0.43 | 15 | 297.96 | 61.2 | 7.25 | 13 | 84.51 | 36982.83 | 132.54 | 1325.79 | 41.73 | 30.42 | 5793.44 | 0.73 | 0.95 | 0.11 | 0.35 | 1 | 10
26 | 145 | CONCLUIDO | 7.8539 | 12.73 | 9.03 | 38.7 | 0.45 | 14 | 298.48 | 61.2 | 7.5 | 12 | 84.79 | 37047.29 | 131.49 | 1325.79 | 40.71 | 30.42 | 5288.14 | 0.75 | 0.96 | 0.1 | 0.31 | 1 | 10
27 | 145 | CONCLUIDO | 7.7801 | 12.85 | 9.15 | 39.21 | 0.46 | 14 | 299.01 | 61.2 | 7.75 | 12 | 85.06 | 37111.87 | 132.21 | 1325.82 | 44.74 | 30.42 | 7305.79 | 0.68 | 0.94 | 0.1 | 0.43 | 1 | 10
28 | 145 | CONCLUIDO | 7.8486 | 12.74 | 9.09 | 41.96 | 0.48 | 13 | 299.53 | 61.2 | 8 | 11 | 85.33 | 37176.68 | 130.84 | 1325.88 | 42.78 | 30.42 | 6328.55 | 0.71 | 0.95 | 0.1 | 0.37 | 1 | 10
29 | 145 | CONCLUIDO | 7.8561 | 12.73 | 9.08 | 41.9 | 0.49 | 13 | 300.06 | 61.2 | 8.25 | 11 | 85.61 | 37241.49 | 128.67 | 1325.83 | 42.35 | 30.42 | 6113.59 | 0.72 | 0.95 | 0.1 | 0.36 | 1 | 10
30 | 145 | CONCLUIDO | 7.9131 | 12.64 | 9.04 | 45.21 | 0.5 | 12 | 300.59 | 61.2 | 8.5 | 10 | 85.89 | 37306.42 | 127.01 | 1325.79 | 41.06 | 30.42 | 5476.62 | 0.74 | 0.96 | 0.1 | 0.32 | 1 | 10
31 | 145 | CONCLUIDO | 7.9095 | 12.64 | 9.05 | 45.24 | 0.52 | 12 | 301.11 | 61.2 | 8.75 | 10 | 86.16 | 37371.47 | 125.66 | 1325.84 | 41.34 | 30.42 | 5617.21 | 0.74 | 0.96 | 0.1 | 0.33 | 1 | 10
32 | 145 | CONCLUIDO | 7.972 | 12.54 | 9 | 49.1 | 0.53 | 11 | 301.64 | 61.2 | 9 | 9 | 86.44 | 37436.63 | 123.11 | 1325.83 | 39.8 | 30.42 | 4847.95 | 0.76 | 0.96 | 0.1 | 0.28 | 1 | 10
33 | 145 | CONCLUIDO | 7.9694 | 12.55 | 9.01 | 49.12 | 0.55 | 11 | 302.17 | 61.2 | 9.25 | 7 | 86.72 | 37501.91 | 122.31 | 1325.87 | 39.81 | 30.42 | 4854.29 | 0.76 | 0.96 | 0.1 | 0.28 | 1 | 10
34 | 145 | CONCLUIDO | 7.9588 | 12.56 | 9.02 | 49.22 | 0.56 | 11 | 302.7 | 61.2 | 9.5 | 3 | 87 | 37567.32 | 121.71 | 1325.92 | 40.22 | 30.42 | 5059.48 | 0.76 | 0.96 | 0.11 | 0.3 | 1 | 10
35 | 145 | CONCLUIDO | 7.9565 | 12.57 | 9.03 | 49.23 | 0.57 | 11 | 303.23 | 61.2 | 9.75 | 0 | 87.28 | 37632.84 | 121.6 | 1325.85 | 40.16 | 30.42 | 5031.56 | 0.76 | 0.96 | 0.11 | 0.31 | 1 | 10
0 | 65 | CONCLUIDO | 6.4319 | 15.55 | 11.11 | 8.03 | 0.13 | 83 | 133.21 | 46.47 | 1 | 81 | 20.75 | 16663.42 | 113.61 | 1326.26 | 108.59 | 30.42 | 38887.11 | 0.28 | 0.78 | 0.21 | 2.38 | 1 | 10
1 | 65 | CONCLUIDO | 6.9946 | 14.3 | 10.46 | 10.28 | 0.17 | 61 | 133.55 | 46.47 | 1.25 | 59 | 20.83 | 16704.7 | 104.28 | 1325.79 | 87.28 | 30.42 | 28338.03 | 0.35 | 0.83 | 0.18 | 1.74 | 1 | 10
2 | 65 | CONCLUIDO | 7.3695 | 13.57 | 10.08 | 12.6 | 0.2 | 48 | 133.88 | 46.47 | 1.5 | 46 | 20.91 | 16746.01 | 97.8 | 1326.14 | 74.96 | 30.42 | 22243.76 | 0.41 | 0.86 | 0.16 | 1.36 | 1 | 10
3 | 65 | CONCLUIDO | 7.6697 | 13.04 | 9.8 | 15.07 | 0.23 | 39 | 134.22 | 46.47 | 1.75 | 37 | 21 | 16787.35 | 92.24 | 1325.97 | 65.64 | 30.42 | 17631.41 | 0.46 | 0.88 | 0.14 | 1.07 | 1 | 10
4 | 65 | CONCLUIDO | 7.8795 | 12.69 | 9.61 | 17.48 | 0.26 | 33 | 134.55 | 46.47 | 2 | 31 | 21.09 | 16828.84 | 87.65 | 1326.05 | 59.64 | 30.42 | 14661.8 | 0.51 | 0.9 | 0.13 | 0.89 | 1 | 10
5 | 65 | CONCLUIDO | 8.1675 | 12.24 | 9.33 | 20.73 | 0.29 | 27 | 134.89 | 46.47 | 2.25 | 25 | 21.17 | 16870.25 | 81.26 | 1325.85 | 50.22 | 30.42 | 9979.34 | 0.61 | 0.93 | 0.12 | 0.61 | 1 | 10
6 | 65 | CONCLUIDO | 8.1688 | 12.24 | 9.41 | 23.52 | 0.33 | 24 | 135.22 | 46.47 | 2.5 | 20 | 21.26 | 16911.68 | 79.45 | 1325.83 | 53.13 | 30.42 | 11450.31 | 0.57 | 0.92 | 0.12 | 0.69 | 1 | 10
7 | 65 | CONCLUIDO | 8.2512 | 12.12 | 9.34 | 25.47 | 0.36 | 22 | 135.56 | 46.47 | 2.75 | 5 | 21.34 | 16953.14 | 76.85 | 1325.83 | 50.15 | 30.42 | 9967.53 | 0.61 | 0.93 | 0.14 | 0.62 | 1 | 10
8 | 65 | CONCLUIDO | 8.2453 | 12.13 | 9.35 | 25.5 | 0.39 | 22 | 135.9 | 46.47 | 3 | 0 | 21.43 | 16994.64 | 77.03 | 1325.93 | 50.2 | 30.42 | 9996.97 | 0.61 | 0.92 | 0.14 | 0.63 | 1 | 10
0 | 130 | CONCLUIDO | 4.1391 | 24.16 | 13.53 | 5.07 | 0.07 | 160 | 252.85 | 59.19 | 1 | 158 | 62.65 | 31418.63 | 218.9 | 1326.64 | 188.26 | 30.42 | 78336.13 | 0.16 | 0.64 | 0.34 | 4.81 | 1 | 10
1 | 130 | CONCLUIDO | 4.9054 | 20.39 | 12.06 | 6.4 | 0.09 | 113 | 253.3 | 59.19 | 1.25 | 111 | 62.86 | 31474.5 | 193.55 | 1326.08 | 139.59 | 30.42 | 54235.44 | 0.22 | 0.72 | 0.26 | 3.33 | 1 | 10
2 | 130 | CONCLUIDO | 5.4395 | 18.38 | 11.28 | 7.69 | 0.11 | 88 | 253.75 | 59.19 | 1.5 | 86 | 63.06 | 31530.44 | 179.7 | 1325.96 | 114.08 | 30.42 | 41603.87 | 0.27 | 0.77 | 0.22 | 2.56 | 1 | 10
3 | 130 | CONCLUIDO | 5.8725 | 17.03 | 10.75 | 9.09 | 0.12 | 71 | 254.21 | 59.19 | 1.75 | 69 | 63.26 | 31586.46 | 169.95 | 1325.88 | 97.19 | 30.42 | 33243.72 | 0.31 | 0.8 | 0.19 | 2.03 | 1 | 10
4 | 130 | CONCLUIDO | 6.1845 | 16.17 | 10.43 | 10.43 | 0.14 | 60 | 254.66 | 59.19 | 2 | 58 | 63.47 | 31642.55 | 163.71 | 1326.05 | 86.3 | 30.42 | 27856.11 | 0.35 | 0.83 | 0.18 | 1.71 | 1 | 10
5 | 130 | CONCLUIDO | 6.4438 | 15.52 | 10.17 | 11.74 | 0.16 | 52 | 255.12 | 59.19 | 2.25 | 50 | 63.67 | 31698.72 | 158.4 | 1325.98 | 77.89 | 30.42 | 23689.65 | 0.39 | 0.85 | 0.16 | 1.45 | 1 | 10
6 | 130 | CONCLUIDO | 6.6401 | 15.06 | 10.01 | 13.05 | 0.17 | 46 | 255.57 | 59.19 | 2.5 | 44 | 63.88 | 31754.97 | 154.66 | 1325.95 | 72.59 | 30.42 | 21067.88 | 0.42 | 0.86 | 0.15 | 1.28 | 1 | 10
7 | 130 | CONCLUIDO | 6.8191 | 14.66 | 9.86 | 14.42 | 0.19 | 41 | 256.03 | 59.19 | 2.75 | 39 | 64.09 | 31811.29 | 151.14 | 1326.16 | 67.49 | 30.42 | 18545.96 | 0.45 | 0.88 | 0.15 | 1.13 | 1 | 10
8 | 130 | CONCLUIDO | 6.9661 | 14.36 | 9.74 | 15.8 | 0.21 | 37 | 256.49 | 59.19 | 3 | 35 | 64.29 | 31867.69 | 148.33 | 1325.99 | 63.85 | 30.42 | 16745.24 | 0.48 | 0.89 | 0.14 | 1.02 | 1 | 10
9 | 130 | CONCLUIDO | 7.0792 | 14.13 | 9.66 | 17.04 | 0.23 | 34 | 256.95 | 59.19 | 3.25 | 32 | 64.5 | 31924.29 | 145.66 | 1325.96 | 61.22 | 30.42 | 15443.27 | 0.5 | 0.9 | 0.13 | 0.94 | 1 | 10
10 | 130 | CONCLUIDO | 7.2107 | 13.87 | 9.55 | 18.48 | 0.24 | 31 | 257.41 | 59.19 | 3.5 | 29 | 64.71 | 31980.84 | 142.7 | 1325.9 | 57.48 | 30.42 | 13591.18 | 0.53 | 0.91 | 0.13 | 0.83 | 1 | 10
11 | 130 | CONCLUIDO | 7.3951 | 13.52 | 9.35 | 20.03 | 0.26 | 28 | 257.86 | 59.19 | 3.75 | 26 | 64.92 | 32037.48 | 138.27 | 1325.93 | 50.64 | 30.42 | 10185.71 | 0.6 | 0.92 | 0.12 | 0.63 | 1 | 10
12 | 130 | CONCLUIDO | 7.4034 | 13.51 | 9.43 | 21.76 | 0.28 | 26 | 258.32 | 59.19 | 4 | 24 | 65.13 | 32094.19 | 138.56 | 1325.79 | 54.36 | 30.42 | 12055 | 0.56 | 0.92 | 0.11 | 0.71 | 1 | 10
13 | 130 | CONCLUIDO | 7.3952 | 13.52 | 9.49 | 22.79 | 0.29 | 25 | 258.78 | 59.19 | 4.25 | 23 | 65.34 | 32150.98 | 138.68 | 1325.8 | 56.06 | 30.42 | 12911.66 | 0.54 | 0.91 | 0.12 | 0.77 | 1 | 10
14 | 130 | CONCLUIDO | 7.5157 | 13.31 | 9.38 | 24.46 | 0.31 | 23 | 259.25 | 59.19 | 4.5 | 21 | 65.55 | 32207.85 | 135.16 | 1325.85 | 52.07 | 30.42 | 10922.69 | 0.58 | 0.92 | 0.12 | 0.66 | 1 | 10
15 | 130 | CONCLUIDO | 7.5664 | 13.22 | 9.34 | 25.46 | 0.33 | 22 | 259.71 | 59.19 | 4.75 | 20 | 65.76 | 32264.79 | 133.43 | 1325.83 | 50.72 | 30.42 | 10256.37 | 0.6 | 0.93 | 0.12 | 0.62 | 1 | 10
16 | 130 | CONCLUIDO | 7.6606 | 13.05 | 9.27 | 27.81 | 0.34 | 20 | 260.17 | 59.19 | 5 | 18 | 65.98 | 32321.82 | 131.06 | 1325.82 | 48.59 | 30.42 | 9198.74 | 0.63 | 0.93 | 0.11 | 0.55 | 1 | 10
17 | 130 | CONCLUIDO | 7.7122 | 12.97 | 9.23 | 29.16 | 0.36 | 19 | 260.63 | 59.19 | 5.25 | 17 | 66.19 | 32378.93 | 129.64 | 1325.93 | 47.29 | 30.42 | 8556.11 | 0.64 | 0.94 | 0.11 | 0.51 | 1 | 10
18 | 130 | CONCLUIDO | 7.7628 | 12.88 | 9.2 | 30.66 | 0.37 | 18 | 261.1 | 59.19 | 5.5 | 16 | 66.4 | 32436.11 | 127.59 | 1325.92 | 46.01 | 30.42 | 7920.37 | 0.66 | 0.94 | 0.11 | 0.48 | 1 | 10
19 | 130 | CONCLUIDO | 7.8061 | 12.81 | 9.17 | 32.38 | 0.39 | 17 | 261.56 | 59.19 | 5.75 | 15 | 66.62 | 32493.38 | 126.04 | 1325.88 | 45.39 | 30.42 | 7613.31 | 0.67 | 0.94 | 0.11 | 0.45 | 1 | 10
20 | 130 | CONCLUIDO | 7.8589 | 12.72 | 9.14 | 34.26 | 0.41 | 16 | 262.03 | 59.19 | 6 | 14 | 66.83 | 32550.72 | 123.92 | 1325.81 | 44.27 | 30.42 | 7061.95 | 0.69 | 0.95 | 0.1 | 0.42 | 1 | 10
21 | 130 | CONCLUIDO | 7.9024 | 12.65 | 9.12 | 36.46 | 0.42 | 15 | 262.49 | 59.19 | 6.25 | 13 | 67.05 | 32608.15 | 121.56 | 1325.95 | 43.37 | 30.42 | 6617.16 | 0.7 | 0.95 | 0.11 | 0.4 | 1 | 10
22 | 130 | CONCLUIDO | 7.9309 | 12.61 | 9.07 | 36.28 | 0.44 | 15 | 262.96 | 59.19 | 6.5 | 13 | 67.26 | 32665.66 | 118.92 | 1325.87 | 41.73 | 30.42 | 5797.21 | 0.73 | 0.95 | 0.11 | 0.35 | 1 | 10
23 | 130 | CONCLUIDO | 7.9725 | 12.54 | 9.05 | 38.8 | 0.46 | 14 | 263.42 | 59.19 | 6.75 | 12 | 67.48 | 32723.25 | 118.05 | 1325.87 | 41.64 | 30.42 | 5756.2 | 0.73 | 0.95 | 0.1 | 0.33 | 1 | 10
24 | 130 | CONCLUIDO | 7.9968 | 12.5 | 9.06 | 41.84 | 0.47 | 13 | 263.89 | 59.19 | 7 | 11 | 67.7 | 32780.92 | 116.4 | 1325.94 | 41.79 | 30.42 | 5834.15 | 0.73 | 0.95 | 0.1 | 0.34 | 1 | 10
25 | 130 | CONCLUIDO | 7.994 | 12.51 | 9.07 | 41.86 | 0.49 | 13 | 264.36 | 59.19 | 7.25 | 11 | 67.92 | 32838.68 | 115.81 | 1325.79 | 42.02 | 30.42 | 5947.51 | 0.72 | 0.95 | 0.1 | 0.35 | 1 | 10
26 | 130 | CONCLUIDO | 8.0479 | 12.43 | 9.03 | 45.17 | 0.5 | 12 | 264.83 | 59.19 | 7.5 | 9 | 68.14 | 32896.51 | 112.7 | 1325.84 | 40.85 | 30.42 | 5370.55 | 0.74 | 0.96 | 0.1 | 0.31 | 1 | 10
27 | 130 | CONCLUIDO | 8.0431 | 12.43 | 9.04 | 45.21 | 0.52 | 12 | 265.3 | 59.19 | 7.75 | 5 | 68.36 | 32954.43 | 112.41 | 1325.85 | 40.89 | 30.42 | 5389.03 | 0.74 | 0.96 | 0.11 | 0.32 | 1 | 10
28 | 130 | CONCLUIDO | 8.038 | 12.44 | 9.05 | 45.25 | 0.54 | 12 | 265.77 | 59.19 | 8 | 1 | 68.58 | 33012.44 | 111.98 | 1325.85 | 40.97 | 30.42 | 5431.99 | 0.74 | 0.96 | 0.11 | 0.33 | 1 | 10
29 | 130 | CONCLUIDO | 8.037 | 12.44 | 9.05 | 45.25 | 0.55 | 12 | 266.24 | 59.19 | 8.25 | 0 | 68.8 | 33070.52 | 112.24 | 1325.89 | 40.98 | 30.42 | 5432.62 | 0.74 | 0.96 | 0.11 | 0.33 | 1 | 10
0 | 75 | CONCLUIDO | 6.0172 | 16.62 | 11.47 | 7.32 | 0.12 | 94 | 150.44 | 49.1 | 1 | 92 | 25.34 | 18787.76 | 128.89 | 1326 | 120.4 | 30.42 | 44735.27 | 0.25 | 0.75 | 0.23 | 2.75 | 1 | 10
1 | 75 | CONCLUIDO | 6.6301 | 15.08 | 10.7 | 9.3 | 0.15 | 69 | 150.78 | 49.1 | 1.25 | 67 | 25.44 | 18830.65 | 117.78 | 1326.18 | 95.11 | 30.42 | 32215.85 | 0.32 | 0.81 | 0.19 | 1.98 | 1 | 10
2 | 75 | CONCLUIDO | 7.0184 | 14.25 | 10.29 | 11.23 | 0.18 | 55 | 151.13 | 49.1 | 1.5 | 53 | 25.54 | 18873.58 | 111.1 | 1326.05 | 82.1 | 30.42 | 25778.13 | 0.37 | 0.84 | 0.16 | 1.57 | 1 | 10
3 | 75 | CONCLUIDO | 7.3318 | 13.64 | 9.99 | 13.32 | 0.2 | 45 | 151.48 | 49.1 | 1.75 | 43 | 25.64 | 18916.54 | 105.38 | 1325.95 | 71.96 | 30.42 | 20760.28 | 0.42 | 0.87 | 0.15 | 1.27 | 1 | 10
4 | 75 | CONCLUIDO | 7.6089 | 13.14 | 9.74 | 15.79 | 0.23 | 37 | 151.83 | 49.1 | 2 | 35 | 25.73 | 18959.54 | 100.32 | 1325.86 | 63.69 | 30.42 | 16666.24 | 0.48 | 0.89 | 0.14 | 1.01 | 1 | 10
5 | 75 | CONCLUIDO | 7.789 | 12.84 | 9.58 | 17.97 | 0.26 | 32 | 152.18 | 49.1 | 2.25 | 30 | 25.83 | 19002.56 | 96.46 | 1325.94 | 58.68 | 30.42 | 14183.62 | 0.52 | 0.9 | 0.13 | 0.86 | 1 | 10
6 | 75 | CONCLUIDO | 8.0497 | 12.42 | 9.32 | 20.71 | 0.29 | 27 | 152.53 | 49.1 | 2.5 | 25 | 25.93 | 19045.63 | 90.45 | 1325.87 | 49.88 | 30.42 | 9811.98 | 0.61 | 0.93 | 0.12 | 0.6 | 1 | 10
7 | 75 | CONCLUIDO | 7.9791 | 12.53 | 9.49 | 22.78 | 0.32 | 25 | 152.88 | 49.1 | 2.75 | 23 | 26.03 | 19088.72 | 90.58 | 1325.95 | 56.26 | 30.42 | 13012.39 | 0.54 | 0.91 | 0.12 | 0.77 | 1 | 10
8 | 75 | CONCLUIDO | 8.1306 | 12.3 | 9.35 | 25.5 | 0.35 | 22 | 153.23 | 49.1 | 3 | 19 | 26.13 | 19131.85 | 86.03 | 1326.01 | 51.26 | 30.42 | 10527.3 | 0.59 | 0.92 | 0.12 | 0.63 | 1 | 10
9 | 75 | CONCLUIDO | 8.2175 | 12.17 | 9.28 | 27.85 | 0.37 | 20 | 153.58 | 49.1 | 3.25 | 12 | 26.23 | 19175.02 | 82.11 | 1325.89 | 48.73 | 30.42 | 9271.37 | 0.62 | 0.93 | 0.12 | 0.56 | 1 | 10
10 | 75 | CONCLUIDO | 8.2637 | 12.1 | 9.24 | 29.19 | 0.4 | 19 | 153.93 | 49.1 | 3.5 | 0 | 26.33 | 19218.22 | 81.91 | 1325.83 | 46.95 | 30.42 | 8384.42 | 0.65 | 0.94 | 0.13 | 0.52 | 1 | 10
0 | 95 | CONCLUIDO | 5.2829 | 18.93 | 12.14 | 6.28 | 0.1 | 116 | 185.69 | 53.44 | 1 | 114 | 36.26 | 23136.14 | 159.05 | 1326.34 | 142.56 | 30.42 | 55704.74 | 0.21 | 0.71 | 0.27 | 3.42 | 1 | 10
1 | 95 | CONCLUIDO | 5.9774 | 16.73 | 11.13 | 7.95 | 0.12 | 84 | 186.07 | 53.44 | 1.25 | 82 | 36.39 | 23182.76 | 143.9 | 1326.16 | 109.52 | 30.42 | 39345.59 | 0.28 | 0.78 | 0.21 | 2.41 | 1 | 10
2 | 95 | CONCLUIDO | 6.4373 | 15.53 | 10.61 | 9.64 | 0.14 | 66 | 186.45 | 53.44 | 1.5 | 64 | 36.51 | 23229.42 | 135.37 | 1326.11 | 92.19 | 30.42 | 30771.41 | 0.33 | 0.82 | 0.18 | 1.89 | 1 | 10
3 | 95 | CONCLUIDO | 6.7872 | 14.73 | 10.26 | 11.39 | 0.17 | 54 | 186.83 | 53.44 | 1.75 | 52 | 36.64 | 23276.13 | 129 | 1325.99 | 80.85 | 30.42 | 25159.85 | 0.38 | 0.84 | 0.16 | 1.53 | 1 | 10
4 | 95 | CONCLUIDO | 7.0451 | 14.19 | 10.01 | 13.06 | 0.19 | 46 | 187.21 | 53.44 | 2 | 44 | 36.77 | 23322.88 | 124.19 | 1326.01 | 72.69 | 30.42 | 21119.32 | 0.42 | 0.86 | 0.16 | 1.29 | 1 | 10
5 | 95 | CONCLUIDO | 7.2461 | 13.8 | 9.84 | 14.76 | 0.21 | 40 | 187.59 | 53.44 | 2.25 | 38 | 36.9 | 23369.68 | 120.14 | 1326.15 | 67.21 | 30.42 | 18409.91 | 0.45 | 0.88 | 0.14 | 1.12 | 1 | 10
6 | 95 | CONCLUIDO | 7.4363 | 13.45 | 9.68 | 16.59 | 0.24 | 35 | 187.97 | 53.44 | 2.5 | 33 | 37.03 | 23416.52 | 116.4 | 1325.87 | 61.68 | 30.42 | 15668.88 | 0.49 | 0.89 | 0.14 | 0.96 | 1 | 10
7 | 95 | CONCLUIDO | 7.5917 | 13.17 | 9.55 | 18.48 | 0.26 | 31 | 188.35 | 53.44 | 2.75 | 29 | 37.16 | 23463.4 | 112.96 | 1325.91 | 57.38 | 30.42 | 13541.46 | 0.53 | 0.91 | 0.13 | 0.83 | 1 | 10
8 | 95 | CONCLUIDO | 7.8127 | 12.8 | 9.33 | 20.72 | 0.28 | 27 | 188.73 | 53.44 | 3 | 25 | 37.29 | 23510.33 | 107.89 | 1325.93 | 50.08 | 30.42 | 9912.05 | 0.61 | 0.93 | 0.12 | 0.61 | 1 | 10
9 | 95 | CONCLUIDO | 7.7836 | 12.85 | 9.45 | 22.68 | 0.3 | 25 | 189.11 | 53.44 | 3.25 | 23 | 37.42 | 23557.3 | 108.08 | 1325.84 | 54.49 | 30.42 | 12123.5 | 0.56 | 0.92 | 0.12 | 0.73 | 1 | 10
10 | 95 | CONCLUIDO | 7.8745 | 12.7 | 9.37 | 24.46 | 0.33 | 23 | 189.49 | 53.44 | 3.5 | 21 | 37.55 | 23604.32 | 105.02 | 1325.9 | 52.04 | 30.42 | 10911.58 | 0.58 | 0.92 | 0.12 | 0.65 | 1 | 10
11 | 95 | CONCLUIDO | 7.9646 | 12.56 | 9.31 | 26.59 | 0.35 | 21 | 189.87 | 53.44 | 3.75 | 19 | 37.69 | 23651.38 | 102.29 | 1325.95 | 49.72 | 30.42 | 9761.12 | 0.61 | 0.93 | 0.11 | 0.58 | 1 | 10
12 | 95 | CONCLUIDO | 8.0544 | 12.42 | 9.24 | 29.18 | 0.37 | 19 | 190.25 | 53.44 | 4 | 17 | 37.82 | 23698.48 | 99.54 | 1325.84 | 47.53 | 30.42 | 8674.53 | 0.64 | 0.94 | 0.11 | 0.52 | 1 | 10
13 | 95 | CONCLUIDO | 8.1037 | 12.34 | 9.2 | 30.67 | 0.4 | 18 | 190.63 | 53.44 | 4.25 | 16 | 37.95 | 23745.63 | 96.26 | 1325.79 | 46.29 | 30.42 | 8061.23 | 0.66 | 0.94 | 0.11 | 0.48 | 1 | 10
14 | 95 | CONCLUIDO | 8.1939 | 12.2 | 9.14 | 34.27 | 0.42 | 16 | 191.02 | 53.44 | 4.5 | 12 | 38.08 | 23792.83 | 93.4 | 1325.79 | 44.22 | 30.42 | 7033.73 | 0.69 | 0.95 | 0.11 | 0.42 | 1 | 10
15 | 95 | CONCLUIDO | 8.1779 | 12.23 | 9.16 | 34.36 | 0.44 | 16 | 191.4 | 53.44 | 4.75 | 4 | 38.22 | 23840.07 | 91.92 | 1325.85 | 44.64 | 30.42 | 7245.23 | 0.68 | 0.94 | 0.12 | 0.44 | 1 | 10
16 | 95 | CONCLUIDO | 8.2244 | 12.16 | 9.13 | 36.53 | 0.46 | 15 | 191.78 | 53.44 | 5 | 0 | 38.35 | 23887.36 | 91.43 | 1325.94 | 43.46 | 30.42 | 6662.26 | 0.7 | 0.95 | 0.12 | 0.41 | 1 | 10
0 | 55 | CONCLUIDO | 6.8488 | 14.6 | 10.8 | 9 | 0.15 | 72 | 116.05 | 43.4 | 1 | 70 | 16.65 | 14546.17 | 98.63 | 1326.03 | 98.6 | 30.42 | 33943.44 | 0.31 | 0.8 | 0.19 | 2.08 | 1 | 10
1 | 55 | CONCLUIDO | 7.371 | 13.57 | 10.22 | 11.57 | 0.19 | 53 | 116.37 | 43.4 | 1.25 | 51 | 16.72 | 14585.96 | 90.04 | 1325.92 | 79.21 | 30.42 | 24347.24 | 0.38 | 0.85 | 0.17 | 1.5 | 1 | 10
2 | 55 | CONCLUIDO | 7.7389 | 12.92 | 9.86 | 14.43 | 0.23 | 41 | 116.69 | 43.4 | 1.5 | 39 | 16.79 | 14625.77 | 83.62 | 1325.81 | 67.52 | 30.42 | 18561.77 | 0.45 | 0.88 | 0.15 | 1.14 | 1 | 10
3 | 55 | CONCLUIDO | 8.0073 | 12.49 | 9.62 | 17.48 | 0.26 | 33 | 117.01 | 43.4 | 1.75 | 31 | 16.86 | 14665.62 | 78.09 | 1325.88 | 59.61 | 30.42 | 14646.91 | 0.51 | 0.9 | 0.14 | 0.9 | 1 | 10
4 | 55 | CONCLUIDO | 8.2978 | 12.05 | 9.32 | 20.72 | 0.3 | 27 | 117.34 | 43.4 | 2 | 20 | 16.94 | 14705.49 | 71.46 | 1325.92 | 49.77 | 30.42 | 9756.3 | 0.61 | 0.93 | 0.12 | 0.6 | 1 | 10
5 | 55 | CONCLUIDO | 8.1755 | 12.23 | 9.53 | 21.98 | 0.34 | 26 | 117.66 | 43.4 | 2.25 | 2 | 17.01 | 14745.39 | 72.04 | 1326.04 | 56.26 | 30.42 | 13003.62 | 0.54 | 0.91 | 0.15 | 0.81 | 1 | 10
6 | 55 | CONCLUIDO | 8.1863 | 12.22 | 9.51 | 21.95 | 0.37 | 26 | 117.98 | 43.4 | 2.5 | 0 | 17.08 | 14785.31 | 72.03 | 1326.04 | 55.51 | 30.42 | 12629.28 | 0.55 | 0.91 | 0.15 | 0.79 | 1 | 10

## gráficos
Selecione o eixo X:
Selecione o eixo Y:
Selecione o eixo Z:
Eixo X | Eixo Y | Eixo Z

## hidden (hidden)
Unnamed: 0
Volume de calda [L]
STATUS
Capacidade operacional [ha/h]
Tempo de missao [h]
Tempo util [h]
Tempo por voo [min]
Autonomia Projetada [h]
N° Voos
MTOW [kg]
Massa Estrutura [kg]
Combustível [kg]
Abastecimentos
Massa gerador
Potência gerador [W]
Combustível consumido [L]
Calda cons [L]
Distância percorrida [km]
Distância Pulverizando [km]
RTL ACUMULADO[m]
EOC [km/km]
EOC [h/h]
Tempo de manobra [h]
Tempo rtl_rtw [h]
V pulv [m/s]
V desloc [m/s]