## RESULTADOS_18
Unnamed: 0 | Volume de calda [L] | STATUS | Capacidade operacional [ha/h] | Tempo de missao [h] | Tempo util [h] | Tempo por voo [min] | Autonomia Projetada [h] | N° Voos | MTOW [kg] | Massa Estrutura [kg] | Combustível [kg] | Abastecimentos | Massa gerador | Potência gerador [W] | Combustível consumido [L] | Calda cons [L] | Distância percorrida [km] | Distância Pulverizando [km] | RTL ACUMULADO[m] | EOC [km/km] | EOC [h/h] | Tempo de manobra [h] | Tempo rtl_rtw [h] | V pulv [m/s] | V desloc [m/s] | Preço Total por ha Simples [R$/ha] | Preço Total por ha Presumido [R$/ha] | Preço Total por ha Real [R$/ha] | Preço Total Simples [R$] | Preço Total Presumido [R$] | Prod CAPEX [ha/h/R$] | Dias Trabalhados | Preço Total Real [R$]
0 | 100 | CONCLUIDO | 2.7556 | 36.29 | 24.71 | 6.36 | 0.09 | 233 | 194.77 | 54.38 | 1 | 231 | 39.4 | 24256.19 | 318.1 | 6557.3 | 366.28 | 54.2 | 155347.22 | 0.15 | 0.62 | 0.49 | 9.3 | 1 | 10 | 381.9285 | 522.5715 | 472.698 | 381928.5204 | 522571.4511 | 3.7091e-06 | 11.8132 | 472697.9653
1 | 100 | CONCLUIDO | 4.2937 | 23.29 | 18.05 | 15.47 | 0.18 | 70 | 196.32 | 54.38 | 2 | 33 | 39.95 | 24447.22 | 186.99 | 6555.52 | 141.01 | 54.2 | 43527.91 | 0.38 | 0.85 | 0.27 | 2.64 | 1 | 10 | 196.399 | 268.7218 | 243.0753 | 196398.999 | 268721.775 | 5.7794e-06 | 7.5814 | 243075.3459
2 | 100 | CONCLUIDO | 4.3287 | 23.1 | 17.98 | 16.1 | 0.27 | 67 | 197.88 | 54.38 | 3 | 0 | 40.5 | 24639 | 185.44 | 6554.86 | 137.48 | 54.2 | 41773.6 | 0.39 | 0.85 | 0.3 | 2.57 | 1 | 10 | 195.058 | 266.887 | 241.4157 | 195058.0326 | 266887.0055 | 5.8265e-06 | 7.5195 | 241415.6843

## RESULTADOS_6
Unnamed: 0 | Volume de calda [L] | STATUS | Capacidade operacional [ha/h] | Tempo de missao [h] | Tempo util [h] | Tempo por voo [min] | Autonomia Projetada [h] | N° Voos | MTOW [kg] | Massa Estrutura [kg] | Combustível [kg] | Abastecimentos | Massa gerador | Potência gerador [W] | Combustível consumido [L] | Calda cons [L] | Distância percorrida [km] | Distância Pulverizando [km] | RTL ACUMULADO[m] | EOC [km/km] | EOC [h/h] | Tempo de manobra [h] | Tempo rtl_rtw [h] | V pulv [m/s] | V desloc [m/s] | Preço Total por ha Simples [R$/ha] | Preço Total por ha Presumido [R$/ha] | Preço Total por ha Real [R$/ha] | Preço Total Simples [R$] | Preço Total Presumido [R$] | Prod CAPEX [ha/h/R$] | Dias Trabalhados | Preço Total Real [R$]
0 | 40 | CONCLUIDO | 3.7322 | 26.79 | 21.74 | 7.9 | 0.2 | 165 | 89.87 | 37.55 | 1 | 0 | 11.32 | 11317.98 | 141.79 | 6557.09 | 258.17 | 54.2 | 101628.52 | 0.21 | 0.71 | 0.59 | 6.32 | 1 | 10 | 193.9152 | 265.3233 | 240.0012 | 193915.1665 | 265323.2857 | 6.071e-06 | 8.7207 | 240001.2037

## RESULTADOS_4
Unnamed: 0 | Volume de calda [L] | STATUS | Capacidade operacional [ha/h] | Tempo de missao [h] | Tempo util [h] | Tempo por voo [min] | Autonomia Projetada [h] | N° Voos | MTOW [kg] | Massa Estrutura [kg] | Combustível [kg] | Abastecimentos | Massa gerador | Potência gerador [W] | Combustível consumido [L] | Calda cons [L] | Distância percorrida [km] | Distância Pulverizando [km] | RTL ACUMULADO[m] | EOC [km/km] | EOC [h/h] | Tempo de manobra [h] | Tempo rtl_rtw [h] | V pulv [m/s] | V desloc [m/s] | Preço Total por ha Simples [R$/ha] | Preço Total por ha Presumido [R$/ha] | Preço Total por ha Real [R$/ha] | Preço Total Simples [R$] | Preço Total Presumido [R$] | Prod CAPEX [ha/h/R$] | Dias Trabalhados | Preço Total Real [R$]
0 | 30 | CONCLUIDO | 3.4313 | 29.14 | 23.88 | 6.51 | 0.24 | 220 | 71.52 | 32.27 | 1 | 0 | 8.25 | 9054.6 | 136.46 | 6557.71 | 327.44 | 54.2 | 135989.33 | 0.17 | 0.64 | 0.75 | 8.46 | 1 | 10 | 203.2638 | 278.1145 | 251.5717 | 203263.8321 | 278114.5424 | 5.882e-06 | 9.4857 | 251571.6808

## RESULTADOS_1
Unnamed: 0 | Volume de calda [L] | STATUS | Capacidade operacional [ha/h] | Tempo de missao [h] | Tempo util [h] | Tempo por voo [min] | Autonomia Projetada [h] | N° Voos | MTOW [kg] | Massa Estrutura [kg] | Combustível [kg] | Abastecimentos | Massa gerador | Potência gerador [W] | Combustível consumido [L] | Calda cons [L] | Distância percorrida [km] | Distância Pulverizando [km] | RTL ACUMULADO[m] | EOC [km/km] | EOC [h/h] | Tempo de manobra [h] | Tempo rtl_rtw [h] | V pulv [m/s] | V desloc [m/s] | Preço Total por ha Simples [R$/ha] | Preço Total por ha Presumido [R$/ha] | Preço Total por ha Real [R$/ha] | Preço Total Simples [R$] | Preço Total Presumido [R$] | Prod CAPEX [ha/h/R$] | Dias Trabalhados | Preço Total Real [R$]
0 | 15 | CONCLUIDO | 2.5768 | 38.81 | 32.25 | 4.43 | 0.43 | 437 | 39.78 | 19.54 | 1 | 0 | 4.24 | 5140 | 126.6 | 6560.07 | 597.15 | 54.2 | 269758.8 | 0.09 | 0.48 | 1.38 | 16.83 | 1 | 10 | 258.6597 | 353.9096 | 320.133 | 258659.6916 | 353909.6013 | 4.9449e-06 | 12.6335 | 320132.9657

## RESULTADOS_12
Unnamed: 0 | Volume de calda [L] | STATUS | Capacidade operacional [ha/h] | Tempo de missao [h] | Tempo util [h] | Tempo por voo [min] | Autonomia Projetada [h] | N° Voos | MTOW [kg] | Massa Estrutura [kg] | Combustível [kg] | Abastecimentos | Massa gerador | Potência gerador [W] | Combustível consumido [L] | Calda cons [L] | Distância percorrida [km] | Distância Pulverizando [km] | RTL ACUMULADO[m] | EOC [km/km] | EOC [h/h] | Tempo de manobra [h] | Tempo rtl_rtw [h] | V pulv [m/s] | V desloc [m/s] | Preço Total por ha Simples [R$/ha] | Preço Total por ha Presumido [R$/ha] | Preço Total por ha Real [R$/ha] | Preço Total Simples [R$] | Preço Total Presumido [R$] | Prod CAPEX [ha/h/R$] | Dias Trabalhados | Preço Total Real [R$]
0 | 70 | CONCLUIDO | 3.6523 | 27.38 | 20.99 | 8.75 | 0.12 | 144 | 141.81 | 47.83 | 1 | 142 | 22.98 | 17723.39 | 197.57 | 6556.09 | 241.35 | 54.2 | 93324.03 | 0.22 | 0.73 | 0.34 | 5.58 | 1 | 10 | 229.0811 | 313.4388 | 283.5247 | 229081.083 | 313438.8441 | 5.3136e-06 | 8.9128 | 283524.6807
1 | 70 | CONCLUIDO | 4.1621 | 24.03 | 19.05 | 12.03 | 0.25 | 95 | 143.17 | 47.83 | 2 | 0 | 23.34 | 17891.86 | 162.18 | 6555.51 | 172 | 54.2 | 58894.26 | 0.32 | 0.8 | 0.38 | 3.64 | 1 | 10 | 184.3345 | 252.2146 | 228.1436 | 184334.4814 | 252214.5698 | 6.0553e-06 | 7.8223 | 228143.5652

## RESULTADOS_16
Unnamed: 0 | Volume de calda [L] | STATUS | Capacidade operacional [ha/h] | Tempo de missao [h] | Tempo util [h] | Tempo por voo [min] | Autonomia Projetada [h] | N° Voos | MTOW [kg] | Massa Estrutura [kg] | Combustível [kg] | Abastecimentos | Massa gerador | Potência gerador [W] | Combustível consumido [L] | Calda cons [L] | Distância percorrida [km] | Distância Pulverizando [km] | RTL ACUMULADO[m] | EOC [km/km] | EOC [h/h] | Tempo de manobra [h] | Tempo rtl_rtw [h] | V pulv [m/s] | V desloc [m/s] | Preço Total por ha Simples [R$/ha] | Preço Total por ha Presumido [R$/ha] | Preço Total por ha Real [R$/ha] | Preço Total Simples [R$] | Preço Total Presumido [R$] | Prod CAPEX [ha/h/R$] | Dias Trabalhados | Preço Total Real [R$]
0 | 90 | CONCLUIDO | 3.0318 | 32.98 | 23.38 | 6.94 | 0.1 | 202 | 176.73 | 52.44 | 1 | 200 | 33.29 | 22031.19 | 276.27 | 6556.89 | 321.81 | 54.2 | 133266.67 | 0.17 | 0.66 | 0.42 | 7.97 | 1 | 10 | 326.4943 | 446.7238 | 404.0891 | 326494.2554 | 446723.8441 | 4.1779e-06 | 10.7357 | 404089.1474
1 | 90 | CONCLUIDO | 4.2946 | 23.28 | 18.23 | 14.78 | 0.2 | 74 | 178.21 | 52.44 | 2 | 0 | 33.77 | 22213.89 | 176.02 | 6555.47 | 145.48 | 54.2 | 45739.74 | 0.37 | 0.84 | 0.32 | 2.82 | 1 | 10 | 190.6458 | 260.85 | 235.9548 | 190645.7971 | 260849.9902 | 5.9181e-06 | 7.5781 | 235954.8333

## RESULTADOS_0
Unnamed: 0 | Volume de calda [L] | STATUS | Capacidade operacional [ha/h] | Tempo de missao [h] | Tempo util [h] | Tempo por voo [min] | Autonomia Projetada [h] | N° Voos | MTOW [kg] | Massa Estrutura [kg] | Combustível [kg] | Abastecimentos | Massa gerador | Potência gerador [W] | Combustível consumido [L] | Calda cons [L] | Distância percorrida [km] | Distância Pulverizando [km] | RTL ACUMULADO[m] | EOC [km/km] | EOC [h/h] | Tempo de manobra [h] | Tempo rtl_rtw [h] | V pulv [m/s] | V desloc [m/s] | Preço Total por ha Simples [R$/ha] | Preço Total por ha Presumido [R$/ha] | Preço Total por ha Real [R$/ha] | Preço Total Simples [R$] | Preço Total Presumido [R$] | Prod CAPEX [ha/h/R$] | Dias Trabalhados | Preço Total Real [R$]
0 | 10 | CONCLUIDO | 2.0207 | 49.49 | 40.58 | 3.73 | 0.64 | 653 | 26.11 | 12.1 | 1 | 0 | 3.01 | 3454.41 | 117.19 | 6562.93 | 865.57 | 54.2 | 402892.85 | 0.06 | 0.38 | 2.02 | 25.16 | 1 | 10 | 318.884 | 436.3111 | 394.6702 | 318883.9884 | 436311.1412 | 4.1072e-06 | 16.11 | 394670.2182

## RESULTADOS_7
Unnamed: 0 | Volume de calda [L] | STATUS | Capacidade operacional [ha/h] | Tempo de missao [h] | Tempo util [h] | Tempo por voo [min] | Autonomia Projetada [h] | N° Voos | MTOW [kg] | Massa Estrutura [kg] | Combustível [kg] | Abastecimentos | Massa gerador | Potência gerador [W] | Combustível consumido [L] | Calda cons [L] | Distância percorrida [km] | Distância Pulverizando [km] | RTL ACUMULADO[m] | EOC [km/km] | EOC [h/h] | Tempo de manobra [h] | Tempo rtl_rtw [h] | V pulv [m/s] | V desloc [m/s] | Preço Total por ha Simples [R$/ha] | Preço Total por ha Presumido [R$/ha] | Preço Total por ha Real [R$/ha] | Preço Total Simples [R$] | Preço Total Presumido [R$] | Prod CAPEX [ha/h/R$] | Dias Trabalhados | Preço Total Real [R$]
0 | 45 | CONCLUIDO | 3.8361 | 26.07 | 21.06 | 8.6 | 0.18 | 147 | 98.71 | 39.72 | 1 | 0 | 12.99 | 12407.75 | 144.83 | 6556.16 | 236.62 | 54.2 | 90943.86 | 0.23 | 0.73 | 0.53 | 5.65 | 1 | 10 | 186.4813 | 255.1519 | 230.8005 | 186481.2603 | 255151.8873 | 6.1016e-06 | 8.4863 | 230800.5493

## RESULTADOS_10
Unnamed: 0 | Volume de calda [L] | STATUS | Capacidade operacional [ha/h] | Tempo de missao [h] | Tempo util [h] | Tempo por voo [min] | Autonomia Projetada [h] | N° Voos | MTOW [kg] | Massa Estrutura [kg] | Combustível [kg] | Abastecimentos | Massa gerador | Potência gerador [W] | Combustível consumido [L] | Calda cons [L] | Distância percorrida [km] | Distância Pulverizando [km] | RTL ACUMULADO[m] | EOC [km/km] | EOC [h/h] | Tempo de manobra [h] | Tempo rtl_rtw [h] | V pulv [m/s] | V desloc [m/s] | Preço Total por ha Simples [R$/ha] | Preço Total por ha Presumido [R$/ha] | Preço Total por ha Real [R$/ha] | Preço Total Simples [R$] | Preço Total Presumido [R$] | Prod CAPEX [ha/h/R$] | Dias Trabalhados | Preço Total Real [R$]
0 | 60 | CONCLUIDO | 3.961 | 25.25 | 20.05 | 10.02 | 0.14 | 120 | 124.63 | 45 | 1 | 65 | 18.64 | 15605.44 | 161.19 | 6555.97 | 207.24 | 54.2 | 76392.02 | 0.26 | 0.76 | 0.37 | 4.64 | 1 | 10 | 194.4428 | 266.0452 | 240.6542 | 194442.807 | 266045.2268 | 5.9502e-06 | 8.2194 | 240654.2438
1 | 60 | CONCLUIDO | 4.0567 | 24.65 | 19.68 | 10.64 | 0.28 | 111 | 125.95 | 45 | 2 | 0 | 18.95 | 15767.7 | 156.2 | 6555.44 | 192.13 | 54.2 | 68882.9 | 0.28 | 0.78 | 0.43 | 4.27 | 1 | 10 | 190.1827 | 260.2164 | 235.3817 | 190182.7496 | 260216.4283 | 6.094e-06 | 8.0241 | 235381.7376

## RESULTADOS_14
Unnamed: 0 | Volume de calda [L] | STATUS | Capacidade operacional [ha/h] | Tempo de missao [h] | Tempo util [h] | Tempo por voo [min] | Autonomia Projetada [h] | N° Voos | MTOW [kg] | Massa Estrutura [kg] | Combustível [kg] | Abastecimentos | Massa gerador | Potência gerador [W] | Combustível consumido [L] | Calda cons [L] | Distância percorrida [km] | Distância Pulverizando [km] | RTL ACUMULADO[m] | EOC [km/km] | EOC [h/h] | Tempo de manobra [h] | Tempo rtl_rtw [h] | V pulv [m/s] | V desloc [m/s] | Preço Total por ha Simples [R$/ha] | Preço Total por ha Presumido [R$/ha] | Preço Total por ha Real [R$/ha] | Preço Total Simples [R$] | Preço Total Presumido [R$] | Prod CAPEX [ha/h/R$] | Dias Trabalhados | Preço Total Real [R$]
0 | 80 | CONCLUIDO | 3.3245 | 30.08 | 22.18 | 7.69 | 0.11 | 173 | 159.12 | 50.28 | 1 | 171 | 27.84 | 19859.16 | 237.01 | 6555.21 | 281.5 | 54.2 | 113256.22 | 0.19 | 0.69 | 0.38 | 6.77 | 1 | 10 | 271.1195 | 370.9577 | 335.554 | 271119.5097 | 370957.6741 | 4.7008e-06 | 9.7917 | 335553.9943
1 | 80 | CONCLUIDO | 4.2432 | 23.57 | 18.57 | 13.42 | 0.22 | 83 | 160.54 | 50.28 | 2 | 0 | 28.26 | 20034.4 | 168.58 | 6555.61 | 156.35 | 54.2 | 51132.31 | 0.35 | 0.83 | 0.35 | 3.16 | 1 | 10 | 187.0851 | 255.978 | 231.5478 | 187085.0518 | 255978.0215 | 5.9998e-06 | 7.6725 | 231547.8384

## RESULTADOS_5
Unnamed: 0 | Volume de calda [L] | STATUS | Capacidade operacional [ha/h] | Tempo de missao [h] | Tempo util [h] | Tempo por voo [min] | Autonomia Projetada [h] | N° Voos | MTOW [kg] | Massa Estrutura [kg] | Combustível [kg] | Abastecimentos | Massa gerador | Potência gerador [W] | Combustível consumido [L] | Calda cons [L] | Distância percorrida [km] | Distância Pulverizando [km] | RTL ACUMULADO[m] | EOC [km/km] | EOC [h/h] | Tempo de manobra [h] | Tempo rtl_rtw [h] | V pulv [m/s] | V desloc [m/s] | Preço Total por ha Simples [R$/ha] | Preço Total por ha Presumido [R$/ha] | Preço Total por ha Real [R$/ha] | Preço Total Simples [R$] | Preço Total Presumido [R$] | Prod CAPEX [ha/h/R$] | Dias Trabalhados | Preço Total Real [R$]
0 | 35 | CONCLUIDO | 3.5918 | 27.84 | 22.69 | 7.2 | 0.22 | 189 | 80.84 | 35.1 | 1 | 0 | 9.74 | 10204.21 | 139.28 | 6557.49 | 289.05 | 54.2 | 116952.62 | 0.19 | 0.68 | 0.66 | 7.28 | 1 | 10 | 194.7135 | 266.4156 | 240.9893 | 194713.5277 | 266415.6387 | 5.9891e-06 | 9.0625 | 240989.3041

## RESULTADOS_8
Unnamed: 0 | Volume de calda [L] | STATUS | Capacidade operacional [ha/h] | Tempo de missao [h] | Tempo util [h] | Tempo por voo [min] | Autonomia Projetada [h] | N° Voos | MTOW [kg] | Massa Estrutura [kg] | Combustível [kg] | Abastecimentos | Massa gerador | Potência gerador [W] | Combustível consumido [L] | Calda cons [L] | Distância percorrida [km] | Distância Pulverizando [km] | RTL ACUMULADO[m] | EOC [km/km] | EOC [h/h] | Tempo de manobra [h] | Tempo rtl_rtw [h] | V pulv [m/s] | V desloc [m/s] | Preço Total por ha Simples [R$/ha] | Preço Total por ha Presumido [R$/ha] | Preço Total por ha Real [R$/ha] | Preço Total Simples [R$] | Preço Total Presumido [R$] | Prod CAPEX [ha/h/R$] | Dias Trabalhados | Preço Total Real [R$]
0 | 50 | CONCLUIDO | 3.9344 | 25.42 | 20.45 | 9.29 | 0.16 | 132 | 107.41 | 41.65 | 1 | 0 | 14.77 | 13481.73 | 147.54 | 6556.1 | 216.84 | 54.2 | 81128.96 | 0.25 | 0.75 | 0.49 | 5.04 | 1 | 10 | 186.8008 | 255.5891 | 231.196 | 186800.7896 | 255589.0814 | 6.1307e-06 | 8.2747 | 231196.0182

## RESULTADOS_3
Unnamed: 0 | Volume de calda [L] | STATUS | Capacidade operacional [ha/h] | Tempo de missao [h] | Tempo util [h] | Tempo por voo [min] | Autonomia Projetada [h] | N° Voos | MTOW [kg] | Massa Estrutura [kg] | Combustível [kg] | Abastecimentos | Massa gerador | Potência gerador [W] | Combustível consumido [L] | Calda cons [L] | Distância percorrida [km] | Distância Pulverizando [km] | RTL ACUMULADO[m] | EOC [km/km] | EOC [h/h] | Tempo de manobra [h] | Tempo rtl_rtw [h] | V pulv [m/s] | V desloc [m/s] | Preço Total por ha Simples [R$/ha] | Preço Total por ha Presumido [R$/ha] | Preço Total por ha Real [R$/ha] | Preço Total Simples [R$] | Preço Total Presumido [R$] | Prod CAPEX [ha/h/R$] | Dias Trabalhados | Preço Total Real [R$]
0 | 25 | CONCLUIDO | 3.2283 | 30.98 | 25.53 | 5.82 | 0.28 | 263 | 61.76 | 28.92 | 1 | 0 | 6.84 | 7851.41 | 133.48 | 6558.47 | 380.52 | 54.2 | 162315.61 | 0.14 | 0.6 | 0.87 | 10.11 | 1 | 10 | 213.2814 | 291.821 | 263.97 | 213281.388 | 291821.0043 | 5.7112e-06 | 10.0846 | 263970.0172

## RESULTADOS_15
Unnamed: 0 | Volume de calda [L] | STATUS | Capacidade operacional [ha/h] | Tempo de missao [h] | Tempo util [h] | Tempo por voo [min] | Autonomia Projetada [h] | N° Voos | MTOW [kg] | Massa Estrutura [kg] | Combustível [kg] | Abastecimentos | Massa gerador | Potência gerador [W] | Combustível consumido [L] | Calda cons [L] | Distância percorrida [km] | Distância Pulverizando [km] | RTL ACUMULADO[m] | EOC [km/km] | EOC [h/h] | Tempo de manobra [h] | Tempo rtl_rtw [h] | V pulv [m/s] | V desloc [m/s] | Preço Total por ha Simples [R$/ha] | Preço Total por ha Presumido [R$/ha] | Preço Total por ha Real [R$/ha] | Preço Total Simples [R$] | Preço Total Presumido [R$] | Prod CAPEX [ha/h/R$] | Dias Trabalhados | Preço Total Real [R$]
0 | 85 | CONCLUIDO | 3.1681 | 31.56 | 22.82 | 7.28 | 0.11 | 188 | 167.88 | 51.39 | 1 | 186 | 30.49 | 20939.59 | 257.27 | 6556.67 | 302.88 | 54.2 | 123869.61 | 0.18 | 0.67 | 0.41 | 7.41 | 1 | 10 | 298.7791 | 408.8028 | 369.7872 | 298779.106 | 408802.754 | 4.421e-06 | 10.2734 | 369787.1929
1 | 85 | CONCLUIDO | 4.2563 | 23.49 | 18.45 | 14.01 | 0.21 | 79 | 169.33 | 51.39 | 2 | 0 | 30.94 | 21118.46 | 172.78 | 6555.67 | 152.43 | 54.2 | 49192.13 | 0.36 | 0.83 | 0.34 | 3.03 | 1 | 10 | 189.3905 | 259.1324 | 234.4012 | 189390.5062 | 259132.446 | 5.9395e-06 | 7.6465 | 234401.209

## RESULTADOS_2
Unnamed: 0 | Volume de calda [L] | STATUS | Capacidade operacional [ha/h] | Tempo de missao [h] | Tempo util [h] | Tempo por voo [min] | Autonomia Projetada [h] | N° Voos | MTOW [kg] | Massa Estrutura [kg] | Combustível [kg] | Abastecimentos | Massa gerador | Potência gerador [W] | Combustível consumido [L] | Calda cons [L] | Distância percorrida [km] | Distância Pulverizando [km] | RTL ACUMULADO[m] | EOC [km/km] | EOC [h/h] | Tempo de manobra [h] | Tempo rtl_rtw [h] | V pulv [m/s] | V desloc [m/s] | Preço Total por ha Simples [R$/ha] | Preço Total por ha Presumido [R$/ha] | Preço Total por ha Real [R$/ha] | Preço Total Simples [R$] | Preço Total Presumido [R$] | Prod CAPEX [ha/h/R$] | Dias Trabalhados | Preço Total Real [R$]
0 | 20 | CONCLUIDO | 2.9586 | 33.8 | 28.04 | 5.13 | 0.34 | 328 | 51.33 | 24.83 | 1 | 0 | 5.51 | 6564.78 | 130.41 | 6558.78 | 461.49 | 54.2 | 202473.97 | 0.12 | 0.55 | 1.07 | 12.63 | 1 | 10 | 225.8461 | 309.0127 | 279.5209 | 225846.1479 | 309012.6632 | 5.4302e-06 | 11.0026 | 279520.9283

## RESULTADOS_11
Unnamed: 0 | Volume de calda [L] | STATUS | Capacidade operacional [ha/h] | Tempo de missao [h] | Tempo util [h] | Tempo por voo [min] | Autonomia Projetada [h] | N° Voos | MTOW [kg] | Massa Estrutura [kg] | Combustível [kg] | Abastecimentos | Massa gerador | Potência gerador [W] | Combustível consumido [L] | Calda cons [L] | Distância percorrida [km] | Distância Pulverizando [km] | RTL ACUMULADO[m] | EOC [km/km] | EOC [h/h] | Tempo de manobra [h] | Tempo rtl_rtw [h] | V pulv [m/s] | V desloc [m/s] | Preço Total por ha Simples [R$/ha] | Preço Total por ha Presumido [R$/ha] | Preço Total por ha Real [R$/ha] | Preço Total Simples [R$] | Preço Total Presumido [R$] | Prod CAPEX [ha/h/R$] | Dias Trabalhados | Preço Total Real [R$]
0 | 65 | CONCLUIDO | 3.8234 | 26.15 | 20.44 | 9.43 | 0.13 | 130 | 133.21 | 46.47 | 1 | 122 | 20.75 | 16663.42 | 178.25 | 6555.81 | 222.56 | 54.2 | 83999.38 | 0.24 | 0.75 | 0.32 | 5.03 | 1 | 10 | 206.3415 | 282.3255 | 255.3808 | 206341.4774 | 282325.5125 | 5.6495e-06 | 8.5124 | 255380.7619
1 | 65 | CONCLUIDO | 4.129 | 24.22 | 19.26 | 11.33 | 0.26 | 102 | 134.55 | 46.47 | 2 | 0 | 21.09 | 16828.84 | 158.47 | 6555.7 | 177.87 | 54.2 | 61798.16 | 0.3 | 0.8 | 0.42 | 3.85 | 1 | 10 | 182.4469 | 249.6319 | 225.8074 | 182446.8973 | 249631.8939 | 6.1011e-06 | 7.8841 | 225807.3763

## RESULTADOS_13
Unnamed: 0 | Volume de calda [L] | STATUS | Capacidade operacional [ha/h] | Tempo de missao [h] | Tempo util [h] | Tempo por voo [min] | Autonomia Projetada [h] | N° Voos | MTOW [kg] | Massa Estrutura [kg] | Combustível [kg] | Abastecimentos | Massa gerador | Potência gerador [W] | Combustível consumido [L] | Calda cons [L] | Distância percorrida [km] | Distância Pulverizando [km] | RTL ACUMULADO[m] | EOC [km/km] | EOC [h/h] | Tempo de manobra [h] | Tempo rtl_rtw [h] | V pulv [m/s] | V desloc [m/s] | Preço Total por ha Simples [R$/ha] | Preço Total por ha Presumido [R$/ha] | Preço Total por ha Real [R$/ha] | Preço Total Simples [R$] | Preço Total Presumido [R$] | Prod CAPEX [ha/h/R$] | Dias Trabalhados | Preço Total Real [R$]
0 | 75 | CONCLUIDO | 3.4779 | 28.75 | 21.62 | 8.16 | 0.12 | 159 | 150.44 | 49.1 | 1 | 157 | 25.34 | 18787.76 | 217.79 | 6556.93 | 262.48 | 54.2 | 103816.96 | 0.21 | 0.71 | 0.36 | 6.21 | 1 | 10 | 254.0694 | 347.6289 | 314.4517 | 254069.3868 | 347628.9438 | 4.9864e-06 | 9.3587 | 314451.7253
1 | 75 | CONCLUIDO | 4.1986 | 23.82 | 18.82 | 12.69 | 0.23 | 89 | 151.83 | 49.1 | 2 | 0 | 25.73 | 18959.54 | 165.93 | 6555.86 | 164.38 | 54.2 | 55117.07 | 0.33 | 0.81 | 0.37 | 3.41 | 1 | 10 | 186.031 | 254.5359 | 230.2433 | 186031.0303 | 254535.8627 | 6.0197e-06 | 7.7539 | 230243.3172

## RESULTADOS_17
Unnamed: 0 | Volume de calda [L] | STATUS | Capacidade operacional [ha/h] | Tempo de missao [h] | Tempo util [h] | Tempo por voo [min] | Autonomia Projetada [h] | N° Voos | MTOW [kg] | Massa Estrutura [kg] | Combustível [kg] | Abastecimentos | Massa gerador | Potência gerador [W] | Combustível consumido [L] | Calda cons [L] | Distância percorrida [km] | Distância Pulverizando [km] | RTL ACUMULADO[m] | EOC [km/km] | EOC [h/h] | Tempo de manobra [h] | Tempo rtl_rtw [h] | V pulv [m/s] | V desloc [m/s] | Preço Total por ha Simples [R$/ha] | Preço Total por ha Presumido [R$/ha] | Preço Total por ha Real [R$/ha] | Preço Total Simples [R$] | Preço Total Presumido [R$] | Prod CAPEX [ha/h/R$] | Dias Trabalhados | Preço Total Real [R$]
0 | 95 | CONCLUIDO | 2.893 | 34.57 | 24.02 | 6.64 | 0.1 | 217 | 185.69 | 53.44 | 1 | 215 | 36.26 | 23136.14 | 296.62 | 6556.92 | 343.15 | 54.2 | 143861.83 | 0.16 | 0.64 | 0.46 | 8.61 | 1 | 10 | 357.0391 | 488.5166 | 441.8933 | 357039.0893 | 488516.6335 | 3.9391e-06 | 11.2533 | 441893.2916
1 | 95 | CONCLUIDO | 4.3031 | 23.24 | 18.13 | 15.32 | 0.19 | 71 | 187.21 | 53.44 | 2 | 3 | 36.77 | 23322.88 | 180.45 | 6555.63 | 142.33 | 54.2 | 44178.73 | 0.38 | 0.85 | 0.31 | 2.72 | 1 | 10 | 193.0111 | 264.0863 | 238.8823 | 193011.112 | 264086.3185 | 5.8591e-06 | 7.5651 | 238882.2909
2 | 95 | CONCLUIDO | 4.3198 | 23.15 | 18.07 | 15.49 | 0.28 | 70 | 188.73 | 53.44 | 3 | 0 | 37.29 | 23510.33 | 180.79 | 6555.48 | 140.4 | 54.2 | 43221.03 | 0.39 | 0.85 | 0.31 | 2.66 | 1 | 10 | 192.6768 | 263.6289 | 238.4685 | 192676.8005 | 263628.8987 | 5.8818e-06 | 7.5358 | 238468.5266

## RESULTADOS_9
Unnamed: 0 | Volume de calda [L] | STATUS | Capacidade operacional [ha/h] | Tempo de missao [h] | Tempo util [h] | Tempo por voo [min] | Autonomia Projetada [h] | N° Voos | MTOW [kg] | Massa Estrutura [kg] | Combustível [kg] | Abastecimentos | Massa gerador | Potência gerador [W] | Combustível consumido [L] | Calda cons [L] | Distância percorrida [km] | Distância Pulverizando [km] | RTL ACUMULADO[m] | EOC [km/km] | EOC [h/h] | Tempo de manobra [h] | Tempo rtl_rtw [h] | V pulv [m/s] | V desloc [m/s] | Preço Total por ha Simples [R$/ha] | Preço Total por ha Presumido [R$/ha] | Preço Total por ha Real [R$/ha] | Preço Total Simples [R$] | Preço Total Presumido [R$] | Prod CAPEX [ha/h/R$] | Dias Trabalhados | Preço Total Real [R$]
0 | 55 | CONCLUIDO | 3.9972 | 25.02 | 20.04 | 9.94 | 0.15 | 121 | 116.05 | 43.4 | 1 | 8 | 16.65 | 14546.17 | 151.18 | 6555.76 | 204.35 | 54.2 | 74939.53 | 0.27 | 0.76 | 0.45 | 4.63 | 1 | 10 | 188.2739 | 257.6047 | 233.0192 | 188273.897 | 257604.652 | 6.1115e-06 | 8.1445 | 233019.2255
1 | 55 | CONCLUIDO | 3.9939 | 25.04 | 20.06 | 9.95 | 0.3 | 121 | 117.34 | 43.4 | 2 | 0 | 16.94 | 14705.49 | 152.84 | 6556.32 | 204.62 | 54.2 | 75073.5 | 0.26 | 0.76 | 0.46 | 4.65 | 1 | 10 | 188.9356 | 258.51 | 233.8382 | 188935.5893 | 258510.0085 | 6.1064e-06 | 8.151 | 233838.1761

## resultados
Unnamed: 0 | Volume de calda [L] | STATUS | Capacidade operacional [ha/h] | Tempo de missao [h] | Tempo util [h] | Tempo por voo [min] | Autonomia Projetada [h] | N° Voos | MTOW [kg] | Massa Estrutura [kg] | Combustível [kg] | Abastecimentos | Massa gerador | Potência gerador [W] | Combustível consumido [L] | Calda cons [L] | Distância percorrida [km] | Distância Pulverizando [km] | RTL ACUMULADO[m] | EOC [km/km] | EOC [h/h] | Tempo de manobra [h] | Tempo rtl_rtw [h] | V pulv [m/s] | V desloc [m/s]
0 | 100 | CONCLUIDO | 2.7556 | 36.29 | 24.71 | 6.36 | 0.09 | 233 | 194.77 | 54.38 | 1 | 231 | 39.4 | 24256.19 | 318.1 | 6557.3 | 366.28 | 54.2 | 155347.22 | 0.15 | 0.62 | 0.49 | 9.3 | 1 | 10
1 | 100 | CONCLUIDO | 4.2937 | 23.29 | 18.05 | 15.47 | 0.18 | 70 | 196.32 | 54.38 | 2 | 33 | 39.95 | 24447.22 | 186.99 | 6555.52 | 141.01 | 54.2 | 43527.91 | 0.38 | 0.85 | 0.27 | 2.64 | 1 | 10
2 | 100 | CONCLUIDO | 4.3287 | 23.1 | 17.98 | 16.1 | 0.27 | 67 | 197.88 | 54.38 | 3 | 0 | 40.5 | 24639 | 185.44 | 6554.86 | 137.48 | 54.2 | 41773.6 | 0.39 | 0.85 | 0.3 | 2.57 | 1 | 10
0 | 40 | CONCLUIDO | 3.7322 | 26.79 | 21.74 | 7.9 | 0.2 | 165 | 89.87 | 37.55 | 1 | 0 | 11.32 | 11317.98 | 141.79 | 6557.09 | 258.17 | 54.2 | 101628.52 | 0.21 | 0.71 | 0.59 | 6.32 | 1 | 10
0 | 30 | CONCLUIDO | 3.4313 | 29.14 | 23.88 | 6.51 | 0.24 | 220 | 71.52 | 32.27 | 1 | 0 | 8.25 | 9054.6 | 136.46 | 6557.71 | 327.44 | 54.2 | 135989.33 | 0.17 | 0.64 | 0.75 | 8.46 | 1 | 10
0 | 15 | CONCLUIDO | 2.5768 | 38.81 | 32.25 | 4.43 | 0.43 | 437 | 39.78 | 19.54 | 1 | 0 | 4.24 | 5140 | 126.6 | 6560.07 | 597.15 | 54.2 | 269758.8 | 0.09 | 0.48 | 1.38 | 16.83 | 1 | 10
0 | 70 | CONCLUIDO | 3.6523 | 27.38 | 20.99 | 8.75 | 0.12 | 144 | 141.81 | 47.83 | 1 | 142 | 22.98 | 17723.39 | 197.57 | 6556.09 | 241.35 | 54.2 | 93324.03 | 0.22 | 0.73 | 0.34 | 5.58 | 1 | 10
1 | 70 | CONCLUIDO | 4.1621 | 24.03 | 19.05 | 12.03 | 0.25 | 95 | 143.17 | 47.83 | 2 | 0 | 23.34 | 17891.86 | 162.18 | 6555.51 | 172 | 54.2 | 58894.26 | 0.32 | 0.8 | 0.38 | 3.64 | 1 | 10
0 | 90 | CONCLUIDO | 3.0318 | 32.98 | 23.38 | 6.94 | 0.1 | 202 | 176.73 | 52.44 | 1 | 200 | 33.29 | 22031.19 | 276.27 | 6556.89 | 321.81 | 54.2 | 133266.67 | 0.17 | 0.66 | 0.42 | 7.97 | 1 | 10
1 | 90 | CONCLUIDO | 4.2946 | 23.28 | 18.23 | 14.78 | 0.2 | 74 | 178.21 | 52.44 | 2 | 0 | 33.77 | 22213.89 | 176.02 | 6555.47 | 145.48 | 54.2 | 45739.74 | 0.37 | 0.84 | 0.32 | 2.82 | 1 | 10
0 | 10 | CONCLUIDO | 2.0207 | 49.49 | 40.58 | 3.73 | 0.64 | 653 | 26.11 | 12.1 | 1 | 0 | 3.01 | 3454.41 | 117.19 | 6562.93 | 865.57 | 54.2 | 402892.85 | 0.06 | 0.38 | 2.02 | 25.16 | 1 | 10
0 | 45 | CONCLUIDO | 3.8361 | 26.07 | 21.06 | 8.6 | 0.18 | 147 | 98.71 | 39.72 | 1 | 0 | 12.99 | 12407.75 | 144.83 | 6556.16 | 236.62 | 54.2 | 90943.86 | 0.23 | 0.73 | 0.53 | 5.65 | 1 | 10
0 | 60 | CONCLUIDO | 3.961 | 25.25 | 20.05 | 10.02 | 0.14 | 120 | 124.63 | 45 | 1 | 65 | 18.64 | 15605.44 | 161.19 | 6555.97 | 207.24 | 54.2 | 76392.02 | 0.26 | 0.76 | 0.37 | 4.64 | 1 | 10
1 | 60 | CONCLUIDO | 4.0567 | 24.65 | 19.68 | 10.64 | 0.28 | 111 | 125.95 | 45 | 2 | 0 | 18.95 | 15767.7 | 156.2 | 6555.44 | 192.13 | 54.2 | 68882.9 | 0.28 | 0.78 | 0.43 | 4.27 | 1 | 10
0 | 80 | CONCLUIDO | 3.3245 | 30.08 | 22.18 | 7.69 | 0.11 | 173 | 159.12 | 50.28 | 1 | 171 | 27.84 | 19859.16 | 237.01 | 6555.21 | 281.5 | 54.2 | 113256.22 | 0.19 | 0.69 | 0.38 | 6.77 | 1 | 10
1 | 80 | CONCLUIDO | 4.2432 | 23.57 | 18.57 | 13.42 | 0.22 | 83 | 160.54 | 50.28 | 2 | 0 | 28.26 | 20034.4 | 168.58 | 6555.61 | 156.35 | 54.2 | 51132.31 | 0.35 | 0.83 | 0.35 | 3.16 | 1 | 10
0 | 35 | CONCLUIDO | 3.5918 | 27.84 | 22.69 | 7.2 | 0.22 | 189 | 80.84 | 35.1 | 1 | 0 | 9.74 | 10204.21 | 139.28 | 6557.49 | 289.05 | 54.2 | 116952.62 | 0.19 | 0.68 | 0.66 | 7.28 | 1 | 10
0 | 50 | CONCLUIDO | 3.9344 | 25.42 | 20.45 | 9.29 | 0.16 | 132 | 107.41 | 41.65 | 1 | 0 | 14.77 | 13481.73 | 147.54 | 6556.1 | 216.84 | 54.2 | 81128.96 | 0.25 | 0.75 | 0.49 | 5.04 | 1 | 10
0 | 25 | CONCLUIDO | 3.2283 | 30.98 | 25.53 | 5.82 | 0.28 | 263 | 61.76 | 28.92 | 1 | 0 | 6.84 | 7851.41 | 133.48 | 6558.47 | 380.52 | 54.2 | 162315.61 | 0.14 | 0.6 | 0.87 | 10.11 | 1 | 10
0 | 85 | CONCLUIDO | 3.1681 | 31.56 | 22.82 | 7.28 | 0.11 | 188 | 167.88 | 51.39 | 1 | 186 | 30.49 | 20939.59 | 257.27 | 6556.67 | 302.88 | 54.2 | 123869.61 | 0.18 | 0.67 | 0.41 | 7.41 | 1 | 10
1 | 85 | CONCLUIDO | 4.2563 | 23.49 | 18.45 | 14.01 | 0.21 | 79 | 169.33 | 51.39 | 2 | 0 | 30.94 | 21118.46 | 172.78 | 6555.67 | 152.43 | 54.2 | 49192.13 | 0.36 | 0.83 | 0.34 | 3.03 | 1 | 10
0 | 20 | CONCLUIDO | 2.9586 | 33.8 | 28.04 | 5.13 | 0.34 | 328 | 51.33 | 24.83 | 1 | 0 | 5.51 | 6564.78 | 130.41 | 6558.78 | 461.49 | 54.2 | 202473.97 | 0.12 | 0.55 | 1.07 | 12.63 | 1 | 10
0 | 65 | CONCLUIDO | 3.8234 | 26.15 | 20.44 | 9.43 | 0.13 | 130 | 133.21 | 46.47 | 1 | 122 | 20.75 | 16663.42 | 178.25 | 6555.81 | 222.56 | 54.2 | 83999.38 | 0.24 | 0.75 | 0.32 | 5.03 | 1 | 10
1 | 65 | CONCLUIDO | 4.129 | 24.22 | 19.26 | 11.33 | 0.26 | 102 | 134.55 | 46.47 | 2 | 0 | 21.09 | 16828.84 | 158.47 | 6555.7 | 177.87 | 54.2 | 61798.16 | 0.3 | 0.8 | 0.42 | 3.85 | 1 | 10
0 | 75 | CONCLUIDO | 3.4779 | 28.75 | 21.62 | 8.16 | 0.12 | 159 | 150.44 | 49.1 | 1 | 157 | 25.34 | 18787.76 | 217.79 | 6556.93 | 262.48 | 54.2 | 103816.96 | 0.21 | 0.71 | 0.36 | 6.21 | 1 | 10
1 | 75 | CONCLUIDO | 4.1986 | 23.82 | 18.82 | 12.69 | 0.23 | 89 | 151.83 | 49.1 | 2 | 0 | 25.73 | 18959.54 | 165.93 | 6555.86 | 164.38 | 54.2 | 55117.07 | 0.33 | 0.81 | 0.37 | 3.41 | 1 | 10
0 | 95 | CONCLUIDO | 2.893 | 34.57 | 24.02 | 6.64 | 0.1 | 217 | 185.69 | 53.44 | 1 | 215 | 36.26 | 23136.14 | 296.62 | 6556.92 | 343.15 | 54.2 | 143861.83 | 0.16 | 0.64 | 0.46 | 8.61 | 1 | 10
1 | 95 | CONCLUIDO | 4.3031 | 23.24 | 18.13 | 15.32 | 0.19 | 71 | 187.21 | 53.44 | 2 | 3 | 36.77 | 23322.88 | 180.45 | 6555.63 | 142.33 | 54.2 | 44178.73 | 0.38 | 0.85 | 0.31 | 2.72 | 1 | 10
2 | 95 | CONCLUIDO | 4.3198 | 23.15 | 18.07 | 15.49 | 0.28 | 70 | 188.73 | 53.44 | 3 | 0 | 37.29 | 23510.33 | 180.79 | 6555.48 | 140.4 | 54.2 | 43221.03 | 0.39 | 0.85 | 0.31 | 2.66 | 1 | 10
0 | 55 | CONCLUIDO | 3.9972 | 25.02 | 20.04 | 9.94 | 0.15 | 121 | 116.05 | 43.4 | 1 | 8 | 16.65 | 14546.17 | 151.18 | 6555.76 | 204.35 | 54.2 | 74939.53 | 0.27 | 0.76 | 0.45 | 4.63 | 1 | 10
1 | 55 | CONCLUIDO | 3.9939 | 25.04 | 20.06 | 9.95 | 0.3 | 121 | 117.34 | 43.4 | 2 | 0 | 16.94 | 14705.49 | 152.84 | 6556.32 | 204.62 | 54.2 | 75073.5 | 0.26 | 0.76 | 0.46 | 4.65 | 1 | 10

## gráficos
Selecione o eixo X:
Selecione o eixo Y:
Selecione o eixo Z:
Eixo X | Eixo Y | Eixo Z

## hidden (hidden)
Unnamed: 0
Volume de calda [L]
STATUS
Capacidade operacional [ha/h]
Tempo de missao [h]
Tempo util [h]
Tempo por voo [min]
Autonomia Projetada [h]
N° Voos
MTOW [kg]
Massa Estrutura [kg]
Combustível [kg]
Abastecimentos
Massa gerador
Potência gerador [W]
Combustível consumido [L]
Calda cons [L]
Distância percorrida [km]
Distância Pulverizando [km]
RTL ACUMULADO[m]
EOC [km/km]
EOC [h/h]
Tempo de manobra [h]
Tempo rtl_rtw [h]
V pulv [m/s]
V desloc [m/s]