## RESULTADOS_18
Unnamed: 0 | Volume de calda [L] | STATUS | Capacidade operacional [ha/h] | Tempo de missao [h] | Tempo util [h] | Tempo por voo [min] | Autonomia Projetada [h] | N° Voos | MTOW [kg] | Massa Estrutura [kg] | Combustível [kg] | Abastecimentos | Massa gerador | Potência gerador [W] | Combustível consumido [L] | Calda cons [L] | Distância percorrida [km] | Distância Pulverizando [km] | RTL ACUMULADO[m] | EOC [km/km] | EOC [h/h] | Tempo de manobra [h] | Tempo rtl_rtw [h] | V pulv [m/s] | V desloc [m/s] | Preço Total por ha Simples [R$/ha] | Preço Total por ha Presumido [R$/ha] | Preço Total por ha Real [R$/ha] | Preço Total Simples [R$] | Preço Total Presumido [R$] | Prod CAPEX [ha/h/R$] | Dias Trabalhados | Preço Total Real [R$]
0 | 100 | CONCLUIDO | 1.3211 | 75.7 | 52.84 | 6.06 | 0.09 | 523 | 194.77 | 54.38 | 1 | 521 | 39.4 | 24256.19 | 715.76 | 6749.25 | 806.73 | 103.02 | 346052.4 | 0.13 | 0.55 | 5.65 | 20.8 | 1 | 10 | 1367.4838 | 1871.0516 | 1692.4811 | 1367483.7529 | 1871051.5998 | 1.7782e-06 | 24.6419 | 1692481.0612
1 | 100 | CONCLUIDO | 2.0735 | 48.23 | 38.79 | 13.08 | 0.18 | 178 | 196.32 | 54.38 | 2 | 176 | 39.95 | 24447.22 | 489.62 | 6747.09 | 335.66 | 103.02 | 112242.74 | 0.31 | 0.75 | 5.08 | 6.76 | 1 | 10 | 671.0407 | 918.1475 | 830.5208 | 671040.7339 | 918147.5363 | 2.791e-06 | 15.6999 | 830520.8241
2 | 100 | CONCLUIDO | 2.3725 | 42.15 | 35.74 | 21.45 | 0.27 | 100 | 197.88 | 54.38 | 3 | 98 | 40.5 | 24639 | 411.48 | 6746.51 | 233.92 | 103.02 | 61762.92 | 0.44 | 0.82 | 4.95 | 3.71 | 1 | 10 | 532.4569 | 728.531 | 659.001 | 532456.8912 | 728531.0088 | 3.1934e-06 | 13.7207 | 659001.0318
3 | 100 | CONCLUIDO | 2.5053 | 39.92 | 34.68 | 29.72 | 0.36 | 70 | 199.44 | 54.38 | 4 | 19 | 41.06 | 24831.54 | 362.78 | 6746.63 | 196.35 | 103.02 | 43127.9 | 0.52 | 0.84 | 4.96 | 2.65 | 1 | 10 | 475.5726 | 650.6994 | 588.5976 | 475572.5894 | 650699.3976 | 3.3722e-06 | 12.9948 | 588597.5604
4 | 100 | CONCLUIDO | 2.5099 | 39.84 | 34.64 | 30.12 | 0.44 | 69 | 201.01 | 54.38 | 5 | 0 | 41.63 | 25024.84 | 366.29 | 6746.89 | 194.34 | 103.02 | 42127.49 | 0.53 | 0.84 | 4.98 | 2.61 | 1 | 10 | 476.8055 | 652.3864 | 590.1235 | 476805.5267 | 652386.3569 | 3.3784e-06 | 12.9688 | 590123.5186

## RESULTADOS_6
Unnamed: 0 | Volume de calda [L] | STATUS | Capacidade operacional [ha/h] | Tempo de missao [h] | Tempo util [h] | Tempo por voo [min] | Autonomia Projetada [h] | N° Voos | MTOW [kg] | Massa Estrutura [kg] | Combustível [kg] | Abastecimentos | Massa gerador | Potência gerador [W] | Combustível consumido [L] | Calda cons [L] | Distância percorrida [km] | Distância Pulverizando [km] | RTL ACUMULADO[m] | EOC [km/km] | EOC [h/h] | Tempo de manobra [h] | Tempo rtl_rtw [h] | V pulv [m/s] | V desloc [m/s] | Preço Total por ha Simples [R$/ha] | Preço Total por ha Presumido [R$/ha] | Preço Total por ha Real [R$/ha] | Preço Total Simples [R$] | Preço Total Presumido [R$] | Prod CAPEX [ha/h/R$] | Dias Trabalhados | Preço Total Real [R$]
0 | 40 | CONCLUIDO | 2.1934 | 45.59 | 39.82 | 11.77 | 0.2 | 203 | 89.87 | 37.55 | 1 | 136 | 11.32 | 11317.98 | 273.14 | 6747.12 | 366.71 | 103.02 | 127642.27 | 0.28 | 0.73 | 5.21 | 7.78 | 1 | 10 | 446.5322 | 610.9651 | 552.6554 | 446532.2289 | 610965.0951 | 3.5679e-06 | 14.8405 | 552655.444
1 | 40 | CONCLUIDO | 2.2891 | 43.69 | 38.53 | 13.6 | 0.39 | 170 | 91.1 | 37.55 | 2 | 0 | 11.54 | 11468.97 | 256.43 | 6748.04 | 319.56 | 103.02 | 104231.37 | 0.32 | 0.76 | 5.28 | 6.5 | 1 | 10 | 414.8326 | 567.5922 | 513.422 | 414832.5705 | 567592.224 | 3.7236e-06 | 14.222 | 513422.0188

## RESULTADOS_4
Unnamed: 0 | Volume de calda [L] | STATUS | Capacidade operacional [ha/h] | Tempo de missao [h] | Tempo util [h] | Tempo por voo [min] | Autonomia Projetada [h] | N° Voos | MTOW [kg] | Massa Estrutura [kg] | Combustível [kg] | Abastecimentos | Massa gerador | Potência gerador [W] | Combustível consumido [L] | Calda cons [L] | Distância percorrida [km] | Distância Pulverizando [km] | RTL ACUMULADO[m] | EOC [km/km] | EOC [h/h] | Tempo de manobra [h] | Tempo rtl_rtw [h] | V pulv [m/s] | V desloc [m/s] | Preço Total por ha Simples [R$/ha] | Preço Total por ha Presumido [R$/ha] | Preço Total por ha Real [R$/ha] | Preço Total Simples [R$] | Preço Total Presumido [R$] | Prod CAPEX [ha/h/R$] | Dias Trabalhados | Preço Total Real [R$]
0 | 30 | CONCLUIDO | 2.1711 | 46.06 | 40.7 | 10.81 | 0.24 | 226 | 71.52 | 32.27 | 1 | 5 | 8.25 | 9054.6 | 233.96 | 6748.52 | 389.5 | 103.02 | 138922.91 | 0.26 | 0.72 | 5.44 | 8.66 | 1 | 10 | 411.8045 | 563.4491 | 509.6743 | 411804.5196 | 563449.1112 | 3.7218e-06 | 14.9935 | 509674.3189
1 | 30 | CONCLUIDO | 2.1718 | 46.04 | 40.69 | 10.8 | 0.48 | 226 | 72.7 | 32.27 | 2 | 0 | 8.43 | 9200.25 | 237.51 | 6748.39 | 389.12 | 103.02 | 138734.27 | 0.26 | 0.72 | 5.43 | 8.65 | 1 | 10 | 413.9322 | 566.3603 | 512.3076 | 413932.1668 | 566360.252 | 3.723e-06 | 14.987 | 512307.6245

## RESULTADOS_1
Unnamed: 0 | Volume de calda [L] | STATUS | Capacidade operacional [ha/h] | Tempo de missao [h] | Tempo util [h] | Tempo por voo [min] | Autonomia Projetada [h] | N° Voos | MTOW [kg] | Massa Estrutura [kg] | Combustível [kg] | Abastecimentos | Massa gerador | Potência gerador [W] | Combustível consumido [L] | Calda cons [L] | Distância percorrida [km] | Distância Pulverizando [km] | RTL ACUMULADO[m] | EOC [km/km] | EOC [h/h] | Tempo de manobra [h] | Tempo rtl_rtw [h] | V pulv [m/s] | V desloc [m/s] | Preço Total por ha Simples [R$/ha] | Preço Total por ha Presumido [R$/ha] | Preço Total por ha Real [R$/ha] | Preço Total Simples [R$] | Preço Total Presumido [R$] | Prod CAPEX [ha/h/R$] | Dias Trabalhados | Preço Total Real [R$]
0 | 15 | CONCLUIDO | 1.7849 | 56.02 | 49.33 | 6.58 | 0.43 | 450 | 39.78 | 19.54 | 1 | 0 | 4.24 | 5140 | 194.42 | 6751.4 | 666.67 | 103.02 | 276387.54 | 0.15 | 0.59 | 6.11 | 17.28 | 1 | 10 | 451.4115 | 617.6412 | 558.6944 | 451411.5298 | 617641.1699 | 3.4252e-06 | 18.2357 | 558694.3635

## RESULTADOS_12
Unnamed: 0 | Volume de calda [L] | STATUS | Capacidade operacional [ha/h] | Tempo de missao [h] | Tempo util [h] | Tempo por voo [min] | Autonomia Projetada [h] | N° Voos | MTOW [kg] | Massa Estrutura [kg] | Combustível [kg] | Abastecimentos | Massa gerador | Potência gerador [W] | Combustível consumido [L] | Calda cons [L] | Distância percorrida [km] | Distância Pulverizando [km] | RTL ACUMULADO[m] | EOC [km/km] | EOC [h/h] | Tempo de manobra [h] | Tempo rtl_rtw [h] | V pulv [m/s] | V desloc [m/s] | Preço Total por ha Simples [R$/ha] | Preço Total por ha Presumido [R$/ha] | Preço Total por ha Real [R$/ha] | Preço Total Simples [R$] | Preço Total Presumido [R$] | Prod CAPEX [ha/h/R$] | Dias Trabalhados | Preço Total Real [R$]
0 | 70 | CONCLUIDO | 1.711 | 58.45 | 45.93 | 7.74 | 0.12 | 356 | 141.81 | 47.83 | 1 | 354 | 22.98 | 17723.39 | 489.27 | 6748.15 | 574.29 | 103.02 | 230668.03 | 0.18 | 0.64 | 5.39 | 13.9 | 1 | 10 | 806.496 | 1103.4835 | 998.1686 | 806496.0453 | 1103483.4693 | 2.4893e-06 | 19.0267 | 998168.5557
1 | 70 | CONCLUIDO | 2.3598 | 42.38 | 36.62 | 18.01 | 0.25 | 122 | 143.17 | 47.83 | 2 | 103 | 23.34 | 17891.86 | 333.59 | 6746.92 | 262.31 | 103.02 | 75849.8 | 0.39 | 0.8 | 5.01 | 4.59 | 1 | 10 | 469.6179 | 642.5519 | 581.2276 | 469617.8711 | 642551.8894 | 3.4332e-06 | 13.7956 | 581227.6389
2 | 70 | CONCLUIDO | 2.4494 | 40.83 | 35.77 | 21.9 | 0.37 | 98 | 144.54 | 47.83 | 3 | 0 | 23.71 | 18060.85 | 310.2 | 6747.69 | 230.46 | 103.02 | 60042.14 | 0.45 | 0.82 | 5.07 | 3.73 | 1 | 10 | 443.5026 | 606.8198 | 548.9057 | 443502.5533 | 606819.7593 | 3.5636e-06 | 13.291 | 548905.7332

## RESULTADOS_16
Unnamed: 0 | Volume de calda [L] | STATUS | Capacidade operacional [ha/h] | Tempo de missao [h] | Tempo util [h] | Tempo por voo [min] | Autonomia Projetada [h] | N° Voos | MTOW [kg] | Massa Estrutura [kg] | Combustível [kg] | Abastecimentos | Massa gerador | Potência gerador [W] | Combustível consumido [L] | Calda cons [L] | Distância percorrida [km] | Distância Pulverizando [km] | RTL ACUMULADO[m] | EOC [km/km] | EOC [h/h] | Tempo de manobra [h] | Tempo rtl_rtw [h] | V pulv [m/s] | V desloc [m/s] | Preço Total por ha Simples [R$/ha] | Preço Total por ha Presumido [R$/ha] | Preço Total por ha Real [R$/ha] | Preço Total Simples [R$] | Preço Total Presumido [R$] | Prod CAPEX [ha/h/R$] | Dias Trabalhados | Preço Total Real [R$]
0 | 90 | CONCLUIDO | 1.4435 | 69.28 | 50.36 | 6.51 | 0.1 | 464 | 176.73 | 52.44 | 1 | 462 | 33.29 | 22031.19 | 635.87 | 6748.79 | 723.5 | 103.02 | 304733.43 | 0.14 | 0.58 | 5.55 | 18.32 | 1 | 10 | 1150.9453 | 1574.7741 | 1424.4799 | 1150945.2987 | 1574774.1338 | 1.9892e-06 | 22.5521 | 1424479.9007
1 | 90 | CONCLUIDO | 2.1659 | 46.17 | 38.06 | 14.27 | 0.2 | 160 | 178.21 | 52.44 | 2 | 158 | 33.77 | 22213.89 | 439.77 | 6747.07 | 311.42 | 103.02 | 100213.8 | 0.33 | 0.77 | 5.04 | 6.03 | 1 | 10 | 601.046 | 822.3776 | 743.8911 | 601045.9833 | 822377.6307 | 2.9847e-06 | 15.0293 | 743891.0638
2 | 90 | CONCLUIDO | 2.4434 | 40.93 | 35.34 | 23.83 | 0.3 | 89 | 179.7 | 52.44 | 3 | 72 | 34.26 | 22397.24 | 362.93 | 6746.88 | 219.43 | 103.02 | 54573.1 | 0.47 | 0.83 | 4.96 | 3.31 | 1 | 10 | 487.2301 | 666.6497 | 603.0256 | 487230.0622 | 666649.6662 | 3.3671e-06 | 13.3236 | 603025.5577
3 | 90 | CONCLUIDO | 2.4977 | 40.04 | 34.91 | 27.56 | 0.39 | 76 | 181.19 | 52.44 | 4 | 0 | 34.75 | 22581.25 | 343.18 | 6747 | 203.01 | 103.02 | 46427.1 | 0.51 | 0.84 | 5 | 2.88 | 1 | 10 | 460.2368 | 629.7163 | 569.617 | 460236.7921 | 629716.2832 | 3.4419e-06 | 13.0339 | 569617.0449

## RESULTADOS_0
Unnamed: 0 | Volume de calda [L] | STATUS | Capacidade operacional [ha/h] | Tempo de missao [h] | Tempo util [h] | Tempo por voo [min] | Autonomia Projetada [h] | N° Voos | MTOW [kg] | Massa Estrutura [kg] | Combustível [kg] | Abastecimentos | Massa gerador | Potência gerador [W] | Combustível consumido [L] | Calda cons [L] | Distância percorrida [km] | Distância Pulverizando [km] | RTL ACUMULADO[m] | EOC [km/km] | EOC [h/h] | Tempo de manobra [h] | Tempo rtl_rtw [h] | V pulv [m/s] | V desloc [m/s] | Preço Total por ha Simples [R$/ha] | Preço Total por ha Presumido [R$/ha] | Preço Total por ha Real [R$/ha] | Preço Total Simples [R$] | Preço Total Presumido [R$] | Prod CAPEX [ha/h/R$] | Dias Trabalhados | Preço Total Real [R$]
0 | 10 | CONCLUIDO | 1.4921 | 67.02 | 57.9 | 5.17 | 0.64 | 672 | 26.11 | 12.1 | 1 | 0 | 3.01 | 3454.41 | 167.97 | 6753.44 | 941.51 | 103.02 | 412699.98 | 0.11 | 0.5 | 6.79 | 25.85 | 1 | 10 | 512.7713 | 701.5963 | 634.637 | 512771.3082 | 701596.3257 | 3.0328e-06 | 21.8164 | 634636.9571

## RESULTADOS_7
Unnamed: 0 | Volume de calda [L] | STATUS | Capacidade operacional [ha/h] | Tempo de missao [h] | Tempo util [h] | Tempo por voo [min] | Autonomia Projetada [h] | N° Voos | MTOW [kg] | Massa Estrutura [kg] | Combustível [kg] | Abastecimentos | Massa gerador | Potência gerador [W] | Combustível consumido [L] | Calda cons [L] | Distância percorrida [km] | Distância Pulverizando [km] | RTL ACUMULADO[m] | EOC [km/km] | EOC [h/h] | Tempo de manobra [h] | Tempo rtl_rtw [h] | V pulv [m/s] | V desloc [m/s] | Preço Total por ha Simples [R$/ha] | Preço Total por ha Presumido [R$/ha] | Preço Total por ha Real [R$/ha] | Preço Total Simples [R$] | Preço Total Presumido [R$] | Prod CAPEX [ha/h/R$] | Dias Trabalhados | Preço Total Real [R$]
0 | 45 | CONCLUIDO | 2.1135 | 47.31 | 40.7 | 10.85 | 0.18 | 225 | 98.71 | 39.72 | 1 | 213 | 12.99 | 12407.75 | 309.29 | 6747.33 | 398.69 | 103.02 | 143521.61 | 0.26 | 0.72 | 5.18 | 8.67 | 1 | 10 | 496.6194 | 679.4966 | 614.6464 | 496619.4048 | 679496.579 | 3.3617e-06 | 15.4004 | 614646.3792
1 | 45 | CONCLUIDO | 2.3312 | 42.9 | 37.8 | 15.02 | 0.35 | 151 | 99.95 | 39.72 | 2 | 0 | 13.24 | 12561.45 | 264.56 | 6747.72 | 295.68 | 103.02 | 92385.96 | 0.35 | 0.77 | 5.24 | 5.77 | 1 | 10 | 419.3971 | 573.8376 | 519.0714 | 419397.0958 | 573837.6089 | 3.7079e-06 | 13.9648 | 519071.3529

## RESULTADOS_10
Unnamed: 0 | Volume de calda [L] | STATUS | Capacidade operacional [ha/h] | Tempo de missao [h] | Tempo util [h] | Tempo por voo [min] | Autonomia Projetada [h] | N° Voos | MTOW [kg] | Massa Estrutura [kg] | Combustível [kg] | Abastecimentos | Massa gerador | Potência gerador [W] | Combustível consumido [L] | Calda cons [L] | Distância percorrida [km] | Distância Pulverizando [km] | RTL ACUMULADO[m] | EOC [km/km] | EOC [h/h] | Tempo de manobra [h] | Tempo rtl_rtw [h] | V pulv [m/s] | V desloc [m/s] | Preço Total por ha Simples [R$/ha] | Preço Total por ha Presumido [R$/ha] | Preço Total por ha Real [R$/ha] | Preço Total Simples [R$] | Preço Total Presumido [R$] | Prod CAPEX [ha/h/R$] | Dias Trabalhados | Preço Total Real [R$]
0 | 60 | CONCLUIDO | 1.8648 | 53.62 | 43.75 | 8.66 | 0.14 | 303 | 124.63 | 45 | 1 | 301 | 18.64 | 15605.44 | 417.4 | 6747.44 | 501.8 | 103.02 | 194688.86 | 0.21 | 0.67 | 5.28 | 11.72 | 1 | 10 | 670.467 | 917.3626 | 829.8108 | 670467.0408 | 917362.5841 | 2.8013e-06 | 17.4544 | 829810.7866
1 | 60 | CONCLUIDO | 2.4038 | 41.6 | 36.48 | 18.71 | 0.28 | 117 | 125.95 | 45 | 2 | 28 | 18.95 | 15767.7 | 294.22 | 6746.89 | 254.62 | 103.02 | 72026.97 | 0.4 | 0.8 | 5.09 | 4.45 | 1 | 10 | 432.931 | 592.3553 | 535.8217 | 432931.0015 | 592355.2959 | 3.611e-06 | 13.5417 | 535821.7378
2 | 60 | CONCLUIDO | 2.4148 | 41.41 | 36.37 | 19.14 | 0.42 | 114 | 127.27 | 45 | 3 | 0 | 19.27 | 15930.42 | 293.57 | 6747.09 | 249.74 | 103.02 | 69604.1 | 0.41 | 0.8 | 5.11 | 4.33 | 1 | 10 | 430.9384 | 589.629 | 533.3556 | 430938.4257 | 589628.9657 | 3.6275e-06 | 13.4798 | 533355.6047

## RESULTADOS_14
Unnamed: 0 | Volume de calda [L] | STATUS | Capacidade operacional [ha/h] | Tempo de missao [h] | Tempo util [h] | Tempo por voo [min] | Autonomia Projetada [h] | N° Voos | MTOW [kg] | Massa Estrutura [kg] | Combustível [kg] | Abastecimentos | Massa gerador | Potência gerador [W] | Combustível consumido [L] | Calda cons [L] | Distância percorrida [km] | Distância Pulverizando [km] | RTL ACUMULADO[m] | EOC [km/km] | EOC [h/h] | Tempo de manobra [h] | Tempo rtl_rtw [h] | V pulv [m/s] | V desloc [m/s] | Preço Total por ha Simples [R$/ha] | Preço Total por ha Presumido [R$/ha] | Preço Total por ha Real [R$/ha] | Preço Total Simples [R$] | Preço Total Presumido [R$] | Prod CAPEX [ha/h/R$] | Dias Trabalhados | Preço Total Real [R$]
0 | 80 | CONCLUIDO | 1.5723 | 63.6 | 48.1 | 7.06 | 0.11 | 409 | 159.12 | 50.28 | 1 | 407 | 27.84 | 19859.16 | 561.15 | 6748.74 | 647.22 | 103.02 | 266867.78 | 0.16 | 0.61 | 5.47 | 16.06 | 1 | 10 | 966.9529 | 1323.0276 | 1196.7597 | 966952.8574 | 1323027.5584 | 2.2232e-06 | 20.7031 | 1196759.6651
1 | 80 | CONCLUIDO | 2.2632 | 44.19 | 37.32 | 15.88 | 0.22 | 141 | 160.54 | 50.28 | 2 | 139 | 28.26 | 20034.4 | 388.12 | 6746.91 | 286.91 | 103.02 | 88054.09 | 0.36 | 0.78 | 5 | 5.29 | 1 | 10 | 533.7391 | 730.2853 | 660.5879 | 533739.0627 | 730285.3325 | 3.2001e-06 | 14.3848 | 660587.9254
2 | 80 | CONCLUIDO | 2.4719 | 40.46 | 35.33 | 24.36 | 0.33 | 87 | 161.97 | 50.28 | 3 | 12 | 28.69 | 20210.21 | 327.15 | 6747.44 | 217 | 103.02 | 53368.5 | 0.47 | 0.83 | 5.02 | 3.3 | 1 | 10 | 448.6468 | 613.8584 | 555.2726 | 448646.8447 | 613858.4058 | 3.4952e-06 | 13.1706 | 555272.6211
3 | 80 | CONCLUIDO | 2.4751 | 40.4 | 35.31 | 24.63 | 0.43 | 86 | 163.4 | 50.28 | 4 | 0 | 29.12 | 20386.62 | 329.1 | 6747.16 | 215.44 | 103.02 | 52593.33 | 0.48 | 0.83 | 5.04 | 3.28 | 1 | 10 | 449.3046 | 614.7583 | 556.0867 | 449304.5717 | 614758.3369 | 3.4997e-06 | 13.151 | 556086.6641

## RESULTADOS_5
Unnamed: 0 | Volume de calda [L] | STATUS | Capacidade operacional [ha/h] | Tempo de missao [h] | Tempo util [h] | Tempo por voo [min] | Autonomia Projetada [h] | N° Voos | MTOW [kg] | Massa Estrutura [kg] | Combustível [kg] | Abastecimentos | Massa gerador | Potência gerador [W] | Combustível consumido [L] | Calda cons [L] | Distância percorrida [km] | Distância Pulverizando [km] | RTL ACUMULADO[m] | EOC [km/km] | EOC [h/h] | Tempo de manobra [h] | Tempo rtl_rtw [h] | V pulv [m/s] | V desloc [m/s] | Preço Total por ha Simples [R$/ha] | Preço Total por ha Presumido [R$/ha] | Preço Total por ha Real [R$/ha] | Preço Total Simples [R$] | Preço Total Presumido [R$] | Prod CAPEX [ha/h/R$] | Dias Trabalhados | Preço Total Real [R$]
0 | 35 | CONCLUIDO | 2.2185 | 45.08 | 39.72 | 11.86 | 0.22 | 201 | 80.84 | 35.1 | 1 | 49 | 9.74 | 10204.21 | 247.97 | 6747.63 | 359.69 | 103.02 | 124144.05 | 0.29 | 0.73 | 5.32 | 7.69 | 1 | 10 | 420.9495 | 575.9617 | 520.9927 | 420949.524 | 575961.7097 | 3.6992e-06 | 14.6745 | 520992.7325
1 | 35 | CONCLUIDO | 2.2388 | 44.67 | 39.43 | 12.2 | 0.43 | 194 | 82.04 | 35.1 | 2 | 0 | 9.94 | 10352.53 | 246.66 | 6748.51 | 348.86 | 103.02 | 118761.63 | 0.3 | 0.74 | 5.34 | 7.4 | 1 | 10 | 417.3468 | 571.0324 | 516.5338 | 417346.8464 | 571032.3673 | 3.733e-06 | 14.541 | 516533.8396

## RESULTADOS_8
Unnamed: 0 | Volume de calda [L] | STATUS | Capacidade operacional [ha/h] | Tempo de missao [h] | Tempo util [h] | Tempo por voo [min] | Autonomia Projetada [h] | N° Voos | MTOW [kg] | Massa Estrutura [kg] | Combustível [kg] | Abastecimentos | Massa gerador | Potência gerador [W] | Combustível consumido [L] | Calda cons [L] | Distância percorrida [km] | Distância Pulverizando [km] | RTL ACUMULADO[m] | EOC [km/km] | EOC [h/h] | Tempo de manobra [h] | Tempo rtl_rtw [h] | V pulv [m/s] | V desloc [m/s] | Preço Total por ha Simples [R$/ha] | Preço Total por ha Presumido [R$/ha] | Preço Total por ha Real [R$/ha] | Preço Total Simples [R$] | Preço Total Presumido [R$] | Prod CAPEX [ha/h/R$] | Dias Trabalhados | Preço Total Real [R$]
0 | 50 | CONCLUIDO | 2.0287 | 49.29 | 41.68 | 9.96 | 0.16 | 251 | 107.41 | 41.65 | 1 | 249 | 14.77 | 13481.73 | 345.8 | 6747.74 | 432.2 | 103.02 | 160150 | 0.24 | 0.7 | 5.2 | 9.64 | 1 | 10 | 551.3136 | 754.3317 | 682.3393 | 551313.6492 | 754331.657 | 3.1612e-06 | 16.0449 | 682339.3024
1 | 50 | CONCLUIDO | 2.3629 | 42.32 | 37.26 | 16.44 | 0.32 | 136 | 108.68 | 41.65 | 2 | 0 | 15.03 | 13638.32 | 274.52 | 6747.01 | 278.72 | 103.02 | 83982.8 | 0.37 | 0.78 | 5.18 | 5.23 | 1 | 10 | 418.2373 | 572.2507 | 517.6359 | 418237.3092 | 572250.7378 | 3.6819e-06 | 13.776 | 517635.9305

## RESULTADOS_3
Unnamed: 0 | Volume de calda [L] | STATUS | Capacidade operacional [ha/h] | Tempo de missao [h] | Tempo util [h] | Tempo por voo [min] | Autonomia Projetada [h] | N° Voos | MTOW [kg] | Massa Estrutura [kg] | Combustível [kg] | Abastecimentos | Massa gerador | Potência gerador [W] | Combustível consumido [L] | Calda cons [L] | Distância percorrida [km] | Distância Pulverizando [km] | RTL ACUMULADO[m] | EOC [km/km] | EOC [h/h] | Tempo de manobra [h] | Tempo rtl_rtw [h] | V pulv [m/s] | V desloc [m/s] | Preço Total por ha Simples [R$/ha] | Preço Total por ha Presumido [R$/ha] | Preço Total por ha Real [R$/ha] | Preço Total Simples [R$] | Preço Total Presumido [R$] | Prod CAPEX [ha/h/R$] | Dias Trabalhados | Preço Total Real [R$]
0 | 25 | CONCLUIDO | 2.0834 | 48 | 42.44 | 9.4 | 0.28 | 271 | 61.76 | 28.92 | 1 | 0 | 6.84 | 7851.41 | 222.68 | 6749.13 | 445.47 | 103.02 | 166683.34 | 0.23 | 0.69 | 5.57 | 10.4 | 1 | 10 | 416.6491 | 570.0777 | 515.6703 | 416649.1012 | 570077.6815 | 3.6858e-06 | 15.625 | 515670.2677

## RESULTADOS_15
Unnamed: 0 | Volume de calda [L] | STATUS | Capacidade operacional [ha/h] | Tempo de missao [h] | Tempo util [h] | Tempo por voo [min] | Autonomia Projetada [h] | N° Voos | MTOW [kg] | Massa Estrutura [kg] | Combustível [kg] | Abastecimentos | Massa gerador | Potência gerador [W] | Combustível consumido [L] | Calda cons [L] | Distância percorrida [km] | Distância Pulverizando [km] | RTL ACUMULADO[m] | EOC [km/km] | EOC [h/h] | Tempo de manobra [h] | Tempo rtl_rtw [h] | V pulv [m/s] | V desloc [m/s] | Preço Total por ha Simples [R$/ha] | Preço Total por ha Presumido [R$/ha] | Preço Total por ha Real [R$/ha] | Preço Total Simples [R$] | Preço Total Presumido [R$] | Prod CAPEX [ha/h/R$] | Dias Trabalhados | Preço Total Real [R$]
0 | 85 | CONCLUIDO | 1.5072 | 66.35 | 49.2 | 6.77 | 0.11 | 436 | 167.88 | 51.39 | 1 | 434 | 30.49 | 20939.59 | 597.9 | 6748.82 | 683.49 | 103.02 | 284865.58 | 0.15 | 0.59 | 5.54 | 17.16 | 1 | 10 | 1051.0815 | 1438.136 | 1300.8823 | 1051081.4624 | 1438136.0273 | 2.1032e-06 | 21.5983 | 1300882.3433
1 | 85 | CONCLUIDO | 2.2116 | 45.22 | 37.73 | 14.99 | 0.21 | 151 | 169.33 | 51.39 | 2 | 149 | 30.94 | 21118.46 | 415.09 | 6747.21 | 300.01 | 103.02 | 94552.2 | 0.34 | 0.77 | 5.03 | 5.69 | 1 | 10 | 572.2725 | 783.0084 | 708.2792 | 572272.4658 | 783008.4346 | 3.0862e-06 | 14.7201 | 708279.2085
2 | 85 | CONCLUIDO | 2.4659 | 40.55 | 35.27 | 24.6 | 0.31 | 86 | 170.79 | 51.39 | 3 | 42 | 31.4 | 21297.94 | 341.24 | 6746.55 | 216.15 | 103.02 | 52946.62 | 0.48 | 0.83 | 4.98 | 3.24 | 1 | 10 | 460.4828 | 630.0528 | 569.9215 | 460482.7697 | 630052.8405 | 3.4411e-06 | 13.1999 | 569921.4817
3 | 85 | CONCLUIDO | 2.4868 | 40.21 | 35.1 | 26 | 0.41 | 81 | 172.25 | 51.39 | 4 | 0 | 31.86 | 21478.05 | 336.73 | 6746.98 | 209.02 | 103.02 | 49405.94 | 0.49 | 0.83 | 5.01 | 3.07 | 1 | 10 | 455.1138 | 622.7067 | 563.2765 | 455113.7587 | 622706.7229 | 3.4702e-06 | 13.0892 | 563276.4672

## RESULTADOS_2
Unnamed: 0 | Volume de calda [L] | STATUS | Capacidade operacional [ha/h] | Tempo de missao [h] | Tempo util [h] | Tempo por voo [min] | Autonomia Projetada [h] | N° Voos | MTOW [kg] | Massa Estrutura [kg] | Combustível [kg] | Abastecimentos | Massa gerador | Potência gerador [W] | Combustível consumido [L] | Calda cons [L] | Distância percorrida [km] | Distância Pulverizando [km] | RTL ACUMULADO[m] | EOC [km/km] | EOC [h/h] | Tempo de manobra [h] | Tempo rtl_rtw [h] | V pulv [m/s] | V desloc [m/s] | Preço Total por ha Simples [R$/ha] | Preço Total por ha Presumido [R$/ha] | Preço Total por ha Real [R$/ha] | Preço Total Simples [R$] | Preço Total Presumido [R$] | Prod CAPEX [ha/h/R$] | Dias Trabalhados | Preço Total Real [R$]
0 | 20 | CONCLUIDO | 1.9655 | 50.88 | 45 | 7.99 | 0.34 | 338 | 51.33 | 24.83 | 1 | 0 | 5.51 | 6564.78 | 210.49 | 6748.94 | 527.57 | 103.02 | 207396.04 | 0.2 | 0.65 | 5.77 | 12.96 | 1 | 10 | 431.2063 | 589.9955 | 533.6871 | 431206.2988 | 589995.4815 | 3.6074e-06 | 16.5625 | 533687.1408

## RESULTADOS_11
Unnamed: 0 | Volume de calda [L] | STATUS | Capacidade operacional [ha/h] | Tempo de missao [h] | Tempo util [h] | Tempo por voo [min] | Autonomia Projetada [h] | N° Voos | MTOW [kg] | Massa Estrutura [kg] | Combustível [kg] | Abastecimentos | Massa gerador | Potência gerador [W] | Combustível consumido [L] | Calda cons [L] | Distância percorrida [km] | Distância Pulverizando [km] | RTL ACUMULADO[m] | EOC [km/km] | EOC [h/h] | Tempo de manobra [h] | Tempo rtl_rtw [h] | V pulv [m/s] | V desloc [m/s] | Preço Total por ha Simples [R$/ha] | Preço Total por ha Presumido [R$/ha] | Preço Total por ha Real [R$/ha] | Preço Total Simples [R$] | Preço Total Presumido [R$] | Prod CAPEX [ha/h/R$] | Dias Trabalhados | Preço Total Real [R$]
0 | 65 | CONCLUIDO | 1.7836 | 56.07 | 44.9 | 8.16 | 0.13 | 330 | 133.21 | 46.47 | 1 | 328 | 20.75 | 16663.42 | 454.31 | 6748.15 | 539.31 | 103.02 | 213307.65 | 0.19 | 0.65 | 5.36 | 12.86 | 1 | 10 | 738.1328 | 1009.9458 | 913.558 | 738132.7594 | 1009945.8056 | 2.6355e-06 | 18.252 | 913557.9954
1 | 65 | CONCLUIDO | 2.396 | 41.74 | 36.4 | 18.83 | 0.26 | 116 | 134.55 | 46.47 | 2 | 68 | 21.09 | 16828.84 | 309.93 | 6746.67 | 253.82 | 103.02 | 71635.35 | 0.41 | 0.8 | 5.03 | 4.37 | 1 | 10 | 446.9284 | 611.5072 | 553.1458 | 446928.4274 | 611507.1914 | 3.5404e-06 | 13.5872 | 553145.8033
2 | 65 | CONCLUIDO | 2.4343 | 41.08 | 36.04 | 20.6 | 0.39 | 105 | 135.9 | 46.47 | 3 | 0 | 21.43 | 16994.64 | 301.22 | 6746.89 | 239.11 | 103.02 | 64335.23 | 0.43 | 0.81 | 5.1 | 4.01 | 1 | 10 | 436.6917 | 597.5008 | 540.4762 | 436691.6635 | 597500.7994 | 3.597e-06 | 13.3724 | 540476.1617

## RESULTADOS_13
Unnamed: 0 | Volume de calda [L] | STATUS | Capacidade operacional [ha/h] | Tempo de missao [h] | Tempo util [h] | Tempo por voo [min] | Autonomia Projetada [h] | N° Voos | MTOW [kg] | Massa Estrutura [kg] | Combustível [kg] | Abastecimentos | Massa gerador | Potência gerador [W] | Combustível consumido [L] | Calda cons [L] | Distância percorrida [km] | Distância Pulverizando [km] | RTL ACUMULADO[m] | EOC [km/km] | EOC [h/h] | Tempo de manobra [h] | Tempo rtl_rtw [h] | V pulv [m/s] | V desloc [m/s] | Preço Total por ha Simples [R$/ha] | Preço Total por ha Presumido [R$/ha] | Preço Total por ha Real [R$/ha] | Preço Total Simples [R$] | Preço Total Presumido [R$] | Prod CAPEX [ha/h/R$] | Dias Trabalhados | Preço Total Real [R$]
0 | 75 | CONCLUIDO | 1.6413 | 60.93 | 46.98 | 7.38 | 0.12 | 382 | 150.44 | 49.1 | 1 | 380 | 25.34 | 18787.76 | 524.63 | 6747.55 | 610.13 | 103.02 | 248456.65 | 0.17 | 0.62 | 5.42 | 14.94 | 1 | 10 | 887.3918 | 1214.1686 | 1098.29 | 887391.7823 | 1214168.5855 | 2.3532e-06 | 19.834 | 1098290.0398
1 | 75 | CONCLUIDO | 2.3154 | 43.19 | 36.91 | 16.91 | 0.23 | 131 | 151.83 | 49.1 | 2 | 128 | 25.73 | 18959.54 | 359.52 | 6746.95 | 273.26 | 103.02 | 81276.83 | 0.38 | 0.79 | 4.99 | 4.88 | 1 | 10 | 503.8339 | 689.3677 | 623.5754 | 503833.8626 | 689367.7184 | 3.3197e-06 | 14.0592 | 623575.4309
2 | 75 | CONCLUIDO | 2.4664 | 40.54 | 35.49 | 23.4 | 0.35 | 91 | 153.23 | 49.1 | 3 | 2 | 26.13 | 19131.85 | 318.18 | 6746.89 | 221.52 | 103.02 | 55609.25 | 0.47 | 0.82 | 5.04 | 3.46 | 1 | 10 | 441.058 | 603.475 | 545.8802 | 441057.9907 | 603475.0009 | 3.5362e-06 | 13.1966 | 545880.1938
3 | 75 | CONCLUIDO | 2.4658 | 40.55 | 35.5 | 23.4 | 0.46 | 91 | 154.63 | 49.1 | 4 | 0 | 26.53 | 19304.72 | 320.63 | 6747.09 | 221.61 | 103.02 | 55653.96 | 0.46 | 0.82 | 5.05 | 3.47 | 1 | 10 | 442.5027 | 605.4518 | 547.6683 | 442502.7398 | 605451.7704 | 3.5353e-06 | 13.1999 | 547668.3032

## RESULTADOS_17
Unnamed: 0 | Volume de calda [L] | STATUS | Capacidade operacional [ha/h] | Tempo de missao [h] | Tempo util [h] | Tempo por voo [min] | Autonomia Projetada [h] | N° Voos | MTOW [kg] | Massa Estrutura [kg] | Combustível [kg] | Abastecimentos | Massa gerador | Potência gerador [W] | Combustível consumido [L] | Calda cons [L] | Distância percorrida [km] | Distância Pulverizando [km] | RTL ACUMULADO[m] | EOC [km/km] | EOC [h/h] | Tempo de manobra [h] | Tempo rtl_rtw [h] | V pulv [m/s] | V desloc [m/s] | Preço Total por ha Simples [R$/ha] | Preço Total por ha Presumido [R$/ha] | Preço Total por ha Real [R$/ha] | Preço Total Simples [R$] | Preço Total Presumido [R$] | Prod CAPEX [ha/h/R$] | Dias Trabalhados | Preço Total Real [R$]
0 | 95 | CONCLUIDO | 1.383 | 72.3 | 51.52 | 6.28 | 0.1 | 492 | 185.69 | 53.44 | 1 | 490 | 36.26 | 23136.14 | 674.25 | 6749.3 | 763.28 | 103.02 | 324482.92 | 0.13 | 0.57 | 5.58 | 19.48 | 1 | 10 | 1248.339 | 1708.0324 | 1545.0202 | 1248338.9519 | 1708032.4268 | 1.8831e-06 | 23.5352 | 1545020.2092
1 | 95 | CONCLUIDO | 2.1184 | 47.2 | 38.45 | 13.65 | 0.19 | 169 | 187.21 | 53.44 | 2 | 167 | 36.77 | 23322.88 | 465.17 | 6747.3 | 323.9 | 103.02 | 106408.76 | 0.32 | 0.76 | 5.07 | 6.41 | 1 | 10 | 640.1877 | 875.9331 | 792.3352 | 640187.7012 | 875933.0559 | 2.8844e-06 | 15.3646 | 792335.2345
2 | 95 | CONCLUIDO | 2.4099 | 41.5 | 35.53 | 22.68 | 0.28 | 94 | 188.73 | 53.44 | 3 | 89 | 37.29 | 23510.33 | 386.27 | 6746.27 | 226.48 | 103.02 | 58072.21 | 0.45 | 0.82 | 4.95 | 3.5 | 1 | 10 | 508.831 | 696.205 | 629.7601 | 508830.9647 | 696204.974 | 3.2813e-06 | 13.5091 | 629760.1484
3 | 95 | CONCLUIDO | 2.5039 | 39.94 | 34.75 | 28.56 | 0.37 | 73 | 190.25 | 53.44 | 4 | 5 | 37.82 | 23698.48 | 353.92 | 6746.36 | 198.48 | 103.02 | 44178.91 | 0.52 | 0.84 | 4.97 | 2.72 | 1 | 10 | 468.1553 | 640.5508 | 579.4175 | 468155.3419 | 640550.7923 | 3.4093e-06 | 13.0013 | 579417.5237
4 | 95 | CONCLUIDO | 2.5066 | 39.9 | 34.75 | 28.96 | 0.46 | 72 | 191.78 | 53.44 | 5 | 0 | 38.35 | 23887.36 | 355.31 | 6746.76 | 197.54 | 103.02 | 43711.98 | 0.52 | 0.84 | 4.99 | 2.72 | 1 | 10 | 468.4227 | 640.9165 | 579.7484 | 468422.6561 | 640916.5435 | 3.413e-06 | 12.9883 | 579748.3681

## RESULTADOS_9
Unnamed: 0 | Volume de calda [L] | STATUS | Capacidade operacional [ha/h] | Tempo de missao [h] | Tempo util [h] | Tempo por voo [min] | Autonomia Projetada [h] | N° Voos | MTOW [kg] | Massa Estrutura [kg] | Combustível [kg] | Abastecimentos | Massa gerador | Potência gerador [W] | Combustível consumido [L] | Calda cons [L] | Distância percorrida [km] | Distância Pulverizando [km] | RTL ACUMULADO[m] | EOC [km/km] | EOC [h/h] | Tempo de manobra [h] | Tempo rtl_rtw [h] | V pulv [m/s] | V desloc [m/s] | Preço Total por ha Simples [R$/ha] | Preço Total por ha Presumido [R$/ha] | Preço Total por ha Real [R$/ha] | Preço Total Simples [R$] | Preço Total Presumido [R$] | Prod CAPEX [ha/h/R$] | Dias Trabalhados | Preço Total Real [R$]
0 | 55 | CONCLUIDO | 1.9433 | 51.46 | 42.73 | 9.22 | 0.15 | 278 | 116.05 | 43.4 | 1 | 276 | 16.65 | 14546.17 | 382.48 | 6747.46 | 467.59 | 103.02 | 177708.27 | 0.22 | 0.68 | 5.24 | 10.7 | 1 | 10 | 610.1584 | 834.8457 | 755.1692 | 610158.4416 | 834845.6981 | 2.9712e-06 | 16.7513 | 755169.1964
1 | 55 | CONCLUIDO | 2.3926 | 41.79 | 36.75 | 17.78 | 0.3 | 124 | 117.34 | 43.4 | 2 | 1 | 16.94 | 14705.49 | 281.63 | 6747.29 | 262.17 | 103.02 | 75770.13 | 0.39 | 0.79 | 5.14 | 4.72 | 1 | 10 | 422.9702 | 578.7265 | 523.4936 | 422970.1923 | 578726.4772 | 3.6582e-06 | 13.6035 | 523493.6345
2 | 55 | CONCLUIDO | 2.3928 | 41.79 | 36.75 | 17.78 | 0.45 | 124 | 118.63 | 43.4 | 3 | 0 | 17.23 | 14865.24 | 284.51 | 6747.39 | 262 | 103.02 | 75681.45 | 0.39 | 0.79 | 5.14 | 4.71 | 1 | 10 | 424.5868 | 580.9384 | 525.4944 | 424586.7709 | 580938.3515 | 3.6585e-06 | 13.6035 | 525494.4105

## resultados
Unnamed: 0 | Volume de calda [L] | STATUS | Capacidade operacional [ha/h] | Tempo de missao [h] | Tempo util [h] | Tempo por voo [min] | Autonomia Projetada [h] | N° Voos | MTOW [kg] | Massa Estrutura [kg] | Combustível [kg] | Abastecimentos | Massa gerador | Potência gerador [W] | Combustível consumido [L] | Calda cons [L] | Distância percorrida [km] | Distância Pulverizando [km] | RTL ACUMULADO[m] | EOC [km/km] | EOC [h/h] | Tempo de manobra [h] | Tempo rtl_rtw [h] | V pulv [m/s] | V desloc [m/s]
0 | 100 | CONCLUIDO | 1.3211 | 75.7 | 52.84 | 6.06 | 0.09 | 523 | 194.77 | 54.38 | 1 | 521 | 39.4 | 24256.19 | 715.76 | 6749.25 | 806.73 | 103.02 | 346052.4 | 0.13 | 0.55 | 5.65 | 20.8 | 1 | 10
1 | 100 | CONCLUIDO | 2.0735 | 48.23 | 38.79 | 13.08 | 0.18 | 178 | 196.32 | 54.38 | 2 | 176 | 39.95 | 24447.22 | 489.62 | 6747.09 | 335.66 | 103.02 | 112242.74 | 0.31 | 0.75 | 5.08 | 6.76 | 1 | 10
2 | 100 | CONCLUIDO | 2.3725 | 42.15 | 35.74 | 21.45 | 0.27 | 100 | 197.88 | 54.38 | 3 | 98 | 40.5 | 24639 | 411.48 | 6746.51 | 233.92 | 103.02 | 61762.92 | 0.44 | 0.82 | 4.95 | 3.71 | 1 | 10
3 | 100 | CONCLUIDO | 2.5053 | 39.92 | 34.68 | 29.72 | 0.36 | 70 | 199.44 | 54.38 | 4 | 19 | 41.06 | 24831.54 | 362.78 | 6746.63 | 196.35 | 103.02 | 43127.9 | 0.52 | 0.84 | 4.96 | 2.65 | 1 | 10
4 | 100 | CONCLUIDO | 2.5099 | 39.84 | 34.64 | 30.12 | 0.44 | 69 | 201.01 | 54.38 | 5 | 0 | 41.63 | 25024.84 | 366.29 | 6746.89 | 194.34 | 103.02 | 42127.49 | 0.53 | 0.84 | 4.98 | 2.61 | 1 | 10
0 | 40 | CONCLUIDO | 2.1934 | 45.59 | 39.82 | 11.77 | 0.2 | 203 | 89.87 | 37.55 | 1 | 136 | 11.32 | 11317.98 | 273.14 | 6747.12 | 366.71 | 103.02 | 127642.27 | 0.28 | 0.73 | 5.21 | 7.78 | 1 | 10
1 | 40 | CONCLUIDO | 2.2891 | 43.69 | 38.53 | 13.6 | 0.39 | 170 | 91.1 | 37.55 | 2 | 0 | 11.54 | 11468.97 | 256.43 | 6748.04 | 319.56 | 103.02 | 104231.37 | 0.32 | 0.76 | 5.28 | 6.5 | 1 | 10
0 | 30 | CONCLUIDO | 2.1711 | 46.06 | 40.7 | 10.81 | 0.24 | 226 | 71.52 | 32.27 | 1 | 5 | 8.25 | 9054.6 | 233.96 | 6748.52 | 389.5 | 103.02 | 138922.91 | 0.26 | 0.72 | 5.44 | 8.66 | 1 | 10
1 | 30 | CONCLUIDO | 2.1718 | 46.04 | 40.69 | 10.8 | 0.48 | 226 | 72.7 | 32.27 | 2 | 0 | 8.43 | 9200.25 | 237.51 | 6748.39 | 389.12 | 103.02 | 138734.27 | 0.26 | 0.72 | 5.43 | 8.65 | 1 | 10
0 | 15 | CONCLUIDO | 1.7849 | 56.02 | 49.33 | 6.58 | 0.43 | 450 | 39.78 | 19.54 | 1 | 0 | 4.24 | 5140 | 194.42 | 6751.4 | 666.67 | 103.02 | 276387.54 | 0.15 | 0.59 | 6.11 | 17.28 | 1 | 10
0 | 70 | CONCLUIDO | 1.711 | 58.45 | 45.93 | 7.74 | 0.12 | 356 | 141.81 | 47.83 | 1 | 354 | 22.98 | 17723.39 | 489.27 | 6748.15 | 574.29 | 103.02 | 230668.03 | 0.18 | 0.64 | 5.39 | 13.9 | 1 | 10
1 | 70 | CONCLUIDO | 2.3598 | 42.38 | 36.62 | 18.01 | 0.25 | 122 | 143.17 | 47.83 | 2 | 103 | 23.34 | 17891.86 | 333.59 | 6746.92 | 262.31 | 103.02 | 75849.8 | 0.39 | 0.8 | 5.01 | 4.59 | 1 | 10
2 | 70 | CONCLUIDO | 2.4494 | 40.83 | 35.77 | 21.9 | 0.37 | 98 | 144.54 | 47.83 | 3 | 0 | 23.71 | 18060.85 | 310.2 | 6747.69 | 230.46 | 103.02 | 60042.14 | 0.45 | 0.82 | 5.07 | 3.73 | 1 | 10
0 | 90 | CONCLUIDO | 1.4435 | 69.28 | 50.36 | 6.51 | 0.1 | 464 | 176.73 | 52.44 | 1 | 462 | 33.29 | 22031.19 | 635.87 | 6748.79 | 723.5 | 103.02 | 304733.43 | 0.14 | 0.58 | 5.55 | 18.32 | 1 | 10
1 | 90 | CONCLUIDO | 2.1659 | 46.17 | 38.06 | 14.27 | 0.2 | 160 | 178.21 | 52.44 | 2 | 158 | 33.77 | 22213.89 | 439.77 | 6747.07 | 311.42 | 103.02 | 100213.8 | 0.33 | 0.77 | 5.04 | 6.03 | 1 | 10
2 | 90 | CONCLUIDO | 2.4434 | 40.93 | 35.34 | 23.83 | 0.3 | 89 | 179.7 | 52.44 | 3 | 72 | 34.26 | 22397.24 | 362.93 | 6746.88 | 219.43 | 103.02 | 54573.1 | 0.47 | 0.83 | 4.96 | 3.31 | 1 | 10
3 | 90 | CONCLUIDO | 2.4977 | 40.04 | 34.91 | 27.56 | 0.39 | 76 | 181.19 | 52.44 | 4 | 0 | 34.75 | 22581.25 | 343.18 | 6747 | 203.01 | 103.02 | 46427.1 | 0.51 | 0.84 | 5 | 2.88 | 1 | 10
0 | 10 | CONCLUIDO | 1.4921 | 67.02 | 57.9 | 5.17 | 0.64 | 672 | 26.11 | 12.1 | 1 | 0 | 3.01 | 3454.41 | 167.97 | 6753.44 | 941.51 | 103.02 | 412699.98 | 0.11 | 0.5 | 6.79 | 25.85 | 1 | 10
0 | 45 | CONCLUIDO | 2.1135 | 47.31 | 40.7 | 10.85 | 0.18 | 225 | 98.71 | 39.72 | 1 | 213 | 12.99 | 12407.75 | 309.29 | 6747.33 | 398.69 | 103.02 | 143521.61 | 0.26 | 0.72 | 5.18 | 8.67 | 1 | 10
1 | 45 | CONCLUIDO | 2.3312 | 42.9 | 37.8 | 15.02 | 0.35 | 151 | 99.95 | 39.72 | 2 | 0 | 13.24 | 12561.45 | 264.56 | 6747.72 | 295.68 | 103.02 | 92385.96 | 0.35 | 0.77 | 5.24 | 5.77 | 1 | 10
0 | 60 | CONCLUIDO | 1.8648 | 53.62 | 43.75 | 8.66 | 0.14 | 303 | 124.63 | 45 | 1 | 301 | 18.64 | 15605.44 | 417.4 | 6747.44 | 501.8 | 103.02 | 194688.86 | 0.21 | 0.67 | 5.28 | 11.72 | 1 | 10
1 | 60 | CONCLUIDO | 2.4038 | 41.6 | 36.48 | 18.71 | 0.28 | 117 | 125.95 | 45 | 2 | 28 | 18.95 | 15767.7 | 294.22 | 6746.89 | 254.62 | 103.02 | 72026.97 | 0.4 | 0.8 | 5.09 | 4.45 | 1 | 10
2 | 60 | CONCLUIDO | 2.4148 | 41.41 | 36.37 | 19.14 | 0.42 | 114 | 127.27 | 45 | 3 | 0 | 19.27 | 15930.42 | 293.57 | 6747.09 | 249.74 | 103.02 | 69604.1 | 0.41 | 0.8 | 5.11 | 4.33 | 1 | 10
0 | 80 | CONCLUIDO | 1.5723 | 63.6 | 48.1 | 7.06 | 0.11 | 409 | 159.12 | 50.28 | 1 | 407 | 27.84 | 19859.16 | 561.15 | 6748.74 | 647.22 | 103.02 | 266867.78 | 0.16 | 0.61 | 5.47 | 16.06 | 1 | 10
1 | 80 | CONCLUIDO | 2.2632 | 44.19 | 37.32 | 15.88 | 0.22 | 141 | 160.54 | 50.28 | 2 | 139 | 28.26 | 20034.4 | 388.12 | 6746.91 | 286.91 | 103.02 | 88054.09 | 0.36 | 0.78 | 5 | 5.29 | 1 | 10
2 | 80 | CONCLUIDO | 2.4719 | 40.46 | 35.33 | 24.36 | 0.33 | 87 | 161.97 | 50.28 | 3 | 12 | 28.69 | 20210.21 | 327.15 | 6747.44 | 217 | 103.02 | 53368.5 | 0.47 | 0.83 | 5.02 | 3.3 | 1 | 10
3 | 80 | CONCLUIDO | 2.4751 | 40.4 | 35.31 | 24.63 | 0.43 | 86 | 163.4 | 50.28 | 4 | 0 | 29.12 | 20386.62 | 329.1 | 6747.16 | 215.44 | 103.02 | 52593.33 | 0.48 | 0.83 | 5.04 | 3.28 | 1 | 10
0 | 35 | CONCLUIDO | 2.2185 | 45.08 | 39.72 | 11.86 | 0.22 | 201 | 80.84 | 35.1 | 1 | 49 | 9.74 | 10204.21 | 247.97 | 6747.63 | 359.69 | 103.02 | 124144.05 | 0.29 | 0.73 | 5.32 | 7.69 | 1 | 10
1 | 35 | CONCLUIDO | 2.2388 | 44.67 | 39.43 | 12.2 | 0.43 | 194 | 82.04 | 35.1 | 2 | 0 | 9.94 | 10352.53 | 246.66 | 6748.51 | 348.86 | 103.02 | 118761.63 | 0.3 | 0.74 | 5.34 | 7.4 | 1 | 10
0 | 50 | CONCLUIDO | 2.0287 | 49.29 | 41.68 | 9.96 | 0.16 | 251 | 107.41 | 41.65 | 1 | 249 | 14.77 | 13481.73 | 345.8 | 6747.74 | 432.2 | 103.02 | 160150 | 0.24 | 0.7 | 5.2 | 9.64 | 1 | 10
1 | 50 | CONCLUIDO | 2.3629 | 42.32 | 37.26 | 16.44 | 0.32 | 136 | 108.68 | 41.65 | 2 | 0 | 15.03 | 13638.32 | 274.52 | 6747.01 | 278.72 | 103.02 | 83982.8 | 0.37 | 0.78 | 5.18 | 5.23 | 1 | 10
0 | 25 | CONCLUIDO | 2.0834 | 48 | 42.44 | 9.4 | 0.28 | 271 | 61.76 | 28.92 | 1 | 0 | 6.84 | 7851.41 | 222.68 | 6749.13 | 445.47 | 103.02 | 166683.34 | 0.23 | 0.69 | 5.57 | 10.4 | 1 | 10
0 | 85 | CONCLUIDO | 1.5072 | 66.35 | 49.2 | 6.77 | 0.11 | 436 | 167.88 | 51.39 | 1 | 434 | 30.49 | 20939.59 | 597.9 | 6748.82 | 683.49 | 103.02 | 284865.58 | 0.15 | 0.59 | 5.54 | 17.16 | 1 | 10
1 | 85 | CONCLUIDO | 2.2116 | 45.22 | 37.73 | 14.99 | 0.21 | 151 | 169.33 | 51.39 | 2 | 149 | 30.94 | 21118.46 | 415.09 | 6747.21 | 300.01 | 103.02 | 94552.2 | 0.34 | 0.77 | 5.03 | 5.69 | 1 | 10
2 | 85 | CONCLUIDO | 2.4659 | 40.55 | 35.27 | 24.6 | 0.31 | 86 | 170.79 | 51.39 | 3 | 42 | 31.4 | 21297.94 | 341.24 | 6746.55 | 216.15 | 103.02 | 52946.62 | 0.48 | 0.83 | 4.98 | 3.24 | 1 | 10
3 | 85 | CONCLUIDO | 2.4868 | 40.21 | 35.1 | 26 | 0.41 | 81 | 172.25 | 51.39 | 4 | 0 | 31.86 | 21478.05 | 336.73 | 6746.98 | 209.02 | 103.02 | 49405.94 | 0.49 | 0.83 | 5.01 | 3.07 | 1 | 10
0 | 20 | CONCLUIDO | 1.9655 | 50.88 | 45 | 7.99 | 0.34 | 338 | 51.33 | 24.83 | 1 | 0 | 5.51 | 6564.78 | 210.49 | 6748.94 | 527.57 | 103.02 | 207396.04 | 0.2 | 0.65 | 5.77 | 12.96 | 1 | 10
0 | 65 | CONCLUIDO | 1.7836 | 56.07 | 44.9 | 8.16 | 0.13 | 330 | 133.21 | 46.47 | 1 | 328 | 20.75 | 16663.42 | 454.31 | 6748.15 | 539.31 | 103.02 | 213307.65 | 0.19 | 0.65 | 5.36 | 12.86 | 1 | 10
1 | 65 | CONCLUIDO | 2.396 | 41.74 | 36.4 | 18.83 | 0.26 | 116 | 134.55 | 46.47 | 2 | 68 | 21.09 | 16828.84 | 309.93 | 6746.67 | 253.82 | 103.02 | 71635.35 | 0.41 | 0.8 | 5.03 | 4.37 | 1 | 10
2 | 65 | CONCLUIDO | 2.4343 | 41.08 | 36.04 | 20.6 | 0.39 | 105 | 135.9 | 46.47 | 3 | 0 | 21.43 | 16994.64 | 301.22 | 6746.89 | 239.11 | 103.02 | 64335.23 | 0.43 | 0.81 | 5.1 | 4.01 | 1 | 10
0 | 75 | CONCLUIDO | 1.6413 | 60.93 | 46.98 | 7.38 | 0.12 | 382 | 150.44 | 49.1 | 1 | 380 | 25.34 | 18787.76 | 524.63 | 6747.55 | 610.13 | 103.02 | 248456.65 | 0.17 | 0.62 | 5.42 | 14.94 | 1 | 10
1 | 75 | CONCLUIDO | 2.3154 | 43.19 | 36.91 | 16.91 | 0.23 | 131 | 151.83 | 49.1 | 2 | 128 | 25.73 | 18959.54 | 359.52 | 6746.95 | 273.26 | 103.02 | 81276.83 | 0.38 | 0.79 | 4.99 | 4.88 | 1 | 10
2 | 75 | CONCLUIDO | 2.4664 | 40.54 | 35.49 | 23.4 | 0.35 | 91 | 153.23 | 49.1 | 3 | 2 | 26.13 | 19131.85 | 318.18 | 6746.89 | 221.52 | 103.02 | 55609.25 | 0.47 | 0.82 | 5.04 | 3.46 | 1 | 10
3 | 75 | CONCLUIDO | 2.4658 | 40.55 | 35.5 | 23.4 | 0.46 | 91 | 154.63 | 49.1 | 4 | 0 | 26.53 | 19304.72 | 320.63 | 6747.09 | 221.61 | 103.02 | 55653.96 | 0.46 | 0.82 | 5.05 | 3.47 | 1 | 10
0 | 95 | CONCLUIDO | 1.383 | 72.3 | 51.52 | 6.28 | 0.1 | 492 | 185.69 | 53.44 | 1 | 490 | 36.26 | 23136.14 | 674.25 | 6749.3 | 763.28 | 103.02 | 324482.92 | 0.13 | 0.57 | 5.58 | 19.48 | 1 | 10
1 | 95 | CONCLUIDO | 2.1184 | 47.2 | 38.45 | 13.65 | 0.19 | 169 | 187.21 | 53.44 | 2 | 167 | 36.77 | 23322.88 | 465.17 | 6747.3 | 323.9 | 103.02 | 106408.76 | 0.32 | 0.76 | 5.07 | 6.41 | 1 | 10
2 | 95 | CONCLUIDO | 2.4099 | 41.5 | 35.53 | 22.68 | 0.28 | 94 | 188.73 | 53.44 | 3 | 89 | 37.29 | 23510.33 | 386.27 | 6746.27 | 226.48 | 103.02 | 58072.21 | 0.45 | 0.82 | 4.95 | 3.5 | 1 | 10
3 | 95 | CONCLUIDO | 2.5039 | 39.94 | 34.75 | 28.56 | 0.37 | 73 | 190.25 | 53.44 | 4 | 5 | 37.82 | 23698.48 | 353.92 | 6746.36 | 198.48 | 103.02 | 44178.91 | 0.52 | 0.84 | 4.97 | 2.72 | 1 | 10
4 | 95 | CONCLUIDO | 2.5066 | 39.9 | 34.75 | 28.96 | 0.46 | 72 | 191.78 | 53.44 | 5 | 0 | 38.35 | 23887.36 | 355.31 | 6746.76 | 197.54 | 103.02 | 43711.98 | 0.52 | 0.84 | 4.99 | 2.72 | 1 | 10
0 | 55 | CONCLUIDO | 1.9433 | 51.46 | 42.73 | 9.22 | 0.15 | 278 | 116.05 | 43.4 | 1 | 276 | 16.65 | 14546.17 | 382.48 | 6747.46 | 467.59 | 103.02 | 177708.27 | 0.22 | 0.68 | 5.24 | 10.7 | 1 | 10
1 | 55 | CONCLUIDO | 2.3926 | 41.79 | 36.75 | 17.78 | 0.3 | 124 | 117.34 | 43.4 | 2 | 1 | 16.94 | 14705.49 | 281.63 | 6747.29 | 262.17 | 103.02 | 75770.13 | 0.39 | 0.79 | 5.14 | 4.72 | 1 | 10
2 | 55 | CONCLUIDO | 2.3928 | 41.79 | 36.75 | 17.78 | 0.45 | 124 | 118.63 | 43.4 | 3 | 0 | 17.23 | 14865.24 | 284.51 | 6747.39 | 262 | 103.02 | 75681.45 | 0.39 | 0.79 | 5.14 | 4.71 | 1 | 10

## gráficos
Selecione o eixo X:
Selecione o eixo Y:
Selecione o eixo Z:
Eixo X | Eixo Y | Eixo Z

## hidden (hidden)
Unnamed: 0
Volume de calda [L]
STATUS
Capacidade operacional [ha/h]
Tempo de missao [h]
Tempo util [h]
Tempo por voo [min]
Autonomia Projetada [h]
N° Voos
MTOW [kg]
Massa Estrutura [kg]
Combustível [kg]
Abastecimentos
Massa gerador
Potência gerador [W]
Combustível consumido [L]
Calda cons [L]
Distância percorrida [km]
Distância Pulverizando [km]
RTL ACUMULADO[m]
EOC [km/km]
EOC [h/h]
Tempo de manobra [h]
Tempo rtl_rtw [h]
V pulv [m/s]
V desloc [m/s]