## RESULTADOS_18
Unnamed: 0 | Volume de calda [L] | STATUS | Capacidade operacional [ha/h] | Tempo de missao [h] | Tempo util [h] | Tempo por voo [min] | Autonomia Projetada [h] | N° Voos | MTOW [kg] | Massa Estrutura [kg] | Combustível [kg] | Abastecimentos | Massa gerador | Potência gerador [W] | Combustível consumido [L] | Calda cons [L] | Distância percorrida [km] | Distância Pulverizando [km] | RTL ACUMULADO[m] | EOC [km/km] | EOC [h/h] | Tempo de manobra [h] | Tempo rtl_rtw [h] | V pulv [m/s] | V desloc [m/s] | Preço Total por ha Simples [R$/ha] | Preço Total por ha Presumido [R$/ha] | Preço Total por ha Real [R$/ha] | Preço Total Simples [R$] | Preço Total Presumido [R$] | Prod CAPEX [ha/h/R$] | Dias Trabalhados | Preço Total Real [R$]
0 | 100 | CONCLUIDO | 0.9698 | 103.11 | 71.86 | 5.83 | 0.09 | 739 | 194.77 | 54.38 | 1 | 737 | 39.4 | 24256.19 | 1011.69 | 798.63 | 1102.58 | 102.58 | 492316.07 | 0.09 | 0.52 | 13.51 | 29.59 | 1 | 10 | 2417.4834 | 3307.7074 | 2992.0244 | 2417483.3547 | 3307707.3777 | 1.3054e-06 | 33.5645 | 2992024.428
1 | 100 | CONCLUIDO | 1.5289 | 65.41 | 52.47 | 11.75 | 0.18 | 268 | 196.32 | 54.38 | 2 | 266 | 39.95 | 24447.22 | 738.24 | 796.92 | 453.09 | 102.58 | 169926.66 | 0.23 | 0.72 | 12.72 | 10.24 | 1 | 10 | 1201.3766 | 1643.7765 | 1486.8968 | 1201376.6271 | 1643776.5023 | 2.0579e-06 | 21.2923 | 1486896.7799
2 | 100 | CONCLUIDO | 1.7452 | 57.3 | 48.41 | 17.71 | 0.27 | 164 | 197.88 | 54.38 | 3 | 162 | 40.5 | 24639 | 679.65 | 796.99 | 317.43 | 102.58 | 102617.47 | 0.32 | 0.78 | 12.54 | 6.18 | 1 | 10 | 990.4229 | 1355.1403 | 1225.8076 | 990422.9183 | 1355140.3312 | 2.3491e-06 | 18.6523 | 1225807.64
3 | 100 | CONCLUIDO | 1.8579 | 53.82 | 46.68 | 23.54 | 0.36 | 119 | 199.44 | 54.38 | 4 | 117 | 41.06 | 24831.54 | 653.87 | 796.73 | 259.71 | 102.58 | 73984.2 | 0.39 | 0.81 | 12.48 | 4.46 | 1 | 10 | 902.6119 | 1234.9934 | 1117.1274 | 902611.8857 | 1234993.4025 | 2.5008e-06 | 17.5195 | 1117127.3654
4 | 100 | CONCLUIDO | 1.931 | 51.79 | 45.65 | 29.45 | 0.44 | 93 | 201.01 | 54.38 | 5 | 91 | 41.63 | 25024.84 | 637.93 | 796.58 | 226.2 | 102.58 | 57358.47 | 0.45 | 0.82 | 12.42 | 3.43 | 1 | 10 | 853.3609 | 1167.606 | 1056.1713 | 853360.8773 | 1167606 | 2.5992e-06 | 16.8587 | 1056171.3221
5 | 100 | CONCLUIDO | 1.9796 | 50.51 | 45.04 | 35.56 | 0.53 | 76 | 202.58 | 54.38 | 6 | 74 | 42.2 | 25218.93 | 627.6 | 796.5 | 205.31 | 102.58 | 46994.8 | 0.5 | 0.84 | 12.4 | 2.82 | 1 | 10 | 819.9559 | 1121.8999 | 1014.8273 | 819955.9397 | 1121899.8906 | 2.6646e-06 | 16.4421 | 1014827.3397
6 | 100 | CONCLUIDO | 2.014 | 49.65 | 44.61 | 41.18 | 0.61 | 65 | 204.16 | 54.38 | 7 | 63 | 42.78 | 25413.94 | 620.13 | 796.48 | 191.55 | 102.58 | 40173.68 | 0.54 | 0.84 | 12.37 | 2.39 | 1 | 10 | 803.0444 | 1098.7607 | 993.8965 | 803044.3637 | 1098760.7262 | 2.7109e-06 | 16.1621 | 993896.5446
7 | 100 | CONCLUIDO | 2.0427 | 48.95 | 44.26 | 47.42 | 0.69 | 56 | 205.75 | 54.38 | 8 | 54 | 43.37 | 25609.61 | 613.63 | 796.42 | 179.16 | 102.58 | 34020.37 | 0.57 | 0.85 | 12.37 | 2.04 | 1 | 10 | 789.0539 | 1079.6184 | 976.5811 | 789053.9149 | 1079618.377 | 2.7495e-06 | 15.9342 | 976581.1144
8 | 100 | CONCLUIDO | 2.0608 | 48.52 | 44.06 | 52.88 | 0.77 | 50 | 207.34 | 54.38 | 9 | 48 | 43.96 | 25806.1 | 609.43 | 796.45 | 173.28 | 102.58 | 31110.98 | 0.59 | 0.85 | 12.35 | 1.85 | 1 | 10 | 772.0822 | 1056.3969 | 955.5759 | 772082.1783 | 1056396.8982 | 2.7739e-06 | 15.7943 | 955575.8609
9 | 100 | CONCLUIDO | 2.0784 | 48.11 | 43.85 | 58.46 | 0.85 | 45 | 208.94 | 54.38 | 10 | 43 | 44.56 | 26003.41 | 604.85 | 796.51 | 166.06 | 102.58 | 27526.25 | 0.62 | 0.86 | 12.34 | 1.63 | 1 | 10 | 763.5698 | 1044.7499 | 945.0404 | 763569.8115 | 1044749.9024 | 2.7976e-06 | 15.6608 | 945040.438
10 | 100 | CONCLUIDO | 2.0914 | 47.82 | 43.7 | 63.96 | 0.93 | 41 | 210.55 | 54.38 | 11 | 39 | 45.17 | 26201.54 | 600.86 | 796.43 | 160.94 | 102.58 | 24986.6 | 0.64 | 0.86 | 12.34 | 1.49 | 1 | 10 | 756.9976 | 1035.7576 | 936.9063 | 756997.6368 | 1035757.563 | 2.8151e-06 | 15.5664 | 936906.3149
11 | 100 | CONCLUIDO | 2.1052 | 47.5 | 43.55 | 70.61 | 1 | 37 | 212.16 | 54.38 | 12 | 35 | 45.78 | 26400.51 | 597.59 | 796.43 | 155.46 | 102.58 | 22267.51 | 0.66 | 0.86 | 12.34 | 1.33 | 1 | 10 | 750.596 | 1026.9985 | 928.9832 | 750595.982 | 1026998.5365 | 2.8337e-06 | 15.4622 | 928983.2376
12 | 100 | CONCLUIDO | 2.1153 | 47.28 | 43.44 | 76.65 | 1.08 | 34 | 213.78 | 54.38 | 13 | 32 | 46.4 | 26600.32 | 594.51 | 796.35 | 152.12 | 102.58 | 20610.98 | 0.67 | 0.87 | 12.33 | 1.22 | 1 | 10 | 745.6446 | 1020.2239 | 922.8552 | 745644.6379 | 1020223.889 | 2.8472e-06 | 15.3906 | 922855.153
13 | 100 | CONCLUIDO | 2.1219 | 47.13 | 43.37 | 81.31 | 1.15 | 32 | 215.41 | 54.38 | 14 | 30 | 47.03 | 26801 | 591.46 | 796.42 | 149.74 | 102.58 | 19430.03 | 0.69 | 0.87 | 12.32 | 1.15 | 1 | 10 | 741.7761 | 1014.9308 | 918.0672 | 741776.0956 | 1014930.7788 | 2.8561e-06 | 15.3418 | 918067.2097
14 | 100 | CONCLUIDO | 2.1287 | 46.98 | 43.29 | 86.59 | 1.23 | 30 | 217.04 | 54.38 | 15 | 28 | 47.66 | 27002.55 | 589.05 | 796.36 | 147.62 | 102.58 | 18380.75 | 0.69 | 0.87 | 12.31 | 1.08 | 1 | 10 | 738.2559 | 1010.1142 | 913.7104 | 738255.869 | 1010114.2496 | 2.8653e-06 | 15.293 | 913710.3633
15 | 100 | CONCLUIDO | 2.1349 | 46.84 | 43.23 | 92.65 | 1.3 | 28 | 218.68 | 54.38 | 16 | 26 | 48.31 | 27204.98 | 586.87 | 796.38 | 145.48 | 102.58 | 17322.37 | 0.71 | 0.87 | 12.32 | 1.02 | 1 | 10 | 735.1221 | 1005.8265 | 909.8319 | 735122.1392 | 1005826.5421 | 2.8736e-06 | 15.2474 | 909831.8686
16 | 100 | CONCLUIDO | 2.1423 | 46.68 | 43.15 | 99.58 | 1.37 | 26 | 220.33 | 54.38 | 17 | 24 | 48.95 | 27408.3 | 584.26 | 796.46 | 142.6 | 102.58 | 15893.81 | 0.72 | 0.87 | 12.31 | 0.94 | 1 | 10 | 731.3713 | 1000.6944 | 905.1895 | 731371.2558 | 1000694.418 | 2.8836e-06 | 15.1953 | 905189.5472
17 | 100 | CONCLUIDO | 2.1456 | 46.61 | 43.12 | 103.49 | 1.44 | 25 | 221.99 | 54.38 | 18 | 23 | 49.61 | 27612.53 | 582.61 | 796.47 | 141.5 | 102.58 | 15346.9 | 0.72 | 0.87 | 12.31 | 0.9 | 1 | 10 | 720.9558 | 986.4435 | 892.2987 | 720955.7663 | 986443.4857 | 2.888e-06 | 15.1725 | 892298.7039
18 | 100 | CONCLUIDO | 2.1535 | 46.44 | 43.02 | 112.24 | 1.51 | 23 | 223.65 | 54.38 | 19 | 21 | 50.27 | 27817.81 | 579.31 | 796.34 | 138.25 | 102.58 | 13730.48 | 0.74 | 0.87 | 12.31 | 0.81 | 1 | 10 | 716.6181 | 980.5084 | 886.9301 | 716618.0623 | 980508.4478 | 2.8987e-06 | 15.1172 | 886930.0977
19 | 100 | CONCLUIDO | 2.157 | 46.36 | 42.99 | 117.24 | 1.58 | 22 | 225.32 | 54.38 | 20 | 20 | 50.95 | 28023.89 | 578.17 | 796.36 | 137.29 | 102.58 | 13255.55 | 0.75 | 0.88 | 12.3 | 0.77 | 1 | 10 | 714.9591 | 978.2386 | 884.8769 | 714959.1045 | 978238.5886 | 2.9034e-06 | 15.0911 | 884876.8707
20 | 100 | CONCLUIDO | 2.1597 | 46.3 | 42.97 | 122.77 | 1.64 | 21 | 227 | 54.38 | 21 | 19 | 51.62 | 28230.92 | 576.6 | 796.4 | 136.59 | 102.58 | 12911.54 | 0.75 | 0.88 | 12.31 | 0.76 | 1 | 10 | 713.2589 | 975.9122 | 882.7725 | 713258.8616 | 975912.2412 | 2.907e-06 | 15.0716 | 882772.5466
21 | 100 | CONCLUIDO | 2.1645 | 46.2 | 42.91 | 128.72 | 1.71 | 20 | 228.69 | 54.38 | 22 | 18 | 52.31 | 28438.91 | 573.86 | 796.34 | 134.66 | 102.58 | 11951.88 | 0.76 | 0.88 | 12.3 | 0.69 | 1 | 10 | 710.1944 | 971.7194 | 878.9798 | 710194.4365 | 971719.3596 | 2.9135e-06 | 15.0391 | 878979.8277
22 | 100 | CONCLUIDO | 2.1674 | 46.14 | 42.88 | 135.42 | 1.77 | 19 | 230.38 | 54.38 | 23 | 17 | 53 | 28647.87 | 572.62 | 796.42 | 133.69 | 102.58 | 11473.54 | 0.77 | 0.88 | 12.3 | 0.67 | 1 | 10 | 708.6319 | 969.5814 | 877.0459 | 708631.893 | 969581.4186 | 2.9174e-06 | 15.0195 | 877045.9288
23 | 100 | CONCLUIDO | 2.1711 | 46.06 | 42.84 | 142.81 | 1.84 | 18 | 232.08 | 54.38 | 24 | 16 | 53.71 | 28857.81 | 568.97 | 796.36 | 132.47 | 102.58 | 10867.26 | 0.77 | 0.88 | 12.3 | 0.63 | 1 | 10 | 705.172 | 964.8474 | 872.7638 | 705171.9981 | 964847.4378 | 2.9224e-06 | 14.9935 | 872763.7525
24 | 100 | CONCLUIDO | 2.1708 | 46.07 | 42.85 | 142.83 | 1.9 | 18 | 233.79 | 54.38 | 25 | 16 | 54.42 | 29068.74 | 569.84 | 796.42 | 132.55 | 102.58 | 10905.74 | 0.77 | 0.88 | 12.3 | 0.64 | 1 | 10 | 705.8213 | 965.7359 | 873.5674 | 705821.3066 | 965735.8504 | 2.922e-06 | 14.9967 | 873567.3762
25 | 100 | CONCLUIDO | 2.1747 | 45.98 | 42.81 | 151.08 | 1.96 | 17 | 235.51 | 54.38 | 26 | 15 | 55.14 | 29280.69 | 567.1 | 796.35 | 131.24 | 102.58 | 10255.54 | 0.78 | 0.88 | 12.3 | 0.59 | 1 | 10 | 703.0648 | 961.9643 | 870.1558 | 703064.8293 | 961964.3164 | 2.9272e-06 | 14.9674 | 870155.7922
26 | 100 | CONCLUIDO | 2.1787 | 45.9 | 42.76 | 160.35 | 2.02 | 16 | 237.24 | 54.38 | 27 | 14 | 55.86 | 29493.67 | 563.76 | 796.35 | 129.61 | 102.58 | 9444.73 | 0.79 | 0.88 | 12.3 | 0.55 | 1 | 10 | 699.8864 | 957.6154 | 866.2219 | 699886.3526 | 957615.3845 | 2.9326e-06 | 14.9414 | 866221.9162
27 | 100 | CONCLUIDO | 2.1783 | 45.91 | 42.77 | 160.38 | 2.08 | 16 | 238.97 | 54.38 | 28 | 14 | 56.6 | 29707.68 | 563.64 | 796.34 | 129.83 | 102.58 | 9559.25 | 0.79 | 0.88 | 12.3 | 0.56 | 1 | 10 | 699.9373 | 957.6851 | 866.2849 | 699937.2707 | 957685.0529 | 2.932e-06 | 14.9447 | 866284.9356
28 | 100 | CONCLUIDO | 2.1823 | 45.82 | 42.72 | 170.89 | 2.14 | 15 | 240.72 | 54.38 | 29 | 13 | 57.34 | 29922.88 | 561.55 | 796.37 | 128.46 | 102.58 | 8876.79 | 0.8 | 0.88 | 12.29 | 0.51 | 1 | 10 | 697.549 | 954.4174 | 863.3291 | 697549.0451 | 954417.3772 | 2.9374e-06 | 14.9154 | 863329.1223
29 | 100 | CONCLUIDO | 2.1815 | 45.84 | 42.74 | 170.96 | 2.2 | 15 | 242.47 | 54.38 | 30 | 13 | 58.1 | 30139.04 | 560.87 | 796.35 | 128.83 | 102.58 | 9060.54 | 0.8 | 0.88 | 12.3 | 0.53 | 1 | 10 | 697.3755 | 954.1799 | 863.1143 | 697375.4694 | 954179.8833 | 2.9364e-06 | 14.9219 | 863114.2944
30 | 100 | CONCLUIDO | 2.1855 | 45.76 | 42.69 | 182.97 | 2.26 | 14 | 244.23 | 54.38 | 31 | 12 | 58.86 | 30356.28 | 559.09 | 796.39 | 127.53 | 102.58 | 8419.63 | 0.8 | 0.88 | 12.29 | 0.48 | 1 | 10 | 695.1884 | 951.1874 | 860.4075 | 695188.4066 | 951187.4475 | 2.9417e-06 | 14.8958 | 860407.4525
31 | 100 | CONCLUIDO | 2.1857 | 45.75 | 42.69 | 182.96 | 2.31 | 14 | 246 | 54.38 | 32 | 12 | 59.63 | 30574.64 | 558.9 | 796.38 | 127.25 | 102.58 | 8279.45 | 0.81 | 0.88 | 12.29 | 0.48 | 1 | 10 | 695.0249 | 950.9638 | 860.2051 | 695024.9412 | 950963.7869 | 2.942e-06 | 14.8926 | 860205.1377
32 | 100 | CONCLUIDO | 2.1894 | 45.68 | 42.65 | 196.86 | 2.37 | 13 | 247.78 | 54.38 | 33 | 11 | 60.41 | 30794.11 | 552.8 | 796.36 | 125.88 | 102.58 | 7597.45 | 0.81 | 0.88 | 12.3 | 0.44 | 1 | 10 | 690.2634 | 944.4489 | 854.312 | 690263.4129 | 944448.8538 | 2.947e-06 | 14.8698 | 854311.9807
33 | 100 | CONCLUIDO | 2.1889 | 45.68 | 42.66 | 196.9 | 2.42 | 13 | 249.57 | 54.38 | 34 | 11 | 61.2 | 31014.73 | 556.36 | 796.35 | 126.44 | 102.58 | 7877.08 | 0.81 | 0.88 | 12.29 | 0.45 | 1 | 10 | 692.6219 | 947.6759 | 857.231 | 692621.9363 | 947675.8895 | 2.9463e-06 | 14.8698 | 857231.0327
34 | 100 | CONCLUIDO | 2.1884 | 45.7 | 42.67 | 196.96 | 2.48 | 13 | 251.37 | 54.38 | 35 | 11 | 61.99 | 31236.5 | 556.54 | 796.39 | 126.87 | 102.58 | 8093.23 | 0.81 | 0.88 | 12.29 | 0.46 | 1 | 10 | 692.8803 | 948.0293 | 857.5507 | 692880.2511 | 948029.3272 | 2.9456e-06 | 14.8763 | 857550.7388
35 | 100 | CONCLUIDO | 2.1933 | 45.59 | 42.61 | 213.05 | 2.53 | 12 | 253.18 | 54.38 | 36 | 10 | 62.8 | 31459.45 | 550.04 | 796.38 | 124.72 | 102.58 | 7021.92 | 0.82 | 0.88 | 12.29 | 0.4 | 1 | 10 | 687.5456 | 940.7302 | 850.9482 | 687545.5697 | 940730.1809 | 2.9522e-06 | 14.8405 | 850948.2128
36 | 100 | CONCLUIDO | 2.1926 | 45.61 | 42.62 | 213.12 | 2.58 | 12 | 255 | 54.38 | 37 | 10 | 63.62 | 31683.59 | 551.61 | 796.32 | 125.19 | 102.58 | 7255.51 | 0.82 | 0.88 | 12.29 | 0.41 | 1 | 10 | 688.7091 | 942.3221 | 852.3882 | 688709.0758 | 942322.1411 | 2.9513e-06 | 14.847 | 852388.2386
37 | 100 | CONCLUIDO | 2.1928 | 45.6 | 42.62 | 213.1 | 2.63 | 12 | 256.82 | 54.38 | 38 | 10 | 64.45 | 31909.08 | 551.41 | 796.35 | 125.09 | 102.58 | 7208.7 | 0.82 | 0.88 | 12.29 | 0.41 | 1 | 10 | 688.5405 | 942.0915 | 852.1796 | 688540.5262 | 942091.5243 | 2.9516e-06 | 14.8438 | 852179.6314
38 | 100 | CONCLUIDO | 2.1967 | 45.52 | 42.58 | 232.24 | 2.68 | 11 | 258.66 | 54.38 | 39 | 9 | 65.28 | 32135.68 | 545.16 | 796.33 | 123.6 | 102.58 | 6465.51 | 0.83 | 0.88 | 12.29 | 0.36 | 1 | 10 | 683.6685 | 935.4254 | 846.1497 | 683668.475 | 935425.3688 | 2.9568e-06 | 14.8177 | 846149.6845
39 | 100 | CONCLUIDO | 2.1964 | 45.53 | 42.58 | 232.28 | 2.73 | 11 | 260.51 | 54.38 | 40 | 9 | 66.13 | 32363.54 | 547.62 | 796.35 | 123.74 | 102.58 | 6536.64 | 0.83 | 0.88 | 12.29 | 0.37 | 1 | 10 | 685.2581 | 937.6004 | 848.1171 | 685258.1392 | 937600.4176 | 2.9564e-06 | 14.821 | 848117.1496

## RESULTADOS_6
Unnamed: 0 | Volume de calda [L] | STATUS | Capacidade operacional [ha/h] | Tempo de missao [h] | Tempo util [h] | Tempo por voo [min] | Autonomia Projetada [h] | N° Voos | MTOW [kg] | Massa Estrutura [kg] | Combustível [kg] | Abastecimentos | Massa gerador | Potência gerador [W] | Combustível consumido [L] | Calda cons [L] | Distância percorrida [km] | Distância Pulverizando [km] | RTL ACUMULADO[m] | EOC [km/km] | EOC [h/h] | Tempo de manobra [h] | Tempo rtl_rtw [h] | V pulv [m/s] | V desloc [m/s] | Preço Total por ha Simples [R$/ha] | Preço Total por ha Presumido [R$/ha] | Preço Total por ha Real [R$/ha] | Preço Total Simples [R$] | Preço Total Presumido [R$] | Prod CAPEX [ha/h/R$] | Dias Trabalhados | Preço Total Real [R$]
0 | 40 | CONCLUIDO | 1.5728 | 63.58 | 55.24 | 9.78 | 0.2 | 339 | 89.87 | 37.55 | 1 | 337 | 11.32 | 11317.98 | 467.47 | 797.09 | 545.93 | 102.58 | 215990.46 | 0.19 | 0.68 | 12.83 | 13 | 1 | 10 | 840.3078 | 1149.7462 | 1040.016 | 840307.7864 | 1149746.1851 | 2.5584e-06 | 20.6966 | 1040016.0228
1 | 40 | CONCLUIDO | 1.9122 | 52.3 | 47.64 | 19.85 | 0.39 | 144 | 91.1 | 37.55 | 2 | 142 | 11.54 | 11468.97 | 397.83 | 796.8 | 292.01 | 102.58 | 90007.01 | 0.35 | 0.79 | 12.51 | 5.41 | 1 | 10 | 618.9699 | 846.9019 | 766.0748 | 618969.8998 | 846901.924 | 3.1105e-06 | 17.0247 | 766074.793
2 | 40 | CONCLUIDO | 2.0304 | 49.25 | 45.59 | 30.06 | 0.57 | 91 | 92.32 | 37.55 | 3 | 89 | 11.77 | 11620.34 | 375.09 | 796.64 | 224.09 | 102.58 | 56312.8 | 0.46 | 0.83 | 12.42 | 3.37 | 1 | 10 | 566.5269 | 775.1471 | 701.1681 | 566526.8882 | 775147.0819 | 3.3028e-06 | 16.0319 | 701168.1323
3 | 40 | CONCLUIDO | 2.089 | 47.87 | 44.68 | 40.62 | 0.75 | 66 | 93.55 | 37.55 | 4 | 64 | 12 | 11772.07 | 361.34 | 796.49 | 193.52 | 102.58 | 41150.88 | 0.53 | 0.84 | 12.39 | 2.47 | 1 | 10 | 537.1632 | 734.9704 | 664.8258 | 537163.1868 | 734970.3702 | 3.3981e-06 | 15.5827 | 664825.8296
4 | 40 | CONCLUIDO | 2.1258 | 47.04 | 44.12 | 50.91 | 0.93 | 52 | 94.79 | 37.55 | 5 | 50 | 12.23 | 11924.18 | 351.12 | 796.41 | 174.8 | 102.58 | 31863.49 | 0.59 | 0.85 | 12.36 | 1.9 | 1 | 10 | 523.1068 | 715.7378 | 647.4288 | 523106.7938 | 715737.7932 | 3.4579e-06 | 15.3125 | 647428.7827
5 | 40 | CONCLUIDO | 2.1511 | 46.49 | 43.75 | 62.51 | 1.1 | 42 | 96.02 | 37.55 | 6 | 40 | 12.47 | 12076.67 | 341.99 | 796.47 | 162.63 | 102.58 | 25827.8 | 0.63 | 0.86 | 12.34 | 1.54 | 1 | 10 | 504.8538 | 690.7633 | 624.8378 | 504853.8483 | 690763.3078 | 3.4991e-06 | 15.1335 | 624837.8272
6 | 40 | CONCLUIDO | 2.1667 | 46.15 | 43.53 | 72.55 | 1.27 | 36 | 97.26 | 37.55 | 7 | 34 | 12.71 | 12229.54 | 333.7 | 796.46 | 155.2 | 102.58 | 22141.07 | 0.66 | 0.86 | 12.34 | 1.32 | 1 | 10 | 496.8111 | 679.7588 | 614.8836 | 496811.0572 | 679758.8062 | 3.5245e-06 | 15.0228 | 614883.5797
7 | 40 | CONCLUIDO | 2.1807 | 45.86 | 43.33 | 83.87 | 1.43 | 31 | 98.5 | 37.55 | 8 | 29 | 12.95 | 12382.79 | 325.43 | 796.37 | 148.64 | 102.58 | 18886.82 | 0.69 | 0.87 | 12.32 | 1.12 | 1 | 10 | 488.9965 | 669.0666 | 605.2118 | 488996.5001 | 669066.5844 | 3.5473e-06 | 14.9284 | 605211.8087
8 | 40 | CONCLUIDO | 2.1919 | 45.62 | 43.17 | 95.94 | 1.59 | 27 | 99.75 | 37.55 | 9 | 25 | 13.2 | 12536.43 | 316.84 | 796.43 | 143.35 | 102.58 | 16263.75 | 0.72 | 0.87 | 12.31 | 0.96 | 1 | 10 | 481.7264 | 659.1193 | 596.2139 | 481726.3922 | 659119.3021 | 3.5655e-06 | 14.8503 | 596213.881
9 | 40 | CONCLUIDO | 2.1995 | 45.46 | 43.07 | 107.68 | 1.74 | 24 | 101 | 37.55 | 10 | 21 | 13.45 | 12690.46 | 308.15 | 796.39 | 140.1 | 102.58 | 14652.93 | 0.73 | 0.87 | 12.31 | 0.86 | 1 | 10 | 475.0857 | 650.0332 | 587.9949 | 475085.6879 | 650033.1975 | 3.5778e-06 | 14.7982 | 587994.9415
10 | 40 | CONCLUIDO | 2.2045 | 45.36 | 43.01 | 117.29 | 1.89 | 22 | 102.25 | 37.55 | 11 | 9 | 13.7 | 12844.88 | 305.87 | 796.43 | 137.47 | 102.58 | 13349.55 | 0.75 | 0.87 | 12.32 | 0.79 | 1 | 10 | 472.8765 | 647.0105 | 585.2607 | 472876.5139 | 647010.5081 | 3.586e-06 | 14.7656 | 585260.7333
11 | 40 | CONCLUIDO | 2.2062 | 45.33 | 42.99 | 122.83 | 2.04 | 21 | 103.51 | 37.55 | 12 | 0 | 13.95 | 12999.7 | 305.85 | 796.36 | 136.42 | 102.58 | 12825.86 | 0.75 | 0.87 | 12.33 | 0.78 | 1 | 10 | 472.5943 | 646.6244 | 584.9115 | 472594.3183 | 646624.3957 | 3.5887e-06 | 14.7559 | 584911.4709

## RESULTADOS_4
Unnamed: 0 | Volume de calda [L] | STATUS | Capacidade operacional [ha/h] | Tempo de missao [h] | Tempo util [h] | Tempo por voo [min] | Autonomia Projetada [h] | N° Voos | MTOW [kg] | Massa Estrutura [kg] | Combustível [kg] | Abastecimentos | Massa gerador | Potência gerador [W] | Combustível consumido [L] | Calda cons [L] | Distância percorrida [km] | Distância Pulverizando [km] | RTL ACUMULADO[m] | EOC [km/km] | EOC [h/h] | Tempo de manobra [h] | Tempo rtl_rtw [h] | V pulv [m/s] | V desloc [m/s] | Preço Total por ha Simples [R$/ha] | Preço Total por ha Presumido [R$/ha] | Preço Total por ha Real [R$/ha] | Preço Total Simples [R$] | Preço Total Presumido [R$] | Prod CAPEX [ha/h/R$] | Dias Trabalhados | Preço Total Real [R$]
0 | 30 | CONCLUIDO | 1.7004 | 58.81 | 52.69 | 11.5 | 0.24 | 275 | 71.52 | 32.27 | 1 | 273 | 8.25 | 9054.6 | 379.36 | 797.24 | 460.83 | 102.58 | 173764.01 | 0.22 | 0.71 | 12.72 | 10.46 | 1 | 10 | 679.0082 | 929.049 | 840.3818 | 679008.1831 | 929048.9518 | 2.9149e-06 | 19.1439 | 840381.8238
1 | 30 | CONCLUIDO | 1.9828 | 50.43 | 46.72 | 23.36 | 0.48 | 120 | 72.7 | 32.27 | 2 | 118 | 8.43 | 9200.25 | 329.1 | 796.75 | 261.14 | 102.58 | 74694.11 | 0.39 | 0.81 | 12.48 | 4.5 | 1 | 10 | 528.6541 | 723.3278 | 654.2944 | 528654.0627 | 723327.8111 | 3.399e-06 | 16.416 | 654294.42
2 | 30 | CONCLUIDO | 2.0846 | 47.97 | 44.96 | 35.97 | 0.71 | 75 | 73.88 | 32.27 | 3 | 73 | 8.61 | 9346.23 | 308.63 | 796.53 | 203.25 | 102.58 | 45969.91 | 0.5 | 0.84 | 12.38 | 2.75 | 1 | 10 | 487.4287 | 666.9215 | 603.2714 | 487428.7283 | 666921.4899 | 3.5735e-06 | 15.6152 | 603271.4389
3 | 30 | CONCLUIDO | 2.1297 | 46.95 | 44.25 | 48.28 | 0.93 | 55 | 75.07 | 32.27 | 4 | 53 | 8.8 | 9492.55 | 296.37 | 796.52 | 179.44 | 102.58 | 34166.81 | 0.57 | 0.85 | 12.36 | 2.04 | 1 | 10 | 471.5288 | 645.1665 | 583.5927 | 471528.7705 | 645166.4662 | 3.6508e-06 | 15.2832 | 583592.6842
4 | 30 | CONCLUIDO | 2.1637 | 46.22 | 43.72 | 62.46 | 1.15 | 42 | 76.26 | 32.27 | 5 | 40 | 8.99 | 9639.2 | 283.36 | 796.5 | 161.61 | 102.58 | 25315.01 | 0.63 | 0.86 | 12.34 | 1.5 | 1 | 10 | 450.2489 | 616.0504 | 557.2554 | 450248.9215 | 616050.4379 | 3.7091e-06 | 15.0456 | 557255.4488
5 | 30 | CONCLUIDO | 2.1818 | 45.83 | 43.46 | 76.7 | 1.36 | 34 | 77.45 | 32.27 | 6 | 31 | 9.18 | 9786.19 | 272.54 | 796.53 | 152.92 | 102.58 | 21011.23 | 0.67 | 0.87 | 12.33 | 1.25 | 1 | 10 | 440.535 | 602.7594 | 545.2329 | 440534.9526 | 602759.3572 | 3.7401e-06 | 14.9186 | 545232.8501
6 | 30 | CONCLUIDO | 2.1948 | 45.56 | 43.27 | 89.52 | 1.56 | 29 | 78.65 | 32.27 | 7 | 15 | 9.38 | 9933.52 | 263.88 | 796.47 | 145.96 | 102.58 | 17557.98 | 0.7 | 0.87 | 12.34 | 1.05 | 1 | 10 | 433.22 | 592.7507 | 536.1794 | 433219.9957 | 592750.7104 | 3.7624e-06 | 14.8307 | 536179.4145
7 | 30 | CONCLUIDO | 2.1963 | 45.53 | 43.25 | 92.68 | 1.75 | 28 | 79.84 | 32.27 | 8 | 0 | 9.57 | 10081.19 | 265.17 | 796.68 | 145.03 | 102.58 | 17097.73 | 0.71 | 0.87 | 12.34 | 1.04 | 1 | 10 | 433.8036 | 593.5492 | 536.9017 | 433803.6147 | 593549.2437 | 3.765e-06 | 14.821 | 536901.7369

## RESULTADOS_1
Unnamed: 0 | Volume de calda [L] | STATUS | Capacidade operacional [ha/h] | Tempo de missao [h] | Tempo util [h] | Tempo por voo [min] | Autonomia Projetada [h] | N° Voos | MTOW [kg] | Massa Estrutura [kg] | Combustível [kg] | Abastecimentos | Massa gerador | Potência gerador [W] | Combustível consumido [L] | Calda cons [L] | Distância percorrida [km] | Distância Pulverizando [km] | RTL ACUMULADO[m] | EOC [km/km] | EOC [h/h] | Tempo de manobra [h] | Tempo rtl_rtw [h] | V pulv [m/s] | V desloc [m/s] | Preço Total por ha Simples [R$/ha] | Preço Total por ha Presumido [R$/ha] | Preço Total por ha Real [R$/ha] | Preço Total Simples [R$] | Preço Total Presumido [R$] | Prod CAPEX [ha/h/R$] | Dias Trabalhados | Preço Total Real [R$]
0 | 15 | CONCLUIDO | 1.9364 | 51.64 | 48.18 | 18.18 | 0.43 | 159 | 39.78 | 19.54 | 1 | 157 | 4.24 | 5140 | 218.8 | 796.67 | 310.79 | 102.58 | 99323.19 | 0.33 | 0.78 | 12.51 | 5.96 | 1 | 10 | 432.6132 | 591.9204 | 535.4284 | 432613.164 | 591920.4166 | 3.716e-06 | 16.8099 | 535428.3628
1 | 15 | CONCLUIDO | 2.119 | 47.19 | 44.74 | 39.48 | 0.84 | 68 | 40.89 | 19.54 | 2 | 65 | 4.35 | 5277.26 | 186.48 | 796.6 | 195.46 | 102.58 | 42113.32 | 0.52 | 0.84 | 12.38 | 2.52 | 1 | 10 | 370.7672 | 507.3 | 458.884 | 370767.1741 | 507300.0047 | 4.0664e-06 | 15.3613 | 458884.0042
2 | 15 | CONCLUIDO | 2.1444 | 46.63 | 44.32 | 48.35 | 1.22 | 55 | 42.01 | 19.54 | 3 | 0 | 4.46 | 5414.79 | 180.14 | 796.73 | 179.18 | 102.58 | 34038.34 | 0.57 | 0.85 | 12.43 | 2.1 | 1 | 10 | 356.6557 | 487.992 | 441.4188 | 356655.6758 | 487992.0302 | 4.1151e-06 | 15.179 | 441418.7557

## RESULTADOS_12
Unnamed: 0 | Volume de calda [L] | STATUS | Capacidade operacional [ha/h] | Tempo de missao [h] | Tempo util [h] | Tempo por voo [min] | Autonomia Projetada [h] | N° Voos | MTOW [kg] | Massa Estrutura [kg] | Combustível [kg] | Abastecimentos | Massa gerador | Potência gerador [W] | Combustível consumido [L] | Calda cons [L] | Distância percorrida [km] | Distância Pulverizando [km] | RTL ACUMULADO[m] | EOC [km/km] | EOC [h/h] | Tempo de manobra [h] | Tempo rtl_rtw [h] | V pulv [m/s] | V desloc [m/s] | Preço Total por ha Simples [R$/ha] | Preço Total por ha Presumido [R$/ha] | Preço Total por ha Real [R$/ha] | Preço Total Simples [R$] | Preço Total Presumido [R$] | Prod CAPEX [ha/h/R$] | Dias Trabalhados | Preço Total Real [R$]
0 | 70 | CONCLUIDO | 1.2455 | 80.29 | 62.87 | 7.17 | 0.12 | 526 | 141.81 | 47.83 | 1 | 524 | 22.98 | 17723.39 | 722.16 | 797.66 | 801.71 | 102.58 | 342944.68 | 0.13 | 0.6 | 13.13 | 20.62 | 1 | 10 | 1450.9725 | 1985.2845 | 1795.8118 | 1450972.4564 | 1985284.5272 | 1.812e-06 | 26.1361 | 1795811.7583
1 | 70 | CONCLUIDO | 1.7147 | 58.32 | 50.08 | 14.45 | 0.25 | 208 | 143.17 | 47.83 | 2 | 206 | 23.34 | 17891.86 | 572.99 | 796.9 | 374.43 | 102.58 | 130898.22 | 0.27 | 0.75 | 12.59 | 7.86 | 1 | 10 | 887.1952 | 1213.8996 | 1098.0468 | 887195.2264 | 1213899.649 | 2.4947e-06 | 18.9844 | 1098046.7703
2 | 70 | CONCLUIDO | 1.8849 | 53.05 | 47.07 | 21.72 | 0.37 | 130 | 144.54 | 47.83 | 3 | 128 | 23.71 | 18060.85 | 535.68 | 796.65 | 272.91 | 102.58 | 80525.64 | 0.38 | 0.8 | 12.49 | 4.85 | 1 | 10 | 775.056 | 1060.4658 | 959.2564 | 775056.0022 | 1060465.8152 | 2.7423e-06 | 17.2689 | 959256.4462
3 | 70 | CONCLUIDO | 1.9744 | 50.65 | 45.71 | 29.17 | 0.49 | 94 | 145.92 | 47.83 | 4 | 92 | 24.09 | 18230.35 | 517.03 | 796.59 | 227.5 | 102.58 | 58002.41 | 0.45 | 0.82 | 12.43 | 3.49 | 1 | 10 | 716.3039 | 980.0786 | 886.5413 | 716303.9384 | 980078.6497 | 2.8725e-06 | 16.4876 | 886541.3189
4 | 70 | CONCLUIDO | 2.027 | 49.33 | 44.97 | 36.46 | 0.6 | 74 | 147.3 | 47.83 | 5 | 72 | 24.47 | 18400.38 | 505.94 | 796.55 | 202.61 | 102.58 | 45657.55 | 0.51 | 0.84 | 12.4 | 2.75 | 1 | 10 | 693.3668 | 948.695 | 858.1529 | 693366.7898 | 948695.0309 | 2.949e-06 | 16.0579 | 858152.9087
5 | 70 | CONCLUIDO | 2.0628 | 48.48 | 44.49 | 43.76 | 0.71 | 61 | 148.68 | 47.83 | 6 | 59 | 24.85 | 18570.94 | 497.19 | 796.56 | 186.92 | 102.58 | 37874.98 | 0.55 | 0.85 | 12.38 | 2.27 | 1 | 10 | 669.4089 | 915.9147 | 828.5011 | 669408.8562 | 915914.7293 | 3.0011e-06 | 15.7812 | 828501.113
6 | 70 | CONCLUIDO | 2.0896 | 47.86 | 44.13 | 50.91 | 0.83 | 52 | 150.07 | 47.83 | 7 | 50 | 25.24 | 18742.03 | 489.97 | 796.58 | 174.92 | 102.58 | 31923.59 | 0.59 | 0.85 | 12.36 | 1.91 | 1 | 10 | 657.5982 | 899.7549 | 813.8835 | 657598.2119 | 899754.8848 | 3.0401e-06 | 15.5794 | 813883.5414
7 | 70 | CONCLUIDO | 2.1109 | 47.37 | 43.85 | 58.46 | 0.94 | 45 | 151.46 | 47.83 | 8 | 43 | 25.63 | 18913.66 | 484 | 796.39 | 165.88 | 102.58 | 27436.86 | 0.62 | 0.86 | 12.34 | 1.63 | 1 | 10 | 648.1241 | 886.792 | 802.1578 | 648124.1069 | 886791.9962 | 3.0711e-06 | 15.4199 | 802157.8127
8 | 70 | CONCLUIDO | 2.1251 | 47.06 | 43.67 | 65.51 | 1.04 | 40 | 152.85 | 47.83 | 9 | 38 | 26.03 | 19085.83 | 478.42 | 796.48 | 159.69 | 102.58 | 24368.4 | 0.64 | 0.86 | 12.34 | 1.46 | 1 | 10 | 641.0214 | 877.0737 | 793.367 | 641021.3513 | 877073.6928 | 3.0918e-06 | 15.319 | 793367.0105
9 | 70 | CONCLUIDO | 2.141 | 46.71 | 43.47 | 74.52 | 1.15 | 35 | 154.25 | 47.83 | 10 | 33 | 26.43 | 19258.55 | 473.18 | 796.36 | 153.15 | 102.58 | 21122.47 | 0.67 | 0.87 | 12.33 | 1.25 | 1 | 10 | 633.8253 | 867.2277 | 784.4607 | 633825.3062 | 867227.7463 | 3.1149e-06 | 15.2051 | 784460.7474
10 | 70 | CONCLUIDO | 2.1492 | 46.53 | 43.38 | 81.33 | 1.25 | 32 | 155.66 | 47.83 | 11 | 30 | 26.83 | 19431.82 | 469.64 | 796.44 | 150.2 | 102.58 | 19660.84 | 0.68 | 0.87 | 12.32 | 1.16 | 1 | 10 | 621.5386 | 850.4165 | 769.254 | 621538.5834 | 850416.5102 | 3.1268e-06 | 15.1465 | 769253.952
11 | 70 | CONCLUIDO | 2.1588 | 46.32 | 43.26 | 89.49 | 1.35 | 29 | 157.07 | 47.83 | 12 | 27 | 27.24 | 19605.66 | 464.72 | 796.41 | 146.29 | 102.58 | 17723.85 | 0.7 | 0.87 | 12.31 | 1.04 | 1 | 10 | 616.1756 | 843.0786 | 762.6164 | 616175.6025 | 843078.6431 | 3.1408e-06 | 15.0781 | 762616.4006
12 | 70 | CONCLUIDO | 2.1648 | 46.19 | 43.19 | 95.97 | 1.45 | 27 | 158.48 | 47.83 | 13 | 25 | 27.65 | 19780.06 | 461.28 | 796.34 | 143.61 | 102.58 | 16389.71 | 0.71 | 0.87 | 12.32 | 0.97 | 1 | 10 | 612.6334 | 838.2321 | 758.2324 | 612633.4488 | 838232.1121 | 3.1495e-06 | 15.0358 | 758232.4158
13 | 70 | CONCLUIDO | 2.1718 | 46.04 | 43.09 | 103.43 | 1.55 | 25 | 159.9 | 47.83 | 14 | 23 | 28.07 | 19955.16 | 456.9 | 796.33 | 140.82 | 102.58 | 15007.33 | 0.73 | 0.87 | 12.31 | 0.88 | 1 | 10 | 608.0708 | 831.9893 | 752.5854 | 608070.7737 | 831989.2587 | 3.1597e-06 | 14.987 | 752585.3716
14 | 70 | CONCLUIDO | 2.1769 | 45.94 | 43.04 | 112.29 | 1.65 | 23 | 161.32 | 47.83 | 15 | 21 | 28.5 | 20130.71 | 453.33 | 796.38 | 138.94 | 102.58 | 14078.42 | 0.74 | 0.87 | 12.31 | 0.83 | 1 | 10 | 604.7198 | 827.4043 | 748.438 | 604719.7719 | 827404.2702 | 3.1671e-06 | 14.9544 | 748437.9679
15 | 70 | CONCLUIDO | 2.1838 | 45.79 | 42.96 | 122.73 | 1.74 | 21 | 162.75 | 47.83 | 16 | 19 | 28.92 | 20306.85 | 447.09 | 796.4 | 136.19 | 102.58 | 12713.01 | 0.75 | 0.88 | 12.3 | 0.74 | 1 | 10 | 599.296 | 819.9832 | 741.7251 | 599295.9611 | 819983.1731 | 3.1772e-06 | 14.9056 | 741725.1299
16 | 70 | CONCLUIDO | 2.187 | 45.73 | 42.92 | 128.76 | 1.83 | 20 | 164.19 | 47.83 | 17 | 18 | 29.36 | 20483.57 | 444.75 | 796.39 | 134.77 | 102.58 | 12004.86 | 0.76 | 0.88 | 12.31 | 0.71 | 1 | 10 | 597.1282 | 817.0171 | 739.0422 | 597128.191 | 817017.1343 | 3.1818e-06 | 14.8861 | 739042.1657
17 | 70 | CONCLUIDO | 2.1899 | 45.66 | 42.89 | 135.43 | 1.93 | 19 | 165.62 | 47.83 | 18 | 17 | 29.8 | 20660.89 | 442.08 | 796.37 | 134.05 | 102.58 | 11649.87 | 0.77 | 0.88 | 12.3 | 0.67 | 1 | 10 | 594.8463 | 813.8949 | 736.2179 | 594846.2833 | 813894.9276 | 3.186e-06 | 14.8633 | 736217.938
18 | 70 | CONCLUIDO | 2.1928 | 45.6 | 42.86 | 142.85 | 2.02 | 18 | 167.07 | 47.83 | 19 | 16 | 30.24 | 20838.81 | 438.66 | 796.38 | 132.63 | 102.58 | 10945.23 | 0.77 | 0.88 | 12.31 | 0.64 | 1 | 10 | 592.1051 | 810.1443 | 732.8253 | 592105.0852 | 810144.2994 | 3.1902e-06 | 14.8438 | 732825.2645
19 | 70 | CONCLUIDO | 2.1966 | 45.52 | 42.8 | 151.08 | 2.1 | 17 | 168.51 | 47.83 | 20 | 15 | 30.69 | 21017.33 | 433.82 | 796.34 | 131.14 | 102.58 | 10209.41 | 0.78 | 0.88 | 12.3 | 0.59 | 1 | 10 | 588.2411 | 804.8574 | 728.0429 | 588241.0728 | 804857.3871 | 3.1958e-06 | 14.8177 | 728042.9277
20 | 70 | CONCLUIDO | 2.1997 | 45.46 | 42.77 | 160.39 | 2.19 | 16 | 169.97 | 47.83 | 21 | 14 | 31.14 | 21196.47 | 428.78 | 796.36 | 129.87 | 102.58 | 9579.23 | 0.79 | 0.88 | 12.3 | 0.56 | 1 | 10 | 584.4793 | 799.7104 | 723.3872 | 584479.3382 | 799710.4159 | 3.2003e-06 | 14.7982 | 723387.1762
21 | 70 | CONCLUIDO | 2.203 | 45.39 | 42.73 | 170.93 | 2.28 | 15 | 171.42 | 47.83 | 22 | 13 | 31.6 | 21376.23 | 425.64 | 796.36 | 128.61 | 102.58 | 8953.77 | 0.8 | 0.88 | 12.3 | 0.52 | 1 | 10 | 581.837 | 796.0951 | 720.1169 | 581837.0364 | 796095.102 | 3.2051e-06 | 14.7754 | 720116.9028
22 | 70 | CONCLUIDO | 2.2031 | 45.39 | 42.73 | 170.91 | 2.36 | 15 | 172.89 | 47.83 | 23 | 13 | 32.06 | 21556.61 | 420.56 | 796.34 | 128.63 | 102.58 | 8961.13 | 0.8 | 0.88 | 12.29 | 0.52 | 1 | 10 | 578.6823 | 791.7787 | 716.2125 | 578682.3352 | 791778.7007 | 3.2052e-06 | 14.7754 | 716212.4528
23 | 70 | CONCLUIDO | 2.206 | 45.33 | 42.7 | 183 | 2.44 | 14 | 174.35 | 47.83 | 24 | 10 | 32.53 | 21737.62 | 420.08 | 796.37 | 127.56 | 102.58 | 8430.01 | 0.8 | 0.88 | 12.3 | 0.49 | 1 | 10 | 577.792 | 790.5604 | 715.1105 | 577791.9525 | 790560.4398 | 3.2095e-06 | 14.7559 | 715110.461
24 | 70 | CONCLUIDO | 2.2097 | 45.26 | 42.65 | 196.85 | 2.52 | 13 | 175.83 | 47.83 | 25 | 7 | 33 | 21919.27 | 413.86 | 796.37 | 125.85 | 102.58 | 7580.02 | 0.82 | 0.88 | 12.29 | 0.44 | 1 | 10 | 573.1725 | 784.2399 | 709.3931 | 573172.48 | 784239.8738 | 3.2148e-06 | 14.7331 | 709393.1209
25 | 70 | CONCLUIDO | 2.2093 | 45.26 | 42.66 | 196.88 | 2.6 | 13 | 177.3 | 47.83 | 26 | 6 | 33.48 | 22101.56 | 416.88 | 796.37 | 125.96 | 102.58 | 7638.45 | 0.81 | 0.88 | 12.3 | 0.45 | 1 | 10 | 575.1302 | 786.9185 | 711.8161 | 575130.2263 | 786918.5485 | 3.2143e-06 | 14.7331 | 711816.1467
26 | 70 | CONCLUIDO | 2.2085 | 45.28 | 42.68 | 196.97 | 2.68 | 13 | 178.79 | 47.83 | 27 | 3 | 33.96 | 22284.51 | 419.46 | 796.35 | 126.55 | 102.58 | 7932.94 | 0.81 | 0.88 | 12.3 | 0.46 | 1 | 10 | 576.9164 | 789.3625 | 714.0268 | 576916.4022 | 789362.4732 | 3.2131e-06 | 14.7396 | 714026.8267
27 | 70 | CONCLUIDO | 2.2084 | 45.28 | 42.68 | 196.97 | 2.75 | 13 | 180.28 | 47.83 | 28 | 0 | 34.45 | 22468.11 | 421.95 | 796.36 | 126.41 | 102.58 | 7862.11 | 0.81 | 0.88 | 12.31 | 0.47 | 1 | 10 | 578.4677 | 791.4851 | 715.9468 | 578467.7343 | 791485.0743 | 3.2129e-06 | 14.7396 | 715946.8497

## RESULTADOS_16
Unnamed: 0 | Volume de calda [L] | STATUS | Capacidade operacional [ha/h] | Tempo de missao [h] | Tempo util [h] | Tempo por voo [min] | Autonomia Projetada [h] | N° Voos | MTOW [kg] | Massa Estrutura [kg] | Combustível [kg] | Abastecimentos | Massa gerador | Potência gerador [W] | Combustível consumido [L] | Calda cons [L] | Distância percorrida [km] | Distância Pulverizando [km] | RTL ACUMULADO[m] | EOC [km/km] | EOC [h/h] | Tempo de manobra [h] | Tempo rtl_rtw [h] | V pulv [m/s] | V desloc [m/s] | Preço Total por ha Simples [R$/ha] | Preço Total por ha Presumido [R$/ha] | Preço Total por ha Real [R$/ha] | Preço Total Simples [R$] | Preço Total Presumido [R$] | Prod CAPEX [ha/h/R$] | Dias Trabalhados | Preço Total Real [R$]
0 | 90 | CONCLUIDO | 1.0582 | 94.5 | 68.54 | 6.21 | 0.1 | 662 | 176.73 | 52.44 | 1 | 660 | 33.29 | 22031.19 | 907.2 | 798.33 | 991.6 | 102.58 | 437211.14 | 0.1 | 0.55 | 13.36 | 26.27 | 1 | 10 | 2034.9853 | 2784.3567 | 2518.6216 | 2034985.3115 | 2784356.6803 | 1.4582e-06 | 30.7617 | 2518621.5866
1 | 90 | CONCLUIDO | 1.592 | 62.81 | 51.61 | 12.54 | 0.2 | 247 | 178.21 | 52.44 | 2 | 245 | 33.77 | 22213.89 | 682.1 | 797.12 | 424.91 | 102.58 | 155940.64 | 0.24 | 0.73 | 12.67 | 9.38 | 1 | 10 | 1082.5855 | 1481.2412 | 1339.8736 | 1082585.4571 | 1481241.1827 | 2.1938e-06 | 20.446 | 1339873.6032
2 | 90 | CONCLUIDO | 1.7909 | 55.84 | 47.98 | 18.81 | 0.3 | 153 | 179.7 | 52.44 | 3 | 151 | 34.26 | 22397.24 | 632.35 | 796.77 | 302.75 | 102.58 | 95334.55 | 0.34 | 0.78 | 12.54 | 5.75 | 1 | 10 | 914.0046 | 1250.5814 | 1131.2277 | 914004.6112 | 1250581.4321 | 2.4679e-06 | 18.1771 | 1131227.6954
3 | 90 | CONCLUIDO | 1.897 | 52.72 | 46.35 | 25.05 | 0.39 | 111 | 181.19 | 52.44 | 4 | 109 | 34.75 | 22581.25 | 608.98 | 796.7 | 249 | 102.58 | 68667.9 | 0.41 | 0.81 | 12.45 | 4.13 | 1 | 10 | 844.7961 | 1155.8873 | 1045.5711 | 844796.1346 | 1155887.3411 | 2.6141e-06 | 17.1615 | 1045571.0755
4 | 90 | CONCLUIDO | 1.9631 | 50.94 | 45.42 | 31.33 | 0.49 | 87 | 182.69 | 52.44 | 5 | 85 | 35.25 | 22766.06 | 594.49 | 796.46 | 218.41 | 102.58 | 53492.14 | 0.47 | 0.83 | 12.41 | 3.21 | 1 | 10 | 802.2369 | 1097.656 | 992.8972 | 802236.9398 | 1097655.9733 | 2.7052e-06 | 16.582 | 992897.2277
5 | 90 | CONCLUIDO | 2.0084 | 49.79 | 44.85 | 37.9 | 0.58 | 71 | 184.19 | 52.44 | 6 | 69 | 35.75 | 22951.43 | 584.74 | 796.59 | 198.93 | 102.58 | 43833.07 | 0.52 | 0.84 | 12.39 | 2.63 | 1 | 10 | 772.0421 | 1056.3421 | 955.5263 | 772042.1031 | 1056342.0655 | 2.7677e-06 | 16.2077 | 955526.2614
6 | 90 | CONCLUIDO | 2.0373 | 49.08 | 44.49 | 43.76 | 0.67 | 61 | 185.7 | 52.44 | 7 | 59 | 36.26 | 23137.49 | 578.47 | 796.5 | 187.43 | 102.58 | 38130.34 | 0.55 | 0.85 | 12.37 | 2.28 | 1 | 10 | 758.5323 | 1037.8573 | 938.8057 | 758532.2676 | 1037857.3126 | 2.8075e-06 | 15.9766 | 938805.6673
7 | 90 | CONCLUIDO | 2.0632 | 48.47 | 44.16 | 50 | 0.76 | 53 | 187.22 | 52.44 | 8 | 51 | 36.78 | 23324.24 | 571.97 | 796.48 | 176.6 | 102.58 | 32759.41 | 0.58 | 0.85 | 12.35 | 1.95 | 1 | 10 | 737.9305 | 1009.6691 | 913.3077 | 737930.5146 | 1009669.0852 | 2.8432e-06 | 15.778 | 913307.6848
8 | 90 | CONCLUIDO | 2.0817 | 48.04 | 43.95 | 56.1 | 0.85 | 47 | 188.74 | 52.44 | 9 | 45 | 37.3 | 23511.69 | 566.88 | 796.53 | 169.18 | 102.58 | 29078.11 | 0.61 | 0.86 | 12.35 | 1.73 | 1 | 10 | 729.1679 | 997.6797 | 902.4626 | 729167.9327 | 997679.7342 | 2.8687e-06 | 15.638 | 902462.5806
9 | 90 | CONCLUIDO | 2.0978 | 47.67 | 43.76 | 62.51 | 0.93 | 42 | 190.26 | 52.44 | 10 | 40 | 37.82 | 23699.85 | 562.67 | 796.45 | 162.58 | 102.58 | 25802.66 | 0.63 | 0.86 | 12.35 | 1.54 | 1 | 10 | 721.7856 | 987.579 | 893.3258 | 721785.6393 | 987578.9547 | 2.8909e-06 | 15.5176 | 893325.8053
10 | 90 | CONCLUIDO | 2.1114 | 47.36 | 43.59 | 68.83 | 1.02 | 38 | 191.79 | 52.44 | 11 | 36 | 38.35 | 23888.73 | 558.33 | 796.41 | 157.44 | 102.58 | 23250.84 | 0.65 | 0.86 | 12.33 | 1.38 | 1 | 10 | 714.9296 | 978.1982 | 884.8403 | 714929.5674 | 978198.1746 | 2.9096e-06 | 15.4167 | 884840.3137
11 | 90 | CONCLUIDO | 2.1216 | 47.13 | 43.47 | 74.52 | 1.1 | 35 | 193.33 | 52.44 | 12 | 33 | 38.89 | 24078.33 | 554.85 | 796.43 | 153.3 | 102.58 | 21198.97 | 0.67 | 0.87 | 12.32 | 1.25 | 1 | 10 | 709.8527 | 971.2518 | 878.5569 | 709852.7338 | 971251.8269 | 2.9236e-06 | 15.3418 | 878556.9157
12 | 90 | CONCLUIDO | 2.1313 | 46.92 | 43.36 | 81.3 | 1.18 | 32 | 194.88 | 52.44 | 13 | 30 | 39.43 | 24268.67 | 551.57 | 796.44 | 149.61 | 102.58 | 19366.92 | 0.69 | 0.87 | 12.32 | 1.15 | 1 | 10 | 705.1025 | 964.7523 | 872.6777 | 705102.451 | 964752.2804 | 2.937e-06 | 15.2734 | 872677.6768
13 | 90 | CONCLUIDO | 2.1407 | 46.71 | 43.26 | 89.51 | 1.27 | 29 | 196.42 | 52.44 | 14 | 27 | 39.98 | 24459.75 | 547.76 | 796.35 | 146.2 | 102.58 | 17674.98 | 0.7 | 0.87 | 12.32 | 1.05 | 1 | 10 | 700.1609 | 957.9911 | 866.5617 | 700160.9205 | 957991.0604 | 2.95e-06 | 15.2051 | 866561.7381
14 | 90 | CONCLUIDO | 2.1489 | 46.54 | 43.15 | 95.9 | 1.35 | 27 | 197.98 | 52.44 | 15 | 25 | 40.54 | 24651.58 | 544.34 | 796.37 | 142.94 | 102.58 | 16057.47 | 0.72 | 0.87 | 12.31 | 0.94 | 1 | 10 | 687.3904 | 940.5178 | 850.7561 | 687390.3531 | 940517.8067 | 2.9613e-06 | 15.1497 | 850756.1072
15 | 90 | CONCLUIDO | 2.1509 | 46.49 | 43.15 | 99.57 | 1.42 | 26 | 199.54 | 52.44 | 16 | 24 | 41.1 | 24844.17 | 543.44 | 796.41 | 142.41 | 102.58 | 15797.76 | 0.72 | 0.87 | 12.32 | 0.93 | 1 | 10 | 686.3669 | 939.1175 | 849.4895 | 686366.9497 | 939117.541 | 2.964e-06 | 15.1335 | 849489.4809
16 | 90 | CONCLUIDO | 2.1575 | 46.35 | 43.08 | 107.69 | 1.5 | 24 | 201.11 | 52.44 | 17 | 22 | 41.67 | 25037.53 | 540.19 | 796.39 | 140.1 | 102.58 | 14653.36 | 0.73 | 0.87 | 12.31 | 0.86 | 1 | 10 | 682.5943 | 933.9557 | 844.8202 | 682594.3124 | 933955.6522 | 2.9731e-06 | 15.0879 | 844820.2355
17 | 90 | CONCLUIDO | 2.1611 | 46.27 | 43.03 | 112.26 | 1.58 | 23 | 202.68 | 52.44 | 18 | 21 | 42.24 | 25231.66 | 537.85 | 796.39 | 138.76 | 102.58 | 13986.12 | 0.74 | 0.87 | 12.31 | 0.82 | 1 | 10 | 680.1499 | 930.6112 | 841.7949 | 680149.9494 | 930611.1669 | 2.9781e-06 | 15.0618 | 841794.9433
18 | 90 | CONCLUIDO | 2.1644 | 46.2 | 43 | 117.27 | 1.65 | 22 | 204.26 | 52.44 | 19 | 20 | 42.82 | 25426.72 | 534.13 | 796.35 | 137.69 | 102.58 | 13455.03 | 0.75 | 0.87 | 12.31 | 0.79 | 1 | 10 | 676.9788 | 926.2723 | 837.8701 | 676978.7969 | 926272.2562 | 2.9826e-06 | 15.0391 | 837870.1321
19 | 90 | CONCLUIDO | 2.1676 | 46.13 | 42.97 | 122.76 | 1.73 | 21 | 205.85 | 52.44 | 20 | 19 | 43.41 | 25622.45 | 531.87 | 796.39 | 136.31 | 102.58 | 12770.6 | 0.75 | 0.88 | 12.31 | 0.75 | 1 | 10 | 674.7556 | 923.2303 | 835.1185 | 674755.5712 | 923230.3406 | 2.987e-06 | 15.0163 | 835118.5327
20 | 90 | CONCLUIDO | 2.1711 | 46.06 | 42.93 | 128.78 | 1.8 | 20 | 207.45 | 52.44 | 21 | 18 | 44 | 25818.99 | 530.64 | 796.35 | 135.37 | 102.58 | 12305.16 | 0.76 | 0.88 | 12.3 | 0.71 | 1 | 10 | 672.9153 | 920.7124 | 832.8409 | 672915.3304 | 920712.442 | 2.9919e-06 | 14.9935 | 832840.9388
21 | 90 | CONCLUIDO | 2.1744 | 45.99 | 42.89 | 135.45 | 1.87 | 19 | 209.05 | 52.44 | 22 | 17 | 44.6 | 26016.35 | 527.14 | 796.36 | 134.07 | 102.58 | 11661.21 | 0.77 | 0.88 | 12.3 | 0.68 | 1 | 10 | 669.8742 | 916.5514 | 829.0771 | 669874.2051 | 916551.4402 | 2.9964e-06 | 14.9707 | 829077.0571
22 | 90 | CONCLUIDO | 2.1783 | 45.91 | 42.85 | 142.83 | 1.94 | 18 | 210.65 | 52.44 | 23 | 16 | 45.21 | 26214.54 | 526.72 | 796.37 | 132.41 | 102.58 | 10836.08 | 0.77 | 0.88 | 12.3 | 0.63 | 1 | 10 | 668.637 | 914.8587 | 827.5459 | 668637.0426 | 914858.6999 | 3.0018e-06 | 14.9447 | 827545.8696
23 | 90 | CONCLUIDO | 2.1816 | 45.84 | 42.81 | 151.11 | 2.01 | 17 | 212.27 | 52.44 | 24 | 15 | 45.82 | 26413.56 | 523.31 | 796.38 | 131.33 | 102.58 | 10303.63 | 0.78 | 0.88 | 12.3 | 0.6 | 1 | 10 | 665.6686 | 910.7971 | 823.8719 | 665668.5514 | 910797.0792 | 3.0063e-06 | 14.9219 | 823871.8843
24 | 90 | CONCLUIDO | 2.1854 | 45.76 | 42.77 | 160.38 | 2.08 | 16 | 213.89 | 52.44 | 25 | 14 | 46.44 | 26613.43 | 519.44 | 796.36 | 129.81 | 102.58 | 9545.8 | 0.79 | 0.88 | 12.3 | 0.56 | 1 | 10 | 662.3165 | 906.2107 | 819.7232 | 662316.5273 | 906210.6919 | 3.0116e-06 | 14.8958 | 819723.2154
25 | 90 | CONCLUIDO | 2.1851 | 45.76 | 42.78 | 160.41 | 2.14 | 16 | 215.51 | 52.44 | 26 | 14 | 47.07 | 26814.17 | 518.58 | 796.32 | 130.23 | 102.58 | 9757.02 | 0.79 | 0.88 | 12.3 | 0.56 | 1 | 10 | 661.8775 | 905.61 | 819.1798 | 661877.475 | 905609.9613 | 3.0112e-06 | 14.8958 | 819179.8176
26 | 90 | CONCLUIDO | 2.1887 | 45.69 | 42.74 | 170.94 | 2.21 | 15 | 217.15 | 52.44 | 27 | 13 | 47.71 | 27015.77 | 516.97 | 796.33 | 128.99 | 102.58 | 9143.5 | 0.8 | 0.88 | 12.29 | 0.52 | 1 | 10 | 659.9842 | 903.0195 | 816.8366 | 659984.2099 | 903019.5124 | 3.0161e-06 | 14.873 | 816836.5975
27 | 90 | CONCLUIDO | 2.1892 | 45.68 | 42.72 | 170.9 | 2.27 | 15 | 218.79 | 52.44 | 28 | 13 | 48.35 | 27218.26 | 513.15 | 796.38 | 128.53 | 102.58 | 8912.56 | 0.8 | 0.88 | 12.29 | 0.51 | 1 | 10 | 657.4395 | 899.5377 | 813.6871 | 657439.5128 | 899537.7456 | 3.0168e-06 | 14.8698 | 813687.1256
28 | 90 | CONCLUIDO | 2.1924 | 45.61 | 42.69 | 182.97 | 2.34 | 14 | 220.44 | 52.44 | 29 | 12 | 49 | 27421.64 | 513.57 | 796.34 | 127.34 | 102.58 | 8321.21 | 0.81 | 0.88 | 12.3 | 0.48 | 1 | 10 | 656.9328 | 898.8444 | 813.06 | 656932.7749 | 898844.4045 | 3.0212e-06 | 14.847 | 813059.9561
29 | 90 | CONCLUIDO | 2.1925 | 45.61 | 42.69 | 182.96 | 2.4 | 14 | 222.1 | 52.44 | 30 | 12 | 49.65 | 27625.93 | 508.05 | 796.35 | 127.19 | 102.58 | 8246.23 | 0.81 | 0.88 | 12.3 | 0.48 | 1 | 10 | 653.4866 | 894.1292 | 808.7948 | 653486.6112 | 894129.2112 | 3.0214e-06 | 14.847 | 808794.7742
30 | 90 | CONCLUIDO | 2.1962 | 45.53 | 42.65 | 196.84 | 2.46 | 13 | 223.76 | 52.44 | 31 | 11 | 50.32 | 27831.27 | 508.76 | 796.38 | 126.11 | 102.58 | 7710.55 | 0.81 | 0.88 | 12.29 | 0.44 | 1 | 10 | 653.03 | 893.5045 | 808.2297 | 653030.0439 | 893504.5158 | 3.0264e-06 | 14.821 | 808229.6988
31 | 90 | CONCLUIDO | 2.195 | 45.56 | 42.68 | 196.96 | 2.52 | 13 | 225.43 | 52.44 | 32 | 11 | 50.99 | 28037.42 | 509.05 | 796.33 | 126.88 | 102.58 | 8095.57 | 0.81 | 0.88 | 12.29 | 0.46 | 1 | 10 | 653.556 | 894.2241 | 808.8806 | 653555.9624 | 894224.1007 | 3.0248e-06 | 14.8307 | 808880.6076
32 | 90 | CONCLUIDO | 2.1997 | 45.46 | 42.61 | 213.07 | 2.58 | 12 | 227.11 | 52.44 | 33 | 10 | 51.67 | 28244.51 | 502.42 | 796.35 | 124.75 | 102.58 | 7036.07 | 0.82 | 0.88 | 12.29 | 0.4 | 1 | 10 | 648.2559 | 886.9724 | 802.321 | 648255.923 | 886972.3529 | 3.0313e-06 | 14.7982 | 802320.9564
33 | 90 | CONCLUIDO | 2.1988 | 45.48 | 42.63 | 213.16 | 2.64 | 12 | 228.8 | 52.44 | 34 | 10 | 52.36 | 28452.56 | 504.47 | 796.39 | 125.4 | 102.58 | 7361.97 | 0.82 | 0.88 | 12.29 | 0.42 | 1 | 10 | 649.7734 | 889.0487 | 804.1991 | 649773.4298 | 889048.6727 | 3.03e-06 | 14.8047 | 804199.1152
34 | 90 | CONCLUIDO | 2.1993 | 45.47 | 42.62 | 213.11 | 2.7 | 12 | 230.49 | 52.44 | 35 | 10 | 53.05 | 28661.58 | 500.91 | 796.32 | 125.03 | 102.58 | 7175.77 | 0.82 | 0.88 | 12.29 | 0.41 | 1 | 10 | 647.4361 | 885.8507 | 801.3063 | 647436.1322 | 885850.6789 | 3.0307e-06 | 14.8014 | 801306.3334
35 | 90 | CONCLUIDO | 2.2028 | 45.4 | 42.59 | 232.28 | 2.76 | 11 | 232.2 | 52.44 | 36 | 9 | 53.75 | 28871.58 | 496.63 | 796.33 | 123.89 | 102.58 | 6609.8 | 0.83 | 0.88 | 12.29 | 0.37 | 1 | 10 | 643.9824 | 881.1252 | 797.0318 | 643982.4155 | 881125.1514 | 3.0355e-06 | 14.7786 | 797031.8036
36 | 90 | CONCLUIDO | 2.203 | 45.39 | 42.58 | 232.26 | 2.81 | 11 | 233.91 | 52.44 | 37 | 9 | 54.46 | 29082.59 | 496.46 | 796.38 | 123.66 | 102.58 | 6497.25 | 0.83 | 0.88 | 12.29 | 0.37 | 1 | 10 | 643.8045 | 880.8817 | 796.8116 | 643804.5149 | 880881.74 | 3.0358e-06 | 14.7754 | 796811.623
37 | 90 | CONCLUIDO | 2.2031 | 45.39 | 42.58 | 232.25 | 2.87 | 11 | 235.63 | 52.44 | 38 | 7 | 55.18 | 29294.6 | 495.81 | 796.4 | 123.5 | 102.58 | 6418.92 | 0.83 | 0.88 | 12.29 | 0.37 | 1 | 10 | 643.3829 | 880.3049 | 796.2898 | 643382.9196 | 880304.8947 | 3.036e-06 | 14.7754 | 796289.831
38 | 90 | CONCLUIDO | 2.2026 | 45.4 | 42.59 | 232.3 | 2.92 | 11 | 237.35 | 52.44 | 39 | 7 | 55.91 | 29507.65 | 494.47 | 796.44 | 123.85 | 102.58 | 6593.56 | 0.83 | 0.88 | 12.29 | 0.38 | 1 | 10 | 642.6887 | 879.355 | 795.4306 | 642688.6602 | 879354.9783 | 3.0353e-06 | 14.7786 | 795430.5734
39 | 90 | CONCLUIDO | 2.2068 | 45.31 | 42.54 | 255.23 | 2.98 | 10 | 239.09 | 52.44 | 40 | 3 | 56.65 | 29721.73 | 493.63 | 796.36 | 122.11 | 102.58 | 5729.11 | 0.84 | 0.88 | 12.29 | 0.33 | 1 | 10 | 641.1638 | 877.2686 | 793.5433 | 641163.804 | 877268.6027 | 3.0411e-06 | 14.7493 | 793543.3186

## RESULTADOS_0
Unnamed: 0 | Volume de calda [L] | STATUS | Capacidade operacional [ha/h] | Tempo de missao [h] | Tempo util [h] | Tempo por voo [min] | Autonomia Projetada [h] | N° Voos | MTOW [kg] | Massa Estrutura [kg] | Combustível [kg] | Abastecimentos | Massa gerador | Potência gerador [W] | Combustível consumido [L] | Calda cons [L] | Distância percorrida [km] | Distância Pulverizando [km] | RTL ACUMULADO[m] | EOC [km/km] | EOC [h/h] | Tempo de manobra [h] | Tempo rtl_rtw [h] | V pulv [m/s] | V desloc [m/s] | Preço Total por ha Simples [R$/ha] | Preço Total por ha Presumido [R$/ha] | Preço Total por ha Real [R$/ha] | Preço Total Simples [R$] | Preço Total Presumido [R$] | Prod CAPEX [ha/h/R$] | Dias Trabalhados | Preço Total Real [R$]
0 | 10 | CONCLUIDO | 2.0517 | 48.74 | 45.97 | 27.31 | 0.64 | 101 | 26.11 | 12.1 | 1 | 94 | 3.01 | 3454.41 | 138.16 | 796.62 | 236.32 | 102.58 | 62377.32 | 0.43 | 0.82 | 12.44 | 3.75 | 1 | 10 | 338.2841 | 462.8552 | 418.681 | 338284.108 | 462855.2406 | 4.1702e-06 | 15.8659 | 418680.9861
1 | 10 | CONCLUIDO | 2.0896 | 47.86 | 45.31 | 33.56 | 1.23 | 81 | 27.2 | 12.1 | 2 | 0 | 3.1 | 3588.35 | 135.15 | 796.98 | 210.89 | 102.58 | 49762.03 | 0.49 | 0.83 | 12.51 | 3.09 | 1 | 10 | 325.5863 | 445.4815 | 402.9654 | 325586.2786 | 445481.5102 | 4.2473e-06 | 15.5794 | 402965.3801

## RESULTADOS_7
Unnamed: 0 | Volume de calda [L] | STATUS | Capacidade operacional [ha/h] | Tempo de missao [h] | Tempo util [h] | Tempo por voo [min] | Autonomia Projetada [h] | N° Voos | MTOW [kg] | Massa Estrutura [kg] | Combustível [kg] | Abastecimentos | Massa gerador | Potência gerador [W] | Combustível consumido [L] | Calda cons [L] | Distância percorrida [km] | Distância Pulverizando [km] | RTL ACUMULADO[m] | EOC [km/km] | EOC [h/h] | Tempo de manobra [h] | Tempo rtl_rtw [h] | V pulv [m/s] | V desloc [m/s] | Preço Total por ha Simples [R$/ha] | Preço Total por ha Presumido [R$/ha] | Preço Total por ha Real [R$/ha] | Preço Total Simples [R$] | Preço Total Presumido [R$] | Prod CAPEX [ha/h/R$] | Dias Trabalhados | Preço Total Real [R$]
0 | 45 | CONCLUIDO | 1.5107 | 66.19 | 56.58 | 9.15 | 0.18 | 371 | 98.71 | 39.72 | 1 | 369 | 12.99 | 12407.75 | 510.72 | 797.56 | 589.88 | 102.58 | 237808.82 | 0.17 | 0.67 | 12.9 | 14.34 | 1 | 10 | 928.1317 | 1269.9107 | 1148.7122 | 928131.6516 | 1269910.672 | 2.4029e-06 | 21.5462 | 1148712.1798
1 | 45 | CONCLUIDO | 1.8769 | 53.28 | 48.08 | 18.49 | 0.35 | 156 | 99.95 | 39.72 | 2 | 154 | 13.24 | 12561.45 | 429.51 | 796.95 | 307.19 | 102.58 | 97535.6 | 0.33 | 0.78 | 12.52 | 5.86 | 1 | 10 | 667.2855 | 913.0094 | 825.8731 | 667285.4855 | 913009.4399 | 2.9853e-06 | 17.3438 | 825873.1003
2 | 45 | CONCLUIDO | 2.0055 | 49.86 | 45.86 | 28.08 | 0.52 | 98 | 101.2 | 39.72 | 3 | 96 | 13.49 | 12715.54 | 404.37 | 796.64 | 233.25 | 102.58 | 60858.11 | 0.44 | 0.82 | 12.42 | 3.64 | 1 | 10 | 599.4971 | 820.2584 | 741.9741 | 599497.1106 | 820258.3947 | 3.1899e-06 | 16.2305 | 741974.0848
3 | 45 | CONCLUIDO | 2.0698 | 48.31 | 44.87 | 37.92 | 0.69 | 71 | 102.45 | 39.72 | 4 | 69 | 13.74 | 12870.03 | 390.24 | 796.53 | 199.48 | 102.58 | 44104.98 | 0.51 | 0.84 | 12.4 | 2.65 | 1 | 10 | 567.31 | 776.2186 | 702.1374 | 567310.0224 | 776218.6006 | 3.2922e-06 | 15.7259 | 702137.3868
4 | 45 | CONCLUIDO | 2.1082 | 47.43 | 44.29 | 47.46 | 0.85 | 56 | 103.71 | 39.72 | 5 | 54 | 14 | 13024.91 | 380.24 | 796.4 | 180.66 | 102.58 | 34774 | 0.57 | 0.85 | 12.37 | 2.08 | 1 | 10 | 552.387 | 755.8002 | 683.6677 | 552386.9631 | 755800.2125 | 3.3532e-06 | 15.4395 | 683667.701
5 | 45 | CONCLUIDO | 2.1352 | 46.83 | 43.9 | 57.26 | 1.01 | 46 | 104.97 | 39.72 | 6 | 44 | 14.25 | 13180.19 | 371.54 | 796.46 | 167.68 | 102.58 | 28330.32 | 0.61 | 0.86 | 12.34 | 1.69 | 1 | 10 | 541.3137 | 740.6493 | 669.9628 | 541313.7296 | 740649.3259 | 3.3962e-06 | 15.2441 | 669962.7937
6 | 45 | CONCLUIDO | 2.1537 | 46.43 | 43.64 | 67.14 | 1.16 | 39 | 106.23 | 39.72 | 7 | 37 | 14.52 | 13335.87 | 364.02 | 796.49 | 159.03 | 102.58 | 24043.11 | 0.65 | 0.86 | 12.34 | 1.43 | 1 | 10 | 525.1484 | 718.5311 | 649.9555 | 525148.3512 | 718531.142 | 3.4256e-06 | 15.1139 | 649955.5383
7 | 45 | CONCLUIDO | 2.1706 | 46.07 | 43.4 | 78.91 | 1.31 | 33 | 107.5 | 39.72 | 8 | 31 | 14.78 | 13491.96 | 355.95 | 796.43 | 151.12 | 102.58 | 20115.42 | 0.68 | 0.87 | 12.32 | 1.19 | 1 | 10 | 516.6766 | 706.9398 | 639.4704 | 516676.6404 | 706939.7736 | 3.4525e-06 | 14.9967 | 639470.4338
8 | 45 | CONCLUIDO | 2.1805 | 45.86 | 43.28 | 89.54 | 1.46 | 29 | 108.77 | 39.72 | 9 | 27 | 15.05 | 13648.58 | 349.28 | 796.42 | 146.69 | 102.58 | 17920.64 | 0.7 | 0.87 | 12.32 | 1.06 | 1 | 10 | 510.7127 | 698.7796 | 632.0891 | 510712.688 | 698779.6307 | 3.4682e-06 | 14.9284 | 632089.0835
9 | 45 | CONCLUIDO | 2.1896 | 45.67 | 43.15 | 99.57 | 1.6 | 26 | 110.04 | 39.72 | 10 | 24 | 15.32 | 13805.5 | 342.79 | 796.38 | 142.59 | 102.58 | 15888.33 | 0.72 | 0.87 | 12.31 | 0.94 | 1 | 10 | 505.0065 | 690.9722 | 625.0267 | 505006.4865 | 690972.1541 | 3.4827e-06 | 14.8665 | 625026.7415
10 | 45 | CONCLUIDO | 2.1986 | 45.48 | 43.02 | 112.23 | 1.74 | 23 | 111.32 | 39.72 | 11 | 21 | 15.6 | 13962.83 | 335.03 | 796.37 | 138.45 | 102.58 | 13833.55 | 0.74 | 0.87 | 12.31 | 0.81 | 1 | 10 | 498.5759 | 682.1736 | 617.0679 | 498575.9276 | 682173.5797 | 3.497e-06 | 14.8047 | 617067.8907
11 | 45 | CONCLUIDO | 2.2035 | 45.38 | 42.96 | 122.75 | 1.88 | 21 | 112.59 | 39.72 | 12 | 17 | 15.88 | 14120.58 | 329.59 | 796.35 | 136.42 | 102.58 | 12826.2 | 0.75 | 0.88 | 12.31 | 0.75 | 1 | 10 | 494.3732 | 676.4232 | 611.8663 | 494373.1732 | 676423.1858 | 3.5048e-06 | 14.7721 | 611866.3063
12 | 45 | CONCLUIDO | 2.2052 | 45.35 | 42.95 | 128.84 | 2.01 | 20 | 113.88 | 39.72 | 13 | 8 | 16.16 | 14278.75 | 324.98 | 796.41 | 135.37 | 102.58 | 12307.32 | 0.76 | 0.88 | 12.32 | 0.73 | 1 | 10 | 491.2663 | 672.1722 | 608.021 | 491266.2615 | 672172.1722 | 3.5075e-06 | 14.7624 | 608021.0035
13 | 45 | CONCLUIDO | 2.2087 | 45.28 | 42.9 | 135.47 | 2.14 | 19 | 115.16 | 39.72 | 14 | 1 | 16.45 | 14437.35 | 325.63 | 796.48 | 133.54 | 102.58 | 11396.86 | 0.77 | 0.88 | 12.32 | 0.68 | 1 | 10 | 491.0593 | 671.889 | 607.7648 | 491059.2948 | 671888.9912 | 3.5131e-06 | 14.7396 | 607764.8489
14 | 45 | CONCLUIDO | 2.2087 | 45.28 | 42.9 | 135.47 | 2.27 | 19 | 116.45 | 39.72 | 15 | 0 | 16.74 | 14596.38 | 328.8 | 796.48 | 133.47 | 102.58 | 11364.03 | 0.77 | 0.88 | 12.32 | 0.68 | 1 | 10 | 493.0119 | 674.5607 | 610.1815 | 493011.915 | 674560.6523 | 3.5131e-06 | 14.7396 | 610181.5304

## RESULTADOS_10
Unnamed: 0 | Volume de calda [L] | STATUS | Capacidade operacional [ha/h] | Tempo de missao [h] | Tempo util [h] | Tempo por voo [min] | Autonomia Projetada [h] | N° Voos | MTOW [kg] | Massa Estrutura [kg] | Combustível [kg] | Abastecimentos | Massa gerador | Potência gerador [W] | Combustível consumido [L] | Calda cons [L] | Distância percorrida [km] | Distância Pulverizando [km] | RTL ACUMULADO[m] | EOC [km/km] | EOC [h/h] | Tempo de manobra [h] | Tempo rtl_rtw [h] | V pulv [m/s] | V desloc [m/s] | Preço Total por ha Simples [R$/ha] | Preço Total por ha Presumido [R$/ha] | Preço Total por ha Real [R$/ha] | Preço Total Simples [R$] | Preço Total Presumido [R$] | Prod CAPEX [ha/h/R$] | Dias Trabalhados | Preço Total Real [R$]
0 | 60 | CONCLUIDO | 1.3483 | 74.17 | 60.23 | 7.82 | 0.14 | 462 | 124.63 | 45 | 1 | 460 | 18.64 | 15605.44 | 635.76 | 798.05 | 713.2 | 102.58 | 299010.87 | 0.14 | 0.63 | 13.02 | 17.98 | 1 | 10 | 1218.7491 | 1667.5463 | 1508.398 | 1218749.115 | 1667546.3065 | 2.0254e-06 | 24.1439 | 1508398.0274
1 | 60 | CONCLUIDO | 1.7768 | 56.28 | 49.35 | 15.75 | 0.28 | 188 | 125.95 | 45 | 2 | 186 | 18.95 | 15767.7 | 517.79 | 796.89 | 348.53 | 102.58 | 118048.5 | 0.29 | 0.76 | 12.59 | 7.12 | 1 | 10 | 796.9799 | 1090.463 | 986.3907 | 796979.8586 | 1090463.0028 | 2.6691e-06 | 18.3203 | 986390.7443
2 | 60 | CONCLUIDO | 1.9308 | 51.79 | 46.65 | 23.72 | 0.42 | 118 | 127.27 | 45 | 3 | 116 | 19.27 | 15930.42 | 485.79 | 796.76 | 258.83 | 102.58 | 73544.72 | 0.4 | 0.81 | 12.47 | 4.42 | 1 | 10 | 704.3367 | 963.7046 | 871.7299 | 704336.7074 | 963704.5562 | 2.9005e-06 | 16.8587 | 871729.9459
3 | 60 | CONCLUIDO | 2.0149 | 49.63 | 45.33 | 31.99 | 0.55 | 85 | 128.59 | 45 | 4 | 83 | 19.59 | 16093.6 | 468.36 | 796.58 | 214.89 | 102.58 | 51739.7 | 0.48 | 0.83 | 12.41 | 3.1 | 1 | 10 | 660.0003 | 903.0416 | 816.8566 | 660000.3438 | 903041.5876 | 3.0268e-06 | 16.1556 | 816856.5659
4 | 60 | CONCLUIDO | 2.06 | 48.54 | 44.7 | 40.03 | 0.68 | 67 | 129.92 | 45 | 5 | 65 | 19.92 | 16257.24 | 457.83 | 796.56 | 193.94 | 102.58 | 41356.32 | 0.53 | 0.84 | 12.39 | 2.48 | 1 | 10 | 633.1025 | 866.2388 | 783.5661 | 633102.4879 | 866238.7545 | 3.0945e-06 | 15.8008 | 783566.1436
5 | 60 | CONCLUIDO | 2.0936 | 47.76 | 44.23 | 48.25 | 0.81 | 55 | 131.25 | 45 | 6 | 53 | 20.25 | 16421.36 | 449.56 | 796.45 | 178.54 | 102.58 | 33716.53 | 0.57 | 0.85 | 12.36 | 2.01 | 1 | 10 | 619.3937 | 847.4817 | 766.5993 | 619393.6698 | 847481.7447 | 3.145e-06 | 15.5469 | 766599.2765
6 | 60 | CONCLUIDO | 2.1141 | 47.3 | 43.97 | 56.13 | 0.93 | 47 | 132.58 | 45 | 7 | 45 | 20.59 | 16585.95 | 443.06 | 796.5 | 169.78 | 102.58 | 29377.72 | 0.6 | 0.86 | 12.35 | 1.75 | 1 | 10 | 610.2141 | 834.9219 | 755.2381 | 610214.1486 | 834921.9189 | 3.1758e-06 | 15.3971 | 755238.1428
7 | 60 | CONCLUIDO | 2.1364 | 46.81 | 43.65 | 65.48 | 1.06 | 40 | 133.92 | 45 | 8 | 38 | 20.93 | 16751.02 | 435.62 | 796.5 | 158.98 | 102.58 | 24013.18 | 0.65 | 0.86 | 12.34 | 1.44 | 1 | 10 | 600.2696 | 821.3153 | 742.9301 | 600269.5872 | 821315.3312 | 3.2093e-06 | 15.2376 | 742930.1488
8 | 60 | CONCLUIDO | 2.146 | 46.6 | 43.55 | 72.58 | 1.18 | 36 | 135.27 | 45 | 9 | 34 | 21.27 | 16916.71 | 431.46 | 796.44 | 155.65 | 102.58 | 22367.12 | 0.66 | 0.86 | 12.34 | 1.33 | 1 | 10 | 587.5568 | 803.9211 | 727.196 | 587556.8 | 803921.1349 | 3.2237e-06 | 15.1693 | 727196.0301
9 | 60 | CONCLUIDO | 2.1589 | 46.32 | 43.37 | 81.32 | 1.29 | 32 | 136.61 | 45 | 10 | 30 | 21.61 | 17082.76 | 425.47 | 796.36 | 150 | 102.58 | 19561.37 | 0.68 | 0.87 | 12.32 | 1.16 | 1 | 10 | 580.9035 | 794.8178 | 718.9615 | 580903.5059 | 794817.8045 | 3.2431e-06 | 15.0781 | 718961.5087
10 | 60 | CONCLUIDO | 2.1677 | 46.13 | 43.26 | 89.5 | 1.41 | 29 | 137.96 | 45 | 11 | 27 | 21.96 | 17249.3 | 420 | 796.35 | 146.39 | 102.58 | 17770.28 | 0.7 | 0.87 | 12.32 | 1.04 | 1 | 10 | 575.5776 | 787.5307 | 712.3699 | 575577.6351 | 787530.713 | 3.2563e-06 | 15.0163 | 712369.8871
11 | 60 | CONCLUIDO | 2.1768 | 45.94 | 43.14 | 99.56 | 1.52 | 26 | 139.32 | 45 | 12 | 24 | 22.32 | 17416.34 | 415.07 | 796.4 | 142.37 | 102.58 | 15777.45 | 0.72 | 0.87 | 12.31 | 0.93 | 1 | 10 | 570.3815 | 780.4211 | 705.9388 | 570381.4853 | 780421.1117 | 3.27e-06 | 14.9544 | 705938.8161
12 | 60 | CONCLUIDO | 2.182 | 45.83 | 43.08 | 107.71 | 1.63 | 24 | 140.67 | 45 | 13 | 22 | 22.68 | 17583.88 | 410.58 | 796.36 | 140.36 | 102.58 | 14784.62 | 0.73 | 0.87 | 12.31 | 0.87 | 1 | 10 | 566.5094 | 775.1232 | 701.1465 | 566509.4048 | 775123.1603 | 3.2778e-06 | 14.9186 | 701146.4937
13 | 60 | CONCLUIDO | 2.1893 | 45.68 | 42.98 | 117.22 | 1.74 | 22 | 142.04 | 45 | 14 | 20 | 23.04 | 17751.93 | 405.69 | 796.38 | 137.25 | 102.58 | 13236.12 | 0.75 | 0.88 | 12.3 | 0.77 | 1 | 10 | 561.9391 | 768.8699 | 695.49 | 561939.088 | 768869.8511 | 3.2888e-06 | 14.8698 | 695489.9917
14 | 60 | CONCLUIDO | 2.1917 | 45.63 | 42.96 | 122.73 | 1.85 | 21 | 143.4 | 45 | 15 | 19 | 23.41 | 17920.49 | 400.32 | 796.37 | 136.16 | 102.58 | 12695.04 | 0.75 | 0.88 | 12.31 | 0.74 | 1 | 10 | 558.1434 | 763.6765 | 690.7923 | 558143.4358 | 763676.4724 | 3.2924e-06 | 14.8535 | 690792.2617
15 | 60 | CONCLUIDO | 2.197 | 45.52 | 42.9 | 135.47 | 1.96 | 19 | 144.77 | 45 | 16 | 17 | 23.78 | 18089.56 | 396.85 | 796.45 | 134.19 | 102.58 | 11722.26 | 0.76 | 0.88 | 12.3 | 0.68 | 1 | 10 | 554.9417 | 759.2957 | 686.8295 | 554941.6566 | 759295.6568 | 3.3003e-06 | 14.8177 | 686829.545
16 | 60 | CONCLUIDO | 2.2002 | 45.45 | 42.86 | 142.86 | 2.06 | 18 | 146.15 | 45 | 17 | 16 | 24.15 | 18259.16 | 392.31 | 796.38 | 132.78 | 102.58 | 11021.48 | 0.77 | 0.88 | 12.31 | 0.65 | 1 | 10 | 551.4937 | 754.5781 | 682.5622 | 551493.7449 | 754578.0719 | 3.3051e-06 | 14.7949 | 682562.1998
17 | 60 | CONCLUIDO | 2.2039 | 45.38 | 42.81 | 151.09 | 2.16 | 17 | 147.53 | 45 | 18 | 15 | 24.53 | 18429.27 | 385.96 | 796.36 | 131.21 | 102.58 | 10243.35 | 0.78 | 0.88 | 12.3 | 0.6 | 1 | 10 | 546.8298 | 748.1967 | 676.7898 | 546829.8069 | 748196.6662 | 3.3107e-06 | 14.7721 | 676789.8264
18 | 60 | CONCLUIDO | 2.2072 | 45.31 | 42.77 | 160.37 | 2.26 | 16 | 148.91 | 45 | 19 | 12 | 24.92 | 18599.92 | 381.67 | 796.37 | 129.65 | 102.58 | 9469.13 | 0.79 | 0.88 | 12.3 | 0.55 | 1 | 10 | 543.5425 | 743.6989 | 672.7213 | 543542.5424 | 743698.8859 | 3.3157e-06 | 14.7493 | 672721.308
19 | 60 | CONCLUIDO | 2.2096 | 45.26 | 42.74 | 170.96 | 2.36 | 15 | 150.3 | 45 | 20 | 7 | 25.3 | 18771.1 | 379.04 | 796.36 | 128.8 | 102.58 | 9046.97 | 0.8 | 0.88 | 12.3 | 0.53 | 1 | 10 | 541.4572 | 740.8456 | 670.1403 | 541457.1721 | 740845.5903 | 3.3193e-06 | 14.7331 | 670140.3269
20 | 60 | CONCLUIDO | 2.2088 | 45.27 | 42.76 | 171.03 | 2.45 | 15 | 151.69 | 45 | 21 | 3 | 25.7 | 18942.82 | 379.33 | 796.4 | 128.97 | 102.58 | 9130.08 | 0.8 | 0.88 | 12.31 | 0.54 | 1 | 10 | 541.818 | 741.3392 | 670.5869 | 541817.9649 | 741339.2429 | 3.3181e-06 | 14.7363 | 670586.8661
21 | 60 | CONCLUIDO | 2.2082 | 45.29 | 42.77 | 171.08 | 2.54 | 15 | 153.09 | 45 | 22 | 0 | 26.09 | 19115.09 | 381.88 | 796.41 | 129.24 | 102.58 | 9269.45 | 0.79 | 0.88 | 12.32 | 0.56 | 1 | 10 | 543.512 | 743.6571 | 672.6836 | 543512.0368 | 743657.1468 | 3.3172e-06 | 14.7428 | 672683.5525

## RESULTADOS_14
Unnamed: 0 | Volume de calda [L] | STATUS | Capacidade operacional [ha/h] | Tempo de missao [h] | Tempo util [h] | Tempo por voo [min] | Autonomia Projetada [h] | N° Voos | MTOW [kg] | Massa Estrutura [kg] | Combustível [kg] | Abastecimentos | Massa gerador | Potência gerador [W] | Combustível consumido [L] | Calda cons [L] | Distância percorrida [km] | Distância Pulverizando [km] | RTL ACUMULADO[m] | EOC [km/km] | EOC [h/h] | Tempo de manobra [h] | Tempo rtl_rtw [h] | V pulv [m/s] | V desloc [m/s] | Preço Total por ha Simples [R$/ha] | Preço Total por ha Presumido [R$/ha] | Preço Total por ha Real [R$/ha] | Preço Total Simples [R$] | Preço Total Presumido [R$] | Prod CAPEX [ha/h/R$] | Dias Trabalhados | Preço Total Real [R$]
0 | 80 | CONCLUIDO | 1.149 | 87.03 | 65.63 | 6.65 | 0.11 | 592 | 159.12 | 50.28 | 1 | 590 | 27.84 | 19859.16 | 812.27 | 797.96 | 893.85 | 102.58 | 388687.13 | 0.11 | 0.57 | 13.25 | 23.38 | 1 | 10 | 1717.57 | 2350.0551 | 2125.7691 | 1717570.0323 | 2350055.0921 | 1.6247e-06 | 28.3301 | 2125769.1324
1 | 80 | CONCLUIDO | 1.6513 | 60.56 | 50.89 | 13.39 | 0.22 | 228 | 160.54 | 50.28 | 2 | 226 | 28.26 | 20034.4 | 628.18 | 796.9 | 400.64 | 102.58 | 143903.58 | 0.26 | 0.74 | 12.65 | 8.66 | 1 | 10 | 983.6572 | 1345.8832 | 1217.434 | 983657.2198 | 1345883.204 | 2.3349e-06 | 19.7135 | 1217434
2 | 80 | CONCLUIDO | 1.8394 | 54.37 | 47.5 | 20.21 | 0.33 | 141 | 161.97 | 50.28 | 3 | 139 | 28.69 | 20210.21 | 584.02 | 796.83 | 287.4 | 102.58 | 87715.03 | 0.36 | 0.79 | 12.51 | 5.28 | 1 | 10 | 838.5455 | 1147.3349 | 1037.8349 | 838545.4932 | 1147334.9379 | 2.6009e-06 | 17.6986 | 1037834.9017
3 | 80 | CONCLUIDO | 1.9349 | 51.68 | 46.04 | 26.82 | 0.43 | 103 | 163.4 | 50.28 | 4 | 101 | 29.12 | 20386.62 | 563.53 | 796.57 | 239.09 | 102.58 | 63753.25 | 0.43 | 0.82 | 12.43 | 3.82 | 1 | 10 | 780.3759 | 1067.7447 | 965.8406 | 780375.8604 | 1067744.68 | 2.7359e-06 | 16.8229 | 965840.6263
4 | 80 | CONCLUIDO | 1.9975 | 50.06 | 45.16 | 33.87 | 0.54 | 80 | 164.83 | 50.28 | 5 | 78 | 29.55 | 20563.61 | 550.2 | 796.58 | 209.29 | 102.58 | 48966.68 | 0.49 | 0.83 | 12.41 | 2.94 | 1 | 10 | 742.3624 | 1015.733 | 918.7929 | 742362.4146 | 1015733.0063 | 2.8244e-06 | 16.2956 | 918792.8738
5 | 80 | CONCLUIDO | 2.0347 | 49.15 | 44.7 | 40.63 | 0.64 | 66 | 166.27 | 50.28 | 6 | 64 | 29.99 | 20741.2 | 541.9 | 796.47 | 193.58 | 102.58 | 41181.34 | 0.53 | 0.84 | 12.4 | 2.48 | 1 | 10 | 725.425 | 992.5585 | 897.8301 | 725425.0185 | 992558.5138 | 2.877e-06 | 15.9993 | 897830.1223
6 | 80 | CONCLUIDO | 2.0664 | 48.39 | 44.27 | 47.43 | 0.74 | 56 | 167.72 | 50.28 | 7 | 54 | 30.44 | 20919.39 | 534.38 | 796.43 | 179.81 | 102.58 | 34346.75 | 0.57 | 0.85 | 12.36 | 2.05 | 1 | 10 | 702.9468 | 961.8029 | 870.0098 | 702946.8437 | 961802.8834 | 2.9218e-06 | 15.752 | 870009.7661
7 | 80 | CONCLUIDO | 2.0869 | 47.92 | 44.01 | 53.9 | 0.84 | 49 | 169.17 | 50.28 | 8 | 47 | 30.89 | 21098.19 | 529.12 | 796.52 | 171.37 | 102.58 | 30163.32 | 0.6 | 0.85 | 12.35 | 1.8 | 1 | 10 | 693.7741 | 949.2524 | 858.6571 | 693774.141 | 949252.3869 | 2.9508e-06 | 15.599 | 858657.0714
8 | 80 | CONCLUIDO | 2.1053 | 47.5 | 43.79 | 61.1 | 0.94 | 43 | 170.62 | 50.28 | 9 | 41 | 31.34 | 21277.6 | 523.95 | 796.38 | 163.98 | 102.58 | 26496.92 | 0.63 | 0.86 | 12.34 | 1.58 | 1 | 10 | 685.2759 | 937.6247 | 848.1392 | 685275.9164 | 937624.7411 | 2.9769e-06 | 15.4622 | 848139.1518
9 | 80 | CONCLUIDO | 2.1175 | 47.23 | 43.65 | 67.15 | 1.03 | 39 | 172.08 | 50.28 | 10 | 37 | 31.8 | 21457.64 | 519.48 | 796.46 | 159.19 | 102.58 | 24122.23 | 0.64 | 0.86 | 12.33 | 1.43 | 1 | 10 | 679.1835 | 929.2889 | 840.5988 | 679183.5276 | 929288.866 | 2.9941e-06 | 15.3743 | 840598.8409
10 | 80 | CONCLUIDO | 2.1305 | 46.94 | 43.48 | 74.55 | 1.12 | 35 | 173.55 | 50.28 | 11 | 33 | 32.27 | 21638.31 | 514.45 | 796.45 | 153.89 | 102.58 | 21494.67 | 0.67 | 0.87 | 12.32 | 1.27 | 1 | 10 | 672.5313 | 920.187 | 832.3656 | 672531.2765 | 920186.9625 | 3.0125e-06 | 15.2799 | 832365.6103
11 | 80 | CONCLUIDO | 2.1393 | 46.74 | 43.39 | 81.35 | 1.22 | 32 | 175.02 | 50.28 | 12 | 30 | 32.74 | 21819.6 | 511.54 | 796.49 | 150.37 | 102.58 | 19747.81 | 0.68 | 0.87 | 12.33 | 1.17 | 1 | 10 | 668.4689 | 914.6286 | 827.3377 | 668468.883 | 914628.6165 | 3.0249e-06 | 15.2148 | 827337.745
12 | 80 | CONCLUIDO | 2.15 | 46.51 | 43.25 | 89.49 | 1.31 | 29 | 176.49 | 50.28 | 13 | 27 | 33.21 | 22001.54 | 506.77 | 796.38 | 145.98 | 102.58 | 17569.25 | 0.7 | 0.87 | 12.32 | 1.04 | 1 | 10 | 654.451 | 895.4487 | 809.9883 | 654450.9599 | 895448.6757 | 3.0401e-06 | 15.14 | 809988.3109
13 | 80 | CONCLUIDO | 2.1561 | 46.38 | 43.19 | 95.97 | 1.4 | 27 | 177.97 | 50.28 | 14 | 25 | 33.69 | 22184.13 | 504.19 | 796.43 | 143.98 | 102.58 | 16578.47 | 0.71 | 0.87 | 12.31 | 0.97 | 1 | 10 | 651.3372 | 891.1882 | 806.1345 | 651337.152 | 891188.2264 | 3.0487e-06 | 15.0977 | 806134.4728
14 | 80 | CONCLUIDO | 2.163 | 46.23 | 43.1 | 103.45 | 1.48 | 25 | 179.46 | 50.28 | 15 | 23 | 34.18 | 22367.38 | 500.45 | 796.42 | 141.16 | 102.58 | 15177.4 | 0.73 | 0.87 | 12.31 | 0.89 | 1 | 10 | 647.2495 | 885.5953 | 801.0753 | 647249.4886 | 885595.305 | 3.0584e-06 | 15.0488 | 801075.332
15 | 80 | CONCLUIDO | 2.165 | 46.19 | 43.09 | 107.73 | 1.57 | 24 | 180.95 | 50.28 | 16 | 22 | 34.67 | 22551.28 | 496.61 | 796.38 | 140.79 | 102.58 | 14998.1 | 0.73 | 0.87 | 12.31 | 0.88 | 1 | 10 | 644.3884 | 881.6807 | 797.5343 | 644388.4239 | 881680.67 | 3.0613e-06 | 15.0358 | 797534.3043
16 | 80 | CONCLUIDO | 2.1723 | 46.03 | 43 | 117.27 | 1.65 | 22 | 182.45 | 50.28 | 17 | 20 | 35.17 | 22735.98 | 494.53 | 796.34 | 137.41 | 102.58 | 13317.55 | 0.75 | 0.87 | 12.31 | 0.79 | 1 | 10 | 641.1269 | 877.2181 | 793.4976 | 641126.8949 | 877218.1021 | 3.0716e-06 | 14.9837 | 793497.6376
17 | 80 | CONCLUIDO | 2.1761 | 45.95 | 42.95 | 122.72 | 1.74 | 21 | 183.95 | 50.28 | 18 | 19 | 35.67 | 22921.24 | 492.03 | 796.37 | 136.09 | 102.58 | 12659.9 | 0.75 | 0.88 | 12.3 | 0.74 | 1 | 10 | 638.6302 | 873.802 | 790.4075 | 638630.1698 | 873801.9727 | 3.077e-06 | 14.9577 | 790407.5389
18 | 80 | CONCLUIDO | 2.1798 | 45.88 | 42.91 | 128.72 | 1.82 | 20 | 185.46 | 50.28 | 19 | 18 | 36.18 | 23107.19 | 488.91 | 796.39 | 134.56 | 102.58 | 11900.84 | 0.76 | 0.88 | 12.3 | 0.69 | 1 | 10 | 635.8067 | 869.9388 | 786.913 | 635806.6885 | 869938.761 | 3.0822e-06 | 14.9349 | 786913.0266
19 | 80 | CONCLUIDO | 2.1827 | 45.82 | 42.88 | 135.41 | 1.9 | 19 | 186.97 | 50.28 | 20 | 17 | 36.69 | 23293.82 | 484.36 | 796.46 | 133.56 | 102.58 | 11405.48 | 0.77 | 0.88 | 12.3 | 0.66 | 1 | 10 | 632.2928 | 865.1309 | 782.564 | 632292.8023 | 865130.9069 | 3.0863e-06 | 14.9154 | 782564.0274
20 | 80 | CONCLUIDO | 2.1854 | 45.76 | 42.85 | 142.85 | 1.98 | 18 | 188.49 | 50.28 | 21 | 16 | 37.21 | 23481.16 | 483.6 | 796.4 | 132.82 | 102.58 | 11041.94 | 0.77 | 0.88 | 12.3 | 0.64 | 1 | 10 | 631.1872 | 863.6182 | 781.1957 | 631187.2354 | 863618.2216 | 3.0901e-06 | 14.8958 | 781195.7106
21 | 80 | CONCLUIDO | 2.1891 | 45.68 | 42.81 | 151.09 | 2.05 | 17 | 190.01 | 50.28 | 22 | 15 | 37.74 | 23669.2 | 479.38 | 796.38 | 131.23 | 102.58 | 10249.94 | 0.78 | 0.88 | 12.3 | 0.6 | 1 | 10 | 627.7047 | 858.8533 | 776.8855 | 627704.6972 | 858853.2591 | 3.0953e-06 | 14.8698 | 776885.5095
22 | 80 | CONCLUIDO | 2.1923 | 45.61 | 42.77 | 160.4 | 2.13 | 16 | 191.55 | 50.28 | 23 | 14 | 38.27 | 23857.96 | 475.35 | 796.33 | 130.16 | 102.58 | 9724.55 | 0.79 | 0.88 | 12.3 | 0.56 | 1 | 10 | 624.4494 | 854.3993 | 772.8566 | 624449.4306 | 854399.2597 | 3.0999e-06 | 14.847 | 772856.5935
23 | 80 | CONCLUIDO | 2.1926 | 45.61 | 42.77 | 160.38 | 2.21 | 16 | 193.08 | 50.28 | 24 | 14 | 38.8 | 24047.45 | 472.97 | 796.38 | 129.88 | 102.58 | 9582.15 | 0.79 | 0.88 | 12.3 | 0.56 | 1 | 10 | 622.9141 | 852.2985 | 770.9563 | 622914.0736 | 852298.5165 | 3.1003e-06 | 14.847 | 770956.3423
24 | 80 | CONCLUIDO | 2.1958 | 45.54 | 42.73 | 170.94 | 2.28 | 15 | 194.62 | 50.28 | 25 | 13 | 39.34 | 24237.67 | 470.44 | 796.38 | 128.81 | 102.58 | 9050.04 | 0.8 | 0.88 | 12.29 | 0.52 | 1 | 10 | 620.6004 | 849.1328 | 768.0927 | 620600.358 | 849132.7888 | 3.1048e-06 | 14.8242 | 768092.7472
25 | 80 | CONCLUIDO | 2.1992 | 45.47 | 42.7 | 182.98 | 2.35 | 14 | 196.17 | 50.28 | 26 | 12 | 39.89 | 24428.62 | 467.65 | 796.34 | 127.56 | 102.58 | 8429.76 | 0.8 | 0.88 | 12.29 | 0.48 | 1 | 10 | 618.1252 | 845.7462 | 765.0293 | 618125.198 | 845746.1657 | 3.1096e-06 | 14.8014 | 765029.3386
26 | 80 | CONCLUIDO | 2.1992 | 45.47 | 42.7 | 182.98 | 2.42 | 14 | 197.73 | 50.28 | 27 | 12 | 40.45 | 24620.33 | 463.84 | 796.34 | 127.49 | 102.58 | 8394.7 | 0.8 | 0.88 | 12.29 | 0.48 | 1 | 10 | 615.7682 | 842.5212 | 762.1122 | 615768.2202 | 842521.2447 | 3.1096e-06 | 14.8014 | 762112.1996
27 | 80 | CONCLUIDO | 2.2024 | 45.4 | 42.66 | 196.9 | 2.49 | 13 | 199.29 | 50.28 | 28 | 11 | 41.01 | 24812.8 | 461.31 | 796.37 | 126.21 | 102.58 | 7763.79 | 0.81 | 0.88 | 12.3 | 0.45 | 1 | 10 | 613.4718 | 839.3792 | 759.27 | 613471.8209 | 839379.2098 | 3.1142e-06 | 14.7786 | 759270.0361
28 | 80 | CONCLUIDO | 2.2018 | 45.42 | 42.67 | 196.96 | 2.56 | 13 | 200.85 | 50.28 | 29 | 11 | 41.57 | 25006.03 | 461.91 | 796.35 | 126.88 | 102.58 | 8095.4 | 0.81 | 0.88 | 12.29 | 0.46 | 1 | 10 | 613.9873 | 840.0845 | 759.908 | 613987.2633 | 840084.4608 | 3.1133e-06 | 14.7852 | 759907.979
29 | 80 | CONCLUIDO | 2.2064 | 45.32 | 42.61 | 213.06 | 2.63 | 12 | 202.43 | 50.28 | 30 | 9 | 42.15 | 25200.04 | 455.28 | 796.41 | 124.77 | 102.58 | 7047.84 | 0.82 | 0.88 | 12.29 | 0.4 | 1 | 10 | 608.8426 | 833.0452 | 753.5406 | 608842.5579 | 833045.2479 | 3.1198e-06 | 14.7526 | 753540.5786
30 | 80 | CONCLUIDO | 2.2055 | 45.34 | 42.63 | 213.15 | 2.7 | 12 | 204.01 | 50.28 | 31 | 8 | 42.73 | 25394.96 | 456.74 | 796.36 | 125.36 | 102.58 | 7343.96 | 0.82 | 0.88 | 12.29 | 0.42 | 1 | 10 | 609.9735 | 834.5926 | 754.9402 | 609973.4571 | 834592.5941 | 3.1185e-06 | 14.7591 | 754940.2483
31 | 80 | CONCLUIDO | 2.2056 | 45.34 | 42.63 | 213.14 | 2.76 | 12 | 205.59 | 50.28 | 32 | 6 | 43.31 | 25590.57 | 454.64 | 796.38 | 125.18 | 102.58 | 7251.8 | 0.82 | 0.88 | 12.29 | 0.41 | 1 | 10 | 608.6593 | 832.7946 | 753.3138 | 608659.3475 | 832794.5714 | 3.1187e-06 | 14.7591 | 753313.8263
32 | 80 | CONCLUIDO | 2.2051 | 45.35 | 42.64 | 213.2 | 2.83 | 12 | 207.19 | 50.28 | 33 | 3 | 43.91 | 25786.97 | 455.49 | 796.36 | 125.29 | 102.58 | 7309.54 | 0.82 | 0.88 | 12.3 | 0.43 | 1 | 10 | 609.3083 | 833.6824 | 754.1169 | 609308.2503 | 833682.4288 | 3.118e-06 | 14.7624 | 754116.9479
33 | 80 | CONCLUIDO | 2.2092 | 45.27 | 42.59 | 232.29 | 2.89 | 11 | 208.78 | 50.28 | 34 | 2 | 44.5 | 25984.2 | 453.44 | 796.39 | 123.54 | 102.58 | 6439.65 | 0.83 | 0.88 | 12.3 | 0.37 | 1 | 10 | 607.1247 | 830.6948 | 751.4144 | 607124.696 | 830694.7935 | 3.1238e-06 | 14.7363 | 751414.4483
34 | 80 | CONCLUIDO | 2.2089 | 45.27 | 42.59 | 232.32 | 2.96 | 11 | 210.39 | 50.28 | 35 | 0 | 45.11 | 26182.25 | 456.66 | 796.35 | 123.66 | 102.58 | 6495.75 | 0.83 | 0.88 | 12.3 | 0.38 | 1 | 10 | 609.1637 | 833.4847 | 753.9381 | 609163.7369 | 833484.6993 | 3.1233e-06 | 14.7363 | 753938.0894

## RESULTADOS_5
Unnamed: 0 | Volume de calda [L] | STATUS | Capacidade operacional [ha/h] | Tempo de missao [h] | Tempo util [h] | Tempo por voo [min] | Autonomia Projetada [h] | N° Voos | MTOW [kg] | Massa Estrutura [kg] | Combustível [kg] | Abastecimentos | Massa gerador | Potência gerador [W] | Combustível consumido [L] | Calda cons [L] | Distância percorrida [km] | Distância Pulverizando [km] | RTL ACUMULADO[m] | EOC [km/km] | EOC [h/h] | Tempo de manobra [h] | Tempo rtl_rtw [h] | V pulv [m/s] | V desloc [m/s] | Preço Total por ha Simples [R$/ha] | Preço Total por ha Presumido [R$/ha] | Preço Total por ha Real [R$/ha] | Preço Total Simples [R$] | Preço Total Presumido [R$] | Prod CAPEX [ha/h/R$] | Dias Trabalhados | Preço Total Real [R$]
0 | 35 | CONCLUIDO | 1.6338 | 61.21 | 54.01 | 10.52 | 0.22 | 308 | 80.84 | 35.1 | 1 | 306 | 9.74 | 10204.21 | 424.43 | 797.28 | 505.15 | 102.58 | 195757.91 | 0.2 | 0.7 | 12.77 | 11.77 | 1 | 10 | 758.9186 | 1038.3859 | 939.2838 | 758918.6007 | 1038385.9105 | 2.7242e-06 | 19.9251 | 939283.8166
1 | 35 | CONCLUIDO | 1.9441 | 51.44 | 47.25 | 21.32 | 0.43 | 133 | 82.04 | 35.1 | 2 | 131 | 9.94 | 10352.53 | 365.15 | 796.72 | 278.91 | 102.58 | 83513.24 | 0.37 | 0.8 | 12.5 | 5.03 | 1 | 10 | 579.1966 | 792.4823 | 716.8489 | 579196.5828 | 792482.317 | 3.2416e-06 | 16.7448 | 716848.9169
2 | 35 | CONCLUIDO | 2.0537 | 48.69 | 45.35 | 32.4 | 0.63 | 84 | 83.25 | 35.1 | 3 | 82 | 10.15 | 10501.19 | 343.84 | 796.58 | 215.41 | 102.58 | 52004.87 | 0.48 | 0.83 | 12.43 | 3.14 | 1 | 10 | 532.6344 | 728.7739 | 659.2207 | 532634.3932 | 728773.8749 | 3.4244e-06 | 15.8496 | 659220.7191
3 | 35 | CONCLUIDO | 2.1085 | 47.43 | 44.49 | 43.76 | 0.83 | 61 | 84.46 | 35.1 | 4 | 59 | 10.36 | 10650.22 | 330.55 | 796.46 | 187.22 | 102.58 | 38024.84 | 0.55 | 0.85 | 12.37 | 2.27 | 1 | 10 | 505.5694 | 691.7423 | 625.7234 | 505569.3589 | 691742.301 | 3.5158e-06 | 15.4395 | 625723.3866
4 | 35 | CONCLUIDO | 2.1443 | 46.64 | 43.93 | 56.09 | 1.02 | 47 | 85.67 | 35.1 | 5 | 45 | 10.57 | 10799.59 | 318.82 | 796.47 | 168.94 | 102.58 | 28959.23 | 0.61 | 0.86 | 12.34 | 1.72 | 1 | 10 | 491.5654 | 672.5815 | 608.3913 | 491565.4452 | 672581.5285 | 3.5755e-06 | 15.1823 | 608391.2914
5 | 35 | CONCLUIDO | 2.1683 | 46.12 | 43.57 | 68.8 | 1.21 | 38 | 86.88 | 35.1 | 6 | 36 | 10.78 | 10949.33 | 309.28 | 796.46 | 156.39 | 102.58 | 22725.88 | 0.66 | 0.86 | 12.34 | 1.36 | 1 | 10 | 473.8226 | 648.305 | 586.4317 | 473822.6466 | 648305.0487 | 3.6155e-06 | 15.013 | 586431.7248
6 | 35 | CONCLUIDO | 2.183 | 45.81 | 43.37 | 81.31 | 1.39 | 32 | 88.1 | 35.1 | 7 | 30 | 11 | 11099.43 | 300.27 | 796.38 | 149.79 | 102.58 | 19455.24 | 0.68 | 0.87 | 12.32 | 1.15 | 1 | 10 | 465.62 | 637.0819 | 576.2797 | 465620.0369 | 637081.8762 | 3.64e-06 | 14.9121 | 576279.6761
7 | 35 | CONCLUIDO | 2.1968 | 45.52 | 43.16 | 95.92 | 1.57 | 27 | 89.32 | 35.1 | 8 | 24 | 11.22 | 11249.89 | 290.09 | 796.41 | 143.03 | 102.58 | 16103.05 | 0.72 | 0.87 | 12.32 | 0.95 | 1 | 10 | 457.0618 | 625.3722 | 565.6875 | 457061.8491 | 625372.186 | 3.663e-06 | 14.8177 | 565687.5423
8 | 35 | CONCLUIDO | 2.1997 | 45.46 | 43.14 | 103.53 | 1.75 | 25 | 90.54 | 35.1 | 9 | 11 | 11.44 | 11400.71 | 286.22 | 796.53 | 141.62 | 102.58 | 15405.47 | 0.72 | 0.87 | 12.33 | 0.92 | 1 | 10 | 454.2603 | 621.5389 | 562.2201 | 454260.2706 | 621538.9427 | 3.6678e-06 | 14.7982 | 562220.1384
9 | 35 | CONCLUIDO | 2.2015 | 45.42 | 43.12 | 107.8 | 1.91 | 24 | 91.77 | 35.1 | 10 | 0 | 11.67 | 11551.91 | 287.21 | 796.52 | 140.25 | 102.58 | 14728.42 | 0.73 | 0.87 | 12.35 | 0.9 | 1 | 10 | 454.6045 | 622.0099 | 562.6461 | 454604.4569 | 622009.8736 | 3.6708e-06 | 14.7852 | 562646.1243

## RESULTADOS_8
Unnamed: 0 | Volume de calda [L] | STATUS | Capacidade operacional [ha/h] | Tempo de missao [h] | Tempo util [h] | Tempo por voo [min] | Autonomia Projetada [h] | N° Voos | MTOW [kg] | Massa Estrutura [kg] | Combustível [kg] | Abastecimentos | Massa gerador | Potência gerador [W] | Combustível consumido [L] | Calda cons [L] | Distância percorrida [km] | Distância Pulverizando [km] | RTL ACUMULADO[m] | EOC [km/km] | EOC [h/h] | Tempo de manobra [h] | Tempo rtl_rtw [h] | V pulv [m/s] | V desloc [m/s] | Preço Total por ha Simples [R$/ha] | Preço Total por ha Presumido [R$/ha] | Preço Total por ha Real [R$/ha] | Preço Total Simples [R$] | Preço Total Presumido [R$] | Prod CAPEX [ha/h/R$] | Dias Trabalhados | Preço Total Real [R$]
0 | 50 | CONCLUIDO | 1.4567 | 68.65 | 57.7 | 8.63 | 0.16 | 401 | 107.41 | 41.65 | 1 | 399 | 14.77 | 13481.73 | 551.57 | 797.56 | 628.59 | 102.58 | 257012.99 | 0.16 | 0.65 | 12.92 | 15.46 | 1 | 10 | 1014.9474 | 1388.6959 | 1256.1607 | 1014947.431 | 1388695.8515 | 2.2699e-06 | 22.347 | 1256160.6684
1 | 50 | CONCLUIDO | 1.8423 | 54.28 | 48.53 | 17.44 | 0.32 | 167 | 108.68 | 41.65 | 2 | 165 | 15.03 | 13638.32 | 459.93 | 796.91 | 321.42 | 102.58 | 104598.99 | 0.32 | 0.78 | 12.56 | 6.31 | 1 | 10 | 708.0165 | 968.7395 | 876.2843 | 708016.5312 | 968739.4534 | 2.8707e-06 | 17.6693 | 876284.3196
2 | 50 | CONCLUIDO | 1.981 | 50.48 | 46.11 | 26.35 | 0.48 | 105 | 109.96 | 41.65 | 3 | 103 | 15.31 | 13795.21 | 432.43 | 796.67 | 241.3 | 102.58 | 64848 | 0.43 | 0.82 | 12.44 | 3.89 | 1 | 10 | 631.8184 | 864.4817 | 781.9768 | 631818.3559 | 864481.7484 | 3.0869e-06 | 16.4323 | 781976.8237
3 | 50 | CONCLUIDO | 2.0506 | 48.77 | 45.04 | 35.56 | 0.63 | 76 | 111.23 | 41.65 | 4 | 74 | 15.58 | 13952.52 | 417.84 | 796.48 | 205.16 | 102.58 | 46920.05 | 0.5 | 0.84 | 12.41 | 2.82 | 1 | 10 | 604.4781 | 827.0736 | 748.1388 | 604478.0821 | 827073.5796 | 3.1953e-06 | 15.8757 | 748138.8379
4 | 50 | CONCLUIDO | 2.0923 | 47.79 | 44.42 | 44.42 | 0.78 | 60 | 112.51 | 41.65 | 5 | 58 | 15.86 | 14110.24 | 407.45 | 796.61 | 184.85 | 102.58 | 36846.72 | 0.55 | 0.85 | 12.37 | 2.21 | 1 | 10 | 580.1998 | 793.8549 | 718.0905 | 580199.7791 | 793854.9344 | 3.2603e-06 | 15.5566 | 718090.5336
5 | 50 | CONCLUIDO | 2.1219 | 47.13 | 44 | 53.88 | 0.93 | 49 | 113.79 | 41.65 | 6 | 47 | 16.14 | 14268.39 | 399.06 | 796.45 | 170.91 | 102.58 | 29934.4 | 0.6 | 0.85 | 12.35 | 1.79 | 1 | 10 | 568.163 | 777.3857 | 703.1931 | 568163.044 | 777385.7424 | 3.3064e-06 | 15.3418 | 703193.1382
6 | 50 | CONCLUIDO | 2.1435 | 46.65 | 43.71 | 63.96 | 1.07 | 41 | 115.08 | 41.65 | 7 | 39 | 16.43 | 14426.96 | 390.82 | 796.45 | 161.28 | 102.58 | 25154.95 | 0.64 | 0.86 | 12.34 | 1.49 | 1 | 10 | 558.4102 | 764.0415 | 691.1224 | 558410.2143 | 764041.4905 | 3.3401e-06 | 15.1855 | 691122.443
7 | 50 | CONCLUIDO | 2.1568 | 46.36 | 43.53 | 72.55 | 1.21 | 36 | 116.37 | 41.65 | 8 | 34 | 16.72 | 14585.96 | 384.94 | 796.41 | 155.21 | 102.58 | 22148.61 | 0.66 | 0.86 | 12.33 | 1.31 | 1 | 10 | 544.139 | 744.515 | 673.4596 | 544139.0255 | 744515.0204 | 3.3608e-06 | 15.0911 | 673459.5518
8 | 50 | CONCLUIDO | 2.1681 | 46.12 | 43.38 | 81.33 | 1.35 | 32 | 117.66 | 41.65 | 9 | 30 | 17.01 | 14745.39 | 377.86 | 796.46 | 149.75 | 102.58 | 19435.85 | 0.69 | 0.87 | 12.34 | 1.16 | 1 | 10 | 537.4458 | 735.357 | 665.1756 | 537445.7794 | 735357.0258 | 3.3784e-06 | 15.013 | 665175.5833
9 | 50 | CONCLUIDO | 2.1792 | 45.89 | 43.23 | 92.64 | 1.48 | 28 | 118.96 | 41.65 | 10 | 26 | 17.31 | 14905.25 | 372.19 | 796.39 | 145.21 | 102.58 | 17185.97 | 0.71 | 0.87 | 12.32 | 1.02 | 1 | 10 | 531.5631 | 727.3081 | 657.8949 | 531563.1473 | 727308.149 | 3.3957e-06 | 14.9382 | 657894.8801
10 | 50 | CONCLUIDO | 2.1884 | 45.69 | 43.1 | 103.45 | 1.61 | 25 | 120.26 | 41.65 | 11 | 23 | 17.61 | 15065.56 | 366.2 | 796.36 | 141.14 | 102.58 | 15168.54 | 0.73 | 0.87 | 12.31 | 0.89 | 1 | 10 | 526.0558 | 719.7728 | 651.0787 | 526055.8042 | 719772.7592 | 3.41e-06 | 14.873 | 651078.6573
11 | 50 | CONCLUIDO | 2.1931 | 45.6 | 43.05 | 112.3 | 1.74 | 23 | 121.56 | 41.65 | 12 | 21 | 17.91 | 15226.31 | 361.13 | 796.33 | 139.21 | 102.58 | 14211.23 | 0.74 | 0.87 | 12.31 | 0.84 | 1 | 10 | 522.0555 | 714.2994 | 646.1277 | 522055.5402 | 714299.4215 | 3.4174e-06 | 14.8438 | 646127.6873
12 | 50 | CONCLUIDO | 2.2003 | 45.45 | 42.95 | 122.7 | 1.87 | 21 | 122.87 | 41.65 | 13 | 19 | 18.22 | 15387.5 | 354.55 | 796.36 | 135.87 | 102.58 | 12554.26 | 0.75 | 0.88 | 12.3 | 0.73 | 1 | 10 | 516.6344 | 706.8819 | 639.4181 | 516634.3632 | 706881.928 | 3.4286e-06 | 14.7949 | 639418.1089
13 | 50 | CONCLUIDO | 2.2047 | 45.36 | 42.9 | 135.47 | 1.99 | 19 | 124.18 | 41.65 | 14 | 16 | 18.53 | 15549.15 | 348.36 | 796.37 | 134.12 | 102.58 | 11688.76 | 0.76 | 0.88 | 12.31 | 0.69 | 1 | 10 | 512.0289 | 700.5806 | 633.7181 | 512028.9291 | 700580.5699 | 3.4354e-06 | 14.7656 | 633718.1436
14 | 50 | CONCLUIDO | 2.208 | 45.29 | 42.85 | 142.85 | 2.11 | 18 | 125.49 | 41.65 | 15 | 10 | 18.84 | 15711.24 | 344.12 | 796.34 | 132.41 | 102.58 | 10835.84 | 0.77 | 0.88 | 12.31 | 0.64 | 1 | 10 | 508.8029 | 696.1666 | 629.7254 | 508802.9268 | 696166.6113 | 3.4406e-06 | 14.7428 | 629725.447
15 | 50 | CONCLUIDO | 2.2106 | 45.24 | 42.82 | 151.14 | 2.23 | 17 | 126.81 | 41.65 | 16 | 3 | 19.16 | 15873.8 | 341.55 | 796.42 | 131.45 | 102.58 | 10361.76 | 0.78 | 0.88 | 12.31 | 0.61 | 1 | 10 | 506.7663 | 693.38 | 627.2048 | 506766.2766 | 693379.9766 | 3.4446e-06 | 14.7266 | 627204.7648
16 | 50 | CONCLUIDO | 2.2103 | 45.24 | 42.83 | 151.16 | 2.34 | 17 | 128.13 | 41.65 | 17 | 0 | 19.48 | 16036.82 | 344.48 | 796.4 | 131.43 | 102.58 | 10351.93 | 0.78 | 0.88 | 12.31 | 0.62 | 1 | 10 | 508.6387 | 695.9419 | 629.5222 | 508638.6949 | 695941.9019 | 3.4442e-06 | 14.7266 | 629522.1835

## RESULTADOS_3
Unnamed: 0 | Volume de calda [L] | STATUS | Capacidade operacional [ha/h] | Tempo de missao [h] | Tempo util [h] | Tempo por voo [min] | Autonomia Projetada [h] | N° Voos | MTOW [kg] | Massa Estrutura [kg] | Combustível [kg] | Abastecimentos | Massa gerador | Potência gerador [W] | Combustível consumido [L] | Calda cons [L] | Distância percorrida [km] | Distância Pulverizando [km] | RTL ACUMULADO[m] | EOC [km/km] | EOC [h/h] | Tempo de manobra [h] | Tempo rtl_rtw [h] | V pulv [m/s] | V desloc [m/s] | Preço Total por ha Simples [R$/ha] | Preço Total por ha Presumido [R$/ha] | Preço Total por ha Real [R$/ha] | Preço Total Simples [R$] | Preço Total Presumido [R$] | Prod CAPEX [ha/h/R$] | Dias Trabalhados | Preço Total Real [R$]
0 | 25 | CONCLUIDO | 1.769 | 56.53 | 51.39 | 12.79 | 0.28 | 241 | 61.76 | 28.92 | 1 | 239 | 6.84 | 7851.41 | 332.09 | 797.18 | 416.85 | 102.58 | 151942.98 | 0.25 | 0.73 | 12.68 | 9.16 | 1 | 10 | 594.1127 | 812.8913 | 735.3101 | 594112.7499 | 812891.2748 | 3.1295e-06 | 18.4017 | 735310.0724
1 | 25 | CONCLUIDO | 2.0267 | 49.34 | 46.09 | 26.34 | 0.55 | 105 | 62.92 | 28.92 | 2 | 103 | 7 | 7994.37 | 288.88 | 796.68 | 240.36 | 102.58 | 64377.13 | 0.43 | 0.82 | 12.44 | 3.87 | 1 | 10 | 482.8405 | 660.6437 | 597.5928 | 482840.4952 | 660643.667 | 3.5854e-06 | 16.0612 | 597592.7626
2 | 25 | CONCLUIDO | 2.1095 | 47.4 | 44.69 | 40.63 | 0.81 | 66 | 64.08 | 28.92 | 3 | 64 | 7.16 | 8137.65 | 270.54 | 796.61 | 193.47 | 102.58 | 41127.33 | 0.53 | 0.84 | 12.39 | 2.47 | 1 | 10 | 449.0248 | 614.3756 | 555.7404 | 449024.8376 | 614375.5924 | 3.7319e-06 | 15.4297 | 555740.4481
3 | 25 | CONCLUIDO | 2.1551 | 46.4 | 43.95 | 56.11 | 1.07 | 47 | 65.25 | 28.92 | 4 | 45 | 7.33 | 8281.25 | 255.54 | 796.41 | 169.39 | 102.58 | 29183.88 | 0.61 | 0.86 | 12.35 | 1.74 | 1 | 10 | 425.0946 | 581.6332 | 526.1229 | 425094.5922 | 581633.1749 | 3.8126e-06 | 15.1042 | 526122.921
4 | 25 | CONCLUIDO | 2.1798 | 45.88 | 43.57 | 70.65 | 1.31 | 37 | 66.42 | 28.92 | 5 | 31 | 7.49 | 8425.16 | 243.17 | 796.49 | 156.34 | 102.58 | 22707.62 | 0.66 | 0.86 | 12.34 | 1.35 | 1 | 10 | 413.644 | 565.966 | 511.951 | 413644.0285 | 565966.0085 | 3.8563e-06 | 14.9349 | 511951.007
5 | 25 | CONCLUIDO | 2.188 | 45.7 | 43.45 | 79 | 1.55 | 33 | 67.59 | 28.92 | 6 | 1 | 7.66 | 8569.4 | 240.26 | 796.55 | 150.97 | 102.58 | 20041.99 | 0.68 | 0.87 | 12.37 | 1.23 | 1 | 10 | 410.7116 | 561.9538 | 508.3217 | 410711.6468 | 561953.7945 | 3.8708e-06 | 14.8763 | 508321.7131
6 | 25 | CONCLUIDO | 2.1879 | 45.71 | 43.45 | 79 | 1.78 | 33 | 68.76 | 28.92 | 7 | 0 | 7.83 | 8713.95 | 244.02 | 796.52 | 150.94 | 102.58 | 20026.75 | 0.68 | 0.87 | 12.37 | 1.24 | 1 | 10 | 413.0604 | 565.1675 | 511.2287 | 413060.4112 | 565167.4775 | 3.8706e-06 | 14.8796 | 511228.6867

## RESULTADOS_15
Unnamed: 0 | Volume de calda [L] | STATUS | Capacidade operacional [ha/h] | Tempo de missao [h] | Tempo util [h] | Tempo por voo [min] | Autonomia Projetada [h] | N° Voos | MTOW [kg] | Massa Estrutura [kg] | Combustível [kg] | Abastecimentos | Massa gerador | Potência gerador [W] | Combustível consumido [L] | Calda cons [L] | Distância percorrida [km] | Distância Pulverizando [km] | RTL ACUMULADO[m] | EOC [km/km] | EOC [h/h] | Tempo de manobra [h] | Tempo rtl_rtw [h] | V pulv [m/s] | V desloc [m/s] | Preço Total por ha Simples [R$/ha] | Preço Total por ha Presumido [R$/ha] | Preço Total por ha Real [R$/ha] | Preço Total Simples [R$] | Preço Total Presumido [R$] | Prod CAPEX [ha/h/R$] | Dias Trabalhados | Preço Total Real [R$]
0 | 85 | CONCLUIDO | 1.1037 | 90.6 | 67.02 | 6.42 | 0.11 | 626 | 167.88 | 51.39 | 1 | 624 | 30.49 | 20939.59 | 858.43 | 798.18 | 939.91 | 102.58 | 411549.3 | 0.11 | 0.56 | 13.32 | 24.76 | 1 | 10 | 1868.2029 | 2556.1577 | 2312.2016 | 1868202.9238 | 2556157.6597 | 1.5402e-06 | 29.4922 | 2312201.5602
1 | 85 | CONCLUIDO | 1.6197 | 61.74 | 51.3 | 12.93 | 0.21 | 238 | 169.33 | 51.39 | 2 | 236 | 30.94 | 21118.46 | 655.82 | 796.89 | 414.15 | 102.58 | 150605.61 | 0.25 | 0.73 | 12.67 | 9.07 | 1 | 10 | 1038.3349 | 1420.6957 | 1285.1065 | 1038334.9416 | 1420695.6752 | 2.2602e-06 | 20.0977 | 1285106.4739
2 | 85 | CONCLUIDO | 1.8152 | 55.09 | 47.73 | 19.48 | 0.31 | 147 | 170.79 | 51.39 | 3 | 145 | 31.4 | 21297.94 | 608.12 | 796.68 | 295.39 | 102.58 | 91682.07 | 0.35 | 0.79 | 12.51 | 5.51 | 1 | 10 | 879.8634 | 1203.868 | 1088.9725 | 879863.4476 | 1203867.9859 | 2.533e-06 | 17.9329 | 1088972.5149
3 | 85 | CONCLUIDO | 1.9144 | 52.23 | 46.24 | 25.93 | 0.41 | 107 | 172.25 | 51.39 | 4 | 105 | 31.86 | 21478.05 | 586.75 | 796.66 | 245.17 | 102.58 | 66772.46 | 0.42 | 0.81 | 12.45 | 4.02 | 1 | 10 | 809.3023 | 1107.3231 | 1001.6418 | 809302.3193 | 1107323.1372 | 2.6715e-06 | 17.002 | 1001641.7712
4 | 85 | CONCLUIDO | 1.9778 | 50.56 | 45.34 | 32.39 | 0.51 | 84 | 173.71 | 51.39 | 5 | 82 | 32.32 | 21658.78 | 573.14 | 796.58 | 215.28 | 102.58 | 51941.29 | 0.48 | 0.83 | 12.42 | 3.12 | 1 | 10 | 769.3277 | 1052.6281 | 952.1667 | 769327.6891 | 1052628.0845 | 2.7599e-06 | 16.4583 | 952166.7375
5 | 85 | CONCLUIDO | 2.02 | 49.51 | 44.79 | 38.95 | 0.61 | 69 | 175.18 | 51.39 | 6 | 67 | 32.79 | 21840.16 | 563.91 | 796.47 | 197.18 | 102.58 | 42965.21 | 0.52 | 0.84 | 12.39 | 2.58 | 1 | 10 | 749.6189 | 1025.6617 | 927.774 | 749618.9298 | 1025661.6906 | 2.8188e-06 | 16.1165 | 927773.9784
6 | 85 | CONCLUIDO | 2.0523 | 48.73 | 44.39 | 45.92 | 0.7 | 58 | 176.66 | 51.39 | 7 | 56 | 33.27 | 22022.17 | 556.73 | 796.54 | 183.75 | 102.58 | 36306.02 | 0.56 | 0.85 | 12.37 | 2.17 | 1 | 10 | 734.9058 | 1005.5306 | 909.5642 | 734905.8411 | 1005530.5935 | 2.8639e-06 | 15.8626 | 909564.165
7 | 85 | CONCLUIDO | 2.0746 | 48.2 | 44.1 | 51.88 | 0.8 | 51 | 178.14 | 51.39 | 8 | 49 | 33.75 | 22204.83 | 550.69 | 796.41 | 174.33 | 102.58 | 31634.4 | 0.59 | 0.85 | 12.35 | 1.89 | 1 | 10 | 716.0696 | 979.758 | 886.2513 | 716069.5768 | 979757.9857 | 2.895e-06 | 15.6901 | 886251.2586
8 | 85 | CONCLUIDO | 2.0939 | 47.76 | 43.86 | 58.48 | 0.89 | 45 | 179.63 | 51.39 | 9 | 43 | 34.24 | 22388.15 | 545.46 | 796.46 | 166.25 | 102.58 | 27624.59 | 0.62 | 0.86 | 12.34 | 1.64 | 1 | 10 | 707.1699 | 967.5811 | 875.2365 | 707169.9335 | 967581.1011 | 2.922e-06 | 15.5469 | 875236.5188
9 | 85 | CONCLUIDO | 2.109 | 47.42 | 43.69 | 65.53 | 0.98 | 40 | 181.12 | 51.39 | 10 | 38 | 34.73 | 22572.13 | 541.15 | 796.47 | 160.59 | 102.58 | 24818.3 | 0.64 | 0.86 | 12.34 | 1.47 | 1 | 10 | 700.0682 | 957.8642 | 866.447 | 700068.2245 | 957864.2296 | 2.943e-06 | 15.4362 | 866447.0119
10 | 85 | CONCLUIDO | 2.1219 | 47.13 | 43.53 | 72.56 | 1.07 | 36 | 182.62 | 51.39 | 11 | 34 | 35.22 | 22756.91 | 536.49 | 796.45 | 155.21 | 102.58 | 22146.42 | 0.66 | 0.86 | 12.33 | 1.32 | 1 | 10 | 693.5494 | 948.9448 | 858.3789 | 693549.3522 | 948944.8209 | 2.961e-06 | 15.3418 | 858378.859
11 | 85 | CONCLUIDO | 2.1325 | 46.89 | 43.4 | 78.91 | 1.16 | 33 | 184.12 | 51.39 | 12 | 31 | 35.73 | 22942.24 | 533 | 796.43 | 151.39 | 102.58 | 20251.39 | 0.68 | 0.87 | 12.31 | 1.19 | 1 | 10 | 688.473 | 941.9991 | 852.096 | 688472.9899 | 941999.118 | 2.9758e-06 | 15.2637 | 852096.0443
12 | 85 | CONCLUIDO | 2.1395 | 46.74 | 43.32 | 83.84 | 1.24 | 31 | 185.63 | 51.39 | 13 | 29 | 36.24 | 23128.27 | 529.54 | 796.37 | 148.41 | 102.58 | 18771.29 | 0.69 | 0.87 | 12.31 | 1.1 | 1 | 10 | 684.4327 | 936.4711 | 847.0956 | 684432.7455 | 936471.0775 | 2.9856e-06 | 15.2148 | 847095.5922
13 | 85 | CONCLUIDO | 2.1493 | 46.53 | 43.21 | 92.58 | 1.33 | 28 | 187.14 | 51.39 | 14 | 26 | 36.75 | 23314.98 | 526.07 | 796.45 | 144.39 | 102.58 | 16779.03 | 0.71 | 0.87 | 12.32 | 0.99 | 1 | 10 | 671.3934 | 918.63 | 830.9573 | 671393.357 | 918630.0108 | 2.9993e-06 | 15.1465 | 830957.2519
14 | 85 | CONCLUIDO | 2.1555 | 46.39 | 43.14 | 99.55 | 1.41 | 26 | 188.66 | 51.39 | 15 | 24 | 37.27 | 23502.4 | 522.39 | 796.42 | 142.13 | 102.58 | 15658.65 | 0.72 | 0.87 | 12.32 | 0.93 | 1 | 10 | 667.481 | 913.277 | 826.1151 | 667481.0024 | 913276.9547 | 3.0079e-06 | 15.1009 | 826115.0839
15 | 85 | CONCLUIDO | 2.1587 | 46.32 | 43.1 | 103.45 | 1.49 | 25 | 190.19 | 51.39 | 16 | 23 | 37.79 | 23690.52 | 520.82 | 796.37 | 141.07 | 102.58 | 15130.63 | 0.73 | 0.87 | 12.31 | 0.89 | 1 | 10 | 665.6655 | 910.793 | 823.8682 | 665665.5402 | 910792.9591 | 3.0124e-06 | 15.0781 | 823868.1574
16 | 85 | CONCLUIDO | 2.1654 | 46.18 | 43.03 | 112.25 | 1.57 | 23 | 191.72 | 51.39 | 17 | 21 | 38.33 | 23879.37 | 517.24 | 796.41 | 138.35 | 102.58 | 13782.72 | 0.74 | 0.87 | 12.31 | 0.81 | 1 | 10 | 661.7423 | 905.4249 | 819.0125 | 661742.253 | 905424.9445 | 3.0217e-06 | 15.0326 | 819012.4586
17 | 85 | CONCLUIDO | 2.1683 | 46.12 | 43 | 117.27 | 1.65 | 22 | 193.26 | 51.39 | 18 | 20 | 38.86 | 24068.93 | 514.88 | 796.39 | 137.74 | 102.58 | 13483.62 | 0.74 | 0.87 | 12.3 | 0.79 | 1 | 10 | 659.5441 | 902.4173 | 816.2919 | 659544.0837 | 902417.3124 | 3.0258e-06 | 15.013 | 816291.8707
18 | 85 | CONCLUIDO | 2.1713 | 46.05 | 42.97 | 122.77 | 1.73 | 21 | 194.8 | 51.39 | 19 | 19 | 39.41 | 24259.23 | 512.55 | 796.34 | 136.64 | 102.58 | 12937.29 | 0.75 | 0.88 | 12.31 | 0.76 | 1 | 10 | 657.1788 | 899.1811 | 813.3645 | 657178.8237 | 899181.0593 | 3.03e-06 | 14.9902 | 813364.481
19 | 85 | CONCLUIDO | 2.1757 | 45.96 | 42.91 | 128.74 | 1.81 | 20 | 196.35 | 51.39 | 20 | 18 | 39.96 | 24450.27 | 509.4 | 796.37 | 134.8 | 102.58 | 12024.06 | 0.76 | 0.88 | 12.3 | 0.7 | 1 | 10 | 654.0866 | 894.9502 | 809.5374 | 654086.6382 | 894950.1947 | 3.0361e-06 | 14.9609 | 809537.4042
20 | 85 | CONCLUIDO | 2.179 | 45.89 | 42.88 | 135.4 | 1.88 | 19 | 197.9 | 51.39 | 21 | 17 | 40.51 | 24642.07 | 505.42 | 796.33 | 133.55 | 102.58 | 11404.15 | 0.77 | 0.88 | 12.3 | 0.66 | 1 | 10 | 650.814 | 890.4724 | 805.4869 | 650813.9501 | 890472.3584 | 3.0407e-06 | 14.9382 | 805486.9263
21 | 85 | CONCLUIDO | 2.182 | 45.83 | 42.85 | 142.82 | 1.96 | 18 | 199.46 | 51.39 | 22 | 16 | 41.07 | 24834.62 | 505.23 | 796.35 | 132.56 | 102.58 | 10911.8 | 0.77 | 0.88 | 12.3 | 0.63 | 1 | 10 | 649.9761 | 889.326 | 804.45 | 649976.1152 | 889325.9957 | 3.0449e-06 | 14.9186 | 804449.9709
22 | 85 | CONCLUIDO | 2.1853 | 45.76 | 42.81 | 151.1 | 2.03 | 17 | 201.03 | 51.39 | 23 | 15 | 41.64 | 25027.94 | 501.31 | 796.4 | 131.22 | 102.58 | 10247.87 | 0.78 | 0.88 | 12.3 | 0.6 | 1 | 10 | 646.7244 | 884.8769 | 800.4255 | 646724.4056 | 884876.8633 | 3.0495e-06 | 14.8958 | 800425.4574
23 | 85 | CONCLUIDO | 2.1889 | 45.68 | 42.77 | 160.39 | 2.1 | 16 | 202.61 | 51.39 | 24 | 14 | 42.21 | 25222.04 | 497.5 | 796.34 | 129.85 | 102.58 | 9565.23 | 0.79 | 0.88 | 12.3 | 0.56 | 1 | 10 | 643.4898 | 880.4511 | 796.4221 | 643489.7556 | 880451.0723 | 3.0545e-06 | 14.8698 | 796422.0577
24 | 85 | CONCLUIDO | 2.1889 | 45.68 | 42.77 | 160.39 | 2.17 | 16 | 204.19 | 51.39 | 25 | 14 | 42.79 | 25417.05 | 495.58 | 796.37 | 130.14 | 102.58 | 9710.51 | 0.79 | 0.88 | 12.29 | 0.56 | 1 | 10 | 642.2964 | 878.8183 | 794.9451 | 642296.3981 | 878818.268 | 3.0545e-06 | 14.8698 | 794945.086
25 | 85 | CONCLUIDO | 2.1919 | 45.62 | 42.74 | 170.97 | 2.24 | 15 | 205.77 | 51.39 | 26 | 13 | 43.38 | 25612.75 | 494.44 | 796.33 | 129.04 | 102.58 | 9168.95 | 0.79 | 0.88 | 12.29 | 0.53 | 1 | 10 | 640.8843 | 876.8862 | 793.1974 | 640884.35 | 876886.2415 | 3.0587e-06 | 14.8503 | 793197.4493
26 | 85 | CONCLUIDO | 2.1966 | 45.52 | 42.68 | 182.9 | 2.31 | 14 | 207.37 | 51.39 | 27 | 12 | 43.97 | 25809.25 | 488.9 | 796.34 | 126.88 | 102.58 | 8092.88 | 0.81 | 0.88 | 12.29 | 0.47 | 1 | 10 | 636.3134 | 870.6321 | 787.5402 | 636313.4042 | 870632.0718 | 3.0653e-06 | 14.8177 | 787540.1688
27 | 85 | CONCLUIDO | 2.1961 | 45.53 | 42.69 | 182.95 | 2.38 | 14 | 208.97 | 51.39 | 28 | 12 | 44.57 | 26006.56 | 489.63 | 796.35 | 127.27 | 102.58 | 8289.52 | 0.81 | 0.88 | 12.29 | 0.47 | 1 | 10 | 636.8974 | 871.4311 | 788.263 | 636897.3946 | 871431.1132 | 3.0646e-06 | 14.821 | 788262.9508
28 | 85 | CONCLUIDO | 2.1999 | 45.46 | 42.64 | 196.82 | 2.45 | 13 | 210.57 | 51.39 | 29 | 11 | 45.18 | 26204.71 | 483.44 | 796.41 | 125.55 | 102.58 | 7433.66 | 0.82 | 0.88 | 12.3 | 0.43 | 1 | 10 | 632.1514 | 864.9374 | 782.389 | 632151.3841 | 864937.4123 | 3.0699e-06 | 14.7982 | 782388.9996
29 | 85 | CONCLUIDO | 2.1989 | 45.48 | 42.66 | 196.91 | 2.51 | 13 | 212.19 | 51.39 | 30 | 11 | 45.79 | 26403.69 | 486.36 | 796.36 | 126.45 | 102.58 | 7884.24 | 0.81 | 0.88 | 12.29 | 0.45 | 1 | 10 | 634.2193 | 867.7668 | 784.9484 | 634219.307 | 867766.8356 | 3.0685e-06 | 14.8047 | 784948.3867
30 | 85 | CONCLUIDO | 2.1979 | 45.5 | 42.68 | 197 | 2.58 | 13 | 213.81 | 51.39 | 31 | 11 | 46.41 | 26603.52 | 480.58 | 796.39 | 127.07 | 102.58 | 8189.95 | 0.81 | 0.88 | 12.29 | 0.47 | 1 | 10 | 630.9039 | 863.2305 | 780.845 | 630903.853 | 863230.4851 | 3.0671e-06 | 14.8112 | 780844.9792
31 | 85 | CONCLUIDO | 2.2027 | 45.4 | 42.62 | 213.09 | 2.64 | 12 | 215.43 | 51.39 | 32 | 10 | 47.04 | 26804.21 | 478.77 | 796.34 | 124.96 | 102.58 | 7144.39 | 0.82 | 0.88 | 12.29 | 0.41 | 1 | 10 | 628.651 | 860.148 | 778.0567 | 628651.0091 | 860148.0448 | 3.0738e-06 | 14.7786 | 778056.7226
32 | 85 | CONCLUIDO | 2.2029 | 45.4 | 42.62 | 213.08 | 2.7 | 12 | 217.07 | 51.39 | 33 | 10 | 47.68 | 27005.77 | 477.17 | 796.36 | 124.92 | 102.58 | 7124.07 | 0.82 | 0.88 | 12.29 | 0.4 | 1 | 10 | 627.6237 | 858.7425 | 776.7853 | 627623.7262 | 858742.4709 | 3.0741e-06 | 14.7786 | 776785.2948
33 | 85 | CONCLUIDO | 2.206 | 45.33 | 42.59 | 232.28 | 2.76 | 11 | 218.71 | 51.39 | 34 | 7 | 48.32 | 27208.22 | 472.61 | 796.39 | 123.61 | 102.58 | 6472.98 | 0.83 | 0.88 | 12.29 | 0.37 | 1 | 10 | 624.112 | 853.9375 | 772.4389 | 624111.9713 | 853937.533 | 3.0784e-06 | 14.7559 | 772438.9334
34 | 85 | CONCLUIDO | 2.2056 | 45.34 | 42.59 | 232.33 | 2.82 | 11 | 220.36 | 51.39 | 35 | 7 | 48.97 | 27411.55 | 474.16 | 796.39 | 123.97 | 102.58 | 6651.93 | 0.83 | 0.88 | 12.29 | 0.38 | 1 | 10 | 625.1454 | 855.3515 | 773.718 | 625145.4223 | 855351.5463 | 3.0778e-06 | 14.7591 | 773717.9952
35 | 85 | CONCLUIDO | 2.2056 | 45.34 | 42.59 | 232.33 | 2.88 | 11 | 222.01 | 51.39 | 36 | 2 | 49.62 | 27615.8 | 474.49 | 796.4 | 123.79 | 102.58 | 6561.84 | 0.83 | 0.88 | 12.3 | 0.38 | 1 | 10 | 625.349 | 855.6301 | 773.9699 | 625348.9776 | 855630.0596 | 3.0778e-06 | 14.7591 | 773969.9276
36 | 85 | CONCLUIDO | 2.2058 | 45.33 | 42.59 | 232.31 | 2.94 | 11 | 223.68 | 51.39 | 37 | 2 | 50.29 | 27821.09 | 476.11 | 796.46 | 123.57 | 102.58 | 6454.18 | 0.83 | 0.88 | 12.3 | 0.38 | 1 | 10 | 626.3094 | 856.9441 | 775.1586 | 626309.3709 | 856944.1121 | 3.0781e-06 | 14.7559 | 775158.5688
37 | 85 | CONCLUIDO | 2.2049 | 45.35 | 42.61 | 232.41 | 3 | 11 | 225.35 | 51.39 | 38 | 1 | 50.96 | 28027.19 | 478.68 | 796.41 | 124.24 | 102.58 | 6784.93 | 0.83 | 0.88 | 12.3 | 0.4 | 1 | 10 | 628.1336 | 859.4401 | 777.4164 | 628133.6112 | 859440.1181 | 3.0769e-06 | 14.7624 | 777416.3595
38 | 85 | CONCLUIDO | 2.2048 | 45.36 | 42.61 | 232.42 | 3.05 | 11 | 227.03 | 51.39 | 39 | 0 | 51.64 | 28234.24 | 481.85 | 796.39 | 124.19 | 102.58 | 6763.43 | 0.83 | 0.88 | 12.3 | 0.4 | 1 | 10 | 630.1092 | 862.1432 | 779.8615 | 630109.2142 | 862143.2253 | 3.0767e-06 | 14.7656 | 779861.4859

## RESULTADOS_2
Unnamed: 0 | Volume de calda [L] | STATUS | Capacidade operacional [ha/h] | Tempo de missao [h] | Tempo util [h] | Tempo por voo [min] | Autonomia Projetada [h] | N° Voos | MTOW [kg] | Massa Estrutura [kg] | Combustível [kg] | Abastecimentos | Massa gerador | Potência gerador [W] | Combustível consumido [L] | Calda cons [L] | Distância percorrida [km] | Distância Pulverizando [km] | RTL ACUMULADO[m] | EOC [km/km] | EOC [h/h] | Tempo de manobra [h] | Tempo rtl_rtw [h] | V pulv [m/s] | V desloc [m/s] | Preço Total por ha Simples [R$/ha] | Preço Total por ha Presumido [R$/ha] | Preço Total por ha Real [R$/ha] | Preço Total Simples [R$] | Preço Total Presumido [R$] | Prod CAPEX [ha/h/R$] | Dias Trabalhados | Preço Total Real [R$]
0 | 20 | CONCLUIDO | 1.8466 | 54.15 | 49.92 | 14.76 | 0.34 | 203 | 51.33 | 24.83 | 1 | 201 | 5.51 | 6564.78 | 279.76 | 796.84 | 367.82 | 102.58 | 127615.78 | 0.28 | 0.75 | 12.62 | 7.7 | 1 | 10 | 515.382 | 705.1684 | 637.8681 | 515382.031 | 705168.4318 | 3.3892e-06 | 17.627 | 637868.1464
1 | 20 | CONCLUIDO | 2.0678 | 48.36 | 45.53 | 30.69 | 0.66 | 89 | 52.47 | 24.83 | 2 | 87 | 5.64 | 6705.1 | 243.88 | 796.52 | 221.57 | 102.58 | 55064.67 | 0.46 | 0.83 | 12.42 | 3.31 | 1 | 10 | 427.6756 | 585.1647 | 529.3174 | 427675.6284 | 585164.6625 | 3.7952e-06 | 15.7422 | 529317.3684
2 | 20 | CONCLUIDO | 2.143 | 46.66 | 44.24 | 48.27 | 0.97 | 55 | 53.61 | 24.83 | 3 | 53 | 5.78 | 6845.59 | 224.59 | 796.55 | 178.82 | 102.58 | 33855.44 | 0.57 | 0.85 | 12.37 | 2.03 | 1 | 10 | 404.2626 | 553.13 | 500.34 | 404262.6406 | 553129.9797 | 3.9332e-06 | 15.1888 | 500340.0307
3 | 20 | CONCLUIDO | 2.1715 | 46.05 | 43.79 | 62.56 | 1.27 | 42 | 54.75 | 24.83 | 4 | 11 | 5.92 | 6986.39 | 212.71 | 796.6 | 162.68 | 102.58 | 25850.22 | 0.63 | 0.86 | 12.38 | 1.57 | 1 | 10 | 385.6466 | 527.6586 | 477.2996 | 385646.5606 | 527658.6378 | 3.9855e-06 | 14.9902 | 477299.638
4 | 20 | CONCLUIDO | 2.1729 | 46.02 | 43.77 | 64.06 | 1.55 | 41 | 55.89 | 24.83 | 5 | 0 | 6.07 | 7127.49 | 215.85 | 796.63 | 161.48 | 102.58 | 25259.38 | 0.64 | 0.86 | 12.39 | 1.56 | 1 | 10 | 387.4401 | 530.1126 | 479.5194 | 387440.0635 | 530112.5875 | 3.9881e-06 | 14.9805 | 479519.3862

## RESULTADOS_11
Unnamed: 0 | Volume de calda [L] | STATUS | Capacidade operacional [ha/h] | Tempo de missao [h] | Tempo util [h] | Tempo por voo [min] | Autonomia Projetada [h] | N° Voos | MTOW [kg] | Massa Estrutura [kg] | Combustível [kg] | Abastecimentos | Massa gerador | Potência gerador [W] | Combustível consumido [L] | Calda cons [L] | Distância percorrida [km] | Distância Pulverizando [km] | RTL ACUMULADO[m] | EOC [km/km] | EOC [h/h] | Tempo de manobra [h] | Tempo rtl_rtw [h] | V pulv [m/s] | V desloc [m/s] | Preço Total por ha Simples [R$/ha] | Preço Total por ha Presumido [R$/ha] | Preço Total por ha Real [R$/ha] | Preço Total Simples [R$] | Preço Total Presumido [R$] | Prod CAPEX [ha/h/R$] | Dias Trabalhados | Preço Total Real [R$]
0 | 65 | CONCLUIDO | 1.296 | 77.16 | 61.53 | 7.47 | 0.13 | 494 | 133.21 | 46.47 | 1 | 492 | 20.75 | 16663.42 | 678.59 | 798 | 757.1 | 102.58 | 320804.09 | 0.14 | 0.61 | 13.07 | 19.28 | 1 | 10 | 1335.0729 | 1826.7057 | 1652.3675 | 1335072.9466 | 1826705.7049 | 1.915e-06 | 25.1172 | 1652367.4762
1 | 65 | CONCLUIDO | 1.7461 | 57.27 | 49.7 | 15.06 | 0.26 | 198 | 134.55 | 46.47 | 2 | 196 | 21.09 | 16828.84 | 545.42 | 796.85 | 360.89 | 102.58 | 124178.58 | 0.28 | 0.76 | 12.6 | 7.47 | 1 | 10 | 845.4536 | 1156.7868 | 1046.3847 | 845453.5507 | 1156786.8469 | 2.5801e-06 | 18.6426 | 1046384.7338
2 | 65 | CONCLUIDO | 1.9077 | 52.42 | 46.86 | 22.68 | 0.39 | 124 | 135.9 | 46.47 | 3 | 122 | 21.43 | 16994.64 | 511.11 | 796.64 | 266.2 | 102.58 | 77201.47 | 0.39 | 0.8 | 12.48 | 4.64 | 1 | 10 | 735.7993 | 1006.7531 | 910.67 | 735799.3142 | 1006753.0829 | 2.8189e-06 | 17.0638 | 910669.9817
3 | 65 | CONCLUIDO | 1.9915 | 50.21 | 45.58 | 30.39 | 0.52 | 90 | 137.25 | 46.47 | 4 | 88 | 21.78 | 17160.92 | 493.62 | 796.63 | 223.17 | 102.58 | 55857.92 | 0.46 | 0.83 | 12.43 | 3.36 | 1 | 10 | 689.5835 | 943.5186 | 853.4705 | 689583.5227 | 943518.5981 | 2.9427e-06 | 16.3444 | 853470.5073
4 | 65 | CONCLUIDO | 2.0421 | 48.97 | 44.86 | 37.91 | 0.64 | 71 | 138.6 | 46.47 | 5 | 69 | 22.13 | 17327.69 | 482.3 | 796.47 | 199.28 | 102.58 | 44007.71 | 0.51 | 0.84 | 12.39 | 2.64 | 1 | 10 | 667.7408 | 913.6324 | 826.4366 | 667740.7694 | 913632.3794 | 3.0174e-06 | 15.9408 | 826436.5874
5 | 65 | CONCLUIDO | 2.0775 | 48.14 | 44.38 | 45.91 | 0.76 | 58 | 139.95 | 46.47 | 6 | 56 | 22.49 | 17494.97 | 474.08 | 796.48 | 183.34 | 102.58 | 36102.97 | 0.56 | 0.85 | 12.37 | 2.16 | 1 | 10 | 645.0188 | 882.5432 | 798.3145 | 645018.8418 | 882543.2356 | 3.0698e-06 | 15.6706 | 798314.5479
6 | 65 | CONCLUIDO | 2.1044 | 47.52 | 44 | 53.88 | 0.88 | 49 | 141.31 | 46.47 | 7 | 47 | 22.85 | 17662.75 | 466.48 | 796.55 | 170.95 | 102.58 | 29951 | 0.6 | 0.85 | 12.36 | 1.79 | 1 | 10 | 633.1178 | 866.2598 | 783.5852 | 633117.8467 | 866259.7691 | 3.1095e-06 | 15.4688 | 783585.1525
7 | 65 | CONCLUIDO | 2.1212 | 47.14 | 43.79 | 61.11 | 0.99 | 43 | 142.68 | 46.47 | 8 | 41 | 23.21 | 17831.04 | 460.45 | 796.49 | 163.86 | 102.58 | 26439 | 0.63 | 0.86 | 12.35 | 1.58 | 1 | 10 | 625.2004 | 855.4267 | 773.786 | 625200.3783 | 855426.7395 | 3.1343e-06 | 15.3451 | 773786.012
8 | 65 | CONCLUIDO | 2.136 | 46.82 | 43.6 | 68.84 | 1.11 | 38 | 144.05 | 46.47 | 9 | 36 | 23.58 | 17999.83 | 454.97 | 796.35 | 157.36 | 102.58 | 23211.67 | 0.65 | 0.86 | 12.34 | 1.39 | 1 | 10 | 618.207 | 845.8581 | 765.1306 | 618207.0403 | 845858.1459 | 3.1562e-06 | 15.2409 | 765130.6316
9 | 65 | CONCLUIDO | 2.1473 | 46.57 | 43.46 | 76.7 | 1.22 | 34 | 145.42 | 46.47 | 10 | 32 | 23.95 | 18169.15 | 449.81 | 796.36 | 152.77 | 102.58 | 20936.55 | 0.67 | 0.87 | 12.34 | 1.25 | 1 | 10 | 604.2664 | 826.7839 | 747.8768 | 604266.3791 | 826783.9182 | 3.1729e-06 | 15.1595 | 747876.8215
10 | 65 | CONCLUIDO | 2.1602 | 46.29 | 43.3 | 86.59 | 1.33 | 30 | 146.8 | 46.47 | 11 | 28 | 24.33 | 18338.99 | 445.11 | 796.43 | 147.26 | 102.58 | 18201.83 | 0.7 | 0.87 | 12.33 | 1.08 | 1 | 10 | 598.3805 | 818.7305 | 740.592 | 598380.4574 | 818730.5405 | 3.1919e-06 | 15.0684 | 740592.0468
11 | 65 | CONCLUIDO | 2.1649 | 46.19 | 43.25 | 92.68 | 1.43 | 28 | 148.18 | 46.47 | 12 | 26 | 24.71 | 18509.36 | 441.38 | 796.39 | 145.91 | 102.58 | 17535.73 | 0.7 | 0.87 | 12.32 | 1.04 | 1 | 10 | 595.0095 | 814.1183 | 736.42 | 595009.5464 | 814118.3114 | 3.1989e-06 | 15.0358 | 736420.0024
12 | 65 | CONCLUIDO | 2.1757 | 45.96 | 43.1 | 103.44 | 1.54 | 25 | 149.56 | 46.47 | 13 | 23 | 25.1 | 18680.25 | 435.57 | 796.36 | 141.06 | 102.58 | 15127.29 | 0.73 | 0.87 | 12.31 | 0.89 | 1 | 10 | 588.7734 | 805.5858 | 728.7018 | 588773.4198 | 805585.7678 | 3.2149e-06 | 14.9609 | 728701.7928
13 | 65 | CONCLUIDO | 2.182 | 45.83 | 43.02 | 112.23 | 1.64 | 23 | 150.95 | 46.47 | 14 | 21 | 25.49 | 18851.69 | 429.72 | 796.34 | 138.51 | 102.58 | 13861.92 | 0.74 | 0.87 | 12.3 | 0.81 | 1 | 10 | 583.7502 | 798.7127 | 722.4847 | 583750.159 | 798712.7207 | 3.2242e-06 | 14.9186 | 722484.6997
14 | 65 | CONCLUIDO | 2.1852 | 45.76 | 42.98 | 117.23 | 1.74 | 22 | 152.35 | 46.47 | 15 | 20 | 25.88 | 19023.66 | 427.75 | 796.36 | 137.02 | 102.58 | 13120.32 | 0.75 | 0.88 | 12.31 | 0.77 | 1 | 10 | 581.8351 | 796.0924 | 720.1145 | 581835.0604 | 796092.3984 | 3.2289e-06 | 14.8958 | 720114.4572
15 | 65 | CONCLUIDO | 2.1907 | 45.65 | 42.92 | 128.77 | 1.84 | 20 | 153.75 | 46.47 | 16 | 18 | 26.28 | 19196.18 | 422.04 | 796.39 | 134.83 | 102.58 | 12036.28 | 0.76 | 0.88 | 12.31 | 0.71 | 1 | 10 | 577.1383 | 789.6661 | 714.3015 | 577138.325 | 789666.1178 | 3.237e-06 | 14.86 | 714301.4918
16 | 65 | CONCLUIDO | 2.1943 | 45.57 | 42.88 | 135.39 | 1.94 | 19 | 155.15 | 46.47 | 17 | 17 | 26.68 | 19369.26 | 420.07 | 796.43 | 133.71 | 102.58 | 11481.76 | 0.77 | 0.88 | 12.29 | 0.66 | 1 | 10 | 575.1706 | 786.9738 | 711.8661 | 575170.6071 | 786973.7993 | 3.2423e-06 | 14.834 | 711866.1244
17 | 65 | CONCLUIDO | 2.1967 | 45.52 | 42.85 | 142.84 | 2.04 | 18 | 156.56 | 46.47 | 18 | 16 | 27.09 | 19542.89 | 415.73 | 796.41 | 132.68 | 102.58 | 10970.22 | 0.77 | 0.88 | 12.3 | 0.64 | 1 | 10 | 571.9783 | 782.606 | 707.9152 | 571978.3343 | 782605.9908 | 3.2459e-06 | 14.8177 | 707915.1735
18 | 65 | CONCLUIDO | 2.2006 | 45.44 | 42.8 | 151.05 | 2.13 | 17 | 157.97 | 46.47 | 19 | 15 | 27.5 | 19717.08 | 410.31 | 796.35 | 130.84 | 102.58 | 10057.77 | 0.78 | 0.88 | 12.3 | 0.59 | 1 | 10 | 567.8114 | 776.9047 | 702.758 | 567811.445 | 776904.6692 | 3.2516e-06 | 14.7917 | 702757.9779
19 | 65 | CONCLUIDO | 2.203 | 45.39 | 42.78 | 160.41 | 2.22 | 16 | 159.39 | 46.47 | 20 | 14 | 27.92 | 19891.97 | 405.67 | 796.34 | 130.12 | 102.58 | 9701.78 | 0.79 | 0.88 | 12.3 | 0.56 | 1 | 10 | 564.4796 | 772.3458 | 698.6342 | 564479.5526 | 772345.827 | 3.2552e-06 | 14.7754 | 698634.2252
20 | 65 | CONCLUIDO | 2.2062 | 45.33 | 42.74 | 170.96 | 2.31 | 15 | 160.81 | 46.47 | 21 | 12 | 28.34 | 20067.32 | 402.07 | 796.32 | 128.83 | 102.58 | 9064.27 | 0.8 | 0.88 | 12.3 | 0.53 | 1 | 10 | 561.6055 | 768.4134 | 695.0771 | 561605.468 | 768413.3776 | 3.2599e-06 | 14.7559 | 695077.0833
21 | 65 | CONCLUIDO | 2.2102 | 45.24 | 42.68 | 182.93 | 2.4 | 14 | 162.24 | 46.47 | 22 | 8 | 28.77 | 20243.25 | 396.38 | 796.36 | 126.96 | 102.58 | 8133.23 | 0.81 | 0.88 | 12.3 | 0.47 | 1 | 10 | 557.2637 | 762.4727 | 689.7034 | 557263.6506 | 762472.7115 | 3.2658e-06 | 14.7266 | 689703.386
22 | 65 | CONCLUIDO | 2.209 | 45.27 | 42.71 | 183.04 | 2.49 | 14 | 163.67 | 46.47 | 23 | 4 | 29.2 | 20419.76 | 397.05 | 796.39 | 127.65 | 102.58 | 8475.34 | 0.8 | 0.88 | 12.3 | 0.5 | 1 | 10 | 557.96 | 763.4255 | 690.5652 | 557959.9826 | 763425.4637 | 3.2641e-06 | 14.7363 | 690565.2089
23 | 65 | CONCLUIDO | 2.2086 | 45.28 | 42.72 | 183.07 | 2.58 | 14 | 165.1 | 46.47 | 24 | 1 | 29.64 | 20596.86 | 398.06 | 796.4 | 127.65 | 102.58 | 8479.51 | 0.8 | 0.88 | 12.31 | 0.5 | 1 | 10 | 558.6768 | 764.4063 | 691.4524 | 558676.8453 | 764406.3068 | 3.2635e-06 | 14.7396 | 691452.4417
24 | 65 | CONCLUIDO | 2.2085 | 45.28 | 42.72 | 183.08 | 2.66 | 14 | 166.54 | 46.47 | 25 | 1 | 30.08 | 20774.56 | 400.41 | 796.4 | 127.71 | 102.58 | 8508.14 | 0.8 | 0.88 | 12.31 | 0.51 | 1 | 10 | 560.1411 | 766.4098 | 693.2647 | 560141.1045 | 766409.7709 | 3.2633e-06 | 14.7396 | 693264.698
25 | 65 | CONCLUIDO | 2.2085 | 45.28 | 42.72 | 183.08 | 2.74 | 14 | 167.99 | 46.47 | 26 | 0 | 30.52 | 20952.87 | 403.44 | 796.43 | 127.72 | 102.58 | 8513.54 | 0.8 | 0.88 | 12.31 | 0.51 | 1 | 10 | 562.0077 | 768.9637 | 695.5749 | 562007.6581 | 768963.6719 | 3.2633e-06 | 14.7396 | 695574.8583

## RESULTADOS_13
Unnamed: 0 | Volume de calda [L] | STATUS | Capacidade operacional [ha/h] | Tempo de missao [h] | Tempo util [h] | Tempo por voo [min] | Autonomia Projetada [h] | N° Voos | MTOW [kg] | Massa Estrutura [kg] | Combustível [kg] | Abastecimentos | Massa gerador | Potência gerador [W] | Combustível consumido [L] | Calda cons [L] | Distância percorrida [km] | Distância Pulverizando [km] | RTL ACUMULADO[m] | EOC [km/km] | EOC [h/h] | Tempo de manobra [h] | Tempo rtl_rtw [h] | V pulv [m/s] | V desloc [m/s] | Preço Total por ha Simples [R$/ha] | Preço Total por ha Presumido [R$/ha] | Preço Total por ha Real [R$/ha] | Preço Total Simples [R$] | Preço Total Presumido [R$] | Prod CAPEX [ha/h/R$] | Dias Trabalhados | Preço Total Real [R$]
0 | 75 | CONCLUIDO | 1.1976 | 83.5 | 64.18 | 6.9 | 0.12 | 558 | 150.44 | 49.1 | 1 | 556 | 25.34 | 18787.76 | 766.01 | 797.91 | 845.74 | 102.58 | 364801.32 | 0.12 | 0.59 | 13.19 | 21.92 | 1 | 10 | 1581.4298 | 2163.782 | 1957.2737 | 1581429.8184 | 2163782.0453 | 1.717e-06 | 27.181 | 1957273.7238
1 | 75 | CONCLUIDO | 1.683 | 59.42 | 50.48 | 13.89 | 0.23 | 218 | 151.83 | 49.1 | 2 | 216 | 25.73 | 18959.54 | 600.58 | 797.09 | 386.68 | 102.58 | 136971.89 | 0.27 | 0.75 | 12.63 | 8.25 | 1 | 10 | 938.7706 | 1284.4674 | 1161.8796 | 938770.64 | 1284467.4053 | 2.413e-06 | 19.3424 | 1161879.6389
2 | 75 | CONCLUIDO | 1.8609 | 53.74 | 47.31 | 20.87 | 0.35 | 136 | 153.23 | 49.1 | 3 | 134 | 26.13 | 19131.85 | 560.26 | 796.76 | 281.35 | 102.58 | 84718.06 | 0.36 | 0.8 | 12.48 | 5.08 | 1 | 10 | 807.2279 | 1104.4849 | 999.0744 | 807227.9447 | 1104484.8863 | 2.668e-06 | 17.4935 | 999074.3989
3 | 75 | CONCLUIDO | 1.9561 | 51.12 | 45.85 | 28.07 | 0.46 | 98 | 154.63 | 49.1 | 4 | 96 | 26.53 | 19304.72 | 540.24 | 796.5 | 232.66 | 102.58 | 60563.45 | 0.44 | 0.82 | 12.43 | 3.63 | 1 | 10 | 751.8148 | 1028.6661 | 930.4917 | 751814.7647 | 1028666.1288 | 2.8045e-06 | 16.6406 | 930491.6772
4 | 75 | CONCLUIDO | 2.0128 | 49.68 | 45.05 | 35.11 | 0.57 | 77 | 156.03 | 49.1 | 5 | 75 | 26.94 | 19478.15 | 528.11 | 796.58 | 205.96 | 102.58 | 47317.59 | 0.5 | 0.84 | 12.4 | 2.83 | 1 | 10 | 717.6365 | 981.9019 | 888.1906 | 717636.5004 | 981901.9197 | 2.8858e-06 | 16.1719 | 888190.5786
5 | 75 | CONCLUIDO | 2.0477 | 48.83 | 44.6 | 41.81 | 0.67 | 64 | 157.44 | 49.1 | 6 | 62 | 27.35 | 19652.13 | 520.55 | 796.59 | 191.11 | 102.58 | 39955.12 | 0.54 | 0.84 | 12.37 | 2.38 | 1 | 10 | 702.3597 | 960.9995 | 869.2831 | 702359.7112 | 960999.5428 | 2.9358e-06 | 15.8952 | 869283.0952
6 | 75 | CONCLUIDO | 2.0783 | 48.12 | 44.19 | 49.1 | 0.78 | 54 | 158.86 | 49.1 | 7 | 52 | 27.77 | 19826.68 | 512.28 | 796.48 | 176.91 | 102.58 | 32906 | 0.58 | 0.85 | 12.37 | 1.97 | 1 | 10 | 680.2204 | 930.7075 | 841.8821 | 680220.3806 | 930707.5339 | 2.9797e-06 | 15.6641 | 841882.1132
7 | 75 | CONCLUIDO | 2.0974 | 47.68 | 43.96 | 56.13 | 0.88 | 47 | 160.28 | 49.1 | 8 | 45 | 28.19 | 20001.93 | 506.99 | 796.43 | 169.6 | 102.58 | 29285.8 | 0.6 | 0.86 | 12.35 | 1.75 | 1 | 10 | 671.7176 | 919.0737 | 831.3586 | 671717.6012 | 919073.6561 | 3.0071e-06 | 15.5208 | 831358.5563
8 | 75 | CONCLUIDO | 2.1159 | 47.26 | 43.73 | 64 | 0.99 | 41 | 161.71 | 49.1 | 9 | 39 | 28.61 | 20177.64 | 501.48 | 796.44 | 162.26 | 102.58 | 25645.46 | 0.63 | 0.86 | 12.33 | 1.52 | 1 | 10 | 663.1867 | 907.4012 | 820.8001 | 663186.6608 | 907401.247 | 3.0336e-06 | 15.3841 | 820800.1455
9 | 75 | CONCLUIDO | 2.1293 | 46.96 | 43.56 | 70.63 | 1.09 | 37 | 163.13 | 49.1 | 10 | 35 | 29.04 | 20353.94 | 496.9 | 796.44 | 156.08 | 102.58 | 22577.85 | 0.66 | 0.86 | 12.33 | 1.34 | 1 | 10 | 656.8348 | 898.7104 | 812.9387 | 656834.8229 | 898710.3822 | 3.0528e-06 | 15.2865 | 812938.7247
10 | 75 | CONCLUIDO | 2.1419 | 46.69 | 43.4 | 78.91 | 1.18 | 33 | 164.57 | 49.1 | 11 | 31 | 29.47 | 20530.82 | 491.27 | 796.51 | 150.92 | 102.58 | 20017.21 | 0.68 | 0.87 | 12.33 | 1.19 | 1 | 10 | 650.0936 | 889.4868 | 804.5954 | 650093.6194 | 889486.7701 | 3.0709e-06 | 15.1986 | 804595.4012
11 | 75 | CONCLUIDO | 2.1485 | 46.54 | 43.32 | 83.85 | 1.28 | 31 | 166.01 | 49.1 | 12 | 29 | 29.91 | 20708.3 | 488.18 | 796.4 | 148.4 | 102.58 | 18765.13 | 0.69 | 0.87 | 12.32 | 1.11 | 1 | 10 | 638.3288 | 873.3896 | 790.0345 | 638328.7842 | 873389.6036 | 3.0804e-06 | 15.1497 | 790034.5257
12 | 75 | CONCLUIDO | 2.1578 | 46.34 | 43.21 | 92.59 | 1.38 | 28 | 167.45 | 49.1 | 13 | 26 | 30.36 | 20886.38 | 484.36 | 796.35 | 144.82 | 102.58 | 16990.55 | 0.71 | 0.87 | 12.31 | 1 | 1 | 10 | 633.6707 | 867.0163 | 784.2695 | 633670.7426 | 867016.2656 | 3.0937e-06 | 15.0846 | 784269.45
13 | 75 | CONCLUIDO | 2.1638 | 46.22 | 43.14 | 99.56 | 1.47 | 26 | 168.9 | 49.1 | 14 | 24 | 30.81 | 21065.06 | 480.71 | 796.38 | 142.32 | 102.58 | 15753.02 | 0.72 | 0.87 | 12.31 | 0.93 | 1 | 10 | 629.9444 | 861.9177 | 779.6575 | 629944.4057 | 861917.7271 | 3.1023e-06 | 15.0456 | 779657.509
14 | 75 | CONCLUIDO | 2.1699 | 46.08 | 43.07 | 107.69 | 1.56 | 24 | 170.35 | 49.1 | 15 | 22 | 31.26 | 21244.37 | 476.92 | 796.42 | 140.1 | 102.58 | 14650 | 0.73 | 0.87 | 12.31 | 0.86 | 1 | 10 | 625.9604 | 856.4667 | 774.7267 | 625960.4371 | 856466.6855 | 3.111e-06 | 15 | 774726.7071
15 | 75 | CONCLUIDO | 2.1734 | 46.01 | 43.03 | 112.26 | 1.65 | 23 | 171.81 | 49.1 | 16 | 21 | 31.72 | 21424.29 | 474.13 | 796.39 | 138.72 | 102.58 | 13965.3 | 0.74 | 0.87 | 12.3 | 0.82 | 1 | 10 | 623.3974 | 852.9598 | 771.5545 | 623397.3706 | 852959.7848 | 3.1161e-06 | 14.9772 | 771554.5001
16 | 75 | CONCLUIDO | 2.1796 | 45.88 | 42.96 | 122.75 | 1.74 | 21 | 173.28 | 49.1 | 17 | 19 | 32.18 | 21604.83 | 470.38 | 796.38 | 136.32 | 102.58 | 12778.25 | 0.75 | 0.88 | 12.31 | 0.75 | 1 | 10 | 619.6241 | 847.7971 | 766.8845 | 619624.1189 | 847797.0554 | 3.125e-06 | 14.9349 | 766884.4943
17 | 75 | CONCLUIDO | 2.1828 | 45.81 | 42.93 | 128.78 | 1.83 | 20 | 174.75 | 49.1 | 18 | 18 | 32.65 | 21786.02 | 466.9 | 796.34 | 135.22 | 102.58 | 12232.13 | 0.76 | 0.88 | 12.3 | 0.71 | 1 | 10 | 616.741 | 843.8523 | 763.3162 | 616741.0378 | 843852.2966 | 3.1295e-06 | 14.9121 | 763316.2177
18 | 75 | CONCLUIDO | 2.1862 | 45.74 | 42.89 | 135.43 | 1.91 | 19 | 176.22 | 49.1 | 19 | 17 | 33.13 | 21967.84 | 463.23 | 796.47 | 133.86 | 102.58 | 11556.3 | 0.77 | 0.88 | 12.3 | 0.67 | 1 | 10 | 613.6794 | 839.6632 | 759.527 | 613679.4022 | 839663.2317 | 3.1344e-06 | 14.8893 | 759526.9514
19 | 75 | CONCLUIDO | 2.1892 | 45.68 | 42.85 | 142.84 | 2 | 18 | 177.7 | 49.1 | 20 | 16 | 33.61 | 22150.3 | 461.17 | 796.34 | 132.71 | 102.58 | 10986.74 | 0.77 | 0.88 | 12.3 | 0.64 | 1 | 10 | 611.7038 | 836.9601 | 757.0818 | 611703.7773 | 836960.0946 | 3.1387e-06 | 14.8698 | 757081.7979
20 | 75 | CONCLUIDO | 2.1928 | 45.6 | 42.81 | 151.08 | 2.08 | 17 | 179.18 | 49.1 | 21 | 15 | 34.09 | 22333.43 | 457.07 | 796.37 | 131.32 | 102.58 | 10297.14 | 0.78 | 0.88 | 12.3 | 0.59 | 1 | 10 | 608.3544 | 832.3773 | 752.9364 | 608354.3646 | 832377.2803 | 3.1439e-06 | 14.8438 | 752936.3609
21 | 75 | CONCLUIDO | 2.1961 | 45.54 | 42.77 | 160.39 | 2.16 | 16 | 180.67 | 49.1 | 22 | 14 | 34.58 | 22517.21 | 453.1 | 796.43 | 130.05 | 102.58 | 9666.09 | 0.79 | 0.88 | 12.3 | 0.56 | 1 | 10 | 605.1525 | 827.9963 | 748.9735 | 605152.4911 | 827996.3357 | 3.1486e-06 | 14.8242 | 748973.5276
22 | 75 | CONCLUIDO | 2.1994 | 45.47 | 42.73 | 170.93 | 2.24 | 15 | 182.17 | 49.1 | 23 | 13 | 35.08 | 22701.78 | 448.99 | 796.38 | 128.64 | 102.58 | 8965.05 | 0.8 | 0.88 | 12.3 | 0.52 | 1 | 10 | 601.8736 | 823.51 | 744.9154 | 601873.6256 | 823510.0473 | 3.1533e-06 | 14.8014 | 744915.4042
23 | 75 | CONCLUIDO | 2.1991 | 45.47 | 42.74 | 170.95 | 2.32 | 15 | 183.67 | 49.1 | 24 | 13 | 35.58 | 22886.92 | 446.03 | 796.33 | 129.02 | 102.58 | 9156.64 | 0.8 | 0.88 | 12.29 | 0.53 | 1 | 10 | 600.1282 | 821.1218 | 742.7551 | 600128.1686 | 821121.836 | 3.1529e-06 | 14.8014 | 742755.1204
24 | 75 | CONCLUIDO | 2.2029 | 45.39 | 42.69 | 182.96 | 2.4 | 14 | 185.18 | 49.1 | 25 | 12 | 36.08 | 23072.73 | 445.33 | 796.32 | 127.4 | 102.58 | 8353.08 | 0.81 | 0.88 | 12.29 | 0.48 | 1 | 10 | 598.8458 | 819.3673 | 741.168 | 598845.8481 | 819367.3086 | 3.1584e-06 | 14.7754 | 741168.0427
25 | 75 | CONCLUIDO | 2.2064 | 45.32 | 42.65 | 196.84 | 2.47 | 13 | 186.69 | 49.1 | 26 | 11 | 36.6 | 23259.24 | 436.05 | 796.39 | 125.92 | 102.58 | 7616.75 | 0.81 | 0.88 | 12.29 | 0.44 | 1 | 10 | 592.3623 | 810.4963 | 733.1436 | 592362.325 | 810496.2662 | 3.1634e-06 | 14.7526 | 733143.6401
26 | 75 | CONCLUIDO | 2.2058 | 45.33 | 42.66 | 196.9 | 2.55 | 13 | 188.21 | 49.1 | 27 | 10 | 37.11 | 23446.45 | 439.13 | 796.37 | 126.36 | 102.58 | 7837.33 | 0.81 | 0.88 | 12.29 | 0.45 | 1 | 10 | 594.4003 | 813.2847 | 735.6659 | 594400.2741 | 813284.6782 | 3.1625e-06 | 14.7559 | 735665.9299
27 | 75 | CONCLUIDO | 2.2055 | 45.34 | 42.67 | 196.93 | 2.62 | 13 | 189.73 | 49.1 | 28 | 9 | 37.64 | 23634.36 | 434.78 | 796.44 | 126.36 | 102.58 | 7835.73 | 0.81 | 0.88 | 12.3 | 0.46 | 1 | 10 | 591.8014 | 809.7288 | 732.4494 | 591801.4271 | 809728.821 | 3.1621e-06 | 14.7591 | 732449.4388
28 | 75 | CONCLUIDO | 2.2093 | 45.26 | 42.62 | 213.1 | 2.69 | 12 | 191.26 | 49.1 | 29 | 5 | 38.17 | 23822.99 | 433.17 | 796.38 | 124.84 | 102.58 | 7081.73 | 0.82 | 0.88 | 12.29 | 0.41 | 1 | 10 | 589.9768 | 807.2322 | 730.1911 | 589976.7643 | 807232.2368 | 3.1675e-06 | 14.7331 | 730191.1251
29 | 75 | CONCLUIDO | 2.209 | 45.27 | 42.63 | 213.13 | 2.76 | 12 | 192.8 | 49.1 | 30 | 1 | 38.7 | 24012.34 | 434.76 | 796.38 | 124.84 | 102.58 | 7082.77 | 0.82 | 0.88 | 12.3 | 0.41 | 1 | 10 | 591.0398 | 808.6867 | 731.5068 | 591039.7902 | 808686.7158 | 3.1671e-06 | 14.7363 | 731506.7906
30 | 75 | CONCLUIDO | 2.2088 | 45.27 | 42.63 | 213.15 | 2.83 | 12 | 194.34 | 49.1 | 31 | 0 | 39.24 | 24202.42 | 438 | 796.41 | 124.95 | 102.58 | 7137.61 | 0.82 | 0.88 | 12.3 | 0.42 | 1 | 10 | 593.0713 | 811.4663 | 734.0211 | 593071.3071 | 811466.3268 | 3.1668e-06 | 14.7363 | 734021.1194

## RESULTADOS_17
Unnamed: 0 | Volume de calda [L] | STATUS | Capacidade operacional [ha/h] | Tempo de missao [h] | Tempo util [h] | Tempo por voo [min] | Autonomia Projetada [h] | N° Voos | MTOW [kg] | Massa Estrutura [kg] | Combustível [kg] | Abastecimentos | Massa gerador | Potência gerador [W] | Combustível consumido [L] | Calda cons [L] | Distância percorrida [km] | Distância Pulverizando [km] | RTL ACUMULADO[m] | EOC [km/km] | EOC [h/h] | Tempo de manobra [h] | Tempo rtl_rtw [h] | V pulv [m/s] | V desloc [m/s] | Preço Total por ha Simples [R$/ha] | Preço Total por ha Presumido [R$/ha] | Preço Total por ha Real [R$/ha] | Preço Total Simples [R$] | Preço Total Presumido [R$] | Prod CAPEX [ha/h/R$] | Dias Trabalhados | Preço Total Real [R$]
0 | 95 | CONCLUIDO | 1.0143 | 98.6 | 70.11 | 6.02 | 0.1 | 699 | 185.69 | 53.44 | 1 | 697 | 36.26 | 23136.14 | 957.66 | 798.41 | 1043.85 | 102.58 | 463151.83 | 0.1 | 0.54 | 13.44 | 27.84 | 1 | 10 | 2215.0411 | 3030.7169 | 2741.4696 | 2215041.0846 | 3030716.9327 | 1.3811e-06 | 32.0964 | 2741469.5622
1 | 95 | CONCLUIDO | 1.5618 | 64.03 | 51.99 | 12.14 | 0.19 | 257 | 187.21 | 53.44 | 2 | 255 | 36.77 | 23322.88 | 709.51 | 797.03 | 437.02 | 102.58 | 161948.45 | 0.23 | 0.72 | 12.71 | 9.77 | 1 | 10 | 1139.4447 | 1559.0385 | 1410.2461 | 1139444.7038 | 1559038.5125 | 2.1265e-06 | 20.8431 | 1410246.065
2 | 95 | CONCLUIDO | 1.7674 | 56.58 | 48.19 | 18.19 | 0.28 | 159 | 188.73 | 53.44 | 3 | 157 | 37.29 | 23510.33 | 656.05 | 796.64 | 310.38 | 102.58 | 99119.21 | 0.33 | 0.78 | 12.54 | 5.97 | 1 | 10 | 947.8254 | 1296.8565 | 1173.0864 | 947825.3943 | 1296856.5196 | 2.4065e-06 | 18.418 | 1173086.3535
3 | 95 | CONCLUIDO | 1.8771 | 53.27 | 46.52 | 24.27 | 0.37 | 115 | 190.25 | 53.44 | 4 | 113 | 37.82 | 23698.48 | 631.53 | 796.75 | 254.71 | 102.58 | 71503.01 | 0.4 | 0.81 | 12.47 | 4.3 | 1 | 10 | 873.6169 | 1195.3212 | 1081.2415 | 873616.9412 | 1195321.2402 | 2.5558e-06 | 17.3405 | 1081241.4587
4 | 95 | CONCLUIDO | 1.9459 | 51.39 | 45.57 | 30.38 | 0.46 | 90 | 191.78 | 53.44 | 5 | 88 | 38.35 | 23887.36 | 616.61 | 796.66 | 223.25 | 102.58 | 55899.06 | 0.46 | 0.83 | 12.42 | 3.35 | 1 | 10 | 828.4355 | 1133.502 | 1025.3222 | 828435.5067 | 1133502.0083 | 2.6495e-06 | 16.7285 | 1025322.1675
5 | 95 | CONCLUIDO | 1.9923 | 50.19 | 44.97 | 36.46 | 0.55 | 74 | 193.32 | 53.44 | 6 | 72 | 38.89 | 24076.95 | 607.04 | 796.55 | 202.6 | 102.58 | 45653.81 | 0.51 | 0.84 | 12.41 | 2.75 | 1 | 10 | 797.0831 | 1090.6043 | 986.5186 | 797083.1375 | 1090604.3135 | 2.7127e-06 | 16.3379 | 986518.5685
6 | 95 | CONCLUIDO | 2.0259 | 49.36 | 44.55 | 42.43 | 0.64 | 63 | 194.86 | 53.44 | 7 | 61 | 39.43 | 24267.28 | 599.36 | 796.5 | 188.94 | 102.58 | 38875.2 | 0.54 | 0.84 | 12.38 | 2.33 | 1 | 10 | 780.794 | 1068.3167 | 966.3581 | 780793.9596 | 1068316.7417 | 2.7585e-06 | 16.0677 | 966358.0913
7 | 95 | CONCLUIDO | 2.0504 | 48.77 | 44.26 | 48.28 | 0.72 | 55 | 196.41 | 53.44 | 8 | 53 | 39.98 | 24458.36 | 593.69 | 796.45 | 179.5 | 102.58 | 34195.07 | 0.57 | 0.85 | 12.36 | 2.04 | 1 | 10 | 769.094 | 1052.3083 | 951.8774 | 769093.9517 | 1052308.2747 | 2.7918e-06 | 15.8757 | 951877.4499
8 | 95 | CONCLUIDO | 2.0738 | 48.22 | 43.97 | 54.96 | 0.81 | 48 | 197.97 | 53.44 | 9 | 46 | 40.53 | 24650.18 | 587.48 | 796.37 | 169.64 | 102.58 | 29303.71 | 0.6 | 0.86 | 12.35 | 1.75 | 1 | 10 | 749.358 | 1025.3047 | 927.451 | 749358.0028 | 1025304.6788 | 2.8237e-06 | 15.6966 | 927451.0392
9 | 95 | CONCLUIDO | 2.0898 | 47.85 | 43.78 | 61.09 | 0.89 | 43 | 199.53 | 53.44 | 10 | 41 | 41.1 | 24842.77 | 583.83 | 796.43 | 163.42 | 102.58 | 26214.69 | 0.63 | 0.86 | 12.35 | 1.57 | 1 | 10 | 742.1778 | 1015.4804 | 918.5644 | 742177.7869 | 1015480.3907 | 2.8455e-06 | 15.5762 | 918564.3674
10 | 95 | CONCLUIDO | 2.1029 | 47.55 | 43.63 | 67.13 | 0.97 | 39 | 201.1 | 53.44 | 11 | 37 | 41.66 | 25036.12 | 579.62 | 796.44 | 158.77 | 102.58 | 23910.24 | 0.65 | 0.86 | 12.34 | 1.42 | 1 | 10 | 735.4388 | 1006.2598 | 910.2238 | 735438.8002 | 1006259.8117 | 2.8633e-06 | 15.4785 | 910223.7876
11 | 95 | CONCLUIDO | 2.1126 | 47.33 | 43.53 | 72.54 | 1.05 | 36 | 202.67 | 53.44 | 12 | 34 | 42.24 | 25230.25 | 576.75 | 796.41 | 155.2 | 102.58 | 22141.7 | 0.66 | 0.86 | 12.33 | 1.31 | 1 | 10 | 730.8253 | 999.9474 | 904.5138 | 730825.2871 | 999947.3996 | 2.8765e-06 | 15.4069 | 904513.8232
12 | 95 | CONCLUIDO | 2.1229 | 47.11 | 43.41 | 78.93 | 1.13 | 33 | 204.25 | 53.44 | 13 | 31 | 42.82 | 25425.3 | 573.48 | 796.39 | 151.15 | 102.58 | 20133.69 | 0.68 | 0.87 | 12.33 | 1.2 | 1 | 10 | 725.7824 | 993.0474 | 898.2724 | 725782.3597 | 993047.4439 | 2.8905e-06 | 15.3353 | 898272.3896
13 | 95 | CONCLUIDO | 2.13 | 46.95 | 43.33 | 83.85 | 1.21 | 31 | 205.84 | 53.44 | 14 | 29 | 43.4 | 25621.03 | 570.24 | 796.44 | 148.48 | 102.58 | 18805.85 | 0.69 | 0.87 | 12.32 | 1.11 | 1 | 10 | 721.7142 | 987.4812 | 893.2373 | 721714.1679 | 987481.1643 | 2.9002e-06 | 15.2832 | 893237.3479
14 | 95 | CONCLUIDO | 2.136 | 46.82 | 43.27 | 89.52 | 1.28 | 29 | 207.43 | 53.44 | 15 | 27 | 44 | 25817.56 | 567.59 | 796.38 | 146.65 | 102.58 | 17903.8 | 0.7 | 0.87 | 12.32 | 1.06 | 1 | 10 | 718.3795 | 982.9185 | 889.1101 | 718379.4683 | 982918.4812 | 2.9084e-06 | 15.2409 | 889110.1209
15 | 95 | CONCLUIDO | 2.1433 | 46.66 | 43.18 | 95.96 | 1.36 | 27 | 209.03 | 53.44 | 16 | 25 | 44.6 | 26014.91 | 564.89 | 796.38 | 143.82 | 102.58 | 16497.49 | 0.71 | 0.87 | 12.32 | 0.97 | 1 | 10 | 714.6221 | 977.7775 | 884.4598 | 714622.1067 | 977777.4932 | 2.9183e-06 | 15.1888 | 884459.7816
16 | 95 | CONCLUIDO | 2.1503 | 46.51 | 43.11 | 103.46 | 1.43 | 25 | 210.64 | 53.44 | 17 | 23 | 45.21 | 26213.09 | 562.9 | 796.38 | 141.07 | 102.58 | 15130.82 | 0.73 | 0.87 | 12.31 | 0.89 | 1 | 10 | 703.0663 | 961.9663 | 870.1576 | 703066.292 | 961966.3178 | 2.9278e-06 | 15.14 | 870157.6026
17 | 95 | CONCLUIDO | 2.1527 | 46.45 | 43.09 | 107.73 | 1.51 | 24 | 212.25 | 53.44 | 18 | 22 | 45.82 | 26412.11 | 559.54 | 796.34 | 140.79 | 102.58 | 14996.03 | 0.73 | 0.87 | 12.31 | 0.88 | 1 | 10 | 700.3142 | 958.2008 | 866.7514 | 700314.1879 | 958200.7676 | 2.9311e-06 | 15.1204 | 866751.4312
18 | 95 | CONCLUIDO | 2.1602 | 46.29 | 43.01 | 117.29 | 1.58 | 22 | 213.87 | 53.44 | 19 | 20 | 46.44 | 26611.98 | 557.4 | 796.39 | 137.66 | 102.58 | 13440.94 | 0.75 | 0.87 | 12.31 | 0.79 | 1 | 10 | 696.9591 | 953.6102 | 862.599 | 696959.1061 | 953610.1966 | 2.9413e-06 | 15.0684 | 862598.9779
19 | 95 | CONCLUIDO | 2.164 | 46.21 | 42.96 | 122.74 | 1.65 | 21 | 215.5 | 53.44 | 20 | 19 | 47.07 | 26812.71 | 554.78 | 796.41 | 136.1 | 102.58 | 12668.02 | 0.75 | 0.88 | 12.31 | 0.75 | 1 | 10 | 694.2706 | 949.9316 | 859.2715 | 694270.5586 | 949931.6074 | 2.9465e-06 | 15.0423 | 859271.468
20 | 95 | CONCLUIDO | 2.1676 | 46.13 | 42.92 | 128.76 | 1.72 | 20 | 217.14 | 53.44 | 21 | 18 | 47.7 | 27014.3 | 552.66 | 796.34 | 135.07 | 102.58 | 12159.2 | 0.76 | 0.88 | 12.3 | 0.71 | 1 | 10 | 691.9844 | 946.8035 | 856.4419 | 691984.3594 | 946803.5288 | 2.9514e-06 | 15.0163 | 856441.9288
21 | 95 | CONCLUIDO | 2.1714 | 46.05 | 42.88 | 135.4 | 1.79 | 19 | 218.78 | 53.44 | 22 | 17 | 48.34 | 27216.79 | 551.15 | 796.34 | 133.48 | 102.58 | 11366.2 | 0.77 | 0.88 | 12.3 | 0.66 | 1 | 10 | 689.8723 | 943.9137 | 853.8279 | 689872.2589 | 943913.6597 | 2.9566e-06 | 14.9902 | 853827.8648
22 | 95 | CONCLUIDO | 2.1701 | 46.08 | 42.9 | 135.49 | 1.85 | 19 | 220.43 | 53.44 | 23 | 17 | 48.99 | 27420.16 | 547.96 | 796.38 | 134.53 | 102.58 | 11890.97 | 0.76 | 0.88 | 12.3 | 0.69 | 1 | 10 | 688.2332 | 941.6711 | 851.7993 | 688233.245 | 941671.0885 | 2.9548e-06 | 15 | 851799.3214
23 | 95 | CONCLUIDO | 2.1747 | 45.98 | 42.84 | 142.82 | 1.92 | 18 | 222.08 | 53.44 | 24 | 16 | 49.65 | 27624.44 | 548.32 | 796.33 | 132.39 | 102.58 | 10828.17 | 0.77 | 0.88 | 12.3 | 0.63 | 1 | 10 | 687.2239 | 940.2901 | 850.5501 | 687223.9195 | 940290.0849 | 2.9611e-06 | 14.9674 | 850550.1189
24 | 95 | CONCLUIDO | 2.1783 | 45.91 | 42.81 | 151.08 | 1.99 | 17 | 223.75 | 53.44 | 25 | 15 | 50.31 | 27829.77 | 545.19 | 796.33 | 131.25 | 102.58 | 10259.7 | 0.78 | 0.88 | 12.3 | 0.59 | 1 | 10 | 684.3631 | 936.3758 | 847.0094 | 684363.0977 | 936375.7823 | 2.966e-06 | 14.9447 | 847009.3918
25 | 95 | CONCLUIDO | 2.1822 | 45.82 | 42.76 | 160.35 | 2.05 | 16 | 225.42 | 53.44 | 26 | 14 | 50.98 | 28035.92 | 541.72 | 796.35 | 129.8 | 102.58 | 9543.92 | 0.79 | 0.88 | 12.29 | 0.55 | 1 | 10 | 681.1665 | 932.002 | 843.0531 | 681166.4848 | 932002.0355 | 2.9713e-06 | 14.9154 | 843053.0693
26 | 95 | CONCLUIDO | 2.1823 | 45.82 | 42.76 | 160.35 | 2.11 | 16 | 227.1 | 53.44 | 27 | 14 | 51.66 | 28243 | 541.46 | 796.34 | 129.82 | 102.58 | 9549.73 | 0.79 | 0.88 | 12.29 | 0.55 | 1 | 10 | 680.9823 | 931.7501 | 842.8252 | 680982.3489 | 931750.0925 | 2.9714e-06 | 14.9154 | 842825.1714
27 | 95 | CONCLUIDO | 2.1856 | 45.75 | 42.73 | 170.91 | 2.18 | 15 | 228.79 | 53.44 | 28 | 13 | 52.35 | 28451.04 | 538.51 | 796.36 | 128.53 | 102.58 | 8910.63 | 0.8 | 0.88 | 12.29 | 0.51 | 1 | 10 | 678.3194 | 928.1066 | 839.5294 | 678319.4244 | 928106.5618 | 2.9759e-06 | 14.8926 | 839529.3742
28 | 95 | CONCLUIDO | 2.185 | 45.77 | 42.74 | 170.96 | 2.24 | 15 | 230.48 | 53.44 | 29 | 13 | 53.05 | 28660.06 | 537.45 | 796.37 | 129.12 | 102.58 | 9205.8 | 0.79 | 0.88 | 12.29 | 0.53 | 1 | 10 | 677.8242 | 927.429 | 838.9165 | 677824.2421 | 927429.0315 | 2.9751e-06 | 14.8991 | 838916.5064
29 | 95 | CONCLUIDO | 2.1892 | 45.68 | 42.69 | 182.95 | 2.3 | 14 | 232.18 | 53.44 | 30 | 12 | 53.75 | 28870.05 | 536.53 | 796.37 | 127.3 | 102.58 | 8301.42 | 0.81 | 0.88 | 12.29 | 0.48 | 1 | 10 | 676.1687 | 925.1639 | 836.8676 | 676168.7361 | 925163.8951 | 2.9808e-06 | 14.8698 | 836867.5515
30 | 95 | CONCLUIDO | 2.1889 | 45.69 | 42.7 | 182.98 | 2.36 | 14 | 233.89 | 53.44 | 31 | 12 | 54.46 | 29081.05 | 533.43 | 796.33 | 127.51 | 102.58 | 8405.04 | 0.8 | 0.88 | 12.29 | 0.48 | 1 | 10 | 674.3406 | 922.6626 | 834.605 | 674340.6483 | 922662.6248 | 2.9804e-06 | 14.873 | 834604.9989
31 | 95 | CONCLUIDO | 2.1932 | 45.6 | 42.64 | 196.82 | 2.41 | 13 | 235.61 | 53.44 | 32 | 11 | 55.18 | 29293.06 | 530.49 | 796.38 | 125.7 | 102.58 | 7509.24 | 0.82 | 0.88 | 12.29 | 0.43 | 1 | 10 | 671.3868 | 918.621 | 830.9491 | 671386.791 | 918621.027 | 2.9862e-06 | 14.8438 | 830949.1255
32 | 95 | CONCLUIDO | 2.1924 | 45.61 | 42.66 | 196.89 | 2.47 | 13 | 237.34 | 53.44 | 33 | 11 | 55.91 | 29506.09 | 533.55 | 796.32 | 126.44 | 102.58 | 7876.45 | 0.81 | 0.88 | 12.29 | 0.45 | 1 | 10 | 673.5244 | 921.5458 | 833.5948 | 673524.4172 | 921545.8215 | 2.9852e-06 | 14.847 | 833594.7817
33 | 95 | CONCLUIDO | 2.1914 | 45.63 | 42.68 | 196.99 | 2.53 | 13 | 239.08 | 53.44 | 34 | 11 | 56.64 | 29720.17 | 528.17 | 796.37 | 126.98 | 102.58 | 8147.44 | 0.81 | 0.88 | 12.29 | 0.47 | 1 | 10 | 670.4672 | 917.3628 | 829.811 | 670467.1963 | 917362.7969 | 2.9838e-06 | 14.8535 | 829810.9791
34 | 95 | CONCLUIDO | 2.1965 | 45.53 | 42.61 | 213.06 | 2.58 | 12 | 240.82 | 53.44 | 35 | 10 | 57.39 | 29935.43 | 527.07 | 796.33 | 124.77 | 102.58 | 7048.1 | 0.82 | 0.88 | 12.29 | 0.4 | 1 | 10 | 668.4604 | 914.617 | 827.3272 | 668460.3843 | 914616.9881 | 2.9907e-06 | 14.821 | 827327.2265
35 | 95 | CONCLUIDO | 2.1962 | 45.53 | 42.62 | 213.09 | 2.64 | 12 | 242.57 | 53.44 | 36 | 10 | 58.14 | 30151.65 | 527.52 | 796.37 | 124.94 | 102.58 | 7130.95 | 0.82 | 0.88 | 12.29 | 0.41 | 1 | 10 | 668.8365 | 915.1315 | 827.7927 | 668836.454 | 915131.5434 | 2.9903e-06 | 14.821 | 827792.6733
36 | 95 | CONCLUIDO | 2.196 | 45.54 | 42.62 | 213.11 | 2.69 | 12 | 244.34 | 53.44 | 37 | 10 | 58.9 | 30368.96 | 522.81 | 796.33 | 125.08 | 102.58 | 7200.01 | 0.82 | 0.88 | 12.29 | 0.41 | 1 | 10 | 665.9612 | 911.1974 | 824.234 | 665961.1594 | 911197.4385 | 2.9901e-06 | 14.8242 | 824234.0338
37 | 95 | CONCLUIDO | 2.1998 | 45.46 | 42.58 | 232.25 | 2.75 | 11 | 246.11 | 53.44 | 38 | 9 | 59.67 | 30587.38 | 521.62 | 796.34 | 123.64 | 102.58 | 6485.71 | 0.83 | 0.88 | 12.29 | 0.37 | 1 | 10 | 664.2873 | 908.9072 | 822.1623 | 664287.2825 | 908907.1662 | 2.9952e-06 | 14.7982 | 822162.3419
38 | 95 | CONCLUIDO | 2.1993 | 45.47 | 42.59 | 232.31 | 2.8 | 11 | 247.89 | 53.44 | 39 | 9 | 60.45 | 30806.92 | 521.49 | 796.36 | 124.04 | 102.58 | 6688.26 | 0.83 | 0.88 | 12.29 | 0.38 | 1 | 10 | 664.3457 | 908.9871 | 822.2346 | 664345.6819 | 908987.0709 | 2.9946e-06 | 14.8014 | 822234.6206
39 | 95 | CONCLUIDO | 2.1997 | 45.46 | 42.58 | 232.27 | 2.85 | 11 | 249.68 | 53.44 | 40 | 9 | 61.24 | 31027.6 | 519.69 | 796.36 | 123.77 | 102.58 | 6550.42 | 0.83 | 0.88 | 12.29 | 0.37 | 1 | 10 | 663.1147 | 907.3028 | 820.7111 | 663114.7042 | 907302.7929 | 2.9951e-06 | 14.7982 | 820711.0878

## RESULTADOS_9
Unnamed: 0 | Volume de calda [L] | STATUS | Capacidade operacional [ha/h] | Tempo de missao [h] | Tempo util [h] | Tempo por voo [min] | Autonomia Projetada [h] | N° Voos | MTOW [kg] | Massa Estrutura [kg] | Combustível [kg] | Abastecimentos | Massa gerador | Potência gerador [W] | Combustível consumido [L] | Calda cons [L] | Distância percorrida [km] | Distância Pulverizando [km] | RTL ACUMULADO[m] | EOC [km/km] | EOC [h/h] | Tempo de manobra [h] | Tempo rtl_rtw [h] | V pulv [m/s] | V desloc [m/s] | Preço Total por ha Simples [R$/ha] | Preço Total por ha Presumido [R$/ha] | Preço Total por ha Real [R$/ha] | Preço Total Simples [R$] | Preço Total Presumido [R$] | Prod CAPEX [ha/h/R$] | Dias Trabalhados | Preço Total Real [R$]
0 | 55 | CONCLUIDO | 1.4018 | 71.34 | 58.96 | 8.21 | 0.15 | 431 | 116.05 | 43.4 | 1 | 429 | 16.65 | 14546.17 | 593.55 | 797.77 | 669.98 | 102.58 | 277558.53 | 0.15 | 0.64 | 13 | 16.71 | 1 | 10 | 1117.7358 | 1529.3355 | 1383.3778 | 1117735.8295 | 1529335.473 | 2.1433e-06 | 23.2227 | 1383377.8419
1 | 55 | CONCLUIDO | 1.8117 | 55.2 | 48.88 | 16.57 | 0.3 | 177 | 117.34 | 43.4 | 2 | 175 | 16.94 | 14705.49 | 488.57 | 796.9 | 334.03 | 102.58 | 110851.62 | 0.31 | 0.77 | 12.56 | 6.66 | 1 | 10 | 754.7703 | 1032.71 | 934.1496 | 754770.2961 | 1032710.0172 | 2.77e-06 | 17.9688 | 934149.6226
2 | 55 | CONCLUIDO | 1.9578 | 51.08 | 46.34 | 25.05 | 0.45 | 111 | 118.63 | 43.4 | 3 | 109 | 17.23 | 14865.24 | 459.09 | 796.62 | 249.2 | 102.58 | 68768.52 | 0.41 | 0.81 | 12.45 | 4.12 | 1 | 10 | 671.2799 | 918.4747 | 830.8168 | 671279.8733 | 918474.7374 | 2.9934e-06 | 16.6276 | 830816.7976
3 | 55 | CONCLUIDO | 2.0307 | 49.24 | 45.22 | 33.5 | 0.59 | 81 | 119.93 | 43.4 | 4 | 79 | 17.53 | 15025.44 | 443.99 | 796.52 | 212.2 | 102.58 | 50416.32 | 0.48 | 0.83 | 12.39 | 3.01 | 1 | 10 | 633.3898 | 866.6319 | 783.9218 | 633389.8128 | 866631.885 | 3.1048e-06 | 16.0286 | 783921.7543
4 | 55 | CONCLUIDO | 2.0739 | 48.22 | 44.61 | 41.82 | 0.73 | 64 | 121.23 | 43.4 | 5 | 62 | 17.83 | 15186.08 | 434.24 | 796.57 | 191.22 | 102.58 | 40014.24 | 0.54 | 0.84 | 12.37 | 2.39 | 1 | 10 | 608.2526 | 832.238 | 752.8104 | 608252.5755 | 832238.008 | 3.1709e-06 | 15.6966 | 752810.3806
5 | 55 | CONCLUIDO | 2.1069 | 47.46 | 44.14 | 50.93 | 0.86 | 52 | 122.54 | 43.4 | 6 | 50 | 18.14 | 15347.16 | 425.12 | 796.46 | 175.3 | 102.58 | 32111.58 | 0.59 | 0.85 | 12.36 | 1.92 | 1 | 10 | 594.444 | 813.3446 | 735.7201 | 594444.0346 | 813344.5532 | 3.2213e-06 | 15.4492 | 735720.0905
6 | 55 | CONCLUIDO | 2.1299 | 46.95 | 43.82 | 59.75 | 1 | 44 | 123.85 | 43.4 | 7 | 42 | 18.45 | 15508.69 | 417.21 | 796.47 | 164.78 | 102.58 | 26892.21 | 0.62 | 0.86 | 12.34 | 1.6 | 1 | 10 | 584.2172 | 799.3517 | 723.0627 | 584217.1941 | 799351.7388 | 3.2565e-06 | 15.2832 | 723062.7308
7 | 55 | CONCLUIDO | 2.147 | 46.58 | 43.58 | 68.82 | 1.13 | 38 | 125.16 | 43.4 | 8 | 36 | 18.76 | 15670.68 | 411.06 | 796.38 | 157.1 | 102.58 | 23081.13 | 0.65 | 0.86 | 12.33 | 1.37 | 1 | 10 | 568.6544 | 778.0581 | 703.8013 | 568654.4259 | 778058.0727 | 3.2826e-06 | 15.1628 | 703801.3023
8 | 55 | CONCLUIDO | 2.1569 | 46.36 | 43.47 | 76.7 | 1.26 | 34 | 126.48 | 43.4 | 9 | 32 | 19.08 | 15833.12 | 404.91 | 796.45 | 152.75 | 102.58 | 20929.64 | 0.67 | 0.87 | 12.34 | 1.25 | 1 | 10 | 562.7334 | 769.9567 | 696.4731 | 562733.4252 | 769956.6984 | 3.2978e-06 | 15.0911 | 696473.1118
9 | 55 | CONCLUIDO | 2.1694 | 46.1 | 43.3 | 86.59 | 1.38 | 30 | 127.8 | 43.4 | 10 | 28 | 19.4 | 15996.02 | 399.77 | 796.34 | 147.59 | 102.58 | 18368.7 | 0.7 | 0.87 | 12.32 | 1.08 | 1 | 10 | 556.8967 | 761.9707 | 689.2493 | 556896.7304 | 761970.6751 | 3.3169e-06 | 15.0065 | 689249.2633
10 | 55 | CONCLUIDO | 2.1781 | 45.91 | 43.18 | 95.96 | 1.5 | 27 | 129.13 | 43.4 | 11 | 25 | 19.73 | 16159.39 | 394 | 796.42 | 143.52 | 102.58 | 16348.11 | 0.71 | 0.87 | 12.32 | 0.97 | 1 | 10 | 551.3293 | 754.3531 | 682.3587 | 551329.2891 | 754353.0563 | 3.3302e-06 | 14.9447 | 682358.6593
11 | 55 | CONCLUIDO | 2.184 | 45.79 | 43.11 | 103.45 | 1.63 | 25 | 130.45 | 43.4 | 12 | 23 | 20.05 | 16323.22 | 388.83 | 796.34 | 141.21 | 102.58 | 15201.83 | 0.73 | 0.87 | 12.31 | 0.89 | 1 | 10 | 546.9414 | 748.3493 | 676.9279 | 546941.3718 | 748349.3142 | 3.3392e-06 | 14.9056 | 676927.9059
12 | 55 | CONCLUIDO | 2.1895 | 45.67 | 43.04 | 112.28 | 1.74 | 23 | 131.79 | 43.4 | 13 | 21 | 20.39 | 16487.53 | 384.06 | 796.42 | 139.03 | 102.58 | 14119.7 | 0.74 | 0.87 | 12.31 | 0.82 | 1 | 10 | 542.8903 | 742.8064 | 671.914 | 542890.2671 | 742806.4141 | 3.3476e-06 | 14.8665 | 671914.0125
13 | 55 | CONCLUIDO | 2.195 | 45.56 | 42.97 | 122.78 | 1.86 | 21 | 133.12 | 43.4 | 14 | 19 | 20.72 | 16652.31 | 379.03 | 796.36 | 136.76 | 102.58 | 12999.45 | 0.75 | 0.88 | 12.31 | 0.76 | 1 | 10 | 538.6983 | 737.0708 | 666.7258 | 538698.3128 | 737070.7972 | 3.356e-06 | 14.8307 | 666725.7948
14 | 55 | CONCLUIDO | 2.2011 | 45.43 | 42.89 | 135.45 | 1.97 | 19 | 134.46 | 43.4 | 15 | 17 | 21.06 | 16817.7 | 373.1 | 796.34 | 134.1 | 102.58 | 11675.63 | 0.76 | 0.88 | 12.3 | 0.68 | 1 | 10 | 533.8501 | 730.4373 | 660.7254 | 533850.1329 | 730437.3036 | 3.3654e-06 | 14.7884 | 660725.3925
15 | 55 | CONCLUIDO | 2.2048 | 45.36 | 42.84 | 142.81 | 2.08 | 18 | 135.81 | 43.4 | 16 | 16 | 21.41 | 16983.46 | 368.22 | 796.36 | 132.3 | 102.58 | 10784.08 | 0.78 | 0.88 | 12.3 | 0.63 | 1 | 10 | 530.1268 | 725.3429 | 656.1172 | 530126.8201 | 725342.9028 | 3.371e-06 | 14.7656 | 656117.1942
16 | 55 | CONCLUIDO | 2.208 | 45.29 | 42.8 | 151.05 | 2.19 | 17 | 137.15 | 43.4 | 17 | 12 | 21.75 | 17149.71 | 360.68 | 796.38 | 130.78 | 102.58 | 10027.54 | 0.78 | 0.88 | 12.3 | 0.59 | 1 | 10 | 524.88 | 718.164 | 649.6234 | 524880.0122 | 718163.9888 | 3.3759e-06 | 14.7428 | 649623.4257
17 | 55 | CONCLUIDO | 2.2104 | 45.24 | 42.77 | 160.41 | 2.3 | 16 | 138.51 | 43.4 | 18 | 5 | 22.11 | 17316.45 | 360.16 | 796.42 | 129.89 | 102.58 | 9585.81 | 0.79 | 0.88 | 12.3 | 0.56 | 1 | 10 | 524.1154 | 717.1179 | 648.6771 | 524115.4415 | 717117.8694 | 3.3796e-06 | 14.7266 | 648677.1464
18 | 55 | CONCLUIDO | 2.2095 | 45.26 | 42.79 | 160.47 | 2.4 | 16 | 139.86 | 43.4 | 19 | 1 | 22.46 | 17483.7 | 362.74 | 796.45 | 130.08 | 102.58 | 9683.95 | 0.79 | 0.88 | 12.32 | 0.58 | 1 | 10 | 525.8938 | 719.551 | 650.8781 | 525893.76 | 719551.0432 | 3.3782e-06 | 14.7331 | 650878.1015
19 | 55 | CONCLUIDO | 2.2095 | 45.26 | 42.79 | 160.47 | 2.5 | 16 | 141.22 | 43.4 | 20 | 0 | 22.82 | 17651.44 | 365.74 | 796.5 | 130.03 | 102.58 | 9658.05 | 0.79 | 0.88 | 12.32 | 0.58 | 1 | 10 | 527.741 | 722.0785 | 653.1644 | 527740.9964 | 722078.5136 | 3.3782e-06 | 14.7331 | 653164.3537

## resultados
Unnamed: 0 | Volume de calda [L] | STATUS | Capacidade operacional [ha/h] | Tempo de missao [h] | Tempo util [h] | Tempo por voo [min] | Autonomia Projetada [h] | N° Voos | MTOW [kg] | Massa Estrutura [kg] | Combustível [kg] | Abastecimentos | Massa gerador | Potência gerador [W] | Combustível consumido [L] | Calda cons [L] | Distância percorrida [km] | Distância Pulverizando [km] | RTL ACUMULADO[m] | EOC [km/km] | EOC [h/h] | Tempo de manobra [h] | Tempo rtl_rtw [h] | V pulv [m/s] | V desloc [m/s]
0 | 100 | CONCLUIDO | 0.9698 | 103.11 | 71.86 | 5.83 | 0.09 | 739 | 194.77 | 54.38 | 1 | 737 | 39.4 | 24256.19 | 1011.69 | 798.63 | 1102.58 | 102.58 | 492316.07 | 0.09 | 0.52 | 13.51 | 29.59 | 1 | 10
1 | 100 | CONCLUIDO | 1.5289 | 65.41 | 52.47 | 11.75 | 0.18 | 268 | 196.32 | 54.38 | 2 | 266 | 39.95 | 24447.22 | 738.24 | 796.92 | 453.09 | 102.58 | 169926.66 | 0.23 | 0.72 | 12.72 | 10.24 | 1 | 10
2 | 100 | CONCLUIDO | 1.7452 | 57.3 | 48.41 | 17.71 | 0.27 | 164 | 197.88 | 54.38 | 3 | 162 | 40.5 | 24639 | 679.65 | 796.99 | 317.43 | 102.58 | 102617.47 | 0.32 | 0.78 | 12.54 | 6.18 | 1 | 10
3 | 100 | CONCLUIDO | 1.8579 | 53.82 | 46.68 | 23.54 | 0.36 | 119 | 199.44 | 54.38 | 4 | 117 | 41.06 | 24831.54 | 653.87 | 796.73 | 259.71 | 102.58 | 73984.2 | 0.39 | 0.81 | 12.48 | 4.46 | 1 | 10
4 | 100 | CONCLUIDO | 1.931 | 51.79 | 45.65 | 29.45 | 0.44 | 93 | 201.01 | 54.38 | 5 | 91 | 41.63 | 25024.84 | 637.93 | 796.58 | 226.2 | 102.58 | 57358.47 | 0.45 | 0.82 | 12.42 | 3.43 | 1 | 10
5 | 100 | CONCLUIDO | 1.9796 | 50.51 | 45.04 | 35.56 | 0.53 | 76 | 202.58 | 54.38 | 6 | 74 | 42.2 | 25218.93 | 627.6 | 796.5 | 205.31 | 102.58 | 46994.8 | 0.5 | 0.84 | 12.4 | 2.82 | 1 | 10
6 | 100 | CONCLUIDO | 2.014 | 49.65 | 44.61 | 41.18 | 0.61 | 65 | 204.16 | 54.38 | 7 | 63 | 42.78 | 25413.94 | 620.13 | 796.48 | 191.55 | 102.58 | 40173.68 | 0.54 | 0.84 | 12.37 | 2.39 | 1 | 10
7 | 100 | CONCLUIDO | 2.0427 | 48.95 | 44.26 | 47.42 | 0.69 | 56 | 205.75 | 54.38 | 8 | 54 | 43.37 | 25609.61 | 613.63 | 796.42 | 179.16 | 102.58 | 34020.37 | 0.57 | 0.85 | 12.37 | 2.04 | 1 | 10
8 | 100 | CONCLUIDO | 2.0608 | 48.52 | 44.06 | 52.88 | 0.77 | 50 | 207.34 | 54.38 | 9 | 48 | 43.96 | 25806.1 | 609.43 | 796.45 | 173.28 | 102.58 | 31110.98 | 0.59 | 0.85 | 12.35 | 1.85 | 1 | 10
9 | 100 | CONCLUIDO | 2.0784 | 48.11 | 43.85 | 58.46 | 0.85 | 45 | 208.94 | 54.38 | 10 | 43 | 44.56 | 26003.41 | 604.85 | 796.51 | 166.06 | 102.58 | 27526.25 | 0.62 | 0.86 | 12.34 | 1.63 | 1 | 10
10 | 100 | CONCLUIDO | 2.0914 | 47.82 | 43.7 | 63.96 | 0.93 | 41 | 210.55 | 54.38 | 11 | 39 | 45.17 | 26201.54 | 600.86 | 796.43 | 160.94 | 102.58 | 24986.6 | 0.64 | 0.86 | 12.34 | 1.49 | 1 | 10
11 | 100 | CONCLUIDO | 2.1052 | 47.5 | 43.55 | 70.61 | 1 | 37 | 212.16 | 54.38 | 12 | 35 | 45.78 | 26400.51 | 597.59 | 796.43 | 155.46 | 102.58 | 22267.51 | 0.66 | 0.86 | 12.34 | 1.33 | 1 | 10
12 | 100 | CONCLUIDO | 2.1153 | 47.28 | 43.44 | 76.65 | 1.08 | 34 | 213.78 | 54.38 | 13 | 32 | 46.4 | 26600.32 | 594.51 | 796.35 | 152.12 | 102.58 | 20610.98 | 0.67 | 0.87 | 12.33 | 1.22 | 1 | 10
13 | 100 | CONCLUIDO | 2.1219 | 47.13 | 43.37 | 81.31 | 1.15 | 32 | 215.41 | 54.38 | 14 | 30 | 47.03 | 26801 | 591.46 | 796.42 | 149.74 | 102.58 | 19430.03 | 0.69 | 0.87 | 12.32 | 1.15 | 1 | 10
14 | 100 | CONCLUIDO | 2.1287 | 46.98 | 43.29 | 86.59 | 1.23 | 30 | 217.04 | 54.38 | 15 | 28 | 47.66 | 27002.55 | 589.05 | 796.36 | 147.62 | 102.58 | 18380.75 | 0.69 | 0.87 | 12.31 | 1.08 | 1 | 10
15 | 100 | CONCLUIDO | 2.1349 | 46.84 | 43.23 | 92.65 | 1.3 | 28 | 218.68 | 54.38 | 16 | 26 | 48.31 | 27204.98 | 586.87 | 796.38 | 145.48 | 102.58 | 17322.37 | 0.71 | 0.87 | 12.32 | 1.02 | 1 | 10
16 | 100 | CONCLUIDO | 2.1423 | 46.68 | 43.15 | 99.58 | 1.37 | 26 | 220.33 | 54.38 | 17 | 24 | 48.95 | 27408.3 | 584.26 | 796.46 | 142.6 | 102.58 | 15893.81 | 0.72 | 0.87 | 12.31 | 0.94 | 1 | 10
17 | 100 | CONCLUIDO | 2.1456 | 46.61 | 43.12 | 103.49 | 1.44 | 25 | 221.99 | 54.38 | 18 | 23 | 49.61 | 27612.53 | 582.61 | 796.47 | 141.5 | 102.58 | 15346.9 | 0.72 | 0.87 | 12.31 | 0.9 | 1 | 10
18 | 100 | CONCLUIDO | 2.1535 | 46.44 | 43.02 | 112.24 | 1.51 | 23 | 223.65 | 54.38 | 19 | 21 | 50.27 | 27817.81 | 579.31 | 796.34 | 138.25 | 102.58 | 13730.48 | 0.74 | 0.87 | 12.31 | 0.81 | 1 | 10
19 | 100 | CONCLUIDO | 2.157 | 46.36 | 42.99 | 117.24 | 1.58 | 22 | 225.32 | 54.38 | 20 | 20 | 50.95 | 28023.89 | 578.17 | 796.36 | 137.29 | 102.58 | 13255.55 | 0.75 | 0.88 | 12.3 | 0.77 | 1 | 10
20 | 100 | CONCLUIDO | 2.1597 | 46.3 | 42.97 | 122.77 | 1.64 | 21 | 227 | 54.38 | 21 | 19 | 51.62 | 28230.92 | 576.6 | 796.4 | 136.59 | 102.58 | 12911.54 | 0.75 | 0.88 | 12.31 | 0.76 | 1 | 10
21 | 100 | CONCLUIDO | 2.1645 | 46.2 | 42.91 | 128.72 | 1.71 | 20 | 228.69 | 54.38 | 22 | 18 | 52.31 | 28438.91 | 573.86 | 796.34 | 134.66 | 102.58 | 11951.88 | 0.76 | 0.88 | 12.3 | 0.69 | 1 | 10
22 | 100 | CONCLUIDO | 2.1674 | 46.14 | 42.88 | 135.42 | 1.77 | 19 | 230.38 | 54.38 | 23 | 17 | 53 | 28647.87 | 572.62 | 796.42 | 133.69 | 102.58 | 11473.54 | 0.77 | 0.88 | 12.3 | 0.67 | 1 | 10
23 | 100 | CONCLUIDO | 2.1711 | 46.06 | 42.84 | 142.81 | 1.84 | 18 | 232.08 | 54.38 | 24 | 16 | 53.71 | 28857.81 | 568.97 | 796.36 | 132.47 | 102.58 | 10867.26 | 0.77 | 0.88 | 12.3 | 0.63 | 1 | 10
24 | 100 | CONCLUIDO | 2.1708 | 46.07 | 42.85 | 142.83 | 1.9 | 18 | 233.79 | 54.38 | 25 | 16 | 54.42 | 29068.74 | 569.84 | 796.42 | 132.55 | 102.58 | 10905.74 | 0.77 | 0.88 | 12.3 | 0.64 | 1 | 10
25 | 100 | CONCLUIDO | 2.1747 | 45.98 | 42.81 | 151.08 | 1.96 | 17 | 235.51 | 54.38 | 26 | 15 | 55.14 | 29280.69 | 567.1 | 796.35 | 131.24 | 102.58 | 10255.54 | 0.78 | 0.88 | 12.3 | 0.59 | 1 | 10
26 | 100 | CONCLUIDO | 2.1787 | 45.9 | 42.76 | 160.35 | 2.02 | 16 | 237.24 | 54.38 | 27 | 14 | 55.86 | 29493.67 | 563.76 | 796.35 | 129.61 | 102.58 | 9444.73 | 0.79 | 0.88 | 12.3 | 0.55 | 1 | 10
27 | 100 | CONCLUIDO | 2.1783 | 45.91 | 42.77 | 160.38 | 2.08 | 16 | 238.97 | 54.38 | 28 | 14 | 56.6 | 29707.68 | 563.64 | 796.34 | 129.83 | 102.58 | 9559.25 | 0.79 | 0.88 | 12.3 | 0.56 | 1 | 10
28 | 100 | CONCLUIDO | 2.1823 | 45.82 | 42.72 | 170.89 | 2.14 | 15 | 240.72 | 54.38 | 29 | 13 | 57.34 | 29922.88 | 561.55 | 796.37 | 128.46 | 102.58 | 8876.79 | 0.8 | 0.88 | 12.29 | 0.51 | 1 | 10
29 | 100 | CONCLUIDO | 2.1815 | 45.84 | 42.74 | 170.96 | 2.2 | 15 | 242.47 | 54.38 | 30 | 13 | 58.1 | 30139.04 | 560.87 | 796.35 | 128.83 | 102.58 | 9060.54 | 0.8 | 0.88 | 12.3 | 0.53 | 1 | 10
30 | 100 | CONCLUIDO | 2.1855 | 45.76 | 42.69 | 182.97 | 2.26 | 14 | 244.23 | 54.38 | 31 | 12 | 58.86 | 30356.28 | 559.09 | 796.39 | 127.53 | 102.58 | 8419.63 | 0.8 | 0.88 | 12.29 | 0.48 | 1 | 10
31 | 100 | CONCLUIDO | 2.1857 | 45.75 | 42.69 | 182.96 | 2.31 | 14 | 246 | 54.38 | 32 | 12 | 59.63 | 30574.64 | 558.9 | 796.38 | 127.25 | 102.58 | 8279.45 | 0.81 | 0.88 | 12.29 | 0.48 | 1 | 10
32 | 100 | CONCLUIDO | 2.1894 | 45.68 | 42.65 | 196.86 | 2.37 | 13 | 247.78 | 54.38 | 33 | 11 | 60.41 | 30794.11 | 552.8 | 796.36 | 125.88 | 102.58 | 7597.45 | 0.81 | 0.88 | 12.3 | 0.44 | 1 | 10
33 | 100 | CONCLUIDO | 2.1889 | 45.68 | 42.66 | 196.9 | 2.42 | 13 | 249.57 | 54.38 | 34 | 11 | 61.2 | 31014.73 | 556.36 | 796.35 | 126.44 | 102.58 | 7877.08 | 0.81 | 0.88 | 12.29 | 0.45 | 1 | 10
34 | 100 | CONCLUIDO | 2.1884 | 45.7 | 42.67 | 196.96 | 2.48 | 13 | 251.37 | 54.38 | 35 | 11 | 61.99 | 31236.5 | 556.54 | 796.39 | 126.87 | 102.58 | 8093.23 | 0.81 | 0.88 | 12.29 | 0.46 | 1 | 10
35 | 100 | CONCLUIDO | 2.1933 | 45.59 | 42.61 | 213.05 | 2.53 | 12 | 253.18 | 54.38 | 36 | 10 | 62.8 | 31459.45 | 550.04 | 796.38 | 124.72 | 102.58 | 7021.92 | 0.82 | 0.88 | 12.29 | 0.4 | 1 | 10
36 | 100 | CONCLUIDO | 2.1926 | 45.61 | 42.62 | 213.12 | 2.58 | 12 | 255 | 54.38 | 37 | 10 | 63.62 | 31683.59 | 551.61 | 796.32 | 125.19 | 102.58 | 7255.51 | 0.82 | 0.88 | 12.29 | 0.41 | 1 | 10
37 | 100 | CONCLUIDO | 2.1928 | 45.6 | 42.62 | 213.1 | 2.63 | 12 | 256.82 | 54.38 | 38 | 10 | 64.45 | 31909.08 | 551.41 | 796.35 | 125.09 | 102.58 | 7208.7 | 0.82 | 0.88 | 12.29 | 0.41 | 1 | 10
38 | 100 | CONCLUIDO | 2.1967 | 45.52 | 42.58 | 232.24 | 2.68 | 11 | 258.66 | 54.38 | 39 | 9 | 65.28 | 32135.68 | 545.16 | 796.33 | 123.6 | 102.58 | 6465.51 | 0.83 | 0.88 | 12.29 | 0.36 | 1 | 10
39 | 100 | CONCLUIDO | 2.1964 | 45.53 | 42.58 | 232.28 | 2.73 | 11 | 260.51 | 54.38 | 40 | 9 | 66.13 | 32363.54 | 547.62 | 796.35 | 123.74 | 102.58 | 6536.64 | 0.83 | 0.88 | 12.29 | 0.37 | 1 | 10
0 | 40 | CONCLUIDO | 1.5728 | 63.58 | 55.24 | 9.78 | 0.2 | 339 | 89.87 | 37.55 | 1 | 337 | 11.32 | 11317.98 | 467.47 | 797.09 | 545.93 | 102.58 | 215990.46 | 0.19 | 0.68 | 12.83 | 13 | 1 | 10
1 | 40 | CONCLUIDO | 1.9122 | 52.3 | 47.64 | 19.85 | 0.39 | 144 | 91.1 | 37.55 | 2 | 142 | 11.54 | 11468.97 | 397.83 | 796.8 | 292.01 | 102.58 | 90007.01 | 0.35 | 0.79 | 12.51 | 5.41 | 1 | 10
2 | 40 | CONCLUIDO | 2.0304 | 49.25 | 45.59 | 30.06 | 0.57 | 91 | 92.32 | 37.55 | 3 | 89 | 11.77 | 11620.34 | 375.09 | 796.64 | 224.09 | 102.58 | 56312.8 | 0.46 | 0.83 | 12.42 | 3.37 | 1 | 10
3 | 40 | CONCLUIDO | 2.089 | 47.87 | 44.68 | 40.62 | 0.75 | 66 | 93.55 | 37.55 | 4 | 64 | 12 | 11772.07 | 361.34 | 796.49 | 193.52 | 102.58 | 41150.88 | 0.53 | 0.84 | 12.39 | 2.47 | 1 | 10
4 | 40 | CONCLUIDO | 2.1258 | 47.04 | 44.12 | 50.91 | 0.93 | 52 | 94.79 | 37.55 | 5 | 50 | 12.23 | 11924.18 | 351.12 | 796.41 | 174.8 | 102.58 | 31863.49 | 0.59 | 0.85 | 12.36 | 1.9 | 1 | 10
5 | 40 | CONCLUIDO | 2.1511 | 46.49 | 43.75 | 62.51 | 1.1 | 42 | 96.02 | 37.55 | 6 | 40 | 12.47 | 12076.67 | 341.99 | 796.47 | 162.63 | 102.58 | 25827.8 | 0.63 | 0.86 | 12.34 | 1.54 | 1 | 10
6 | 40 | CONCLUIDO | 2.1667 | 46.15 | 43.53 | 72.55 | 1.27 | 36 | 97.26 | 37.55 | 7 | 34 | 12.71 | 12229.54 | 333.7 | 796.46 | 155.2 | 102.58 | 22141.07 | 0.66 | 0.86 | 12.34 | 1.32 | 1 | 10
7 | 40 | CONCLUIDO | 2.1807 | 45.86 | 43.33 | 83.87 | 1.43 | 31 | 98.5 | 37.55 | 8 | 29 | 12.95 | 12382.79 | 325.43 | 796.37 | 148.64 | 102.58 | 18886.82 | 0.69 | 0.87 | 12.32 | 1.12 | 1 | 10
8 | 40 | CONCLUIDO | 2.1919 | 45.62 | 43.17 | 95.94 | 1.59 | 27 | 99.75 | 37.55 | 9 | 25 | 13.2 | 12536.43 | 316.84 | 796.43 | 143.35 | 102.58 | 16263.75 | 0.72 | 0.87 | 12.31 | 0.96 | 1 | 10
9 | 40 | CONCLUIDO | 2.1995 | 45.46 | 43.07 | 107.68 | 1.74 | 24 | 101 | 37.55 | 10 | 21 | 13.45 | 12690.46 | 308.15 | 796.39 | 140.1 | 102.58 | 14652.93 | 0.73 | 0.87 | 12.31 | 0.86 | 1 | 10
10 | 40 | CONCLUIDO | 2.2045 | 45.36 | 43.01 | 117.29 | 1.89 | 22 | 102.25 | 37.55 | 11 | 9 | 13.7 | 12844.88 | 305.87 | 796.43 | 137.47 | 102.58 | 13349.55 | 0.75 | 0.87 | 12.32 | 0.79 | 1 | 10
11 | 40 | CONCLUIDO | 2.2062 | 45.33 | 42.99 | 122.83 | 2.04 | 21 | 103.51 | 37.55 | 12 | 0 | 13.95 | 12999.7 | 305.85 | 796.36 | 136.42 | 102.58 | 12825.86 | 0.75 | 0.87 | 12.33 | 0.78 | 1 | 10
0 | 30 | CONCLUIDO | 1.7004 | 58.81 | 52.69 | 11.5 | 0.24 | 275 | 71.52 | 32.27 | 1 | 273 | 8.25 | 9054.6 | 379.36 | 797.24 | 460.83 | 102.58 | 173764.01 | 0.22 | 0.71 | 12.72 | 10.46 | 1 | 10
1 | 30 | CONCLUIDO | 1.9828 | 50.43 | 46.72 | 23.36 | 0.48 | 120 | 72.7 | 32.27 | 2 | 118 | 8.43 | 9200.25 | 329.1 | 796.75 | 261.14 | 102.58 | 74694.11 | 0.39 | 0.81 | 12.48 | 4.5 | 1 | 10
2 | 30 | CONCLUIDO | 2.0846 | 47.97 | 44.96 | 35.97 | 0.71 | 75 | 73.88 | 32.27 | 3 | 73 | 8.61 | 9346.23 | 308.63 | 796.53 | 203.25 | 102.58 | 45969.91 | 0.5 | 0.84 | 12.38 | 2.75 | 1 | 10
3 | 30 | CONCLUIDO | 2.1297 | 46.95 | 44.25 | 48.28 | 0.93 | 55 | 75.07 | 32.27 | 4 | 53 | 8.8 | 9492.55 | 296.37 | 796.52 | 179.44 | 102.58 | 34166.81 | 0.57 | 0.85 | 12.36 | 2.04 | 1 | 10
4 | 30 | CONCLUIDO | 2.1637 | 46.22 | 43.72 | 62.46 | 1.15 | 42 | 76.26 | 32.27 | 5 | 40 | 8.99 | 9639.2 | 283.36 | 796.5 | 161.61 | 102.58 | 25315.01 | 0.63 | 0.86 | 12.34 | 1.5 | 1 | 10
5 | 30 | CONCLUIDO | 2.1818 | 45.83 | 43.46 | 76.7 | 1.36 | 34 | 77.45 | 32.27 | 6 | 31 | 9.18 | 9786.19 | 272.54 | 796.53 | 152.92 | 102.58 | 21011.23 | 0.67 | 0.87 | 12.33 | 1.25 | 1 | 10
6 | 30 | CONCLUIDO | 2.1948 | 45.56 | 43.27 | 89.52 | 1.56 | 29 | 78.65 | 32.27 | 7 | 15 | 9.38 | 9933.52 | 263.88 | 796.47 | 145.96 | 102.58 | 17557.98 | 0.7 | 0.87 | 12.34 | 1.05 | 1 | 10
7 | 30 | CONCLUIDO | 2.1963 | 45.53 | 43.25 | 92.68 | 1.75 | 28 | 79.84 | 32.27 | 8 | 0 | 9.57 | 10081.19 | 265.17 | 796.68 | 145.03 | 102.58 | 17097.73 | 0.71 | 0.87 | 12.34 | 1.04 | 1 | 10
0 | 15 | CONCLUIDO | 1.9364 | 51.64 | 48.18 | 18.18 | 0.43 | 159 | 39.78 | 19.54 | 1 | 157 | 4.24 | 5140 | 218.8 | 796.67 | 310.79 | 102.58 | 99323.19 | 0.33 | 0.78 | 12.51 | 5.96 | 1 | 10
1 | 15 | CONCLUIDO | 2.119 | 47.19 | 44.74 | 39.48 | 0.84 | 68 | 40.89 | 19.54 | 2 | 65 | 4.35 | 5277.26 | 186.48 | 796.6 | 195.46 | 102.58 | 42113.32 | 0.52 | 0.84 | 12.38 | 2.52 | 1 | 10
2 | 15 | CONCLUIDO | 2.1444 | 46.63 | 44.32 | 48.35 | 1.22 | 55 | 42.01 | 19.54 | 3 | 0 | 4.46 | 5414.79 | 180.14 | 796.73 | 179.18 | 102.58 | 34038.34 | 0.57 | 0.85 | 12.43 | 2.1 | 1 | 10
0 | 70 | CONCLUIDO | 1.2455 | 80.29 | 62.87 | 7.17 | 0.12 | 526 | 141.81 | 47.83 | 1 | 524 | 22.98 | 17723.39 | 722.16 | 797.66 | 801.71 | 102.58 | 342944.68 | 0.13 | 0.6 | 13.13 | 20.62 | 1 | 10
1 | 70 | CONCLUIDO | 1.7147 | 58.32 | 50.08 | 14.45 | 0.25 | 208 | 143.17 | 47.83 | 2 | 206 | 23.34 | 17891.86 | 572.99 | 796.9 | 374.43 | 102.58 | 130898.22 | 0.27 | 0.75 | 12.59 | 7.86 | 1 | 10
2 | 70 | CONCLUIDO | 1.8849 | 53.05 | 47.07 | 21.72 | 0.37 | 130 | 144.54 | 47.83 | 3 | 128 | 23.71 | 18060.85 | 535.68 | 796.65 | 272.91 | 102.58 | 80525.64 | 0.38 | 0.8 | 12.49 | 4.85 | 1 | 10
3 | 70 | CONCLUIDO | 1.9744 | 50.65 | 45.71 | 29.17 | 0.49 | 94 | 145.92 | 47.83 | 4 | 92 | 24.09 | 18230.35 | 517.03 | 796.59 | 227.5 | 102.58 | 58002.41 | 0.45 | 0.82 | 12.43 | 3.49 | 1 | 10
4 | 70 | CONCLUIDO | 2.027 | 49.33 | 44.97 | 36.46 | 0.6 | 74 | 147.3 | 47.83 | 5 | 72 | 24.47 | 18400.38 | 505.94 | 796.55 | 202.61 | 102.58 | 45657.55 | 0.51 | 0.84 | 12.4 | 2.75 | 1 | 10
5 | 70 | CONCLUIDO | 2.0628 | 48.48 | 44.49 | 43.76 | 0.71 | 61 | 148.68 | 47.83 | 6 | 59 | 24.85 | 18570.94 | 497.19 | 796.56 | 186.92 | 102.58 | 37874.98 | 0.55 | 0.85 | 12.38 | 2.27 | 1 | 10
6 | 70 | CONCLUIDO | 2.0896 | 47.86 | 44.13 | 50.91 | 0.83 | 52 | 150.07 | 47.83 | 7 | 50 | 25.24 | 18742.03 | 489.97 | 796.58 | 174.92 | 102.58 | 31923.59 | 0.59 | 0.85 | 12.36 | 1.91 | 1 | 10
7 | 70 | CONCLUIDO | 2.1109 | 47.37 | 43.85 | 58.46 | 0.94 | 45 | 151.46 | 47.83 | 8 | 43 | 25.63 | 18913.66 | 484 | 796.39 | 165.88 | 102.58 | 27436.86 | 0.62 | 0.86 | 12.34 | 1.63 | 1 | 10
8 | 70 | CONCLUIDO | 2.1251 | 47.06 | 43.67 | 65.51 | 1.04 | 40 | 152.85 | 47.83 | 9 | 38 | 26.03 | 19085.83 | 478.42 | 796.48 | 159.69 | 102.58 | 24368.4 | 0.64 | 0.86 | 12.34 | 1.46 | 1 | 10
9 | 70 | CONCLUIDO | 2.141 | 46.71 | 43.47 | 74.52 | 1.15 | 35 | 154.25 | 47.83 | 10 | 33 | 26.43 | 19258.55 | 473.18 | 796.36 | 153.15 | 102.58 | 21122.47 | 0.67 | 0.87 | 12.33 | 1.25 | 1 | 10
10 | 70 | CONCLUIDO | 2.1492 | 46.53 | 43.38 | 81.33 | 1.25 | 32 | 155.66 | 47.83 | 11 | 30 | 26.83 | 19431.82 | 469.64 | 796.44 | 150.2 | 102.58 | 19660.84 | 0.68 | 0.87 | 12.32 | 1.16 | 1 | 10
11 | 70 | CONCLUIDO | 2.1588 | 46.32 | 43.26 | 89.49 | 1.35 | 29 | 157.07 | 47.83 | 12 | 27 | 27.24 | 19605.66 | 464.72 | 796.41 | 146.29 | 102.58 | 17723.85 | 0.7 | 0.87 | 12.31 | 1.04 | 1 | 10
12 | 70 | CONCLUIDO | 2.1648 | 46.19 | 43.19 | 95.97 | 1.45 | 27 | 158.48 | 47.83 | 13 | 25 | 27.65 | 19780.06 | 461.28 | 796.34 | 143.61 | 102.58 | 16389.71 | 0.71 | 0.87 | 12.32 | 0.97 | 1 | 10
13 | 70 | CONCLUIDO | 2.1718 | 46.04 | 43.09 | 103.43 | 1.55 | 25 | 159.9 | 47.83 | 14 | 23 | 28.07 | 19955.16 | 456.9 | 796.33 | 140.82 | 102.58 | 15007.33 | 0.73 | 0.87 | 12.31 | 0.88 | 1 | 10
14 | 70 | CONCLUIDO | 2.1769 | 45.94 | 43.04 | 112.29 | 1.65 | 23 | 161.32 | 47.83 | 15 | 21 | 28.5 | 20130.71 | 453.33 | 796.38 | 138.94 | 102.58 | 14078.42 | 0.74 | 0.87 | 12.31 | 0.83 | 1 | 10
15 | 70 | CONCLUIDO | 2.1838 | 45.79 | 42.96 | 122.73 | 1.74 | 21 | 162.75 | 47.83 | 16 | 19 | 28.92 | 20306.85 | 447.09 | 796.4 | 136.19 | 102.58 | 12713.01 | 0.75 | 0.88 | 12.3 | 0.74 | 1 | 10
16 | 70 | CONCLUIDO | 2.187 | 45.73 | 42.92 | 128.76 | 1.83 | 20 | 164.19 | 47.83 | 17 | 18 | 29.36 | 20483.57 | 444.75 | 796.39 | 134.77 | 102.58 | 12004.86 | 0.76 | 0.88 | 12.31 | 0.71 | 1 | 10
17 | 70 | CONCLUIDO | 2.1899 | 45.66 | 42.89 | 135.43 | 1.93 | 19 | 165.62 | 47.83 | 18 | 17 | 29.8 | 20660.89 | 442.08 | 796.37 | 134.05 | 102.58 | 11649.87 | 0.77 | 0.88 | 12.3 | 0.67 | 1 | 10
18 | 70 | CONCLUIDO | 2.1928 | 45.6 | 42.86 | 142.85 | 2.02 | 18 | 167.07 | 47.83 | 19 | 16 | 30.24 | 20838.81 | 438.66 | 796.38 | 132.63 | 102.58 | 10945.23 | 0.77 | 0.88 | 12.31 | 0.64 | 1 | 10
19 | 70 | CONCLUIDO | 2.1966 | 45.52 | 42.8 | 151.08 | 2.1 | 17 | 168.51 | 47.83 | 20 | 15 | 30.69 | 21017.33 | 433.82 | 796.34 | 131.14 | 102.58 | 10209.41 | 0.78 | 0.88 | 12.3 | 0.59 | 1 | 10
20 | 70 | CONCLUIDO | 2.1997 | 45.46 | 42.77 | 160.39 | 2.19 | 16 | 169.97 | 47.83 | 21 | 14 | 31.14 | 21196.47 | 428.78 | 796.36 | 129.87 | 102.58 | 9579.23 | 0.79 | 0.88 | 12.3 | 0.56 | 1 | 10
21 | 70 | CONCLUIDO | 2.203 | 45.39 | 42.73 | 170.93 | 2.28 | 15 | 171.42 | 47.83 | 22 | 13 | 31.6 | 21376.23 | 425.64 | 796.36 | 128.61 | 102.58 | 8953.77 | 0.8 | 0.88 | 12.3 | 0.52 | 1 | 10
22 | 70 | CONCLUIDO | 2.2031 | 45.39 | 42.73 | 170.91 | 2.36 | 15 | 172.89 | 47.83 | 23 | 13 | 32.06 | 21556.61 | 420.56 | 796.34 | 128.63 | 102.58 | 8961.13 | 0.8 | 0.88 | 12.29 | 0.52 | 1 | 10
23 | 70 | CONCLUIDO | 2.206 | 45.33 | 42.7 | 183 | 2.44 | 14 | 174.35 | 47.83 | 24 | 10 | 32.53 | 21737.62 | 420.08 | 796.37 | 127.56 | 102.58 | 8430.01 | 0.8 | 0.88 | 12.3 | 0.49 | 1 | 10
24 | 70 | CONCLUIDO | 2.2097 | 45.26 | 42.65 | 196.85 | 2.52 | 13 | 175.83 | 47.83 | 25 | 7 | 33 | 21919.27 | 413.86 | 796.37 | 125.85 | 102.58 | 7580.02 | 0.82 | 0.88 | 12.29 | 0.44 | 1 | 10
25 | 70 | CONCLUIDO | 2.2093 | 45.26 | 42.66 | 196.88 | 2.6 | 13 | 177.3 | 47.83 | 26 | 6 | 33.48 | 22101.56 | 416.88 | 796.37 | 125.96 | 102.58 | 7638.45 | 0.81 | 0.88 | 12.3 | 0.45 | 1 | 10
26 | 70 | CONCLUIDO | 2.2085 | 45.28 | 42.68 | 196.97 | 2.68 | 13 | 178.79 | 47.83 | 27 | 3 | 33.96 | 22284.51 | 419.46 | 796.35 | 126.55 | 102.58 | 7932.94 | 0.81 | 0.88 | 12.3 | 0.46 | 1 | 10
27 | 70 | CONCLUIDO | 2.2084 | 45.28 | 42.68 | 196.97 | 2.75 | 13 | 180.28 | 47.83 | 28 | 0 | 34.45 | 22468.11 | 421.95 | 796.36 | 126.41 | 102.58 | 7862.11 | 0.81 | 0.88 | 12.31 | 0.47 | 1 | 10
0 | 90 | CONCLUIDO | 1.0582 | 94.5 | 68.54 | 6.21 | 0.1 | 662 | 176.73 | 52.44 | 1 | 660 | 33.29 | 22031.19 | 907.2 | 798.33 | 991.6 | 102.58 | 437211.14 | 0.1 | 0.55 | 13.36 | 26.27 | 1 | 10
1 | 90 | CONCLUIDO | 1.592 | 62.81 | 51.61 | 12.54 | 0.2 | 247 | 178.21 | 52.44 | 2 | 245 | 33.77 | 22213.89 | 682.1 | 797.12 | 424.91 | 102.58 | 155940.64 | 0.24 | 0.73 | 12.67 | 9.38 | 1 | 10
2 | 90 | CONCLUIDO | 1.7909 | 55.84 | 47.98 | 18.81 | 0.3 | 153 | 179.7 | 52.44 | 3 | 151 | 34.26 | 22397.24 | 632.35 | 796.77 | 302.75 | 102.58 | 95334.55 | 0.34 | 0.78 | 12.54 | 5.75 | 1 | 10
3 | 90 | CONCLUIDO | 1.897 | 52.72 | 46.35 | 25.05 | 0.39 | 111 | 181.19 | 52.44 | 4 | 109 | 34.75 | 22581.25 | 608.98 | 796.7 | 249 | 102.58 | 68667.9 | 0.41 | 0.81 | 12.45 | 4.13 | 1 | 10
4 | 90 | CONCLUIDO | 1.9631 | 50.94 | 45.42 | 31.33 | 0.49 | 87 | 182.69 | 52.44 | 5 | 85 | 35.25 | 22766.06 | 594.49 | 796.46 | 218.41 | 102.58 | 53492.14 | 0.47 | 0.83 | 12.41 | 3.21 | 1 | 10
5 | 90 | CONCLUIDO | 2.0084 | 49.79 | 44.85 | 37.9 | 0.58 | 71 | 184.19 | 52.44 | 6 | 69 | 35.75 | 22951.43 | 584.74 | 796.59 | 198.93 | 102.58 | 43833.07 | 0.52 | 0.84 | 12.39 | 2.63 | 1 | 10
6 | 90 | CONCLUIDO | 2.0373 | 49.08 | 44.49 | 43.76 | 0.67 | 61 | 185.7 | 52.44 | 7 | 59 | 36.26 | 23137.49 | 578.47 | 796.5 | 187.43 | 102.58 | 38130.34 | 0.55 | 0.85 | 12.37 | 2.28 | 1 | 10
7 | 90 | CONCLUIDO | 2.0632 | 48.47 | 44.16 | 50 | 0.76 | 53 | 187.22 | 52.44 | 8 | 51 | 36.78 | 23324.24 | 571.97 | 796.48 | 176.6 | 102.58 | 32759.41 | 0.58 | 0.85 | 12.35 | 1.95 | 1 | 10
8 | 90 | CONCLUIDO | 2.0817 | 48.04 | 43.95 | 56.1 | 0.85 | 47 | 188.74 | 52.44 | 9 | 45 | 37.3 | 23511.69 | 566.88 | 796.53 | 169.18 | 102.58 | 29078.11 | 0.61 | 0.86 | 12.35 | 1.73 | 1 | 10
9 | 90 | CONCLUIDO | 2.0978 | 47.67 | 43.76 | 62.51 | 0.93 | 42 | 190.26 | 52.44 | 10 | 40 | 37.82 | 23699.85 | 562.67 | 796.45 | 162.58 | 102.58 | 25802.66 | 0.63 | 0.86 | 12.35 | 1.54 | 1 | 10
10 | 90 | CONCLUIDO | 2.1114 | 47.36 | 43.59 | 68.83 | 1.02 | 38 | 191.79 | 52.44 | 11 | 36 | 38.35 | 23888.73 | 558.33 | 796.41 | 157.44 | 102.58 | 23250.84 | 0.65 | 0.86 | 12.33 | 1.38 | 1 | 10
11 | 90 | CONCLUIDO | 2.1216 | 47.13 | 43.47 | 74.52 | 1.1 | 35 | 193.33 | 52.44 | 12 | 33 | 38.89 | 24078.33 | 554.85 | 796.43 | 153.3 | 102.58 | 21198.97 | 0.67 | 0.87 | 12.32 | 1.25 | 1 | 10
12 | 90 | CONCLUIDO | 2.1313 | 46.92 | 43.36 | 81.3 | 1.18 | 32 | 194.88 | 52.44 | 13 | 30 | 39.43 | 24268.67 | 551.57 | 796.44 | 149.61 | 102.58 | 19366.92 | 0.69 | 0.87 | 12.32 | 1.15 | 1 | 10
13 | 90 | CONCLUIDO | 2.1407 | 46.71 | 43.26 | 89.51 | 1.27 | 29 | 196.42 | 52.44 | 14 | 27 | 39.98 | 24459.75 | 547.76 | 796.35 | 146.2 | 102.58 | 17674.98 | 0.7 | 0.87 | 12.32 | 1.05 | 1 | 10
14 | 90 | CONCLUIDO | 2.1489 | 46.54 | 43.15 | 95.9 | 1.35 | 27 | 197.98 | 52.44 | 15 | 25 | 40.54 | 24651.58 | 544.34 | 796.37 | 142.94 | 102.58 | 16057.47 | 0.72 | 0.87 | 12.31 | 0.94 | 1 | 10
15 | 90 | CONCLUIDO | 2.1509 | 46.49 | 43.15 | 99.57 | 1.42 | 26 | 199.54 | 52.44 | 16 | 24 | 41.1 | 24844.17 | 543.44 | 796.41 | 142.41 | 102.58 | 15797.76 | 0.72 | 0.87 | 12.32 | 0.93 | 1 | 10
16 | 90 | CONCLUIDO | 2.1575 | 46.35 | 43.08 | 107.69 | 1.5 | 24 | 201.11 | 52.44 | 17 | 22 | 41.67 | 25037.53 | 540.19 | 796.39 | 140.1 | 102.58 | 14653.36 | 0.73 | 0.87 | 12.31 | 0.86 | 1 | 10
17 | 90 | CONCLUIDO | 2.1611 | 46.27 | 43.03 | 112.26 | 1.58 | 23 | 202.68 | 52.44 | 18 | 21 | 42.24 | 25231.66 | 537.85 | 796.39 | 138.76 | 102.58 | 13986.12 | 0.74 | 0.87 | 12.31 | 0.82 | 1 | 10
18 | 90 | CONCLUIDO | 2.1644 | 46.2 | 43 | 117.27 | 1.65 | 22 | 204.26 | 52.44 | 19 | 20 | 42.82 | 25426.72 | 534.13 | 796.35 | 137.69 | 102.58 | 13455.03 | 0.75 | 0.87 | 12.31 | 0.79 | 1 | 10
19 | 90 | CONCLUIDO | 2.1676 | 46.13 | 42.97 | 122.76 | 1.73 | 21 | 205.85 | 52.44 | 20 | 19 | 43.41 | 25622.45 | 531.87 | 796.39 | 136.31 | 102.58 | 12770.6 | 0.75 | 0.88 | 12.31 | 0.75 | 1 | 10
20 | 90 | CONCLUIDO | 2.1711 | 46.06 | 42.93 | 128.78 | 1.8 | 20 | 207.45 | 52.44 | 21 | 18 | 44 | 25818.99 | 530.64 | 796.35 | 135.37 | 102.58 | 12305.16 | 0.76 | 0.88 | 12.3 | 0.71 | 1 | 10
21 | 90 | CONCLUIDO | 2.1744 | 45.99 | 42.89 | 135.45 | 1.87 | 19 | 209.05 | 52.44 | 22 | 17 | 44.6 | 26016.35 | 527.14 | 796.36 | 134.07 | 102.58 | 11661.21 | 0.77 | 0.88 | 12.3 | 0.68 | 1 | 10
22 | 90 | CONCLUIDO | 2.1783 | 45.91 | 42.85 | 142.83 | 1.94 | 18 | 210.65 | 52.44 | 23 | 16 | 45.21 | 26214.54 | 526.72 | 796.37 | 132.41 | 102.58 | 10836.08 | 0.77 | 0.88 | 12.3 | 0.63 | 1 | 10
23 | 90 | CONCLUIDO | 2.1816 | 45.84 | 42.81 | 151.11 | 2.01 | 17 | 212.27 | 52.44 | 24 | 15 | 45.82 | 26413.56 | 523.31 | 796.38 | 131.33 | 102.58 | 10303.63 | 0.78 | 0.88 | 12.3 | 0.6 | 1 | 10
24 | 90 | CONCLUIDO | 2.1854 | 45.76 | 42.77 | 160.38 | 2.08 | 16 | 213.89 | 52.44 | 25 | 14 | 46.44 | 26613.43 | 519.44 | 796.36 | 129.81 | 102.58 | 9545.8 | 0.79 | 0.88 | 12.3 | 0.56 | 1 | 10
25 | 90 | CONCLUIDO | 2.1851 | 45.76 | 42.78 | 160.41 | 2.14 | 16 | 215.51 | 52.44 | 26 | 14 | 47.07 | 26814.17 | 518.58 | 796.32 | 130.23 | 102.58 | 9757.02 | 0.79 | 0.88 | 12.3 | 0.56 | 1 | 10
26 | 90 | CONCLUIDO | 2.1887 | 45.69 | 42.74 | 170.94 | 2.21 | 15 | 217.15 | 52.44 | 27 | 13 | 47.71 | 27015.77 | 516.97 | 796.33 | 128.99 | 102.58 | 9143.5 | 0.8 | 0.88 | 12.29 | 0.52 | 1 | 10
27 | 90 | CONCLUIDO | 2.1892 | 45.68 | 42.72 | 170.9 | 2.27 | 15 | 218.79 | 52.44 | 28 | 13 | 48.35 | 27218.26 | 513.15 | 796.38 | 128.53 | 102.58 | 8912.56 | 0.8 | 0.88 | 12.29 | 0.51 | 1 | 10
28 | 90 | CONCLUIDO | 2.1924 | 45.61 | 42.69 | 182.97 | 2.34 | 14 | 220.44 | 52.44 | 29 | 12 | 49 | 27421.64 | 513.57 | 796.34 | 127.34 | 102.58 | 8321.21 | 0.81 | 0.88 | 12.3 | 0.48 | 1 | 10
29 | 90 | CONCLUIDO | 2.1925 | 45.61 | 42.69 | 182.96 | 2.4 | 14 | 222.1 | 52.44 | 30 | 12 | 49.65 | 27625.93 | 508.05 | 796.35 | 127.19 | 102.58 | 8246.23 | 0.81 | 0.88 | 12.3 | 0.48 | 1 | 10
30 | 90 | CONCLUIDO | 2.1962 | 45.53 | 42.65 | 196.84 | 2.46 | 13 | 223.76 | 52.44 | 31 | 11 | 50.32 | 27831.27 | 508.76 | 796.38 | 126.11 | 102.58 | 7710.55 | 0.81 | 0.88 | 12.29 | 0.44 | 1 | 10
31 | 90 | CONCLUIDO | 2.195 | 45.56 | 42.68 | 196.96 | 2.52 | 13 | 225.43 | 52.44 | 32 | 11 | 50.99 | 28037.42 | 509.05 | 796.33 | 126.88 | 102.58 | 8095.57 | 0.81 | 0.88 | 12.29 | 0.46 | 1 | 10
32 | 90 | CONCLUIDO | 2.1997 | 45.46 | 42.61 | 213.07 | 2.58 | 12 | 227.11 | 52.44 | 33 | 10 | 51.67 | 28244.51 | 502.42 | 796.35 | 124.75 | 102.58 | 7036.07 | 0.82 | 0.88 | 12.29 | 0.4 | 1 | 10
33 | 90 | CONCLUIDO | 2.1988 | 45.48 | 42.63 | 213.16 | 2.64 | 12 | 228.8 | 52.44 | 34 | 10 | 52.36 | 28452.56 | 504.47 | 796.39 | 125.4 | 102.58 | 7361.97 | 0.82 | 0.88 | 12.29 | 0.42 | 1 | 10
34 | 90 | CONCLUIDO | 2.1993 | 45.47 | 42.62 | 213.11 | 2.7 | 12 | 230.49 | 52.44 | 35 | 10 | 53.05 | 28661.58 | 500.91 | 796.32 | 125.03 | 102.58 | 7175.77 | 0.82 | 0.88 | 12.29 | 0.41 | 1 | 10
35 | 90 | CONCLUIDO | 2.2028 | 45.4 | 42.59 | 232.28 | 2.76 | 11 | 232.2 | 52.44 | 36 | 9 | 53.75 | 28871.58 | 496.63 | 796.33 | 123.89 | 102.58 | 6609.8 | 0.83 | 0.88 | 12.29 | 0.37 | 1 | 10
36 | 90 | CONCLUIDO | 2.203 | 45.39 | 42.58 | 232.26 | 2.81 | 11 | 233.91 | 52.44 | 37 | 9 | 54.46 | 29082.59 | 496.46 | 796.38 | 123.66 | 102.58 | 6497.25 | 0.83 | 0.88 | 12.29 | 0.37 | 1 | 10
37 | 90 | CONCLUIDO | 2.2031 | 45.39 | 42.58 | 232.25 | 2.87 | 11 | 235.63 | 52.44 | 38 | 7 | 55.18 | 29294.6 | 495.81 | 796.4 | 123.5 | 102.58 | 6418.92 | 0.83 | 0.88 | 12.29 | 0.37 | 1 | 10
38 | 90 | CONCLUIDO | 2.2026 | 45.4 | 42.59 | 232.3 | 2.92 | 11 | 237.35 | 52.44 | 39 | 7 | 55.91 | 29507.65 | 494.47 | 796.44 | 123.85 | 102.58 | 6593.56 | 0.83 | 0.88 | 12.29 | 0.38 | 1 | 10
39 | 90 | CONCLUIDO | 2.2068 | 45.31 | 42.54 | 255.23 | 2.98 | 10 | 239.09 | 52.44 | 40 | 3 | 56.65 | 29721.73 | 493.63 | 796.36 | 122.11 | 102.58 | 5729.11 | 0.84 | 0.88 | 12.29 | 0.33 | 1 | 10
0 | 10 | CONCLUIDO | 2.0517 | 48.74 | 45.97 | 27.31 | 0.64 | 101 | 26.11 | 12.1 | 1 | 94 | 3.01 | 3454.41 | 138.16 | 796.62 | 236.32 | 102.58 | 62377.32 | 0.43 | 0.82 | 12.44 | 3.75 | 1 | 10
1 | 10 | CONCLUIDO | 2.0896 | 47.86 | 45.31 | 33.56 | 1.23 | 81 | 27.2 | 12.1 | 2 | 0 | 3.1 | 3588.35 | 135.15 | 796.98 | 210.89 | 102.58 | 49762.03 | 0.49 | 0.83 | 12.51 | 3.09 | 1 | 10
0 | 45 | CONCLUIDO | 1.5107 | 66.19 | 56.58 | 9.15 | 0.18 | 371 | 98.71 | 39.72 | 1 | 369 | 12.99 | 12407.75 | 510.72 | 797.56 | 589.88 | 102.58 | 237808.82 | 0.17 | 0.67 | 12.9 | 14.34 | 1 | 10
1 | 45 | CONCLUIDO | 1.8769 | 53.28 | 48.08 | 18.49 | 0.35 | 156 | 99.95 | 39.72 | 2 | 154 | 13.24 | 12561.45 | 429.51 | 796.95 | 307.19 | 102.58 | 97535.6 | 0.33 | 0.78 | 12.52 | 5.86 | 1 | 10
2 | 45 | CONCLUIDO | 2.0055 | 49.86 | 45.86 | 28.08 | 0.52 | 98 | 101.2 | 39.72 | 3 | 96 | 13.49 | 12715.54 | 404.37 | 796.64 | 233.25 | 102.58 | 60858.11 | 0.44 | 0.82 | 12.42 | 3.64 | 1 | 10
3 | 45 | CONCLUIDO | 2.0698 | 48.31 | 44.87 | 37.92 | 0.69 | 71 | 102.45 | 39.72 | 4 | 69 | 13.74 | 12870.03 | 390.24 | 796.53 | 199.48 | 102.58 | 44104.98 | 0.51 | 0.84 | 12.4 | 2.65 | 1 | 10
4 | 45 | CONCLUIDO | 2.1082 | 47.43 | 44.29 | 47.46 | 0.85 | 56 | 103.71 | 39.72 | 5 | 54 | 14 | 13024.91 | 380.24 | 796.4 | 180.66 | 102.58 | 34774 | 0.57 | 0.85 | 12.37 | 2.08 | 1 | 10
5 | 45 | CONCLUIDO | 2.1352 | 46.83 | 43.9 | 57.26 | 1.01 | 46 | 104.97 | 39.72 | 6 | 44 | 14.25 | 13180.19 | 371.54 | 796.46 | 167.68 | 102.58 | 28330.32 | 0.61 | 0.86 | 12.34 | 1.69 | 1 | 10
6 | 45 | CONCLUIDO | 2.1537 | 46.43 | 43.64 | 67.14 | 1.16 | 39 | 106.23 | 39.72 | 7 | 37 | 14.52 | 13335.87 | 364.02 | 796.49 | 159.03 | 102.58 | 24043.11 | 0.65 | 0.86 | 12.34 | 1.43 | 1 | 10
7 | 45 | CONCLUIDO | 2.1706 | 46.07 | 43.4 | 78.91 | 1.31 | 33 | 107.5 | 39.72 | 8 | 31 | 14.78 | 13491.96 | 355.95 | 796.43 | 151.12 | 102.58 | 20115.42 | 0.68 | 0.87 | 12.32 | 1.19 | 1 | 10
8 | 45 | CONCLUIDO | 2.1805 | 45.86 | 43.28 | 89.54 | 1.46 | 29 | 108.77 | 39.72 | 9 | 27 | 15.05 | 13648.58 | 349.28 | 796.42 | 146.69 | 102.58 | 17920.64 | 0.7 | 0.87 | 12.32 | 1.06 | 1 | 10
9 | 45 | CONCLUIDO | 2.1896 | 45.67 | 43.15 | 99.57 | 1.6 | 26 | 110.04 | 39.72 | 10 | 24 | 15.32 | 13805.5 | 342.79 | 796.38 | 142.59 | 102.58 | 15888.33 | 0.72 | 0.87 | 12.31 | 0.94 | 1 | 10
10 | 45 | CONCLUIDO | 2.1986 | 45.48 | 43.02 | 112.23 | 1.74 | 23 | 111.32 | 39.72 | 11 | 21 | 15.6 | 13962.83 | 335.03 | 796.37 | 138.45 | 102.58 | 13833.55 | 0.74 | 0.87 | 12.31 | 0.81 | 1 | 10
11 | 45 | CONCLUIDO | 2.2035 | 45.38 | 42.96 | 122.75 | 1.88 | 21 | 112.59 | 39.72 | 12 | 17 | 15.88 | 14120.58 | 329.59 | 796.35 | 136.42 | 102.58 | 12826.2 | 0.75 | 0.88 | 12.31 | 0.75 | 1 | 10
12 | 45 | CONCLUIDO | 2.2052 | 45.35 | 42.95 | 128.84 | 2.01 | 20 | 113.88 | 39.72 | 13 | 8 | 16.16 | 14278.75 | 324.98 | 796.41 | 135.37 | 102.58 | 12307.32 | 0.76 | 0.88 | 12.32 | 0.73 | 1 | 10
13 | 45 | CONCLUIDO | 2.2087 | 45.28 | 42.9 | 135.47 | 2.14 | 19 | 115.16 | 39.72 | 14 | 1 | 16.45 | 14437.35 | 325.63 | 796.48 | 133.54 | 102.58 | 11396.86 | 0.77 | 0.88 | 12.32 | 0.68 | 1 | 10
14 | 45 | CONCLUIDO | 2.2087 | 45.28 | 42.9 | 135.47 | 2.27 | 19 | 116.45 | 39.72 | 15 | 0 | 16.74 | 14596.38 | 328.8 | 796.48 | 133.47 | 102.58 | 11364.03 | 0.77 | 0.88 | 12.32 | 0.68 | 1 | 10
0 | 60 | CONCLUIDO | 1.3483 | 74.17 | 60.23 | 7.82 | 0.14 | 462 | 124.63 | 45 | 1 | 460 | 18.64 | 15605.44 | 635.76 | 798.05 | 713.2 | 102.58 | 299010.87 | 0.14 | 0.63 | 13.02 | 17.98 | 1 | 10
1 | 60 | CONCLUIDO | 1.7768 | 56.28 | 49.35 | 15.75 | 0.28 | 188 | 125.95 | 45 | 2 | 186 | 18.95 | 15767.7 | 517.79 | 796.89 | 348.53 | 102.58 | 118048.5 | 0.29 | 0.76 | 12.59 | 7.12 | 1 | 10
2 | 60 | CONCLUIDO | 1.9308 | 51.79 | 46.65 | 23.72 | 0.42 | 118 | 127.27 | 45 | 3 | 116 | 19.27 | 15930.42 | 485.79 | 796.76 | 258.83 | 102.58 | 73544.72 | 0.4 | 0.81 | 12.47 | 4.42 | 1 | 10
3 | 60 | CONCLUIDO | 2.0149 | 49.63 | 45.33 | 31.99 | 0.55 | 85 | 128.59 | 45 | 4 | 83 | 19.59 | 16093.6 | 468.36 | 796.58 | 214.89 | 102.58 | 51739.7 | 0.48 | 0.83 | 12.41 | 3.1 | 1 | 10
4 | 60 | CONCLUIDO | 2.06 | 48.54 | 44.7 | 40.03 | 0.68 | 67 | 129.92 | 45 | 5 | 65 | 19.92 | 16257.24 | 457.83 | 796.56 | 193.94 | 102.58 | 41356.32 | 0.53 | 0.84 | 12.39 | 2.48 | 1 | 10
5 | 60 | CONCLUIDO | 2.0936 | 47.76 | 44.23 | 48.25 | 0.81 | 55 | 131.25 | 45 | 6 | 53 | 20.25 | 16421.36 | 449.56 | 796.45 | 178.54 | 102.58 | 33716.53 | 0.57 | 0.85 | 12.36 | 2.01 | 1 | 10
6 | 60 | CONCLUIDO | 2.1141 | 47.3 | 43.97 | 56.13 | 0.93 | 47 | 132.58 | 45 | 7 | 45 | 20.59 | 16585.95 | 443.06 | 796.5 | 169.78 | 102.58 | 29377.72 | 0.6 | 0.86 | 12.35 | 1.75 | 1 | 10
7 | 60 | CONCLUIDO | 2.1364 | 46.81 | 43.65 | 65.48 | 1.06 | 40 | 133.92 | 45 | 8 | 38 | 20.93 | 16751.02 | 435.62 | 796.5 | 158.98 | 102.58 | 24013.18 | 0.65 | 0.86 | 12.34 | 1.44 | 1 | 10
8 | 60 | CONCLUIDO | 2.146 | 46.6 | 43.55 | 72.58 | 1.18 | 36 | 135.27 | 45 | 9 | 34 | 21.27 | 16916.71 | 431.46 | 796.44 | 155.65 | 102.58 | 22367.12 | 0.66 | 0.86 | 12.34 | 1.33 | 1 | 10
9 | 60 | CONCLUIDO | 2.1589 | 46.32 | 43.37 | 81.32 | 1.29 | 32 | 136.61 | 45 | 10 | 30 | 21.61 | 17082.76 | 425.47 | 796.36 | 150 | 102.58 | 19561.37 | 0.68 | 0.87 | 12.32 | 1.16 | 1 | 10
10 | 60 | CONCLUIDO | 2.1677 | 46.13 | 43.26 | 89.5 | 1.41 | 29 | 137.96 | 45 | 11 | 27 | 21.96 | 17249.3 | 420 | 796.35 | 146.39 | 102.58 | 17770.28 | 0.7 | 0.87 | 12.32 | 1.04 | 1 | 10
11 | 60 | CONCLUIDO | 2.1768 | 45.94 | 43.14 | 99.56 | 1.52 | 26 | 139.32 | 45 | 12 | 24 | 22.32 | 17416.34 | 415.07 | 796.4 | 142.37 | 102.58 | 15777.45 | 0.72 | 0.87 | 12.31 | 0.93 | 1 | 10
12 | 60 | CONCLUIDO | 2.182 | 45.83 | 43.08 | 107.71 | 1.63 | 24 | 140.67 | 45 | 13 | 22 | 22.68 | 17583.88 | 410.58 | 796.36 | 140.36 | 102.58 | 14784.62 | 0.73 | 0.87 | 12.31 | 0.87 | 1 | 10
13 | 60 | CONCLUIDO | 2.1893 | 45.68 | 42.98 | 117.22 | 1.74 | 22 | 142.04 | 45 | 14 | 20 | 23.04 | 17751.93 | 405.69 | 796.38 | 137.25 | 102.58 | 13236.12 | 0.75 | 0.88 | 12.3 | 0.77 | 1 | 10
14 | 60 | CONCLUIDO | 2.1917 | 45.63 | 42.96 | 122.73 | 1.85 | 21 | 143.4 | 45 | 15 | 19 | 23.41 | 17920.49 | 400.32 | 796.37 | 136.16 | 102.58 | 12695.04 | 0.75 | 0.88 | 12.31 | 0.74 | 1 | 10
15 | 60 | CONCLUIDO | 2.197 | 45.52 | 42.9 | 135.47 | 1.96 | 19 | 144.77 | 45 | 16 | 17 | 23.78 | 18089.56 | 396.85 | 796.45 | 134.19 | 102.58 | 11722.26 | 0.76 | 0.88 | 12.3 | 0.68 | 1 | 10
16 | 60 | CONCLUIDO | 2.2002 | 45.45 | 42.86 | 142.86 | 2.06 | 18 | 146.15 | 45 | 17 | 16 | 24.15 | 18259.16 | 392.31 | 796.38 | 132.78 | 102.58 | 11021.48 | 0.77 | 0.88 | 12.31 | 0.65 | 1 | 10
17 | 60 | CONCLUIDO | 2.2039 | 45.38 | 42.81 | 151.09 | 2.16 | 17 | 147.53 | 45 | 18 | 15 | 24.53 | 18429.27 | 385.96 | 796.36 | 131.21 | 102.58 | 10243.35 | 0.78 | 0.88 | 12.3 | 0.6 | 1 | 10
18 | 60 | CONCLUIDO | 2.2072 | 45.31 | 42.77 | 160.37 | 2.26 | 16 | 148.91 | 45 | 19 | 12 | 24.92 | 18599.92 | 381.67 | 796.37 | 129.65 | 102.58 | 9469.13 | 0.79 | 0.88 | 12.3 | 0.55 | 1 | 10
19 | 60 | CONCLUIDO | 2.2096 | 45.26 | 42.74 | 170.96 | 2.36 | 15 | 150.3 | 45 | 20 | 7 | 25.3 | 18771.1 | 379.04 | 796.36 | 128.8 | 102.58 | 9046.97 | 0.8 | 0.88 | 12.3 | 0.53 | 1 | 10
20 | 60 | CONCLUIDO | 2.2088 | 45.27 | 42.76 | 171.03 | 2.45 | 15 | 151.69 | 45 | 21 | 3 | 25.7 | 18942.82 | 379.33 | 796.4 | 128.97 | 102.58 | 9130.08 | 0.8 | 0.88 | 12.31 | 0.54 | 1 | 10
21 | 60 | CONCLUIDO | 2.2082 | 45.29 | 42.77 | 171.08 | 2.54 | 15 | 153.09 | 45 | 22 | 0 | 26.09 | 19115.09 | 381.88 | 796.41 | 129.24 | 102.58 | 9269.45 | 0.79 | 0.88 | 12.32 | 0.56 | 1 | 10
0 | 80 | CONCLUIDO | 1.149 | 87.03 | 65.63 | 6.65 | 0.11 | 592 | 159.12 | 50.28 | 1 | 590 | 27.84 | 19859.16 | 812.27 | 797.96 | 893.85 | 102.58 | 388687.13 | 0.11 | 0.57 | 13.25 | 23.38 | 1 | 10
1 | 80 | CONCLUIDO | 1.6513 | 60.56 | 50.89 | 13.39 | 0.22 | 228 | 160.54 | 50.28 | 2 | 226 | 28.26 | 20034.4 | 628.18 | 796.9 | 400.64 | 102.58 | 143903.58 | 0.26 | 0.74 | 12.65 | 8.66 | 1 | 10
2 | 80 | CONCLUIDO | 1.8394 | 54.37 | 47.5 | 20.21 | 0.33 | 141 | 161.97 | 50.28 | 3 | 139 | 28.69 | 20210.21 | 584.02 | 796.83 | 287.4 | 102.58 | 87715.03 | 0.36 | 0.79 | 12.51 | 5.28 | 1 | 10
3 | 80 | CONCLUIDO | 1.9349 | 51.68 | 46.04 | 26.82 | 0.43 | 103 | 163.4 | 50.28 | 4 | 101 | 29.12 | 20386.62 | 563.53 | 796.57 | 239.09 | 102.58 | 63753.25 | 0.43 | 0.82 | 12.43 | 3.82 | 1 | 10
4 | 80 | CONCLUIDO | 1.9975 | 50.06 | 45.16 | 33.87 | 0.54 | 80 | 164.83 | 50.28 | 5 | 78 | 29.55 | 20563.61 | 550.2 | 796.58 | 209.29 | 102.58 | 48966.68 | 0.49 | 0.83 | 12.41 | 2.94 | 1 | 10
5 | 80 | CONCLUIDO | 2.0347 | 49.15 | 44.7 | 40.63 | 0.64 | 66 | 166.27 | 50.28 | 6 | 64 | 29.99 | 20741.2 | 541.9 | 796.47 | 193.58 | 102.58 | 41181.34 | 0.53 | 0.84 | 12.4 | 2.48 | 1 | 10
6 | 80 | CONCLUIDO | 2.0664 | 48.39 | 44.27 | 47.43 | 0.74 | 56 | 167.72 | 50.28 | 7 | 54 | 30.44 | 20919.39 | 534.38 | 796.43 | 179.81 | 102.58 | 34346.75 | 0.57 | 0.85 | 12.36 | 2.05 | 1 | 10
7 | 80 | CONCLUIDO | 2.0869 | 47.92 | 44.01 | 53.9 | 0.84 | 49 | 169.17 | 50.28 | 8 | 47 | 30.89 | 21098.19 | 529.12 | 796.52 | 171.37 | 102.58 | 30163.32 | 0.6 | 0.85 | 12.35 | 1.8 | 1 | 10
8 | 80 | CONCLUIDO | 2.1053 | 47.5 | 43.79 | 61.1 | 0.94 | 43 | 170.62 | 50.28 | 9 | 41 | 31.34 | 21277.6 | 523.95 | 796.38 | 163.98 | 102.58 | 26496.92 | 0.63 | 0.86 | 12.34 | 1.58 | 1 | 10
9 | 80 | CONCLUIDO | 2.1175 | 47.23 | 43.65 | 67.15 | 1.03 | 39 | 172.08 | 50.28 | 10 | 37 | 31.8 | 21457.64 | 519.48 | 796.46 | 159.19 | 102.58 | 24122.23 | 0.64 | 0.86 | 12.33 | 1.43 | 1 | 10
10 | 80 | CONCLUIDO | 2.1305 | 46.94 | 43.48 | 74.55 | 1.12 | 35 | 173.55 | 50.28 | 11 | 33 | 32.27 | 21638.31 | 514.45 | 796.45 | 153.89 | 102.58 | 21494.67 | 0.67 | 0.87 | 12.32 | 1.27 | 1 | 10
11 | 80 | CONCLUIDO | 2.1393 | 46.74 | 43.39 | 81.35 | 1.22 | 32 | 175.02 | 50.28 | 12 | 30 | 32.74 | 21819.6 | 511.54 | 796.49 | 150.37 | 102.58 | 19747.81 | 0.68 | 0.87 | 12.33 | 1.17 | 1 | 10
12 | 80 | CONCLUIDO | 2.15 | 46.51 | 43.25 | 89.49 | 1.31 | 29 | 176.49 | 50.28 | 13 | 27 | 33.21 | 22001.54 | 506.77 | 796.38 | 145.98 | 102.58 | 17569.25 | 0.7 | 0.87 | 12.32 | 1.04 | 1 | 10
13 | 80 | CONCLUIDO | 2.1561 | 46.38 | 43.19 | 95.97 | 1.4 | 27 | 177.97 | 50.28 | 14 | 25 | 33.69 | 22184.13 | 504.19 | 796.43 | 143.98 | 102.58 | 16578.47 | 0.71 | 0.87 | 12.31 | 0.97 | 1 | 10
14 | 80 | CONCLUIDO | 2.163 | 46.23 | 43.1 | 103.45 | 1.48 | 25 | 179.46 | 50.28 | 15 | 23 | 34.18 | 22367.38 | 500.45 | 796.42 | 141.16 | 102.58 | 15177.4 | 0.73 | 0.87 | 12.31 | 0.89 | 1 | 10
15 | 80 | CONCLUIDO | 2.165 | 46.19 | 43.09 | 107.73 | 1.57 | 24 | 180.95 | 50.28 | 16 | 22 | 34.67 | 22551.28 | 496.61 | 796.38 | 140.79 | 102.58 | 14998.1 | 0.73 | 0.87 | 12.31 | 0.88 | 1 | 10
16 | 80 | CONCLUIDO | 2.1723 | 46.03 | 43 | 117.27 | 1.65 | 22 | 182.45 | 50.28 | 17 | 20 | 35.17 | 22735.98 | 494.53 | 796.34 | 137.41 | 102.58 | 13317.55 | 0.75 | 0.87 | 12.31 | 0.79 | 1 | 10
17 | 80 | CONCLUIDO | 2.1761 | 45.95 | 42.95 | 122.72 | 1.74 | 21 | 183.95 | 50.28 | 18 | 19 | 35.67 | 22921.24 | 492.03 | 796.37 | 136.09 | 102.58 | 12659.9 | 0.75 | 0.88 | 12.3 | 0.74 | 1 | 10
18 | 80 | CONCLUIDO | 2.1798 | 45.88 | 42.91 | 128.72 | 1.82 | 20 | 185.46 | 50.28 | 19 | 18 | 36.18 | 23107.19 | 488.91 | 796.39 | 134.56 | 102.58 | 11900.84 | 0.76 | 0.88 | 12.3 | 0.69 | 1 | 10
19 | 80 | CONCLUIDO | 2.1827 | 45.82 | 42.88 | 135.41 | 1.9 | 19 | 186.97 | 50.28 | 20 | 17 | 36.69 | 23293.82 | 484.36 | 796.46 | 133.56 | 102.58 | 11405.48 | 0.77 | 0.88 | 12.3 | 0.66 | 1 | 10
20 | 80 | CONCLUIDO | 2.1854 | 45.76 | 42.85 | 142.85 | 1.98 | 18 | 188.49 | 50.28 | 21 | 16 | 37.21 | 23481.16 | 483.6 | 796.4 | 132.82 | 102.58 | 11041.94 | 0.77 | 0.88 | 12.3 | 0.64 | 1 | 10
21 | 80 | CONCLUIDO | 2.1891 | 45.68 | 42.81 | 151.09 | 2.05 | 17 | 190.01 | 50.28 | 22 | 15 | 37.74 | 23669.2 | 479.38 | 796.38 | 131.23 | 102.58 | 10249.94 | 0.78 | 0.88 | 12.3 | 0.6 | 1 | 10
22 | 80 | CONCLUIDO | 2.1923 | 45.61 | 42.77 | 160.4 | 2.13 | 16 | 191.55 | 50.28 | 23 | 14 | 38.27 | 23857.96 | 475.35 | 796.33 | 130.16 | 102.58 | 9724.55 | 0.79 | 0.88 | 12.3 | 0.56 | 1 | 10
23 | 80 | CONCLUIDO | 2.1926 | 45.61 | 42.77 | 160.38 | 2.21 | 16 | 193.08 | 50.28 | 24 | 14 | 38.8 | 24047.45 | 472.97 | 796.38 | 129.88 | 102.58 | 9582.15 | 0.79 | 0.88 | 12.3 | 0.56 | 1 | 10
24 | 80 | CONCLUIDO | 2.1958 | 45.54 | 42.73 | 170.94 | 2.28 | 15 | 194.62 | 50.28 | 25 | 13 | 39.34 | 24237.67 | 470.44 | 796.38 | 128.81 | 102.58 | 9050.04 | 0.8 | 0.88 | 12.29 | 0.52 | 1 | 10
25 | 80 | CONCLUIDO | 2.1992 | 45.47 | 42.7 | 182.98 | 2.35 | 14 | 196.17 | 50.28 | 26 | 12 | 39.89 | 24428.62 | 467.65 | 796.34 | 127.56 | 102.58 | 8429.76 | 0.8 | 0.88 | 12.29 | 0.48 | 1 | 10
26 | 80 | CONCLUIDO | 2.1992 | 45.47 | 42.7 | 182.98 | 2.42 | 14 | 197.73 | 50.28 | 27 | 12 | 40.45 | 24620.33 | 463.84 | 796.34 | 127.49 | 102.58 | 8394.7 | 0.8 | 0.88 | 12.29 | 0.48 | 1 | 10
27 | 80 | CONCLUIDO | 2.2024 | 45.4 | 42.66 | 196.9 | 2.49 | 13 | 199.29 | 50.28 | 28 | 11 | 41.01 | 24812.8 | 461.31 | 796.37 | 126.21 | 102.58 | 7763.79 | 0.81 | 0.88 | 12.3 | 0.45 | 1 | 10
28 | 80 | CONCLUIDO | 2.2018 | 45.42 | 42.67 | 196.96 | 2.56 | 13 | 200.85 | 50.28 | 29 | 11 | 41.57 | 25006.03 | 461.91 | 796.35 | 126.88 | 102.58 | 8095.4 | 0.81 | 0.88 | 12.29 | 0.46 | 1 | 10
29 | 80 | CONCLUIDO | 2.2064 | 45.32 | 42.61 | 213.06 | 2.63 | 12 | 202.43 | 50.28 | 30 | 9 | 42.15 | 25200.04 | 455.28 | 796.41 | 124.77 | 102.58 | 7047.84 | 0.82 | 0.88 | 12.29 | 0.4 | 1 | 10
30 | 80 | CONCLUIDO | 2.2055 | 45.34 | 42.63 | 213.15 | 2.7 | 12 | 204.01 | 50.28 | 31 | 8 | 42.73 | 25394.96 | 456.74 | 796.36 | 125.36 | 102.58 | 7343.96 | 0.82 | 0.88 | 12.29 | 0.42 | 1 | 10
31 | 80 | CONCLUIDO | 2.2056 | 45.34 | 42.63 | 213.14 | 2.76 | 12 | 205.59 | 50.28 | 32 | 6 | 43.31 | 25590.57 | 454.64 | 796.38 | 125.18 | 102.58 | 7251.8 | 0.82 | 0.88 | 12.29 | 0.41 | 1 | 10
32 | 80 | CONCLUIDO | 2.2051 | 45.35 | 42.64 | 213.2 | 2.83 | 12 | 207.19 | 50.28 | 33 | 3 | 43.91 | 25786.97 | 455.49 | 796.36 | 125.29 | 102.58 | 7309.54 | 0.82 | 0.88 | 12.3 | 0.43 | 1 | 10
33 | 80 | CONCLUIDO | 2.2092 | 45.27 | 42.59 | 232.29 | 2.89 | 11 | 208.78 | 50.28 | 34 | 2 | 44.5 | 25984.2 | 453.44 | 796.39 | 123.54 | 102.58 | 6439.65 | 0.83 | 0.88 | 12.3 | 0.37 | 1 | 10
34 | 80 | CONCLUIDO | 2.2089 | 45.27 | 42.59 | 232.32 | 2.96 | 11 | 210.39 | 50.28 | 35 | 0 | 45.11 | 26182.25 | 456.66 | 796.35 | 123.66 | 102.58 | 6495.75 | 0.83 | 0.88 | 12.3 | 0.38 | 1 | 10
0 | 35 | CONCLUIDO | 1.6338 | 61.21 | 54.01 | 10.52 | 0.22 | 308 | 80.84 | 35.1 | 1 | 306 | 9.74 | 10204.21 | 424.43 | 797.28 | 505.15 | 102.58 | 195757.91 | 0.2 | 0.7 | 12.77 | 11.77 | 1 | 10
1 | 35 | CONCLUIDO | 1.9441 | 51.44 | 47.25 | 21.32 | 0.43 | 133 | 82.04 | 35.1 | 2 | 131 | 9.94 | 10352.53 | 365.15 | 796.72 | 278.91 | 102.58 | 83513.24 | 0.37 | 0.8 | 12.5 | 5.03 | 1 | 10
2 | 35 | CONCLUIDO | 2.0537 | 48.69 | 45.35 | 32.4 | 0.63 | 84 | 83.25 | 35.1 | 3 | 82 | 10.15 | 10501.19 | 343.84 | 796.58 | 215.41 | 102.58 | 52004.87 | 0.48 | 0.83 | 12.43 | 3.14 | 1 | 10
3 | 35 | CONCLUIDO | 2.1085 | 47.43 | 44.49 | 43.76 | 0.83 | 61 | 84.46 | 35.1 | 4 | 59 | 10.36 | 10650.22 | 330.55 | 796.46 | 187.22 | 102.58 | 38024.84 | 0.55 | 0.85 | 12.37 | 2.27 | 1 | 10
4 | 35 | CONCLUIDO | 2.1443 | 46.64 | 43.93 | 56.09 | 1.02 | 47 | 85.67 | 35.1 | 5 | 45 | 10.57 | 10799.59 | 318.82 | 796.47 | 168.94 | 102.58 | 28959.23 | 0.61 | 0.86 | 12.34 | 1.72 | 1 | 10
5 | 35 | CONCLUIDO | 2.1683 | 46.12 | 43.57 | 68.8 | 1.21 | 38 | 86.88 | 35.1 | 6 | 36 | 10.78 | 10949.33 | 309.28 | 796.46 | 156.39 | 102.58 | 22725.88 | 0.66 | 0.86 | 12.34 | 1.36 | 1 | 10
6 | 35 | CONCLUIDO | 2.183 | 45.81 | 43.37 | 81.31 | 1.39 | 32 | 88.1 | 35.1 | 7 | 30 | 11 | 11099.43 | 300.27 | 796.38 | 149.79 | 102.58 | 19455.24 | 0.68 | 0.87 | 12.32 | 1.15 | 1 | 10
7 | 35 | CONCLUIDO | 2.1968 | 45.52 | 43.16 | 95.92 | 1.57 | 27 | 89.32 | 35.1 | 8 | 24 | 11.22 | 11249.89 | 290.09 | 796.41 | 143.03 | 102.58 | 16103.05 | 0.72 | 0.87 | 12.32 | 0.95 | 1 | 10
8 | 35 | CONCLUIDO | 2.1997 | 45.46 | 43.14 | 103.53 | 1.75 | 25 | 90.54 | 35.1 | 9 | 11 | 11.44 | 11400.71 | 286.22 | 796.53 | 141.62 | 102.58 | 15405.47 | 0.72 | 0.87 | 12.33 | 0.92 | 1 | 10
9 | 35 | CONCLUIDO | 2.2015 | 45.42 | 43.12 | 107.8 | 1.91 | 24 | 91.77 | 35.1 | 10 | 0 | 11.67 | 11551.91 | 287.21 | 796.52 | 140.25 | 102.58 | 14728.42 | 0.73 | 0.87 | 12.35 | 0.9 | 1 | 10
0 | 50 | CONCLUIDO | 1.4567 | 68.65 | 57.7 | 8.63 | 0.16 | 401 | 107.41 | 41.65 | 1 | 399 | 14.77 | 13481.73 | 551.57 | 797.56 | 628.59 | 102.58 | 257012.99 | 0.16 | 0.65 | 12.92 | 15.46 | 1 | 10
1 | 50 | CONCLUIDO | 1.8423 | 54.28 | 48.53 | 17.44 | 0.32 | 167 | 108.68 | 41.65 | 2 | 165 | 15.03 | 13638.32 | 459.93 | 796.91 | 321.42 | 102.58 | 104598.99 | 0.32 | 0.78 | 12.56 | 6.31 | 1 | 10
2 | 50 | CONCLUIDO | 1.981 | 50.48 | 46.11 | 26.35 | 0.48 | 105 | 109.96 | 41.65 | 3 | 103 | 15.31 | 13795.21 | 432.43 | 796.67 | 241.3 | 102.58 | 64848 | 0.43 | 0.82 | 12.44 | 3.89 | 1 | 10
3 | 50 | CONCLUIDO | 2.0506 | 48.77 | 45.04 | 35.56 | 0.63 | 76 | 111.23 | 41.65 | 4 | 74 | 15.58 | 13952.52 | 417.84 | 796.48 | 205.16 | 102.58 | 46920.05 | 0.5 | 0.84 | 12.41 | 2.82 | 1 | 10
4 | 50 | CONCLUIDO | 2.0923 | 47.79 | 44.42 | 44.42 | 0.78 | 60 | 112.51 | 41.65 | 5 | 58 | 15.86 | 14110.24 | 407.45 | 796.61 | 184.85 | 102.58 | 36846.72 | 0.55 | 0.85 | 12.37 | 2.21 | 1 | 10
5 | 50 | CONCLUIDO | 2.1219 | 47.13 | 44 | 53.88 | 0.93 | 49 | 113.79 | 41.65 | 6 | 47 | 16.14 | 14268.39 | 399.06 | 796.45 | 170.91 | 102.58 | 29934.4 | 0.6 | 0.85 | 12.35 | 1.79 | 1 | 10
6 | 50 | CONCLUIDO | 2.1435 | 46.65 | 43.71 | 63.96 | 1.07 | 41 | 115.08 | 41.65 | 7 | 39 | 16.43 | 14426.96 | 390.82 | 796.45 | 161.28 | 102.58 | 25154.95 | 0.64 | 0.86 | 12.34 | 1.49 | 1 | 10
7 | 50 | CONCLUIDO | 2.1568 | 46.36 | 43.53 | 72.55 | 1.21 | 36 | 116.37 | 41.65 | 8 | 34 | 16.72 | 14585.96 | 384.94 | 796.41 | 155.21 | 102.58 | 22148.61 | 0.66 | 0.86 | 12.33 | 1.31 | 1 | 10
8 | 50 | CONCLUIDO | 2.1681 | 46.12 | 43.38 | 81.33 | 1.35 | 32 | 117.66 | 41.65 | 9 | 30 | 17.01 | 14745.39 | 377.86 | 796.46 | 149.75 | 102.58 | 19435.85 | 0.69 | 0.87 | 12.34 | 1.16 | 1 | 10
9 | 50 | CONCLUIDO | 2.1792 | 45.89 | 43.23 | 92.64 | 1.48 | 28 | 118.96 | 41.65 | 10 | 26 | 17.31 | 14905.25 | 372.19 | 796.39 | 145.21 | 102.58 | 17185.97 | 0.71 | 0.87 | 12.32 | 1.02 | 1 | 10
10 | 50 | CONCLUIDO | 2.1884 | 45.69 | 43.1 | 103.45 | 1.61 | 25 | 120.26 | 41.65 | 11 | 23 | 17.61 | 15065.56 | 366.2 | 796.36 | 141.14 | 102.58 | 15168.54 | 0.73 | 0.87 | 12.31 | 0.89 | 1 | 10
11 | 50 | CONCLUIDO | 2.1931 | 45.6 | 43.05 | 112.3 | 1.74 | 23 | 121.56 | 41.65 | 12 | 21 | 17.91 | 15226.31 | 361.13 | 796.33 | 139.21 | 102.58 | 14211.23 | 0.74 | 0.87 | 12.31 | 0.84 | 1 | 10
12 | 50 | CONCLUIDO | 2.2003 | 45.45 | 42.95 | 122.7 | 1.87 | 21 | 122.87 | 41.65 | 13 | 19 | 18.22 | 15387.5 | 354.55 | 796.36 | 135.87 | 102.58 | 12554.26 | 0.75 | 0.88 | 12.3 | 0.73 | 1 | 10
13 | 50 | CONCLUIDO | 2.2047 | 45.36 | 42.9 | 135.47 | 1.99 | 19 | 124.18 | 41.65 | 14 | 16 | 18.53 | 15549.15 | 348.36 | 796.37 | 134.12 | 102.58 | 11688.76 | 0.76 | 0.88 | 12.31 | 0.69 | 1 | 10
14 | 50 | CONCLUIDO | 2.208 | 45.29 | 42.85 | 142.85 | 2.11 | 18 | 125.49 | 41.65 | 15 | 10 | 18.84 | 15711.24 | 344.12 | 796.34 | 132.41 | 102.58 | 10835.84 | 0.77 | 0.88 | 12.31 | 0.64 | 1 | 10
15 | 50 | CONCLUIDO | 2.2106 | 45.24 | 42.82 | 151.14 | 2.23 | 17 | 126.81 | 41.65 | 16 | 3 | 19.16 | 15873.8 | 341.55 | 796.42 | 131.45 | 102.58 | 10361.76 | 0.78 | 0.88 | 12.31 | 0.61 | 1 | 10
16 | 50 | CONCLUIDO | 2.2103 | 45.24 | 42.83 | 151.16 | 2.34 | 17 | 128.13 | 41.65 | 17 | 0 | 19.48 | 16036.82 | 344.48 | 796.4 | 131.43 | 102.58 | 10351.93 | 0.78 | 0.88 | 12.31 | 0.62 | 1 | 10
0 | 25 | CONCLUIDO | 1.769 | 56.53 | 51.39 | 12.79 | 0.28 | 241 | 61.76 | 28.92 | 1 | 239 | 6.84 | 7851.41 | 332.09 | 797.18 | 416.85 | 102.58 | 151942.98 | 0.25 | 0.73 | 12.68 | 9.16 | 1 | 10
1 | 25 | CONCLUIDO | 2.0267 | 49.34 | 46.09 | 26.34 | 0.55 | 105 | 62.92 | 28.92 | 2 | 103 | 7 | 7994.37 | 288.88 | 796.68 | 240.36 | 102.58 | 64377.13 | 0.43 | 0.82 | 12.44 | 3.87 | 1 | 10
2 | 25 | CONCLUIDO | 2.1095 | 47.4 | 44.69 | 40.63 | 0.81 | 66 | 64.08 | 28.92 | 3 | 64 | 7.16 | 8137.65 | 270.54 | 796.61 | 193.47 | 102.58 | 41127.33 | 0.53 | 0.84 | 12.39 | 2.47 | 1 | 10
3 | 25 | CONCLUIDO | 2.1551 | 46.4 | 43.95 | 56.11 | 1.07 | 47 | 65.25 | 28.92 | 4 | 45 | 7.33 | 8281.25 | 255.54 | 796.41 | 169.39 | 102.58 | 29183.88 | 0.61 | 0.86 | 12.35 | 1.74 | 1 | 10
4 | 25 | CONCLUIDO | 2.1798 | 45.88 | 43.57 | 70.65 | 1.31 | 37 | 66.42 | 28.92 | 5 | 31 | 7.49 | 8425.16 | 243.17 | 796.49 | 156.34 | 102.58 | 22707.62 | 0.66 | 0.86 | 12.34 | 1.35 | 1 | 10
5 | 25 | CONCLUIDO | 2.188 | 45.7 | 43.45 | 79 | 1.55 | 33 | 67.59 | 28.92 | 6 | 1 | 7.66 | 8569.4 | 240.26 | 796.55 | 150.97 | 102.58 | 20041.99 | 0.68 | 0.87 | 12.37 | 1.23 | 1 | 10
6 | 25 | CONCLUIDO | 2.1879 | 45.71 | 43.45 | 79 | 1.78 | 33 | 68.76 | 28.92 | 7 | 0 | 7.83 | 8713.95 | 244.02 | 796.52 | 150.94 | 102.58 | 20026.75 | 0.68 | 0.87 | 12.37 | 1.24 | 1 | 10
0 | 85 | CONCLUIDO | 1.1037 | 90.6 | 67.02 | 6.42 | 0.11 | 626 | 167.88 | 51.39 | 1 | 624 | 30.49 | 20939.59 | 858.43 | 798.18 | 939.91 | 102.58 | 411549.3 | 0.11 | 0.56 | 13.32 | 24.76 | 1 | 10
1 | 85 | CONCLUIDO | 1.6197 | 61.74 | 51.3 | 12.93 | 0.21 | 238 | 169.33 | 51.39 | 2 | 236 | 30.94 | 21118.46 | 655.82 | 796.89 | 414.15 | 102.58 | 150605.61 | 0.25 | 0.73 | 12.67 | 9.07 | 1 | 10
2 | 85 | CONCLUIDO | 1.8152 | 55.09 | 47.73 | 19.48 | 0.31 | 147 | 170.79 | 51.39 | 3 | 145 | 31.4 | 21297.94 | 608.12 | 796.68 | 295.39 | 102.58 | 91682.07 | 0.35 | 0.79 | 12.51 | 5.51 | 1 | 10
3 | 85 | CONCLUIDO | 1.9144 | 52.23 | 46.24 | 25.93 | 0.41 | 107 | 172.25 | 51.39 | 4 | 105 | 31.86 | 21478.05 | 586.75 | 796.66 | 245.17 | 102.58 | 66772.46 | 0.42 | 0.81 | 12.45 | 4.02 | 1 | 10
4 | 85 | CONCLUIDO | 1.9778 | 50.56 | 45.34 | 32.39 | 0.51 | 84 | 173.71 | 51.39 | 5 | 82 | 32.32 | 21658.78 | 573.14 | 796.58 | 215.28 | 102.58 | 51941.29 | 0.48 | 0.83 | 12.42 | 3.12 | 1 | 10
5 | 85 | CONCLUIDO | 2.02 | 49.51 | 44.79 | 38.95 | 0.61 | 69 | 175.18 | 51.39 | 6 | 67 | 32.79 | 21840.16 | 563.91 | 796.47 | 197.18 | 102.58 | 42965.21 | 0.52 | 0.84 | 12.39 | 2.58 | 1 | 10
6 | 85 | CONCLUIDO | 2.0523 | 48.73 | 44.39 | 45.92 | 0.7 | 58 | 176.66 | 51.39 | 7 | 56 | 33.27 | 22022.17 | 556.73 | 796.54 | 183.75 | 102.58 | 36306.02 | 0.56 | 0.85 | 12.37 | 2.17 | 1 | 10
7 | 85 | CONCLUIDO | 2.0746 | 48.2 | 44.1 | 51.88 | 0.8 | 51 | 178.14 | 51.39 | 8 | 49 | 33.75 | 22204.83 | 550.69 | 796.41 | 174.33 | 102.58 | 31634.4 | 0.59 | 0.85 | 12.35 | 1.89 | 1 | 10
8 | 85 | CONCLUIDO | 2.0939 | 47.76 | 43.86 | 58.48 | 0.89 | 45 | 179.63 | 51.39 | 9 | 43 | 34.24 | 22388.15 | 545.46 | 796.46 | 166.25 | 102.58 | 27624.59 | 0.62 | 0.86 | 12.34 | 1.64 | 1 | 10
9 | 85 | CONCLUIDO | 2.109 | 47.42 | 43.69 | 65.53 | 0.98 | 40 | 181.12 | 51.39 | 10 | 38 | 34.73 | 22572.13 | 541.15 | 796.47 | 160.59 | 102.58 | 24818.3 | 0.64 | 0.86 | 12.34 | 1.47 | 1 | 10
10 | 85 | CONCLUIDO | 2.1219 | 47.13 | 43.53 | 72.56 | 1.07 | 36 | 182.62 | 51.39 | 11 | 34 | 35.22 | 22756.91 | 536.49 | 796.45 | 155.21 | 102.58 | 22146.42 | 0.66 | 0.86 | 12.33 | 1.32 | 1 | 10
11 | 85 | CONCLUIDO | 2.1325 | 46.89 | 43.4 | 78.91 | 1.16 | 33 | 184.12 | 51.39 | 12 | 31 | 35.73 | 22942.24 | 533 | 796.43 | 151.39 | 102.58 | 20251.39 | 0.68 | 0.87 | 12.31 | 1.19 | 1 | 10
12 | 85 | CONCLUIDO | 2.1395 | 46.74 | 43.32 | 83.84 | 1.24 | 31 | 185.63 | 51.39 | 13 | 29 | 36.24 | 23128.27 | 529.54 | 796.37 | 148.41 | 102.58 | 18771.29 | 0.69 | 0.87 | 12.31 | 1.1 | 1 | 10
13 | 85 | CONCLUIDO | 2.1493 | 46.53 | 43.21 | 92.58 | 1.33 | 28 | 187.14 | 51.39 | 14 | 26 | 36.75 | 23314.98 | 526.07 | 796.45 | 144.39 | 102.58 | 16779.03 | 0.71 | 0.87 | 12.32 | 0.99 | 1 | 10
14 | 85 | CONCLUIDO | 2.1555 | 46.39 | 43.14 | 99.55 | 1.41 | 26 | 188.66 | 51.39 | 15 | 24 | 37.27 | 23502.4 | 522.39 | 796.42 | 142.13 | 102.58 | 15658.65 | 0.72 | 0.87 | 12.32 | 0.93 | 1 | 10
15 | 85 | CONCLUIDO | 2.1587 | 46.32 | 43.1 | 103.45 | 1.49 | 25 | 190.19 | 51.39 | 16 | 23 | 37.79 | 23690.52 | 520.82 | 796.37 | 141.07 | 102.58 | 15130.63 | 0.73 | 0.87 | 12.31 | 0.89 | 1 | 10
16 | 85 | CONCLUIDO | 2.1654 | 46.18 | 43.03 | 112.25 | 1.57 | 23 | 191.72 | 51.39 | 17 | 21 | 38.33 | 23879.37 | 517.24 | 796.41 | 138.35 | 102.58 | 13782.72 | 0.74 | 0.87 | 12.31 | 0.81 | 1 | 10
17 | 85 | CONCLUIDO | 2.1683 | 46.12 | 43 | 117.27 | 1.65 | 22 | 193.26 | 51.39 | 18 | 20 | 38.86 | 24068.93 | 514.88 | 796.39 | 137.74 | 102.58 | 13483.62 | 0.74 | 0.87 | 12.3 | 0.79 | 1 | 10
18 | 85 | CONCLUIDO | 2.1713 | 46.05 | 42.97 | 122.77 | 1.73 | 21 | 194.8 | 51.39 | 19 | 19 | 39.41 | 24259.23 | 512.55 | 796.34 | 136.64 | 102.58 | 12937.29 | 0.75 | 0.88 | 12.31 | 0.76 | 1 | 10
19 | 85 | CONCLUIDO | 2.1757 | 45.96 | 42.91 | 128.74 | 1.81 | 20 | 196.35 | 51.39 | 20 | 18 | 39.96 | 24450.27 | 509.4 | 796.37 | 134.8 | 102.58 | 12024.06 | 0.76 | 0.88 | 12.3 | 0.7 | 1 | 10
20 | 85 | CONCLUIDO | 2.179 | 45.89 | 42.88 | 135.4 | 1.88 | 19 | 197.9 | 51.39 | 21 | 17 | 40.51 | 24642.07 | 505.42 | 796.33 | 133.55 | 102.58 | 11404.15 | 0.77 | 0.88 | 12.3 | 0.66 | 1 | 10
21 | 85 | CONCLUIDO | 2.182 | 45.83 | 42.85 | 142.82 | 1.96 | 18 | 199.46 | 51.39 | 22 | 16 | 41.07 | 24834.62 | 505.23 | 796.35 | 132.56 | 102.58 | 10911.8 | 0.77 | 0.88 | 12.3 | 0.63 | 1 | 10
22 | 85 | CONCLUIDO | 2.1853 | 45.76 | 42.81 | 151.1 | 2.03 | 17 | 201.03 | 51.39 | 23 | 15 | 41.64 | 25027.94 | 501.31 | 796.4 | 131.22 | 102.58 | 10247.87 | 0.78 | 0.88 | 12.3 | 0.6 | 1 | 10
23 | 85 | CONCLUIDO | 2.1889 | 45.68 | 42.77 | 160.39 | 2.1 | 16 | 202.61 | 51.39 | 24 | 14 | 42.21 | 25222.04 | 497.5 | 796.34 | 129.85 | 102.58 | 9565.23 | 0.79 | 0.88 | 12.3 | 0.56 | 1 | 10
24 | 85 | CONCLUIDO | 2.1889 | 45.68 | 42.77 | 160.39 | 2.17 | 16 | 204.19 | 51.39 | 25 | 14 | 42.79 | 25417.05 | 495.58 | 796.37 | 130.14 | 102.58 | 9710.51 | 0.79 | 0.88 | 12.29 | 0.56 | 1 | 10
25 | 85 | CONCLUIDO | 2.1919 | 45.62 | 42.74 | 170.97 | 2.24 | 15 | 205.77 | 51.39 | 26 | 13 | 43.38 | 25612.75 | 494.44 | 796.33 | 129.04 | 102.58 | 9168.95 | 0.79 | 0.88 | 12.29 | 0.53 | 1 | 10
26 | 85 | CONCLUIDO | 2.1966 | 45.52 | 42.68 | 182.9 | 2.31 | 14 | 207.37 | 51.39 | 27 | 12 | 43.97 | 25809.25 | 488.9 | 796.34 | 126.88 | 102.58 | 8092.88 | 0.81 | 0.88 | 12.29 | 0.47 | 1 | 10
27 | 85 | CONCLUIDO | 2.1961 | 45.53 | 42.69 | 182.95 | 2.38 | 14 | 208.97 | 51.39 | 28 | 12 | 44.57 | 26006.56 | 489.63 | 796.35 | 127.27 | 102.58 | 8289.52 | 0.81 | 0.88 | 12.29 | 0.47 | 1 | 10
28 | 85 | CONCLUIDO | 2.1999 | 45.46 | 42.64 | 196.82 | 2.45 | 13 | 210.57 | 51.39 | 29 | 11 | 45.18 | 26204.71 | 483.44 | 796.41 | 125.55 | 102.58 | 7433.66 | 0.82 | 0.88 | 12.3 | 0.43 | 1 | 10
29 | 85 | CONCLUIDO | 2.1989 | 45.48 | 42.66 | 196.91 | 2.51 | 13 | 212.19 | 51.39 | 30 | 11 | 45.79 | 26403.69 | 486.36 | 796.36 | 126.45 | 102.58 | 7884.24 | 0.81 | 0.88 | 12.29 | 0.45 | 1 | 10
30 | 85 | CONCLUIDO | 2.1979 | 45.5 | 42.68 | 197 | 2.58 | 13 | 213.81 | 51.39 | 31 | 11 | 46.41 | 26603.52 | 480.58 | 796.39 | 127.07 | 102.58 | 8189.95 | 0.81 | 0.88 | 12.29 | 0.47 | 1 | 10
31 | 85 | CONCLUIDO | 2.2027 | 45.4 | 42.62 | 213.09 | 2.64 | 12 | 215.43 | 51.39 | 32 | 10 | 47.04 | 26804.21 | 478.77 | 796.34 | 124.96 | 102.58 | 7144.39 | 0.82 | 0.88 | 12.29 | 0.41 | 1 | 10
32 | 85 | CONCLUIDO | 2.2029 | 45.4 | 42.62 | 213.08 | 2.7 | 12 | 217.07 | 51.39 | 33 | 10 | 47.68 | 27005.77 | 477.17 | 796.36 | 124.92 | 102.58 | 7124.07 | 0.82 | 0.88 | 12.29 | 0.4 | 1 | 10
33 | 85 | CONCLUIDO | 2.206 | 45.33 | 42.59 | 232.28 | 2.76 | 11 | 218.71 | 51.39 | 34 | 7 | 48.32 | 27208.22 | 472.61 | 796.39 | 123.61 | 102.58 | 6472.98 | 0.83 | 0.88 | 12.29 | 0.37 | 1 | 10
34 | 85 | CONCLUIDO | 2.2056 | 45.34 | 42.59 | 232.33 | 2.82 | 11 | 220.36 | 51.39 | 35 | 7 | 48.97 | 27411.55 | 474.16 | 796.39 | 123.97 | 102.58 | 6651.93 | 0.83 | 0.88 | 12.29 | 0.38 | 1 | 10
35 | 85 | CONCLUIDO | 2.2056 | 45.34 | 42.59 | 232.33 | 2.88 | 11 | 222.01 | 51.39 | 36 | 2 | 49.62 | 27615.8 | 474.49 | 796.4 | 123.79 | 102.58 | 6561.84 | 0.83 | 0.88 | 12.3 | 0.38 | 1 | 10
36 | 85 | CONCLUIDO | 2.2058 | 45.33 | 42.59 | 232.31 | 2.94 | 11 | 223.68 | 51.39 | 37 | 2 | 50.29 | 27821.09 | 476.11 | 796.46 | 123.57 | 102.58 | 6454.18 | 0.83 | 0.88 | 12.3 | 0.38 | 1 | 10
37 | 85 | CONCLUIDO | 2.2049 | 45.35 | 42.61 | 232.41 | 3 | 11 | 225.35 | 51.39 | 38 | 1 | 50.96 | 28027.19 | 478.68 | 796.41 | 124.24 | 102.58 | 6784.93 | 0.83 | 0.88 | 12.3 | 0.4 | 1 | 10
38 | 85 | CONCLUIDO | 2.2048 | 45.36 | 42.61 | 232.42 | 3.05 | 11 | 227.03 | 51.39 | 39 | 0 | 51.64 | 28234.24 | 481.85 | 796.39 | 124.19 | 102.58 | 6763.43 | 0.83 | 0.88 | 12.3 | 0.4 | 1 | 10
0 | 20 | CONCLUIDO | 1.8466 | 54.15 | 49.92 | 14.76 | 0.34 | 203 | 51.33 | 24.83 | 1 | 201 | 5.51 | 6564.78 | 279.76 | 796.84 | 367.82 | 102.58 | 127615.78 | 0.28 | 0.75 | 12.62 | 7.7 | 1 | 10
1 | 20 | CONCLUIDO | 2.0678 | 48.36 | 45.53 | 30.69 | 0.66 | 89 | 52.47 | 24.83 | 2 | 87 | 5.64 | 6705.1 | 243.88 | 796.52 | 221.57 | 102.58 | 55064.67 | 0.46 | 0.83 | 12.42 | 3.31 | 1 | 10
2 | 20 | CONCLUIDO | 2.143 | 46.66 | 44.24 | 48.27 | 0.97 | 55 | 53.61 | 24.83 | 3 | 53 | 5.78 | 6845.59 | 224.59 | 796.55 | 178.82 | 102.58 | 33855.44 | 0.57 | 0.85 | 12.37 | 2.03 | 1 | 10
3 | 20 | CONCLUIDO | 2.1715 | 46.05 | 43.79 | 62.56 | 1.27 | 42 | 54.75 | 24.83 | 4 | 11 | 5.92 | 6986.39 | 212.71 | 796.6 | 162.68 | 102.58 | 25850.22 | 0.63 | 0.86 | 12.38 | 1.57 | 1 | 10
4 | 20 | CONCLUIDO | 2.1729 | 46.02 | 43.77 | 64.06 | 1.55 | 41 | 55.89 | 24.83 | 5 | 0 | 6.07 | 7127.49 | 215.85 | 796.63 | 161.48 | 102.58 | 25259.38 | 0.64 | 0.86 | 12.39 | 1.56 | 1 | 10
0 | 65 | CONCLUIDO | 1.296 | 77.16 | 61.53 | 7.47 | 0.13 | 494 | 133.21 | 46.47 | 1 | 492 | 20.75 | 16663.42 | 678.59 | 798 | 757.1 | 102.58 | 320804.09 | 0.14 | 0.61 | 13.07 | 19.28 | 1 | 10
1 | 65 | CONCLUIDO | 1.7461 | 57.27 | 49.7 | 15.06 | 0.26 | 198 | 134.55 | 46.47 | 2 | 196 | 21.09 | 16828.84 | 545.42 | 796.85 | 360.89 | 102.58 | 124178.58 | 0.28 | 0.76 | 12.6 | 7.47 | 1 | 10
2 | 65 | CONCLUIDO | 1.9077 | 52.42 | 46.86 | 22.68 | 0.39 | 124 | 135.9 | 46.47 | 3 | 122 | 21.43 | 16994.64 | 511.11 | 796.64 | 266.2 | 102.58 | 77201.47 | 0.39 | 0.8 | 12.48 | 4.64 | 1 | 10
3 | 65 | CONCLUIDO | 1.9915 | 50.21 | 45.58 | 30.39 | 0.52 | 90 | 137.25 | 46.47 | 4 | 88 | 21.78 | 17160.92 | 493.62 | 796.63 | 223.17 | 102.58 | 55857.92 | 0.46 | 0.83 | 12.43 | 3.36 | 1 | 10
4 | 65 | CONCLUIDO | 2.0421 | 48.97 | 44.86 | 37.91 | 0.64 | 71 | 138.6 | 46.47 | 5 | 69 | 22.13 | 17327.69 | 482.3 | 796.47 | 199.28 | 102.58 | 44007.71 | 0.51 | 0.84 | 12.39 | 2.64 | 1 | 10
5 | 65 | CONCLUIDO | 2.0775 | 48.14 | 44.38 | 45.91 | 0.76 | 58 | 139.95 | 46.47 | 6 | 56 | 22.49 | 17494.97 | 474.08 | 796.48 | 183.34 | 102.58 | 36102.97 | 0.56 | 0.85 | 12.37 | 2.16 | 1 | 10
6 | 65 | CONCLUIDO | 2.1044 | 47.52 | 44 | 53.88 | 0.88 | 49 | 141.31 | 46.47 | 7 | 47 | 22.85 | 17662.75 | 466.48 | 796.55 | 170.95 | 102.58 | 29951 | 0.6 | 0.85 | 12.36 | 1.79 | 1 | 10
7 | 65 | CONCLUIDO | 2.1212 | 47.14 | 43.79 | 61.11 | 0.99 | 43 | 142.68 | 46.47 | 8 | 41 | 23.21 | 17831.04 | 460.45 | 796.49 | 163.86 | 102.58 | 26439 | 0.63 | 0.86 | 12.35 | 1.58 | 1 | 10
8 | 65 | CONCLUIDO | 2.136 | 46.82 | 43.6 | 68.84 | 1.11 | 38 | 144.05 | 46.47 | 9 | 36 | 23.58 | 17999.83 | 454.97 | 796.35 | 157.36 | 102.58 | 23211.67 | 0.65 | 0.86 | 12.34 | 1.39 | 1 | 10
9 | 65 | CONCLUIDO | 2.1473 | 46.57 | 43.46 | 76.7 | 1.22 | 34 | 145.42 | 46.47 | 10 | 32 | 23.95 | 18169.15 | 449.81 | 796.36 | 152.77 | 102.58 | 20936.55 | 0.67 | 0.87 | 12.34 | 1.25 | 1 | 10
10 | 65 | CONCLUIDO | 2.1602 | 46.29 | 43.3 | 86.59 | 1.33 | 30 | 146.8 | 46.47 | 11 | 28 | 24.33 | 18338.99 | 445.11 | 796.43 | 147.26 | 102.58 | 18201.83 | 0.7 | 0.87 | 12.33 | 1.08 | 1 | 10
11 | 65 | CONCLUIDO | 2.1649 | 46.19 | 43.25 | 92.68 | 1.43 | 28 | 148.18 | 46.47 | 12 | 26 | 24.71 | 18509.36 | 441.38 | 796.39 | 145.91 | 102.58 | 17535.73 | 0.7 | 0.87 | 12.32 | 1.04 | 1 | 10
12 | 65 | CONCLUIDO | 2.1757 | 45.96 | 43.1 | 103.44 | 1.54 | 25 | 149.56 | 46.47 | 13 | 23 | 25.1 | 18680.25 | 435.57 | 796.36 | 141.06 | 102.58 | 15127.29 | 0.73 | 0.87 | 12.31 | 0.89 | 1 | 10
13 | 65 | CONCLUIDO | 2.182 | 45.83 | 43.02 | 112.23 | 1.64 | 23 | 150.95 | 46.47 | 14 | 21 | 25.49 | 18851.69 | 429.72 | 796.34 | 138.51 | 102.58 | 13861.92 | 0.74 | 0.87 | 12.3 | 0.81 | 1 | 10
14 | 65 | CONCLUIDO | 2.1852 | 45.76 | 42.98 | 117.23 | 1.74 | 22 | 152.35 | 46.47 | 15 | 20 | 25.88 | 19023.66 | 427.75 | 796.36 | 137.02 | 102.58 | 13120.32 | 0.75 | 0.88 | 12.31 | 0.77 | 1 | 10
15 | 65 | CONCLUIDO | 2.1907 | 45.65 | 42.92 | 128.77 | 1.84 | 20 | 153.75 | 46.47 | 16 | 18 | 26.28 | 19196.18 | 422.04 | 796.39 | 134.83 | 102.58 | 12036.28 | 0.76 | 0.88 | 12.31 | 0.71 | 1 | 10
16 | 65 | CONCLUIDO | 2.1943 | 45.57 | 42.88 | 135.39 | 1.94 | 19 | 155.15 | 46.47 | 17 | 17 | 26.68 | 19369.26 | 420.07 | 796.43 | 133.71 | 102.58 | 11481.76 | 0.77 | 0.88 | 12.29 | 0.66 | 1 | 10
17 | 65 | CONCLUIDO | 2.1967 | 45.52 | 42.85 | 142.84 | 2.04 | 18 | 156.56 | 46.47 | 18 | 16 | 27.09 | 19542.89 | 415.73 | 796.41 | 132.68 | 102.58 | 10970.22 | 0.77 | 0.88 | 12.3 | 0.64 | 1 | 10
18 | 65 | CONCLUIDO | 2.2006 | 45.44 | 42.8 | 151.05 | 2.13 | 17 | 157.97 | 46.47 | 19 | 15 | 27.5 | 19717.08 | 410.31 | 796.35 | 130.84 | 102.58 | 10057.77 | 0.78 | 0.88 | 12.3 | 0.59 | 1 | 10
19 | 65 | CONCLUIDO | 2.203 | 45.39 | 42.78 | 160.41 | 2.22 | 16 | 159.39 | 46.47 | 20 | 14 | 27.92 | 19891.97 | 405.67 | 796.34 | 130.12 | 102.58 | 9701.78 | 0.79 | 0.88 | 12.3 | 0.56 | 1 | 10
20 | 65 | CONCLUIDO | 2.2062 | 45.33 | 42.74 | 170.96 | 2.31 | 15 | 160.81 | 46.47 | 21 | 12 | 28.34 | 20067.32 | 402.07 | 796.32 | 128.83 | 102.58 | 9064.27 | 0.8 | 0.88 | 12.3 | 0.53 | 1 | 10
21 | 65 | CONCLUIDO | 2.2102 | 45.24 | 42.68 | 182.93 | 2.4 | 14 | 162.24 | 46.47 | 22 | 8 | 28.77 | 20243.25 | 396.38 | 796.36 | 126.96 | 102.58 | 8133.23 | 0.81 | 0.88 | 12.3 | 0.47 | 1 | 10
22 | 65 | CONCLUIDO | 2.209 | 45.27 | 42.71 | 183.04 | 2.49 | 14 | 163.67 | 46.47 | 23 | 4 | 29.2 | 20419.76 | 397.05 | 796.39 | 127.65 | 102.58 | 8475.34 | 0.8 | 0.88 | 12.3 | 0.5 | 1 | 10
23 | 65 | CONCLUIDO | 2.2086 | 45.28 | 42.72 | 183.07 | 2.58 | 14 | 165.1 | 46.47 | 24 | 1 | 29.64 | 20596.86 | 398.06 | 796.4 | 127.65 | 102.58 | 8479.51 | 0.8 | 0.88 | 12.31 | 0.5 | 1 | 10
24 | 65 | CONCLUIDO | 2.2085 | 45.28 | 42.72 | 183.08 | 2.66 | 14 | 166.54 | 46.47 | 25 | 1 | 30.08 | 20774.56 | 400.41 | 796.4 | 127.71 | 102.58 | 8508.14 | 0.8 | 0.88 | 12.31 | 0.51 | 1 | 10
25 | 65 | CONCLUIDO | 2.2085 | 45.28 | 42.72 | 183.08 | 2.74 | 14 | 167.99 | 46.47 | 26 | 0 | 30.52 | 20952.87 | 403.44 | 796.43 | 127.72 | 102.58 | 8513.54 | 0.8 | 0.88 | 12.31 | 0.51 | 1 | 10
0 | 75 | CONCLUIDO | 1.1976 | 83.5 | 64.18 | 6.9 | 0.12 | 558 | 150.44 | 49.1 | 1 | 556 | 25.34 | 18787.76 | 766.01 | 797.91 | 845.74 | 102.58 | 364801.32 | 0.12 | 0.59 | 13.19 | 21.92 | 1 | 10
1 | 75 | CONCLUIDO | 1.683 | 59.42 | 50.48 | 13.89 | 0.23 | 218 | 151.83 | 49.1 | 2 | 216 | 25.73 | 18959.54 | 600.58 | 797.09 | 386.68 | 102.58 | 136971.89 | 0.27 | 0.75 | 12.63 | 8.25 | 1 | 10
2 | 75 | CONCLUIDO | 1.8609 | 53.74 | 47.31 | 20.87 | 0.35 | 136 | 153.23 | 49.1 | 3 | 134 | 26.13 | 19131.85 | 560.26 | 796.76 | 281.35 | 102.58 | 84718.06 | 0.36 | 0.8 | 12.48 | 5.08 | 1 | 10
3 | 75 | CONCLUIDO | 1.9561 | 51.12 | 45.85 | 28.07 | 0.46 | 98 | 154.63 | 49.1 | 4 | 96 | 26.53 | 19304.72 | 540.24 | 796.5 | 232.66 | 102.58 | 60563.45 | 0.44 | 0.82 | 12.43 | 3.63 | 1 | 10
4 | 75 | CONCLUIDO | 2.0128 | 49.68 | 45.05 | 35.11 | 0.57 | 77 | 156.03 | 49.1 | 5 | 75 | 26.94 | 19478.15 | 528.11 | 796.58 | 205.96 | 102.58 | 47317.59 | 0.5 | 0.84 | 12.4 | 2.83 | 1 | 10
5 | 75 | CONCLUIDO | 2.0477 | 48.83 | 44.6 | 41.81 | 0.67 | 64 | 157.44 | 49.1 | 6 | 62 | 27.35 | 19652.13 | 520.55 | 796.59 | 191.11 | 102.58 | 39955.12 | 0.54 | 0.84 | 12.37 | 2.38 | 1 | 10
6 | 75 | CONCLUIDO | 2.0783 | 48.12 | 44.19 | 49.1 | 0.78 | 54 | 158.86 | 49.1 | 7 | 52 | 27.77 | 19826.68 | 512.28 | 796.48 | 176.91 | 102.58 | 32906 | 0.58 | 0.85 | 12.37 | 1.97 | 1 | 10
7 | 75 | CONCLUIDO | 2.0974 | 47.68 | 43.96 | 56.13 | 0.88 | 47 | 160.28 | 49.1 | 8 | 45 | 28.19 | 20001.93 | 506.99 | 796.43 | 169.6 | 102.58 | 29285.8 | 0.6 | 0.86 | 12.35 | 1.75 | 1 | 10
8 | 75 | CONCLUIDO | 2.1159 | 47.26 | 43.73 | 64 | 0.99 | 41 | 161.71 | 49.1 | 9 | 39 | 28.61 | 20177.64 | 501.48 | 796.44 | 162.26 | 102.58 | 25645.46 | 0.63 | 0.86 | 12.33 | 1.52 | 1 | 10
9 | 75 | CONCLUIDO | 2.1293 | 46.96 | 43.56 | 70.63 | 1.09 | 37 | 163.13 | 49.1 | 10 | 35 | 29.04 | 20353.94 | 496.9 | 796.44 | 156.08 | 102.58 | 22577.85 | 0.66 | 0.86 | 12.33 | 1.34 | 1 | 10
10 | 75 | CONCLUIDO | 2.1419 | 46.69 | 43.4 | 78.91 | 1.18 | 33 | 164.57 | 49.1 | 11 | 31 | 29.47 | 20530.82 | 491.27 | 796.51 | 150.92 | 102.58 | 20017.21 | 0.68 | 0.87 | 12.33 | 1.19 | 1 | 10
11 | 75 | CONCLUIDO | 2.1485 | 46.54 | 43.32 | 83.85 | 1.28 | 31 | 166.01 | 49.1 | 12 | 29 | 29.91 | 20708.3 | 488.18 | 796.4 | 148.4 | 102.58 | 18765.13 | 0.69 | 0.87 | 12.32 | 1.11 | 1 | 10
12 | 75 | CONCLUIDO | 2.1578 | 46.34 | 43.21 | 92.59 | 1.38 | 28 | 167.45 | 49.1 | 13 | 26 | 30.36 | 20886.38 | 484.36 | 796.35 | 144.82 | 102.58 | 16990.55 | 0.71 | 0.87 | 12.31 | 1 | 1 | 10
13 | 75 | CONCLUIDO | 2.1638 | 46.22 | 43.14 | 99.56 | 1.47 | 26 | 168.9 | 49.1 | 14 | 24 | 30.81 | 21065.06 | 480.71 | 796.38 | 142.32 | 102.58 | 15753.02 | 0.72 | 0.87 | 12.31 | 0.93 | 1 | 10
14 | 75 | CONCLUIDO | 2.1699 | 46.08 | 43.07 | 107.69 | 1.56 | 24 | 170.35 | 49.1 | 15 | 22 | 31.26 | 21244.37 | 476.92 | 796.42 | 140.1 | 102.58 | 14650 | 0.73 | 0.87 | 12.31 | 0.86 | 1 | 10
15 | 75 | CONCLUIDO | 2.1734 | 46.01 | 43.03 | 112.26 | 1.65 | 23 | 171.81 | 49.1 | 16 | 21 | 31.72 | 21424.29 | 474.13 | 796.39 | 138.72 | 102.58 | 13965.3 | 0.74 | 0.87 | 12.3 | 0.82 | 1 | 10
16 | 75 | CONCLUIDO | 2.1796 | 45.88 | 42.96 | 122.75 | 1.74 | 21 | 173.28 | 49.1 | 17 | 19 | 32.18 | 21604.83 | 470.38 | 796.38 | 136.32 | 102.58 | 12778.25 | 0.75 | 0.88 | 12.31 | 0.75 | 1 | 10
17 | 75 | CONCLUIDO | 2.1828 | 45.81 | 42.93 | 128.78 | 1.83 | 20 | 174.75 | 49.1 | 18 | 18 | 32.65 | 21786.02 | 466.9 | 796.34 | 135.22 | 102.58 | 12232.13 | 0.76 | 0.88 | 12.3 | 0.71 | 1 | 10
18 | 75 | CONCLUIDO | 2.1862 | 45.74 | 42.89 | 135.43 | 1.91 | 19 | 176.22 | 49.1 | 19 | 17 | 33.13 | 21967.84 | 463.23 | 796.47 | 133.86 | 102.58 | 11556.3 | 0.77 | 0.88 | 12.3 | 0.67 | 1 | 10
19 | 75 | CONCLUIDO | 2.1892 | 45.68 | 42.85 | 142.84 | 2 | 18 | 177.7 | 49.1 | 20 | 16 | 33.61 | 22150.3 | 461.17 | 796.34 | 132.71 | 102.58 | 10986.74 | 0.77 | 0.88 | 12.3 | 0.64 | 1 | 10
20 | 75 | CONCLUIDO | 2.1928 | 45.6 | 42.81 | 151.08 | 2.08 | 17 | 179.18 | 49.1 | 21 | 15 | 34.09 | 22333.43 | 457.07 | 796.37 | 131.32 | 102.58 | 10297.14 | 0.78 | 0.88 | 12.3 | 0.59 | 1 | 10
21 | 75 | CONCLUIDO | 2.1961 | 45.54 | 42.77 | 160.39 | 2.16 | 16 | 180.67 | 49.1 | 22 | 14 | 34.58 | 22517.21 | 453.1 | 796.43 | 130.05 | 102.58 | 9666.09 | 0.79 | 0.88 | 12.3 | 0.56 | 1 | 10
22 | 75 | CONCLUIDO | 2.1994 | 45.47 | 42.73 | 170.93 | 2.24 | 15 | 182.17 | 49.1 | 23 | 13 | 35.08 | 22701.78 | 448.99 | 796.38 | 128.64 | 102.58 | 8965.05 | 0.8 | 0.88 | 12.3 | 0.52 | 1 | 10
23 | 75 | CONCLUIDO | 2.1991 | 45.47 | 42.74 | 170.95 | 2.32 | 15 | 183.67 | 49.1 | 24 | 13 | 35.58 | 22886.92 | 446.03 | 796.33 | 129.02 | 102.58 | 9156.64 | 0.8 | 0.88 | 12.29 | 0.53 | 1 | 10
24 | 75 | CONCLUIDO | 2.2029 | 45.39 | 42.69 | 182.96 | 2.4 | 14 | 185.18 | 49.1 | 25 | 12 | 36.08 | 23072.73 | 445.33 | 796.32 | 127.4 | 102.58 | 8353.08 | 0.81 | 0.88 | 12.29 | 0.48 | 1 | 10
25 | 75 | CONCLUIDO | 2.2064 | 45.32 | 42.65 | 196.84 | 2.47 | 13 | 186.69 | 49.1 | 26 | 11 | 36.6 | 23259.24 | 436.05 | 796.39 | 125.92 | 102.58 | 7616.75 | 0.81 | 0.88 | 12.29 | 0.44 | 1 | 10
26 | 75 | CONCLUIDO | 2.2058 | 45.33 | 42.66 | 196.9 | 2.55 | 13 | 188.21 | 49.1 | 27 | 10 | 37.11 | 23446.45 | 439.13 | 796.37 | 126.36 | 102.58 | 7837.33 | 0.81 | 0.88 | 12.29 | 0.45 | 1 | 10
27 | 75 | CONCLUIDO | 2.2055 | 45.34 | 42.67 | 196.93 | 2.62 | 13 | 189.73 | 49.1 | 28 | 9 | 37.64 | 23634.36 | 434.78 | 796.44 | 126.36 | 102.58 | 7835.73 | 0.81 | 0.88 | 12.3 | 0.46 | 1 | 10
28 | 75 | CONCLUIDO | 2.2093 | 45.26 | 42.62 | 213.1 | 2.69 | 12 | 191.26 | 49.1 | 29 | 5 | 38.17 | 23822.99 | 433.17 | 796.38 | 124.84 | 102.58 | 7081.73 | 0.82 | 0.88 | 12.29 | 0.41 | 1 | 10
29 | 75 | CONCLUIDO | 2.209 | 45.27 | 42.63 | 213.13 | 2.76 | 12 | 192.8 | 49.1 | 30 | 1 | 38.7 | 24012.34 | 434.76 | 796.38 | 124.84 | 102.58 | 7082.77 | 0.82 | 0.88 | 12.3 | 0.41 | 1 | 10
30 | 75 | CONCLUIDO | 2.2088 | 45.27 | 42.63 | 213.15 | 2.83 | 12 | 194.34 | 49.1 | 31 | 0 | 39.24 | 24202.42 | 438 | 796.41 | 124.95 | 102.58 | 7137.61 | 0.82 | 0.88 | 12.3 | 0.42 | 1 | 10
0 | 95 | CONCLUIDO | 1.0143 | 98.6 | 70.11 | 6.02 | 0.1 | 699 | 185.69 | 53.44 | 1 | 697 | 36.26 | 23136.14 | 957.66 | 798.41 | 1043.85 | 102.58 | 463151.83 | 0.1 | 0.54 | 13.44 | 27.84 | 1 | 10
1 | 95 | CONCLUIDO | 1.5618 | 64.03 | 51.99 | 12.14 | 0.19 | 257 | 187.21 | 53.44 | 2 | 255 | 36.77 | 23322.88 | 709.51 | 797.03 | 437.02 | 102.58 | 161948.45 | 0.23 | 0.72 | 12.71 | 9.77 | 1 | 10
2 | 95 | CONCLUIDO | 1.7674 | 56.58 | 48.19 | 18.19 | 0.28 | 159 | 188.73 | 53.44 | 3 | 157 | 37.29 | 23510.33 | 656.05 | 796.64 | 310.38 | 102.58 | 99119.21 | 0.33 | 0.78 | 12.54 | 5.97 | 1 | 10
3 | 95 | CONCLUIDO | 1.8771 | 53.27 | 46.52 | 24.27 | 0.37 | 115 | 190.25 | 53.44 | 4 | 113 | 37.82 | 23698.48 | 631.53 | 796.75 | 254.71 | 102.58 | 71503.01 | 0.4 | 0.81 | 12.47 | 4.3 | 1 | 10
4 | 95 | CONCLUIDO | 1.9459 | 51.39 | 45.57 | 30.38 | 0.46 | 90 | 191.78 | 53.44 | 5 | 88 | 38.35 | 23887.36 | 616.61 | 796.66 | 223.25 | 102.58 | 55899.06 | 0.46 | 0.83 | 12.42 | 3.35 | 1 | 10
5 | 95 | CONCLUIDO | 1.9923 | 50.19 | 44.97 | 36.46 | 0.55 | 74 | 193.32 | 53.44 | 6 | 72 | 38.89 | 24076.95 | 607.04 | 796.55 | 202.6 | 102.58 | 45653.81 | 0.51 | 0.84 | 12.41 | 2.75 | 1 | 10
6 | 95 | CONCLUIDO | 2.0259 | 49.36 | 44.55 | 42.43 | 0.64 | 63 | 194.86 | 53.44 | 7 | 61 | 39.43 | 24267.28 | 599.36 | 796.5 | 188.94 | 102.58 | 38875.2 | 0.54 | 0.84 | 12.38 | 2.33 | 1 | 10
7 | 95 | CONCLUIDO | 2.0504 | 48.77 | 44.26 | 48.28 | 0.72 | 55 | 196.41 | 53.44 | 8 | 53 | 39.98 | 24458.36 | 593.69 | 796.45 | 179.5 | 102.58 | 34195.07 | 0.57 | 0.85 | 12.36 | 2.04 | 1 | 10
8 | 95 | CONCLUIDO | 2.0738 | 48.22 | 43.97 | 54.96 | 0.81 | 48 | 197.97 | 53.44 | 9 | 46 | 40.53 | 24650.18 | 587.48 | 796.37 | 169.64 | 102.58 | 29303.71 | 0.6 | 0.86 | 12.35 | 1.75 | 1 | 10
9 | 95 | CONCLUIDO | 2.0898 | 47.85 | 43.78 | 61.09 | 0.89 | 43 | 199.53 | 53.44 | 10 | 41 | 41.1 | 24842.77 | 583.83 | 796.43 | 163.42 | 102.58 | 26214.69 | 0.63 | 0.86 | 12.35 | 1.57 | 1 | 10
10 | 95 | CONCLUIDO | 2.1029 | 47.55 | 43.63 | 67.13 | 0.97 | 39 | 201.1 | 53.44 | 11 | 37 | 41.66 | 25036.12 | 579.62 | 796.44 | 158.77 | 102.58 | 23910.24 | 0.65 | 0.86 | 12.34 | 1.42 | 1 | 10
11 | 95 | CONCLUIDO | 2.1126 | 47.33 | 43.53 | 72.54 | 1.05 | 36 | 202.67 | 53.44 | 12 | 34 | 42.24 | 25230.25 | 576.75 | 796.41 | 155.2 | 102.58 | 22141.7 | 0.66 | 0.86 | 12.33 | 1.31 | 1 | 10
12 | 95 | CONCLUIDO | 2.1229 | 47.11 | 43.41 | 78.93 | 1.13 | 33 | 204.25 | 53.44 | 13 | 31 | 42.82 | 25425.3 | 573.48 | 796.39 | 151.15 | 102.58 | 20133.69 | 0.68 | 0.87 | 12.33 | 1.2 | 1 | 10
13 | 95 | CONCLUIDO | 2.13 | 46.95 | 43.33 | 83.85 | 1.21 | 31 | 205.84 | 53.44 | 14 | 29 | 43.4 | 25621.03 | 570.24 | 796.44 | 148.48 | 102.58 | 18805.85 | 0.69 | 0.87 | 12.32 | 1.11 | 1 | 10
14 | 95 | CONCLUIDO | 2.136 | 46.82 | 43.27 | 89.52 | 1.28 | 29 | 207.43 | 53.44 | 15 | 27 | 44 | 25817.56 | 567.59 | 796.38 | 146.65 | 102.58 | 17903.8 | 0.7 | 0.87 | 12.32 | 1.06 | 1 | 10
15 | 95 | CONCLUIDO | 2.1433 | 46.66 | 43.18 | 95.96 | 1.36 | 27 | 209.03 | 53.44 | 16 | 25 | 44.6 | 26014.91 | 564.89 | 796.38 | 143.82 | 102.58 | 16497.49 | 0.71 | 0.87 | 12.32 | 0.97 | 1 | 10
16 | 95 | CONCLUIDO | 2.1503 | 46.51 | 43.11 | 103.46 | 1.43 | 25 | 210.64 | 53.44 | 17 | 23 | 45.21 | 26213.09 | 562.9 | 796.38 | 141.07 | 102.58 | 15130.82 | 0.73 | 0.87 | 12.31 | 0.89 | 1 | 10
17 | 95 | CONCLUIDO | 2.1527 | 46.45 | 43.09 | 107.73 | 1.51 | 24 | 212.25 | 53.44 | 18 | 22 | 45.82 | 26412.11 | 559.54 | 796.34 | 140.79 | 102.58 | 14996.03 | 0.73 | 0.87 | 12.31 | 0.88 | 1 | 10
18 | 95 | CONCLUIDO | 2.1602 | 46.29 | 43.01 | 117.29 | 1.58 | 22 | 213.87 | 53.44 | 19 | 20 | 46.44 | 26611.98 | 557.4 | 796.39 | 137.66 | 102.58 | 13440.94 | 0.75 | 0.87 | 12.31 | 0.79 | 1 | 10
19 | 95 | CONCLUIDO | 2.164 | 46.21 | 42.96 | 122.74 | 1.65 | 21 | 215.5 | 53.44 | 20 | 19 | 47.07 | 26812.71 | 554.78 | 796.41 | 136.1 | 102.58 | 12668.02 | 0.75 | 0.88 | 12.31 | 0.75 | 1 | 10
20 | 95 | CONCLUIDO | 2.1676 | 46.13 | 42.92 | 128.76 | 1.72 | 20 | 217.14 | 53.44 | 21 | 18 | 47.7 | 27014.3 | 552.66 | 796.34 | 135.07 | 102.58 | 12159.2 | 0.76 | 0.88 | 12.3 | 0.71 | 1 | 10
21 | 95 | CONCLUIDO | 2.1714 | 46.05 | 42.88 | 135.4 | 1.79 | 19 | 218.78 | 53.44 | 22 | 17 | 48.34 | 27216.79 | 551.15 | 796.34 | 133.48 | 102.58 | 11366.2 | 0.77 | 0.88 | 12.3 | 0.66 | 1 | 10
22 | 95 | CONCLUIDO | 2.1701 | 46.08 | 42.9 | 135.49 | 1.85 | 19 | 220.43 | 53.44 | 23 | 17 | 48.99 | 27420.16 | 547.96 | 796.38 | 134.53 | 102.58 | 11890.97 | 0.76 | 0.88 | 12.3 | 0.69 | 1 | 10
23 | 95 | CONCLUIDO | 2.1747 | 45.98 | 42.84 | 142.82 | 1.92 | 18 | 222.08 | 53.44 | 24 | 16 | 49.65 | 27624.44 | 548.32 | 796.33 | 132.39 | 102.58 | 10828.17 | 0.77 | 0.88 | 12.3 | 0.63 | 1 | 10
24 | 95 | CONCLUIDO | 2.1783 | 45.91 | 42.81 | 151.08 | 1.99 | 17 | 223.75 | 53.44 | 25 | 15 | 50.31 | 27829.77 | 545.19 | 796.33 | 131.25 | 102.58 | 10259.7 | 0.78 | 0.88 | 12.3 | 0.59 | 1 | 10
25 | 95 | CONCLUIDO | 2.1822 | 45.82 | 42.76 | 160.35 | 2.05 | 16 | 225.42 | 53.44 | 26 | 14 | 50.98 | 28035.92 | 541.72 | 796.35 | 129.8 | 102.58 | 9543.92 | 0.79 | 0.88 | 12.29 | 0.55 | 1 | 10
26 | 95 | CONCLUIDO | 2.1823 | 45.82 | 42.76 | 160.35 | 2.11 | 16 | 227.1 | 53.44 | 27 | 14 | 51.66 | 28243 | 541.46 | 796.34 | 129.82 | 102.58 | 9549.73 | 0.79 | 0.88 | 12.29 | 0.55 | 1 | 10
27 | 95 | CONCLUIDO | 2.1856 | 45.75 | 42.73 | 170.91 | 2.18 | 15 | 228.79 | 53.44 | 28 | 13 | 52.35 | 28451.04 | 538.51 | 796.36 | 128.53 | 102.58 | 8910.63 | 0.8 | 0.88 | 12.29 | 0.51 | 1 | 10
28 | 95 | CONCLUIDO | 2.185 | 45.77 | 42.74 | 170.96 | 2.24 | 15 | 230.48 | 53.44 | 29 | 13 | 53.05 | 28660.06 | 537.45 | 796.37 | 129.12 | 102.58 | 9205.8 | 0.79 | 0.88 | 12.29 | 0.53 | 1 | 10
29 | 95 | CONCLUIDO | 2.1892 | 45.68 | 42.69 | 182.95 | 2.3 | 14 | 232.18 | 53.44 | 30 | 12 | 53.75 | 28870.05 | 536.53 | 796.37 | 127.3 | 102.58 | 8301.42 | 0.81 | 0.88 | 12.29 | 0.48 | 1 | 10
30 | 95 | CONCLUIDO | 2.1889 | 45.69 | 42.7 | 182.98 | 2.36 | 14 | 233.89 | 53.44 | 31 | 12 | 54.46 | 29081.05 | 533.43 | 796.33 | 127.51 | 102.58 | 8405.04 | 0.8 | 0.88 | 12.29 | 0.48 | 1 | 10
31 | 95 | CONCLUIDO | 2.1932 | 45.6 | 42.64 | 196.82 | 2.41 | 13 | 235.61 | 53.44 | 32 | 11 | 55.18 | 29293.06 | 530.49 | 796.38 | 125.7 | 102.58 | 7509.24 | 0.82 | 0.88 | 12.29 | 0.43 | 1 | 10
32 | 95 | CONCLUIDO | 2.1924 | 45.61 | 42.66 | 196.89 | 2.47 | 13 | 237.34 | 53.44 | 33 | 11 | 55.91 | 29506.09 | 533.55 | 796.32 | 126.44 | 102.58 | 7876.45 | 0.81 | 0.88 | 12.29 | 0.45 | 1 | 10
33 | 95 | CONCLUIDO | 2.1914 | 45.63 | 42.68 | 196.99 | 2.53 | 13 | 239.08 | 53.44 | 34 | 11 | 56.64 | 29720.17 | 528.17 | 796.37 | 126.98 | 102.58 | 8147.44 | 0.81 | 0.88 | 12.29 | 0.47 | 1 | 10
34 | 95 | CONCLUIDO | 2.1965 | 45.53 | 42.61 | 213.06 | 2.58 | 12 | 240.82 | 53.44 | 35 | 10 | 57.39 | 29935.43 | 527.07 | 796.33 | 124.77 | 102.58 | 7048.1 | 0.82 | 0.88 | 12.29 | 0.4 | 1 | 10
35 | 95 | CONCLUIDO | 2.1962 | 45.53 | 42.62 | 213.09 | 2.64 | 12 | 242.57 | 53.44 | 36 | 10 | 58.14 | 30151.65 | 527.52 | 796.37 | 124.94 | 102.58 | 7130.95 | 0.82 | 0.88 | 12.29 | 0.41 | 1 | 10
36 | 95 | CONCLUIDO | 2.196 | 45.54 | 42.62 | 213.11 | 2.69 | 12 | 244.34 | 53.44 | 37 | 10 | 58.9 | 30368.96 | 522.81 | 796.33 | 125.08 | 102.58 | 7200.01 | 0.82 | 0.88 | 12.29 | 0.41 | 1 | 10
37 | 95 | CONCLUIDO | 2.1998 | 45.46 | 42.58 | 232.25 | 2.75 | 11 | 246.11 | 53.44 | 38 | 9 | 59.67 | 30587.38 | 521.62 | 796.34 | 123.64 | 102.58 | 6485.71 | 0.83 | 0.88 | 12.29 | 0.37 | 1 | 10
38 | 95 | CONCLUIDO | 2.1993 | 45.47 | 42.59 | 232.31 | 2.8 | 11 | 247.89 | 53.44 | 39 | 9 | 60.45 | 30806.92 | 521.49 | 796.36 | 124.04 | 102.58 | 6688.26 | 0.83 | 0.88 | 12.29 | 0.38 | 1 | 10
39 | 95 | CONCLUIDO | 2.1997 | 45.46 | 42.58 | 232.27 | 2.85 | 11 | 249.68 | 53.44 | 40 | 9 | 61.24 | 31027.6 | 519.69 | 796.36 | 123.77 | 102.58 | 6550.42 | 0.83 | 0.88 | 12.29 | 0.37 | 1 | 10
0 | 55 | CONCLUIDO | 1.4018 | 71.34 | 58.96 | 8.21 | 0.15 | 431 | 116.05 | 43.4 | 1 | 429 | 16.65 | 14546.17 | 593.55 | 797.77 | 669.98 | 102.58 | 277558.53 | 0.15 | 0.64 | 13 | 16.71 | 1 | 10
1 | 55 | CONCLUIDO | 1.8117 | 55.2 | 48.88 | 16.57 | 0.3 | 177 | 117.34 | 43.4 | 2 | 175 | 16.94 | 14705.49 | 488.57 | 796.9 | 334.03 | 102.58 | 110851.62 | 0.31 | 0.77 | 12.56 | 6.66 | 1 | 10
2 | 55 | CONCLUIDO | 1.9578 | 51.08 | 46.34 | 25.05 | 0.45 | 111 | 118.63 | 43.4 | 3 | 109 | 17.23 | 14865.24 | 459.09 | 796.62 | 249.2 | 102.58 | 68768.52 | 0.41 | 0.81 | 12.45 | 4.12 | 1 | 10
3 | 55 | CONCLUIDO | 2.0307 | 49.24 | 45.22 | 33.5 | 0.59 | 81 | 119.93 | 43.4 | 4 | 79 | 17.53 | 15025.44 | 443.99 | 796.52 | 212.2 | 102.58 | 50416.32 | 0.48 | 0.83 | 12.39 | 3.01 | 1 | 10
4 | 55 | CONCLUIDO | 2.0739 | 48.22 | 44.61 | 41.82 | 0.73 | 64 | 121.23 | 43.4 | 5 | 62 | 17.83 | 15186.08 | 434.24 | 796.57 | 191.22 | 102.58 | 40014.24 | 0.54 | 0.84 | 12.37 | 2.39 | 1 | 10
5 | 55 | CONCLUIDO | 2.1069 | 47.46 | 44.14 | 50.93 | 0.86 | 52 | 122.54 | 43.4 | 6 | 50 | 18.14 | 15347.16 | 425.12 | 796.46 | 175.3 | 102.58 | 32111.58 | 0.59 | 0.85 | 12.36 | 1.92 | 1 | 10
6 | 55 | CONCLUIDO | 2.1299 | 46.95 | 43.82 | 59.75 | 1 | 44 | 123.85 | 43.4 | 7 | 42 | 18.45 | 15508.69 | 417.21 | 796.47 | 164.78 | 102.58 | 26892.21 | 0.62 | 0.86 | 12.34 | 1.6 | 1 | 10
7 | 55 | CONCLUIDO | 2.147 | 46.58 | 43.58 | 68.82 | 1.13 | 38 | 125.16 | 43.4 | 8 | 36 | 18.76 | 15670.68 | 411.06 | 796.38 | 157.1 | 102.58 | 23081.13 | 0.65 | 0.86 | 12.33 | 1.37 | 1 | 10
8 | 55 | CONCLUIDO | 2.1569 | 46.36 | 43.47 | 76.7 | 1.26 | 34 | 126.48 | 43.4 | 9 | 32 | 19.08 | 15833.12 | 404.91 | 796.45 | 152.75 | 102.58 | 20929.64 | 0.67 | 0.87 | 12.34 | 1.25 | 1 | 10
9 | 55 | CONCLUIDO | 2.1694 | 46.1 | 43.3 | 86.59 | 1.38 | 30 | 127.8 | 43.4 | 10 | 28 | 19.4 | 15996.02 | 399.77 | 796.34 | 147.59 | 102.58 | 18368.7 | 0.7 | 0.87 | 12.32 | 1.08 | 1 | 10
10 | 55 | CONCLUIDO | 2.1781 | 45.91 | 43.18 | 95.96 | 1.5 | 27 | 129.13 | 43.4 | 11 | 25 | 19.73 | 16159.39 | 394 | 796.42 | 143.52 | 102.58 | 16348.11 | 0.71 | 0.87 | 12.32 | 0.97 | 1 | 10
11 | 55 | CONCLUIDO | 2.184 | 45.79 | 43.11 | 103.45 | 1.63 | 25 | 130.45 | 43.4 | 12 | 23 | 20.05 | 16323.22 | 388.83 | 796.34 | 141.21 | 102.58 | 15201.83 | 0.73 | 0.87 | 12.31 | 0.89 | 1 | 10
12 | 55 | CONCLUIDO | 2.1895 | 45.67 | 43.04 | 112.28 | 1.74 | 23 | 131.79 | 43.4 | 13 | 21 | 20.39 | 16487.53 | 384.06 | 796.42 | 139.03 | 102.58 | 14119.7 | 0.74 | 0.87 | 12.31 | 0.82 | 1 | 10
13 | 55 | CONCLUIDO | 2.195 | 45.56 | 42.97 | 122.78 | 1.86 | 21 | 133.12 | 43.4 | 14 | 19 | 20.72 | 16652.31 | 379.03 | 796.36 | 136.76 | 102.58 | 12999.45 | 0.75 | 0.88 | 12.31 | 0.76 | 1 | 10
14 | 55 | CONCLUIDO | 2.2011 | 45.43 | 42.89 | 135.45 | 1.97 | 19 | 134.46 | 43.4 | 15 | 17 | 21.06 | 16817.7 | 373.1 | 796.34 | 134.1 | 102.58 | 11675.63 | 0.76 | 0.88 | 12.3 | 0.68 | 1 | 10
15 | 55 | CONCLUIDO | 2.2048 | 45.36 | 42.84 | 142.81 | 2.08 | 18 | 135.81 | 43.4 | 16 | 16 | 21.41 | 16983.46 | 368.22 | 796.36 | 132.3 | 102.58 | 10784.08 | 0.78 | 0.88 | 12.3 | 0.63 | 1 | 10
16 | 55 | CONCLUIDO | 2.208 | 45.29 | 42.8 | 151.05 | 2.19 | 17 | 137.15 | 43.4 | 17 | 12 | 21.75 | 17149.71 | 360.68 | 796.38 | 130.78 | 102.58 | 10027.54 | 0.78 | 0.88 | 12.3 | 0.59 | 1 | 10
17 | 55 | CONCLUIDO | 2.2104 | 45.24 | 42.77 | 160.41 | 2.3 | 16 | 138.51 | 43.4 | 18 | 5 | 22.11 | 17316.45 | 360.16 | 796.42 | 129.89 | 102.58 | 9585.81 | 0.79 | 0.88 | 12.3 | 0.56 | 1 | 10
18 | 55 | CONCLUIDO | 2.2095 | 45.26 | 42.79 | 160.47 | 2.4 | 16 | 139.86 | 43.4 | 19 | 1 | 22.46 | 17483.7 | 362.74 | 796.45 | 130.08 | 102.58 | 9683.95 | 0.79 | 0.88 | 12.32 | 0.58 | 1 | 10
19 | 55 | CONCLUIDO | 2.2095 | 45.26 | 42.79 | 160.47 | 2.5 | 16 | 141.22 | 43.4 | 20 | 0 | 22.82 | 17651.44 | 365.74 | 796.5 | 130.03 | 102.58 | 9658.05 | 0.79 | 0.88 | 12.32 | 0.58 | 1 | 10

## gráficos
Selecione o eixo X:
Selecione o eixo Y:
Selecione o eixo Z:
Eixo X | Eixo Y | Eixo Z

## hidden (hidden)
Unnamed: 0
Volume de calda [L]
STATUS
Capacidade operacional [ha/h]
Tempo de missao [h]
Tempo util [h]
Tempo por voo [min]
Autonomia Projetada [h]
N° Voos
MTOW [kg]
Massa Estrutura [kg]
Combustível [kg]
Abastecimentos
Massa gerador
Potência gerador [W]
Combustível consumido [L]
Calda cons [L]
Distância percorrida [km]
Distância Pulverizando [km]
RTL ACUMULADO[m]
EOC [km/km]
EOC [h/h]
Tempo de manobra [h]
Tempo rtl_rtw [h]
V pulv [m/s]
V desloc [m/s]