## RESULTADOS_18
Unnamed: 0 | Volume de calda [L] | STATUS | Capacidade operacional [ha/h] | Tempo de missao [h] | Tempo util [h] | Tempo por voo [min] | Autonomia Projetada [h] | N° Voos | MTOW [kg] | Massa Estrutura [kg] | Combustível [kg] | Abastecimentos | Massa gerador | Potência gerador [W] | Combustível consumido [L] | Calda cons [L] | Distância percorrida [km] | Distância Pulverizando [km] | RTL ACUMULADO[m] | EOC [km/km] | EOC [h/h] | Tempo de manobra [h] | Tempo rtl_rtw [h] | V pulv [m/s] | V desloc [m/s] | Preço Total por ha Simples [R$/ha] | Preço Total por ha Presumido [R$/ha] | Preço Total por ha Real [R$/ha] | Preço Total Simples [R$] | Preço Total Presumido [R$] | Prod CAPEX [ha/h/R$] | Dias Trabalhados | Preço Total Real [R$]
0 | 100 | CONCLUIDO | 1.2124 | 82.48 | 57.45 | 5.95 | 0.09 | 579 | 194.77 | 54.38 | 1 | 577 | 39.4 | 24256.19 | 784.82 | 6250.29 | 1164.16 | 144.29 | 501289.86 | 0.12 | 0.42 | 7.8 | 29.59 | 2 | 10 | 1026.1261 | 1403.991 | 1269.996 | 1026126.0662 | 1403990.9532 | 2.5499e-06 | 17.1833 | 1269996.0272
1 | 100 | CONCLUIDO | 2.2501 | 44.44 | 35.55 | 13.01 | 0.18 | 164 | 196.32 | 54.38 | 2 | 162 | 39.95 | 24447.22 | 450.89 | 6245.4 | 417.97 | 144.29 | 130271.15 | 0.35 | 0.69 | 7.12 | 7.71 | 2 | 10 | 381.6643 | 522.21 | 472.371 | 381664.3483 | 522209.9992 | 4.7323e-06 | 9.2583 | 472371.0098
2 | 100 | CONCLUIDO | 2.6366 | 37.93 | 31.95 | 21.54 | 0.27 | 89 | 197.88 | 54.38 | 3 | 87 | 40.5 | 24639 | 367.12 | 6243.72 | 296.09 | 144.29 | 69707.35 | 0.49 | 0.76 | 6.99 | 4.12 | 2 | 10 | 284.9213 | 389.8418 | 352.6359 | 284921.2641 | 389841.8433 | 5.5452e-06 | 7.9021 | 352635.885
3 | 100 | CONCLUIDO | 2.7942 | 35.79 | 30.78 | 28.86 | 0.36 | 64 | 199.44 | 54.38 | 4 | 9 | 41.06 | 24831.54 | 324.98 | 6243.52 | 254.29 | 144.29 | 48932.29 | 0.57 | 0.79 | 7.02 | 2.95 | 2 | 10 | 259.5111 | 355.0746 | 321.1868 | 259511.1272 | 355074.573 | 5.8767e-06 | 7.4562 | 321186.7541
4 | 100 | CONCLUIDO | 2.7943 | 35.79 | 30.78 | 28.86 | 0.44 | 64 | 201.01 | 54.38 | 5 | 0 | 41.63 | 25024.84 | 328.02 | 6244.05 | 253.94 | 144.29 | 48758.04 | 0.57 | 0.79 | 7.03 | 2.95 | 2 | 10 | 260.4529 | 356.3631 | 322.3523 | 260452.8925 | 356363.1379 | 5.8769e-06 | 7.4562 | 322352.3402

## RESULTADOS_6
Unnamed: 0 | Volume de calda [L] | STATUS | Capacidade operacional [ha/h] | Tempo de missao [h] | Tempo util [h] | Tempo por voo [min] | Autonomia Projetada [h] | N° Voos | MTOW [kg] | Massa Estrutura [kg] | Combustível [kg] | Abastecimentos | Massa gerador | Potência gerador [W] | Combustível consumido [L] | Calda cons [L] | Distância percorrida [km] | Distância Pulverizando [km] | RTL ACUMULADO[m] | EOC [km/km] | EOC [h/h] | Tempo de manobra [h] | Tempo rtl_rtw [h] | V pulv [m/s] | V desloc [m/s] | Preço Total por ha Simples [R$/ha] | Preço Total por ha Presumido [R$/ha] | Preço Total por ha Real [R$/ha] | Preço Total Simples [R$] | Preço Total Presumido [R$] | Prod CAPEX [ha/h/R$] | Dias Trabalhados | Preço Total Real [R$]
0 | 40 | CONCLUIDO | 2.3605 | 42.36 | 36.83 | 11.63 | 0.2 | 190 | 89.87 | 37.55 | 1 | 144 | 11.32 | 11317.98 | 255.64 | 6244.65 | 459.23 | 144.29 | 150772.52 | 0.31 | 0.66 | 7.23 | 9 | 2 | 10 | 258.0054 | 353.0144 | 319.3232 | 258005.3882 | 353014.3545 | 5.9996e-06 | 8.825 | 319323.16
1 | 40 | CONCLUIDO | 2.4968 | 40.05 | 35.15 | 13.43 | 0.39 | 157 | 91.1 | 37.55 | 2 | 0 | 11.54 | 11468.97 | 236.26 | 6246.95 | 396.92 | 144.29 | 119779.99 | 0.36 | 0.69 | 7.31 | 7.3 | 2 | 10 | 233.204 | 319.08 | 288.6274 | 233203.9926 | 319079.9909 | 6.346e-06 | 8.3438 | 288627.4444

## RESULTADOS_4
Unnamed: 0 | Volume de calda [L] | STATUS | Capacidade operacional [ha/h] | Tempo de missao [h] | Tempo util [h] | Tempo por voo [min] | Autonomia Projetada [h] | N° Voos | MTOW [kg] | Massa Estrutura [kg] | Combustível [kg] | Abastecimentos | Massa gerador | Potência gerador [W] | Combustível consumido [L] | Calda cons [L] | Distância percorrida [km] | Distância Pulverizando [km] | RTL ACUMULADO[m] | EOC [km/km] | EOC [h/h] | Tempo de manobra [h] | Tempo rtl_rtw [h] | V pulv [m/s] | V desloc [m/s] | Preço Total por ha Simples [R$/ha] | Preço Total por ha Presumido [R$/ha] | Preço Total por ha Real [R$/ha] | Preço Total Simples [R$] | Preço Total Presumido [R$] | Prod CAPEX [ha/h/R$] | Dias Trabalhados | Preço Total Real [R$]
0 | 30 | CONCLUIDO | 2.3442 | 42.66 | 37.56 | 10.78 | 0.24 | 209 | 71.52 | 32.27 | 1 | 2 | 8.25 | 9054.6 | 217.92 | 6247.57 | 476.2 | 144.29 | 159158.94 | 0.3 | 0.65 | 7.46 | 9.72 | 2 | 10 | 237.579 | 325.066 | 294.0422 | 237578.9728 | 325066.0318 | 6.2789e-06 | 8.8875 | 294042.186
1 | 30 | CONCLUIDO | 2.3436 | 42.67 | 37.57 | 10.79 | 0.48 | 209 | 72.7 | 32.27 | 2 | 0 | 8.43 | 9200.25 | 221.2 | 6248.39 | 476.66 | 144.29 | 159390.05 | 0.3 | 0.65 | 7.46 | 9.73 | 2 | 10 | 238.8429 | 326.7954 | 295.6065 | 238842.9288 | 326795.4322 | 6.2773e-06 | 8.8896 | 295606.5348

## RESULTADOS_1
Unnamed: 0 | Volume de calda [L] | STATUS | Capacidade operacional [ha/h] | Tempo de missao [h] | Tempo util [h] | Tempo por voo [min] | Autonomia Projetada [h] | N° Voos | MTOW [kg] | Massa Estrutura [kg] | Combustível [kg] | Abastecimentos | Massa gerador | Potência gerador [W] | Combustível consumido [L] | Calda cons [L] | Distância percorrida [km] | Distância Pulverizando [km] | RTL ACUMULADO[m] | EOC [km/km] | EOC [h/h] | Tempo de manobra [h] | Tempo rtl_rtw [h] | V pulv [m/s] | V desloc [m/s] | Preço Total por ha Simples [R$/ha] | Preço Total por ha Presumido [R$/ha] | Preço Total por ha Real [R$/ha] | Preço Total Simples [R$] | Preço Total Presumido [R$] | Prod CAPEX [ha/h/R$] | Dias Trabalhados | Preço Total Real [R$]
0 | 15 | CONCLUIDO | 1.8642 | 53.64 | 47.32 | 6.83 | 0.43 | 416 | 39.78 | 19.54 | 1 | 0 | 4.24 | 5140 | 187.14 | 6251.9 | 797.23 | 144.29 | 318642.77 | 0.18 | 0.52 | 8.06 | 19.47 | 2 | 10 | 270.3142 | 369.8559 | 334.5573 | 270314.2447 | 369855.875 | 5.5897e-06 | 11.175 | 334557.3493

## RESULTADOS_12
Unnamed: 0 | Volume de calda [L] | STATUS | Capacidade operacional [ha/h] | Tempo de missao [h] | Tempo util [h] | Tempo por voo [min] | Autonomia Projetada [h] | N° Voos | MTOW [kg] | Massa Estrutura [kg] | Combustível [kg] | Abastecimentos | Massa gerador | Potência gerador [W] | Combustível consumido [L] | Calda cons [L] | Distância percorrida [km] | Distância Pulverizando [km] | RTL ACUMULADO[m] | EOC [km/km] | EOC [h/h] | Tempo de manobra [h] | Tempo rtl_rtw [h] | V pulv [m/s] | V desloc [m/s] | Preço Total por ha Simples [R$/ha] | Preço Total por ha Presumido [R$/ha] | Preço Total por ha Real [R$/ha] | Preço Total Simples [R$] | Preço Total Presumido [R$] | Prod CAPEX [ha/h/R$] | Dias Trabalhados | Preço Total Real [R$]
0 | 70 | CONCLUIDO | 1.7243 | 57.99 | 45.42 | 7.61 | 0.12 | 358 | 141.81 | 47.83 | 1 | 356 | 22.98 | 17723.39 | 488.92 | 6249.03 | 752.81 | 144.29 | 296721.77 | 0.19 | 0.54 | 7.46 | 17.57 | 2 | 10 | 516.0871 | 706.1332 | 638.7408 | 516087.1186 | 706133.1639 | 3.9198e-06 | 12.0813 | 638740.8058
1 | 70 | CONCLUIDO | 2.6048 | 38.39 | 32.98 | 17.99 | 0.25 | 110 | 143.17 | 47.83 | 2 | 96 | 23.34 | 17891.86 | 301 | 6243.76 | 331.03 | 144.29 | 87070.32 | 0.44 | 0.74 | 7.03 | 5.15 | 2 | 10 | 262.8776 | 359.6808 | 325.3534 | 262877.6475 | 359680.7947 | 5.9213e-06 | 7.9979 | 325353.3645
2 | 70 | CONCLUIDO | 2.7098 | 36.9 | 32.05 | 21.13 | 0.37 | 91 | 144.54 | 47.83 | 3 | 0 | 23.71 | 18060.85 | 279.92 | 6244.63 | 295.44 | 144.29 | 69369.8 | 0.49 | 0.76 | 7.1 | 4.21 | 2 | 10 | 240.6266 | 329.2359 | 297.8141 | 240626.5728 | 329235.8926 | 6.16e-06 | 7.6875 | 297814.0811

## RESULTADOS_16
Unnamed: 0 | Volume de calda [L] | STATUS | Capacidade operacional [ha/h] | Tempo de missao [h] | Tempo util [h] | Tempo por voo [min] | Autonomia Projetada [h] | N° Voos | MTOW [kg] | Massa Estrutura [kg] | Combustível [kg] | Abastecimentos | Massa gerador | Potência gerador [W] | Combustível consumido [L] | Calda cons [L] | Distância percorrida [km] | Distância Pulverizando [km] | RTL ACUMULADO[m] | EOC [km/km] | EOC [h/h] | Tempo de manobra [h] | Tempo rtl_rtw [h] | V pulv [m/s] | V desloc [m/s] | Preço Total por ha Simples [R$/ha] | Preço Total por ha Presumido [R$/ha] | Preço Total por ha Real [R$/ha] | Preço Total Simples [R$] | Preço Total Presumido [R$] | Prod CAPEX [ha/h/R$] | Dias Trabalhados | Preço Total Real [R$]
0 | 90 | CONCLUIDO | 1.3739 | 72.79 | 52.77 | 6.4 | 0.1 | 495 | 176.73 | 52.44 | 1 | 493 | 33.29 | 22031.19 | 672.26 | 6246.97 | 1004.47 | 144.29 | 421866.94 | 0.14 | 0.46 | 7.67 | 24.92 | 2 | 10 | 801.0418 | 1096.0208 | 991.4181 | 801041.8344 | 1096020.7773 | 2.9583e-06 | 15.1646 | 991418.0926
1 | 90 | CONCLUIDO | 2.3624 | 42.33 | 34.68 | 14.16 | 0.2 | 147 | 178.21 | 52.44 | 2 | 145 | 33.77 | 22213.89 | 403.14 | 6243.99 | 389.17 | 144.29 | 115957.72 | 0.37 | 0.7 | 7.07 | 6.85 | 2 | 10 | 337.404 | 461.6511 | 417.5917 | 337404.0134 | 461651.0564 | 5.0867e-06 | 8.8187 | 417591.7275
2 | 90 | CONCLUIDO | 2.7223 | 36.73 | 31.5 | 23.93 | 0.3 | 79 | 179.7 | 52.44 | 3 | 62 | 34.26 | 22397.24 | 322.82 | 6243.19 | 280.57 | 144.29 | 61996.27 | 0.51 | 0.77 | 6.99 | 3.67 | 2 | 10 | 260.7665 | 356.7923 | 322.7405 | 260766.5365 | 356792.2795 | 5.8616e-06 | 7.6521 | 322740.5251
3 | 90 | CONCLUIDO | 2.7733 | 36.06 | 31.11 | 26.29 | 0.39 | 71 | 181.19 | 52.44 | 4 | 0 | 34.75 | 22581.25 | 310.91 | 6244.94 | 264.79 | 144.29 | 54146.35 | 0.54 | 0.78 | 7.04 | 3.28 | 2 | 10 | 253.509 | 346.8622 | 313.7581 | 253508.9901 | 346862.1842 | 5.9714e-06 | 7.5125 | 313758.1442

## RESULTADOS_0
Unnamed: 0 | Volume de calda [L] | STATUS | Capacidade operacional [ha/h] | Tempo de missao [h] | Tempo util [h] | Tempo por voo [min] | Autonomia Projetada [h] | N° Voos | MTOW [kg] | Massa Estrutura [kg] | Combustível [kg] | Abastecimentos | Massa gerador | Potência gerador [W] | Combustível consumido [L] | Calda cons [L] | Distância percorrida [km] | Distância Pulverizando [km] | RTL ACUMULADO[m] | EOC [km/km] | EOC [h/h] | Tempo de manobra [h] | Tempo rtl_rtw [h] | V pulv [m/s] | V desloc [m/s] | Preço Total por ha Simples [R$/ha] | Preço Total por ha Presumido [R$/ha] | Preço Total por ha Real [R$/ha] | Preço Total Simples [R$] | Preço Total Presumido [R$] | Prod CAPEX [ha/h/R$] | Dias Trabalhados | Preço Total Real [R$]
0 | 10 | CONCLUIDO | 1.5263 | 65.52 | 56.96 | 5.49 | 0.64 | 622 | 26.11 | 12.1 | 1 | 0 | 3.01 | 3454.41 | 164.68 | 6256.64 | 1113.2 | 144.29 | 475595.53 | 0.13 | 0.43 | 8.68 | 29.1 | 2 | 10 | 316.5159 | 433.071 | 391.7393 | 316515.8753 | 433070.9843 | 4.8474e-06 | 13.65 | 391739.2973

## RESULTADOS_7
Unnamed: 0 | Volume de calda [L] | STATUS | Capacidade operacional [ha/h] | Tempo de missao [h] | Tempo util [h] | Tempo por voo [min] | Autonomia Projetada [h] | N° Voos | MTOW [kg] | Massa Estrutura [kg] | Combustível [kg] | Abastecimentos | Massa gerador | Potência gerador [W] | Combustível consumido [L] | Calda cons [L] | Distância percorrida [km] | Distância Pulverizando [km] | RTL ACUMULADO[m] | EOC [km/km] | EOC [h/h] | Tempo de manobra [h] | Tempo rtl_rtw [h] | V pulv [m/s] | V desloc [m/s] | Preço Total por ha Simples [R$/ha] | Preço Total por ha Presumido [R$/ha] | Preço Total por ha Real [R$/ha] | Preço Total Simples [R$] | Preço Total Presumido [R$] | Prod CAPEX [ha/h/R$] | Dias Trabalhados | Preço Total Real [R$]
0 | 45 | CONCLUIDO | 2.2478 | 44.49 | 38.1 | 10.68 | 0.18 | 214 | 98.71 | 39.72 | 1 | 204 | 12.99 | 12407.75 | 292.97 | 6245.54 | 504.43 | 144.29 | 173249.72 | 0.29 | 0.64 | 7.21 | 10.26 | 2 | 10 | 293.493 | 401.57 | 363.2448 | 293492.9843 | 401570.0491 | 5.5864e-06 | 9.2688 | 363244.7673
1 | 45 | CONCLUIDO | 2.55 | 39.22 | 34.35 | 14.72 | 0.35 | 140 | 99.95 | 39.72 | 2 | 0 | 13.24 | 12561.45 | 243.75 | 6246.01 | 370.98 | 144.29 | 106894.59 | 0.39 | 0.71 | 7.25 | 6.51 | 2 | 10 | 235.2977 | 321.9447 | 291.2188 | 235297.7192 | 321944.72 | 6.3374e-06 | 8.1708 | 291218.7678

## RESULTADOS_10
Unnamed: 0 | Volume de calda [L] | STATUS | Capacidade operacional [ha/h] | Tempo de missao [h] | Tempo util [h] | Tempo por voo [min] | Autonomia Projetada [h] | N° Voos | MTOW [kg] | Massa Estrutura [kg] | Combustível [kg] | Abastecimentos | Massa gerador | Potência gerador [W] | Combustível consumido [L] | Calda cons [L] | Distância percorrida [km] | Distância Pulverizando [km] | RTL ACUMULADO[m] | EOC [km/km] | EOC [h/h] | Tempo de manobra [h] | Tempo rtl_rtw [h] | V pulv [m/s] | V desloc [m/s] | Preço Total por ha Simples [R$/ha] | Preço Total por ha Presumido [R$/ha] | Preço Total por ha Real [R$/ha] | Preço Total Simples [R$] | Preço Total Presumido [R$] | Prod CAPEX [ha/h/R$] | Dias Trabalhados | Preço Total Real [R$]
0 | 60 | CONCLUIDO | 1.9148 | 52.22 | 42.43 | 8.49 | 0.14 | 300 | 124.63 | 45 | 1 | 298 | 18.64 | 15605.44 | 409.9 | 6246.22 | 651.66 | 144.29 | 246433.86 | 0.22 | 0.57 | 7.35 | 14.58 | 2 | 10 | 413.7527 | 566.1147 | 512.0855 | 413752.7241 | 566114.7306 | 4.4944e-06 | 10.8792 | 512085.5353
1 | 60 | CONCLUIDO | 2.6591 | 37.61 | 32.74 | 18.36 | 0.28 | 107 | 125.95 | 45 | 2 | 13 | 18.95 | 15767.7 | 266.4 | 6244.52 | 318.31 | 144.29 | 80724.75 | 0.45 | 0.74 | 7.15 | 4.91 | 2 | 10 | 235.2775 | 321.917 | 291.1937 | 235277.4751 | 321917.0211 | 6.2414e-06 | 7.8354 | 291193.7124
2 | 60 | CONCLUIDO | 2.6664 | 37.5 | 32.69 | 18.68 | 0.42 | 105 | 127.27 | 45 | 3 | 0 | 19.27 | 15930.42 | 266.92 | 6245.32 | 316.05 | 144.29 | 79608.21 | 0.46 | 0.75 | 7.16 | 4.85 | 2 | 10 | 235.0043 | 321.5433 | 290.8557 | 235004.337 | 321543.3016 | 6.2586e-06 | 7.8125 | 290855.6602

## RESULTADOS_14
Unnamed: 0 | Volume de calda [L] | STATUS | Capacidade operacional [ha/h] | Tempo de missao [h] | Tempo util [h] | Tempo por voo [min] | Autonomia Projetada [h] | N° Voos | MTOW [kg] | Massa Estrutura [kg] | Combustível [kg] | Abastecimentos | Massa gerador | Potência gerador [W] | Combustível consumido [L] | Calda cons [L] | Distância percorrida [km] | Distância Pulverizando [km] | RTL ACUMULADO[m] | EOC [km/km] | EOC [h/h] | Tempo de manobra [h] | Tempo rtl_rtw [h] | V pulv [m/s] | V desloc [m/s] | Preço Total por ha Simples [R$/ha] | Preço Total por ha Presumido [R$/ha] | Preço Total por ha Real [R$/ha] | Preço Total Simples [R$] | Preço Total Presumido [R$] | Prod CAPEX [ha/h/R$] | Dias Trabalhados | Preço Total Real [R$]
0 | 80 | CONCLUIDO | 1.5456 | 64.7 | 48.78 | 6.94 | 0.11 | 422 | 159.12 | 50.28 | 1 | 420 | 27.84 | 19859.16 | 574.43 | 6249.08 | 868.11 | 144.29 | 354050.21 | 0.17 | 0.5 | 7.55 | 20.93 | 2 | 10 | 640.7663 | 876.7248 | 793.0514 | 640766.3448 | 876724.7815 | 3.4148e-06 | 13.4792 | 793051.3989
1 | 80 | CONCLUIDO | 2.4792 | 40.34 | 33.86 | 15.75 | 0.22 | 129 | 160.54 | 50.28 | 2 | 127 | 28.26 | 20034.4 | 354.1 | 6244.52 | 360.33 | 144.29 | 101628.43 | 0.4 | 0.72 | 7.06 | 6.02 | 2 | 10 | 295.6128 | 404.4705 | 365.8684 | 295612.8211 | 404470.5033 | 5.4774e-06 | 8.4042 | 365868.4061
2 | 80 | CONCLUIDO | 2.7456 | 36.42 | 31.52 | 23.64 | 0.33 | 80 | 161.97 | 50.28 | 3 | 4 | 28.69 | 20210.21 | 294.64 | 6244.8 | 278.41 | 144.29 | 60911.49 | 0.52 | 0.77 | 7.06 | 3.69 | 2 | 10 | 246.7574 | 337.6243 | 305.402 | 246757.3882 | 337624.3448 | 6.066e-06 | 7.5875 | 305401.9512
3 | 80 | CONCLUIDO | 2.7506 | 36.36 | 31.49 | 23.91 | 0.43 | 79 | 163.4 | 50.28 | 4 | 0 | 29.12 | 20386.62 | 296.26 | 6245.27 | 276.69 | 144.29 | 60058.14 | 0.52 | 0.77 | 7.08 | 3.65 | 2 | 10 | 246.9615 | 337.9036 | 305.6546 | 246961.5035 | 337903.6242 | 6.077e-06 | 7.575 | 305654.5766

## RESULTADOS_5
Unnamed: 0 | Volume de calda [L] | STATUS | Capacidade operacional [ha/h] | Tempo de missao [h] | Tempo util [h] | Tempo por voo [min] | Autonomia Projetada [h] | N° Voos | MTOW [kg] | Massa Estrutura [kg] | Combustível [kg] | Abastecimentos | Massa gerador | Potência gerador [W] | Combustível consumido [L] | Calda cons [L] | Distância percorrida [km] | Distância Pulverizando [km] | RTL ACUMULADO[m] | EOC [km/km] | EOC [h/h] | Tempo de manobra [h] | Tempo rtl_rtw [h] | V pulv [m/s] | V desloc [m/s] | Preço Total por ha Simples [R$/ha] | Preço Total por ha Presumido [R$/ha] | Preço Total por ha Real [R$/ha] | Preço Total Simples [R$] | Preço Total Presumido [R$] | Prod CAPEX [ha/h/R$] | Dias Trabalhados | Preço Total Real [R$]
0 | 35 | CONCLUIDO | 2.4048 | 41.58 | 36.51 | 11.84 | 0.22 | 185 | 80.84 | 35.1 | 1 | 42 | 9.74 | 10204.21 | 229.29 | 6247.33 | 443.68 | 144.29 | 143019.31 | 0.33 | 0.67 | 7.33 | 8.66 | 2 | 10 | 241.4355 | 330.3426 | 298.8152 | 241435.453 | 330342.6381 | 6.2653e-06 | 8.6625 | 298815.2004
1 | 35 | CONCLUIDO | 2.4257 | 41.22 | 36.23 | 12.08 | 0.43 | 180 | 82.04 | 35.1 | 2 | 0 | 9.94 | 10352.53 | 228.87 | 6247.56 | 432.5 | 144.29 | 137457.51 | 0.33 | 0.67 | 7.38 | 8.39 | 2 | 10 | 239.7985 | 328.1029 | 296.7892 | 239798.4882 | 328102.8708 | 6.3198e-06 | 8.5875 | 296789.1933

## RESULTADOS_8
Unnamed: 0 | Volume de calda [L] | STATUS | Capacidade operacional [ha/h] | Tempo de missao [h] | Tempo util [h] | Tempo por voo [min] | Autonomia Projetada [h] | N° Voos | MTOW [kg] | Massa Estrutura [kg] | Combustível [kg] | Abastecimentos | Massa gerador | Potência gerador [W] | Combustível consumido [L] | Calda cons [L] | Distância percorrida [km] | Distância Pulverizando [km] | RTL ACUMULADO[m] | EOC [km/km] | EOC [h/h] | Tempo de manobra [h] | Tempo rtl_rtw [h] | V pulv [m/s] | V desloc [m/s] | Preço Total por ha Simples [R$/ha] | Preço Total por ha Presumido [R$/ha] | Preço Total por ha Real [R$/ha] | Preço Total Simples [R$] | Preço Total Presumido [R$] | Prod CAPEX [ha/h/R$] | Dias Trabalhados | Preço Total Real [R$]
0 | 50 | CONCLUIDO | 2.1313 | 46.92 | 39.51 | 9.8 | 0.16 | 242 | 107.41 | 41.65 | 1 | 239 | 14.77 | 13481.73 | 331.78 | 6245.53 | 552.7 | 144.29 | 197246.5 | 0.26 | 0.62 | 7.24 | 11.66 | 2 | 10 | 325.1967 | 444.9484 | 402.4832 | 325196.6748 | 444948.4372 | 5.1891e-06 | 9.775 | 402483.1828
1 | 50 | CONCLUIDO | 2.5958 | 38.52 | 33.69 | 16.04 | 0.32 | 126 | 108.68 | 41.65 | 2 | 0 | 15.03 | 13638.32 | 250.5 | 6245.25 | 349.1 | 144.29 | 96026.64 | 0.41 | 0.72 | 7.22 | 5.85 | 2 | 10 | 237.3673 | 324.7764 | 293.7802 | 237367.2617 | 324776.3594 | 6.3201e-06 | 8.025 | 293780.1594

## RESULTADOS_3
Unnamed: 0 | Volume de calda [L] | STATUS | Capacidade operacional [ha/h] | Tempo de missao [h] | Tempo util [h] | Tempo por voo [min] | Autonomia Projetada [h] | N° Voos | MTOW [kg] | Massa Estrutura [kg] | Combustível [kg] | Abastecimentos | Massa gerador | Potência gerador [W] | Combustível consumido [L] | Calda cons [L] | Distância percorrida [km] | Distância Pulverizando [km] | RTL ACUMULADO[m] | EOC [km/km] | EOC [h/h] | Tempo de manobra [h] | Tempo rtl_rtw [h] | V pulv [m/s] | V desloc [m/s] | Preço Total por ha Simples [R$/ha] | Preço Total por ha Presumido [R$/ha] | Preço Total por ha Real [R$/ha] | Preço Total Simples [R$] | Preço Total Presumido [R$] | Prod CAPEX [ha/h/R$] | Dias Trabalhados | Preço Total Real [R$]
0 | 25 | CONCLUIDO | 2.2319 | 44.81 | 39.52 | 9.45 | 0.28 | 251 | 61.76 | 28.92 | 1 | 0 | 6.84 | 7851.41 | 209.73 | 6250.21 | 540.48 | 144.29 | 191093.46 | 0.27 | 0.62 | 7.58 | 11.68 | 2 | 10 | 245.7448 | 336.2388 | 304.1487 | 245744.7657 | 336238.83 | 6.1695e-06 | 9.3354 | 304148.6679

## RESULTADOS_15
Unnamed: 0 | Volume de calda [L] | STATUS | Capacidade operacional [ha/h] | Tempo de missao [h] | Tempo util [h] | Tempo por voo [min] | Autonomia Projetada [h] | N° Voos | MTOW [kg] | Massa Estrutura [kg] | Combustível [kg] | Abastecimentos | Massa gerador | Potência gerador [W] | Combustível consumido [L] | Calda cons [L] | Distância percorrida [km] | Distância Pulverizando [km] | RTL ACUMULADO[m] | EOC [km/km] | EOC [h/h] | Tempo de manobra [h] | Tempo rtl_rtw [h] | V pulv [m/s] | V desloc [m/s] | Preço Total por ha Simples [R$/ha] | Preço Total por ha Presumido [R$/ha] | Preço Total por ha Real [R$/ha] | Preço Total Simples [R$] | Preço Total Presumido [R$] | Prod CAPEX [ha/h/R$] | Dias Trabalhados | Preço Total Real [R$]
0 | 85 | CONCLUIDO | 1.4563 | 68.67 | 50.77 | 6.65 | 0.11 | 458 | 167.88 | 51.39 | 1 | 456 | 30.49 | 20939.59 | 622.77 | 6248.29 | 936.88 | 144.29 | 388255.11 | 0.15 | 0.48 | 7.59 | 22.92 | 2 | 10 | 717.5477 | 981.7804 | 888.0806 | 717547.6631 | 981780.3686 | 3.1753e-06 | 14.3063 | 888080.6281
1 | 85 | CONCLUIDO | 2.4174 | 41.37 | 34.32 | 14.92 | 0.21 | 138 | 169.33 | 51.39 | 2 | 136 | 30.94 | 21118.46 | 379.23 | 6243.96 | 375.93 | 144.29 | 109380.51 | 0.38 | 0.71 | 7.09 | 6.48 | 2 | 10 | 320.9485 | 439.1359 | 397.2254 | 320948.523 | 439135.9284 | 5.2709e-06 | 8.6188 | 397225.4118
2 | 85 | CONCLUIDO | 2.7413 | 36.48 | 31.46 | 24.2 | 0.31 | 78 | 170.79 | 51.39 | 3 | 28 | 31.4 | 21297.94 | 305.53 | 6244.03 | 277.37 | 144.29 | 60401.92 | 0.52 | 0.77 | 7.04 | 3.63 | 2 | 10 | 252.2685 | 345.1649 | 312.2229 | 252268.5321 | 345164.935 | 5.9772e-06 | 7.6 | 312222.878
3 | 85 | CONCLUIDO | 2.7597 | 36.24 | 31.32 | 25.06 | 0.41 | 75 | 172.25 | 51.39 | 4 | 0 | 31.86 | 21478.05 | 303.98 | 6244.47 | 271.64 | 144.29 | 57550.98 | 0.53 | 0.78 | 7.06 | 3.49 | 2 | 10 | 250.5627 | 342.8309 | 310.1116 | 250562.6528 | 342830.8756 | 6.0173e-06 | 7.55 | 310111.578

## RESULTADOS_2
Unnamed: 0 | Volume de calda [L] | STATUS | Capacidade operacional [ha/h] | Tempo de missao [h] | Tempo util [h] | Tempo por voo [min] | Autonomia Projetada [h] | N° Voos | MTOW [kg] | Massa Estrutura [kg] | Combustível [kg] | Abastecimentos | Massa gerador | Potência gerador [W] | Combustível consumido [L] | Calda cons [L] | Distância percorrida [km] | Distância Pulverizando [km] | RTL ACUMULADO[m] | EOC [km/km] | EOC [h/h] | Tempo de manobra [h] | Tempo rtl_rtw [h] | V pulv [m/s] | V desloc [m/s] | Preço Total por ha Simples [R$/ha] | Preço Total por ha Presumido [R$/ha] | Preço Total por ha Real [R$/ha] | Preço Total Simples [R$] | Preço Total Presumido [R$] | Prod CAPEX [ha/h/R$] | Dias Trabalhados | Preço Total Real [R$]
0 | 20 | CONCLUIDO | 2.0809 | 48.06 | 42.48 | 8.14 | 0.34 | 313 | 51.33 | 24.83 | 1 | 0 | 5.51 | 6564.78 | 199.62 | 6251.94 | 637.9 | 144.29 | 239489.26 | 0.23 | 0.57 | 7.77 | 14.63 | 2 | 10 | 255.8029 | 350.0009 | 316.5973 | 255802.9332 | 350000.8584 | 5.9676e-06 | 10.0125 | 316597.2677

## RESULTADOS_11
Unnamed: 0 | Volume de calda [L] | STATUS | Capacidade operacional [ha/h] | Tempo de missao [h] | Tempo util [h] | Tempo por voo [min] | Autonomia Projetada [h] | N° Voos | MTOW [kg] | Massa Estrutura [kg] | Combustível [kg] | Abastecimentos | Massa gerador | Potência gerador [W] | Combustível consumido [L] | Calda cons [L] | Distância percorrida [km] | Distância Pulverizando [km] | RTL ACUMULADO[m] | EOC [km/km] | EOC [h/h] | Tempo de manobra [h] | Tempo rtl_rtw [h] | V pulv [m/s] | V desloc [m/s] | Preço Total por ha Simples [R$/ha] | Preço Total por ha Presumido [R$/ha] | Preço Total por ha Real [R$/ha] | Preço Total Simples [R$] | Preço Total Presumido [R$] | Prod CAPEX [ha/h/R$] | Dias Trabalhados | Preço Total Real [R$]
0 | 65 | CONCLUIDO | 1.8195 | 54.96 | 43.85 | 8.02 | 0.13 | 328 | 133.21 | 46.47 | 1 | 326 | 20.75 | 16663.42 | 448.37 | 6246.23 | 699.8 | 144.29 | 270368.36 | 0.21 | 0.56 | 7.4 | 16 | 2 | 10 | 461.9267 | 632.0285 | 571.7086 | 461926.7006 | 632028.4905 | 4.2008e-06 | 11.45 | 571708.5784
1 | 65 | CONCLUIDO | 2.6506 | 37.73 | 32.69 | 18.68 | 0.26 | 105 | 134.55 | 46.47 | 2 | 53 | 21.09 | 16828.84 | 278.82 | 6245.52 | 318.51 | 144.29 | 80835.97 | 0.45 | 0.75 | 7.09 | 4.85 | 2 | 10 | 242.0959 | 331.2463 | 299.6326 | 242095.9215 | 331246.3204 | 6.1196e-06 | 7.8604 | 299632.6365
2 | 65 | CONCLUIDO | 2.6926 | 37.14 | 32.32 | 19.99 | 0.39 | 97 | 135.9 | 46.47 | 3 | 0 | 21.43 | 16994.64 | 273.28 | 6245.82 | 303.95 | 144.29 | 73598.24 | 0.47 | 0.75 | 7.13 | 4.48 | 2 | 10 | 237.5505 | 325.027 | 294.0069 | 237550.4564 | 325027.0145 | 6.2166e-06 | 7.7375 | 294006.8924

## RESULTADOS_13
Unnamed: 0 | Volume de calda [L] | STATUS | Capacidade operacional [ha/h] | Tempo de missao [h] | Tempo util [h] | Tempo por voo [min] | Autonomia Projetada [h] | N° Voos | MTOW [kg] | Massa Estrutura [kg] | Combustível [kg] | Abastecimentos | Massa gerador | Potência gerador [W] | Combustível consumido [L] | Calda cons [L] | Distância percorrida [km] | Distância Pulverizando [km] | RTL ACUMULADO[m] | EOC [km/km] | EOC [h/h] | Tempo de manobra [h] | Tempo rtl_rtw [h] | V pulv [m/s] | V desloc [m/s] | Preço Total por ha Simples [R$/ha] | Preço Total por ha Presumido [R$/ha] | Preço Total por ha Real [R$/ha] | Preço Total Simples [R$] | Preço Total Presumido [R$] | Prod CAPEX [ha/h/R$] | Dias Trabalhados | Preço Total Real [R$]
0 | 75 | CONCLUIDO | 1.6311 | 61.31 | 47.11 | 7.25 | 0.12 | 390 | 150.44 | 49.1 | 1 | 388 | 25.34 | 18787.76 | 531.39 | 6247.34 | 811.57 | 144.29 | 325939.72 | 0.18 | 0.52 | 7.48 | 19.27 | 2 | 10 | 576.2859 | 788.4998 | 713.2465 | 576285.8856 | 788499.7727 | 3.654e-06 | 12.7729 | 713246.461
1 | 75 | CONCLUIDO | 2.5454 | 39.29 | 33.37 | 16.83 | 0.23 | 119 | 151.83 | 49.1 | 2 | 115 | 25.73 | 18959.54 | 327.32 | 6243.51 | 344.55 | 144.29 | 93787.43 | 0.42 | 0.73 | 7.04 | 5.54 | 2 | 10 | 278.5864 | 381.1741 | 344.7954 | 278586.3501 | 381174.1346 | 5.7022e-06 | 8.1854 | 344795.4102
2 | 75 | CONCLUIDO | 2.7272 | 36.67 | 31.79 | 22.44 | 0.35 | 85 | 153.23 | 49.1 | 3 | 1 | 26.13 | 19131.85 | 287.84 | 6244.46 | 286.82 | 144.29 | 65091.27 | 0.5 | 0.77 | 7.1 | 3.96 | 2 | 10 | 243.9719 | 333.8132 | 301.9545 | 243971.9296 | 333813.1574 | 6.1095e-06 | 7.6396 | 301954.4981
3 | 75 | CONCLUIDO | 2.727 | 36.67 | 31.8 | 22.45 | 0.46 | 85 | 154.63 | 49.1 | 4 | 0 | 26.53 | 19304.72 | 290.67 | 6244.35 | 286.98 | 144.29 | 65172.29 | 0.5 | 0.77 | 7.1 | 3.96 | 2 | 10 | 244.9015 | 335.0851 | 303.105 | 244901.5221 | 335085.0668 | 6.109e-06 | 7.6396 | 303105.0183

## RESULTADOS_17
Unnamed: 0 | Volume de calda [L] | STATUS | Capacidade operacional [ha/h] | Tempo de missao [h] | Tempo util [h] | Tempo por voo [min] | Autonomia Projetada [h] | N° Voos | MTOW [kg] | Massa Estrutura [kg] | Combustível [kg] | Abastecimentos | Massa gerador | Potência gerador [W] | Combustível consumido [L] | Calda cons [L] | Distância percorrida [km] | Distância Pulverizando [km] | RTL ACUMULADO[m] | EOC [km/km] | EOC [h/h] | Tempo de manobra [h] | Tempo rtl_rtw [h] | V pulv [m/s] | V desloc [m/s] | Preço Total por ha Simples [R$/ha] | Preço Total por ha Presumido [R$/ha] | Preço Total por ha Real [R$/ha] | Preço Total Simples [R$] | Preço Total Presumido [R$] | Prod CAPEX [ha/h/R$] | Dias Trabalhados | Preço Total Real [R$]
0 | 95 | CONCLUIDO | 1.2927 | 77.36 | 54.97 | 6.17 | 0.1 | 535 | 185.69 | 53.44 | 1 | 533 | 36.26 | 23136.14 | 725.95 | 6249.15 | 1079.82 | 144.29 | 459343.52 | 0.13 | 0.44 | 7.73 | 27.12 | 2 | 10 | 905.5007 | 1238.946 | 1120.7027 | 905500.6949 | 1238945.9987 | 2.7502e-06 | 16.1167 | 1120702.7315
1 | 95 | CONCLUIDO | 2.3015 | 43.45 | 35.17 | 13.53 | 0.19 | 156 | 187.21 | 53.44 | 2 | 154 | 36.77 | 23322.88 | 427.38 | 6245.3 | 405.27 | 144.29 | 123961.97 | 0.36 | 0.69 | 7.11 | 7.34 | 2 | 10 | 355.7186 | 486.7099 | 440.259 | 355718.6438 | 486709.9417 | 4.8964e-06 | 9.0521 | 440259.0279
2 | 95 | CONCLUIDO | 2.6809 | 37.3 | 31.71 | 22.65 | 0.28 | 84 | 188.73 | 53.44 | 3 | 79 | 37.29 | 23510.33 | 345.63 | 6244.12 | 288.51 | 144.29 | 65940.23 | 0.5 | 0.77 | 6.96 | 3.87 | 2 | 10 | 272.7783 | 373.2273 | 337.607 | 272778.291 | 373227.2919 | 5.7036e-06 | 7.7708 | 337607.0029
3 | 95 | CONCLUIDO | 2.7854 | 35.9 | 30.94 | 27.71 | 0.37 | 67 | 190.25 | 53.44 | 4 | 1 | 37.82 | 23698.48 | 318.38 | 6245.75 | 258.84 | 144.29 | 51192.34 | 0.56 | 0.79 | 7.04 | 3.1 | 2 | 10 | 256.5049 | 350.9614 | 317.4661 | 256504.9251 | 350961.3547 | 5.9259e-06 | 7.4792 | 317466.0956
4 | 95 | CONCLUIDO | 2.7857 | 35.9 | 30.93 | 27.7 | 0.46 | 67 | 191.78 | 53.44 | 5 | 0 | 38.35 | 23887.36 | 320.42 | 6245.76 | 258.72 | 144.29 | 51131.17 | 0.56 | 0.79 | 7.04 | 3.1 | 2 | 10 | 257.1094 | 351.7885 | 318.2143 | 257109.4255 | 351788.4589 | 5.9265e-06 | 7.4792 | 318214.2621

## RESULTADOS_9
Unnamed: 0 | Volume de calda [L] | STATUS | Capacidade operacional [ha/h] | Tempo de missao [h] | Tempo util [h] | Tempo por voo [min] | Autonomia Projetada [h] | N° Voos | MTOW [kg] | Massa Estrutura [kg] | Combustível [kg] | Abastecimentos | Massa gerador | Potência gerador [W] | Combustível consumido [L] | Calda cons [L] | Distância percorrida [km] | Distância Pulverizando [km] | RTL ACUMULADO[m] | EOC [km/km] | EOC [h/h] | Tempo de manobra [h] | Tempo rtl_rtw [h] | V pulv [m/s] | V desloc [m/s] | Preço Total por ha Simples [R$/ha] | Preço Total por ha Presumido [R$/ha] | Preço Total por ha Real [R$/ha] | Preço Total Simples [R$] | Preço Total Presumido [R$] | Prod CAPEX [ha/h/R$] | Dias Trabalhados | Preço Total Real [R$]
0 | 55 | CONCLUIDO | 2.0202 | 49.5 | 40.94 | 9.06 | 0.15 | 271 | 116.05 | 43.4 | 1 | 269 | 16.65 | 14546.17 | 370.79 | 6245.08 | 602.2 | 144.29 | 221848.81 | 0.24 | 0.6 | 7.28 | 13.1 | 2 | 10 | 367.7911 | 503.228 | 455.2006 | 367791.0689 | 503227.9663 | 4.8262e-06 | 10.3125 | 455200.5955
1 | 55 | CONCLUIDO | 2.6302 | 38.02 | 33.19 | 17.32 | 0.3 | 115 | 117.34 | 43.4 | 2 | 0 | 16.94 | 14705.49 | 257.37 | 6246.15 | 332.8 | 144.29 | 87931.08 | 0.43 | 0.73 | 7.18 | 5.35 | 2 | 10 | 239.8255 | 328.1399 | 296.8227 | 239825.5242 | 328139.8626 | 6.2835e-06 | 7.9208 | 296822.6546

## resultados
Unnamed: 0 | Volume de calda [L] | STATUS | Capacidade operacional [ha/h] | Tempo de missao [h] | Tempo util [h] | Tempo por voo [min] | Autonomia Projetada [h] | N° Voos | MTOW [kg] | Massa Estrutura [kg] | Combustível [kg] | Abastecimentos | Massa gerador | Potência gerador [W] | Combustível consumido [L] | Calda cons [L] | Distância percorrida [km] | Distância Pulverizando [km] | RTL ACUMULADO[m] | EOC [km/km] | EOC [h/h] | Tempo de manobra [h] | Tempo rtl_rtw [h] | V pulv [m/s] | V desloc [m/s]
0 | 100 | CONCLUIDO | 1.2124 | 82.48 | 57.45 | 5.95 | 0.09 | 579 | 194.77 | 54.38 | 1 | 577 | 39.4 | 24256.19 | 784.82 | 6250.29 | 1164.16 | 144.29 | 501289.86 | 0.12 | 0.42 | 7.8 | 29.59 | 2 | 10
1 | 100 | CONCLUIDO | 2.2501 | 44.44 | 35.55 | 13.01 | 0.18 | 164 | 196.32 | 54.38 | 2 | 162 | 39.95 | 24447.22 | 450.89 | 6245.4 | 417.97 | 144.29 | 130271.15 | 0.35 | 0.69 | 7.12 | 7.71 | 2 | 10
2 | 100 | CONCLUIDO | 2.6366 | 37.93 | 31.95 | 21.54 | 0.27 | 89 | 197.88 | 54.38 | 3 | 87 | 40.5 | 24639 | 367.12 | 6243.72 | 296.09 | 144.29 | 69707.35 | 0.49 | 0.76 | 6.99 | 4.12 | 2 | 10
3 | 100 | CONCLUIDO | 2.7942 | 35.79 | 30.78 | 28.86 | 0.36 | 64 | 199.44 | 54.38 | 4 | 9 | 41.06 | 24831.54 | 324.98 | 6243.52 | 254.29 | 144.29 | 48932.29 | 0.57 | 0.79 | 7.02 | 2.95 | 2 | 10
4 | 100 | CONCLUIDO | 2.7943 | 35.79 | 30.78 | 28.86 | 0.44 | 64 | 201.01 | 54.38 | 5 | 0 | 41.63 | 25024.84 | 328.02 | 6244.05 | 253.94 | 144.29 | 48758.04 | 0.57 | 0.79 | 7.03 | 2.95 | 2 | 10
0 | 40 | CONCLUIDO | 2.3605 | 42.36 | 36.83 | 11.63 | 0.2 | 190 | 89.87 | 37.55 | 1 | 144 | 11.32 | 11317.98 | 255.64 | 6244.65 | 459.23 | 144.29 | 150772.52 | 0.31 | 0.66 | 7.23 | 9 | 2 | 10
1 | 40 | CONCLUIDO | 2.4968 | 40.05 | 35.15 | 13.43 | 0.39 | 157 | 91.1 | 37.55 | 2 | 0 | 11.54 | 11468.97 | 236.26 | 6246.95 | 396.92 | 144.29 | 119779.99 | 0.36 | 0.69 | 7.31 | 7.3 | 2 | 10
0 | 30 | CONCLUIDO | 2.3442 | 42.66 | 37.56 | 10.78 | 0.24 | 209 | 71.52 | 32.27 | 1 | 2 | 8.25 | 9054.6 | 217.92 | 6247.57 | 476.2 | 144.29 | 159158.94 | 0.3 | 0.65 | 7.46 | 9.72 | 2 | 10
1 | 30 | CONCLUIDO | 2.3436 | 42.67 | 37.57 | 10.79 | 0.48 | 209 | 72.7 | 32.27 | 2 | 0 | 8.43 | 9200.25 | 221.2 | 6248.39 | 476.66 | 144.29 | 159390.05 | 0.3 | 0.65 | 7.46 | 9.73 | 2 | 10
0 | 15 | CONCLUIDO | 1.8642 | 53.64 | 47.32 | 6.83 | 0.43 | 416 | 39.78 | 19.54 | 1 | 0 | 4.24 | 5140 | 187.14 | 6251.9 | 797.23 | 144.29 | 318642.77 | 0.18 | 0.52 | 8.06 | 19.47 | 2 | 10
0 | 70 | CONCLUIDO | 1.7243 | 57.99 | 45.42 | 7.61 | 0.12 | 358 | 141.81 | 47.83 | 1 | 356 | 22.98 | 17723.39 | 488.92 | 6249.03 | 752.81 | 144.29 | 296721.77 | 0.19 | 0.54 | 7.46 | 17.57 | 2 | 10
1 | 70 | CONCLUIDO | 2.6048 | 38.39 | 32.98 | 17.99 | 0.25 | 110 | 143.17 | 47.83 | 2 | 96 | 23.34 | 17891.86 | 301 | 6243.76 | 331.03 | 144.29 | 87070.32 | 0.44 | 0.74 | 7.03 | 5.15 | 2 | 10
2 | 70 | CONCLUIDO | 2.7098 | 36.9 | 32.05 | 21.13 | 0.37 | 91 | 144.54 | 47.83 | 3 | 0 | 23.71 | 18060.85 | 279.92 | 6244.63 | 295.44 | 144.29 | 69369.8 | 0.49 | 0.76 | 7.1 | 4.21 | 2 | 10
0 | 90 | CONCLUIDO | 1.3739 | 72.79 | 52.77 | 6.4 | 0.1 | 495 | 176.73 | 52.44 | 1 | 493 | 33.29 | 22031.19 | 672.26 | 6246.97 | 1004.47 | 144.29 | 421866.94 | 0.14 | 0.46 | 7.67 | 24.92 | 2 | 10
1 | 90 | CONCLUIDO | 2.3624 | 42.33 | 34.68 | 14.16 | 0.2 | 147 | 178.21 | 52.44 | 2 | 145 | 33.77 | 22213.89 | 403.14 | 6243.99 | 389.17 | 144.29 | 115957.72 | 0.37 | 0.7 | 7.07 | 6.85 | 2 | 10
2 | 90 | CONCLUIDO | 2.7223 | 36.73 | 31.5 | 23.93 | 0.3 | 79 | 179.7 | 52.44 | 3 | 62 | 34.26 | 22397.24 | 322.82 | 6243.19 | 280.57 | 144.29 | 61996.27 | 0.51 | 0.77 | 6.99 | 3.67 | 2 | 10
3 | 90 | CONCLUIDO | 2.7733 | 36.06 | 31.11 | 26.29 | 0.39 | 71 | 181.19 | 52.44 | 4 | 0 | 34.75 | 22581.25 | 310.91 | 6244.94 | 264.79 | 144.29 | 54146.35 | 0.54 | 0.78 | 7.04 | 3.28 | 2 | 10
0 | 10 | CONCLUIDO | 1.5263 | 65.52 | 56.96 | 5.49 | 0.64 | 622 | 26.11 | 12.1 | 1 | 0 | 3.01 | 3454.41 | 164.68 | 6256.64 | 1113.2 | 144.29 | 475595.53 | 0.13 | 0.43 | 8.68 | 29.1 | 2 | 10
0 | 45 | CONCLUIDO | 2.2478 | 44.49 | 38.1 | 10.68 | 0.18 | 214 | 98.71 | 39.72 | 1 | 204 | 12.99 | 12407.75 | 292.97 | 6245.54 | 504.43 | 144.29 | 173249.72 | 0.29 | 0.64 | 7.21 | 10.26 | 2 | 10
1 | 45 | CONCLUIDO | 2.55 | 39.22 | 34.35 | 14.72 | 0.35 | 140 | 99.95 | 39.72 | 2 | 0 | 13.24 | 12561.45 | 243.75 | 6246.01 | 370.98 | 144.29 | 106894.59 | 0.39 | 0.71 | 7.25 | 6.51 | 2 | 10
0 | 60 | CONCLUIDO | 1.9148 | 52.22 | 42.43 | 8.49 | 0.14 | 300 | 124.63 | 45 | 1 | 298 | 18.64 | 15605.44 | 409.9 | 6246.22 | 651.66 | 144.29 | 246433.86 | 0.22 | 0.57 | 7.35 | 14.58 | 2 | 10
1 | 60 | CONCLUIDO | 2.6591 | 37.61 | 32.74 | 18.36 | 0.28 | 107 | 125.95 | 45 | 2 | 13 | 18.95 | 15767.7 | 266.4 | 6244.52 | 318.31 | 144.29 | 80724.75 | 0.45 | 0.74 | 7.15 | 4.91 | 2 | 10
2 | 60 | CONCLUIDO | 2.6664 | 37.5 | 32.69 | 18.68 | 0.42 | 105 | 127.27 | 45 | 3 | 0 | 19.27 | 15930.42 | 266.92 | 6245.32 | 316.05 | 144.29 | 79608.21 | 0.46 | 0.75 | 7.16 | 4.85 | 2 | 10
0 | 80 | CONCLUIDO | 1.5456 | 64.7 | 48.78 | 6.94 | 0.11 | 422 | 159.12 | 50.28 | 1 | 420 | 27.84 | 19859.16 | 574.43 | 6249.08 | 868.11 | 144.29 | 354050.21 | 0.17 | 0.5 | 7.55 | 20.93 | 2 | 10
1 | 80 | CONCLUIDO | 2.4792 | 40.34 | 33.86 | 15.75 | 0.22 | 129 | 160.54 | 50.28 | 2 | 127 | 28.26 | 20034.4 | 354.1 | 6244.52 | 360.33 | 144.29 | 101628.43 | 0.4 | 0.72 | 7.06 | 6.02 | 2 | 10
2 | 80 | CONCLUIDO | 2.7456 | 36.42 | 31.52 | 23.64 | 0.33 | 80 | 161.97 | 50.28 | 3 | 4 | 28.69 | 20210.21 | 294.64 | 6244.8 | 278.41 | 144.29 | 60911.49 | 0.52 | 0.77 | 7.06 | 3.69 | 2 | 10
3 | 80 | CONCLUIDO | 2.7506 | 36.36 | 31.49 | 23.91 | 0.43 | 79 | 163.4 | 50.28 | 4 | 0 | 29.12 | 20386.62 | 296.26 | 6245.27 | 276.69 | 144.29 | 60058.14 | 0.52 | 0.77 | 7.08 | 3.65 | 2 | 10
0 | 35 | CONCLUIDO | 2.4048 | 41.58 | 36.51 | 11.84 | 0.22 | 185 | 80.84 | 35.1 | 1 | 42 | 9.74 | 10204.21 | 229.29 | 6247.33 | 443.68 | 144.29 | 143019.31 | 0.33 | 0.67 | 7.33 | 8.66 | 2 | 10
1 | 35 | CONCLUIDO | 2.4257 | 41.22 | 36.23 | 12.08 | 0.43 | 180 | 82.04 | 35.1 | 2 | 0 | 9.94 | 10352.53 | 228.87 | 6247.56 | 432.5 | 144.29 | 137457.51 | 0.33 | 0.67 | 7.38 | 8.39 | 2 | 10
0 | 50 | CONCLUIDO | 2.1313 | 46.92 | 39.51 | 9.8 | 0.16 | 242 | 107.41 | 41.65 | 1 | 239 | 14.77 | 13481.73 | 331.78 | 6245.53 | 552.7 | 144.29 | 197246.5 | 0.26 | 0.62 | 7.24 | 11.66 | 2 | 10
1 | 50 | CONCLUIDO | 2.5958 | 38.52 | 33.69 | 16.04 | 0.32 | 126 | 108.68 | 41.65 | 2 | 0 | 15.03 | 13638.32 | 250.5 | 6245.25 | 349.1 | 144.29 | 96026.64 | 0.41 | 0.72 | 7.22 | 5.85 | 2 | 10
0 | 25 | CONCLUIDO | 2.2319 | 44.81 | 39.52 | 9.45 | 0.28 | 251 | 61.76 | 28.92 | 1 | 0 | 6.84 | 7851.41 | 209.73 | 6250.21 | 540.48 | 144.29 | 191093.46 | 0.27 | 0.62 | 7.58 | 11.68 | 2 | 10
0 | 85 | CONCLUIDO | 1.4563 | 68.67 | 50.77 | 6.65 | 0.11 | 458 | 167.88 | 51.39 | 1 | 456 | 30.49 | 20939.59 | 622.77 | 6248.29 | 936.88 | 144.29 | 388255.11 | 0.15 | 0.48 | 7.59 | 22.92 | 2 | 10
1 | 85 | CONCLUIDO | 2.4174 | 41.37 | 34.32 | 14.92 | 0.21 | 138 | 169.33 | 51.39 | 2 | 136 | 30.94 | 21118.46 | 379.23 | 6243.96 | 375.93 | 144.29 | 109380.51 | 0.38 | 0.71 | 7.09 | 6.48 | 2 | 10
2 | 85 | CONCLUIDO | 2.7413 | 36.48 | 31.46 | 24.2 | 0.31 | 78 | 170.79 | 51.39 | 3 | 28 | 31.4 | 21297.94 | 305.53 | 6244.03 | 277.37 | 144.29 | 60401.92 | 0.52 | 0.77 | 7.04 | 3.63 | 2 | 10
3 | 85 | CONCLUIDO | 2.7597 | 36.24 | 31.32 | 25.06 | 0.41 | 75 | 172.25 | 51.39 | 4 | 0 | 31.86 | 21478.05 | 303.98 | 6244.47 | 271.64 | 144.29 | 57550.98 | 0.53 | 0.78 | 7.06 | 3.49 | 2 | 10
0 | 20 | CONCLUIDO | 2.0809 | 48.06 | 42.48 | 8.14 | 0.34 | 313 | 51.33 | 24.83 | 1 | 0 | 5.51 | 6564.78 | 199.62 | 6251.94 | 637.9 | 144.29 | 239489.26 | 0.23 | 0.57 | 7.77 | 14.63 | 2 | 10
0 | 65 | CONCLUIDO | 1.8195 | 54.96 | 43.85 | 8.02 | 0.13 | 328 | 133.21 | 46.47 | 1 | 326 | 20.75 | 16663.42 | 448.37 | 6246.23 | 699.8 | 144.29 | 270368.36 | 0.21 | 0.56 | 7.4 | 16 | 2 | 10
1 | 65 | CONCLUIDO | 2.6506 | 37.73 | 32.69 | 18.68 | 0.26 | 105 | 134.55 | 46.47 | 2 | 53 | 21.09 | 16828.84 | 278.82 | 6245.52 | 318.51 | 144.29 | 80835.97 | 0.45 | 0.75 | 7.09 | 4.85 | 2 | 10
2 | 65 | CONCLUIDO | 2.6926 | 37.14 | 32.32 | 19.99 | 0.39 | 97 | 135.9 | 46.47 | 3 | 0 | 21.43 | 16994.64 | 273.28 | 6245.82 | 303.95 | 144.29 | 73598.24 | 0.47 | 0.75 | 7.13 | 4.48 | 2 | 10
0 | 75 | CONCLUIDO | 1.6311 | 61.31 | 47.11 | 7.25 | 0.12 | 390 | 150.44 | 49.1 | 1 | 388 | 25.34 | 18787.76 | 531.39 | 6247.34 | 811.57 | 144.29 | 325939.72 | 0.18 | 0.52 | 7.48 | 19.27 | 2 | 10
1 | 75 | CONCLUIDO | 2.5454 | 39.29 | 33.37 | 16.83 | 0.23 | 119 | 151.83 | 49.1 | 2 | 115 | 25.73 | 18959.54 | 327.32 | 6243.51 | 344.55 | 144.29 | 93787.43 | 0.42 | 0.73 | 7.04 | 5.54 | 2 | 10
2 | 75 | CONCLUIDO | 2.7272 | 36.67 | 31.79 | 22.44 | 0.35 | 85 | 153.23 | 49.1 | 3 | 1 | 26.13 | 19131.85 | 287.84 | 6244.46 | 286.82 | 144.29 | 65091.27 | 0.5 | 0.77 | 7.1 | 3.96 | 2 | 10
3 | 75 | CONCLUIDO | 2.727 | 36.67 | 31.8 | 22.45 | 0.46 | 85 | 154.63 | 49.1 | 4 | 0 | 26.53 | 19304.72 | 290.67 | 6244.35 | 286.98 | 144.29 | 65172.29 | 0.5 | 0.77 | 7.1 | 3.96 | 2 | 10
0 | 95 | CONCLUIDO | 1.2927 | 77.36 | 54.97 | 6.17 | 0.1 | 535 | 185.69 | 53.44 | 1 | 533 | 36.26 | 23136.14 | 725.95 | 6249.15 | 1079.82 | 144.29 | 459343.52 | 0.13 | 0.44 | 7.73 | 27.12 | 2 | 10
1 | 95 | CONCLUIDO | 2.3015 | 43.45 | 35.17 | 13.53 | 0.19 | 156 | 187.21 | 53.44 | 2 | 154 | 36.77 | 23322.88 | 427.38 | 6245.3 | 405.27 | 144.29 | 123961.97 | 0.36 | 0.69 | 7.11 | 7.34 | 2 | 10
2 | 95 | CONCLUIDO | 2.6809 | 37.3 | 31.71 | 22.65 | 0.28 | 84 | 188.73 | 53.44 | 3 | 79 | 37.29 | 23510.33 | 345.63 | 6244.12 | 288.51 | 144.29 | 65940.23 | 0.5 | 0.77 | 6.96 | 3.87 | 2 | 10
3 | 95 | CONCLUIDO | 2.7854 | 35.9 | 30.94 | 27.71 | 0.37 | 67 | 190.25 | 53.44 | 4 | 1 | 37.82 | 23698.48 | 318.38 | 6245.75 | 258.84 | 144.29 | 51192.34 | 0.56 | 0.79 | 7.04 | 3.1 | 2 | 10
4 | 95 | CONCLUIDO | 2.7857 | 35.9 | 30.93 | 27.7 | 0.46 | 67 | 191.78 | 53.44 | 5 | 0 | 38.35 | 23887.36 | 320.42 | 6245.76 | 258.72 | 144.29 | 51131.17 | 0.56 | 0.79 | 7.04 | 3.1 | 2 | 10
0 | 55 | CONCLUIDO | 2.0202 | 49.5 | 40.94 | 9.06 | 0.15 | 271 | 116.05 | 43.4 | 1 | 269 | 16.65 | 14546.17 | 370.79 | 6245.08 | 602.2 | 144.29 | 221848.81 | 0.24 | 0.6 | 7.28 | 13.1 | 2 | 10
1 | 55 | CONCLUIDO | 2.6302 | 38.02 | 33.19 | 17.32 | 0.3 | 115 | 117.34 | 43.4 | 2 | 0 | 16.94 | 14705.49 | 257.37 | 6246.15 | 332.8 | 144.29 | 87931.08 | 0.43 | 0.73 | 7.18 | 5.35 | 2 | 10

## gráficos
Selecione o eixo X:
Selecione o eixo Y:
Selecione o eixo Z:
Eixo X | Eixo Y | Eixo Z

## hidden (hidden)
Unnamed: 0
Volume de calda [L]
STATUS
Capacidade operacional [ha/h]
Tempo de missao [h]
Tempo util [h]
Tempo por voo [min]
Autonomia Projetada [h]
N° Voos
MTOW [kg]
Massa Estrutura [kg]
Combustível [kg]
Abastecimentos
Massa gerador
Potência gerador [W]
Combustível consumido [L]
Calda cons [L]
Distância percorrida [km]
Distância Pulverizando [km]
RTL ACUMULADO[m]
EOC [km/km]
EOC [h/h]
Tempo de manobra [h]
Tempo rtl_rtw [h]
V pulv [m/s]
V desloc [m/s]