## RESULTADOS_18
Unnamed: 0 | Volume de calda [L] | STATUS | Capacidade operacional [ha/h] | Tempo de missao [h] | Tempo util [h] | Tempo por voo [min] | Autonomia Projetada [h] | N° Voos | MTOW [kg] | Massa Estrutura [kg] | Combustível [kg] | Abastecimentos | Massa gerador | Potência gerador [W] | Combustível consumido [L] | Calda cons [L] | Distância percorrida [km] | Distância Pulverizando [km] | RTL ACUMULADO[m] | EOC [km/km] | EOC [h/h] | Tempo de manobra [h] | Tempo rtl_rtw [h] | V pulv [m/s] | V desloc [m/s] | Preço Total por ha Simples [R$/ha] | Preço Total por ha Presumido [R$/ha] | Preço Total por ha Real [R$/ha] | Preço Total Simples [R$] | Preço Total Presumido [R$] | Prod CAPEX [ha/h/R$] | Dias Trabalhados | Preço Total Real [R$]
0 | 100 | CONCLUIDO | 1.1797 | 84.77 | 59.27 | 6.02 | 0.09 | 591 | 194.77 | 54.38 | 1 | 589 | 39.4 | 24256.19 | 801.16 | 8562.58 | 1190.62 | 151.14 | 511458.75 | 0.13 | 0.43 | 8.29 | 30.2 | 2 | 10 | 1067.6368 | 1460.7878 | 1321.3723 | 1067636.821 | 1460787.7993 | 2.4811e-06 | 17.6604 | 1321372.262
1 | 100 | CONCLUIDO | 2.198 | 45.5 | 36.68 | 13.58 | 0.18 | 162 | 196.32 | 54.38 | 2 | 160 | 39.95 | 24447.22 | 444.74 | 8558.78 | 420.9 | 151.14 | 128742.93 | 0.36 | 0.7 | 7.57 | 7.63 | 2 | 10 | 387.6125 | 530.3485 | 479.7328 | 387612.5099 | 530348.5364 | 4.6228e-06 | 9.4792 | 479732.8164
2 | 100 | CONCLUIDO | 2.548 | 39.25 | 33.23 | 22.15 | 0.27 | 90 | 197.88 | 54.38 | 3 | 28 | 40.5 | 24639 | 353.5 | 8556.96 | 301.66 | 151.14 | 69481.19 | 0.5 | 0.77 | 7.52 | 4.18 | 2 | 10 | 297.5326 | 407.0972 | 368.2444 | 297532.5901 | 407097.2159 | 5.3589e-06 | 8.1771 | 368244.429
3 | 100 | CONCLUIDO | 2.5654 | 38.98 | 33.08 | 22.81 | 0.36 | 87 | 199.44 | 54.38 | 4 | 0 | 41.06 | 24831.54 | 350.96 | 8557.95 | 295.28 | 151.14 | 66309.07 | 0.51 | 0.78 | 7.55 | 4.03 | 2 | 10 | 295.1487 | 403.8354 | 365.2939 | 295148.6689 | 403835.4298 | 5.3955e-06 | 8.1208 | 365293.9432

## RESULTADOS_6
Unnamed: 0 | Volume de calda [L] | STATUS | Capacidade operacional [ha/h] | Tempo de missao [h] | Tempo util [h] | Tempo por voo [min] | Autonomia Projetada [h] | N° Voos | MTOW [kg] | Massa Estrutura [kg] | Combustível [kg] | Abastecimentos | Massa gerador | Potência gerador [W] | Combustível consumido [L] | Calda cons [L] | Distância percorrida [km] | Distância Pulverizando [km] | RTL ACUMULADO[m] | EOC [km/km] | EOC [h/h] | Tempo de manobra [h] | Tempo rtl_rtw [h] | V pulv [m/s] | V desloc [m/s] | Preço Total por ha Simples [R$/ha] | Preço Total por ha Presumido [R$/ha] | Preço Total por ha Real [R$/ha] | Preço Total Simples [R$] | Preço Total Presumido [R$] | Prod CAPEX [ha/h/R$] | Dias Trabalhados | Preço Total Real [R$]
0 | 40 | CONCLUIDO | 2.2008 | 45.44 | 39.34 | 10.73 | 0.2 | 220 | 89.87 | 37.55 | 1 | 33 | 11.32 | 11317.98 | 263.36 | 8561.84 | 502.51 | 151.14 | 169257.41 | 0.3 | 0.65 | 7.9 | 10.29 | 2 | 10 | 283.2692 | 387.5815 | 350.5912 | 283269.2441 | 387581.4767 | 5.5937e-06 | 9.4667 | 350591.2446
1 | 40 | CONCLUIDO | 2.22 | 45.05 | 39.04 | 10.9 | 0.39 | 215 | 91.1 | 37.55 | 2 | 0 | 11.54 | 11468.97 | 263.27 | 8561.75 | 490.73 | 151.14 | 163393.31 | 0.31 | 0.66 | 7.93 | 9.99 | 2 | 10 | 281.3755 | 384.9904 | 348.2475 | 281375.5498 | 384990.4406 | 5.6425e-06 | 9.3854 | 348247.4933

## RESULTADOS_4
Unnamed: 0 | Volume de calda [L] | STATUS | Capacidade operacional [ha/h] | Tempo de missao [h] | Tempo util [h] | Tempo por voo [min] | Autonomia Projetada [h] | N° Voos | MTOW [kg] | Massa Estrutura [kg] | Combustível [kg] | Abastecimentos | Massa gerador | Potência gerador [W] | Combustível consumido [L] | Calda cons [L] | Distância percorrida [km] | Distância Pulverizando [km] | RTL ACUMULADO[m] | EOC [km/km] | EOC [h/h] | Tempo de manobra [h] | Tempo rtl_rtw [h] | V pulv [m/s] | V desloc [m/s] | Preço Total por ha Simples [R$/ha] | Preço Total por ha Presumido [R$/ha] | Preço Total por ha Real [R$/ha] | Preço Total Simples [R$] | Preço Total Presumido [R$] | Prod CAPEX [ha/h/R$] | Dias Trabalhados | Preço Total Real [R$]
0 | 30 | CONCLUIDO | 2.0543 | 48.68 | 42.38 | 8.89 | 0.24 | 286 | 71.52 | 32.27 | 1 | 0 | 8.25 | 9054.6 | 245.75 | 8562.23 | 600.79 | 151.14 | 218065.55 | 0.25 | 0.61 | 8.13 | 13.33 | 2 | 10 | 289.8588 | 396.5976 | 358.7468 | 289858.7707 | 396597.5578 | 5.5024e-06 | 10.1417 | 358746.8435

## RESULTADOS_1
Unnamed: 0 | Volume de calda [L] | STATUS | Capacidade operacional [ha/h] | Tempo de missao [h] | Tempo util [h] | Tempo por voo [min] | Autonomia Projetada [h] | N° Voos | MTOW [kg] | Massa Estrutura [kg] | Combustível [kg] | Abastecimentos | Massa gerador | Potência gerador [W] | Combustível consumido [L] | Calda cons [L] | Distância percorrida [km] | Distância Pulverizando [km] | RTL ACUMULADO[m] | EOC [km/km] | EOC [h/h] | Tempo de manobra [h] | Tempo rtl_rtw [h] | V pulv [m/s] | V desloc [m/s] | Preço Total por ha Simples [R$/ha] | Preço Total por ha Presumido [R$/ha] | Preço Total por ha Real [R$/ha] | Preço Total Simples [R$] | Preço Total Presumido [R$] | Prod CAPEX [ha/h/R$] | Dias Trabalhados | Preço Total Real [R$]
0 | 15 | CONCLUIDO | 1.5713 | 63.64 | 55.62 | 5.86 | 0.43 | 569 | 39.78 | 19.54 | 1 | 0 | 4.24 | 5140 | 219.6 | 8571.39 | 1035.37 | 151.14 | 433940.64 | 0.15 | 0.46 | 8.97 | 26.54 | 2 | 10 | 356.0361 | 487.1444 | 440.652 | 356036.1397 | 487144.3535 | 4.7115e-06 | 13.2583 | 440651.9801

## RESULTADOS_12
Unnamed: 0 | Volume de calda [L] | STATUS | Capacidade operacional [ha/h] | Tempo de missao [h] | Tempo util [h] | Tempo por voo [min] | Autonomia Projetada [h] | N° Voos | MTOW [kg] | Massa Estrutura [kg] | Combustível [kg] | Abastecimentos | Massa gerador | Potência gerador [W] | Combustível consumido [L] | Calda cons [L] | Distância percorrida [km] | Distância Pulverizando [km] | RTL ACUMULADO[m] | EOC [km/km] | EOC [h/h] | Tempo de manobra [h] | Tempo rtl_rtw [h] | V pulv [m/s] | V desloc [m/s] | Preço Total por ha Simples [R$/ha] | Preço Total por ha Presumido [R$/ha] | Preço Total por ha Real [R$/ha] | Preço Total Simples [R$] | Preço Total Presumido [R$] | Prod CAPEX [ha/h/R$] | Dias Trabalhados | Preço Total Real [R$]
0 | 70 | CONCLUIDO | 1.6857 | 59.32 | 46.72 | 7.81 | 0.12 | 359 | 141.81 | 47.83 | 1 | 357 | 22.98 | 17723.39 | 490.2 | 8560.54 | 762.11 | 151.14 | 298362.87 | 0.2 | 0.55 | 7.91 | 17.66 | 2 | 10 | 528.0923 | 722.5592 | 653.5992 | 528092.348 | 722559.2483 | 3.832e-06 | 12.3583 | 653599.2078
1 | 70 | CONCLUIDO | 2.4646 | 40.57 | 34.76 | 16.82 | 0.25 | 124 | 143.17 | 47.83 | 2 | 10 | 23.34 | 17891.86 | 302.66 | 8559.83 | 351.35 | 151.14 | 94157.19 | 0.43 | 0.74 | 7.63 | 5.71 | 2 | 10 | 275.331 | 376.72 | 340.7664 | 275330.983 | 376719.9977 | 5.6026e-06 | 8.4521 | 340766.3698
2 | 70 | CONCLUIDO | 2.4642 | 40.58 | 34.77 | 16.82 | 0.37 | 124 | 144.54 | 47.83 | 3 | 0 | 23.71 | 18060.85 | 305.46 | 8558.57 | 351.25 | 151.14 | 94107.87 | 0.43 | 0.74 | 7.64 | 5.72 | 2 | 10 | 276.364 | 378.1334 | 342.0449 | 276363.9889 | 378133.4019 | 5.6017e-06 | 8.4542 | 342044.8807

## RESULTADOS_16
Unnamed: 0 | Volume de calda [L] | STATUS | Capacidade operacional [ha/h] | Tempo de missao [h] | Tempo util [h] | Tempo por voo [min] | Autonomia Projetada [h] | N° Voos | MTOW [kg] | Massa Estrutura [kg] | Combustível [kg] | Abastecimentos | Massa gerador | Potência gerador [W] | Combustível consumido [L] | Calda cons [L] | Distância percorrida [km] | Distância Pulverizando [km] | RTL ACUMULADO[m] | EOC [km/km] | EOC [h/h] | Tempo de manobra [h] | Tempo rtl_rtw [h] | V pulv [m/s] | V desloc [m/s] | Preço Total por ha Simples [R$/ha] | Preço Total por ha Presumido [R$/ha] | Preço Total por ha Real [R$/ha] | Preço Total Simples [R$] | Preço Total Presumido [R$] | Prod CAPEX [ha/h/R$] | Dias Trabalhados | Preço Total Real [R$]
0 | 90 | CONCLUIDO | 1.341 | 74.57 | 54.3 | 6.49 | 0.1 | 502 | 176.73 | 52.44 | 1 | 500 | 33.29 | 22031.19 | 682.32 | 8562.07 | 1021.15 | 151.14 | 427167.96 | 0.15 | 0.47 | 8.12 | 25.23 | 2 | 10 | 836.1016 | 1143.991 | 1034.8101 | 836101.5588 | 1143991.0389 | 2.8874e-06 | 15.5354 | 1034810.1397
1 | 90 | CONCLUIDO | 2.3169 | 43.16 | 35.69 | 15.08 | 0.2 | 142 | 178.21 | 52.44 | 2 | 140 | 33.77 | 22213.89 | 389.36 | 8556.95 | 388.53 | 151.14 | 112655.45 | 0.39 | 0.72 | 7.51 | 6.64 | 2 | 10 | 338.462 | 463.0986 | 418.9011 | 338461.9585 | 463098.5835 | 4.9887e-06 | 8.9917 | 418901.1047
2 | 90 | CONCLUIDO | 2.5421 | 39.34 | 33.47 | 20.7 | 0.3 | 97 | 179.7 | 52.44 | 3 | 2 | 34.26 | 22397.24 | 333.39 | 8559.68 | 307.88 | 151.14 | 72556.22 | 0.49 | 0.77 | 7.57 | 4.42 | 2 | 10 | 287.5447 | 393.4314 | 355.8828 | 287544.707 | 393431.3537 | 5.4736e-06 | 8.1958 | 355882.8175
3 | 90 | CONCLUIDO | 2.5478 | 39.25 | 33.42 | 20.89 | 0.39 | 96 | 181.19 | 52.44 | 4 | 0 | 34.75 | 22581.25 | 335.22 | 8559.47 | 306.05 | 151.14 | 71647.3 | 0.49 | 0.77 | 7.57 | 4.37 | 2 | 10 | 287.6897 | 393.6298 | 356.0623 | 287689.7332 | 393629.7849 | 5.4859e-06 | 8.1771 | 356062.3107

## RESULTADOS_0
Unnamed: 0 | Volume de calda [L] | STATUS | Capacidade operacional [ha/h] | Tempo de missao [h] | Tempo util [h] | Tempo por voo [min] | Autonomia Projetada [h] | N° Voos | MTOW [kg] | Massa Estrutura [kg] | Combustível [kg] | Abastecimentos | Massa gerador | Potência gerador [W] | Combustível consumido [L] | Calda cons [L] | Distância percorrida [km] | Distância Pulverizando [km] | RTL ACUMULADO[m] | EOC [km/km] | EOC [h/h] | Tempo de manobra [h] | Tempo rtl_rtw [h] | V pulv [m/s] | V desloc [m/s] | Preço Total por ha Simples [R$/ha] | Preço Total por ha Presumido [R$/ha] | Preço Total por ha Real [R$/ha] | Preço Total Simples [R$] | Preço Total Presumido [R$] | Prod CAPEX [ha/h/R$] | Dias Trabalhados | Preço Total Real [R$]
0 | 10 | CONCLUIDO | 1.2521 | 79.87 | 68.76 | 4.85 | 0.64 | 851 | 26.11 | 12.1 | 1 | 0 | 3.01 | 3454.41 | 198.62 | 8580.8 | 1467.57 | 151.14 | 648631.37 | 0.1 | 0.37 | 9.78 | 39.67 | 2 | 10 | 429.6758 | 587.9013 | 531.7929 | 429675.7599 | 587901.3306 | 3.9766e-06 | 16.6396 | 531792.8527

## RESULTADOS_7
Unnamed: 0 | Volume de calda [L] | STATUS | Capacidade operacional [ha/h] | Tempo de missao [h] | Tempo util [h] | Tempo por voo [min] | Autonomia Projetada [h] | N° Voos | MTOW [kg] | Massa Estrutura [kg] | Combustível [kg] | Abastecimentos | Massa gerador | Potência gerador [W] | Combustível consumido [L] | Calda cons [L] | Distância percorrida [km] | Distância Pulverizando [km] | RTL ACUMULADO[m] | EOC [km/km] | EOC [h/h] | Tempo de manobra [h] | Tempo rtl_rtw [h] | V pulv [m/s] | V desloc [m/s] | Preço Total por ha Simples [R$/ha] | Preço Total por ha Presumido [R$/ha] | Preço Total por ha Real [R$/ha] | Preço Total Simples [R$] | Preço Total Presumido [R$] | Prod CAPEX [ha/h/R$] | Dias Trabalhados | Preço Total Real [R$]
0 | 45 | CONCLUIDO | 2.19 | 45.66 | 39.25 | 10.95 | 0.18 | 215 | 98.71 | 39.72 | 1 | 113 | 12.99 | 12407.75 | 283.75 | 8559.67 | 503.65 | 151.14 | 169850.62 | 0.3 | 0.66 | 7.79 | 10.2 | 2 | 10 | 296.3623 | 405.496 | 366.796 | 296362.3159 | 405495.9952 | 5.4427e-06 | 9.5125 | 366796.0265
1 | 45 | CONCLUIDO | 2.2808 | 43.84 | 37.93 | 11.92 | 0.35 | 191 | 99.95 | 39.72 | 2 | 0 | 13.24 | 12561.45 | 269.26 | 8559.91 | 453.41 | 151.14 | 144850.06 | 0.33 | 0.68 | 7.88 | 8.88 | 2 | 10 | 273.9197 | 374.7891 | 339.0197 | 273919.7424 | 374789.076 | 5.6684e-06 | 9.1333 | 339019.7326

## RESULTADOS_10
Unnamed: 0 | Volume de calda [L] | STATUS | Capacidade operacional [ha/h] | Tempo de missao [h] | Tempo util [h] | Tempo por voo [min] | Autonomia Projetada [h] | N° Voos | MTOW [kg] | Massa Estrutura [kg] | Combustível [kg] | Abastecimentos | Massa gerador | Potência gerador [W] | Combustível consumido [L] | Calda cons [L] | Distância percorrida [km] | Distância Pulverizando [km] | RTL ACUMULADO[m] | EOC [km/km] | EOC [h/h] | Tempo de manobra [h] | Tempo rtl_rtw [h] | V pulv [m/s] | V desloc [m/s] | Preço Total por ha Simples [R$/ha] | Preço Total por ha Presumido [R$/ha] | Preço Total por ha Real [R$/ha] | Preço Total Simples [R$] | Preço Total Presumido [R$] | Prod CAPEX [ha/h/R$] | Dias Trabalhados | Preço Total Real [R$]
0 | 60 | CONCLUIDO | 1.8879 | 52.97 | 43.32 | 8.84 | 0.14 | 294 | 124.63 | 45 | 1 | 291 | 18.64 | 15605.44 | 402.23 | 8559.13 | 647.24 | 151.14 | 241252.21 | 0.23 | 0.59 | 7.78 | 14.27 | 2 | 10 | 416.1045 | 569.3326 | 514.9963 | 416104.5252 | 569332.5686 | 4.4313e-06 | 11.0354 | 514996.2673
1 | 60 | CONCLUIDO | 2.4061 | 41.56 | 35.75 | 14.9 | 0.28 | 144 | 125.95 | 45 | 2 | 0 | 18.95 | 15767.7 | 289.52 | 8560.53 | 383.17 | 151.14 | 109965.46 | 0.39 | 0.72 | 7.71 | 6.7 | 2 | 10 | 279.0537 | 381.8136 | 345.3739 | 279053.7377 | 381813.6349 | 5.6476e-06 | 8.6583 | 345373.8774

## RESULTADOS_14
Unnamed: 0 | Volume de calda [L] | STATUS | Capacidade operacional [ha/h] | Tempo de missao [h] | Tempo util [h] | Tempo por voo [min] | Autonomia Projetada [h] | N° Voos | MTOW [kg] | Massa Estrutura [kg] | Combustível [kg] | Abastecimentos | Massa gerador | Potência gerador [W] | Combustível consumido [L] | Calda cons [L] | Distância percorrida [km] | Distância Pulverizando [km] | RTL ACUMULADO[m] | EOC [km/km] | EOC [h/h] | Tempo de manobra [h] | Tempo rtl_rtw [h] | V pulv [m/s] | V desloc [m/s] | Preço Total por ha Simples [R$/ha] | Preço Total por ha Presumido [R$/ha] | Preço Total por ha Real [R$/ha] | Preço Total Simples [R$] | Preço Total Presumido [R$] | Prod CAPEX [ha/h/R$] | Dias Trabalhados | Preço Total Real [R$]
0 | 80 | CONCLUIDO | 1.5059 | 66.41 | 50.32 | 7.07 | 0.11 | 427 | 159.12 | 50.28 | 1 | 425 | 27.84 | 19859.16 | 581.92 | 8562.85 | 885.54 | 151.14 | 359739.65 | 0.17 | 0.51 | 8 | 21.26 | 2 | 10 | 661.9033 | 905.6453 | 819.2118 | 661903.3067 | 905645.3053 | 3.3271e-06 | 13.8354 | 819211.7885
1 | 80 | CONCLUIDO | 2.4292 | 41.17 | 34.85 | 16.86 | 0.22 | 124 | 160.54 | 50.28 | 2 | 90 | 28.26 | 20034.4 | 336.36 | 8556.91 | 357.81 | 151.14 | 97389.66 | 0.42 | 0.74 | 7.53 | 5.79 | 2 | 10 | 294.9937 | 403.6235 | 365.1022 | 294993.7442 | 403623.455 | 5.3669e-06 | 8.5771 | 365102.1989
2 | 80 | CONCLUIDO | 2.5106 | 39.83 | 34.03 | 18.9 | 0.33 | 108 | 161.97 | 50.28 | 3 | 0 | 28.69 | 20210.21 | 319.58 | 8558.74 | 326.75 | 151.14 | 81938.1 | 0.46 | 0.76 | 7.6 | 4.98 | 2 | 10 | 281.6348 | 385.3452 | 348.5684 | 281634.8413 | 385345.2148 | 5.5468e-06 | 8.2979 | 348568.4083

## RESULTADOS_5
Unnamed: 0 | Volume de calda [L] | STATUS | Capacidade operacional [ha/h] | Tempo de missao [h] | Tempo util [h] | Tempo por voo [min] | Autonomia Projetada [h] | N° Voos | MTOW [kg] | Massa Estrutura [kg] | Combustível [kg] | Abastecimentos | Massa gerador | Potência gerador [W] | Combustível consumido [L] | Calda cons [L] | Distância percorrida [km] | Distância Pulverizando [km] | RTL ACUMULADO[m] | EOC [km/km] | EOC [h/h] | Tempo de manobra [h] | Tempo rtl_rtw [h] | V pulv [m/s] | V desloc [m/s] | Preço Total por ha Simples [R$/ha] | Preço Total por ha Presumido [R$/ha] | Preço Total por ha Real [R$/ha] | Preço Total Simples [R$] | Preço Total Presumido [R$] | Prod CAPEX [ha/h/R$] | Dias Trabalhados | Preço Total Real [R$]
0 | 35 | CONCLUIDO | 2.1445 | 46.63 | 40.5 | 9.88 | 0.22 | 246 | 80.84 | 35.1 | 1 | 4 | 9.74 | 10204.21 | 252.88 | 8560.72 | 539.8 | 151.14 | 187772.48 | 0.28 | 0.63 | 8 | 11.45 | 2 | 10 | 280.6224 | 383.9599 | 347.3153 | 280622.3503 | 383959.8798 | 5.5872e-06 | 9.7146 | 347315.2878
1 | 35 | CONCLUIDO | 2.1483 | 46.55 | 40.44 | 9.9 | 0.43 | 245 | 82.04 | 35.1 | 2 | 0 | 9.94 | 10352.53 | 255.76 | 8561.23 | 537.47 | 151.14 | 186613.94 | 0.28 | 0.64 | 8 | 11.38 | 2 | 10 | 281.416 | 385.0458 | 348.2975 | 281415.9904 | 385045.7733 | 5.5971e-06 | 9.6979 | 348297.5451

## RESULTADOS_8
Unnamed: 0 | Volume de calda [L] | STATUS | Capacidade operacional [ha/h] | Tempo de missao [h] | Tempo util [h] | Tempo por voo [min] | Autonomia Projetada [h] | N° Voos | MTOW [kg] | Massa Estrutura [kg] | Combustível [kg] | Abastecimentos | Massa gerador | Potência gerador [W] | Combustível consumido [L] | Calda cons [L] | Distância percorrida [km] | Distância Pulverizando [km] | RTL ACUMULADO[m] | EOC [km/km] | EOC [h/h] | Tempo de manobra [h] | Tempo rtl_rtw [h] | V pulv [m/s] | V desloc [m/s] | Preço Total por ha Simples [R$/ha] | Preço Total por ha Presumido [R$/ha] | Preço Total por ha Real [R$/ha] | Preço Total Simples [R$] | Preço Total Presumido [R$] | Prod CAPEX [ha/h/R$] | Dias Trabalhados | Preço Total Real [R$]
0 | 50 | CONCLUIDO | 2.105 | 47.51 | 40.27 | 10.33 | 0.16 | 234 | 107.41 | 41.65 | 1 | 208 | 14.77 | 13481.73 | 319.04 | 8558.08 | 542.26 | 151.14 | 189063.31 | 0.28 | 0.64 | 7.71 | 11.22 | 2 | 10 | 323.7629 | 442.9867 | 400.7087 | 323762.9169 | 442986.7063 | 5.1251e-06 | 9.8979 | 400708.6767
1 | 50 | CONCLUIDO | 2.3307 | 42.91 | 37.05 | 12.92 | 0.32 | 172 | 108.68 | 41.65 | 2 | 0 | 15.03 | 13638.32 | 276 | 8561.65 | 425.57 | 151.14 | 131026.73 | 0.36 | 0.69 | 7.8 | 7.99 | 2 | 10 | 275.0207 | 376.2954 | 340.3823 | 275020.6776 | 376295.4242 | 5.6746e-06 | 8.9396 | 340382.317

## RESULTADOS_3
Unnamed: 0 | Volume de calda [L] | STATUS | Capacidade operacional [ha/h] | Tempo de missao [h] | Tempo util [h] | Tempo por voo [min] | Autonomia Projetada [h] | N° Voos | MTOW [kg] | Massa Estrutura [kg] | Combustível [kg] | Abastecimentos | Massa gerador | Potência gerador [W] | Combustível consumido [L] | Calda cons [L] | Distância percorrida [km] | Distância Pulverizando [km] | RTL ACUMULADO[m] | EOC [km/km] | EOC [h/h] | Tempo de manobra [h] | Tempo rtl_rtw [h] | V pulv [m/s] | V desloc [m/s] | Preço Total por ha Simples [R$/ha] | Preço Total por ha Presumido [R$/ha] | Preço Total por ha Real [R$/ha] | Preço Total Simples [R$] | Preço Total Presumido [R$] | Prod CAPEX [ha/h/R$] | Dias Trabalhados | Preço Total Real [R$]
0 | 25 | CONCLUIDO | 1.9384 | 51.59 | 45.03 | 7.88 | 0.28 | 343 | 61.76 | 28.92 | 1 | 0 | 6.84 | 7851.41 | 238.84 | 8563.99 | 688.14 | 151.14 | 261459.55 | 0.22 | 0.57 | 8.29 | 15.97 | 2 | 10 | 301.5954 | 412.6562 | 373.2728 | 301595.4219 | 412656.1617 | 5.3582e-06 | 10.7479 | 373272.8368

## RESULTADOS_15
Unnamed: 0 | Volume de calda [L] | STATUS | Capacidade operacional [ha/h] | Tempo de missao [h] | Tempo util [h] | Tempo por voo [min] | Autonomia Projetada [h] | N° Voos | MTOW [kg] | Massa Estrutura [kg] | Combustível [kg] | Abastecimentos | Massa gerador | Potência gerador [W] | Combustível consumido [L] | Calda cons [L] | Distância percorrida [km] | Distância Pulverizando [km] | RTL ACUMULADO[m] | EOC [km/km] | EOC [h/h] | Tempo de manobra [h] | Tempo rtl_rtw [h] | V pulv [m/s] | V desloc [m/s] | Preço Total por ha Simples [R$/ha] | Preço Total por ha Presumido [R$/ha] | Preço Total por ha Real [R$/ha] | Preço Total Simples [R$] | Preço Total Presumido [R$] | Prod CAPEX [ha/h/R$] | Dias Trabalhados | Preço Total Real [R$]
0 | 85 | CONCLUIDO | 1.4224 | 70.3 | 52.24 | 6.77 | 0.11 | 463 | 167.88 | 51.39 | 1 | 461 | 30.49 | 20939.59 | 630.54 | 8560.83 | 950.48 | 151.14 | 392025.38 | 0.16 | 0.49 | 8.07 | 23.18 | 2 | 10 | 748.0007 | 1023.4475 | 925.7711 | 748000.6794 | 1023447.529 | 3.1014e-06 | 14.6458 | 925771.1332
1 | 85 | CONCLUIDO | 2.3756 | 42.1 | 35.25 | 16.02 | 0.21 | 132 | 169.33 | 51.39 | 2 | 123 | 30.94 | 21118.46 | 362.17 | 8556.79 | 372.69 | 151.14 | 104787.08 | 0.41 | 0.73 | 7.52 | 6.2 | 2 | 10 | 319.9707 | 437.798 | 396.0152 | 319970.69 | 437798.0141 | 5.1798e-06 | 8.7708 | 396015.1861
2 | 85 | CONCLUIDO | 2.5283 | 39.55 | 33.72 | 19.84 | 0.31 | 102 | 170.79 | 51.39 | 3 | 0 | 31.4 | 21297.94 | 323.68 | 8558.36 | 317.11 | 151.14 | 77146.39 | 0.48 | 0.76 | 7.57 | 4.67 | 2 | 10 | 283.5011 | 387.8987 | 350.8782 | 283501.0649 | 387898.6642 | 5.5127e-06 | 8.2396 | 350878.1601

## RESULTADOS_2
Unnamed: 0 | Volume de calda [L] | STATUS | Capacidade operacional [ha/h] | Tempo de missao [h] | Tempo util [h] | Tempo por voo [min] | Autonomia Projetada [h] | N° Voos | MTOW [kg] | Massa Estrutura [kg] | Combustível [kg] | Abastecimentos | Massa gerador | Potência gerador [W] | Combustível consumido [L] | Calda cons [L] | Distância percorrida [km] | Distância Pulverizando [km] | RTL ACUMULADO[m] | EOC [km/km] | EOC [h/h] | Tempo de manobra [h] | Tempo rtl_rtw [h] | V pulv [m/s] | V desloc [m/s] | Preço Total por ha Simples [R$/ha] | Preço Total por ha Presumido [R$/ha] | Preço Total por ha Real [R$/ha] | Preço Total Simples [R$] | Preço Total Presumido [R$] | Prod CAPEX [ha/h/R$] | Dias Trabalhados | Preço Total Real [R$]
0 | 20 | CONCLUIDO | 1.7853 | 56.01 | 49.03 | 6.87 | 0.34 | 428 | 51.33 | 24.83 | 1 | 0 | 5.51 | 6564.78 | 230.71 | 8568.55 | 819.17 | 151.14 | 326548.01 | 0.18 | 0.52 | 8.55 | 19.96 | 2 | 10 | 317.4457 | 434.3432 | 392.8901 | 317445.7277 | 434343.2494 | 5.1199e-06 | 11.6687 | 392890.1393

## RESULTADOS_11
Unnamed: 0 | Volume de calda [L] | STATUS | Capacidade operacional [ha/h] | Tempo de missao [h] | Tempo util [h] | Tempo por voo [min] | Autonomia Projetada [h] | N° Voos | MTOW [kg] | Massa Estrutura [kg] | Combustível [kg] | Abastecimentos | Massa gerador | Potência gerador [W] | Combustível consumido [L] | Calda cons [L] | Distância percorrida [km] | Distância Pulverizando [km] | RTL ACUMULADO[m] | EOC [km/km] | EOC [h/h] | Tempo de manobra [h] | Tempo rtl_rtw [h] | V pulv [m/s] | V desloc [m/s] | Preço Total por ha Simples [R$/ha] | Preço Total por ha Presumido [R$/ha] | Preço Total por ha Real [R$/ha] | Preço Total Simples [R$] | Preço Total Presumido [R$] | Prod CAPEX [ha/h/R$] | Dias Trabalhados | Preço Total Real [R$]
0 | 65 | CONCLUIDO | 1.7841 | 56.05 | 45 | 8.28 | 0.13 | 326 | 133.21 | 46.47 | 1 | 324 | 20.75 | 16663.42 | 445.92 | 8559.25 | 703.96 | 151.14 | 269452.69 | 0.21 | 0.57 | 7.84 | 15.94 | 2 | 10 | 469.671 | 642.6246 | 581.2934 | 469671.0368 | 642624.633 | 4.1191e-06 | 11.6771 | 581293.4399
1 | 65 | CONCLUIDO | 2.4373 | 41.03 | 35.23 | 15.89 | 0.26 | 133 | 134.55 | 46.47 | 2 | 3 | 21.09 | 16828.84 | 295.06 | 8558.16 | 365.88 | 151.14 | 101377.84 | 0.41 | 0.73 | 7.68 | 6.18 | 2 | 10 | 272.8424 | 373.3149 | 337.6863 | 272842.3552 | 373314.9474 | 5.6272e-06 | 8.5479 | 337686.2928
2 | 65 | CONCLUIDO | 2.4387 | 41.01 | 35.2 | 15.88 | 0.39 | 133 | 135.9 | 46.47 | 3 | 0 | 21.43 | 16994.64 | 297.79 | 8558.11 | 365.41 | 151.14 | 101142.89 | 0.41 | 0.73 | 7.67 | 6.16 | 2 | 10 | 273.6738 | 374.4525 | 338.7153 | 273673.7787 | 374452.5377 | 5.6304e-06 | 8.5437 | 338715.313

## RESULTADOS_13
Unnamed: 0 | Volume de calda [L] | STATUS | Capacidade operacional [ha/h] | Tempo de missao [h] | Tempo util [h] | Tempo por voo [min] | Autonomia Projetada [h] | N° Voos | MTOW [kg] | Massa Estrutura [kg] | Combustível [kg] | Abastecimentos | Massa gerador | Potência gerador [W] | Combustível consumido [L] | Calda cons [L] | Distância percorrida [km] | Distância Pulverizando [km] | RTL ACUMULADO[m] | EOC [km/km] | EOC [h/h] | Tempo de manobra [h] | Tempo rtl_rtw [h] | V pulv [m/s] | V desloc [m/s] | Preço Total por ha Simples [R$/ha] | Preço Total por ha Presumido [R$/ha] | Preço Total por ha Real [R$/ha] | Preço Total Simples [R$] | Preço Total Presumido [R$] | Prod CAPEX [ha/h/R$] | Dias Trabalhados | Preço Total Real [R$]
0 | 75 | CONCLUIDO | 1.5984 | 62.56 | 48.34 | 7.42 | 0.12 | 391 | 150.44 | 49.1 | 1 | 389 | 25.34 | 18787.76 | 533.26 | 8559.81 | 818.66 | 151.14 | 326476.74 | 0.18 | 0.53 | 7.93 | 19.28 | 2 | 10 | 589.0702 | 805.9918 | 729.0691 | 589070.1936 | 805991.8269 | 3.5807e-06 | 13.0333 | 729069.0981
1 | 75 | CONCLUIDO | 2.4606 | 40.64 | 34.67 | 17.19 | 0.23 | 121 | 151.83 | 49.1 | 2 | 42 | 25.73 | 18959.54 | 315.53 | 8557.67 | 349.74 | 151.14 | 93366.04 | 0.43 | 0.74 | 7.59 | 5.62 | 2 | 10 | 282.4459 | 386.455 | 349.5723 | 282445.9471 | 386455.0054 | 5.5122e-06 | 8.4667 | 349572.2821
2 | 75 | CONCLUIDO | 2.4912 | 40.14 | 34.35 | 17.92 | 0.35 | 115 | 153.23 | 49.1 | 3 | 0 | 26.13 | 19131.85 | 311.82 | 8559.07 | 336.6 | 151.14 | 86825.4 | 0.45 | 0.75 | 7.64 | 5.3 | 2 | 10 | 278.494 | 381.0478 | 344.6812 | 278494.0461 | 381047.8401 | 5.5808e-06 | 8.3625 | 344681.1691

## RESULTADOS_17
Unnamed: 0 | Volume de calda [L] | STATUS | Capacidade operacional [ha/h] | Tempo de missao [h] | Tempo util [h] | Tempo por voo [min] | Autonomia Projetada [h] | N° Voos | MTOW [kg] | Massa Estrutura [kg] | Combustível [kg] | Abastecimentos | Massa gerador | Potência gerador [W] | Combustível consumido [L] | Calda cons [L] | Distância percorrida [km] | Distância Pulverizando [km] | RTL ACUMULADO[m] | EOC [km/km] | EOC [h/h] | Tempo de manobra [h] | Tempo rtl_rtw [h] | V pulv [m/s] | V desloc [m/s] | Preço Total por ha Simples [R$/ha] | Preço Total por ha Presumido [R$/ha] | Preço Total por ha Real [R$/ha] | Preço Total Simples [R$] | Preço Total Presumido [R$] | Prod CAPEX [ha/h/R$] | Dias Trabalhados | Preço Total Real [R$]
0 | 95 | CONCLUIDO | 1.2581 | 79.48 | 56.73 | 6.25 | 0.1 | 545 | 185.69 | 53.44 | 1 | 543 | 36.26 | 23136.14 | 740.19 | 8564.31 | 1103.33 | 151.14 | 468043.19 | 0.14 | 0.45 | 8.22 | 27.66 | 2 | 10 | 949.4144 | 1299.0306 | 1175.053 | 949414.3683 | 1299030.6239 | 2.6766e-06 | 16.5583 | 1175052.9643
1 | 95 | CONCLUIDO | 2.2581 | 44.28 | 36.16 | 14.27 | 0.19 | 152 | 187.21 | 53.44 | 2 | 150 | 36.77 | 23322.88 | 416.84 | 8557.65 | 403.92 | 151.14 | 120304.26 | 0.37 | 0.71 | 7.53 | 7.11 | 2 | 10 | 358.1909 | 490.0926 | 443.3188 | 358190.8934 | 490092.5826 | 4.8041e-06 | 9.225 | 443318.8343
2 | 95 | CONCLUIDO | 2.5516 | 39.19 | 33.3 | 21.72 | 0.28 | 92 | 188.73 | 53.44 | 3 | 13 | 37.29 | 23510.33 | 342.29 | 8557.91 | 303.17 | 151.14 | 70225.65 | 0.5 | 0.77 | 7.54 | 4.25 | 2 | 10 | 291.6344 | 399.0271 | 360.9445 | 291634.4045 | 399027.0582 | 5.4285e-06 | 8.1646 | 360944.4758
3 | 95 | CONCLUIDO | 2.5499 | 39.22 | 33.32 | 21.73 | 0.37 | 92 | 190.25 | 53.44 | 4 | 0 | 37.82 | 23698.48 | 343.01 | 8558.37 | 303.14 | 151.14 | 70210.93 | 0.5 | 0.77 | 7.56 | 4.27 | 2 | 10 | 292.0356 | 399.576 | 361.441 | 292035.6179 | 399576.0161 | 5.4249e-06 | 8.1708 | 361441.042

## RESULTADOS_9
Unnamed: 0 | Volume de calda [L] | STATUS | Capacidade operacional [ha/h] | Tempo de missao [h] | Tempo util [h] | Tempo por voo [min] | Autonomia Projetada [h] | N° Voos | MTOW [kg] | Massa Estrutura [kg] | Combustível [kg] | Abastecimentos | Massa gerador | Potência gerador [W] | Combustível consumido [L] | Calda cons [L] | Distância percorrida [km] | Distância Pulverizando [km] | RTL ACUMULADO[m] | EOC [km/km] | EOC [h/h] | Tempo de manobra [h] | Tempo rtl_rtw [h] | V pulv [m/s] | V desloc [m/s] | Preço Total por ha Simples [R$/ha] | Preço Total por ha Presumido [R$/ha] | Preço Total por ha Real [R$/ha] | Preço Total Simples [R$] | Preço Total Presumido [R$] | Prod CAPEX [ha/h/R$] | Dias Trabalhados | Preço Total Real [R$]
0 | 55 | CONCLUIDO | 1.9936 | 50.16 | 41.79 | 9.53 | 0.15 | 263 | 116.05 | 43.4 | 1 | 257 | 16.65 | 14546.17 | 360.62 | 8558.53 | 594.73 | 151.14 | 215153.01 | 0.25 | 0.62 | 7.74 | 12.74 | 2 | 10 | 368.0992 | 503.6495 | 455.5819 | 368099.1736 | 503649.5287 | 4.7627e-06 | 10.45 | 455581.9246
1 | 55 | CONCLUIDO | 2.3708 | 42.18 | 36.35 | 13.89 | 0.3 | 157 | 117.34 | 43.4 | 2 | 0 | 16.94 | 14705.49 | 282.48 | 8559.37 | 402.56 | 151.14 | 119595.7 | 0.38 | 0.71 | 7.75 | 7.29 | 2 | 10 | 276.8304 | 378.7716 | 342.6221 | 276830.3936 | 378771.5574 | 5.6638e-06 | 8.7875 | 342622.1315

## resultados
Unnamed: 0 | Volume de calda [L] | STATUS | Capacidade operacional [ha/h] | Tempo de missao [h] | Tempo util [h] | Tempo por voo [min] | Autonomia Projetada [h] | N° Voos | MTOW [kg] | Massa Estrutura [kg] | Combustível [kg] | Abastecimentos | Massa gerador | Potência gerador [W] | Combustível consumido [L] | Calda cons [L] | Distância percorrida [km] | Distância Pulverizando [km] | RTL ACUMULADO[m] | EOC [km/km] | EOC [h/h] | Tempo de manobra [h] | Tempo rtl_rtw [h] | V pulv [m/s] | V desloc [m/s]
0 | 100 | CONCLUIDO | 1.1797 | 84.77 | 59.27 | 6.02 | 0.09 | 591 | 194.77 | 54.38 | 1 | 589 | 39.4 | 24256.19 | 801.16 | 8562.58 | 1190.62 | 151.14 | 511458.75 | 0.13 | 0.43 | 8.29 | 30.2 | 2 | 10
1 | 100 | CONCLUIDO | 2.198 | 45.5 | 36.68 | 13.58 | 0.18 | 162 | 196.32 | 54.38 | 2 | 160 | 39.95 | 24447.22 | 444.74 | 8558.78 | 420.9 | 151.14 | 128742.93 | 0.36 | 0.7 | 7.57 | 7.63 | 2 | 10
2 | 100 | CONCLUIDO | 2.548 | 39.25 | 33.23 | 22.15 | 0.27 | 90 | 197.88 | 54.38 | 3 | 28 | 40.5 | 24639 | 353.5 | 8556.96 | 301.66 | 151.14 | 69481.19 | 0.5 | 0.77 | 7.52 | 4.18 | 2 | 10
3 | 100 | CONCLUIDO | 2.5654 | 38.98 | 33.08 | 22.81 | 0.36 | 87 | 199.44 | 54.38 | 4 | 0 | 41.06 | 24831.54 | 350.96 | 8557.95 | 295.28 | 151.14 | 66309.07 | 0.51 | 0.78 | 7.55 | 4.03 | 2 | 10
0 | 40 | CONCLUIDO | 2.2008 | 45.44 | 39.34 | 10.73 | 0.2 | 220 | 89.87 | 37.55 | 1 | 33 | 11.32 | 11317.98 | 263.36 | 8561.84 | 502.51 | 151.14 | 169257.41 | 0.3 | 0.65 | 7.9 | 10.29 | 2 | 10
1 | 40 | CONCLUIDO | 2.22 | 45.05 | 39.04 | 10.9 | 0.39 | 215 | 91.1 | 37.55 | 2 | 0 | 11.54 | 11468.97 | 263.27 | 8561.75 | 490.73 | 151.14 | 163393.31 | 0.31 | 0.66 | 7.93 | 9.99 | 2 | 10
0 | 30 | CONCLUIDO | 2.0543 | 48.68 | 42.38 | 8.89 | 0.24 | 286 | 71.52 | 32.27 | 1 | 0 | 8.25 | 9054.6 | 245.75 | 8562.23 | 600.79 | 151.14 | 218065.55 | 0.25 | 0.61 | 8.13 | 13.33 | 2 | 10
0 | 15 | CONCLUIDO | 1.5713 | 63.64 | 55.62 | 5.86 | 0.43 | 569 | 39.78 | 19.54 | 1 | 0 | 4.24 | 5140 | 219.6 | 8571.39 | 1035.37 | 151.14 | 433940.64 | 0.15 | 0.46 | 8.97 | 26.54 | 2 | 10
0 | 70 | CONCLUIDO | 1.6857 | 59.32 | 46.72 | 7.81 | 0.12 | 359 | 141.81 | 47.83 | 1 | 357 | 22.98 | 17723.39 | 490.2 | 8560.54 | 762.11 | 151.14 | 298362.87 | 0.2 | 0.55 | 7.91 | 17.66 | 2 | 10
1 | 70 | CONCLUIDO | 2.4646 | 40.57 | 34.76 | 16.82 | 0.25 | 124 | 143.17 | 47.83 | 2 | 10 | 23.34 | 17891.86 | 302.66 | 8559.83 | 351.35 | 151.14 | 94157.19 | 0.43 | 0.74 | 7.63 | 5.71 | 2 | 10
2 | 70 | CONCLUIDO | 2.4642 | 40.58 | 34.77 | 16.82 | 0.37 | 124 | 144.54 | 47.83 | 3 | 0 | 23.71 | 18060.85 | 305.46 | 8558.57 | 351.25 | 151.14 | 94107.87 | 0.43 | 0.74 | 7.64 | 5.72 | 2 | 10
0 | 90 | CONCLUIDO | 1.341 | 74.57 | 54.3 | 6.49 | 0.1 | 502 | 176.73 | 52.44 | 1 | 500 | 33.29 | 22031.19 | 682.32 | 8562.07 | 1021.15 | 151.14 | 427167.96 | 0.15 | 0.47 | 8.12 | 25.23 | 2 | 10
1 | 90 | CONCLUIDO | 2.3169 | 43.16 | 35.69 | 15.08 | 0.2 | 142 | 178.21 | 52.44 | 2 | 140 | 33.77 | 22213.89 | 389.36 | 8556.95 | 388.53 | 151.14 | 112655.45 | 0.39 | 0.72 | 7.51 | 6.64 | 2 | 10
2 | 90 | CONCLUIDO | 2.5421 | 39.34 | 33.47 | 20.7 | 0.3 | 97 | 179.7 | 52.44 | 3 | 2 | 34.26 | 22397.24 | 333.39 | 8559.68 | 307.88 | 151.14 | 72556.22 | 0.49 | 0.77 | 7.57 | 4.42 | 2 | 10
3 | 90 | CONCLUIDO | 2.5478 | 39.25 | 33.42 | 20.89 | 0.39 | 96 | 181.19 | 52.44 | 4 | 0 | 34.75 | 22581.25 | 335.22 | 8559.47 | 306.05 | 151.14 | 71647.3 | 0.49 | 0.77 | 7.57 | 4.37 | 2 | 10
0 | 10 | CONCLUIDO | 1.2521 | 79.87 | 68.76 | 4.85 | 0.64 | 851 | 26.11 | 12.1 | 1 | 0 | 3.01 | 3454.41 | 198.62 | 8580.8 | 1467.57 | 151.14 | 648631.37 | 0.1 | 0.37 | 9.78 | 39.67 | 2 | 10
0 | 45 | CONCLUIDO | 2.19 | 45.66 | 39.25 | 10.95 | 0.18 | 215 | 98.71 | 39.72 | 1 | 113 | 12.99 | 12407.75 | 283.75 | 8559.67 | 503.65 | 151.14 | 169850.62 | 0.3 | 0.66 | 7.79 | 10.2 | 2 | 10
1 | 45 | CONCLUIDO | 2.2808 | 43.84 | 37.93 | 11.92 | 0.35 | 191 | 99.95 | 39.72 | 2 | 0 | 13.24 | 12561.45 | 269.26 | 8559.91 | 453.41 | 151.14 | 144850.06 | 0.33 | 0.68 | 7.88 | 8.88 | 2 | 10
0 | 60 | CONCLUIDO | 1.8879 | 52.97 | 43.32 | 8.84 | 0.14 | 294 | 124.63 | 45 | 1 | 291 | 18.64 | 15605.44 | 402.23 | 8559.13 | 647.24 | 151.14 | 241252.21 | 0.23 | 0.59 | 7.78 | 14.27 | 2 | 10
1 | 60 | CONCLUIDO | 2.4061 | 41.56 | 35.75 | 14.9 | 0.28 | 144 | 125.95 | 45 | 2 | 0 | 18.95 | 15767.7 | 289.52 | 8560.53 | 383.17 | 151.14 | 109965.46 | 0.39 | 0.72 | 7.71 | 6.7 | 2 | 10
0 | 80 | CONCLUIDO | 1.5059 | 66.41 | 50.32 | 7.07 | 0.11 | 427 | 159.12 | 50.28 | 1 | 425 | 27.84 | 19859.16 | 581.92 | 8562.85 | 885.54 | 151.14 | 359739.65 | 0.17 | 0.51 | 8 | 21.26 | 2 | 10
1 | 80 | CONCLUIDO | 2.4292 | 41.17 | 34.85 | 16.86 | 0.22 | 124 | 160.54 | 50.28 | 2 | 90 | 28.26 | 20034.4 | 336.36 | 8556.91 | 357.81 | 151.14 | 97389.66 | 0.42 | 0.74 | 7.53 | 5.79 | 2 | 10
2 | 80 | CONCLUIDO | 2.5106 | 39.83 | 34.03 | 18.9 | 0.33 | 108 | 161.97 | 50.28 | 3 | 0 | 28.69 | 20210.21 | 319.58 | 8558.74 | 326.75 | 151.14 | 81938.1 | 0.46 | 0.76 | 7.6 | 4.98 | 2 | 10
0 | 35 | CONCLUIDO | 2.1445 | 46.63 | 40.5 | 9.88 | 0.22 | 246 | 80.84 | 35.1 | 1 | 4 | 9.74 | 10204.21 | 252.88 | 8560.72 | 539.8 | 151.14 | 187772.48 | 0.28 | 0.63 | 8 | 11.45 | 2 | 10
1 | 35 | CONCLUIDO | 2.1483 | 46.55 | 40.44 | 9.9 | 0.43 | 245 | 82.04 | 35.1 | 2 | 0 | 9.94 | 10352.53 | 255.76 | 8561.23 | 537.47 | 151.14 | 186613.94 | 0.28 | 0.64 | 8 | 11.38 | 2 | 10
0 | 50 | CONCLUIDO | 2.105 | 47.51 | 40.27 | 10.33 | 0.16 | 234 | 107.41 | 41.65 | 1 | 208 | 14.77 | 13481.73 | 319.04 | 8558.08 | 542.26 | 151.14 | 189063.31 | 0.28 | 0.64 | 7.71 | 11.22 | 2 | 10
1 | 50 | CONCLUIDO | 2.3307 | 42.91 | 37.05 | 12.92 | 0.32 | 172 | 108.68 | 41.65 | 2 | 0 | 15.03 | 13638.32 | 276 | 8561.65 | 425.57 | 151.14 | 131026.73 | 0.36 | 0.69 | 7.8 | 7.99 | 2 | 10
0 | 25 | CONCLUIDO | 1.9384 | 51.59 | 45.03 | 7.88 | 0.28 | 343 | 61.76 | 28.92 | 1 | 0 | 6.84 | 7851.41 | 238.84 | 8563.99 | 688.14 | 151.14 | 261459.55 | 0.22 | 0.57 | 8.29 | 15.97 | 2 | 10
0 | 85 | CONCLUIDO | 1.4224 | 70.3 | 52.24 | 6.77 | 0.11 | 463 | 167.88 | 51.39 | 1 | 461 | 30.49 | 20939.59 | 630.54 | 8560.83 | 950.48 | 151.14 | 392025.38 | 0.16 | 0.49 | 8.07 | 23.18 | 2 | 10
1 | 85 | CONCLUIDO | 2.3756 | 42.1 | 35.25 | 16.02 | 0.21 | 132 | 169.33 | 51.39 | 2 | 123 | 30.94 | 21118.46 | 362.17 | 8556.79 | 372.69 | 151.14 | 104787.08 | 0.41 | 0.73 | 7.52 | 6.2 | 2 | 10
2 | 85 | CONCLUIDO | 2.5283 | 39.55 | 33.72 | 19.84 | 0.31 | 102 | 170.79 | 51.39 | 3 | 0 | 31.4 | 21297.94 | 323.68 | 8558.36 | 317.11 | 151.14 | 77146.39 | 0.48 | 0.76 | 7.57 | 4.67 | 2 | 10
0 | 20 | CONCLUIDO | 1.7853 | 56.01 | 49.03 | 6.87 | 0.34 | 428 | 51.33 | 24.83 | 1 | 0 | 5.51 | 6564.78 | 230.71 | 8568.55 | 819.17 | 151.14 | 326548.01 | 0.18 | 0.52 | 8.55 | 19.96 | 2 | 10
0 | 65 | CONCLUIDO | 1.7841 | 56.05 | 45 | 8.28 | 0.13 | 326 | 133.21 | 46.47 | 1 | 324 | 20.75 | 16663.42 | 445.92 | 8559.25 | 703.96 | 151.14 | 269452.69 | 0.21 | 0.57 | 7.84 | 15.94 | 2 | 10
1 | 65 | CONCLUIDO | 2.4373 | 41.03 | 35.23 | 15.89 | 0.26 | 133 | 134.55 | 46.47 | 2 | 3 | 21.09 | 16828.84 | 295.06 | 8558.16 | 365.88 | 151.14 | 101377.84 | 0.41 | 0.73 | 7.68 | 6.18 | 2 | 10
2 | 65 | CONCLUIDO | 2.4387 | 41.01 | 35.2 | 15.88 | 0.39 | 133 | 135.9 | 46.47 | 3 | 0 | 21.43 | 16994.64 | 297.79 | 8558.11 | 365.41 | 151.14 | 101142.89 | 0.41 | 0.73 | 7.67 | 6.16 | 2 | 10
0 | 75 | CONCLUIDO | 1.5984 | 62.56 | 48.34 | 7.42 | 0.12 | 391 | 150.44 | 49.1 | 1 | 389 | 25.34 | 18787.76 | 533.26 | 8559.81 | 818.66 | 151.14 | 326476.74 | 0.18 | 0.53 | 7.93 | 19.28 | 2 | 10
1 | 75 | CONCLUIDO | 2.4606 | 40.64 | 34.67 | 17.19 | 0.23 | 121 | 151.83 | 49.1 | 2 | 42 | 25.73 | 18959.54 | 315.53 | 8557.67 | 349.74 | 151.14 | 93366.04 | 0.43 | 0.74 | 7.59 | 5.62 | 2 | 10
2 | 75 | CONCLUIDO | 2.4912 | 40.14 | 34.35 | 17.92 | 0.35 | 115 | 153.23 | 49.1 | 3 | 0 | 26.13 | 19131.85 | 311.82 | 8559.07 | 336.6 | 151.14 | 86825.4 | 0.45 | 0.75 | 7.64 | 5.3 | 2 | 10
0 | 95 | CONCLUIDO | 1.2581 | 79.48 | 56.73 | 6.25 | 0.1 | 545 | 185.69 | 53.44 | 1 | 543 | 36.26 | 23136.14 | 740.19 | 8564.31 | 1103.33 | 151.14 | 468043.19 | 0.14 | 0.45 | 8.22 | 27.66 | 2 | 10
1 | 95 | CONCLUIDO | 2.2581 | 44.28 | 36.16 | 14.27 | 0.19 | 152 | 187.21 | 53.44 | 2 | 150 | 36.77 | 23322.88 | 416.84 | 8557.65 | 403.92 | 151.14 | 120304.26 | 0.37 | 0.71 | 7.53 | 7.11 | 2 | 10
2 | 95 | CONCLUIDO | 2.5516 | 39.19 | 33.3 | 21.72 | 0.28 | 92 | 188.73 | 53.44 | 3 | 13 | 37.29 | 23510.33 | 342.29 | 8557.91 | 303.17 | 151.14 | 70225.65 | 0.5 | 0.77 | 7.54 | 4.25 | 2 | 10
3 | 95 | CONCLUIDO | 2.5499 | 39.22 | 33.32 | 21.73 | 0.37 | 92 | 190.25 | 53.44 | 4 | 0 | 37.82 | 23698.48 | 343.01 | 8558.37 | 303.14 | 151.14 | 70210.93 | 0.5 | 0.77 | 7.56 | 4.27 | 2 | 10
0 | 55 | CONCLUIDO | 1.9936 | 50.16 | 41.79 | 9.53 | 0.15 | 263 | 116.05 | 43.4 | 1 | 257 | 16.65 | 14546.17 | 360.62 | 8558.53 | 594.73 | 151.14 | 215153.01 | 0.25 | 0.62 | 7.74 | 12.74 | 2 | 10
1 | 55 | CONCLUIDO | 2.3708 | 42.18 | 36.35 | 13.89 | 0.3 | 157 | 117.34 | 43.4 | 2 | 0 | 16.94 | 14705.49 | 282.48 | 8559.37 | 402.56 | 151.14 | 119595.7 | 0.38 | 0.71 | 7.75 | 7.29 | 2 | 10

## gráficos
Selecione o eixo X:
Selecione o eixo Y:
Selecione o eixo Z:
Eixo X | Eixo Y | Eixo Z

## hidden (hidden)
Unnamed: 0
Volume de calda [L]
STATUS
Capacidade operacional [ha/h]
Tempo de missao [h]
Tempo util [h]
Tempo por voo [min]
Autonomia Projetada [h]
N° Voos
MTOW [kg]
Massa Estrutura [kg]
Combustível [kg]
Abastecimentos
Massa gerador
Potência gerador [W]
Combustível consumido [L]
Calda cons [L]
Distância percorrida [km]
Distância Pulverizando [km]
RTL ACUMULADO[m]
EOC [km/km]
EOC [h/h]
Tempo de manobra [h]
Tempo rtl_rtw [h]
V pulv [m/s]
V desloc [m/s]