## RESULTADOS_18
Unnamed: 0 | Volume de calda [L] | STATUS | Capacidade operacional [ha/h] | Tempo de missao [h] | Tempo util [h] | Tempo por voo [min] | Autonomia Projetada [h] | N° Voos | MTOW [kg] | Massa Estrutura [kg] | Combustível [kg] | Abastecimentos | Massa gerador | Potência gerador [W] | Combustível consumido [L] | Calda cons [L] | Distância percorrida [km] | Distância Pulverizando [km] | RTL ACUMULADO[m] | EOC [km/km] | EOC [h/h] | Tempo de manobra [h] | Tempo rtl_rtw [h] | V pulv [m/s] | V desloc [m/s] | Preço Total por ha Simples [R$/ha] | Preço Total por ha Presumido [R$/ha] | Preço Total por ha Real [R$/ha] | Preço Total Simples [R$] | Preço Total Presumido [R$] | Prod CAPEX [ha/h/R$] | Dias Trabalhados | Preço Total Real [R$]
0 | 100 | CONCLUIDO | 1.7503 | 57.13 | 38.98 | 5.82 | 0.09 | 402 | 194.77 | 54.38 | 1 | 400 | 39.4 | 24256.19 | 543.43 | 1305.5 | 805 | 85.32 | 347445.25 | 0.11 | 0.36 | 4.69 | 20.51 | 2 | 10 | 543.1669 | 743.1849 | 672.2564 | 543166.8758 | 743184.8823 | 3.6812e-06 | 11.9021 | 672256.3602
1 | 100 | CONCLUIDO | 3.189 | 31.36 | 24.14 | 11.97 | 0.18 | 121 | 196.32 | 54.38 | 2 | 119 | 39.95 | 24447.22 | 330.83 | 1305.24 | 299.36 | 85.32 | 96028.98 | 0.29 | 0.58 | 4.2 | 5.67 | 2 | 10 | 214.9994 | 294.1717 | 266.0963 | 214999.4124 | 294171.6811 | 6.707e-06 | 6.5333 | 266096.3487
2 | 100 | CONCLUIDO | 3.6923 | 27.08 | 21.77 | 18.14 | 0.27 | 72 | 197.88 | 54.38 | 3 | 70 | 40.5 | 24639 | 293.05 | 1304.43 | 219.19 | 85.32 | 56187.44 | 0.39 | 0.64 | 4.13 | 3.31 | 2 | 10 | 176.971 | 242.1395 | 219.0301 | 176970.9973 | 242139.5259 | 7.7655e-06 | 5.6417 | 219030.0694
3 | 100 | CONCLUIDO | 3.955 | 25.28 | 20.78 | 24.45 | 0.36 | 51 | 199.44 | 54.38 | 4 | 49 | 41.06 | 24831.54 | 273.87 | 1304.37 | 185.82 | 85.32 | 39610.79 | 0.46 | 0.68 | 4.09 | 2.33 | 2 | 10 | 156.4556 | 214.0694 | 193.639 | 156455.5884 | 214069.4384 | 8.318e-06 | 5.2667 | 193638.9517
4 | 100 | CONCLUIDO | 4.1265 | 24.23 | 20.2 | 31.08 | 0.44 | 39 | 201.01 | 54.38 | 5 | 37 | 41.63 | 25024.84 | 261.35 | 1304.32 | 166.17 | 85.32 | 29845.82 | 0.51 | 0.69 | 4.07 | 1.74 | 2 | 10 | 149.5918 | 204.6782 | 185.144 | 149591.8484 | 204678.1665 | 8.6787e-06 | 5.0479 | 185143.9696
5 | 100 | CONCLUIDO | 4.2427 | 23.57 | 19.85 | 38.41 | 0.53 | 31 | 202.58 | 54.38 | 6 | 29 | 42.2 | 25218.93 | 250.58 | 1304.43 | 154.2 | 85.32 | 23897.88 | 0.55 | 0.71 | 4.06 | 1.39 | 2 | 10 | 144.6651 | 197.9372 | 179.0464 | 144665.1484 | 197937.2382 | 8.9231e-06 | 4.9104 | 179046.386
6 | 100 | CONCLUIDO | 4.3219 | 23.14 | 19.61 | 45.25 | 0.61 | 26 | 204.16 | 54.38 | 7 | 24 | 42.78 | 25413.94 | 241.46 | 1304.27 | 146.25 | 85.32 | 19948.36 | 0.58 | 0.72 | 4.05 | 1.16 | 2 | 10 | 141.2099 | 193.2097 | 174.77 | 141209.9495 | 193209.6827 | 9.0897e-06 | 4.8208 | 174770.0217
7 | 100 | CONCLUIDO | 4.3876 | 22.79 | 19.42 | 52.96 | 0.69 | 22 | 205.75 | 54.38 | 8 | 20 | 43.37 | 25609.61 | 233.48 | 1304.31 | 139.41 | 85.32 | 16548.23 | 0.61 | 0.72 | 4.05 | 0.96 | 2 | 10 | 138.366 | 189.3185 | 171.2502 | 138366.003 | 189318.4696 | 9.2278e-06 | 4.7479 | 171250.1806
8 | 100 | CONCLUIDO | 4.4391 | 22.53 | 19.27 | 60.86 | 0.77 | 19 | 207.34 | 54.38 | 9 | 17 | 43.96 | 25806.1 | 224.48 | 1304.29 | 134.54 | 85.32 | 14127.46 | 0.63 | 0.73 | 4.04 | 0.82 | 2 | 10 | 135.6561 | 185.6106 | 167.8962 | 135656.0665 | 185610.6149 | 9.3362e-06 | 4.6938 | 167896.1983
9 | 100 | CONCLUIDO | 4.4751 | 22.35 | 19.17 | 67.65 | 0.85 | 17 | 208.94 | 54.38 | 10 | 15 | 44.56 | 26003.41 | 216.79 | 1304.24 | 131.17 | 85.32 | 12456.24 | 0.65 | 0.73 | 4.03 | 0.71 | 2 | 10 | 133.5318 | 182.7041 | 165.2671 | 133531.8172 | 182704.1233 | 9.4119e-06 | 4.6562 | 165267.0982
10 | 100 | CONCLUIDO | 4.5052 | 22.2 | 19.1 | 76.39 | 0.93 | 15 | 210.55 | 54.38 | 11 | 8 | 45.17 | 26201.54 | 210.03 | 1304.29 | 128.73 | 85.32 | 11246.65 | 0.66 | 0.73 | 4.03 | 0.64 | 2 | 10 | 131.7324 | 180.242 | 163.04 | 131732.3754 | 180242.0476 | 9.4752e-06 | 4.625 | 163039.9995
11 | 100 | CONCLUIDO | 4.5015 | 22.22 | 19.11 | 76.46 | 1 | 15 | 212.16 | 54.38 | 12 | 2 | 45.78 | 26400.51 | 208.47 | 1304.38 | 128.76 | 85.32 | 11260 | 0.66 | 0.73 | 4.05 | 0.66 | 2 | 10 | 131.4913 | 179.9122 | 162.7416 | 131491.2762 | 179912.1651 | 9.4674e-06 | 4.6292 | 162741.6006
12 | 100 | CONCLUIDO | 4.5011 | 22.22 | 19.12 | 76.47 | 1.08 | 15 | 213.78 | 54.38 | 13 | 0 | 46.4 | 26600.32 | 209.23 | 1304.38 | 128.72 | 85.32 | 11238.63 | 0.66 | 0.73 | 4.05 | 0.66 | 2 | 10 | 131.6543 | 180.1352 | 162.9434 | 131654.3039 | 180135.2268 | 9.4666e-06 | 4.6292 | 162943.3736

## RESULTADOS_6
Unnamed: 0 | Volume de calda [L] | STATUS | Capacidade operacional [ha/h] | Tempo de missao [h] | Tempo util [h] | Tempo por voo [min] | Autonomia Projetada [h] | N° Voos | MTOW [kg] | Massa Estrutura [kg] | Combustível [kg] | Abastecimentos | Massa gerador | Potência gerador [W] | Combustível consumido [L] | Calda cons [L] | Distância percorrida [km] | Distância Pulverizando [km] | RTL ACUMULADO[m] | EOC [km/km] | EOC [h/h] | Tempo de manobra [h] | Tempo rtl_rtw [h] | V pulv [m/s] | V desloc [m/s] | Preço Total por ha Simples [R$/ha] | Preço Total por ha Presumido [R$/ha] | Preço Total por ha Real [R$/ha] | Preço Total Simples [R$] | Preço Total Presumido [R$] | Prod CAPEX [ha/h/R$] | Dias Trabalhados | Preço Total Real [R$]
0 | 40 | CONCLUIDO | 3.2829 | 30.46 | 25.65 | 10.12 | 0.2 | 152 | 89.87 | 37.55 | 1 | 150 | 11.32 | 11317.98 | 207.84 | 1304.61 | 351.26 | 85.32 | 121824.91 | 0.24 | 0.55 | 4.25 | 7.19 | 2 | 10 | 161.494 | 220.9633 | 199.8749 | 161494.0472 | 220963.28 | 8.344e-06 | 6.3458 | 199874.8547
1 | 40 | CONCLUIDO | 4.1401 | 24.15 | 21.12 | 21.85 | 0.39 | 58 | 91.1 | 37.55 | 2 | 56 | 11.54 | 11468.97 | 157.33 | 1304.67 | 197.21 | 85.32 | 45268.9 | 0.43 | 0.66 | 4.1 | 2.66 | 2 | 10 | 114.7816 | 157.0493 | 142.0607 | 114781.6237 | 157049.2813 | 1.0523e-05 | 5.0312 | 142060.7184
2 | 40 | CONCLUIDO | 4.4183 | 22.63 | 20.03 | 34.34 | 0.57 | 35 | 92.32 | 37.55 | 3 | 14 | 11.77 | 11620.34 | 135.59 | 1304.62 | 159.37 | 85.32 | 26463.1 | 0.54 | 0.7 | 4.09 | 1.58 | 2 | 10 | 106.367 | 145.536 | 131.6462 | 106366.9838 | 145535.9999 | 1.123e-05 | 4.7146 | 131646.2483
3 | 40 | CONCLUIDO | 4.4255 | 22.6 | 20.01 | 35.32 | 0.75 | 34 | 93.55 | 37.55 | 4 | 0 | 12 | 11772.07 | 135.71 | 1304.74 | 158.26 | 85.32 | 25914.63 | 0.54 | 0.7 | 4.11 | 1.56 | 2 | 10 | 106.3078 | 145.4551 | 131.573 | 106307.8213 | 145455.051 | 1.1248e-05 | 4.7083 | 131573.0251

## RESULTADOS_4
Unnamed: 0 | Volume de calda [L] | STATUS | Capacidade operacional [ha/h] | Tempo de missao [h] | Tempo util [h] | Tempo por voo [min] | Autonomia Projetada [h] | N° Voos | MTOW [kg] | Massa Estrutura [kg] | Combustível [kg] | Abastecimentos | Massa gerador | Potência gerador [W] | Combustível consumido [L] | Calda cons [L] | Distância percorrida [km] | Distância Pulverizando [km] | RTL ACUMULADO[m] | EOC [km/km] | EOC [h/h] | Tempo de manobra [h] | Tempo rtl_rtw [h] | V pulv [m/s] | V desloc [m/s] | Preço Total por ha Simples [R$/ha] | Preço Total por ha Presumido [R$/ha] | Preço Total por ha Real [R$/ha] | Preço Total Simples [R$] | Preço Total Presumido [R$] | Prod CAPEX [ha/h/R$] | Dias Trabalhados | Preço Total Real [R$]
0 | 30 | CONCLUIDO | 3.6114 | 27.69 | 24.01 | 12.21 | 0.24 | 118 | 71.52 | 32.27 | 1 | 116 | 8.25 | 9054.6 | 161.16 | 1304.57 | 295.13 | 85.32 | 93929.73 | 0.29 | 0.58 | 4.2 | 5.55 | 2 | 10 | 129.4026 | 177.0543 | 160.1565 | 129402.5911 | 177054.334 | 9.6731e-06 | 5.7688 | 160156.5169
1 | 30 | CONCLUIDO | 4.3131 | 23.18 | 20.61 | 26.31 | 0.48 | 47 | 72.7 | 32.27 | 2 | 22 | 8.43 | 9200.25 | 121.17 | 1304.66 | 178.92 | 85.32 | 36177.72 | 0.48 | 0.68 | 4.12 | 2.15 | 2 | 10 | 101.6681 | 139.1068 | 125.8306 | 101668.0986 | 139106.7778 | 1.1553e-05 | 4.8292 | 125830.6221
2 | 30 | CONCLUIDO | 4.3332 | 23.08 | 20.53 | 27.38 | 0.71 | 45 | 73.88 | 32.27 | 3 | 0 | 8.61 | 9346.23 | 121.02 | 1304.46 | 175.59 | 85.32 | 34523.94 | 0.49 | 0.68 | 4.14 | 2.08 | 2 | 10 | 101.405 | 138.7467 | 125.505 | 101404.9672 | 138746.7499 | 1.1606e-05 | 4.8083 | 125504.9548

## RESULTADOS_1
Unnamed: 0 | Volume de calda [L] | STATUS | Capacidade operacional [ha/h] | Tempo de missao [h] | Tempo util [h] | Tempo por voo [min] | Autonomia Projetada [h] | N° Voos | MTOW [kg] | Massa Estrutura [kg] | Combustível [kg] | Abastecimentos | Massa gerador | Potência gerador [W] | Combustível consumido [L] | Calda cons [L] | Distância percorrida [km] | Distância Pulverizando [km] | RTL ACUMULADO[m] | EOC [km/km] | EOC [h/h] | Tempo de manobra [h] | Tempo rtl_rtw [h] | V pulv [m/s] | V desloc [m/s] | Preço Total por ha Simples [R$/ha] | Preço Total por ha Presumido [R$/ha] | Preço Total por ha Real [R$/ha] | Preço Total Simples [R$] | Preço Total Presumido [R$] | Prod CAPEX [ha/h/R$] | Dias Trabalhados | Preço Total Real [R$]
0 | 15 | CONCLUIDO | 3.9683 | 25.2 | 22.52 | 15.36 | 0.43 | 88 | 39.78 | 19.54 | 1 | 0 | 4.24 | 5140 | 88.51 | 1305.2 | 240.8 | 85.32 | 66915.15 | 0.35 | 0.62 | 4.26 | 4.06 | 2 | 10 | 92.3512 | 126.359 | 114.2995 | 92351.2165 | 126359.0087 | 1.1899e-05 | 5.25 | 114299.4822

## RESULTADOS_12
Unnamed: 0 | Volume de calda [L] | STATUS | Capacidade operacional [ha/h] | Tempo de missao [h] | Tempo util [h] | Tempo por voo [min] | Autonomia Projetada [h] | N° Voos | MTOW [kg] | Massa Estrutura [kg] | Combustível [kg] | Abastecimentos | Massa gerador | Potência gerador [W] | Combustível consumido [L] | Calda cons [L] | Distância percorrida [km] | Distância Pulverizando [km] | RTL ACUMULADO[m] | EOC [km/km] | EOC [h/h] | Tempo de manobra [h] | Tempo rtl_rtw [h] | V pulv [m/s] | V desloc [m/s] | Preço Total por ha Simples [R$/ha] | Preço Total por ha Presumido [R$/ha] | Preço Total por ha Real [R$/ha] | Preço Total Simples [R$] | Preço Total Presumido [R$] | Prod CAPEX [ha/h/R$] | Dias Trabalhados | Preço Total Real [R$]
0 | 70 | CONCLUIDO | 2.453 | 40.77 | 31.09 | 7.23 | 0.12 | 258 | 141.81 | 47.83 | 1 | 256 | 22.98 | 17723.39 | 350.7 | 1305.62 | 535.82 | 85.32 | 213572.11 | 0.16 | 0.45 | 4.43 | 12.62 | 2 | 10 | 286.9701 | 392.6452 | 355.1717 | 286970.1209 | 392645.1797 | 5.5763e-06 | 8.4938 | 355171.6748
1 | 70 | CONCLUIDO | 3.6324 | 27.53 | 22.67 | 14.95 | 0.25 | 91 | 143.17 | 47.83 | 2 | 89 | 23.34 | 17891.86 | 247.72 | 1304.66 | 249.98 | 85.32 | 71490.61 | 0.34 | 0.62 | 4.15 | 4.21 | 2 | 10 | 161.87 | 221.4777 | 200.3402 | 161870.0218 | 221477.7051 | 8.2573e-06 | 5.7354 | 200340.1837
2 | 70 | CONCLUIDO | 4.0477 | 24.71 | 20.92 | 23.24 | 0.37 | 54 | 144.54 | 47.83 | 3 | 52 | 23.71 | 18060.85 | 220.26 | 1304.5 | 190.54 | 85.32 | 41955.84 | 0.45 | 0.67 | 4.09 | 2.46 | 2 | 10 | 137.1318 | 187.6298 | 169.7227 | 137131.8317 | 187629.822 | 9.2014e-06 | 5.1479 | 169722.6951
3 | 70 | CONCLUIDO | 4.2568 | 23.49 | 20.17 | 31.84 | 0.49 | 38 | 145.92 | 47.83 | 4 | 36 | 24.09 | 18230.35 | 203.84 | 1304.29 | 164.81 | 85.32 | 29169.97 | 0.52 | 0.7 | 4.07 | 1.71 | 2 | 10 | 129.4944 | 177.18 | 160.2702 | 129494.44 | 177180.0056 | 9.6767e-06 | 4.8937 | 160270.1946
4 | 70 | CONCLUIDO | 4.384 | 22.81 | 19.74 | 40.85 | 0.6 | 29 | 147.3 | 47.83 | 5 | 27 | 24.47 | 18400.38 | 190.74 | 1304.36 | 150.52 | 85.32 | 22067.19 | 0.57 | 0.71 | 4.06 | 1.29 | 2 | 10 | 124.7075 | 170.6303 | 154.3456 | 124707.4942 | 170630.2952 | 9.9659e-06 | 4.7521 | 154345.5793
5 | 70 | CONCLUIDO | 4.4719 | 22.36 | 19.47 | 50.79 | 0.71 | 23 | 148.68 | 47.83 | 6 | 20 | 24.85 | 18570.94 | 177.86 | 1304.35 | 141.46 | 85.32 | 17568.35 | 0.6 | 0.72 | 4.04 | 1.01 | 2 | 10 | 120.8386 | 165.3366 | 149.5571 | 120838.5578 | 165336.6458 | 1.0166e-05 | 4.6583 | 149557.1484
6 | 70 | CONCLUIDO | 4.5161 | 22.14 | 19.34 | 58.01 | 0.83 | 20 | 150.07 | 47.83 | 7 | 2 | 25.24 | 18742.03 | 172 | 1304.3 | 136.16 | 85.32 | 14933.3 | 0.63 | 0.73 | 4.06 | 0.88 | 2 | 10 | 110.9477 | 151.8035 | 137.3156 | 110947.6551 | 151803.4764 | 1.0266e-05 | 4.6125 | 137315.5657
7 | 70 | CONCLUIDO | 4.5154 | 22.15 | 19.34 | 58.02 | 0.94 | 20 | 151.46 | 47.83 | 8 | 0 | 25.63 | 18913.66 | 173.51 | 1304.39 | 136.28 | 85.32 | 14993.12 | 0.63 | 0.73 | 4.06 | 0.89 | 2 | 10 | 111.2467 | 152.2127 | 137.6857 | 111246.7212 | 152212.6718 | 1.0265e-05 | 4.6146 | 137685.708

## RESULTADOS_16
Unnamed: 0 | Volume de calda [L] | STATUS | Capacidade operacional [ha/h] | Tempo de missao [h] | Tempo util [h] | Tempo por voo [min] | Autonomia Projetada [h] | N° Voos | MTOW [kg] | Massa Estrutura [kg] | Combustível [kg] | Abastecimentos | Massa gerador | Potência gerador [W] | Combustível consumido [L] | Calda cons [L] | Distância percorrida [km] | Distância Pulverizando [km] | RTL ACUMULADO[m] | EOC [km/km] | EOC [h/h] | Tempo de manobra [h] | Tempo rtl_rtw [h] | V pulv [m/s] | V desloc [m/s] | Preço Total por ha Simples [R$/ha] | Preço Total por ha Presumido [R$/ha] | Preço Total por ha Real [R$/ha] | Preço Total Simples [R$] | Preço Total Presumido [R$] | Prod CAPEX [ha/h/R$] | Dias Trabalhados | Preço Total Real [R$]
0 | 90 | CONCLUIDO | 1.982 | 50.46 | 35.77 | 6.22 | 0.1 | 345 | 176.73 | 52.44 | 1 | 343 | 33.29 | 22031.19 | 467.77 | 1306 | 695.26 | 85.32 | 292859.01 | 0.12 | 0.39 | 4.58 | 17.29 | 2 | 10 | 427.1441 | 584.4375 | 528.6596 | 427144.1498 | 584437.47 | 4.2676e-06 | 10.5125 | 528659.5781
1 | 90 | CONCLUIDO | 3.3302 | 30.03 | 23.66 | 12.79 | 0.2 | 111 | 178.21 | 52.44 | 2 | 109 | 33.77 | 22213.89 | 303.06 | 1304.66 | 283.44 | 85.32 | 88117.58 | 0.3 | 0.59 | 4.19 | 5.2 | 2 | 10 | 199.0571 | 272.3587 | 246.3652 | 199057.1305 | 272358.7478 | 7.1705e-06 | 6.2563 | 246365.2112
2 | 90 | CONCLUIDO | 3.8169 | 26.2 | 21.43 | 19.48 | 0.3 | 66 | 179.7 | 52.44 | 3 | 64 | 34.26 | 22397.24 | 268.35 | 1304.44 | 207.72 | 85.32 | 50482.46 | 0.41 | 0.65 | 4.12 | 2.97 | 2 | 10 | 165.5073 | 226.4544 | 204.8419 | 165507.2786 | 226454.3602 | 8.2185e-06 | 5.4583 | 204841.8739
3 | 90 | CONCLUIDO | 4.0525 | 24.68 | 20.58 | 26.28 | 0.39 | 47 | 181.19 | 52.44 | 4 | 45 | 34.75 | 22581.25 | 251.41 | 1304.44 | 179.11 | 85.32 | 36273.81 | 0.48 | 0.68 | 4.08 | 2.13 | 2 | 10 | 147.4935 | 201.8071 | 182.5469 | 147493.491 | 201807.1013 | 8.7258e-06 | 5.1417 | 182546.9148
4 | 90 | CONCLUIDO | 4.2064 | 23.77 | 20.07 | 33.45 | 0.49 | 36 | 182.69 | 52.44 | 5 | 34 | 35.25 | 22766.06 | 239.47 | 1304.31 | 161.99 | 85.32 | 27768.59 | 0.53 | 0.7 | 4.06 | 1.62 | 2 | 10 | 141.468 | 193.5628 | 175.0894 | 141468.0114 | 193562.7743 | 9.0572e-06 | 4.9521 | 175089.4148
5 | 90 | CONCLUIDO | 4.3131 | 23.18 | 19.73 | 40.83 | 0.58 | 29 | 184.19 | 52.44 | 6 | 27 | 35.75 | 22951.43 | 228.58 | 1304.25 | 150.39 | 85.32 | 22006.19 | 0.57 | 0.71 | 4.05 | 1.28 | 2 | 10 | 137.1412 | 187.6426 | 169.7343 | 137141.188 | 187642.6237 | 9.2869e-06 | 4.8292 | 169734.2751
6 | 90 | CONCLUIDO | 4.3895 | 22.78 | 19.51 | 48.77 | 0.67 | 24 | 185.7 | 52.44 | 7 | 22 | 36.26 | 23137.49 | 219.06 | 1304.32 | 142.73 | 85.32 | 18200.9 | 0.6 | 0.72 | 4.04 | 1.05 | 2 | 10 | 133.8551 | 183.1465 | 165.6672 | 133855.1058 | 183146.4611 | 9.4514e-06 | 4.7458 | 165667.2199
7 | 90 | CONCLUIDO | 4.4532 | 22.46 | 19.32 | 57.97 | 0.76 | 20 | 187.22 | 52.44 | 8 | 18 | 36.78 | 23324.24 | 209.83 | 1304.15 | 136.3 | 85.32 | 15005.55 | 0.63 | 0.73 | 4.04 | 0.87 | 2 | 10 | 130.942 | 179.1606 | 162.0618 | 130941.9867 | 179160.6029 | 9.5886e-06 | 4.6792 | 162061.7664
8 | 90 | CONCLUIDO | 4.5043 | 22.2 | 19.18 | 67.68 | 0.85 | 17 | 188.74 | 52.44 | 9 | 12 | 37.3 | 23511.69 | 199.57 | 1304.31 | 131.33 | 85.32 | 12534.08 | 0.65 | 0.73 | 4.04 | 0.72 | 2 | 10 | 128.1253 | 175.3066 | 158.5756 | 128125.2516 | 175306.6217 | 9.6986e-06 | 4.625 | 158575.6038
9 | 90 | CONCLUIDO | 4.5175 | 22.14 | 19.15 | 71.8 | 0.93 | 16 | 190.26 | 52.44 | 10 | 2 | 37.82 | 23699.85 | 195.88 | 1304.43 | 129.93 | 85.32 | 11841.29 | 0.66 | 0.73 | 4.05 | 0.69 | 2 | 10 | 118.8556 | 162.6234 | 147.1029 | 118855.5613 | 162623.4226 | 9.727e-06 | 4.6125 | 147102.8713
10 | 90 | CONCLUIDO | 4.5131 | 22.16 | 19.17 | 71.88 | 1.02 | 16 | 191.79 | 52.44 | 11 | 0 | 38.35 | 23888.73 | 197.54 | 1304.53 | 130.36 | 85.32 | 12053.21 | 0.65 | 0.73 | 4.06 | 0.71 | 2 | 10 | 119.2519 | 163.1657 | 147.5934 | 119251.8788 | 163165.6816 | 9.7175e-06 | 4.6167 | 147593.378

## RESULTADOS_0
Unnamed: 0 | Volume de calda [L] | STATUS | Capacidade operacional [ha/h] | Tempo de missao [h] | Tempo util [h] | Tempo por voo [min] | Autonomia Projetada [h] | N° Voos | MTOW [kg] | Massa Estrutura [kg] | Combustível [kg] | Abastecimentos | Massa gerador | Potência gerador [W] | Combustível consumido [L] | Calda cons [L] | Distância percorrida [km] | Distância Pulverizando [km] | RTL ACUMULADO[m] | EOC [km/km] | EOC [h/h] | Tempo de manobra [h] | Tempo rtl_rtw [h] | V pulv [m/s] | V desloc [m/s] | Preço Total por ha Simples [R$/ha] | Preço Total por ha Presumido [R$/ha] | Preço Total por ha Real [R$/ha] | Preço Total Simples [R$] | Preço Total Presumido [R$] | Prod CAPEX [ha/h/R$] | Dias Trabalhados | Preço Total Real [R$]
0 | 10 | CONCLUIDO | 3.6079 | 27.72 | 24.6 | 11.18 | 0.64 | 132 | 26.11 | 12.1 | 1 | 0 | 3.01 | 3454.41 | 71.01 | 1306 | 308.74 | 85.32 | 100665.73 | 0.28 | 0.57 | 4.4 | 6.14 | 2 | 10 | 96.0297 | 131.3921 | 118.8522 | 96029.6937 | 131392.0635 | 1.1458e-05 | 5.775 | 118852.1894

## RESULTADOS_7
Unnamed: 0 | Volume de calda [L] | STATUS | Capacidade operacional [ha/h] | Tempo de missao [h] | Tempo util [h] | Tempo por voo [min] | Autonomia Projetada [h] | N° Voos | MTOW [kg] | Massa Estrutura [kg] | Combustível [kg] | Abastecimentos | Massa gerador | Potência gerador [W] | Combustível consumido [L] | Calda cons [L] | Distância percorrida [km] | Distância Pulverizando [km] | RTL ACUMULADO[m] | EOC [km/km] | EOC [h/h] | Tempo de manobra [h] | Tempo rtl_rtw [h] | V pulv [m/s] | V desloc [m/s] | Preço Total por ha Simples [R$/ha] | Preço Total por ha Presumido [R$/ha] | Preço Total por ha Real [R$/ha] | Preço Total Simples [R$] | Preço Total Presumido [R$] | Prod CAPEX [ha/h/R$] | Dias Trabalhados | Preço Total Real [R$]
0 | 45 | CONCLUIDO | 3.1304 | 31.95 | 26.48 | 9.4 | 0.18 | 169 | 98.71 | 39.72 | 1 | 167 | 12.99 | 12407.75 | 230.55 | 1305.05 | 379.58 | 85.32 | 135900.76 | 0.22 | 0.53 | 4.27 | 8.02 | 2 | 10 | 182.7756 | 250.0816 | 226.2142 | 182775.5877 | 250081.6226 | 7.7799e-06 | 6.6562 | 226214.1835
1 | 45 | CONCLUIDO | 4.0515 | 24.68 | 21.38 | 20.04 | 0.35 | 64 | 99.95 | 39.72 | 2 | 62 | 13.24 | 12561.45 | 173.78 | 1304.37 | 206.02 | 85.32 | 49646.76 | 0.41 | 0.66 | 4.11 | 2.92 | 2 | 10 | 121.1442 | 165.7549 | 149.9355 | 121144.2319 | 165754.8826 | 1.0069e-05 | 5.1417 | 149935.4693
2 | 45 | CONCLUIDO | 4.3716 | 22.87 | 20.13 | 32.64 | 0.52 | 37 | 101.2 | 39.72 | 3 | 34 | 13.49 | 12715.54 | 149.4 | 1304.53 | 163.53 | 85.32 | 28532.39 | 0.52 | 0.7 | 4.07 | 1.67 | 2 | 10 | 111.0537 | 151.9485 | 137.4468 | 111053.6544 | 151948.5093 | 1.0865e-05 | 4.7646 | 137446.7568
3 | 45 | CONCLUIDO | 4.4594 | 22.42 | 19.82 | 39.64 | 0.69 | 30 | 102.45 | 39.72 | 4 | 0 | 13.74 | 12870.03 | 141.22 | 1304.84 | 151.8 | 85.32 | 22706.56 | 0.56 | 0.71 | 4.1 | 1.36 | 2 | 10 | 108.3156 | 148.2022 | 134.058 | 108315.6446 | 148202.2435 | 1.1083e-05 | 4.6708 | 134058.0294

## RESULTADOS_10
Unnamed: 0 | Volume de calda [L] | STATUS | Capacidade operacional [ha/h] | Tempo de missao [h] | Tempo util [h] | Tempo por voo [min] | Autonomia Projetada [h] | N° Voos | MTOW [kg] | Massa Estrutura [kg] | Combustível [kg] | Abastecimentos | Massa gerador | Potência gerador [W] | Combustível consumido [L] | Calda cons [L] | Distância percorrida [km] | Distância Pulverizando [km] | RTL ACUMULADO[m] | EOC [km/km] | EOC [h/h] | Tempo de manobra [h] | Tempo rtl_rtw [h] | V pulv [m/s] | V desloc [m/s] | Preço Total por ha Simples [R$/ha] | Preço Total por ha Presumido [R$/ha] | Preço Total por ha Real [R$/ha] | Preço Total Simples [R$] | Preço Total Presumido [R$] | Prod CAPEX [ha/h/R$] | Dias Trabalhados | Preço Total Real [R$]
0 | 60 | CONCLUIDO | 2.7062 | 36.95 | 29.17 | 7.92 | 0.14 | 221 | 124.63 | 45 | 1 | 219 | 18.64 | 15605.44 | 300.78 | 1304.87 | 470.28 | 85.32 | 180989.8 | 0.18 | 0.48 | 4.38 | 10.71 | 2 | 10 | 238.8542 | 326.8108 | 295.6204 | 238854.1668 | 326810.8086 | 6.352e-06 | 7.6979 | 295620.4437
1 | 60 | CONCLUIDO | 3.802 | 26.3 | 22.13 | 16.59 | 0.28 | 80 | 125.95 | 45 | 2 | 78 | 18.95 | 15767.7 | 218.75 | 1304.52 | 231.26 | 85.32 | 62184.79 | 0.37 | 0.63 | 4.14 | 3.67 | 2 | 10 | 148.0435 | 202.5596 | 183.2276 | 148043.4793 | 202559.6196 | 8.924e-06 | 5.4792 | 183227.6138
2 | 60 | CONCLUIDO | 4.1658 | 24.01 | 20.65 | 25.81 | 0.42 | 48 | 127.27 | 45 | 3 | 46 | 19.27 | 15930.42 | 194.42 | 1304.61 | 181.13 | 85.32 | 37277.99 | 0.47 | 0.68 | 4.09 | 2.19 | 2 | 10 | 127.2274 | 174.0782 | 157.4644 | 127227.4234 | 174078.1736 | 9.7779e-06 | 5.0021 | 157464.397
3 | 60 | CONCLUIDO | 4.3676 | 22.9 | 19.92 | 36.22 | 0.55 | 33 | 128.59 | 45 | 4 | 31 | 19.59 | 16093.6 | 177.29 | 1304.32 | 156.44 | 85.32 | 25010.63 | 0.55 | 0.7 | 4.07 | 1.47 | 2 | 10 | 120.2228 | 164.4941 | 148.795 | 120222.7624 | 164494.0874 | 1.0252e-05 | 4.7708 | 148795.0025
4 | 60 | CONCLUIDO | 4.4773 | 22.34 | 19.56 | 46.95 | 0.68 | 25 | 129.92 | 45 | 5 | 16 | 19.92 | 16257.24 | 163.09 | 1304.36 | 144.34 | 85.32 | 18998.19 | 0.59 | 0.72 | 4.06 | 1.11 | 2 | 10 | 115.8476 | 158.5078 | 143.38 | 115847.6052 | 158507.8042 | 1.0509e-05 | 4.6542 | 143380.0418
5 | 60 | CONCLUIDO | 4.502 | 22.21 | 19.49 | 50.85 | 0.81 | 23 | 131.25 | 45 | 6 | 1 | 20.25 | 16421.36 | 160.89 | 1304.39 | 141.25 | 85.32 | 17465.96 | 0.6 | 0.72 | 4.07 | 1.04 | 2 | 10 | 115.0943 | 157.4772 | 142.4478 | 115094.3394 | 157477.1527 | 1.0567e-05 | 4.6271 | 142447.7543
6 | 60 | CONCLUIDO | 4.502 | 22.21 | 19.49 | 50.85 | 0.93 | 23 | 132.58 | 45 | 7 | 0 | 20.59 | 16585.95 | 162.41 | 1304.39 | 141.22 | 85.32 | 17450.1 | 0.6 | 0.72 | 4.07 | 1.04 | 2 | 10 | 115.3883 | 157.8794 | 142.8116 | 115388.3163 | 157879.385 | 1.0567e-05 | 4.6271 | 142811.5981

## RESULTADOS_14
Unnamed: 0 | Volume de calda [L] | STATUS | Capacidade operacional [ha/h] | Tempo de missao [h] | Tempo util [h] | Tempo por voo [min] | Autonomia Projetada [h] | N° Voos | MTOW [kg] | Massa Estrutura [kg] | Combustível [kg] | Abastecimentos | Massa gerador | Potência gerador [W] | Combustível consumido [L] | Calda cons [L] | Distância percorrida [km] | Distância Pulverizando [km] | RTL ACUMULADO[m] | EOC [km/km] | EOC [h/h] | Tempo de manobra [h] | Tempo rtl_rtw [h] | V pulv [m/s] | V desloc [m/s] | Preço Total por ha Simples [R$/ha] | Preço Total por ha Presumido [R$/ha] | Preço Total por ha Real [R$/ha] | Preço Total Simples [R$] | Preço Total Presumido [R$] | Prod CAPEX [ha/h/R$] | Dias Trabalhados | Preço Total Real [R$]
0 | 80 | CONCLUIDO | 2.2088 | 45.27 | 33.31 | 6.69 | 0.11 | 299 | 159.12 | 50.28 | 1 | 297 | 27.84 | 19859.16 | 406.32 | 1305.6 | 610.89 | 85.32 | 250906.14 | 0.14 | 0.42 | 4.52 | 14.84 | 2 | 10 | 354.4751 | 485.0084 | 438.7199 | 354475.0565 | 485008.4106 | 4.88e-06 | 9.4313 | 438719.8886
1 | 80 | CONCLUIDO | 3.4798 | 28.74 | 23.16 | 13.76 | 0.22 | 101 | 160.54 | 50.28 | 2 | 99 | 28.26 | 20034.4 | 275.36 | 1304.86 | 266.65 | 85.32 | 79776.09 | 0.32 | 0.61 | 4.17 | 4.7 | 2 | 10 | 183.9602 | 251.7025 | 227.6804 | 183960.2209 | 251702.4899 | 7.6881e-06 | 5.9875 | 227680.3576
2 | 80 | CONCLUIDO | 3.9288 | 25.45 | 21.2 | 21.2 | 0.33 | 60 | 161.97 | 50.28 | 3 | 58 | 28.69 | 20210.21 | 245.13 | 1304.36 | 199.31 | 85.32 | 46310.77 | 0.43 | 0.66 | 4.12 | 2.74 | 2 | 10 | 155.4653 | 212.7144 | 192.4133 | 155465.2691 | 212714.4398 | 8.6801e-06 | 5.3021 | 192413.2722
3 | 80 | CONCLUIDO | 4.1592 | 24.04 | 20.37 | 29.09 | 0.43 | 42 | 163.4 | 50.28 | 4 | 40 | 29.12 | 20386.62 | 228.21 | 1304.3 | 171.75 | 85.32 | 32619.27 | 0.5 | 0.69 | 4.08 | 1.91 | 2 | 10 | 138.4888 | 189.4864 | 171.4021 | 138488.7552 | 189486.4246 | 9.1891e-06 | 5.0083 | 171402.1062
4 | 80 | CONCLUIDO | 4.3041 | 23.23 | 19.88 | 37.27 | 0.54 | 32 | 164.83 | 50.28 | 5 | 30 | 29.55 | 20563.61 | 215.21 | 1304.29 | 155.16 | 85.32 | 24374.53 | 0.55 | 0.71 | 4.06 | 1.42 | 2 | 10 | 132.862 | 181.7876 | 164.438 | 132861.9554 | 181787.5888 | 9.5092e-06 | 4.8396 | 164438.0364
5 | 80 | CONCLUIDO | 4.3907 | 22.78 | 19.61 | 45.26 | 0.64 | 26 | 166.27 | 50.28 | 6 | 24 | 29.99 | 20741.2 | 204.08 | 1304.34 | 146.49 | 85.32 | 20069.84 | 0.58 | 0.72 | 4.04 | 1.16 | 2 | 10 | 129.1293 | 176.6804 | 159.8183 | 129129.2903 | 176680.3918 | 9.7006e-06 | 4.7458 | 159818.2632
6 | 80 | CONCLUIDO | 4.4665 | 22.39 | 19.39 | 55.39 | 0.74 | 21 | 167.72 | 50.28 | 7 | 19 | 30.44 | 20919.39 | 192.88 | 1304.38 | 138.66 | 85.32 | 16177.24 | 0.62 | 0.72 | 4.04 | 0.93 | 2 | 10 | 125.7127 | 172.0056 | 155.5896 | 125712.6634 | 172005.6121 | 9.868e-06 | 4.6646 | 155589.6379
7 | 80 | CONCLUIDO | 4.5193 | 22.13 | 19.22 | 64.08 | 0.84 | 18 | 169.17 | 50.28 | 8 | 9 | 30.89 | 21098.19 | 184.8 | 1304.37 | 132.88 | 85.32 | 13306.67 | 0.64 | 0.73 | 4.04 | 0.77 | 2 | 10 | 115.0839 | 157.4628 | 142.4348 | 115083.8828 | 157462.8456 | 9.9847e-06 | 4.6104 | 142434.8126
8 | 80 | CONCLUIDO | 4.5131 | 22.16 | 19.25 | 64.18 | 0.94 | 18 | 170.62 | 50.28 | 9 | 1 | 31.34 | 21277.6 | 184.87 | 1304.26 | 133.31 | 85.32 | 13520.74 | 0.64 | 0.73 | 4.06 | 0.8 | 2 | 10 | 115.2009 | 157.6229 | 142.5796 | 115200.8781 | 157622.9237 | 9.971e-06 | 4.6167 | 142579.6131
9 | 80 | CONCLUIDO | 4.5126 | 22.16 | 19.26 | 64.19 | 1.03 | 18 | 172.08 | 50.28 | 10 | 0 | 31.8 | 21457.64 | 186.29 | 1304.26 | 133.32 | 85.32 | 13521.85 | 0.64 | 0.73 | 4.06 | 0.8 | 2 | 10 | 115.4906 | 158.0193 | 142.9382 | 115490.5699 | 158019.2928 | 9.9699e-06 | 4.6167 | 142938.1533

## RESULTADOS_5
Unnamed: 0 | Volume de calda [L] | STATUS | Capacidade operacional [ha/h] | Tempo de missao [h] | Tempo util [h] | Tempo por voo [min] | Autonomia Projetada [h] | N° Voos | MTOW [kg] | Massa Estrutura [kg] | Combustível [kg] | Abastecimentos | Massa gerador | Potência gerador [W] | Combustível consumido [L] | Calda cons [L] | Distância percorrida [km] | Distância Pulverizando [km] | RTL ACUMULADO[m] | EOC [km/km] | EOC [h/h] | Tempo de manobra [h] | Tempo rtl_rtw [h] | V pulv [m/s] | V desloc [m/s] | Preço Total por ha Simples [R$/ha] | Preço Total por ha Presumido [R$/ha] | Preço Total por ha Real [R$/ha] | Preço Total Simples [R$] | Preço Total Presumido [R$] | Prod CAPEX [ha/h/R$] | Dias Trabalhados | Preço Total Real [R$]
0 | 35 | CONCLUIDO | 3.446 | 29.02 | 24.8 | 11.02 | 0.22 | 135 | 80.84 | 35.1 | 1 | 133 | 9.74 | 10204.21 | 184.62 | 1304.46 | 321.83 | 85.32 | 107192.88 | 0.27 | 0.57 | 4.24 | 6.34 | 2 | 10 | 148.8253 | 203.6293 | 184.1952 | 148825.2824 | 203629.317 | 8.978e-06 | 6.0458 | 184195.2208
1 | 35 | CONCLUIDO | 4.2479 | 23.54 | 20.77 | 24.44 | 0.43 | 51 | 82.04 | 35.1 | 2 | 48 | 9.94 | 10352.53 | 138.62 | 1304.36 | 185.46 | 85.32 | 39428.68 | 0.46 | 0.68 | 4.09 | 2.31 | 2 | 10 | 107.662 | 147.3079 | 133.249 | 107661.9917 | 147307.8867 | 1.1067e-05 | 4.9042 | 133249.0287
2 | 35 | CONCLUIDO | 4.3881 | 22.79 | 20.23 | 31.12 | 0.63 | 39 | 83.25 | 35.1 | 3 | 0 | 10.15 | 10501.19 | 127.58 | 1304.48 | 165.54 | 85.32 | 29530.88 | 0.52 | 0.69 | 4.11 | 1.77 | 2 | 10 | 103.6892 | 141.8722 | 128.3321 | 103689.219 | 141872.1639 | 1.1433e-05 | 4.7479 | 128332.0837

## RESULTADOS_8
Unnamed: 0 | Volume de calda [L] | STATUS | Capacidade operacional [ha/h] | Tempo de missao [h] | Tempo util [h] | Tempo por voo [min] | Autonomia Projetada [h] | N° Voos | MTOW [kg] | Massa Estrutura [kg] | Combustível [kg] | Abastecimentos | Massa gerador | Potência gerador [W] | Combustível consumido [L] | Calda cons [L] | Distância percorrida [km] | Distância Pulverizando [km] | RTL ACUMULADO[m] | EOC [km/km] | EOC [h/h] | Tempo de manobra [h] | Tempo rtl_rtw [h] | V pulv [m/s] | V desloc [m/s] | Preço Total por ha Simples [R$/ha] | Preço Total por ha Presumido [R$/ha] | Preço Total por ha Real [R$/ha] | Preço Total Simples [R$] | Preço Total Presumido [R$] | Prod CAPEX [ha/h/R$] | Dias Trabalhados | Preço Total Real [R$]
0 | 50 | CONCLUIDO | 2.979 | 33.57 | 27.4 | 8.84 | 0.16 | 186 | 107.41 | 41.65 | 1 | 184 | 14.77 | 13481.73 | 253.94 | 1305.14 | 409.96 | 85.32 | 151002.1 | 0.21 | 0.51 | 4.32 | 8.93 | 2 | 10 | 197.6824 | 270.4777 | 244.6637 | 197682.3574 | 270477.7225 | 7.2531e-06 | 6.9937 | 244663.7082
1 | 50 | CONCLUIDO | 3.9563 | 25.28 | 21.68 | 18.59 | 0.32 | 70 | 108.68 | 41.65 | 2 | 68 | 15.03 | 13638.32 | 189.72 | 1304.36 | 216.41 | 85.32 | 54807.85 | 0.39 | 0.65 | 4.12 | 3.23 | 2 | 10 | 127.7094 | 174.7376 | 158.0609 | 127709.3807 | 174737.6088 | 9.6325e-06 | 5.2667 | 158060.8966
2 | 50 | CONCLUIDO | 4.3008 | 23.25 | 20.3 | 29.71 | 0.48 | 41 | 109.96 | 41.65 | 3 | 39 | 15.31 | 13795.21 | 165.74 | 1304.42 | 169.73 | 85.32 | 31612.94 | 0.5 | 0.69 | 4.07 | 1.85 | 2 | 10 | 116.5926 | 159.5271 | 144.3021 | 116592.575 | 159527.1048 | 1.0471e-05 | 4.8438 | 144302.0618
3 | 50 | CONCLUIDO | 4.4556 | 22.44 | 19.76 | 40.89 | 0.63 | 29 | 111.23 | 41.65 | 4 | 12 | 15.58 | 13952.52 | 149.88 | 1304.59 | 150.58 | 85.32 | 22100.38 | 0.57 | 0.71 | 4.08 | 1.31 | 2 | 10 | 111.2965 | 152.2807 | 137.7473 | 111296.4621 | 152280.7295 | 1.0848e-05 | 4.675 | 137747.2704
4 | 50 | CONCLUIDO | 4.4701 | 22.37 | 19.71 | 42.24 | 0.78 | 28 | 112.51 | 41.65 | 5 | 0 | 15.86 | 14110.24 | 148.47 | 1304.43 | 148.18 | 85.32 | 20906.64 | 0.58 | 0.71 | 4.09 | 1.26 | 2 | 10 | 110.8344 | 151.6485 | 137.1753 | 110834.3626 | 151648.4646 | 1.0884e-05 | 4.6604 | 137175.348

## RESULTADOS_3
Unnamed: 0 | Volume de calda [L] | STATUS | Capacidade operacional [ha/h] | Tempo de missao [h] | Tempo util [h] | Tempo por voo [min] | Autonomia Projetada [h] | N° Voos | MTOW [kg] | Massa Estrutura [kg] | Combustível [kg] | Abastecimentos | Massa gerador | Potência gerador [W] | Combustível consumido [L] | Calda cons [L] | Distância percorrida [km] | Distância Pulverizando [km] | RTL ACUMULADO[m] | EOC [km/km] | EOC [h/h] | Tempo de manobra [h] | Tempo rtl_rtw [h] | V pulv [m/s] | V desloc [m/s] | Preço Total por ha Simples [R$/ha] | Preço Total por ha Presumido [R$/ha] | Preço Total por ha Real [R$/ha] | Preço Total Simples [R$] | Preço Total Presumido [R$] | Prod CAPEX [ha/h/R$] | Dias Trabalhados | Preço Total Real [R$]
0 | 25 | CONCLUIDO | 3.8109 | 26.24 | 23.07 | 13.98 | 0.28 | 99 | 61.76 | 28.92 | 1 | 97 | 6.84 | 7851.41 | 135.03 | 1304.53 | 263.55 | 85.32 | 78231.84 | 0.32 | 0.61 | 4.16 | 4.61 | 2 | 10 | 117.2303 | 160.3997 | 145.0914 | 117230.3448 | 160399.7296 | 1.0534e-05 | 5.4667 | 145091.4046
1 | 25 | CONCLUIDO | 4.2614 | 23.47 | 20.92 | 23.25 | 0.55 | 54 | 62.92 | 28.92 | 2 | 0 | 7 | 7994.37 | 111.63 | 1304.74 | 188.09 | 85.32 | 40727.74 | 0.45 | 0.67 | 4.16 | 2.46 | 2 | 10 | 98.5006 | 134.7728 | 121.9103 | 98500.5555 | 134772.8056 | 1.1779e-05 | 4.8896 | 121910.2782

## RESULTADOS_15
Unnamed: 0 | Volume de calda [L] | STATUS | Capacidade operacional [ha/h] | Tempo de missao [h] | Tempo util [h] | Tempo por voo [min] | Autonomia Projetada [h] | N° Voos | MTOW [kg] | Massa Estrutura [kg] | Combustível [kg] | Abastecimentos | Massa gerador | Potência gerador [W] | Combustível consumido [L] | Calda cons [L] | Distância percorrida [km] | Distância Pulverizando [km] | RTL ACUMULADO[m] | EOC [km/km] | EOC [h/h] | Tempo de manobra [h] | Tempo rtl_rtw [h] | V pulv [m/s] | V desloc [m/s] | Preço Total por ha Simples [R$/ha] | Preço Total por ha Presumido [R$/ha] | Preço Total por ha Real [R$/ha] | Preço Total Simples [R$] | Preço Total Presumido [R$] | Prod CAPEX [ha/h/R$] | Dias Trabalhados | Preço Total Real [R$]
0 | 85 | CONCLUIDO | 2.0953 | 47.73 | 34.47 | 6.44 | 0.11 | 321 | 167.88 | 51.39 | 1 | 319 | 30.49 | 20939.59 | 435.82 | 1305.46 | 650.79 | 85.32 | 270746.57 | 0.13 | 0.41 | 4.56 | 16.01 | 2 | 10 | 392.5042 | 537.0415 | 485.787 | 392504.1781 | 537041.5326 | 4.5686e-06 | 9.9437 | 485787.0425
1 | 85 | CONCLUIDO | 3.4052 | 29.37 | 23.4 | 13.25 | 0.21 | 106 | 169.33 | 51.39 | 2 | 104 | 30.94 | 21118.46 | 289.18 | 1304.71 | 274.44 | 85.32 | 83643.62 | 0.31 | 0.6 | 4.18 | 4.94 | 2 | 10 | 191.4301 | 261.9231 | 236.9256 | 191430.1269 | 261923.145 | 7.4247e-06 | 6.1187 | 236925.5676
2 | 85 | CONCLUIDO | 3.8691 | 25.85 | 21.34 | 20.32 | 0.31 | 63 | 170.79 | 51.39 | 3 | 61 | 31.4 | 21297.94 | 257.25 | 1304.39 | 204.78 | 85.32 | 49027.59 | 0.42 | 0.66 | 4.11 | 2.88 | 2 | 10 | 160.6605 | 219.8227 | 198.8432 | 160660.4584 | 219822.727 | 8.4362e-06 | 5.3854 | 198843.1545
3 | 85 | CONCLUIDO | 4.1144 | 24.3 | 20.44 | 27.87 | 0.41 | 44 | 172.25 | 51.39 | 4 | 42 | 31.86 | 21478.05 | 239.31 | 1304.29 | 174.33 | 85.32 | 33897.75 | 0.49 | 0.69 | 4.08 | 1.99 | 2 | 10 | 142.6569 | 195.1894 | 176.5608 | 142656.8541 | 195189.4013 | 8.9711e-06 | 5.0625 | 176560.7988
4 | 85 | CONCLUIDO | 4.255 | 23.5 | 19.98 | 35.25 | 0.51 | 34 | 173.71 | 51.39 | 5 | 32 | 32.32 | 21658.78 | 227.07 | 1304.26 | 158.42 | 85.32 | 25994.51 | 0.54 | 0.7 | 4.07 | 1.52 | 2 | 10 | 137.0889 | 187.5711 | 169.6696 | 137088.9118 | 187571.0971 | 9.2776e-06 | 4.8958 | 169669.5749
5 | 85 | CONCLUIDO | 4.3628 | 22.92 | 19.63 | 43.63 | 0.61 | 27 | 175.18 | 51.39 | 6 | 25 | 32.79 | 21840.16 | 215.97 | 1304.35 | 147 | 85.32 | 20318.38 | 0.58 | 0.71 | 4.05 | 1.18 | 2 | 10 | 132.8467 | 181.7667 | 164.4192 | 132846.7027 | 181766.7194 | 9.5127e-06 | 4.775 | 164419.1589
6 | 85 | CONCLUIDO | 4.4409 | 22.52 | 19.4 | 52.91 | 0.7 | 22 | 176.66 | 51.39 | 7 | 20 | 33.27 | 22022.17 | 205.1 | 1304.44 | 139 | 85.32 | 16343.7 | 0.61 | 0.72 | 4.04 | 0.95 | 2 | 10 | 129.3712 | 177.0114 | 160.1176 | 129371.1811 | 177011.3574 | 9.683e-06 | 4.6917 | 160117.6419
7 | 85 | CONCLUIDO | 4.4809 | 22.32 | 19.3 | 60.95 | 0.8 | 19 | 178.14 | 51.39 | 8 | 15 | 33.75 | 22204.83 | 196.17 | 1304.32 | 135.67 | 85.32 | 14693.56 | 0.63 | 0.73 | 4.04 | 0.85 | 2 | 10 | 127.0024 | 173.7703 | 157.1859 | 127002.4017 | 173770.2889 | 9.7702e-06 | 4.65 | 157185.8964
8 | 85 | CONCLUIDO | 4.5171 | 22.14 | 19.19 | 67.73 | 0.89 | 17 | 179.63 | 51.39 | 9 | 5 | 34.24 | 22388.15 | 190.12 | 1304.27 | 131.37 | 85.32 | 12552.99 | 0.65 | 0.73 | 4.05 | 0.74 | 2 | 10 | 116.9636 | 160.0348 | 144.7613 | 116963.6074 | 160034.7678 | 9.8491e-06 | 4.6125 | 144761.2741
9 | 85 | CONCLUIDO | 4.5163 | 22.14 | 19.19 | 67.74 | 0.98 | 17 | 181.12 | 51.39 | 10 | 0 | 34.73 | 22572.13 | 190.43 | 1304.24 | 131.34 | 85.32 | 12539.27 | 0.65 | 0.73 | 4.06 | 0.74 | 2 | 10 | 117.0332 | 160.13 | 144.8474 | 117033.2348 | 160130.035 | 9.8474e-06 | 4.6125 | 144847.4492

## RESULTADOS_2
Unnamed: 0 | Volume de calda [L] | STATUS | Capacidade operacional [ha/h] | Tempo de missao [h] | Tempo util [h] | Tempo por voo [min] | Autonomia Projetada [h] | N° Voos | MTOW [kg] | Massa Estrutura [kg] | Combustível [kg] | Abastecimentos | Massa gerador | Potência gerador [W] | Combustível consumido [L] | Calda cons [L] | Distância percorrida [km] | Distância Pulverizando [km] | RTL ACUMULADO[m] | EOC [km/km] | EOC [h/h] | Tempo de manobra [h] | Tempo rtl_rtw [h] | V pulv [m/s] | V desloc [m/s] | Preço Total por ha Simples [R$/ha] | Preço Total por ha Presumido [R$/ha] | Preço Total por ha Real [R$/ha] | Preço Total Simples [R$] | Preço Total Presumido [R$] | Prod CAPEX [ha/h/R$] | Dias Trabalhados | Preço Total Real [R$]
0 | 20 | CONCLUIDO | 4.0172 | 24.89 | 22.17 | 16.63 | 0.34 | 80 | 51.33 | 24.83 | 1 | 65 | 5.51 | 6564.78 | 107.65 | 1304.94 | 231.9 | 85.32 | 62501.88 | 0.37 | 0.63 | 4.16 | 3.71 | 2 | 10 | 98.5752 | 134.8749 | 122.0026 | 98575.1788 | 134874.9084 | 1.152e-05 | 5.1854 | 122002.6365
1 | 20 | CONCLUIDO | 4.1431 | 24.14 | 21.57 | 19.32 | 0.66 | 67 | 52.47 | 24.83 | 2 | 0 | 5.64 | 6705.1 | 102.81 | 1304.73 | 209.18 | 85.32 | 51207.37 | 0.41 | 0.65 | 4.21 | 3.11 | 2 | 10 | 96.0683 | 131.4448 | 118.8999 | 96068.2695 | 131444.8445 | 1.1882e-05 | 5.0292 | 118899.933

## RESULTADOS_11
Unnamed: 0 | Volume de calda [L] | STATUS | Capacidade operacional [ha/h] | Tempo de missao [h] | Tempo util [h] | Tempo por voo [min] | Autonomia Projetada [h] | N° Voos | MTOW [kg] | Massa Estrutura [kg] | Combustível [kg] | Abastecimentos | Massa gerador | Potência gerador [W] | Combustível consumido [L] | Calda cons [L] | Distância percorrida [km] | Distância Pulverizando [km] | RTL ACUMULADO[m] | EOC [km/km] | EOC [h/h] | Tempo de manobra [h] | Tempo rtl_rtw [h] | V pulv [m/s] | V desloc [m/s] | Preço Total por ha Simples [R$/ha] | Preço Total por ha Presumido [R$/ha] | Preço Total por ha Real [R$/ha] | Preço Total Simples [R$] | Preço Total Presumido [R$] | Prod CAPEX [ha/h/R$] | Dias Trabalhados | Preço Total Real [R$]
0 | 65 | CONCLUIDO | 2.5789 | 38.78 | 30.09 | 7.55 | 0.13 | 239 | 133.21 | 46.47 | 1 | 237 | 20.75 | 16663.42 | 325.15 | 1305.25 | 501.84 | 85.32 | 196677.72 | 0.17 | 0.47 | 4.41 | 11.62 | 2 | 10 | 265.8443 | 363.7399 | 329.0251 | 265844.3255 | 363739.9343 | 5.9541e-06 | 8.0792 | 329025.1055
1 | 65 | CONCLUIDO | 3.7073 | 26.97 | 22.45 | 15.66 | 0.26 | 86 | 134.55 | 46.47 | 2 | 84 | 21.09 | 16828.84 | 233.94 | 1304.59 | 242.51 | 85.32 | 67778.96 | 0.35 | 0.63 | 4.15 | 3.99 | 2 | 10 | 155.3518 | 212.5592 | 192.2729 | 155351.8176 | 212559.2104 | 8.5593e-06 | 5.6187 | 192272.8577
2 | 65 | CONCLUIDO | 4.109 | 24.34 | 20.77 | 24.43 | 0.39 | 51 | 135.9 | 46.47 | 3 | 49 | 21.43 | 16994.64 | 207.63 | 1304.47 | 185.35 | 85.32 | 39373.64 | 0.46 | 0.68 | 4.09 | 2.31 | 2 | 10 | 132.15 | 180.8134 | 163.5568 | 132149.9711 | 180813.4205 | 9.4868e-06 | 5.0708 | 163556.8414
3 | 65 | CONCLUIDO | 4.3034 | 23.24 | 20.08 | 33.46 | 0.52 | 36 | 137.25 | 46.47 | 4 | 34 | 21.78 | 17160.92 | 191.76 | 1304.43 | 162.03 | 85.32 | 27790.88 | 0.53 | 0.7 | 4.06 | 1.62 | 2 | 10 | 125.2189 | 171.33 | 154.9785 | 125218.8743 | 171329.9881 | 9.9356e-06 | 4.8417 | 154978.4945
4 | 65 | CONCLUIDO | 4.4333 | 22.56 | 19.64 | 43.65 | 0.64 | 27 | 138.6 | 46.47 | 5 | 25 | 22.13 | 17327.69 | 177.61 | 1304.31 | 147.37 | 85.32 | 20503.51 | 0.58 | 0.71 | 4.05 | 1.19 | 2 | 10 | 120.3546 | 164.6745 | 148.9582 | 120354.6391 | 164674.5269 | 1.0236e-05 | 4.7 | 148958.2212
5 | 65 | CONCLUIDO | 4.5058 | 22.19 | 19.41 | 52.95 | 0.76 | 22 | 139.95 | 46.47 | 6 | 7 | 22.49 | 17494.97 | 166.87 | 1304.47 | 139.16 | 85.32 | 16421.94 | 0.61 | 0.72 | 4.05 | 0.96 | 2 | 10 | 117.2263 | 160.3942 | 145.0864 | 117226.3362 | 160394.2449 | 1.0403e-05 | 4.6229 | 145086.4433
6 | 65 | CONCLUIDO | 4.5015 | 22.21 | 19.44 | 53.01 | 0.88 | 22 | 141.31 | 46.47 | 7 | 0 | 22.85 | 17662.75 | 166.86 | 1304.43 | 139.46 | 85.32 | 16574.92 | 0.61 | 0.72 | 4.07 | 0.98 | 2 | 10 | 117.2985 | 160.493 | 145.1758 | 117298.5237 | 160493.015 | 1.0393e-05 | 4.6271 | 145175.7869

## RESULTADOS_13
Unnamed: 0 | Volume de calda [L] | STATUS | Capacidade operacional [ha/h] | Tempo de missao [h] | Tempo util [h] | Tempo por voo [min] | Autonomia Projetada [h] | N° Voos | MTOW [kg] | Massa Estrutura [kg] | Combustível [kg] | Abastecimentos | Massa gerador | Potência gerador [W] | Combustível consumido [L] | Calda cons [L] | Distância percorrida [km] | Distância Pulverizando [km] | RTL ACUMULADO[m] | EOC [km/km] | EOC [h/h] | Tempo de manobra [h] | Tempo rtl_rtw [h] | V pulv [m/s] | V desloc [m/s] | Preço Total por ha Simples [R$/ha] | Preço Total por ha Presumido [R$/ha] | Preço Total por ha Real [R$/ha] | Preço Total Simples [R$] | Preço Total Presumido [R$] | Prod CAPEX [ha/h/R$] | Dias Trabalhados | Preço Total Real [R$]
0 | 75 | CONCLUIDO | 2.3279 | 42.96 | 32.19 | 6.95 | 0.12 | 278 | 150.44 | 49.1 | 1 | 276 | 25.34 | 18787.76 | 378.06 | 1305.08 | 572.79 | 85.32 | 231961.4 | 0.15 | 0.44 | 4.49 | 13.72 | 2 | 10 | 319.4414 | 437.0738 | 395.3601 | 319441.3772 | 437073.7851 | 5.215e-06 | 8.95 | 395360.0764
1 | 75 | CONCLUIDO | 3.5535 | 28.14 | 22.93 | 14.33 | 0.23 | 96 | 151.83 | 49.1 | 2 | 94 | 25.73 | 18959.54 | 261.73 | 1304.65 | 258.6 | 85.32 | 75775.38 | 0.33 | 0.61 | 4.17 | 4.47 | 2 | 10 | 168.8039 | 230.9649 | 208.9219 | 168803.8708 | 230964.9032 | 7.9606e-06 | 5.8625 | 208921.937
2 | 75 | CONCLUIDO | 3.9899 | 25.06 | 21.05 | 22.15 | 0.35 | 57 | 153.23 | 49.1 | 3 | 55 | 26.13 | 19131.85 | 232.74 | 1304.48 | 194.47 | 85.32 | 43904.86 | 0.44 | 0.67 | 4.11 | 2.59 | 2 | 10 | 142.0936 | 194.4187 | 175.8637 | 142093.6065 | 194418.7411 | 8.9382e-06 | 5.2208 | 175863.6894
3 | 75 | CONCLUIDO | 4.2059 | 23.78 | 20.28 | 30.42 | 0.46 | 40 | 154.63 | 49.1 | 4 | 38 | 26.53 | 19304.72 | 216.32 | 1304.33 | 168.31 | 85.32 | 30908.41 | 0.51 | 0.69 | 4.09 | 1.82 | 2 | 10 | 133.9823 | 183.3205 | 165.8246 | 133982.301 | 183320.4951 | 9.4221e-06 | 4.9542 | 165824.6443
4 | 75 | CONCLUIDO | 4.3529 | 22.97 | 19.78 | 39.56 | 0.57 | 30 | 156.03 | 49.1 | 5 | 28 | 26.94 | 19478.15 | 202.18 | 1304.34 | 151.76 | 85.32 | 22684.09 | 0.56 | 0.71 | 4.06 | 1.33 | 2 | 10 | 128.4592 | 175.7636 | 158.9889 | 128459.221 | 175763.5734 | 9.7514e-06 | 4.7854 | 158988.9446
5 | 75 | CONCLUIDO | 4.4403 | 22.52 | 19.51 | 48.78 | 0.67 | 24 | 157.44 | 49.1 | 6 | 22 | 27.35 | 19652.13 | 190.79 | 1304.28 | 142.84 | 85.32 | 18256.63 | 0.6 | 0.72 | 4.04 | 1.06 | 2 | 10 | 124.79 | 170.7432 | 154.4477 | 124789.9978 | 170743.1803 | 9.9472e-06 | 4.6917 | 154447.6908
6 | 75 | CONCLUIDO | 4.4992 | 22.23 | 19.34 | 58.02 | 0.78 | 20 | 158.86 | 49.1 | 7 | 14 | 27.77 | 19826.68 | 181.33 | 1304.3 | 136.71 | 85.32 | 15207.01 | 0.62 | 0.73 | 4.05 | 0.88 | 2 | 10 | 122.0637 | 167.0129 | 151.0735 | 122063.7041 | 167012.9451 | 1.0079e-05 | 4.6313 | 151073.464
7 | 75 | CONCLUIDO | 4.5128 | 22.16 | 19.3 | 60.95 | 0.88 | 19 | 160.28 | 49.1 | 8 | 1 | 28.19 | 20001.93 | 178.57 | 1304.34 | 134.89 | 85.32 | 14304.41 | 0.63 | 0.73 | 4.06 | 0.85 | 2 | 10 | 113.1447 | 154.8096 | 140.0348 | 113144.7125 | 154809.5872 | 1.011e-05 | 4.6167 | 140034.7775
8 | 75 | CONCLUIDO | 4.5127 | 22.16 | 19.3 | 60.96 | 0.99 | 19 | 161.71 | 49.1 | 9 | 0 | 28.61 | 20177.64 | 179.9 | 1304.33 | 134.87 | 85.32 | 14294.65 | 0.63 | 0.73 | 4.06 | 0.85 | 2 | 10 | 113.4025 | 155.1623 | 140.3538 | 113402.4994 | 155162.3027 | 1.0109e-05 | 4.6167 | 140353.8303

## RESULTADOS_17
Unnamed: 0 | Volume de calda [L] | STATUS | Capacidade operacional [ha/h] | Tempo de missao [h] | Tempo util [h] | Tempo por voo [min] | Autonomia Projetada [h] | N° Voos | MTOW [kg] | Massa Estrutura [kg] | Combustível [kg] | Abastecimentos | Massa gerador | Potência gerador [W] | Combustível consumido [L] | Calda cons [L] | Distância percorrida [km] | Distância Pulverizando [km] | RTL ACUMULADO[m] | EOC [km/km] | EOC [h/h] | Tempo de manobra [h] | Tempo rtl_rtw [h] | V pulv [m/s] | V desloc [m/s] | Preço Total por ha Simples [R$/ha] | Preço Total por ha Presumido [R$/ha] | Preço Total por ha Real [R$/ha] | Preço Total Simples [R$] | Preço Total Presumido [R$] | Prod CAPEX [ha/h/R$] | Dias Trabalhados | Preço Total Real [R$]
0 | 95 | CONCLUIDO | 1.8652 | 53.61 | 37.3 | 6.02 | 0.1 | 372 | 185.69 | 53.44 | 1 | 370 | 36.26 | 23136.14 | 503.98 | 1305.68 | 746.97 | 85.32 | 318577.84 | 0.11 | 0.38 | 4.64 | 18.82 | 2 | 10 | 477.3042 | 653.0686 | 590.7407 | 477304.1633 | 653068.6134 | 3.9682e-06 | 11.1687 | 590740.6615
1 | 95 | CONCLUIDO | 3.2593 | 30.68 | 23.89 | 12.36 | 0.19 | 116 | 187.21 | 53.44 | 2 | 114 | 36.77 | 23322.88 | 316.85 | 1304.55 | 291.08 | 85.32 | 91915.5 | 0.29 | 0.59 | 4.2 | 5.44 | 2 | 10 | 206.767 | 282.9078 | 255.9074 | 206767.0169 | 282907.7544 | 6.9341e-06 | 6.3917 | 255907.4354
2 | 95 | CONCLUIDO | 3.7536 | 26.64 | 21.6 | 18.79 | 0.28 | 69 | 188.73 | 53.44 | 3 | 67 | 37.29 | 23510.33 | 280.95 | 1304.5 | 213.76 | 85.32 | 53487.72 | 0.4 | 0.65 | 4.12 | 3.15 | 2 | 10 | 171.3329 | 234.4252 | 212.052 | 171332.9118 | 234425.2486 | 7.9857e-06 | 5.55 | 212052.0319
3 | 95 | CONCLUIDO | 4.0043 | 24.97 | 20.68 | 25.32 | 0.37 | 49 | 190.25 | 53.44 | 4 | 47 | 37.82 | 23698.48 | 262.48 | 1304.69 | 182.11 | 85.32 | 37762.74 | 0.47 | 0.68 | 4.09 | 2.22 | 2 | 10 | 151.8912 | 207.8243 | 187.9898 | 151891.2488 | 207824.3076 | 8.5191e-06 | 5.2021 | 187989.8474
4 | 95 | CONCLUIDO | 4.1708 | 23.98 | 20.13 | 32.64 | 0.46 | 37 | 191.78 | 53.44 | 5 | 35 | 38.35 | 23887.36 | 249.58 | 1304.3 | 163.71 | 85.32 | 28624.64 | 0.52 | 0.7 | 4.07 | 1.68 | 2 | 10 | 145.166 | 198.6225 | 179.6663 | 145165.9923 | 198622.5149 | 8.8733e-06 | 4.9958 | 179666.2609
5 | 95 | CONCLUIDO | 4.2768 | 23.38 | 19.8 | 39.59 | 0.55 | 30 | 193.32 | 53.44 | 6 | 28 | 38.89 | 24076.95 | 240.17 | 1304.33 | 152.49 | 85.32 | 23048.43 | 0.56 | 0.71 | 4.06 | 1.34 | 2 | 10 | 141.0372 | 192.9734 | 174.5562 | 141037.2251 | 192973.3535 | 9.0988e-06 | 4.8708 | 174556.2474
6 | 95 | CONCLUIDO | 4.3565 | 22.95 | 19.55 | 46.93 | 0.64 | 25 | 194.86 | 53.44 | 7 | 23 | 39.43 | 24267.28 | 229.97 | 1304.27 | 144.23 | 85.32 | 18942.62 | 0.59 | 0.72 | 4.05 | 1.1 | 2 | 10 | 137.4386 | 188.0496 | 170.1024 | 137438.6396 | 188049.61 | 9.2684e-06 | 4.7812 | 170102.4192
7 | 95 | CONCLUIDO | 4.4169 | 22.64 | 19.39 | 55.4 | 0.72 | 21 | 196.41 | 53.44 | 8 | 19 | 39.98 | 24458.36 | 220.79 | 1304.28 | 138.73 | 85.32 | 16215.04 | 0.62 | 0.72 | 4.04 | 0.94 | 2 | 10 | 134.5434 | 184.0882 | 166.5191 | 134543.3774 | 184088.1846 | 9.3969e-06 | 4.7167 | 166519.0667
8 | 95 | CONCLUIDO | 4.4696 | 22.37 | 19.23 | 64.12 | 0.81 | 18 | 197.97 | 53.44 | 9 | 16 | 40.53 | 24650.18 | 212.61 | 1304.26 | 133.58 | 85.32 | 13652.46 | 0.64 | 0.73 | 4.03 | 0.78 | 2 | 10 | 132.0266 | 180.6446 | 163.4041 | 132026.5876 | 180644.6018 | 9.509e-06 | 4.6604 | 163404.1345
9 | 95 | CONCLUIDO | 4.5018 | 22.21 | 19.15 | 71.81 | 0.89 | 16 | 199.53 | 53.44 | 10 | 9 | 41.1 | 24842.77 | 204.85 | 1304.3 | 130.42 | 85.32 | 12086.21 | 0.65 | 0.73 | 4.04 | 0.69 | 2 | 10 | 130.0021 | 177.8746 | 160.8985 | 130002.0874 | 177874.5913 | 9.5775e-06 | 4.6271 | 160898.4899
10 | 95 | CONCLUIDO | 4.5197 | 22.13 | 19.1 | 76.39 | 0.97 | 15 | 201.1 | 53.44 | 11 | 1 | 41.66 | 25036.12 | 201.26 | 1304.38 | 128.21 | 85.32 | 10985.45 | 0.67 | 0.73 | 4.05 | 0.64 | 2 | 10 | 120.6115 | 165.026 | 149.2762 | 120611.5367 | 165026.0255 | 9.6156e-06 | 4.6104 | 149276.1733
11 | 95 | CONCLUIDO | 4.5199 | 22.12 | 19.1 | 76.39 | 1.05 | 15 | 202.67 | 53.44 | 12 | 0 | 42.24 | 25230.25 | 202.79 | 1304.38 | 128.15 | 85.32 | 10955.27 | 0.67 | 0.73 | 4.05 | 0.64 | 2 | 10 | 120.9037 | 165.4258 | 149.6378 | 120903.6845 | 165425.755 | 9.616e-06 | 4.6083 | 149637.7531

## RESULTADOS_9
Unnamed: 0 | Volume de calda [L] | STATUS | Capacidade operacional [ha/h] | Tempo de missao [h] | Tempo util [h] | Tempo por voo [min] | Autonomia Projetada [h] | N° Voos | MTOW [kg] | Massa Estrutura [kg] | Combustível [kg] | Abastecimentos | Massa gerador | Potência gerador [W] | Combustível consumido [L] | Calda cons [L] | Distância percorrida [km] | Distância Pulverizando [km] | RTL ACUMULADO[m] | EOC [km/km] | EOC [h/h] | Tempo de manobra [h] | Tempo rtl_rtw [h] | V pulv [m/s] | V desloc [m/s] | Preço Total por ha Simples [R$/ha] | Preço Total por ha Presumido [R$/ha] | Preço Total por ha Real [R$/ha] | Preço Total Simples [R$] | Preço Total Presumido [R$] | Prod CAPEX [ha/h/R$] | Dias Trabalhados | Preço Total Real [R$]
0 | 55 | CONCLUIDO | 2.8432 | 35.17 | 28.24 | 8.35 | 0.15 | 203 | 116.05 | 43.4 | 1 | 201 | 16.65 | 14546.17 | 276.87 | 1304.99 | 438.92 | 85.32 | 165398.48 | 0.19 | 0.5 | 4.34 | 9.77 | 2 | 10 | 221.2267 | 302.6921 | 273.8036 | 221226.6633 | 302692.0805 | 6.7923e-06 | 7.3271 | 273803.5732
1 | 55 | CONCLUIDO | 3.8791 | 25.78 | 21.9 | 17.52 | 0.3 | 75 | 117.34 | 43.4 | 2 | 73 | 16.94 | 14705.49 | 204.35 | 1304.58 | 223.71 | 85.32 | 58435.31 | 0.38 | 0.64 | 4.13 | 3.45 | 2 | 10 | 141.7433 | 193.9395 | 175.4302 | 141743.3254 | 193939.471 | 9.2671e-06 | 5.3708 | 175430.1601
2 | 55 | CONCLUIDO | 4.2286 | 23.65 | 20.49 | 27.32 | 0.45 | 45 | 118.63 | 43.4 | 3 | 43 | 17.23 | 14865.24 | 180.48 | 1304.28 | 176.31 | 85.32 | 34885.87 | 0.48 | 0.68 | 4.07 | 2.04 | 2 | 10 | 121.9357 | 166.8378 | 150.9151 | 121935.7106 | 166837.8186 | 1.0102e-05 | 4.9271 | 150915.0514
3 | 55 | CONCLUIDO | 4.4101 | 22.68 | 19.85 | 38.42 | 0.59 | 31 | 119.93 | 43.4 | 4 | 29 | 17.53 | 15025.44 | 162.59 | 1304.39 | 154.14 | 85.32 | 23868.79 | 0.55 | 0.71 | 4.06 | 1.39 | 2 | 10 | 115.5797 | 158.1413 | 143.0485 | 115579.7465 | 158141.3082 | 1.0536e-05 | 4.725 | 143048.5237
4 | 55 | CONCLUIDO | 4.4901 | 22.27 | 19.59 | 47.02 | 0.73 | 25 | 121.23 | 43.4 | 5 | 1 | 17.83 | 15186.08 | 153.99 | 1304.75 | 144.3 | 85.32 | 18980.14 | 0.59 | 0.72 | 4.08 | 1.13 | 2 | 10 | 112.8213 | 154.3671 | 139.6345 | 112821.2896 | 154367.0658 | 1.0727e-05 | 4.6396 | 139634.4897
5 | 55 | CONCLUIDO | 4.49 | 22.27 | 19.59 | 47.02 | 0.86 | 25 | 122.54 | 43.4 | 6 | 0 | 18.14 | 15347.16 | 155.5 | 1304.75 | 144.28 | 85.32 | 18967.22 | 0.59 | 0.72 | 4.08 | 1.13 | 2 | 10 | 113.1151 | 154.7691 | 139.9982 | 113115.1432 | 154769.1291 | 1.0726e-05 | 4.6396 | 139998.1807

## resultados
Unnamed: 0 | Volume de calda [L] | STATUS | Capacidade operacional [ha/h] | Tempo de missao [h] | Tempo util [h] | Tempo por voo [min] | Autonomia Projetada [h] | N° Voos | MTOW [kg] | Massa Estrutura [kg] | Combustível [kg] | Abastecimentos | Massa gerador | Potência gerador [W] | Combustível consumido [L] | Calda cons [L] | Distância percorrida [km] | Distância Pulverizando [km] | RTL ACUMULADO[m] | EOC [km/km] | EOC [h/h] | Tempo de manobra [h] | Tempo rtl_rtw [h] | V pulv [m/s] | V desloc [m/s]
0 | 100 | CONCLUIDO | 1.7503 | 57.13 | 38.98 | 5.82 | 0.09 | 402 | 194.77 | 54.38 | 1 | 400 | 39.4 | 24256.19 | 543.43 | 1305.5 | 805 | 85.32 | 347445.25 | 0.11 | 0.36 | 4.69 | 20.51 | 2 | 10
1 | 100 | CONCLUIDO | 3.189 | 31.36 | 24.14 | 11.97 | 0.18 | 121 | 196.32 | 54.38 | 2 | 119 | 39.95 | 24447.22 | 330.83 | 1305.24 | 299.36 | 85.32 | 96028.98 | 0.29 | 0.58 | 4.2 | 5.67 | 2 | 10
2 | 100 | CONCLUIDO | 3.6923 | 27.08 | 21.77 | 18.14 | 0.27 | 72 | 197.88 | 54.38 | 3 | 70 | 40.5 | 24639 | 293.05 | 1304.43 | 219.19 | 85.32 | 56187.44 | 0.39 | 0.64 | 4.13 | 3.31 | 2 | 10
3 | 100 | CONCLUIDO | 3.955 | 25.28 | 20.78 | 24.45 | 0.36 | 51 | 199.44 | 54.38 | 4 | 49 | 41.06 | 24831.54 | 273.87 | 1304.37 | 185.82 | 85.32 | 39610.79 | 0.46 | 0.68 | 4.09 | 2.33 | 2 | 10
4 | 100 | CONCLUIDO | 4.1265 | 24.23 | 20.2 | 31.08 | 0.44 | 39 | 201.01 | 54.38 | 5 | 37 | 41.63 | 25024.84 | 261.35 | 1304.32 | 166.17 | 85.32 | 29845.82 | 0.51 | 0.69 | 4.07 | 1.74 | 2 | 10
5 | 100 | CONCLUIDO | 4.2427 | 23.57 | 19.85 | 38.41 | 0.53 | 31 | 202.58 | 54.38 | 6 | 29 | 42.2 | 25218.93 | 250.58 | 1304.43 | 154.2 | 85.32 | 23897.88 | 0.55 | 0.71 | 4.06 | 1.39 | 2 | 10
6 | 100 | CONCLUIDO | 4.3219 | 23.14 | 19.61 | 45.25 | 0.61 | 26 | 204.16 | 54.38 | 7 | 24 | 42.78 | 25413.94 | 241.46 | 1304.27 | 146.25 | 85.32 | 19948.36 | 0.58 | 0.72 | 4.05 | 1.16 | 2 | 10
7 | 100 | CONCLUIDO | 4.3876 | 22.79 | 19.42 | 52.96 | 0.69 | 22 | 205.75 | 54.38 | 8 | 20 | 43.37 | 25609.61 | 233.48 | 1304.31 | 139.41 | 85.32 | 16548.23 | 0.61 | 0.72 | 4.05 | 0.96 | 2 | 10
8 | 100 | CONCLUIDO | 4.4391 | 22.53 | 19.27 | 60.86 | 0.77 | 19 | 207.34 | 54.38 | 9 | 17 | 43.96 | 25806.1 | 224.48 | 1304.29 | 134.54 | 85.32 | 14127.46 | 0.63 | 0.73 | 4.04 | 0.82 | 2 | 10
9 | 100 | CONCLUIDO | 4.4751 | 22.35 | 19.17 | 67.65 | 0.85 | 17 | 208.94 | 54.38 | 10 | 15 | 44.56 | 26003.41 | 216.79 | 1304.24 | 131.17 | 85.32 | 12456.24 | 0.65 | 0.73 | 4.03 | 0.71 | 2 | 10
10 | 100 | CONCLUIDO | 4.5052 | 22.2 | 19.1 | 76.39 | 0.93 | 15 | 210.55 | 54.38 | 11 | 8 | 45.17 | 26201.54 | 210.03 | 1304.29 | 128.73 | 85.32 | 11246.65 | 0.66 | 0.73 | 4.03 | 0.64 | 2 | 10
11 | 100 | CONCLUIDO | 4.5015 | 22.22 | 19.11 | 76.46 | 1 | 15 | 212.16 | 54.38 | 12 | 2 | 45.78 | 26400.51 | 208.47 | 1304.38 | 128.76 | 85.32 | 11260 | 0.66 | 0.73 | 4.05 | 0.66 | 2 | 10
12 | 100 | CONCLUIDO | 4.5011 | 22.22 | 19.12 | 76.47 | 1.08 | 15 | 213.78 | 54.38 | 13 | 0 | 46.4 | 26600.32 | 209.23 | 1304.38 | 128.72 | 85.32 | 11238.63 | 0.66 | 0.73 | 4.05 | 0.66 | 2 | 10
0 | 40 | CONCLUIDO | 3.2829 | 30.46 | 25.65 | 10.12 | 0.2 | 152 | 89.87 | 37.55 | 1 | 150 | 11.32 | 11317.98 | 207.84 | 1304.61 | 351.26 | 85.32 | 121824.91 | 0.24 | 0.55 | 4.25 | 7.19 | 2 | 10
1 | 40 | CONCLUIDO | 4.1401 | 24.15 | 21.12 | 21.85 | 0.39 | 58 | 91.1 | 37.55 | 2 | 56 | 11.54 | 11468.97 | 157.33 | 1304.67 | 197.21 | 85.32 | 45268.9 | 0.43 | 0.66 | 4.1 | 2.66 | 2 | 10
2 | 40 | CONCLUIDO | 4.4183 | 22.63 | 20.03 | 34.34 | 0.57 | 35 | 92.32 | 37.55 | 3 | 14 | 11.77 | 11620.34 | 135.59 | 1304.62 | 159.37 | 85.32 | 26463.1 | 0.54 | 0.7 | 4.09 | 1.58 | 2 | 10
3 | 40 | CONCLUIDO | 4.4255 | 22.6 | 20.01 | 35.32 | 0.75 | 34 | 93.55 | 37.55 | 4 | 0 | 12 | 11772.07 | 135.71 | 1304.74 | 158.26 | 85.32 | 25914.63 | 0.54 | 0.7 | 4.11 | 1.56 | 2 | 10
0 | 30 | CONCLUIDO | 3.6114 | 27.69 | 24.01 | 12.21 | 0.24 | 118 | 71.52 | 32.27 | 1 | 116 | 8.25 | 9054.6 | 161.16 | 1304.57 | 295.13 | 85.32 | 93929.73 | 0.29 | 0.58 | 4.2 | 5.55 | 2 | 10
1 | 30 | CONCLUIDO | 4.3131 | 23.18 | 20.61 | 26.31 | 0.48 | 47 | 72.7 | 32.27 | 2 | 22 | 8.43 | 9200.25 | 121.17 | 1304.66 | 178.92 | 85.32 | 36177.72 | 0.48 | 0.68 | 4.12 | 2.15 | 2 | 10
2 | 30 | CONCLUIDO | 4.3332 | 23.08 | 20.53 | 27.38 | 0.71 | 45 | 73.88 | 32.27 | 3 | 0 | 8.61 | 9346.23 | 121.02 | 1304.46 | 175.59 | 85.32 | 34523.94 | 0.49 | 0.68 | 4.14 | 2.08 | 2 | 10
0 | 15 | CONCLUIDO | 3.9683 | 25.2 | 22.52 | 15.36 | 0.43 | 88 | 39.78 | 19.54 | 1 | 0 | 4.24 | 5140 | 88.51 | 1305.2 | 240.8 | 85.32 | 66915.15 | 0.35 | 0.62 | 4.26 | 4.06 | 2 | 10
0 | 70 | CONCLUIDO | 2.453 | 40.77 | 31.09 | 7.23 | 0.12 | 258 | 141.81 | 47.83 | 1 | 256 | 22.98 | 17723.39 | 350.7 | 1305.62 | 535.82 | 85.32 | 213572.11 | 0.16 | 0.45 | 4.43 | 12.62 | 2 | 10
1 | 70 | CONCLUIDO | 3.6324 | 27.53 | 22.67 | 14.95 | 0.25 | 91 | 143.17 | 47.83 | 2 | 89 | 23.34 | 17891.86 | 247.72 | 1304.66 | 249.98 | 85.32 | 71490.61 | 0.34 | 0.62 | 4.15 | 4.21 | 2 | 10
2 | 70 | CONCLUIDO | 4.0477 | 24.71 | 20.92 | 23.24 | 0.37 | 54 | 144.54 | 47.83 | 3 | 52 | 23.71 | 18060.85 | 220.26 | 1304.5 | 190.54 | 85.32 | 41955.84 | 0.45 | 0.67 | 4.09 | 2.46 | 2 | 10
3 | 70 | CONCLUIDO | 4.2568 | 23.49 | 20.17 | 31.84 | 0.49 | 38 | 145.92 | 47.83 | 4 | 36 | 24.09 | 18230.35 | 203.84 | 1304.29 | 164.81 | 85.32 | 29169.97 | 0.52 | 0.7 | 4.07 | 1.71 | 2 | 10
4 | 70 | CONCLUIDO | 4.384 | 22.81 | 19.74 | 40.85 | 0.6 | 29 | 147.3 | 47.83 | 5 | 27 | 24.47 | 18400.38 | 190.74 | 1304.36 | 150.52 | 85.32 | 22067.19 | 0.57 | 0.71 | 4.06 | 1.29 | 2 | 10
5 | 70 | CONCLUIDO | 4.4719 | 22.36 | 19.47 | 50.79 | 0.71 | 23 | 148.68 | 47.83 | 6 | 20 | 24.85 | 18570.94 | 177.86 | 1304.35 | 141.46 | 85.32 | 17568.35 | 0.6 | 0.72 | 4.04 | 1.01 | 2 | 10
6 | 70 | CONCLUIDO | 4.5161 | 22.14 | 19.34 | 58.01 | 0.83 | 20 | 150.07 | 47.83 | 7 | 2 | 25.24 | 18742.03 | 172 | 1304.3 | 136.16 | 85.32 | 14933.3 | 0.63 | 0.73 | 4.06 | 0.88 | 2 | 10
7 | 70 | CONCLUIDO | 4.5154 | 22.15 | 19.34 | 58.02 | 0.94 | 20 | 151.46 | 47.83 | 8 | 0 | 25.63 | 18913.66 | 173.51 | 1304.39 | 136.28 | 85.32 | 14993.12 | 0.63 | 0.73 | 4.06 | 0.89 | 2 | 10
0 | 90 | CONCLUIDO | 1.982 | 50.46 | 35.77 | 6.22 | 0.1 | 345 | 176.73 | 52.44 | 1 | 343 | 33.29 | 22031.19 | 467.77 | 1306 | 695.26 | 85.32 | 292859.01 | 0.12 | 0.39 | 4.58 | 17.29 | 2 | 10
1 | 90 | CONCLUIDO | 3.3302 | 30.03 | 23.66 | 12.79 | 0.2 | 111 | 178.21 | 52.44 | 2 | 109 | 33.77 | 22213.89 | 303.06 | 1304.66 | 283.44 | 85.32 | 88117.58 | 0.3 | 0.59 | 4.19 | 5.2 | 2 | 10
2 | 90 | CONCLUIDO | 3.8169 | 26.2 | 21.43 | 19.48 | 0.3 | 66 | 179.7 | 52.44 | 3 | 64 | 34.26 | 22397.24 | 268.35 | 1304.44 | 207.72 | 85.32 | 50482.46 | 0.41 | 0.65 | 4.12 | 2.97 | 2 | 10
3 | 90 | CONCLUIDO | 4.0525 | 24.68 | 20.58 | 26.28 | 0.39 | 47 | 181.19 | 52.44 | 4 | 45 | 34.75 | 22581.25 | 251.41 | 1304.44 | 179.11 | 85.32 | 36273.81 | 0.48 | 0.68 | 4.08 | 2.13 | 2 | 10
4 | 90 | CONCLUIDO | 4.2064 | 23.77 | 20.07 | 33.45 | 0.49 | 36 | 182.69 | 52.44 | 5 | 34 | 35.25 | 22766.06 | 239.47 | 1304.31 | 161.99 | 85.32 | 27768.59 | 0.53 | 0.7 | 4.06 | 1.62 | 2 | 10
5 | 90 | CONCLUIDO | 4.3131 | 23.18 | 19.73 | 40.83 | 0.58 | 29 | 184.19 | 52.44 | 6 | 27 | 35.75 | 22951.43 | 228.58 | 1304.25 | 150.39 | 85.32 | 22006.19 | 0.57 | 0.71 | 4.05 | 1.28 | 2 | 10
6 | 90 | CONCLUIDO | 4.3895 | 22.78 | 19.51 | 48.77 | 0.67 | 24 | 185.7 | 52.44 | 7 | 22 | 36.26 | 23137.49 | 219.06 | 1304.32 | 142.73 | 85.32 | 18200.9 | 0.6 | 0.72 | 4.04 | 1.05 | 2 | 10
7 | 90 | CONCLUIDO | 4.4532 | 22.46 | 19.32 | 57.97 | 0.76 | 20 | 187.22 | 52.44 | 8 | 18 | 36.78 | 23324.24 | 209.83 | 1304.15 | 136.3 | 85.32 | 15005.55 | 0.63 | 0.73 | 4.04 | 0.87 | 2 | 10
8 | 90 | CONCLUIDO | 4.5043 | 22.2 | 19.18 | 67.68 | 0.85 | 17 | 188.74 | 52.44 | 9 | 12 | 37.3 | 23511.69 | 199.57 | 1304.31 | 131.33 | 85.32 | 12534.08 | 0.65 | 0.73 | 4.04 | 0.72 | 2 | 10
9 | 90 | CONCLUIDO | 4.5175 | 22.14 | 19.15 | 71.8 | 0.93 | 16 | 190.26 | 52.44 | 10 | 2 | 37.82 | 23699.85 | 195.88 | 1304.43 | 129.93 | 85.32 | 11841.29 | 0.66 | 0.73 | 4.05 | 0.69 | 2 | 10
10 | 90 | CONCLUIDO | 4.5131 | 22.16 | 19.17 | 71.88 | 1.02 | 16 | 191.79 | 52.44 | 11 | 0 | 38.35 | 23888.73 | 197.54 | 1304.53 | 130.36 | 85.32 | 12053.21 | 0.65 | 0.73 | 4.06 | 0.71 | 2 | 10
0 | 10 | CONCLUIDO | 3.6079 | 27.72 | 24.6 | 11.18 | 0.64 | 132 | 26.11 | 12.1 | 1 | 0 | 3.01 | 3454.41 | 71.01 | 1306 | 308.74 | 85.32 | 100665.73 | 0.28 | 0.57 | 4.4 | 6.14 | 2 | 10
0 | 45 | CONCLUIDO | 3.1304 | 31.95 | 26.48 | 9.4 | 0.18 | 169 | 98.71 | 39.72 | 1 | 167 | 12.99 | 12407.75 | 230.55 | 1305.05 | 379.58 | 85.32 | 135900.76 | 0.22 | 0.53 | 4.27 | 8.02 | 2 | 10
1 | 45 | CONCLUIDO | 4.0515 | 24.68 | 21.38 | 20.04 | 0.35 | 64 | 99.95 | 39.72 | 2 | 62 | 13.24 | 12561.45 | 173.78 | 1304.37 | 206.02 | 85.32 | 49646.76 | 0.41 | 0.66 | 4.11 | 2.92 | 2 | 10
2 | 45 | CONCLUIDO | 4.3716 | 22.87 | 20.13 | 32.64 | 0.52 | 37 | 101.2 | 39.72 | 3 | 34 | 13.49 | 12715.54 | 149.4 | 1304.53 | 163.53 | 85.32 | 28532.39 | 0.52 | 0.7 | 4.07 | 1.67 | 2 | 10
3 | 45 | CONCLUIDO | 4.4594 | 22.42 | 19.82 | 39.64 | 0.69 | 30 | 102.45 | 39.72 | 4 | 0 | 13.74 | 12870.03 | 141.22 | 1304.84 | 151.8 | 85.32 | 22706.56 | 0.56 | 0.71 | 4.1 | 1.36 | 2 | 10
0 | 60 | CONCLUIDO | 2.7062 | 36.95 | 29.17 | 7.92 | 0.14 | 221 | 124.63 | 45 | 1 | 219 | 18.64 | 15605.44 | 300.78 | 1304.87 | 470.28 | 85.32 | 180989.8 | 0.18 | 0.48 | 4.38 | 10.71 | 2 | 10
1 | 60 | CONCLUIDO | 3.802 | 26.3 | 22.13 | 16.59 | 0.28 | 80 | 125.95 | 45 | 2 | 78 | 18.95 | 15767.7 | 218.75 | 1304.52 | 231.26 | 85.32 | 62184.79 | 0.37 | 0.63 | 4.14 | 3.67 | 2 | 10
2 | 60 | CONCLUIDO | 4.1658 | 24.01 | 20.65 | 25.81 | 0.42 | 48 | 127.27 | 45 | 3 | 46 | 19.27 | 15930.42 | 194.42 | 1304.61 | 181.13 | 85.32 | 37277.99 | 0.47 | 0.68 | 4.09 | 2.19 | 2 | 10
3 | 60 | CONCLUIDO | 4.3676 | 22.9 | 19.92 | 36.22 | 0.55 | 33 | 128.59 | 45 | 4 | 31 | 19.59 | 16093.6 | 177.29 | 1304.32 | 156.44 | 85.32 | 25010.63 | 0.55 | 0.7 | 4.07 | 1.47 | 2 | 10
4 | 60 | CONCLUIDO | 4.4773 | 22.34 | 19.56 | 46.95 | 0.68 | 25 | 129.92 | 45 | 5 | 16 | 19.92 | 16257.24 | 163.09 | 1304.36 | 144.34 | 85.32 | 18998.19 | 0.59 | 0.72 | 4.06 | 1.11 | 2 | 10
5 | 60 | CONCLUIDO | 4.502 | 22.21 | 19.49 | 50.85 | 0.81 | 23 | 131.25 | 45 | 6 | 1 | 20.25 | 16421.36 | 160.89 | 1304.39 | 141.25 | 85.32 | 17465.96 | 0.6 | 0.72 | 4.07 | 1.04 | 2 | 10
6 | 60 | CONCLUIDO | 4.502 | 22.21 | 19.49 | 50.85 | 0.93 | 23 | 132.58 | 45 | 7 | 0 | 20.59 | 16585.95 | 162.41 | 1304.39 | 141.22 | 85.32 | 17450.1 | 0.6 | 0.72 | 4.07 | 1.04 | 2 | 10
0 | 80 | CONCLUIDO | 2.2088 | 45.27 | 33.31 | 6.69 | 0.11 | 299 | 159.12 | 50.28 | 1 | 297 | 27.84 | 19859.16 | 406.32 | 1305.6 | 610.89 | 85.32 | 250906.14 | 0.14 | 0.42 | 4.52 | 14.84 | 2 | 10
1 | 80 | CONCLUIDO | 3.4798 | 28.74 | 23.16 | 13.76 | 0.22 | 101 | 160.54 | 50.28 | 2 | 99 | 28.26 | 20034.4 | 275.36 | 1304.86 | 266.65 | 85.32 | 79776.09 | 0.32 | 0.61 | 4.17 | 4.7 | 2 | 10
2 | 80 | CONCLUIDO | 3.9288 | 25.45 | 21.2 | 21.2 | 0.33 | 60 | 161.97 | 50.28 | 3 | 58 | 28.69 | 20210.21 | 245.13 | 1304.36 | 199.31 | 85.32 | 46310.77 | 0.43 | 0.66 | 4.12 | 2.74 | 2 | 10
3 | 80 | CONCLUIDO | 4.1592 | 24.04 | 20.37 | 29.09 | 0.43 | 42 | 163.4 | 50.28 | 4 | 40 | 29.12 | 20386.62 | 228.21 | 1304.3 | 171.75 | 85.32 | 32619.27 | 0.5 | 0.69 | 4.08 | 1.91 | 2 | 10
4 | 80 | CONCLUIDO | 4.3041 | 23.23 | 19.88 | 37.27 | 0.54 | 32 | 164.83 | 50.28 | 5 | 30 | 29.55 | 20563.61 | 215.21 | 1304.29 | 155.16 | 85.32 | 24374.53 | 0.55 | 0.71 | 4.06 | 1.42 | 2 | 10
5 | 80 | CONCLUIDO | 4.3907 | 22.78 | 19.61 | 45.26 | 0.64 | 26 | 166.27 | 50.28 | 6 | 24 | 29.99 | 20741.2 | 204.08 | 1304.34 | 146.49 | 85.32 | 20069.84 | 0.58 | 0.72 | 4.04 | 1.16 | 2 | 10
6 | 80 | CONCLUIDO | 4.4665 | 22.39 | 19.39 | 55.39 | 0.74 | 21 | 167.72 | 50.28 | 7 | 19 | 30.44 | 20919.39 | 192.88 | 1304.38 | 138.66 | 85.32 | 16177.24 | 0.62 | 0.72 | 4.04 | 0.93 | 2 | 10
7 | 80 | CONCLUIDO | 4.5193 | 22.13 | 19.22 | 64.08 | 0.84 | 18 | 169.17 | 50.28 | 8 | 9 | 30.89 | 21098.19 | 184.8 | 1304.37 | 132.88 | 85.32 | 13306.67 | 0.64 | 0.73 | 4.04 | 0.77 | 2 | 10
8 | 80 | CONCLUIDO | 4.5131 | 22.16 | 19.25 | 64.18 | 0.94 | 18 | 170.62 | 50.28 | 9 | 1 | 31.34 | 21277.6 | 184.87 | 1304.26 | 133.31 | 85.32 | 13520.74 | 0.64 | 0.73 | 4.06 | 0.8 | 2 | 10
9 | 80 | CONCLUIDO | 4.5126 | 22.16 | 19.26 | 64.19 | 1.03 | 18 | 172.08 | 50.28 | 10 | 0 | 31.8 | 21457.64 | 186.29 | 1304.26 | 133.32 | 85.32 | 13521.85 | 0.64 | 0.73 | 4.06 | 0.8 | 2 | 10
0 | 35 | CONCLUIDO | 3.446 | 29.02 | 24.8 | 11.02 | 0.22 | 135 | 80.84 | 35.1 | 1 | 133 | 9.74 | 10204.21 | 184.62 | 1304.46 | 321.83 | 85.32 | 107192.88 | 0.27 | 0.57 | 4.24 | 6.34 | 2 | 10
1 | 35 | CONCLUIDO | 4.2479 | 23.54 | 20.77 | 24.44 | 0.43 | 51 | 82.04 | 35.1 | 2 | 48 | 9.94 | 10352.53 | 138.62 | 1304.36 | 185.46 | 85.32 | 39428.68 | 0.46 | 0.68 | 4.09 | 2.31 | 2 | 10
2 | 35 | CONCLUIDO | 4.3881 | 22.79 | 20.23 | 31.12 | 0.63 | 39 | 83.25 | 35.1 | 3 | 0 | 10.15 | 10501.19 | 127.58 | 1304.48 | 165.54 | 85.32 | 29530.88 | 0.52 | 0.69 | 4.11 | 1.77 | 2 | 10
0 | 50 | CONCLUIDO | 2.979 | 33.57 | 27.4 | 8.84 | 0.16 | 186 | 107.41 | 41.65 | 1 | 184 | 14.77 | 13481.73 | 253.94 | 1305.14 | 409.96 | 85.32 | 151002.1 | 0.21 | 0.51 | 4.32 | 8.93 | 2 | 10
1 | 50 | CONCLUIDO | 3.9563 | 25.28 | 21.68 | 18.59 | 0.32 | 70 | 108.68 | 41.65 | 2 | 68 | 15.03 | 13638.32 | 189.72 | 1304.36 | 216.41 | 85.32 | 54807.85 | 0.39 | 0.65 | 4.12 | 3.23 | 2 | 10
2 | 50 | CONCLUIDO | 4.3008 | 23.25 | 20.3 | 29.71 | 0.48 | 41 | 109.96 | 41.65 | 3 | 39 | 15.31 | 13795.21 | 165.74 | 1304.42 | 169.73 | 85.32 | 31612.94 | 0.5 | 0.69 | 4.07 | 1.85 | 2 | 10
3 | 50 | CONCLUIDO | 4.4556 | 22.44 | 19.76 | 40.89 | 0.63 | 29 | 111.23 | 41.65 | 4 | 12 | 15.58 | 13952.52 | 149.88 | 1304.59 | 150.58 | 85.32 | 22100.38 | 0.57 | 0.71 | 4.08 | 1.31 | 2 | 10
4 | 50 | CONCLUIDO | 4.4701 | 22.37 | 19.71 | 42.24 | 0.78 | 28 | 112.51 | 41.65 | 5 | 0 | 15.86 | 14110.24 | 148.47 | 1304.43 | 148.18 | 85.32 | 20906.64 | 0.58 | 0.71 | 4.09 | 1.26 | 2 | 10
0 | 25 | CONCLUIDO | 3.8109 | 26.24 | 23.07 | 13.98 | 0.28 | 99 | 61.76 | 28.92 | 1 | 97 | 6.84 | 7851.41 | 135.03 | 1304.53 | 263.55 | 85.32 | 78231.84 | 0.32 | 0.61 | 4.16 | 4.61 | 2 | 10
1 | 25 | CONCLUIDO | 4.2614 | 23.47 | 20.92 | 23.25 | 0.55 | 54 | 62.92 | 28.92 | 2 | 0 | 7 | 7994.37 | 111.63 | 1304.74 | 188.09 | 85.32 | 40727.74 | 0.45 | 0.67 | 4.16 | 2.46 | 2 | 10
0 | 85 | CONCLUIDO | 2.0953 | 47.73 | 34.47 | 6.44 | 0.11 | 321 | 167.88 | 51.39 | 1 | 319 | 30.49 | 20939.59 | 435.82 | 1305.46 | 650.79 | 85.32 | 270746.57 | 0.13 | 0.41 | 4.56 | 16.01 | 2 | 10
1 | 85 | CONCLUIDO | 3.4052 | 29.37 | 23.4 | 13.25 | 0.21 | 106 | 169.33 | 51.39 | 2 | 104 | 30.94 | 21118.46 | 289.18 | 1304.71 | 274.44 | 85.32 | 83643.62 | 0.31 | 0.6 | 4.18 | 4.94 | 2 | 10
2 | 85 | CONCLUIDO | 3.8691 | 25.85 | 21.34 | 20.32 | 0.31 | 63 | 170.79 | 51.39 | 3 | 61 | 31.4 | 21297.94 | 257.25 | 1304.39 | 204.78 | 85.32 | 49027.59 | 0.42 | 0.66 | 4.11 | 2.88 | 2 | 10
3 | 85 | CONCLUIDO | 4.1144 | 24.3 | 20.44 | 27.87 | 0.41 | 44 | 172.25 | 51.39 | 4 | 42 | 31.86 | 21478.05 | 239.31 | 1304.29 | 174.33 | 85.32 | 33897.75 | 0.49 | 0.69 | 4.08 | 1.99 | 2 | 10
4 | 85 | CONCLUIDO | 4.255 | 23.5 | 19.98 | 35.25 | 0.51 | 34 | 173.71 | 51.39 | 5 | 32 | 32.32 | 21658.78 | 227.07 | 1304.26 | 158.42 | 85.32 | 25994.51 | 0.54 | 0.7 | 4.07 | 1.52 | 2 | 10
5 | 85 | CONCLUIDO | 4.3628 | 22.92 | 19.63 | 43.63 | 0.61 | 27 | 175.18 | 51.39 | 6 | 25 | 32.79 | 21840.16 | 215.97 | 1304.35 | 147 | 85.32 | 20318.38 | 0.58 | 0.71 | 4.05 | 1.18 | 2 | 10
6 | 85 | CONCLUIDO | 4.4409 | 22.52 | 19.4 | 52.91 | 0.7 | 22 | 176.66 | 51.39 | 7 | 20 | 33.27 | 22022.17 | 205.1 | 1304.44 | 139 | 85.32 | 16343.7 | 0.61 | 0.72 | 4.04 | 0.95 | 2 | 10
7 | 85 | CONCLUIDO | 4.4809 | 22.32 | 19.3 | 60.95 | 0.8 | 19 | 178.14 | 51.39 | 8 | 15 | 33.75 | 22204.83 | 196.17 | 1304.32 | 135.67 | 85.32 | 14693.56 | 0.63 | 0.73 | 4.04 | 0.85 | 2 | 10
8 | 85 | CONCLUIDO | 4.5171 | 22.14 | 19.19 | 67.73 | 0.89 | 17 | 179.63 | 51.39 | 9 | 5 | 34.24 | 22388.15 | 190.12 | 1304.27 | 131.37 | 85.32 | 12552.99 | 0.65 | 0.73 | 4.05 | 0.74 | 2 | 10
9 | 85 | CONCLUIDO | 4.5163 | 22.14 | 19.19 | 67.74 | 0.98 | 17 | 181.12 | 51.39 | 10 | 0 | 34.73 | 22572.13 | 190.43 | 1304.24 | 131.34 | 85.32 | 12539.27 | 0.65 | 0.73 | 4.06 | 0.74 | 2 | 10
0 | 20 | CONCLUIDO | 4.0172 | 24.89 | 22.17 | 16.63 | 0.34 | 80 | 51.33 | 24.83 | 1 | 65 | 5.51 | 6564.78 | 107.65 | 1304.94 | 231.9 | 85.32 | 62501.88 | 0.37 | 0.63 | 4.16 | 3.71 | 2 | 10
1 | 20 | CONCLUIDO | 4.1431 | 24.14 | 21.57 | 19.32 | 0.66 | 67 | 52.47 | 24.83 | 2 | 0 | 5.64 | 6705.1 | 102.81 | 1304.73 | 209.18 | 85.32 | 51207.37 | 0.41 | 0.65 | 4.21 | 3.11 | 2 | 10
0 | 65 | CONCLUIDO | 2.5789 | 38.78 | 30.09 | 7.55 | 0.13 | 239 | 133.21 | 46.47 | 1 | 237 | 20.75 | 16663.42 | 325.15 | 1305.25 | 501.84 | 85.32 | 196677.72 | 0.17 | 0.47 | 4.41 | 11.62 | 2 | 10
1 | 65 | CONCLUIDO | 3.7073 | 26.97 | 22.45 | 15.66 | 0.26 | 86 | 134.55 | 46.47 | 2 | 84 | 21.09 | 16828.84 | 233.94 | 1304.59 | 242.51 | 85.32 | 67778.96 | 0.35 | 0.63 | 4.15 | 3.99 | 2 | 10
2 | 65 | CONCLUIDO | 4.109 | 24.34 | 20.77 | 24.43 | 0.39 | 51 | 135.9 | 46.47 | 3 | 49 | 21.43 | 16994.64 | 207.63 | 1304.47 | 185.35 | 85.32 | 39373.64 | 0.46 | 0.68 | 4.09 | 2.31 | 2 | 10
3 | 65 | CONCLUIDO | 4.3034 | 23.24 | 20.08 | 33.46 | 0.52 | 36 | 137.25 | 46.47 | 4 | 34 | 21.78 | 17160.92 | 191.76 | 1304.43 | 162.03 | 85.32 | 27790.88 | 0.53 | 0.7 | 4.06 | 1.62 | 2 | 10
4 | 65 | CONCLUIDO | 4.4333 | 22.56 | 19.64 | 43.65 | 0.64 | 27 | 138.6 | 46.47 | 5 | 25 | 22.13 | 17327.69 | 177.61 | 1304.31 | 147.37 | 85.32 | 20503.51 | 0.58 | 0.71 | 4.05 | 1.19 | 2 | 10
5 | 65 | CONCLUIDO | 4.5058 | 22.19 | 19.41 | 52.95 | 0.76 | 22 | 139.95 | 46.47 | 6 | 7 | 22.49 | 17494.97 | 166.87 | 1304.47 | 139.16 | 85.32 | 16421.94 | 0.61 | 0.72 | 4.05 | 0.96 | 2 | 10
6 | 65 | CONCLUIDO | 4.5015 | 22.21 | 19.44 | 53.01 | 0.88 | 22 | 141.31 | 46.47 | 7 | 0 | 22.85 | 17662.75 | 166.86 | 1304.43 | 139.46 | 85.32 | 16574.92 | 0.61 | 0.72 | 4.07 | 0.98 | 2 | 10
0 | 75 | CONCLUIDO | 2.3279 | 42.96 | 32.19 | 6.95 | 0.12 | 278 | 150.44 | 49.1 | 1 | 276 | 25.34 | 18787.76 | 378.06 | 1305.08 | 572.79 | 85.32 | 231961.4 | 0.15 | 0.44 | 4.49 | 13.72 | 2 | 10
1 | 75 | CONCLUIDO | 3.5535 | 28.14 | 22.93 | 14.33 | 0.23 | 96 | 151.83 | 49.1 | 2 | 94 | 25.73 | 18959.54 | 261.73 | 1304.65 | 258.6 | 85.32 | 75775.38 | 0.33 | 0.61 | 4.17 | 4.47 | 2 | 10
2 | 75 | CONCLUIDO | 3.9899 | 25.06 | 21.05 | 22.15 | 0.35 | 57 | 153.23 | 49.1 | 3 | 55 | 26.13 | 19131.85 | 232.74 | 1304.48 | 194.47 | 85.32 | 43904.86 | 0.44 | 0.67 | 4.11 | 2.59 | 2 | 10
3 | 75 | CONCLUIDO | 4.2059 | 23.78 | 20.28 | 30.42 | 0.46 | 40 | 154.63 | 49.1 | 4 | 38 | 26.53 | 19304.72 | 216.32 | 1304.33 | 168.31 | 85.32 | 30908.41 | 0.51 | 0.69 | 4.09 | 1.82 | 2 | 10
4 | 75 | CONCLUIDO | 4.3529 | 22.97 | 19.78 | 39.56 | 0.57 | 30 | 156.03 | 49.1 | 5 | 28 | 26.94 | 19478.15 | 202.18 | 1304.34 | 151.76 | 85.32 | 22684.09 | 0.56 | 0.71 | 4.06 | 1.33 | 2 | 10
5 | 75 | CONCLUIDO | 4.4403 | 22.52 | 19.51 | 48.78 | 0.67 | 24 | 157.44 | 49.1 | 6 | 22 | 27.35 | 19652.13 | 190.79 | 1304.28 | 142.84 | 85.32 | 18256.63 | 0.6 | 0.72 | 4.04 | 1.06 | 2 | 10
6 | 75 | CONCLUIDO | 4.4992 | 22.23 | 19.34 | 58.02 | 0.78 | 20 | 158.86 | 49.1 | 7 | 14 | 27.77 | 19826.68 | 181.33 | 1304.3 | 136.71 | 85.32 | 15207.01 | 0.62 | 0.73 | 4.05 | 0.88 | 2 | 10
7 | 75 | CONCLUIDO | 4.5128 | 22.16 | 19.3 | 60.95 | 0.88 | 19 | 160.28 | 49.1 | 8 | 1 | 28.19 | 20001.93 | 178.57 | 1304.34 | 134.89 | 85.32 | 14304.41 | 0.63 | 0.73 | 4.06 | 0.85 | 2 | 10
8 | 75 | CONCLUIDO | 4.5127 | 22.16 | 19.3 | 60.96 | 0.99 | 19 | 161.71 | 49.1 | 9 | 0 | 28.61 | 20177.64 | 179.9 | 1304.33 | 134.87 | 85.32 | 14294.65 | 0.63 | 0.73 | 4.06 | 0.85 | 2 | 10
0 | 95 | CONCLUIDO | 1.8652 | 53.61 | 37.3 | 6.02 | 0.1 | 372 | 185.69 | 53.44 | 1 | 370 | 36.26 | 23136.14 | 503.98 | 1305.68 | 746.97 | 85.32 | 318577.84 | 0.11 | 0.38 | 4.64 | 18.82 | 2 | 10
1 | 95 | CONCLUIDO | 3.2593 | 30.68 | 23.89 | 12.36 | 0.19 | 116 | 187.21 | 53.44 | 2 | 114 | 36.77 | 23322.88 | 316.85 | 1304.55 | 291.08 | 85.32 | 91915.5 | 0.29 | 0.59 | 4.2 | 5.44 | 2 | 10
2 | 95 | CONCLUIDO | 3.7536 | 26.64 | 21.6 | 18.79 | 0.28 | 69 | 188.73 | 53.44 | 3 | 67 | 37.29 | 23510.33 | 280.95 | 1304.5 | 213.76 | 85.32 | 53487.72 | 0.4 | 0.65 | 4.12 | 3.15 | 2 | 10
3 | 95 | CONCLUIDO | 4.0043 | 24.97 | 20.68 | 25.32 | 0.37 | 49 | 190.25 | 53.44 | 4 | 47 | 37.82 | 23698.48 | 262.48 | 1304.69 | 182.11 | 85.32 | 37762.74 | 0.47 | 0.68 | 4.09 | 2.22 | 2 | 10
4 | 95 | CONCLUIDO | 4.1708 | 23.98 | 20.13 | 32.64 | 0.46 | 37 | 191.78 | 53.44 | 5 | 35 | 38.35 | 23887.36 | 249.58 | 1304.3 | 163.71 | 85.32 | 28624.64 | 0.52 | 0.7 | 4.07 | 1.68 | 2 | 10
5 | 95 | CONCLUIDO | 4.2768 | 23.38 | 19.8 | 39.59 | 0.55 | 30 | 193.32 | 53.44 | 6 | 28 | 38.89 | 24076.95 | 240.17 | 1304.33 | 152.49 | 85.32 | 23048.43 | 0.56 | 0.71 | 4.06 | 1.34 | 2 | 10
6 | 95 | CONCLUIDO | 4.3565 | 22.95 | 19.55 | 46.93 | 0.64 | 25 | 194.86 | 53.44 | 7 | 23 | 39.43 | 24267.28 | 229.97 | 1304.27 | 144.23 | 85.32 | 18942.62 | 0.59 | 0.72 | 4.05 | 1.1 | 2 | 10
7 | 95 | CONCLUIDO | 4.4169 | 22.64 | 19.39 | 55.4 | 0.72 | 21 | 196.41 | 53.44 | 8 | 19 | 39.98 | 24458.36 | 220.79 | 1304.28 | 138.73 | 85.32 | 16215.04 | 0.62 | 0.72 | 4.04 | 0.94 | 2 | 10
8 | 95 | CONCLUIDO | 4.4696 | 22.37 | 19.23 | 64.12 | 0.81 | 18 | 197.97 | 53.44 | 9 | 16 | 40.53 | 24650.18 | 212.61 | 1304.26 | 133.58 | 85.32 | 13652.46 | 0.64 | 0.73 | 4.03 | 0.78 | 2 | 10
9 | 95 | CONCLUIDO | 4.5018 | 22.21 | 19.15 | 71.81 | 0.89 | 16 | 199.53 | 53.44 | 10 | 9 | 41.1 | 24842.77 | 204.85 | 1304.3 | 130.42 | 85.32 | 12086.21 | 0.65 | 0.73 | 4.04 | 0.69 | 2 | 10
10 | 95 | CONCLUIDO | 4.5197 | 22.13 | 19.1 | 76.39 | 0.97 | 15 | 201.1 | 53.44 | 11 | 1 | 41.66 | 25036.12 | 201.26 | 1304.38 | 128.21 | 85.32 | 10985.45 | 0.67 | 0.73 | 4.05 | 0.64 | 2 | 10
11 | 95 | CONCLUIDO | 4.5199 | 22.12 | 19.1 | 76.39 | 1.05 | 15 | 202.67 | 53.44 | 12 | 0 | 42.24 | 25230.25 | 202.79 | 1304.38 | 128.15 | 85.32 | 10955.27 | 0.67 | 0.73 | 4.05 | 0.64 | 2 | 10
0 | 55 | CONCLUIDO | 2.8432 | 35.17 | 28.24 | 8.35 | 0.15 | 203 | 116.05 | 43.4 | 1 | 201 | 16.65 | 14546.17 | 276.87 | 1304.99 | 438.92 | 85.32 | 165398.48 | 0.19 | 0.5 | 4.34 | 9.77 | 2 | 10
1 | 55 | CONCLUIDO | 3.8791 | 25.78 | 21.9 | 17.52 | 0.3 | 75 | 117.34 | 43.4 | 2 | 73 | 16.94 | 14705.49 | 204.35 | 1304.58 | 223.71 | 85.32 | 58435.31 | 0.38 | 0.64 | 4.13 | 3.45 | 2 | 10
2 | 55 | CONCLUIDO | 4.2286 | 23.65 | 20.49 | 27.32 | 0.45 | 45 | 118.63 | 43.4 | 3 | 43 | 17.23 | 14865.24 | 180.48 | 1304.28 | 176.31 | 85.32 | 34885.87 | 0.48 | 0.68 | 4.07 | 2.04 | 2 | 10
3 | 55 | CONCLUIDO | 4.4101 | 22.68 | 19.85 | 38.42 | 0.59 | 31 | 119.93 | 43.4 | 4 | 29 | 17.53 | 15025.44 | 162.59 | 1304.39 | 154.14 | 85.32 | 23868.79 | 0.55 | 0.71 | 4.06 | 1.39 | 2 | 10
4 | 55 | CONCLUIDO | 4.4901 | 22.27 | 19.59 | 47.02 | 0.73 | 25 | 121.23 | 43.4 | 5 | 1 | 17.83 | 15186.08 | 153.99 | 1304.75 | 144.3 | 85.32 | 18980.14 | 0.59 | 0.72 | 4.08 | 1.13 | 2 | 10
5 | 55 | CONCLUIDO | 4.49 | 22.27 | 19.59 | 47.02 | 0.86 | 25 | 122.54 | 43.4 | 6 | 0 | 18.14 | 15347.16 | 155.5 | 1304.75 | 144.28 | 85.32 | 18967.22 | 0.59 | 0.72 | 4.08 | 1.13 | 2 | 10

## gráficos
Selecione o eixo X:
Selecione o eixo Y:
Selecione o eixo Z:
Eixo X | Eixo Y | Eixo Z

## hidden (hidden)
Unnamed: 0
Volume de calda [L]
STATUS
Capacidade operacional [ha/h]
Tempo de missao [h]
Tempo util [h]
Tempo por voo [min]
Autonomia Projetada [h]
N° Voos
MTOW [kg]
Massa Estrutura [kg]
Combustível [kg]
Abastecimentos
Massa gerador
Potência gerador [W]
Combustível consumido [L]
Calda cons [L]
Distância percorrida [km]
Distância Pulverizando [km]
RTL ACUMULADO[m]
EOC [km/km]
EOC [h/h]
Tempo de manobra [h]
Tempo rtl_rtw [h]
V pulv [m/s]
V desloc [m/s]