## RESULTADOS_18
Unnamed: 0 | Volume de calda [L] | STATUS | Capacidade operacional [ha/h] | Tempo de missao [h] | Tempo util [h] | Tempo por voo [min] | Autonomia Projetada [h] | N° Voos | MTOW [kg] | Massa Estrutura [kg] | Combustível [kg] | Abastecimentos | Massa gerador | Potência gerador [W] | Combustível consumido [L] | Calda cons [L] | Distância percorrida [km] | Distância Pulverizando [km] | RTL ACUMULADO[m] | EOC [km/km] | EOC [h/h] | Tempo de manobra [h] | Tempo rtl_rtw [h] | V pulv [m/s] | V desloc [m/s] | Preço Total por ha Simples [R$/ha] | Preço Total por ha Presumido [R$/ha] | Preço Total por ha Real [R$/ha] | Preço Total Simples [R$] | Preço Total Presumido [R$] | Prod CAPEX [ha/h/R$] | Dias Trabalhados | Preço Total Real [R$]
0 | 100 | CONCLUIDO | 0.7801 | 128.19 | 89.74 | 5.83 | 0.09 | 924 | 194.77 | 54.38 | 1 | 922 | 39.4 | 24256.19 | 1252.13 | 4028.33 | 1801.39 | 177.21 | 800366.15 | 0.1 | 0.4 | 16.11 | 47.24 | 2 | 10 | 2305.2415 | 3154.1332 | 2853.1071 | 2305241.5395 | 3154133.1744 | 1.6407e-06 | 26.7063 | 2853107.1311
1 | 100 | CONCLUIDO | 1.458 | 68.59 | 55.38 | 12.08 | 0.18 | 275 | 196.32 | 54.38 | 2 | 273 | 39.95 | 24447.22 | 755.98 | 4022.88 | 630.4 | 177.21 | 218112.9 | 0.28 | 0.64 | 15.04 | 12.92 | 2 | 10 | 825.6684 | 1129.7159 | 1021.8974 | 825668.4104 | 1129715.945 | 3.0664e-06 | 14.2896 | 1021897.4408
2 | 100 | CONCLUIDO | 1.7038 | 58.69 | 49.91 | 18.6 | 0.27 | 161 | 197.88 | 54.38 | 3 | 159 | 40.5 | 24639 | 664.16 | 4021.94 | 444.87 | 177.21 | 125919.75 | 0.4 | 0.72 | 14.87 | 7.47 | 2 | 10 | 645.9921 | 883.8749 | 799.5191 | 645992.1131 | 883874.9082 | 3.5834e-06 | 12.2271 | 799519.1275
3 | 100 | CONCLUIDO | 1.8356 | 54.48 | 47.6 | 25.5 | 0.36 | 112 | 199.44 | 54.38 | 4 | 110 | 41.06 | 24831.54 | 615.79 | 4021.95 | 366.36 | 177.21 | 86909.58 | 0.48 | 0.75 | 14.79 | 5.16 | 2 | 10 | 573.7998 | 785.0981 | 710.1695 | 573799.7598 | 785098.1456 | 3.8606e-06 | 11.35 | 710169.4804
4 | 100 | CONCLUIDO | 1.918 | 52.14 | 46.32 | 32.69 | 0.44 | 85 | 201.01 | 54.38 | 5 | 83 | 41.63 | 25024.84 | 580.55 | 4021.2 | 323.38 | 177.21 | 65555.46 | 0.55 | 0.77 | 14.73 | 3.87 | 2 | 10 | 528.1021 | 722.5726 | 653.6113 | 528102.1124 | 722572.6085 | 4.0339e-06 | 10.8625 | 653611.2929
5 | 100 | CONCLUIDO | 1.9759 | 50.61 | 45.49 | 40.74 | 0.53 | 67 | 202.58 | 54.38 | 6 | 65 | 42.2 | 25218.93 | 550.27 | 4021.16 | 295.78 | 177.21 | 51843.89 | 0.6 | 0.78 | 14.69 | 3.05 | 2 | 10 | 493.1811 | 674.7921 | 610.3909 | 493181.098 | 674792.1359 | 4.1556e-06 | 10.5437 | 610390.9215
6 | 100 | CONCLUIDO | 2.0157 | 49.61 | 44.95 | 49.04 | 0.61 | 55 | 204.16 | 54.38 | 7 | 53 | 42.78 | 25413.94 | 521.77 | 4020.9 | 277.34 | 177.21 | 42685.39 | 0.64 | 0.79 | 14.68 | 2.51 | 2 | 10 | 472.4572 | 646.4368 | 584.7418 | 472457.2301 | 646436.8256 | 4.2393e-06 | 10.3354 | 584741.8022
7 | 100 | CONCLUIDO | 2.0488 | 48.81 | 44.5 | 58.05 | 0.69 | 46 | 205.75 | 54.38 | 8 | 39 | 43.37 | 25609.61 | 496.2 | 4020.91 | 262.12 | 177.21 | 35120.69 | 0.68 | 0.8 | 14.67 | 2.06 | 2 | 10 | 455.1763 | 622.7922 | 563.3538 | 455176.2629 | 622792.2439 | 4.309e-06 | 10.1687 | 563353.8262
8 | 100 | CONCLUIDO | 2.0622 | 48.49 | 44.34 | 63.35 | 0.77 | 42 | 207.34 | 54.38 | 9 | 7 | 43.96 | 25806.1 | 484.43 | 4020.93 | 255.54 | 177.21 | 31851.02 | 0.69 | 0.8 | 14.69 | 1.9 | 2 | 10 | 447.7906 | 612.6869 | 554.2129 | 447790.622 | 612686.8842 | 4.3371e-06 | 10.1021 | 554212.9079
9 | 100 | CONCLUIDO | 2.0626 | 48.48 | 44.33 | 63.33 | 0.85 | 42 | 208.94 | 54.38 | 10 | 0 | 44.56 | 26003.41 | 485.67 | 4021.57 | 254.41 | 177.21 | 31283.69 | 0.7 | 0.81 | 14.71 | 1.89 | 2 | 10 | 448.2313 | 613.2898 | 554.7583 | 448231.2961 | 613289.8339 | 4.338e-06 | 10.1 | 554758.3129

## RESULTADOS_6
Unnamed: 0 | Volume de calda [L] | STATUS | Capacidade operacional [ha/h] | Tempo de missao [h] | Tempo util [h] | Tempo por voo [min] | Autonomia Projetada [h] | N° Voos | MTOW [kg] | Massa Estrutura [kg] | Combustível [kg] | Abastecimentos | Massa gerador | Potência gerador [W] | Combustível consumido [L] | Calda cons [L] | Distância percorrida [km] | Distância Pulverizando [km] | RTL ACUMULADO[m] | EOC [km/km] | EOC [h/h] | Tempo de manobra [h] | Tempo rtl_rtw [h] | V pulv [m/s] | V desloc [m/s] | Preço Total por ha Simples [R$/ha] | Preço Total por ha Presumido [R$/ha] | Preço Total por ha Real [R$/ha] | Preço Total Simples [R$] | Preço Total Presumido [R$] | Prod CAPEX [ha/h/R$] | Dias Trabalhados | Preço Total Real [R$]
0 | 40 | CONCLUIDO | 1.488 | 67.2 | 58.79 | 10.28 | 0.2 | 343 | 89.87 | 37.55 | 1 | 341 | 11.32 | 11317.98 | 471.19 | 4022.74 | 746.34 | 177.21 | 275746.43 | 0.24 | 0.61 | 15.16 | 16.33 | 2 | 10 | 581.6202 | 795.7984 | 719.8485 | 581620.1805 | 795798.3902 | 3.782e-06 | 14 | 719848.5088
1 | 40 | CONCLUIDO | 1.9077 | 52.42 | 48.14 | 23.29 | 0.39 | 124 | 91.1 | 37.55 | 2 | 118 | 11.54 | 11468.97 | 339.76 | 4021.53 | 385.24 | 177.21 | 96290.7 | 0.46 | 0.74 | 14.78 | 5.69 | 2 | 10 | 374.3495 | 512.2015 | 463.3177 | 374349.4819 | 512201.4763 | 4.8487e-06 | 10.9208 | 463317.6863
2 | 40 | CONCLUIDO | 1.9601 | 51.02 | 47.15 | 27.74 | 0.57 | 102 | 92.32 | 37.55 | 3 | 0 | 11.77 | 11620.34 | 321.56 | 4022.81 | 346.7 | 177.21 | 77131.23 | 0.51 | 0.76 | 14.9 | 4.71 | 2 | 10 | 358.2215 | 490.1345 | 443.3567 | 358221.4944 | 490134.4522 | 4.9819e-06 | 10.6292 | 443356.708

## RESULTADOS_4
Unnamed: 0 | Volume de calda [L] | STATUS | Capacidade operacional [ha/h] | Tempo de missao [h] | Tempo util [h] | Tempo por voo [min] | Autonomia Projetada [h] | N° Voos | MTOW [kg] | Massa Estrutura [kg] | Combustível [kg] | Abastecimentos | Massa gerador | Potência gerador [W] | Combustível consumido [L] | Calda cons [L] | Distância percorrida [km] | Distância Pulverizando [km] | RTL ACUMULADO[m] | EOC [km/km] | EOC [h/h] | Tempo de manobra [h] | Tempo rtl_rtw [h] | V pulv [m/s] | V desloc [m/s] | Preço Total por ha Simples [R$/ha] | Preço Total por ha Presumido [R$/ha] | Preço Total por ha Real [R$/ha] | Preço Total Simples [R$] | Preço Total Presumido [R$] | Prod CAPEX [ha/h/R$] | Dias Trabalhados | Preço Total Real [R$]
0 | 30 | CONCLUIDO | 1.6484 | 60.67 | 54.76 | 12.59 | 0.24 | 261 | 71.52 | 32.27 | 1 | 259 | 8.25 | 9054.6 | 358.88 | 4021.88 | 609.32 | 177.21 | 207642.54 | 0.29 | 0.65 | 15.03 | 12.31 | 2 | 10 | 443.1473 | 606.3337 | 548.4661 | 443147.3249 | 606333.7201 | 4.4152e-06 | 12.6396 | 548466.0809
1 | 30 | CONCLUIDO | 1.8982 | 52.68 | 48.74 | 21.66 | 0.48 | 135 | 72.7 | 32.27 | 2 | 0 | 8.43 | 9200.25 | 287.72 | 4024.02 | 398.43 | 177.21 | 102829.68 | 0.44 | 0.73 | 15 | 6.29 | 2 | 10 | 340.1927 | 465.4666 | 421.0432 | 340192.6831 | 465466.6372 | 5.0843e-06 | 10.975 | 421043.1547

## RESULTADOS_1
Unnamed: 0 | Volume de calda [L] | STATUS | Capacidade operacional [ha/h] | Tempo de missao [h] | Tempo util [h] | Tempo por voo [min] | Autonomia Projetada [h] | N° Voos | MTOW [kg] | Massa Estrutura [kg] | Combustível [kg] | Abastecimentos | Massa gerador | Potência gerador [W] | Combustível consumido [L] | Calda cons [L] | Distância percorrida [km] | Distância Pulverizando [km] | RTL ACUMULADO[m] | EOC [km/km] | EOC [h/h] | Tempo de manobra [h] | Tempo rtl_rtw [h] | V pulv [m/s] | V desloc [m/s] | Preço Total por ha Simples [R$/ha] | Preço Total por ha Presumido [R$/ha] | Preço Total por ha Real [R$/ha] | Preço Total Simples [R$] | Preço Total Presumido [R$] | Prod CAPEX [ha/h/R$] | Dias Trabalhados | Preço Total Real [R$]
0 | 15 | CONCLUIDO | 1.676 | 59.66 | 54.98 | 12.26 | 0.43 | 269 | 39.78 | 19.54 | 1 | 0 | 4.24 | 5140 | 218.13 | 4025.89 | 603.76 | 177.21 | 204825.29 | 0.29 | 0.65 | 15.38 | 12.52 | 2 | 10 | 327.3191 | 447.8524 | 405.11 | 327319.1044 | 447852.4389 | 5.0254e-06 | 12.4292 | 405110.0307

## RESULTADOS_12
Unnamed: 0 | Volume de calda [L] | STATUS | Capacidade operacional [ha/h] | Tempo de missao [h] | Tempo util [h] | Tempo por voo [min] | Autonomia Projetada [h] | N° Voos | MTOW [kg] | Massa Estrutura [kg] | Combustível [kg] | Abastecimentos | Massa gerador | Potência gerador [W] | Combustível consumido [L] | Calda cons [L] | Distância percorrida [km] | Distância Pulverizando [km] | RTL ACUMULADO[m] | EOC [km/km] | EOC [h/h] | Tempo de manobra [h] | Tempo rtl_rtw [h] | V pulv [m/s] | V desloc [m/s] | Preço Total por ha Simples [R$/ha] | Preço Total por ha Presumido [R$/ha] | Preço Total por ha Real [R$/ha] | Preço Total Simples [R$] | Preço Total Presumido [R$] | Prod CAPEX [ha/h/R$] | Dias Trabalhados | Preço Total Real [R$]
0 | 70 | CONCLUIDO | 1.1026 | 90.7 | 71.42 | 7.26 | 0.12 | 590 | 141.81 | 47.83 | 1 | 588 | 22.98 | 17723.39 | 804.94 | 4024.94 | 1176.65 | 177.21 | 489662.96 | 0.15 | 0.5 | 15.55 | 28.95 | 2 | 10 | 1147.4719 | 1570.0216 | 1420.181 | 1147471.8634 | 1570021.6265 | 2.5065e-06 | 18.8958 | 1420180.966
1 | 70 | CONCLUIDO | 1.6648 | 60.07 | 51.94 | 15.28 | 0.25 | 204 | 143.17 | 47.83 | 2 | 202 | 23.34 | 17891.86 | 560.79 | 4022.21 | 514.36 | 177.21 | 160448.7 | 0.34 | 0.69 | 14.91 | 9.49 | 2 | 10 | 582.7848 | 797.3919 | 721.2899 | 582784.8143 | 797391.8936 | 3.7845e-06 | 12.5146 | 721289.9304
2 | 70 | CONCLUIDO | 1.8658 | 53.6 | 47.93 | 24.17 | 0.37 | 119 | 144.54 | 47.83 | 3 | 117 | 23.71 | 18060.85 | 490.68 | 4021.68 | 378.08 | 177.21 | 92734.48 | 0.47 | 0.74 | 14.79 | 5.49 | 2 | 10 | 478.8892 | 655.2373 | 592.7024 | 478889.1737 | 655237.2946 | 4.2414e-06 | 11.1667 | 592702.3668
3 | 70 | CONCLUIDO | 1.9728 | 50.69 | 46.12 | 34.16 | 0.49 | 81 | 145.92 | 47.83 | 4 | 79 | 24.09 | 18230.35 | 443.31 | 4021.21 | 316.85 | 177.21 | 62307.82 | 0.56 | 0.77 | 14.72 | 3.68 | 2 | 10 | 435.8238 | 596.3133 | 539.402 | 435823.7534 | 596313.2866 | 4.4847e-06 | 10.5604 | 539401.9834
4 | 70 | CONCLUIDO | 2.0319 | 49.22 | 45.23 | 44.48 | 0.6 | 61 | 147.3 | 47.83 | 5 | 29 | 24.47 | 18400.38 | 407.4 | 4021.16 | 285.62 | 177.21 | 46793.02 | 0.62 | 0.79 | 14.71 | 2.78 | 2 | 10 | 401.8183 | 549.7856 | 497.3148 | 401818.3395 | 549785.5791 | 4.619e-06 | 10.2542 | 497314.815
5 | 70 | CONCLUIDO | 2.0368 | 49.1 | 45.16 | 45.93 | 0.71 | 59 | 148.68 | 47.83 | 6 | 0 | 24.85 | 18570.94 | 405.61 | 4021.11 | 281.53 | 177.21 | 44757.76 | 0.63 | 0.79 | 14.77 | 2.72 | 2 | 10 | 400.2691 | 547.6658 | 495.3974 | 400269.0996 | 547665.8408 | 4.6301e-06 | 10.2292 | 495397.3816

## RESULTADOS_16
Unnamed: 0 | Volume de calda [L] | STATUS | Capacidade operacional [ha/h] | Tempo de missao [h] | Tempo util [h] | Tempo por voo [min] | Autonomia Projetada [h] | N° Voos | MTOW [kg] | Massa Estrutura [kg] | Combustível [kg] | Abastecimentos | Massa gerador | Potência gerador [W] | Combustível consumido [L] | Calda cons [L] | Distância percorrida [km] | Distância Pulverizando [km] | RTL ACUMULADO[m] | EOC [km/km] | EOC [h/h] | Tempo de manobra [h] | Tempo rtl_rtw [h] | V pulv [m/s] | V desloc [m/s] | Preço Total por ha Simples [R$/ha] | Preço Total por ha Presumido [R$/ha] | Preço Total por ha Real [R$/ha] | Preço Total Simples [R$] | Preço Total Presumido [R$] | Prod CAPEX [ha/h/R$] | Dias Trabalhados | Preço Total Real [R$]
0 | 90 | CONCLUIDO | 0.8833 | 113.21 | 82.53 | 6.23 | 0.1 | 795 | 176.73 | 52.44 | 1 | 793 | 33.29 | 22031.19 | 1080 | 4028.11 | 1554.83 | 177.21 | 677727.38 | 0.11 | 0.43 | 15.9 | 40.03 | 2 | 10 | 1803.307 | 2467.3641 | 2231.8824 | 1803306.9599 | 2467364.1388 | 1.9019e-06 | 23.5854 | 2231882.3684
1 | 90 | CONCLUIDO | 1.5254 | 65.56 | 54.21 | 12.96 | 0.2 | 251 | 178.21 | 52.44 | 2 | 249 | 33.77 | 22213.89 | 690.6 | 4022.44 | 590.9 | 177.21 | 198484.81 | 0.3 | 0.66 | 15 | 11.76 | 2 | 10 | 738.8134 | 1010.877 | 914.4004 | 738813.3621 | 1010877.0362 | 3.2845e-06 | 13.6583 | 914400.3507
2 | 90 | CONCLUIDO | 1.758 | 56.88 | 49.23 | 20.1 | 0.3 | 147 | 179.7 | 52.44 | 3 | 145 | 34.26 | 22397.24 | 607.93 | 4021.7 | 422.26 | 177.21 | 114683.04 | 0.42 | 0.72 | 14.83 | 6.79 | 2 | 10 | 585.427 | 801.0071 | 724.5601 | 585427.0135 | 801007.067 | 3.7853e-06 | 11.85 | 724560.0768
3 | 90 | CONCLUIDO | 1.8808 | 53.17 | 47.12 | 27.72 | 0.39 | 102 | 181.19 | 52.44 | 4 | 100 | 34.75 | 22581.25 | 561.33 | 4021.45 | 350.41 | 177.21 | 78983.26 | 0.51 | 0.76 | 14.76 | 4.68 | 2 | 10 | 522.1464 | 714.4238 | 646.2402 | 522146.449 | 714423.807 | 4.0497e-06 | 11.0771 | 646240.2016
4 | 90 | CONCLUIDO | 1.9566 | 51.11 | 45.95 | 35.81 | 0.49 | 77 | 182.69 | 52.44 | 5 | 75 | 35.25 | 22766.06 | 525.83 | 4021.31 | 311.34 | 177.21 | 59577.29 | 0.57 | 0.78 | 14.71 | 3.51 | 2 | 10 | 488.9228 | 668.9657 | 605.1206 | 488922.7882 | 668965.7285 | 4.2129e-06 | 10.6479 | 605120.5783
5 | 90 | CONCLUIDO | 2.0111 | 49.72 | 45.17 | 45.17 | 0.58 | 60 | 184.19 | 52.44 | 6 | 58 | 35.75 | 22951.43 | 493.58 | 4021.31 | 284.75 | 177.21 | 46363 | 0.62 | 0.79 | 14.68 | 2.73 | 2 | 10 | 455.3962 | 623.0932 | 563.626 | 455396.2107 | 623093.1861 | 4.3303e-06 | 10.3583 | 563626.0469
6 | 90 | CONCLUIDO | 2.0489 | 48.81 | 44.64 | 54.66 | 0.67 | 49 | 185.7 | 52.44 | 7 | 34 | 36.26 | 23137.49 | 463.29 | 4021.16 | 266.1 | 177.21 | 37092.96 | 0.67 | 0.8 | 14.69 | 2.2 | 2 | 10 | 435.4974 | 595.8667 | 538.998 | 435497.3637 | 595866.7058 | 4.4117e-06 | 10.1687 | 538998.0237
7 | 90 | CONCLUIDO | 2.0573 | 48.61 | 44.55 | 58.11 | 0.76 | 46 | 187.22 | 52.44 | 8 | 4 | 36.78 | 23324.24 | 456.93 | 4021.82 | 261.83 | 177.21 | 34977.23 | 0.68 | 0.8 | 14.72 | 2.11 | 2 | 10 | 431.3936 | 590.2518 | 533.919 | 431393.6372 | 590251.8061 | 4.4297e-06 | 10.1271 | 533919.0022
8 | 90 | CONCLUIDO | 2.0571 | 48.61 | 44.56 | 58.12 | 0.85 | 46 | 188.74 | 52.44 | 9 | 0 | 37.3 | 23511.69 | 460.4 | 4021.41 | 261.72 | 177.21 | 34918.66 | 0.68 | 0.8 | 14.73 | 2.11 | 2 | 10 | 432.9131 | 592.3308 | 535.7996 | 432913.1172 | 592330.8257 | 4.4293e-06 | 10.1271 | 535799.603

## RESULTADOS_0
Unnamed: 0 | Volume de calda [L] | STATUS | Capacidade operacional [ha/h] | Tempo de missao [h] | Tempo util [h] | Tempo por voo [min] | Autonomia Projetada [h] | N° Voos | MTOW [kg] | Massa Estrutura [kg] | Combustível [kg] | Abastecimentos | Massa gerador | Potência gerador [W] | Combustível consumido [L] | Calda cons [L] | Distância percorrida [km] | Distância Pulverizando [km] | RTL ACUMULADO[m] | EOC [km/km] | EOC [h/h] | Tempo de manobra [h] | Tempo rtl_rtw [h] | V pulv [m/s] | V desloc [m/s] | Preço Total por ha Simples [R$/ha] | Preço Total por ha Presumido [R$/ha] | Preço Total por ha Real [R$/ha] | Preço Total Simples [R$] | Preço Total Presumido [R$] | Prod CAPEX [ha/h/R$] | Dias Trabalhados | Preço Total Real [R$]
0 | 10 | CONCLUIDO | 1.486 | 67.3 | 61.18 | 9.13 | 0.64 | 402 | 26.11 | 12.1 | 1 | 0 | 3.01 | 3454.41 | 177.65 | 4028.04 | 806.43 | 177.21 | 305496.03 | 0.22 | 0.58 | 15.8 | 18.71 | 2 | 10 | 341.0543 | 466.6456 | 422.1096 | 341054.3142 | 466645.559 | 4.7194e-06 | 14.0208 | 422109.5618

## RESULTADOS_7
Unnamed: 0 | Volume de calda [L] | STATUS | Capacidade operacional [ha/h] | Tempo de missao [h] | Tempo util [h] | Tempo por voo [min] | Autonomia Projetada [h] | N° Voos | MTOW [kg] | Massa Estrutura [kg] | Combustível [kg] | Abastecimentos | Massa gerador | Potência gerador [W] | Combustível consumido [L] | Calda cons [L] | Distância percorrida [km] | Distância Pulverizando [km] | RTL ACUMULADO[m] | EOC [km/km] | EOC [h/h] | Tempo de manobra [h] | Tempo rtl_rtw [h] | V pulv [m/s] | V desloc [m/s] | Preço Total por ha Simples [R$/ha] | Preço Total por ha Presumido [R$/ha] | Preço Total por ha Real [R$/ha] | Preço Total Simples [R$] | Preço Total Presumido [R$] | Prod CAPEX [ha/h/R$] | Dias Trabalhados | Preço Total Real [R$]
0 | 45 | CONCLUIDO | 1.4144 | 70.7 | 60.84 | 9.53 | 0.18 | 383 | 98.71 | 39.72 | 1 | 381 | 12.99 | 12407.75 | 525.73 | 4023.63 | 815.24 | 177.21 | 309996.03 | 0.22 | 0.59 | 15.24 | 18.38 | 2 | 10 | 658.0077 | 900.3151 | 814.3903 | 658007.6691 | 900315.1221 | 3.5152e-06 | 14.7292 | 814390.3104
1 | 45 | CONCLUIDO | 1.8623 | 53.7 | 48.85 | 21.09 | 0.35 | 139 | 99.95 | 39.72 | 2 | 137 | 13.24 | 12561.45 | 382.15 | 4021.93 | 409.91 | 177.21 | 108550.77 | 0.43 | 0.73 | 14.8 | 6.4 | 2 | 10 | 407.0628 | 556.9612 | 503.8056 | 407062.7509 | 556961.2141 | 4.6283e-06 | 11.1875 | 503805.6175
2 | 45 | CONCLUIDO | 1.9784 | 50.55 | 46.69 | 30.78 | 0.52 | 91 | 101.2 | 39.72 | 3 | 8 | 13.49 | 12715.54 | 335.21 | 4021.86 | 332.12 | 177.21 | 69894.31 | 0.53 | 0.76 | 14.85 | 4.24 | 2 | 10 | 358.8603 | 491.0085 | 444.1473 | 358860.3065 | 491008.5031 | 4.9169e-06 | 10.5312 | 444147.3407
3 | 45 | CONCLUIDO | 1.9785 | 50.54 | 46.69 | 30.78 | 0.69 | 91 | 102.45 | 39.72 | 4 | 0 | 13.74 | 12870.03 | 339.05 | 4022.71 | 331.68 | 177.21 | 69675.3 | 0.53 | 0.76 | 14.86 | 4.24 | 2 | 10 | 360.5387 | 493.3049 | 446.2246 | 360538.6536 | 493304.8917 | 4.9171e-06 | 10.5292 | 446224.5652

## RESULTADOS_10
Unnamed: 0 | Volume de calda [L] | STATUS | Capacidade operacional [ha/h] | Tempo de missao [h] | Tempo util [h] | Tempo por voo [min] | Autonomia Projetada [h] | N° Voos | MTOW [kg] | Massa Estrutura [kg] | Combustível [kg] | Abastecimentos | Massa gerador | Potência gerador [W] | Combustível consumido [L] | Calda cons [L] | Distância percorrida [km] | Distância Pulverizando [km] | RTL ACUMULADO[m] | EOC [km/km] | EOC [h/h] | Tempo de manobra [h] | Tempo rtl_rtw [h] | V pulv [m/s] | V desloc [m/s] | Preço Total por ha Simples [R$/ha] | Preço Total por ha Presumido [R$/ha] | Preço Total por ha Real [R$/ha] | Preço Total Simples [R$] | Preço Total Presumido [R$] | Prod CAPEX [ha/h/R$] | Dias Trabalhados | Preço Total Real [R$]
0 | 60 | CONCLUIDO | 1.2212 | 81.88 | 66.9 | 7.98 | 0.14 | 503 | 124.63 | 45 | 1 | 501 | 18.64 | 15605.44 | 688.25 | 4024.58 | 1021.28 | 177.21 | 412412.67 | 0.17 | 0.53 | 15.44 | 24.43 | 2 | 10 | 919.1947 | 1257.6827 | 1137.6512 | 919194.682 | 1257682.7159 | 2.8664e-06 | 17.0583 | 1137651.2427
1 | 60 | CONCLUIDO | 1.7395 | 57.49 | 50.78 | 17.02 | 0.28 | 179 | 125.95 | 45 | 2 | 177 | 18.95 | 15767.7 | 493.26 | 4022.15 | 474.38 | 177.21 | 140586.04 | 0.37 | 0.7 | 14.88 | 8.33 | 2 | 10 | 517.9617 | 708.698 | 641.0609 | 517961.6846 | 708698.0277 | 4.0829e-06 | 11.9771 | 641060.8826
2 | 60 | CONCLUIDO | 1.9221 | 52.03 | 47.24 | 27.25 | 0.42 | 104 | 127.27 | 45 | 3 | 102 | 19.27 | 15930.42 | 426.98 | 4021.58 | 355.17 | 177.21 | 81357.33 | 0.5 | 0.76 | 14.75 | 4.79 | 2 | 10 | 430.1917 | 588.6073 | 532.4314 | 430191.6978 | 588607.2596 | 4.5115e-06 | 10.8396 | 532431.4089
3 | 60 | CONCLUIDO | 2.0142 | 49.65 | 45.7 | 38.62 | 0.55 | 71 | 128.59 | 45 | 4 | 34 | 19.59 | 16093.6 | 379.84 | 4022.37 | 300.92 | 177.21 | 54397.17 | 0.59 | 0.78 | 14.75 | 3.26 | 2 | 10 | 385.4556 | 527.3973 | 477.0633 | 385455.582 | 527397.3323 | 4.7277e-06 | 10.3438 | 477063.2711
4 | 60 | CONCLUIDO | 2.0186 | 49.54 | 45.64 | 39.69 | 0.68 | 69 | 129.92 | 45 | 5 | 0 | 19.92 | 16257.24 | 379.27 | 4022.62 | 297.49 | 177.21 | 52692.14 | 0.6 | 0.78 | 14.79 | 3.2 | 2 | 10 | 384.5437 | 526.1497 | 475.9347 | 384543.7183 | 526149.6803 | 4.738e-06 | 10.3208 | 475934.6933

## RESULTADOS_14
Unnamed: 0 | Volume de calda [L] | STATUS | Capacidade operacional [ha/h] | Tempo de missao [h] | Tempo util [h] | Tempo por voo [min] | Autonomia Projetada [h] | N° Voos | MTOW [kg] | Massa Estrutura [kg] | Combustível [kg] | Abastecimentos | Massa gerador | Potência gerador [W] | Combustível consumido [L] | Calda cons [L] | Distância percorrida [km] | Distância Pulverizando [km] | RTL ACUMULADO[m] | EOC [km/km] | EOC [h/h] | Tempo de manobra [h] | Tempo rtl_rtw [h] | V pulv [m/s] | V desloc [m/s] | Preço Total por ha Simples [R$/ha] | Preço Total por ha Presumido [R$/ha] | Preço Total por ha Real [R$/ha] | Preço Total Simples [R$] | Preço Total Presumido [R$] | Prod CAPEX [ha/h/R$] | Dias Trabalhados | Preço Total Real [R$]
0 | 80 | CONCLUIDO | 0.9901 | 101 | 76.57 | 6.7 | 0.11 | 686 | 159.12 | 50.28 | 1 | 684 | 27.84 | 19859.16 | 933.88 | 4025.12 | 1351.88 | 177.21 | 576800.49 | 0.13 | 0.47 | 15.71 | 34.09 | 2 | 10 | 1431.9027 | 1959.1924 | 1772.2099 | 1431902.6915 | 1959192.4336 | 2.1875e-06 | 21.0417 | 1772209.8575
1 | 80 | CONCLUIDO | 1.5964 | 62.64 | 53 | 14.01 | 0.22 | 227 | 160.54 | 50.28 | 2 | 225 | 28.26 | 20034.4 | 625.02 | 4022.42 | 550.42 | 177.21 | 178363.75 | 0.32 | 0.67 | 14.94 | 10.55 | 2 | 10 | 656.9776 | 898.9057 | 813.1154 | 656977.5507 | 898905.6686 | 3.527e-06 | 13.05 | 813115.3732
2 | 80 | CONCLUIDO | 1.8122 | 55.18 | 48.57 | 21.91 | 0.33 | 133 | 161.97 | 50.28 | 3 | 131 | 28.69 | 20210.21 | 550.39 | 4021.77 | 399.58 | 177.21 | 103414.72 | 0.44 | 0.73 | 14.81 | 6.12 | 2 | 10 | 535.3913 | 732.5459 | 662.6328 | 535391.2562 | 732545.9366 | 4.0038e-06 | 11.4958 | 662632.7805
3 | 80 | CONCLUIDO | 1.9265 | 51.91 | 46.62 | 30.4 | 0.43 | 92 | 163.4 | 50.28 | 4 | 90 | 29.12 | 20386.62 | 504.68 | 4021.01 | 333.79 | 177.21 | 70724.83 | 0.53 | 0.77 | 14.73 | 4.18 | 2 | 10 | 479.2531 | 655.7353 | 593.1528 | 479253.1429 | 655735.2932 | 4.2563e-06 | 10.8146 | 593152.8372
4 | 80 | CONCLUIDO | 1.9995 | 50.01 | 45.5 | 40.14 | 0.54 | 68 | 164.83 | 50.28 | 5 | 66 | 29.55 | 20563.61 | 465.99 | 4021.08 | 295.95 | 177.21 | 51926.26 | 0.6 | 0.78 | 14.69 | 3.05 | 2 | 10 | 439.3517 | 601.1403 | 543.7683 | 439351.6511 | 601140.3119 | 4.4176e-06 | 10.4187 | 543768.3243
5 | 80 | CONCLUIDO | 2.0424 | 48.96 | 44.9 | 49.89 | 0.64 | 54 | 166.27 | 50.28 | 6 | 31 | 29.99 | 20741.2 | 435.14 | 4021.13 | 274.15 | 177.21 | 41094.11 | 0.65 | 0.79 | 14.71 | 2.46 | 2 | 10 | 418.565 | 572.6992 | 518.0416 | 418565.047 | 572699.163 | 4.5124e-06 | 10.2 | 518041.5587
6 | 80 | CONCLUIDO | 2.0483 | 48.82 | 44.82 | 51.72 | 0.74 | 52 | 167.72 | 50.28 | 7 | 0 | 30.44 | 20919.39 | 432 | 4022.15 | 270.4 | 177.21 | 39230.17 | 0.66 | 0.8 | 14.74 | 2.38 | 2 | 10 | 416.2485 | 569.5296 | 515.1745 | 416248.5419 | 569529.6186 | 4.5254e-06 | 10.1708 | 515174.5111

## RESULTADOS_5
Unnamed: 0 | Volume de calda [L] | STATUS | Capacidade operacional [ha/h] | Tempo de missao [h] | Tempo util [h] | Tempo por voo [min] | Autonomia Projetada [h] | N° Voos | MTOW [kg] | Massa Estrutura [kg] | Combustível [kg] | Abastecimentos | Massa gerador | Potência gerador [W] | Combustível consumido [L] | Calda cons [L] | Distância percorrida [km] | Distância Pulverizando [km] | RTL ACUMULADO[m] | EOC [km/km] | EOC [h/h] | Tempo de manobra [h] | Tempo rtl_rtw [h] | V pulv [m/s] | V desloc [m/s] | Preço Total por ha Simples [R$/ha] | Preço Total por ha Presumido [R$/ha] | Preço Total por ha Real [R$/ha] | Preço Total Simples [R$] | Preço Total Presumido [R$] | Prod CAPEX [ha/h/R$] | Dias Trabalhados | Preço Total Real [R$]
0 | 35 | CONCLUIDO | 1.5641 | 63.94 | 56.83 | 11.25 | 0.22 | 303 | 80.84 | 35.1 | 1 | 301 | 9.74 | 10204.21 | 416.58 | 4022.54 | 679.63 | 177.21 | 242589.86 | 0.26 | 0.63 | 15.09 | 14.37 | 2 | 10 | 511.2514 | 699.5167 | 632.7558 | 511251.3589 | 699516.6641 | 4.075e-06 | 13.3208 | 632755.7754
1 | 35 | CONCLUIDO | 1.9267 | 51.9 | 47.96 | 24.18 | 0.43 | 119 | 82.04 | 35.1 | 2 | 28 | 9.94 | 10352.53 | 305.89 | 4023.09 | 375.02 | 177.21 | 91204.96 | 0.47 | 0.74 | 14.9 | 5.51 | 2 | 10 | 350.525 | 479.6037 | 433.831 | 350524.9509 | 479603.7019 | 5.0197e-06 | 10.8125 | 433830.9977
2 | 35 | CONCLUIDO | 1.9331 | 51.73 | 47.84 | 24.75 | 0.63 | 116 | 83.25 | 35.1 | 3 | 0 | 10.15 | 10501.19 | 307.92 | 4022.54 | 369.24 | 177.21 | 88327.94 | 0.48 | 0.75 | 14.94 | 5.39 | 2 | 10 | 350.5293 | 479.6096 | 433.8364 | 350529.2941 | 479609.6445 | 5.0364e-06 | 10.7771 | 433836.3731

## RESULTADOS_8
Unnamed: 0 | Volume de calda [L] | STATUS | Capacidade operacional [ha/h] | Tempo de missao [h] | Tempo util [h] | Tempo por voo [min] | Autonomia Projetada [h] | N° Voos | MTOW [kg] | Massa Estrutura [kg] | Combustível [kg] | Abastecimentos | Massa gerador | Potência gerador [W] | Combustível consumido [L] | Calda cons [L] | Distância percorrida [km] | Distância Pulverizando [km] | RTL ACUMULADO[m] | EOC [km/km] | EOC [h/h] | Tempo de manobra [h] | Tempo rtl_rtw [h] | V pulv [m/s] | V desloc [m/s] | Preço Total por ha Simples [R$/ha] | Preço Total por ha Presumido [R$/ha] | Preço Total por ha Real [R$/ha] | Preço Total Simples [R$] | Preço Total Presumido [R$] | Prod CAPEX [ha/h/R$] | Dias Trabalhados | Preço Total Real [R$]
0 | 50 | CONCLUIDO | 1.3481 | 74.18 | 62.76 | 8.92 | 0.16 | 422 | 107.41 | 41.65 | 1 | 420 | 14.77 | 13481.73 | 578.68 | 4024.14 | 880.89 | 177.21 | 342627.19 | 0.2 | 0.57 | 15.3 | 20.3 | 2 | 10 | 737.2272 | 1008.7068 | 912.4373 | 737227.2444 | 1008706.84 | 3.2823e-06 | 15.4542 | 912437.2749
1 | 50 | CONCLUIDO | 1.8191 | 54.97 | 49.54 | 19.43 | 0.32 | 153 | 108.68 | 41.65 | 2 | 151 | 15.03 | 13638.32 | 421.41 | 4021.51 | 432.53 | 177.21 | 119791.57 | 0.41 | 0.72 | 14.84 | 7.09 | 2 | 10 | 446.8591 | 611.4123 | 553.06 | 446859.0703 | 611412.294 | 4.429e-06 | 11.4521 | 553059.9628
2 | 50 | CONCLUIDO | 1.9803 | 50.5 | 46.51 | 31.71 | 0.48 | 88 | 109.96 | 41.65 | 3 | 55 | 15.31 | 13795.21 | 357.07 | 4021.61 | 327.96 | 177.21 | 67828.87 | 0.54 | 0.77 | 14.79 | 4.06 | 2 | 10 | 372.7326 | 509.9891 | 461.3165 | 372732.5516 | 509989.1209 | 4.8215e-06 | 10.5208 | 461316.475
3 | 50 | CONCLUIDO | 1.9972 | 50.07 | 46.21 | 33.81 | 0.63 | 82 | 111.23 | 41.65 | 4 | 0 | 15.58 | 13952.52 | 352.09 | 4022.51 | 315.85 | 177.21 | 61803.2 | 0.56 | 0.77 | 14.84 | 3.77 | 2 | 10 | 367.8009 | 503.2414 | 455.2127 | 367800.8571 | 503241.3589 | 4.8626e-06 | 10.4313 | 455212.7099

## RESULTADOS_3
Unnamed: 0 | Volume de calda [L] | STATUS | Capacidade operacional [ha/h] | Tempo de missao [h] | Tempo util [h] | Tempo por voo [min] | Autonomia Projetada [h] | N° Voos | MTOW [kg] | Massa Estrutura [kg] | Combustível [kg] | Abastecimentos | Massa gerador | Potência gerador [W] | Combustível consumido [L] | Calda cons [L] | Distância percorrida [km] | Distância Pulverizando [km] | RTL ACUMULADO[m] | EOC [km/km] | EOC [h/h] | Tempo de manobra [h] | Tempo rtl_rtw [h] | V pulv [m/s] | V desloc [m/s] | Preço Total por ha Simples [R$/ha] | Preço Total por ha Presumido [R$/ha] | Preço Total por ha Real [R$/ha] | Preço Total Simples [R$] | Preço Total Presumido [R$] | Prod CAPEX [ha/h/R$] | Dias Trabalhados | Preço Total Real [R$]
0 | 25 | CONCLUIDO | 1.745 | 57.3 | 52.52 | 14.66 | 0.28 | 215 | 61.76 | 28.92 | 1 | 203 | 6.84 | 7851.41 | 296.02 | 4022.13 | 533.29 | 177.21 | 169861.75 | 0.33 | 0.68 | 14.95 | 10.08 | 2 | 10 | 375.9045 | 514.3291 | 465.2423 | 375904.4914 | 514329.1089 | 4.8236e-06 | 11.9375 | 465242.2606
1 | 25 | CONCLUIDO | 1.8507 | 54.03 | 49.99 | 18.51 | 0.55 | 162 | 62.92 | 28.92 | 2 | 0 | 7 | 7994.37 | 270.34 | 4024.21 | 439.68 | 177.21 | 123321.13 | 0.4 | 0.71 | 15.08 | 7.53 | 2 | 10 | 339.3927 | 464.372 | 420.053 | 339392.6738 | 464372.0292 | 5.1158e-06 | 11.2562 | 420053.0145

## RESULTADOS_15
Unnamed: 0 | Volume de calda [L] | STATUS | Capacidade operacional [ha/h] | Tempo de missao [h] | Tempo util [h] | Tempo por voo [min] | Autonomia Projetada [h] | N° Voos | MTOW [kg] | Massa Estrutura [kg] | Combustível [kg] | Abastecimentos | Massa gerador | Potência gerador [W] | Combustível consumido [L] | Calda cons [L] | Distância percorrida [km] | Distância Pulverizando [km] | RTL ACUMULADO[m] | EOC [km/km] | EOC [h/h] | Tempo de manobra [h] | Tempo rtl_rtw [h] | V pulv [m/s] | V desloc [m/s] | Preço Total por ha Simples [R$/ha] | Preço Total por ha Presumido [R$/ha] | Preço Total por ha Real [R$/ha] | Preço Total Simples [R$] | Preço Total Presumido [R$] | Prod CAPEX [ha/h/R$] | Dias Trabalhados | Preço Total Real [R$]
0 | 85 | CONCLUIDO | 0.9367 | 106.76 | 79.38 | 6.45 | 0.11 | 738 | 167.88 | 51.39 | 1 | 736 | 30.49 | 20939.59 | 1003.76 | 4026.64 | 1446.95 | 177.21 | 624074.85 | 0.12 | 0.45 | 15.81 | 36.89 | 2 | 10 | 1603.9854 | 2194.6435 | 1985.1898 | 1603985.358 | 2194643.5297 | 2.0424e-06 | 22.2417 | 1985189.8314
1 | 85 | CONCLUIDO | 1.5566 | 64.24 | 53.73 | 13.43 | 0.21 | 240 | 169.33 | 51.39 | 2 | 238 | 30.94 | 21118.46 | 659.41 | 4022.33 | 574.79 | 177.21 | 190483.96 | 0.31 | 0.66 | 14.98 | 11.28 | 2 | 10 | 703.8618 | 963.0548 | 871.1422 | 703861.8079 | 963054.7778 | 3.394e-06 | 13.3833 | 871142.1814
2 | 85 | CONCLUIDO | 1.7848 | 56.03 | 48.91 | 20.96 | 0.31 | 140 | 170.79 | 51.39 | 3 | 138 | 31.4 | 21297.94 | 579.17 | 4021.72 | 411.17 | 177.21 | 109176.74 | 0.43 | 0.73 | 14.82 | 6.47 | 2 | 10 | 560.2783 | 766.5976 | 693.4346 | 560278.349 | 766597.5549 | 3.8916e-06 | 11.6729 | 693434.5602
3 | 85 | CONCLUIDO | 1.9044 | 52.51 | 46.85 | 28.98 | 0.41 | 97 | 172.25 | 51.39 | 4 | 95 | 31.86 | 21478.05 | 533.17 | 4021.22 | 340.99 | 177.21 | 74298.1 | 0.52 | 0.76 | 14.76 | 4.41 | 2 | 10 | 500.3071 | 684.5423 | 619.2105 | 500307.1079 | 684542.257 | 4.1524e-06 | 10.9396 | 619210.5048
4 | 85 | CONCLUIDO | 1.977 | 50.58 | 45.73 | 37.59 | 0.51 | 73 | 173.71 | 51.39 | 5 | 71 | 32.32 | 21658.78 | 496.56 | 4021.47 | 304.09 | 177.21 | 55968.78 | 0.58 | 0.78 | 14.7 | 3.29 | 2 | 10 | 460.3458 | 629.8654 | 569.7519 | 460345.7546 | 629865.3705 | 4.3107e-06 | 10.5375 | 569751.9035
5 | 85 | CONCLUIDO | 2.0264 | 49.35 | 45.05 | 47.42 | 0.61 | 57 | 175.18 | 51.39 | 6 | 53 | 32.79 | 21840.16 | 461.78 | 4021.1 | 280.26 | 177.21 | 44135.13 | 0.63 | 0.79 | 14.69 | 2.6 | 2 | 10 | 435.8716 | 596.3787 | 539.4612 | 435871.5916 | 596378.7409 | 4.4184e-06 | 10.2812 | 539461.1909
6 | 85 | CONCLUIDO | 2.0541 | 48.68 | 44.65 | 54.67 | 0.7 | 49 | 176.66 | 51.39 | 7 | 9 | 33.27 | 22022.17 | 443.02 | 4021.3 | 265.55 | 177.21 | 36820.93 | 0.67 | 0.8 | 14.71 | 2.21 | 2 | 10 | 423.0292 | 578.8072 | 523.5667 | 423029.2056 | 578807.2218 | 4.4788e-06 | 10.1417 | 523566.673
7 | 85 | CONCLUIDO | 2.052 | 48.73 | 44.7 | 54.74 | 0.8 | 49 | 178.14 | 51.39 | 8 | 0 | 33.75 | 22204.83 | 445.43 | 4021.73 | 266.9 | 177.21 | 37496.3 | 0.66 | 0.8 | 14.72 | 2.26 | 2 | 10 | 424.4527 | 580.755 | 525.3285 | 424452.7364 | 580754.9594 | 4.4742e-06 | 10.1521 | 525328.5212

## RESULTADOS_2
Unnamed: 0 | Volume de calda [L] | STATUS | Capacidade operacional [ha/h] | Tempo de missao [h] | Tempo util [h] | Tempo por voo [min] | Autonomia Projetada [h] | N° Voos | MTOW [kg] | Massa Estrutura [kg] | Combustível [kg] | Abastecimentos | Massa gerador | Potência gerador [W] | Combustível consumido [L] | Calda cons [L] | Distância percorrida [km] | Distância Pulverizando [km] | RTL ACUMULADO[m] | EOC [km/km] | EOC [h/h] | Tempo de manobra [h] | Tempo rtl_rtw [h] | V pulv [m/s] | V desloc [m/s] | Preço Total por ha Simples [R$/ha] | Preço Total por ha Presumido [R$/ha] | Preço Total por ha Real [R$/ha] | Preço Total Simples [R$] | Preço Total Presumido [R$] | Prod CAPEX [ha/h/R$] | Dias Trabalhados | Preço Total Real [R$]
0 | 20 | CONCLUIDO | 1.7809 | 56.15 | 51.91 | 15.27 | 0.34 | 204 | 51.33 | 24.83 | 1 | 16 | 5.51 | 6564.78 | 246.14 | 4024.15 | 503.53 | 177.21 | 155037.31 | 0.35 | 0.69 | 15.18 | 9.46 | 2 | 10 | 329.477 | 450.805 | 407.7808 | 329477.0003 | 450804.9673 | 5.1072e-06 | 11.6979 | 407780.7739
1 | 20 | CONCLUIDO | 1.7843 | 56.04 | 51.83 | 15.39 | 0.66 | 202 | 52.47 | 24.83 | 2 | 0 | 5.64 | 6705.1 | 249.93 | 4025.18 | 499.49 | 177.21 | 153023.14 | 0.35 | 0.69 | 15.21 | 9.37 | 2 | 10 | 330.8464 | 452.6786 | 409.4756 | 330846.4038 | 452678.6456 | 5.117e-06 | 11.675 | 409475.631

## RESULTADOS_11
Unnamed: 0 | Volume de calda [L] | STATUS | Capacidade operacional [ha/h] | Tempo de missao [h] | Tempo util [h] | Tempo por voo [min] | Autonomia Projetada [h] | N° Voos | MTOW [kg] | Massa Estrutura [kg] | Combustível [kg] | Abastecimentos | Massa gerador | Potência gerador [W] | Combustível consumido [L] | Calda cons [L] | Distância percorrida [km] | Distância Pulverizando [km] | RTL ACUMULADO[m] | EOC [km/km] | EOC [h/h] | Tempo de manobra [h] | Tempo rtl_rtw [h] | V pulv [m/s] | V desloc [m/s] | Preço Total por ha Simples [R$/ha] | Preço Total por ha Presumido [R$/ha] | Preço Total por ha Real [R$/ha] | Preço Total Simples [R$] | Preço Total Presumido [R$] | Prod CAPEX [ha/h/R$] | Dias Trabalhados | Preço Total Real [R$]
0 | 65 | CONCLUIDO | 1.1602 | 86.19 | 69.15 | 7.6 | 0.13 | 546 | 133.21 | 46.47 | 1 | 544 | 20.75 | 16663.42 | 745.89 | 4024.65 | 1097.65 | 177.21 | 450383.28 | 0.16 | 0.52 | 15.51 | 26.68 | 2 | 10 | 1032.6536 | 1412.9223 | 1278.0749 | 1032653.6371 | 1412922.2637 | 2.6786e-06 | 17.9563 | 1278074.9459
1 | 65 | CONCLUIDO | 1.7002 | 58.82 | 51.41 | 16.07 | 0.26 | 192 | 134.55 | 46.47 | 2 | 190 | 21.09 | 16828.84 | 527.78 | 4022.29 | 495.64 | 177.21 | 151149.46 | 0.36 | 0.69 | 14.91 | 8.96 | 2 | 10 | 550.7188 | 753.5177 | 681.6031 | 550718.7756 | 753517.7248 | 3.9254e-06 | 12.2542 | 681603.0507
2 | 65 | CONCLUIDO | 1.8963 | 52.73 | 47.53 | 25.69 | 0.39 | 111 | 135.9 | 46.47 | 3 | 109 | 21.43 | 16994.64 | 458.5 | 4021.77 | 364.4 | 177.21 | 85932.71 | 0.49 | 0.75 | 14.78 | 5.09 | 2 | 10 | 453.5313 | 620.5416 | 561.3179 | 453531.3204 | 620541.561 | 4.3781e-06 | 10.9854 | 561317.9453
3 | 65 | CONCLUIDO | 1.9976 | 50.06 | 45.84 | 36.67 | 0.52 | 75 | 137.25 | 46.47 | 4 | 72 | 21.78 | 17160.92 | 409.51 | 4021.13 | 307.31 | 177.21 | 57568.36 | 0.58 | 0.78 | 14.71 | 3.39 | 2 | 10 | 404.7607 | 553.8114 | 500.9564 | 404760.6909 | 553811.434 | 4.612e-06 | 10.4292 | 500956.4481
4 | 65 | CONCLUIDO | 2.0316 | 49.22 | 45.33 | 43.17 | 0.64 | 63 | 138.6 | 46.47 | 5 | 2 | 22.13 | 17327.69 | 390.07 | 4022.13 | 287.41 | 177.21 | 47678.74 | 0.62 | 0.79 | 14.76 | 2.88 | 2 | 10 | 390.8896 | 534.8324 | 483.7887 | 390889.5969 | 534832.3913 | 4.6905e-06 | 10.2542 | 483788.7385
5 | 65 | CONCLUIDO | 2.0318 | 49.22 | 45.32 | 43.16 | 0.76 | 63 | 139.95 | 46.47 | 6 | 0 | 22.49 | 17494.97 | 393.38 | 4021.87 | 287.28 | 177.21 | 47615.6 | 0.62 | 0.79 | 14.76 | 2.88 | 2 | 10 | 392.263 | 536.7116 | 485.4886 | 392263.0125 | 536711.5591 | 4.691e-06 | 10.2542 | 485488.5612

## RESULTADOS_13
Unnamed: 0 | Volume de calda [L] | STATUS | Capacidade operacional [ha/h] | Tempo de missao [h] | Tempo util [h] | Tempo por voo [min] | Autonomia Projetada [h] | N° Voos | MTOW [kg] | Massa Estrutura [kg] | Combustível [kg] | Abastecimentos | Massa gerador | Potência gerador [W] | Combustível consumido [L] | Calda cons [L] | Distância percorrida [km] | Distância Pulverizando [km] | RTL ACUMULADO[m] | EOC [km/km] | EOC [h/h] | Tempo de manobra [h] | Tempo rtl_rtw [h] | V pulv [m/s] | V desloc [m/s] | Preço Total por ha Simples [R$/ha] | Preço Total por ha Presumido [R$/ha] | Preço Total por ha Real [R$/ha] | Preço Total Simples [R$] | Preço Total Presumido [R$] | Prod CAPEX [ha/h/R$] | Dias Trabalhados | Preço Total Real [R$]
0 | 75 | CONCLUIDO | 1.0452 | 95.68 | 73.94 | 6.96 | 0.12 | 637 | 150.44 | 49.1 | 1 | 635 | 25.34 | 18787.76 | 868.06 | 4026.94 | 1261.38 | 177.21 | 531796.76 | 0.14 | 0.48 | 15.64 | 31.46 | 2 | 10 | 1286.4365 | 1760.1592 | 1592.1721 | 1286436.5305 | 1760159.2146 | 2.3415e-06 | 19.9333 | 1592172.0896
1 | 75 | CONCLUIDO | 1.6314 | 61.3 | 52.45 | 14.64 | 0.23 | 215 | 151.83 | 49.1 | 2 | 213 | 25.73 | 18959.54 | 592.47 | 4022.16 | 531.24 | 177.21 | 168835 | 0.33 | 0.68 | 14.94 | 10 | 2 | 10 | 622.7466 | 852.0694 | 770.7491 | 622746.5909 | 852069.3593 | 3.6547e-06 | 12.7708 | 770749.0556
2 | 75 | CONCLUIDO | 1.8389 | 54.38 | 48.25 | 22.98 | 0.35 | 126 | 153.23 | 49.1 | 3 | 124 | 26.13 | 19131.85 | 520.93 | 4021.72 | 389.19 | 177.21 | 98253.18 | 0.46 | 0.74 | 14.79 | 5.81 | 2 | 10 | 511.1347 | 699.357 | 632.6114 | 511134.6901 | 699357.0326 | 4.1195e-06 | 11.3292 | 632611.379
3 | 75 | CONCLUIDO | 1.9466 | 51.37 | 46.44 | 32.03 | 0.46 | 87 | 154.63 | 49.1 | 4 | 85 | 26.53 | 19304.72 | 475.17 | 4021.07 | 327.38 | 177.21 | 67544.82 | 0.54 | 0.77 | 14.74 | 3.99 | 2 | 10 | 458.5216 | 627.3695 | 567.4943 | 458521.6383 | 627369.5341 | 4.3608e-06 | 10.7021 | 567494.2663
4 | 75 | CONCLUIDO | 2.018 | 49.55 | 45.32 | 42.49 | 0.57 | 64 | 156.03 | 49.1 | 5 | 57 | 26.94 | 19478.15 | 435.02 | 4021.13 | 289.69 | 177.21 | 48812.73 | 0.61 | 0.79 | 14.7 | 2.88 | 2 | 10 | 419.3628 | 573.7907 | 519.0289 | 419362.8318 | 573790.7274 | 4.5207e-06 | 10.3229 | 519028.9457
5 | 75 | CONCLUIDO | 2.0442 | 48.92 | 44.96 | 49.05 | 0.67 | 55 | 157.44 | 49.1 | 6 | 6 | 27.35 | 19652.13 | 415.99 | 4021.67 | 275.71 | 177.21 | 41868.22 | 0.64 | 0.79 | 14.73 | 2.52 | 2 | 10 | 406.8762 | 556.706 | 503.5747 | 406876.2064 | 556705.9757 | 4.5794e-06 | 10.1917 | 503574.7387
6 | 75 | CONCLUIDO | 2.0435 | 48.94 | 44.98 | 49.07 | 0.78 | 55 | 158.86 | 49.1 | 7 | 0 | 27.77 | 19826.68 | 419.79 | 4022.25 | 275.9 | 177.21 | 41965.78 | 0.64 | 0.79 | 14.74 | 2.54 | 2 | 10 | 408.6298 | 559.1053 | 505.7451 | 408629.7852 | 559105.2996 | 4.5779e-06 | 10.1958 | 505745.0745

## RESULTADOS_17
Unnamed: 0 | Volume de calda [L] | STATUS | Capacidade operacional [ha/h] | Tempo de missao [h] | Tempo util [h] | Tempo por voo [min] | Autonomia Projetada [h] | N° Voos | MTOW [kg] | Massa Estrutura [kg] | Combustível [kg] | Abastecimentos | Massa gerador | Potência gerador [W] | Combustível consumido [L] | Calda cons [L] | Distância percorrida [km] | Distância Pulverizando [km] | RTL ACUMULADO[m] | EOC [km/km] | EOC [h/h] | Tempo de manobra [h] | Tempo rtl_rtw [h] | V pulv [m/s] | V desloc [m/s] | Preço Total por ha Simples [R$/ha] | Preço Total por ha Presumido [R$/ha] | Preço Total por ha Real [R$/ha] | Preço Total Simples [R$] | Preço Total Presumido [R$] | Prod CAPEX [ha/h/R$] | Dias Trabalhados | Preço Total Real [R$]
0 | 95 | CONCLUIDO | 0.831 | 120.34 | 85.97 | 6.02 | 0.1 | 857 | 185.69 | 53.44 | 1 | 855 | 36.26 | 23136.14 | 1162.45 | 4026.22 | 1673.5 | 177.21 | 736754.12 | 0.11 | 0.42 | 15.98 | 43.48 | 2 | 10 | 2032.3101 | 2780.6963 | 2515.3105 | 2032310.073 | 2780696.301 | 1.7679e-06 | 25.0708 | 2515310.5488
1 | 95 | CONCLUIDO | 1.4903 | 67.1 | 54.84 | 12.51 | 0.19 | 263 | 187.21 | 53.44 | 2 | 261 | 36.77 | 23322.88 | 723.81 | 4023.01 | 611.69 | 177.21 | 208817.4 | 0.29 | 0.65 | 15.03 | 12.38 | 2 | 10 | 786.5158 | 1076.1456 | 973.4398 | 786515.7967 | 1076145.6117 | 3.1706e-06 | 13.9792 | 973439.7849
2 | 95 | CONCLUIDO | 1.7313 | 57.76 | 49.56 | 19.31 | 0.28 | 154 | 188.73 | 53.44 | 3 | 152 | 37.29 | 23510.33 | 635.85 | 4021.73 | 433.3 | 177.21 | 120171.88 | 0.41 | 0.72 | 14.84 | 7.11 | 2 | 10 | 619.3929 | 847.4807 | 766.5984 | 619392.9373 | 847480.7424 | 3.6833e-06 | 12.0333 | 766598.3698
3 | 95 | CONCLUIDO | 1.8578 | 53.83 | 47.38 | 26.57 | 0.37 | 107 | 190.25 | 53.44 | 4 | 105 | 37.82 | 23698.48 | 588.58 | 4021.2 | 359.11 | 177.21 | 83311.53 | 0.49 | 0.75 | 14.78 | 4.93 | 2 | 10 | 543.6757 | 743.8811 | 672.8861 | 543675.6925 | 743881.0677 | 3.9524e-06 | 11.2146 | 672886.1026
4 | 95 | CONCLUIDO | 1.937 | 51.63 | 46.14 | 34.18 | 0.46 | 81 | 191.78 | 53.44 | 5 | 79 | 38.35 | 23887.36 | 553.27 | 4021.49 | 317.26 | 177.21 | 62516.03 | 0.56 | 0.77 | 14.73 | 3.7 | 2 | 10 | 508.4716 | 695.7133 | 629.3154 | 508471.6139 | 695713.2944 | 4.1209e-06 | 10.7562 | 629315.394
5 | 95 | CONCLUIDO | 1.9916 | 50.21 | 45.36 | 42.52 | 0.55 | 64 | 193.32 | 53.44 | 6 | 62 | 38.89 | 24076.95 | 523 | 4021.11 | 290.89 | 177.21 | 49415.41 | 0.61 | 0.79 | 14.7 | 2.92 | 2 | 10 | 474.945 | 649.8406 | 587.8208 | 474944.9611 | 649840.6489 | 4.2371e-06 | 10.4604 | 587820.7694
6 | 95 | CONCLUIDO | 2.0332 | 49.18 | 44.78 | 51.67 | 0.64 | 52 | 194.86 | 53.44 | 7 | 49 | 39.43 | 24267.28 | 491.66 | 4021.01 | 271.71 | 177.21 | 39885.78 | 0.65 | 0.8 | 14.67 | 2.34 | 2 | 10 | 453.3269 | 620.2619 | 561.065 | 453326.9163 | 620261.8863 | 4.3256e-06 | 10.2458 | 561064.9624
7 | 95 | CONCLUIDO | 2.0568 | 48.62 | 44.48 | 59.3 | 0.72 | 45 | 196.41 | 53.44 | 8 | 15 | 39.98 | 24458.36 | 471.99 | 4021.38 | 260.15 | 177.21 | 34139.83 | 0.68 | 0.8 | 14.69 | 2.04 | 2 | 10 | 440.7174 | 603.009 | 545.4586 | 440717.3772 | 603008.9586 | 4.3758e-06 | 10.1292 | 545458.6299
8 | 95 | CONCLUIDO | 2.0592 | 48.56 | 44.46 | 60.62 | 0.81 | 44 | 197.97 | 53.44 | 9 | 0 | 40.53 | 24650.18 | 471.56 | 4021.57 | 258.73 | 177.21 | 33436.01 | 0.68 | 0.8 | 14.71 | 2.01 | 2 | 10 | 440.1391 | 602.2178 | 544.743 | 440139.1455 | 602217.7965 | 4.3809e-06 | 10.1167 | 544742.9752

## RESULTADOS_9
Unnamed: 0 | Volume de calda [L] | STATUS | Capacidade operacional [ha/h] | Tempo de missao [h] | Tempo util [h] | Tempo por voo [min] | Autonomia Projetada [h] | N° Voos | MTOW [kg] | Massa Estrutura [kg] | Combustível [kg] | Abastecimentos | Massa gerador | Potência gerador [W] | Combustível consumido [L] | Calda cons [L] | Distância percorrida [km] | Distância Pulverizando [km] | RTL ACUMULADO[m] | EOC [km/km] | EOC [h/h] | Tempo de manobra [h] | Tempo rtl_rtw [h] | V pulv [m/s] | V desloc [m/s] | Preço Total por ha Simples [R$/ha] | Preço Total por ha Presumido [R$/ha] | Preço Total por ha Real [R$/ha] | Preço Total Simples [R$] | Preço Total Presumido [R$] | Prod CAPEX [ha/h/R$] | Dias Trabalhados | Preço Total Real [R$]
0 | 55 | CONCLUIDO | 1.2818 | 78.01 | 64.87 | 8.41 | 0.15 | 463 | 116.05 | 43.4 | 1 | 461 | 16.65 | 14546.17 | 633.72 | 4023.7 | 952.05 | 177.21 | 377999.8 | 0.19 | 0.55 | 15.38 | 22.4 | 2 | 10 | 825.825 | 1129.9301 | 1022.0912 | 825824.952 | 1129930.1322 | 3.0622e-06 | 16.2521 | 1022091.1862
1 | 55 | CONCLUIDO | 1.7794 | 56.2 | 50.15 | 18.13 | 0.3 | 166 | 117.34 | 43.4 | 2 | 164 | 16.94 | 14705.49 | 457.88 | 4021.53 | 452.79 | 177.21 | 129857.03 | 0.39 | 0.71 | 14.88 | 7.7 | 2 | 10 | 478.1431 | 654.2165 | 591.779 | 478143.1395 | 654216.5377 | 4.2509e-06 | 11.7083 | 591779.0295
2 | 55 | CONCLUIDO | 1.9563 | 51.12 | 46.76 | 29.54 | 0.45 | 95 | 118.63 | 43.4 | 3 | 92 | 17.23 | 14865.24 | 390.64 | 4020.93 | 339.11 | 177.21 | 73369.21 | 0.52 | 0.76 | 14.73 | 4.32 | 2 | 10 | 403.6049 | 552.2301 | 499.526 | 403604.9443 | 552230.0906 | 4.6736e-06 | 10.65 | 499526.0258
3 | 55 | CONCLUIDO | 2.0092 | 49.77 | 45.9 | 36.72 | 0.59 | 75 | 119.93 | 43.4 | 4 | 2 | 17.53 | 15025.44 | 364.61 | 4022.55 | 306.66 | 177.21 | 57243.61 | 0.58 | 0.78 | 14.78 | 3.45 | 2 | 10 | 375.6788 | 514.0203 | 464.963 | 375678.8161 | 514020.3299 | 4.7999e-06 | 10.3688 | 464962.9511
4 | 55 | CONCLUIDO | 2.009 | 49.78 | 45.9 | 36.72 | 0.73 | 75 | 121.23 | 43.4 | 5 | 0 | 17.83 | 15186.08 | 368.12 | 4022.25 | 306.68 | 177.21 | 57253.14 | 0.58 | 0.78 | 14.79 | 3.45 | 2 | 10 | 377.2243 | 516.135 | 466.8758 | 377224.3464 | 516134.9926 | 4.7994e-06 | 10.3708 | 466875.7933

## resultados
Unnamed: 0 | Volume de calda [L] | STATUS | Capacidade operacional [ha/h] | Tempo de missao [h] | Tempo util [h] | Tempo por voo [min] | Autonomia Projetada [h] | N° Voos | MTOW [kg] | Massa Estrutura [kg] | Combustível [kg] | Abastecimentos | Massa gerador | Potência gerador [W] | Combustível consumido [L] | Calda cons [L] | Distância percorrida [km] | Distância Pulverizando [km] | RTL ACUMULADO[m] | EOC [km/km] | EOC [h/h] | Tempo de manobra [h] | Tempo rtl_rtw [h] | V pulv [m/s] | V desloc [m/s]
0 | 100 | CONCLUIDO | 0.7801 | 128.19 | 89.74 | 5.83 | 0.09 | 924 | 194.77 | 54.38 | 1 | 922 | 39.4 | 24256.19 | 1252.13 | 4028.33 | 1801.39 | 177.21 | 800366.15 | 0.1 | 0.4 | 16.11 | 47.24 | 2 | 10
1 | 100 | CONCLUIDO | 1.458 | 68.59 | 55.38 | 12.08 | 0.18 | 275 | 196.32 | 54.38 | 2 | 273 | 39.95 | 24447.22 | 755.98 | 4022.88 | 630.4 | 177.21 | 218112.9 | 0.28 | 0.64 | 15.04 | 12.92 | 2 | 10
2 | 100 | CONCLUIDO | 1.7038 | 58.69 | 49.91 | 18.6 | 0.27 | 161 | 197.88 | 54.38 | 3 | 159 | 40.5 | 24639 | 664.16 | 4021.94 | 444.87 | 177.21 | 125919.75 | 0.4 | 0.72 | 14.87 | 7.47 | 2 | 10
3 | 100 | CONCLUIDO | 1.8356 | 54.48 | 47.6 | 25.5 | 0.36 | 112 | 199.44 | 54.38 | 4 | 110 | 41.06 | 24831.54 | 615.79 | 4021.95 | 366.36 | 177.21 | 86909.58 | 0.48 | 0.75 | 14.79 | 5.16 | 2 | 10
4 | 100 | CONCLUIDO | 1.918 | 52.14 | 46.32 | 32.69 | 0.44 | 85 | 201.01 | 54.38 | 5 | 83 | 41.63 | 25024.84 | 580.55 | 4021.2 | 323.38 | 177.21 | 65555.46 | 0.55 | 0.77 | 14.73 | 3.87 | 2 | 10
5 | 100 | CONCLUIDO | 1.9759 | 50.61 | 45.49 | 40.74 | 0.53 | 67 | 202.58 | 54.38 | 6 | 65 | 42.2 | 25218.93 | 550.27 | 4021.16 | 295.78 | 177.21 | 51843.89 | 0.6 | 0.78 | 14.69 | 3.05 | 2 | 10
6 | 100 | CONCLUIDO | 2.0157 | 49.61 | 44.95 | 49.04 | 0.61 | 55 | 204.16 | 54.38 | 7 | 53 | 42.78 | 25413.94 | 521.77 | 4020.9 | 277.34 | 177.21 | 42685.39 | 0.64 | 0.79 | 14.68 | 2.51 | 2 | 10
7 | 100 | CONCLUIDO | 2.0488 | 48.81 | 44.5 | 58.05 | 0.69 | 46 | 205.75 | 54.38 | 8 | 39 | 43.37 | 25609.61 | 496.2 | 4020.91 | 262.12 | 177.21 | 35120.69 | 0.68 | 0.8 | 14.67 | 2.06 | 2 | 10
8 | 100 | CONCLUIDO | 2.0622 | 48.49 | 44.34 | 63.35 | 0.77 | 42 | 207.34 | 54.38 | 9 | 7 | 43.96 | 25806.1 | 484.43 | 4020.93 | 255.54 | 177.21 | 31851.02 | 0.69 | 0.8 | 14.69 | 1.9 | 2 | 10
9 | 100 | CONCLUIDO | 2.0626 | 48.48 | 44.33 | 63.33 | 0.85 | 42 | 208.94 | 54.38 | 10 | 0 | 44.56 | 26003.41 | 485.67 | 4021.57 | 254.41 | 177.21 | 31283.69 | 0.7 | 0.81 | 14.71 | 1.89 | 2 | 10
0 | 40 | CONCLUIDO | 1.488 | 67.2 | 58.79 | 10.28 | 0.2 | 343 | 89.87 | 37.55 | 1 | 341 | 11.32 | 11317.98 | 471.19 | 4022.74 | 746.34 | 177.21 | 275746.43 | 0.24 | 0.61 | 15.16 | 16.33 | 2 | 10
1 | 40 | CONCLUIDO | 1.9077 | 52.42 | 48.14 | 23.29 | 0.39 | 124 | 91.1 | 37.55 | 2 | 118 | 11.54 | 11468.97 | 339.76 | 4021.53 | 385.24 | 177.21 | 96290.7 | 0.46 | 0.74 | 14.78 | 5.69 | 2 | 10
2 | 40 | CONCLUIDO | 1.9601 | 51.02 | 47.15 | 27.74 | 0.57 | 102 | 92.32 | 37.55 | 3 | 0 | 11.77 | 11620.34 | 321.56 | 4022.81 | 346.7 | 177.21 | 77131.23 | 0.51 | 0.76 | 14.9 | 4.71 | 2 | 10
0 | 30 | CONCLUIDO | 1.6484 | 60.67 | 54.76 | 12.59 | 0.24 | 261 | 71.52 | 32.27 | 1 | 259 | 8.25 | 9054.6 | 358.88 | 4021.88 | 609.32 | 177.21 | 207642.54 | 0.29 | 0.65 | 15.03 | 12.31 | 2 | 10
1 | 30 | CONCLUIDO | 1.8982 | 52.68 | 48.74 | 21.66 | 0.48 | 135 | 72.7 | 32.27 | 2 | 0 | 8.43 | 9200.25 | 287.72 | 4024.02 | 398.43 | 177.21 | 102829.68 | 0.44 | 0.73 | 15 | 6.29 | 2 | 10
0 | 15 | CONCLUIDO | 1.676 | 59.66 | 54.98 | 12.26 | 0.43 | 269 | 39.78 | 19.54 | 1 | 0 | 4.24 | 5140 | 218.13 | 4025.89 | 603.76 | 177.21 | 204825.29 | 0.29 | 0.65 | 15.38 | 12.52 | 2 | 10
0 | 70 | CONCLUIDO | 1.1026 | 90.7 | 71.42 | 7.26 | 0.12 | 590 | 141.81 | 47.83 | 1 | 588 | 22.98 | 17723.39 | 804.94 | 4024.94 | 1176.65 | 177.21 | 489662.96 | 0.15 | 0.5 | 15.55 | 28.95 | 2 | 10
1 | 70 | CONCLUIDO | 1.6648 | 60.07 | 51.94 | 15.28 | 0.25 | 204 | 143.17 | 47.83 | 2 | 202 | 23.34 | 17891.86 | 560.79 | 4022.21 | 514.36 | 177.21 | 160448.7 | 0.34 | 0.69 | 14.91 | 9.49 | 2 | 10
2 | 70 | CONCLUIDO | 1.8658 | 53.6 | 47.93 | 24.17 | 0.37 | 119 | 144.54 | 47.83 | 3 | 117 | 23.71 | 18060.85 | 490.68 | 4021.68 | 378.08 | 177.21 | 92734.48 | 0.47 | 0.74 | 14.79 | 5.49 | 2 | 10
3 | 70 | CONCLUIDO | 1.9728 | 50.69 | 46.12 | 34.16 | 0.49 | 81 | 145.92 | 47.83 | 4 | 79 | 24.09 | 18230.35 | 443.31 | 4021.21 | 316.85 | 177.21 | 62307.82 | 0.56 | 0.77 | 14.72 | 3.68 | 2 | 10
4 | 70 | CONCLUIDO | 2.0319 | 49.22 | 45.23 | 44.48 | 0.6 | 61 | 147.3 | 47.83 | 5 | 29 | 24.47 | 18400.38 | 407.4 | 4021.16 | 285.62 | 177.21 | 46793.02 | 0.62 | 0.79 | 14.71 | 2.78 | 2 | 10
5 | 70 | CONCLUIDO | 2.0368 | 49.1 | 45.16 | 45.93 | 0.71 | 59 | 148.68 | 47.83 | 6 | 0 | 24.85 | 18570.94 | 405.61 | 4021.11 | 281.53 | 177.21 | 44757.76 | 0.63 | 0.79 | 14.77 | 2.72 | 2 | 10
0 | 90 | CONCLUIDO | 0.8833 | 113.21 | 82.53 | 6.23 | 0.1 | 795 | 176.73 | 52.44 | 1 | 793 | 33.29 | 22031.19 | 1080 | 4028.11 | 1554.83 | 177.21 | 677727.38 | 0.11 | 0.43 | 15.9 | 40.03 | 2 | 10
1 | 90 | CONCLUIDO | 1.5254 | 65.56 | 54.21 | 12.96 | 0.2 | 251 | 178.21 | 52.44 | 2 | 249 | 33.77 | 22213.89 | 690.6 | 4022.44 | 590.9 | 177.21 | 198484.81 | 0.3 | 0.66 | 15 | 11.76 | 2 | 10
2 | 90 | CONCLUIDO | 1.758 | 56.88 | 49.23 | 20.1 | 0.3 | 147 | 179.7 | 52.44 | 3 | 145 | 34.26 | 22397.24 | 607.93 | 4021.7 | 422.26 | 177.21 | 114683.04 | 0.42 | 0.72 | 14.83 | 6.79 | 2 | 10
3 | 90 | CONCLUIDO | 1.8808 | 53.17 | 47.12 | 27.72 | 0.39 | 102 | 181.19 | 52.44 | 4 | 100 | 34.75 | 22581.25 | 561.33 | 4021.45 | 350.41 | 177.21 | 78983.26 | 0.51 | 0.76 | 14.76 | 4.68 | 2 | 10
4 | 90 | CONCLUIDO | 1.9566 | 51.11 | 45.95 | 35.81 | 0.49 | 77 | 182.69 | 52.44 | 5 | 75 | 35.25 | 22766.06 | 525.83 | 4021.31 | 311.34 | 177.21 | 59577.29 | 0.57 | 0.78 | 14.71 | 3.51 | 2 | 10
5 | 90 | CONCLUIDO | 2.0111 | 49.72 | 45.17 | 45.17 | 0.58 | 60 | 184.19 | 52.44 | 6 | 58 | 35.75 | 22951.43 | 493.58 | 4021.31 | 284.75 | 177.21 | 46363 | 0.62 | 0.79 | 14.68 | 2.73 | 2 | 10
6 | 90 | CONCLUIDO | 2.0489 | 48.81 | 44.64 | 54.66 | 0.67 | 49 | 185.7 | 52.44 | 7 | 34 | 36.26 | 23137.49 | 463.29 | 4021.16 | 266.1 | 177.21 | 37092.96 | 0.67 | 0.8 | 14.69 | 2.2 | 2 | 10
7 | 90 | CONCLUIDO | 2.0573 | 48.61 | 44.55 | 58.11 | 0.76 | 46 | 187.22 | 52.44 | 8 | 4 | 36.78 | 23324.24 | 456.93 | 4021.82 | 261.83 | 177.21 | 34977.23 | 0.68 | 0.8 | 14.72 | 2.11 | 2 | 10
8 | 90 | CONCLUIDO | 2.0571 | 48.61 | 44.56 | 58.12 | 0.85 | 46 | 188.74 | 52.44 | 9 | 0 | 37.3 | 23511.69 | 460.4 | 4021.41 | 261.72 | 177.21 | 34918.66 | 0.68 | 0.8 | 14.73 | 2.11 | 2 | 10
0 | 10 | CONCLUIDO | 1.486 | 67.3 | 61.18 | 9.13 | 0.64 | 402 | 26.11 | 12.1 | 1 | 0 | 3.01 | 3454.41 | 177.65 | 4028.04 | 806.43 | 177.21 | 305496.03 | 0.22 | 0.58 | 15.8 | 18.71 | 2 | 10
0 | 45 | CONCLUIDO | 1.4144 | 70.7 | 60.84 | 9.53 | 0.18 | 383 | 98.71 | 39.72 | 1 | 381 | 12.99 | 12407.75 | 525.73 | 4023.63 | 815.24 | 177.21 | 309996.03 | 0.22 | 0.59 | 15.24 | 18.38 | 2 | 10
1 | 45 | CONCLUIDO | 1.8623 | 53.7 | 48.85 | 21.09 | 0.35 | 139 | 99.95 | 39.72 | 2 | 137 | 13.24 | 12561.45 | 382.15 | 4021.93 | 409.91 | 177.21 | 108550.77 | 0.43 | 0.73 | 14.8 | 6.4 | 2 | 10
2 | 45 | CONCLUIDO | 1.9784 | 50.55 | 46.69 | 30.78 | 0.52 | 91 | 101.2 | 39.72 | 3 | 8 | 13.49 | 12715.54 | 335.21 | 4021.86 | 332.12 | 177.21 | 69894.31 | 0.53 | 0.76 | 14.85 | 4.24 | 2 | 10
3 | 45 | CONCLUIDO | 1.9785 | 50.54 | 46.69 | 30.78 | 0.69 | 91 | 102.45 | 39.72 | 4 | 0 | 13.74 | 12870.03 | 339.05 | 4022.71 | 331.68 | 177.21 | 69675.3 | 0.53 | 0.76 | 14.86 | 4.24 | 2 | 10
0 | 60 | CONCLUIDO | 1.2212 | 81.88 | 66.9 | 7.98 | 0.14 | 503 | 124.63 | 45 | 1 | 501 | 18.64 | 15605.44 | 688.25 | 4024.58 | 1021.28 | 177.21 | 412412.67 | 0.17 | 0.53 | 15.44 | 24.43 | 2 | 10
1 | 60 | CONCLUIDO | 1.7395 | 57.49 | 50.78 | 17.02 | 0.28 | 179 | 125.95 | 45 | 2 | 177 | 18.95 | 15767.7 | 493.26 | 4022.15 | 474.38 | 177.21 | 140586.04 | 0.37 | 0.7 | 14.88 | 8.33 | 2 | 10
2 | 60 | CONCLUIDO | 1.9221 | 52.03 | 47.24 | 27.25 | 0.42 | 104 | 127.27 | 45 | 3 | 102 | 19.27 | 15930.42 | 426.98 | 4021.58 | 355.17 | 177.21 | 81357.33 | 0.5 | 0.76 | 14.75 | 4.79 | 2 | 10
3 | 60 | CONCLUIDO | 2.0142 | 49.65 | 45.7 | 38.62 | 0.55 | 71 | 128.59 | 45 | 4 | 34 | 19.59 | 16093.6 | 379.84 | 4022.37 | 300.92 | 177.21 | 54397.17 | 0.59 | 0.78 | 14.75 | 3.26 | 2 | 10
4 | 60 | CONCLUIDO | 2.0186 | 49.54 | 45.64 | 39.69 | 0.68 | 69 | 129.92 | 45 | 5 | 0 | 19.92 | 16257.24 | 379.27 | 4022.62 | 297.49 | 177.21 | 52692.14 | 0.6 | 0.78 | 14.79 | 3.2 | 2 | 10
0 | 80 | CONCLUIDO | 0.9901 | 101 | 76.57 | 6.7 | 0.11 | 686 | 159.12 | 50.28 | 1 | 684 | 27.84 | 19859.16 | 933.88 | 4025.12 | 1351.88 | 177.21 | 576800.49 | 0.13 | 0.47 | 15.71 | 34.09 | 2 | 10
1 | 80 | CONCLUIDO | 1.5964 | 62.64 | 53 | 14.01 | 0.22 | 227 | 160.54 | 50.28 | 2 | 225 | 28.26 | 20034.4 | 625.02 | 4022.42 | 550.42 | 177.21 | 178363.75 | 0.32 | 0.67 | 14.94 | 10.55 | 2 | 10
2 | 80 | CONCLUIDO | 1.8122 | 55.18 | 48.57 | 21.91 | 0.33 | 133 | 161.97 | 50.28 | 3 | 131 | 28.69 | 20210.21 | 550.39 | 4021.77 | 399.58 | 177.21 | 103414.72 | 0.44 | 0.73 | 14.81 | 6.12 | 2 | 10
3 | 80 | CONCLUIDO | 1.9265 | 51.91 | 46.62 | 30.4 | 0.43 | 92 | 163.4 | 50.28 | 4 | 90 | 29.12 | 20386.62 | 504.68 | 4021.01 | 333.79 | 177.21 | 70724.83 | 0.53 | 0.77 | 14.73 | 4.18 | 2 | 10
4 | 80 | CONCLUIDO | 1.9995 | 50.01 | 45.5 | 40.14 | 0.54 | 68 | 164.83 | 50.28 | 5 | 66 | 29.55 | 20563.61 | 465.99 | 4021.08 | 295.95 | 177.21 | 51926.26 | 0.6 | 0.78 | 14.69 | 3.05 | 2 | 10
5 | 80 | CONCLUIDO | 2.0424 | 48.96 | 44.9 | 49.89 | 0.64 | 54 | 166.27 | 50.28 | 6 | 31 | 29.99 | 20741.2 | 435.14 | 4021.13 | 274.15 | 177.21 | 41094.11 | 0.65 | 0.79 | 14.71 | 2.46 | 2 | 10
6 | 80 | CONCLUIDO | 2.0483 | 48.82 | 44.82 | 51.72 | 0.74 | 52 | 167.72 | 50.28 | 7 | 0 | 30.44 | 20919.39 | 432 | 4022.15 | 270.4 | 177.21 | 39230.17 | 0.66 | 0.8 | 14.74 | 2.38 | 2 | 10
0 | 35 | CONCLUIDO | 1.5641 | 63.94 | 56.83 | 11.25 | 0.22 | 303 | 80.84 | 35.1 | 1 | 301 | 9.74 | 10204.21 | 416.58 | 4022.54 | 679.63 | 177.21 | 242589.86 | 0.26 | 0.63 | 15.09 | 14.37 | 2 | 10
1 | 35 | CONCLUIDO | 1.9267 | 51.9 | 47.96 | 24.18 | 0.43 | 119 | 82.04 | 35.1 | 2 | 28 | 9.94 | 10352.53 | 305.89 | 4023.09 | 375.02 | 177.21 | 91204.96 | 0.47 | 0.74 | 14.9 | 5.51 | 2 | 10
2 | 35 | CONCLUIDO | 1.9331 | 51.73 | 47.84 | 24.75 | 0.63 | 116 | 83.25 | 35.1 | 3 | 0 | 10.15 | 10501.19 | 307.92 | 4022.54 | 369.24 | 177.21 | 88327.94 | 0.48 | 0.75 | 14.94 | 5.39 | 2 | 10
0 | 50 | CONCLUIDO | 1.3481 | 74.18 | 62.76 | 8.92 | 0.16 | 422 | 107.41 | 41.65 | 1 | 420 | 14.77 | 13481.73 | 578.68 | 4024.14 | 880.89 | 177.21 | 342627.19 | 0.2 | 0.57 | 15.3 | 20.3 | 2 | 10
1 | 50 | CONCLUIDO | 1.8191 | 54.97 | 49.54 | 19.43 | 0.32 | 153 | 108.68 | 41.65 | 2 | 151 | 15.03 | 13638.32 | 421.41 | 4021.51 | 432.53 | 177.21 | 119791.57 | 0.41 | 0.72 | 14.84 | 7.09 | 2 | 10
2 | 50 | CONCLUIDO | 1.9803 | 50.5 | 46.51 | 31.71 | 0.48 | 88 | 109.96 | 41.65 | 3 | 55 | 15.31 | 13795.21 | 357.07 | 4021.61 | 327.96 | 177.21 | 67828.87 | 0.54 | 0.77 | 14.79 | 4.06 | 2 | 10
3 | 50 | CONCLUIDO | 1.9972 | 50.07 | 46.21 | 33.81 | 0.63 | 82 | 111.23 | 41.65 | 4 | 0 | 15.58 | 13952.52 | 352.09 | 4022.51 | 315.85 | 177.21 | 61803.2 | 0.56 | 0.77 | 14.84 | 3.77 | 2 | 10
0 | 25 | CONCLUIDO | 1.745 | 57.3 | 52.52 | 14.66 | 0.28 | 215 | 61.76 | 28.92 | 1 | 203 | 6.84 | 7851.41 | 296.02 | 4022.13 | 533.29 | 177.21 | 169861.75 | 0.33 | 0.68 | 14.95 | 10.08 | 2 | 10
1 | 25 | CONCLUIDO | 1.8507 | 54.03 | 49.99 | 18.51 | 0.55 | 162 | 62.92 | 28.92 | 2 | 0 | 7 | 7994.37 | 270.34 | 4024.21 | 439.68 | 177.21 | 123321.13 | 0.4 | 0.71 | 15.08 | 7.53 | 2 | 10
0 | 85 | CONCLUIDO | 0.9367 | 106.76 | 79.38 | 6.45 | 0.11 | 738 | 167.88 | 51.39 | 1 | 736 | 30.49 | 20939.59 | 1003.76 | 4026.64 | 1446.95 | 177.21 | 624074.85 | 0.12 | 0.45 | 15.81 | 36.89 | 2 | 10
1 | 85 | CONCLUIDO | 1.5566 | 64.24 | 53.73 | 13.43 | 0.21 | 240 | 169.33 | 51.39 | 2 | 238 | 30.94 | 21118.46 | 659.41 | 4022.33 | 574.79 | 177.21 | 190483.96 | 0.31 | 0.66 | 14.98 | 11.28 | 2 | 10
2 | 85 | CONCLUIDO | 1.7848 | 56.03 | 48.91 | 20.96 | 0.31 | 140 | 170.79 | 51.39 | 3 | 138 | 31.4 | 21297.94 | 579.17 | 4021.72 | 411.17 | 177.21 | 109176.74 | 0.43 | 0.73 | 14.82 | 6.47 | 2 | 10
3 | 85 | CONCLUIDO | 1.9044 | 52.51 | 46.85 | 28.98 | 0.41 | 97 | 172.25 | 51.39 | 4 | 95 | 31.86 | 21478.05 | 533.17 | 4021.22 | 340.99 | 177.21 | 74298.1 | 0.52 | 0.76 | 14.76 | 4.41 | 2 | 10
4 | 85 | CONCLUIDO | 1.977 | 50.58 | 45.73 | 37.59 | 0.51 | 73 | 173.71 | 51.39 | 5 | 71 | 32.32 | 21658.78 | 496.56 | 4021.47 | 304.09 | 177.21 | 55968.78 | 0.58 | 0.78 | 14.7 | 3.29 | 2 | 10
5 | 85 | CONCLUIDO | 2.0264 | 49.35 | 45.05 | 47.42 | 0.61 | 57 | 175.18 | 51.39 | 6 | 53 | 32.79 | 21840.16 | 461.78 | 4021.1 | 280.26 | 177.21 | 44135.13 | 0.63 | 0.79 | 14.69 | 2.6 | 2 | 10
6 | 85 | CONCLUIDO | 2.0541 | 48.68 | 44.65 | 54.67 | 0.7 | 49 | 176.66 | 51.39 | 7 | 9 | 33.27 | 22022.17 | 443.02 | 4021.3 | 265.55 | 177.21 | 36820.93 | 0.67 | 0.8 | 14.71 | 2.21 | 2 | 10
7 | 85 | CONCLUIDO | 2.052 | 48.73 | 44.7 | 54.74 | 0.8 | 49 | 178.14 | 51.39 | 8 | 0 | 33.75 | 22204.83 | 445.43 | 4021.73 | 266.9 | 177.21 | 37496.3 | 0.66 | 0.8 | 14.72 | 2.26 | 2 | 10
0 | 20 | CONCLUIDO | 1.7809 | 56.15 | 51.91 | 15.27 | 0.34 | 204 | 51.33 | 24.83 | 1 | 16 | 5.51 | 6564.78 | 246.14 | 4024.15 | 503.53 | 177.21 | 155037.31 | 0.35 | 0.69 | 15.18 | 9.46 | 2 | 10
1 | 20 | CONCLUIDO | 1.7843 | 56.04 | 51.83 | 15.39 | 0.66 | 202 | 52.47 | 24.83 | 2 | 0 | 5.64 | 6705.1 | 249.93 | 4025.18 | 499.49 | 177.21 | 153023.14 | 0.35 | 0.69 | 15.21 | 9.37 | 2 | 10
0 | 65 | CONCLUIDO | 1.1602 | 86.19 | 69.15 | 7.6 | 0.13 | 546 | 133.21 | 46.47 | 1 | 544 | 20.75 | 16663.42 | 745.89 | 4024.65 | 1097.65 | 177.21 | 450383.28 | 0.16 | 0.52 | 15.51 | 26.68 | 2 | 10
1 | 65 | CONCLUIDO | 1.7002 | 58.82 | 51.41 | 16.07 | 0.26 | 192 | 134.55 | 46.47 | 2 | 190 | 21.09 | 16828.84 | 527.78 | 4022.29 | 495.64 | 177.21 | 151149.46 | 0.36 | 0.69 | 14.91 | 8.96 | 2 | 10
2 | 65 | CONCLUIDO | 1.8963 | 52.73 | 47.53 | 25.69 | 0.39 | 111 | 135.9 | 46.47 | 3 | 109 | 21.43 | 16994.64 | 458.5 | 4021.77 | 364.4 | 177.21 | 85932.71 | 0.49 | 0.75 | 14.78 | 5.09 | 2 | 10
3 | 65 | CONCLUIDO | 1.9976 | 50.06 | 45.84 | 36.67 | 0.52 | 75 | 137.25 | 46.47 | 4 | 72 | 21.78 | 17160.92 | 409.51 | 4021.13 | 307.31 | 177.21 | 57568.36 | 0.58 | 0.78 | 14.71 | 3.39 | 2 | 10
4 | 65 | CONCLUIDO | 2.0316 | 49.22 | 45.33 | 43.17 | 0.64 | 63 | 138.6 | 46.47 | 5 | 2 | 22.13 | 17327.69 | 390.07 | 4022.13 | 287.41 | 177.21 | 47678.74 | 0.62 | 0.79 | 14.76 | 2.88 | 2 | 10
5 | 65 | CONCLUIDO | 2.0318 | 49.22 | 45.32 | 43.16 | 0.76 | 63 | 139.95 | 46.47 | 6 | 0 | 22.49 | 17494.97 | 393.38 | 4021.87 | 287.28 | 177.21 | 47615.6 | 0.62 | 0.79 | 14.76 | 2.88 | 2 | 10
0 | 75 | CONCLUIDO | 1.0452 | 95.68 | 73.94 | 6.96 | 0.12 | 637 | 150.44 | 49.1 | 1 | 635 | 25.34 | 18787.76 | 868.06 | 4026.94 | 1261.38 | 177.21 | 531796.76 | 0.14 | 0.48 | 15.64 | 31.46 | 2 | 10
1 | 75 | CONCLUIDO | 1.6314 | 61.3 | 52.45 | 14.64 | 0.23 | 215 | 151.83 | 49.1 | 2 | 213 | 25.73 | 18959.54 | 592.47 | 4022.16 | 531.24 | 177.21 | 168835 | 0.33 | 0.68 | 14.94 | 10 | 2 | 10
2 | 75 | CONCLUIDO | 1.8389 | 54.38 | 48.25 | 22.98 | 0.35 | 126 | 153.23 | 49.1 | 3 | 124 | 26.13 | 19131.85 | 520.93 | 4021.72 | 389.19 | 177.21 | 98253.18 | 0.46 | 0.74 | 14.79 | 5.81 | 2 | 10
3 | 75 | CONCLUIDO | 1.9466 | 51.37 | 46.44 | 32.03 | 0.46 | 87 | 154.63 | 49.1 | 4 | 85 | 26.53 | 19304.72 | 475.17 | 4021.07 | 327.38 | 177.21 | 67544.82 | 0.54 | 0.77 | 14.74 | 3.99 | 2 | 10
4 | 75 | CONCLUIDO | 2.018 | 49.55 | 45.32 | 42.49 | 0.57 | 64 | 156.03 | 49.1 | 5 | 57 | 26.94 | 19478.15 | 435.02 | 4021.13 | 289.69 | 177.21 | 48812.73 | 0.61 | 0.79 | 14.7 | 2.88 | 2 | 10
5 | 75 | CONCLUIDO | 2.0442 | 48.92 | 44.96 | 49.05 | 0.67 | 55 | 157.44 | 49.1 | 6 | 6 | 27.35 | 19652.13 | 415.99 | 4021.67 | 275.71 | 177.21 | 41868.22 | 0.64 | 0.79 | 14.73 | 2.52 | 2 | 10
6 | 75 | CONCLUIDO | 2.0435 | 48.94 | 44.98 | 49.07 | 0.78 | 55 | 158.86 | 49.1 | 7 | 0 | 27.77 | 19826.68 | 419.79 | 4022.25 | 275.9 | 177.21 | 41965.78 | 0.64 | 0.79 | 14.74 | 2.54 | 2 | 10
0 | 95 | CONCLUIDO | 0.831 | 120.34 | 85.97 | 6.02 | 0.1 | 857 | 185.69 | 53.44 | 1 | 855 | 36.26 | 23136.14 | 1162.45 | 4026.22 | 1673.5 | 177.21 | 736754.12 | 0.11 | 0.42 | 15.98 | 43.48 | 2 | 10
1 | 95 | CONCLUIDO | 1.4903 | 67.1 | 54.84 | 12.51 | 0.19 | 263 | 187.21 | 53.44 | 2 | 261 | 36.77 | 23322.88 | 723.81 | 4023.01 | 611.69 | 177.21 | 208817.4 | 0.29 | 0.65 | 15.03 | 12.38 | 2 | 10
2 | 95 | CONCLUIDO | 1.7313 | 57.76 | 49.56 | 19.31 | 0.28 | 154 | 188.73 | 53.44 | 3 | 152 | 37.29 | 23510.33 | 635.85 | 4021.73 | 433.3 | 177.21 | 120171.88 | 0.41 | 0.72 | 14.84 | 7.11 | 2 | 10
3 | 95 | CONCLUIDO | 1.8578 | 53.83 | 47.38 | 26.57 | 0.37 | 107 | 190.25 | 53.44 | 4 | 105 | 37.82 | 23698.48 | 588.58 | 4021.2 | 359.11 | 177.21 | 83311.53 | 0.49 | 0.75 | 14.78 | 4.93 | 2 | 10
4 | 95 | CONCLUIDO | 1.937 | 51.63 | 46.14 | 34.18 | 0.46 | 81 | 191.78 | 53.44 | 5 | 79 | 38.35 | 23887.36 | 553.27 | 4021.49 | 317.26 | 177.21 | 62516.03 | 0.56 | 0.77 | 14.73 | 3.7 | 2 | 10
5 | 95 | CONCLUIDO | 1.9916 | 50.21 | 45.36 | 42.52 | 0.55 | 64 | 193.32 | 53.44 | 6 | 62 | 38.89 | 24076.95 | 523 | 4021.11 | 290.89 | 177.21 | 49415.41 | 0.61 | 0.79 | 14.7 | 2.92 | 2 | 10
6 | 95 | CONCLUIDO | 2.0332 | 49.18 | 44.78 | 51.67 | 0.64 | 52 | 194.86 | 53.44 | 7 | 49 | 39.43 | 24267.28 | 491.66 | 4021.01 | 271.71 | 177.21 | 39885.78 | 0.65 | 0.8 | 14.67 | 2.34 | 2 | 10
7 | 95 | CONCLUIDO | 2.0568 | 48.62 | 44.48 | 59.3 | 0.72 | 45 | 196.41 | 53.44 | 8 | 15 | 39.98 | 24458.36 | 471.99 | 4021.38 | 260.15 | 177.21 | 34139.83 | 0.68 | 0.8 | 14.69 | 2.04 | 2 | 10
8 | 95 | CONCLUIDO | 2.0592 | 48.56 | 44.46 | 60.62 | 0.81 | 44 | 197.97 | 53.44 | 9 | 0 | 40.53 | 24650.18 | 471.56 | 4021.57 | 258.73 | 177.21 | 33436.01 | 0.68 | 0.8 | 14.71 | 2.01 | 2 | 10
0 | 55 | CONCLUIDO | 1.2818 | 78.01 | 64.87 | 8.41 | 0.15 | 463 | 116.05 | 43.4 | 1 | 461 | 16.65 | 14546.17 | 633.72 | 4023.7 | 952.05 | 177.21 | 377999.8 | 0.19 | 0.55 | 15.38 | 22.4 | 2 | 10
1 | 55 | CONCLUIDO | 1.7794 | 56.2 | 50.15 | 18.13 | 0.3 | 166 | 117.34 | 43.4 | 2 | 164 | 16.94 | 14705.49 | 457.88 | 4021.53 | 452.79 | 177.21 | 129857.03 | 0.39 | 0.71 | 14.88 | 7.7 | 2 | 10
2 | 55 | CONCLUIDO | 1.9563 | 51.12 | 46.76 | 29.54 | 0.45 | 95 | 118.63 | 43.4 | 3 | 92 | 17.23 | 14865.24 | 390.64 | 4020.93 | 339.11 | 177.21 | 73369.21 | 0.52 | 0.76 | 14.73 | 4.32 | 2 | 10
3 | 55 | CONCLUIDO | 2.0092 | 49.77 | 45.9 | 36.72 | 0.59 | 75 | 119.93 | 43.4 | 4 | 2 | 17.53 | 15025.44 | 364.61 | 4022.55 | 306.66 | 177.21 | 57243.61 | 0.58 | 0.78 | 14.78 | 3.45 | 2 | 10
4 | 55 | CONCLUIDO | 2.009 | 49.78 | 45.9 | 36.72 | 0.73 | 75 | 121.23 | 43.4 | 5 | 0 | 17.83 | 15186.08 | 368.12 | 4022.25 | 306.68 | 177.21 | 57253.14 | 0.58 | 0.78 | 14.79 | 3.45 | 2 | 10

## gráficos
Selecione o eixo X:
Selecione o eixo Y:
Selecione o eixo Z:
Eixo X | Eixo Y | Eixo Z

## hidden (hidden)
Unnamed: 0
Volume de calda [L]
STATUS
Capacidade operacional [ha/h]
Tempo de missao [h]
Tempo util [h]
Tempo por voo [min]
Autonomia Projetada [h]
N° Voos
MTOW [kg]
Massa Estrutura [kg]
Combustível [kg]
Abastecimentos
Massa gerador
Potência gerador [W]
Combustível consumido [L]
Calda cons [L]
Distância percorrida [km]
Distância Pulverizando [km]
RTL ACUMULADO[m]
EOC [km/km]
EOC [h/h]
Tempo de manobra [h]
Tempo rtl_rtw [h]
V pulv [m/s]
V desloc [m/s]