## RESULTADOS_18
Unnamed: 0 | Volume de calda [L] | STATUS | Capacidade operacional [ha/h] | Tempo de missao [h] | Tempo util [h] | Tempo por voo [min] | Autonomia Projetada [h] | N° Voos | MTOW [kg] | Massa Estrutura [kg] | Combustível [kg] | Abastecimentos | Massa gerador | Potência gerador [W] | Combustível consumido [L] | Calda cons [L] | Distância percorrida [km] | Distância Pulverizando [km] | RTL ACUMULADO[m] | EOC [km/km] | EOC [h/h] | Tempo de manobra [h] | Tempo rtl_rtw [h] | V pulv [m/s] | V desloc [m/s] | Preço Total por ha Simples [R$/ha] | Preço Total por ha Presumido [R$/ha] | Preço Total por ha Real [R$/ha] | Preço Total Simples [R$] | Preço Total Presumido [R$] | Prod CAPEX [ha/h/R$] | Dias Trabalhados | Preço Total Real [R$]
0 | 100 | CONCLUIDO | 5.9482 | 16.81 | 10.29 | 5.99 | 0.09 | 103 | 194.77 | 54.38 | 1 | 101 | 39.4 | 24256.19 | 142.15 | 1052.91 | 100.63 | 33.74 | 32010.11 | 0.34 | 0.69 | 3.13 | 2.08 | 2 | 10 | 478.4474 | 654.6328 | 592.1556 | 478447.366 | 654632.7938 | 2.0016e-06 | 21.888 | 592155.5588
1 | 100 | CONCLUIDO | 7.4841 | 13.36 | 9.1 | 12.13 | 0.18 | 45 | 196.32 | 54.38 | 2 | 43 | 39.95 | 24447.22 | 121.32 | 1052.07 | 63.42 | 33.74 | 13692.96 | 0.53 | 0.78 | 3.04 | 0.89 | 2 | 10 | 360.4769 | 493.2204 | 446.1481 | 360476.8656 | 493220.3506 | 2.5184e-06 | 17.3958 | 446148.0926
2 | 100 | CONCLUIDO | 8.0939 | 12.36 | 8.75 | 18.75 | 0.27 | 28 | 197.88 | 54.38 | 3 | 26 | 40.5 | 24639 | 112.09 | 1052.07 | 52.64 | 33.74 | 8390.56 | 0.64 | 0.81 | 3.01 | 0.54 | 2 | 10 | 326.3285 | 446.497 | 403.884 | 326328.4818 | 446497.0253 | 2.7236e-06 | 16.0938 | 403883.9759
3 | 100 | CONCLUIDO | 8.4232 | 11.87 | 8.58 | 25.73 | 0.36 | 20 | 199.44 | 54.38 | 4 | 18 | 41.06 | 24831.54 | 105.36 | 1052.11 | 47.4 | 33.74 | 5809.15 | 0.71 | 0.83 | 3 | 0.37 | 2 | 10 | 308.3642 | 421.9175 | 381.6503 | 308364.1846 | 421917.4815 | 2.8345e-06 | 15.4557 | 381650.2692
4 | 100 | CONCLUIDO | 8.5843 | 11.65 | 8.51 | 31.91 | 0.44 | 16 | 201.01 | 54.38 | 5 | 14 | 41.63 | 25024.84 | 98.91 | 1052.01 | 45.37 | 33.74 | 4817.03 | 0.74 | 0.84 | 2.99 | 0.3 | 2 | 10 | 293.7202 | 401.8809 | 363.526 | 293720.1819 | 401880.9109 | 2.8887e-06 | 15.1693 | 363525.9608
5 | 100 | CONCLUIDO | 8.7226 | 11.46 | 8.44 | 38.96 | 0.53 | 13 | 202.58 | 54.38 | 6 | 7 | 42.2 | 25218.93 | 92.44 | 1051.65 | 43.15 | 33.74 | 3719.1 | 0.78 | 0.84 | 2.99 | 0.23 | 2 | 10 | 287.8093 | 393.7934 | 356.2103 | 287809.3023 | 393793.3847 | 2.9352e-06 | 14.9219 | 356210.2968
6 | 100 | CONCLUIDO | 8.7623 | 11.41 | 8.43 | 42.15 | 0.61 | 12 | 204.16 | 54.38 | 7 | 0 | 42.78 | 25413.94 | 91.73 | 1051.92 | 42.51 | 33.74 | 3403.23 | 0.79 | 0.84 | 2.99 | 0.22 | 2 | 10 | 286.9419 | 392.6066 | 355.1368 | 286941.9333 | 392606.6122 | 2.9486e-06 | 14.8568 | 355136.7882

## RESULTADOS_6
Unnamed: 0 | Volume de calda [L] | STATUS | Capacidade operacional [ha/h] | Tempo de missao [h] | Tempo util [h] | Tempo por voo [min] | Autonomia Projetada [h] | N° Voos | MTOW [kg] | Massa Estrutura [kg] | Combustível [kg] | Abastecimentos | Massa gerador | Potência gerador [W] | Combustível consumido [L] | Calda cons [L] | Distância percorrida [km] | Distância Pulverizando [km] | RTL ACUMULADO[m] | EOC [km/km] | EOC [h/h] | Tempo de manobra [h] | Tempo rtl_rtw [h] | V pulv [m/s] | V desloc [m/s] | Preço Total por ha Simples [R$/ha] | Preço Total por ha Presumido [R$/ha] | Preço Total por ha Real [R$/ha] | Preço Total Simples [R$] | Preço Total Presumido [R$] | Prod CAPEX [ha/h/R$] | Dias Trabalhados | Preço Total Real [R$]
0 | 40 | CONCLUIDO | 8.2117 | 12.18 | 9.26 | 10.68 | 0.2 | 52 | 89.87 | 37.55 | 1 | 50 | 11.32 | 11317.98 | 70.37 | 1052.24 | 68.54 | 33.74 | 16218.09 | 0.49 | 0.77 | 3.05 | 1.05 | 2 | 10 | 269.0293 | 368.0978 | 332.967 | 269029.3152 | 368097.7778 | 3.3394e-06 | 15.8594 | 332967.0425
1 | 40 | CONCLUIDO | 8.8988 | 11.24 | 8.77 | 18.79 | 0.39 | 28 | 91.1 | 37.55 | 2 | 0 | 11.54 | 11468.97 | 59.87 | 1052.3 | 52.23 | 33.74 | 8184.37 | 0.65 | 0.81 | 3.04 | 0.56 | 2 | 10 | 240.3562 | 328.8659 | 297.4794 | 240356.1797 | 328865.9289 | 3.6188e-06 | 14.6354 | 297479.4262

## RESULTADOS_4
Unnamed: 0 | Volume de calda [L] | STATUS | Capacidade operacional [ha/h] | Tempo de missao [h] | Tempo util [h] | Tempo por voo [min] | Autonomia Projetada [h] | N° Voos | MTOW [kg] | Massa Estrutura [kg] | Combustível [kg] | Abastecimentos | Massa gerador | Potência gerador [W] | Combustível consumido [L] | Calda cons [L] | Distância percorrida [km] | Distância Pulverizando [km] | RTL ACUMULADO[m] | EOC [km/km] | EOC [h/h] | Tempo de manobra [h] | Tempo rtl_rtw [h] | V pulv [m/s] | V desloc [m/s] | Preço Total por ha Simples [R$/ha] | Preço Total por ha Presumido [R$/ha] | Preço Total por ha Real [R$/ha] | Preço Total Simples [R$] | Preço Total Presumido [R$] | Prod CAPEX [ha/h/R$] | Dias Trabalhados | Preço Total Real [R$]
0 | 30 | CONCLUIDO | 8.6936 | 11.5 | 9.02 | 13.2 | 0.24 | 41 | 71.52 | 32.27 | 1 | 33 | 8.25 | 9054.6 | 54.43 | 1052.05 | 60.91 | 33.74 | 12461.85 | 0.55 | 0.79 | 3.04 | 0.81 | 2 | 10 | 232.1735 | 317.67 | 287.352 | 232173.464 | 317669.9762 | 3.7257e-06 | 14.974 | 287351.9995
1 | 30 | CONCLUIDO | 8.7901 | 11.38 | 8.96 | 14.52 | 0.48 | 37 | 72.7 | 32.27 | 2 | 0 | 8.43 | 9200.25 | 53.52 | 1052.44 | 58.06 | 33.74 | 11053.33 | 0.58 | 0.8 | 3.06 | 0.75 | 2 | 10 | 230.9011 | 315.9291 | 285.7772 | 230901.0888 | 315929.0563 | 3.7671e-06 | 14.8177 | 285777.2306

## RESULTADOS_1
Unnamed: 0 | Volume de calda [L] | STATUS | Capacidade operacional [ha/h] | Tempo de missao [h] | Tempo util [h] | Tempo por voo [min] | Autonomia Projetada [h] | N° Voos | MTOW [kg] | Massa Estrutura [kg] | Combustível [kg] | Abastecimentos | Massa gerador | Potência gerador [W] | Combustível consumido [L] | Calda cons [L] | Distância percorrida [km] | Distância Pulverizando [km] | RTL ACUMULADO[m] | EOC [km/km] | EOC [h/h] | Tempo de manobra [h] | Tempo rtl_rtw [h] | V pulv [m/s] | V desloc [m/s] | Preço Total por ha Simples [R$/ha] | Preço Total por ha Presumido [R$/ha] | Preço Total por ha Real [R$/ha] | Preço Total Simples [R$] | Preço Total Presumido [R$] | Prod CAPEX [ha/h/R$] | Dias Trabalhados | Preço Total Real [R$]
0 | 15 | CONCLUIDO | 8.187 | 12.21 | 9.72 | 8.1 | 0.43 | 72 | 39.78 | 19.54 | 1 | 0 | 4.24 | 5140 | 39 | 1053.49 | 79.83 | 33.74 | 21766.82 | 0.42 | 0.73 | 3.17 | 1.5 | 2 | 10 | 227.3771 | 311.1074 | 281.4158 | 227377.1439 | 311107.4395 | 3.9277e-06 | 15.8984 | 281415.7821

## RESULTADOS_12
Unnamed: 0 | Volume de calda [L] | STATUS | Capacidade operacional [ha/h] | Tempo de missao [h] | Tempo util [h] | Tempo por voo [min] | Autonomia Projetada [h] | N° Voos | MTOW [kg] | Massa Estrutura [kg] | Combustível [kg] | Abastecimentos | Massa gerador | Potência gerador [W] | Combustível consumido [L] | Calda cons [L] | Distância percorrida [km] | Distância Pulverizando [km] | RTL ACUMULADO[m] | EOC [km/km] | EOC [h/h] | Tempo de manobra [h] | Tempo rtl_rtw [h] | V pulv [m/s] | V desloc [m/s] | Preço Total por ha Simples [R$/ha] | Preço Total por ha Presumido [R$/ha] | Preço Total por ha Real [R$/ha] | Preço Total Simples [R$] | Preço Total Presumido [R$] | Prod CAPEX [ha/h/R$] | Dias Trabalhados | Preço Total Real [R$]
0 | 70 | CONCLUIDO | 6.9936 | 14.3 | 9.79 | 7.43 | 0.12 | 79 | 141.81 | 47.83 | 1 | 77 | 22.98 | 17723.39 | 108.22 | 1052.59 | 85.27 | 33.74 | 24449.38 | 0.4 | 0.73 | 3.09 | 1.58 | 2 | 10 | 364.0498 | 498.1089 | 450.5701 | 364049.7506 | 498108.9296 | 2.5437e-06 | 18.6198 | 450570.1124
1 | 70 | CONCLUIDO | 8.2633 | 12.1 | 8.89 | 15.69 | 0.25 | 34 | 143.17 | 47.83 | 2 | 32 | 23.34 | 17891.86 | 91.82 | 1051.85 | 57.02 | 33.74 | 10551.24 | 0.59 | 0.8 | 3.03 | 0.68 | 2 | 10 | 290.2688 | 397.1586 | 359.2544 | 290268.838 | 397158.6299 | 3.0055e-06 | 15.7552 | 359254.3677
2 | 70 | CONCLUIDO | 8.7391 | 11.44 | 8.61 | 24.59 | 0.37 | 21 | 144.54 | 47.83 | 3 | 19 | 23.71 | 18060.85 | 81.54 | 1051.87 | 48.47 | 33.74 | 6340.58 | 0.7 | 0.83 | 3 | 0.4 | 2 | 10 | 269.7624 | 369.1008 | 333.8743 | 269762.3797 | 369100.789 | 3.1786e-06 | 14.8958 | 333874.3277
3 | 70 | CONCLUIDO | 8.8755 | 11.27 | 8.55 | 30.17 | 0.49 | 17 | 145.92 | 47.83 | 4 | 0 | 24.09 | 18230.35 | 75.76 | 1051.97 | 45.86 | 33.74 | 5055.49 | 0.74 | 0.83 | 3.01 | 0.34 | 2 | 10 | 264.8713 | 362.4086 | 327.8208 | 264871.2945 | 362408.5904 | 3.2282e-06 | 14.6745 | 327820.8232

## RESULTADOS_16
Unnamed: 0 | Volume de calda [L] | STATUS | Capacidade operacional [ha/h] | Tempo de missao [h] | Tempo util [h] | Tempo por voo [min] | Autonomia Projetada [h] | N° Voos | MTOW [kg] | Massa Estrutura [kg] | Combustível [kg] | Abastecimentos | Massa gerador | Potência gerador [W] | Combustível consumido [L] | Calda cons [L] | Distância percorrida [km] | Distância Pulverizando [km] | RTL ACUMULADO[m] | EOC [km/km] | EOC [h/h] | Tempo de manobra [h] | Tempo rtl_rtw [h] | V pulv [m/s] | V desloc [m/s] | Preço Total por ha Simples [R$/ha] | Preço Total por ha Presumido [R$/ha] | Preço Total por ha Real [R$/ha] | Preço Total Simples [R$] | Preço Total Presumido [R$] | Prod CAPEX [ha/h/R$] | Dias Trabalhados | Preço Total Real [R$]
0 | 90 | CONCLUIDO | 6.2798 | 15.92 | 10.13 | 6.4 | 0.1 | 95 | 176.73 | 52.44 | 1 | 93 | 33.29 | 22031.19 | 130.89 | 1052.87 | 95.35 | 33.74 | 29411.67 | 0.35 | 0.7 | 3.12 | 1.91 | 2 | 10 | 435.7186 | 596.1694 | 539.2719 | 435718.6193 | 596169.4374 | 2.1635e-06 | 20.7292 | 539271.863
1 | 90 | CONCLUIDO | 7.7588 | 12.89 | 9.01 | 13.19 | 0.2 | 41 | 178.21 | 52.44 | 2 | 39 | 33.77 | 22213.89 | 111.56 | 1052.03 | 60.99 | 33.74 | 12502.67 | 0.55 | 0.79 | 3.03 | 0.8 | 2 | 10 | 336.0837 | 459.8446 | 415.9576 | 336083.7111 | 459844.5605 | 2.673e-06 | 16.7839 | 415957.641
2 | 90 | CONCLUIDO | 8.2991 | 12.05 | 8.7 | 20.09 | 0.3 | 26 | 179.7 | 52.44 | 3 | 24 | 34.26 | 22397.24 | 102.79 | 1051.93 | 51.36 | 33.74 | 7761.37 | 0.66 | 0.82 | 3.01 | 0.5 | 2 | 10 | 304.946 | 417.2406 | 377.4197 | 304945.9956 | 417240.5644 | 2.8591e-06 | 15.6901 | 377419.7105
3 | 90 | CONCLUIDO | 8.6104 | 11.61 | 8.55 | 28.51 | 0.39 | 18 | 181.19 | 52.44 | 4 | 16 | 34.75 | 22581.25 | 94.94 | 1051.96 | 46.6 | 33.74 | 5419.18 | 0.72 | 0.83 | 3 | 0.35 | 2 | 10 | 287.4345 | 393.2805 | 355.7464 | 287434.485 | 393280.5432 | 2.9664e-06 | 15.1172 | 355746.4001
4 | 90 | CONCLUIDO | 8.7848 | 11.38 | 8.46 | 36.28 | 0.49 | 14 | 182.69 | 52.44 | 5 | 9 | 35.25 | 22766.06 | 88.27 | 1051.83 | 43.78 | 33.74 | 4030.88 | 0.77 | 0.84 | 2.99 | 0.26 | 2 | 10 | 281.0828 | 384.5899 | 347.8851 | 281082.7735 | 384589.8511 | 3.0264e-06 | 14.8177 | 347885.1355
5 | 90 | CONCLUIDO | 8.8164 | 11.34 | 8.46 | 39.04 | 0.58 | 13 | 184.19 | 52.44 | 6 | 0 | 35.75 | 22951.43 | 86.68 | 1051.69 | 43.41 | 33.74 | 3851.47 | 0.78 | 0.84 | 3 | 0.25 | 2 | 10 | 279.8065 | 382.8436 | 346.3055 | 279806.4941 | 382843.5895 | 3.0373e-06 | 14.7656 | 346305.5346

## RESULTADOS_0
Unnamed: 0 | Volume de calda [L] | STATUS | Capacidade operacional [ha/h] | Tempo de missao [h] | Tempo util [h] | Tempo por voo [min] | Autonomia Projetada [h] | N° Voos | MTOW [kg] | Massa Estrutura [kg] | Combustível [kg] | Abastecimentos | Massa gerador | Potência gerador [W] | Combustível consumido [L] | Calda cons [L] | Distância percorrida [km] | Distância Pulverizando [km] | RTL ACUMULADO[m] | EOC [km/km] | EOC [h/h] | Tempo de manobra [h] | Tempo rtl_rtw [h] | V pulv [m/s] | V desloc [m/s] | Preço Total por ha Simples [R$/ha] | Preço Total por ha Presumido [R$/ha] | Preço Total por ha Real [R$/ha] | Preço Total Simples [R$] | Preço Total Presumido [R$] | Prod CAPEX [ha/h/R$] | Dias Trabalhados | Preço Total Real [R$]
0 | 10 | CONCLUIDO | 7.5352 | 13.27 | 10.45 | 5.91 | 0.64 | 106 | 26.11 | 12.1 | 1 | 0 | 3.01 | 3454.41 | 30.61 | 1054.19 | 101.1 | 33.74 | 32230.43 | 0.33 | 0.68 | 3.27 | 2.23 | 2 | 10 | 233.4253 | 319.3828 | 288.9014 | 233425.3367 | 319382.8437 | 3.829e-06 | 17.2786 | 288901.3933

## RESULTADOS_7
Unnamed: 0 | Volume de calda [L] | STATUS | Capacidade operacional [ha/h] | Tempo de missao [h] | Tempo util [h] | Tempo por voo [min] | Autonomia Projetada [h] | N° Voos | MTOW [kg] | Massa Estrutura [kg] | Combustível [kg] | Abastecimentos | Massa gerador | Potência gerador [W] | Combustível consumido [L] | Calda cons [L] | Distância percorrida [km] | Distância Pulverizando [km] | RTL ACUMULADO[m] | EOC [km/km] | EOC [h/h] | Tempo de manobra [h] | Tempo rtl_rtw [h] | V pulv [m/s] | V desloc [m/s] | Preço Total por ha Simples [R$/ha] | Preço Total por ha Presumido [R$/ha] | Preço Total por ha Real [R$/ha] | Preço Total Simples [R$] | Preço Total Presumido [R$] | Prod CAPEX [ha/h/R$] | Dias Trabalhados | Preço Total Real [R$]
0 | 45 | CONCLUIDO | 7.9924 | 12.51 | 9.35 | 9.84 | 0.18 | 57 | 98.71 | 39.72 | 1 | 55 | 12.99 | 12407.75 | 77.48 | 1052.07 | 71.37 | 33.74 | 17611.89 | 0.47 | 0.76 | 3.06 | 1.14 | 2 | 10 | 279.4762 | 382.3917 | 345.8968 | 279476.2166 | 382391.6891 | 3.1781e-06 | 16.2891 | 345896.763
1 | 45 | CONCLUIDO | 8.9182 | 11.21 | 8.71 | 20.91 | 0.35 | 25 | 99.95 | 39.72 | 2 | 6 | 13.24 | 12561.45 | 62.71 | 1052.11 | 50.84 | 33.74 | 7505.83 | 0.66 | 0.82 | 3.03 | 0.5 | 2 | 10 | 244.7476 | 334.8745 | 302.9146 | 244747.6368 | 334874.5142 | 3.5463e-06 | 14.5964 | 302914.5606
2 | 45 | CONCLUIDO | 8.9107 | 11.22 | 8.72 | 20.93 | 0.52 | 25 | 101.2 | 39.72 | 3 | 0 | 13.49 | 12715.54 | 63.5 | 1052.51 | 50.96 | 33.74 | 7564.29 | 0.66 | 0.82 | 3.03 | 0.51 | 2 | 10 | 245.3044 | 335.6363 | 303.6037 | 245304.4171 | 335636.3255 | 3.5433e-06 | 14.6094 | 303603.6657

## RESULTADOS_10
Unnamed: 0 | Volume de calda [L] | STATUS | Capacidade operacional [ha/h] | Tempo de missao [h] | Tempo util [h] | Tempo por voo [min] | Autonomia Projetada [h] | N° Voos | MTOW [kg] | Massa Estrutura [kg] | Combustível [kg] | Abastecimentos | Massa gerador | Potência gerador [W] | Combustível consumido [L] | Calda cons [L] | Distância percorrida [km] | Distância Pulverizando [km] | RTL ACUMULADO[m] | EOC [km/km] | EOC [h/h] | Tempo de manobra [h] | Tempo rtl_rtw [h] | V pulv [m/s] | V desloc [m/s] | Preço Total por ha Simples [R$/ha] | Preço Total por ha Presumido [R$/ha] | Preço Total por ha Real [R$/ha] | Preço Total Simples [R$] | Preço Total Presumido [R$] | Prod CAPEX [ha/h/R$] | Dias Trabalhados | Preço Total Real [R$]
0 | 60 | CONCLUIDO | 7.3653 | 13.58 | 9.63 | 8.14 | 0.14 | 71 | 124.63 | 45 | 1 | 69 | 18.64 | 15605.44 | 96.66 | 1052.11 | 80.45 | 33.74 | 22081.1 | 0.42 | 0.74 | 3.07 | 1.42 | 2 | 10 | 326.698 | 447.0026 | 404.3413 | 326697.969 | 447002.5741 | 2.766e-06 | 17.6823 | 404341.2758
1 | 60 | CONCLUIDO | 8.5647 | 11.68 | 8.78 | 17.55 | 0.28 | 30 | 125.95 | 45 | 2 | 28 | 18.95 | 15767.7 | 80.53 | 1052.24 | 53.79 | 33.74 | 8954.14 | 0.63 | 0.81 | 3.01 | 0.57 | 2 | 10 | 274.7418 | 375.9138 | 340.0371 | 274741.7871 | 375913.8338 | 3.2165e-06 | 15.2083 | 340037.1451
2 | 60 | CONCLUIDO | 8.9321 | 11.2 | 8.58 | 27.09 | 0.42 | 19 | 127.27 | 45 | 3 | 4 | 19.27 | 15930.42 | 71.27 | 1051.88 | 46.84 | 33.74 | 5535.1 | 0.72 | 0.83 | 3.01 | 0.37 | 2 | 10 | 257.2593 | 351.9935 | 318.3997 | 257259.2829 | 351993.5003 | 3.3545e-06 | 14.5833 | 318399.7347
3 | 60 | CONCLUIDO | 8.9334 | 11.19 | 8.58 | 27.08 | 0.55 | 19 | 128.59 | 45 | 4 | 0 | 19.59 | 16093.6 | 71.76 | 1051.78 | 46.78 | 33.74 | 5505.92 | 0.72 | 0.83 | 3.01 | 0.37 | 2 | 10 | 257.5481 | 352.3886 | 318.7571 | 257548.058 | 352388.6151 | 3.3549e-06 | 14.5703 | 318757.1403

## RESULTADOS_14
Unnamed: 0 | Volume de calda [L] | STATUS | Capacidade operacional [ha/h] | Tempo de missao [h] | Tempo util [h] | Tempo por voo [min] | Autonomia Projetada [h] | N° Voos | MTOW [kg] | Massa Estrutura [kg] | Combustível [kg] | Abastecimentos | Massa gerador | Potência gerador [W] | Combustível consumido [L] | Calda cons [L] | Distância percorrida [km] | Distância Pulverizando [km] | RTL ACUMULADO[m] | EOC [km/km] | EOC [h/h] | Tempo de manobra [h] | Tempo rtl_rtw [h] | V pulv [m/s] | V desloc [m/s] | Preço Total por ha Simples [R$/ha] | Preço Total por ha Presumido [R$/ha] | Preço Total por ha Real [R$/ha] | Preço Total Simples [R$] | Preço Total Presumido [R$] | Prod CAPEX [ha/h/R$] | Dias Trabalhados | Preço Total Real [R$]
0 | 80 | CONCLUIDO | 6.6252 | 15.09 | 9.97 | 6.87 | 0.11 | 87 | 159.12 | 50.28 | 1 | 85 | 27.84 | 19859.16 | 119.65 | 1052.41 | 90.47 | 33.74 | 27007.75 | 0.37 | 0.71 | 3.11 | 1.75 | 2 | 10 | 395.0681 | 540.5496 | 488.9603 | 395068.1074 | 540549.6137 | 2.342e-06 | 19.6484 | 488960.3173
1 | 80 | CONCLUIDO | 8.0052 | 12.49 | 8.94 | 14.12 | 0.22 | 38 | 160.54 | 50.28 | 2 | 36 | 28.26 | 20034.4 | 101.97 | 1052.11 | 58.83 | 33.74 | 11433.88 | 0.57 | 0.8 | 3.02 | 0.73 | 2 | 10 | 313.0799 | 428.3698 | 387.4867 | 313079.9197 | 428369.7582 | 2.8298e-06 | 16.263 | 387486.7497
2 | 80 | CONCLUIDO | 8.4994 | 11.77 | 8.67 | 21.67 | 0.33 | 24 | 161.97 | 50.28 | 3 | 22 | 28.69 | 20210.21 | 92.68 | 1052.01 | 50.26 | 33.74 | 7221.7 | 0.67 | 0.82 | 3 | 0.46 | 2 | 10 | 291.8722 | 399.3524 | 361.2388 | 291872.2097 | 399352.4338 | 3.0045e-06 | 15.3255 | 361238.798
3 | 80 | CONCLUIDO | 8.8134 | 11.35 | 8.51 | 31.9 | 0.43 | 16 | 163.4 | 50.28 | 4 | 14 | 29.12 | 20386.62 | 83.86 | 1051.62 | 45.23 | 33.74 | 4743.51 | 0.75 | 0.84 | 2.99 | 0.3 | 2 | 10 | 274.4063 | 375.4548 | 339.6219 | 274406.3172 | 375454.8292 | 3.1155e-06 | 14.7786 | 339621.9472
4 | 80 | CONCLUIDO | 8.8483 | 11.3 | 8.49 | 33.98 | 0.54 | 15 | 164.83 | 50.28 | 5 | 0 | 29.55 | 20563.61 | 81.52 | 1051.81 | 44.29 | 33.74 | 4280.89 | 0.76 | 0.84 | 3.01 | 0.29 | 2 | 10 | 272.5972 | 372.9795 | 337.3828 | 272597.1697 | 372979.4737 | 3.1278e-06 | 14.7135 | 337382.8362

## RESULTADOS_5
Unnamed: 0 | Volume de calda [L] | STATUS | Capacidade operacional [ha/h] | Tempo de missao [h] | Tempo util [h] | Tempo por voo [min] | Autonomia Projetada [h] | N° Voos | MTOW [kg] | Massa Estrutura [kg] | Combustível [kg] | Abastecimentos | Massa gerador | Potência gerador [W] | Combustível consumido [L] | Calda cons [L] | Distância percorrida [km] | Distância Pulverizando [km] | RTL ACUMULADO[m] | EOC [km/km] | EOC [h/h] | Tempo de manobra [h] | Tempo rtl_rtw [h] | V pulv [m/s] | V desloc [m/s] | Preço Total por ha Simples [R$/ha] | Preço Total por ha Presumido [R$/ha] | Preço Total por ha Real [R$/ha] | Preço Total Simples [R$] | Preço Total Presumido [R$] | Prod CAPEX [ha/h/R$] | Dias Trabalhados | Preço Total Real [R$]
0 | 35 | CONCLUIDO | 8.4712 | 11.8 | 9.12 | 11.9 | 0.22 | 46 | 80.84 | 35.1 | 1 | 44 | 9.74 | 10204.21 | 62.72 | 1052.04 | 64.48 | 33.74 | 14221.62 | 0.52 | 0.78 | 3.04 | 0.91 | 2 | 10 | 250.4262 | 342.6442 | 309.9427 | 250426.2299 | 342644.2158 | 3.5313e-06 | 15.3646 | 309942.7328
1 | 35 | CONCLUIDO | 8.8454 | 11.31 | 8.86 | 16.62 | 0.43 | 32 | 82.04 | 35.1 | 2 | 0 | 9.94 | 10352.53 | 56.55 | 1052.4 | 55.12 | 33.74 | 9609.05 | 0.61 | 0.8 | 3.05 | 0.65 | 2 | 10 | 235.6922 | 322.4845 | 291.7071 | 235692.2398 | 322484.5204 | 3.6873e-06 | 14.7266 | 291707.0504

## RESULTADOS_8
Unnamed: 0 | Volume de calda [L] | STATUS | Capacidade operacional [ha/h] | Tempo de missao [h] | Tempo util [h] | Tempo por voo [min] | Autonomia Projetada [h] | N° Voos | MTOW [kg] | Massa Estrutura [kg] | Combustível [kg] | Abastecimentos | Massa gerador | Potência gerador [W] | Combustível consumido [L] | Calda cons [L] | Distância percorrida [km] | Distância Pulverizando [km] | RTL ACUMULADO[m] | EOC [km/km] | EOC [h/h] | Tempo de manobra [h] | Tempo rtl_rtw [h] | V pulv [m/s] | V desloc [m/s] | Preço Total por ha Simples [R$/ha] | Preço Total por ha Presumido [R$/ha] | Preço Total por ha Real [R$/ha] | Preço Total Simples [R$] | Preço Total Presumido [R$] | Prod CAPEX [ha/h/R$] | Dias Trabalhados | Preço Total Real [R$]
0 | 50 | CONCLUIDO | 7.7734 | 12.86 | 9.45 | 9.15 | 0.16 | 62 | 107.41 | 41.65 | 1 | 60 | 14.77 | 13481.73 | 84.21 | 1052.1 | 74.56 | 33.74 | 19181.16 | 0.45 | 0.75 | 3.06 | 1.24 | 2 | 10 | 297.8036 | 407.4681 | 368.5799 | 297803.6391 | 407468.0772 | 3.0282e-06 | 16.7448 | 368579.8958
1 | 50 | CONCLUIDO | 8.8378 | 11.32 | 8.7 | 20.08 | 0.32 | 26 | 108.68 | 41.65 | 2 | 23 | 15.03 | 13638.32 | 67.99 | 1052.07 | 51.26 | 33.74 | 7712.26 | 0.66 | 0.82 | 3.01 | 0.49 | 2 | 10 | 251.2556 | 343.779 | 310.9692 | 251255.5864 | 343778.9779 | 3.4428e-06 | 14.7396 | 310969.1947
2 | 50 | CONCLUIDO | 8.9175 | 11.21 | 8.67 | 22.61 | 0.48 | 23 | 109.96 | 41.65 | 3 | 0 | 15.31 | 13795.21 | 65.86 | 1052.42 | 49.46 | 33.74 | 6824.77 | 0.68 | 0.82 | 3.02 | 0.46 | 2 | 10 | 249.3068 | 341.1125 | 308.5572 | 249306.7692 | 341112.5203 | 3.4739e-06 | 14.5964 | 308557.2201

## RESULTADOS_3
Unnamed: 0 | Volume de calda [L] | STATUS | Capacidade operacional [ha/h] | Tempo de missao [h] | Tempo util [h] | Tempo por voo [min] | Autonomia Projetada [h] | N° Voos | MTOW [kg] | Massa Estrutura [kg] | Combustível [kg] | Abastecimentos | Massa gerador | Potência gerador [W] | Combustível consumido [L] | Calda cons [L] | Distância percorrida [km] | Distância Pulverizando [km] | RTL ACUMULADO[m] | EOC [km/km] | EOC [h/h] | Tempo de manobra [h] | Tempo rtl_rtw [h] | V pulv [m/s] | V desloc [m/s] | Preço Total por ha Simples [R$/ha] | Preço Total por ha Presumido [R$/ha] | Preço Total por ha Real [R$/ha] | Preço Total Simples [R$] | Preço Total Presumido [R$] | Prod CAPEX [ha/h/R$] | Dias Trabalhados | Preço Total Real [R$]
0 | 25 | CONCLUIDO | 8.6732 | 11.53 | 9.12 | 12.44 | 0.28 | 44 | 61.76 | 28.92 | 1 | 0 | 6.84 | 7851.41 | 48.97 | 1053.37 | 62.81 | 33.74 | 13394.25 | 0.54 | 0.78 | 3.08 | 0.91 | 2 | 10 | 225.367 | 308.3571 | 278.9279 | 225367.028 | 308357.1102 | 3.836e-06 | 15.013 | 278927.9404

## RESULTADOS_15
Unnamed: 0 | Volume de calda [L] | STATUS | Capacidade operacional [ha/h] | Tempo de missao [h] | Tempo util [h] | Tempo por voo [min] | Autonomia Projetada [h] | N° Voos | MTOW [kg] | Massa Estrutura [kg] | Combustível [kg] | Abastecimentos | Massa gerador | Potência gerador [W] | Combustível consumido [L] | Calda cons [L] | Distância percorrida [km] | Distância Pulverizando [km] | RTL ACUMULADO[m] | EOC [km/km] | EOC [h/h] | Tempo de manobra [h] | Tempo rtl_rtw [h] | V pulv [m/s] | V desloc [m/s] | Preço Total por ha Simples [R$/ha] | Preço Total por ha Presumido [R$/ha] | Preço Total por ha Real [R$/ha] | Preço Total Simples [R$] | Preço Total Presumido [R$] | Prod CAPEX [ha/h/R$] | Dias Trabalhados | Preço Total Real [R$]
0 | 85 | CONCLUIDO | 6.4502 | 15.5 | 10.05 | 6.62 | 0.11 | 91 | 167.88 | 51.39 | 1 | 89 | 30.49 | 20939.59 | 125.28 | 1052.82 | 93.02 | 33.74 | 28264.29 | 0.36 | 0.71 | 3.12 | 1.84 | 2 | 10 | 415.1686 | 568.052 | 513.8379 | 415168.5944 | 568051.9868 | 2.2503e-06 | 20.1823 | 513837.9024
1 | 85 | CONCLUIDO | 7.8527 | 12.73 | 9.01 | 13.51 | 0.21 | 40 | 169.33 | 51.39 | 2 | 38 | 30.94 | 21118.46 | 107.18 | 1052.16 | 60.69 | 33.74 | 12354.1 | 0.56 | 0.79 | 3.03 | 0.8 | 2 | 10 | 329.5412 | 450.8929 | 407.8603 | 329541.2369 | 450892.8586 | 2.7395e-06 | 16.5755 | 407860.277
2 | 85 | CONCLUIDO | 8.391 | 11.92 | 8.7 | 20.87 | 0.31 | 25 | 170.79 | 51.39 | 3 | 23 | 31.4 | 21297.94 | 97.91 | 1052.05 | 51.02 | 33.74 | 7597.36 | 0.66 | 0.82 | 3.01 | 0.49 | 2 | 10 | 298.7221 | 408.7247 | 369.7166 | 298722.0568 | 408724.6969 | 2.9273e-06 | 15.5208 | 369716.5854
3 | 85 | CONCLUIDO | 8.7121 | 11.48 | 8.53 | 30.1 | 0.41 | 17 | 172.25 | 51.39 | 4 | 15 | 31.86 | 21478.05 | 88.84 | 1051.67 | 45.89 | 33.74 | 5069.52 | 0.74 | 0.83 | 2.99 | 0.32 | 2 | 10 | 280.4559 | 383.7321 | 347.1092 | 280455.8659 | 383732.0886 | 3.0394e-06 | 14.9479 | 347109.2367
4 | 85 | CONCLUIDO | 8.8302 | 11.32 | 8.48 | 36.33 | 0.51 | 14 | 173.71 | 51.39 | 5 | 2 | 32.32 | 21658.78 | 84.16 | 1052.11 | 43.93 | 33.74 | 4103.74 | 0.77 | 0.84 | 3 | 0.27 | 2 | 10 | 276.3045 | 378.052 | 341.9712 | 276304.4699 | 378051.9653 | 3.0806e-06 | 14.7396 | 341971.2164
5 | 85 | CONCLUIDO | 8.8259 | 11.33 | 8.48 | 36.36 | 0.61 | 14 | 175.18 | 51.39 | 6 | 0 | 32.79 | 21840.16 | 84.77 | 1052.11 | 43.96 | 33.74 | 4119.22 | 0.77 | 0.84 | 3 | 0.28 | 2 | 10 | 276.719 | 378.6191 | 342.4842 | 276718.9538 | 378619.0806 | 3.0791e-06 | 14.7526 | 342484.2069

## RESULTADOS_2
Unnamed: 0 | Volume de calda [L] | STATUS | Capacidade operacional [ha/h] | Tempo de missao [h] | Tempo util [h] | Tempo por voo [min] | Autonomia Projetada [h] | N° Voos | MTOW [kg] | Massa Estrutura [kg] | Combustível [kg] | Abastecimentos | Massa gerador | Potência gerador [W] | Combustível consumido [L] | Calda cons [L] | Distância percorrida [km] | Distância Pulverizando [km] | RTL ACUMULADO[m] | EOC [km/km] | EOC [h/h] | Tempo de manobra [h] | Tempo rtl_rtw [h] | V pulv [m/s] | V desloc [m/s] | Preço Total por ha Simples [R$/ha] | Preço Total por ha Presumido [R$/ha] | Preço Total por ha Real [R$/ha] | Preço Total Simples [R$] | Preço Total Presumido [R$] | Prod CAPEX [ha/h/R$] | Dias Trabalhados | Preço Total Real [R$]
0 | 20 | CONCLUIDO | 8.5254 | 11.73 | 9.32 | 10.36 | 0.34 | 54 | 51.33 | 24.83 | 1 | 0 | 5.51 | 6564.78 | 44.52 | 1052.73 | 68.32 | 33.74 | 16100.73 | 0.49 | 0.76 | 3.12 | 1.11 | 2 | 10 | 226.5892 | 310.0293 | 280.4405 | 226589.1511 | 310029.2729 | 3.9118e-06 | 15.2734 | 280440.5142

## RESULTADOS_11
Unnamed: 0 | Volume de calda [L] | STATUS | Capacidade operacional [ha/h] | Tempo de missao [h] | Tempo util [h] | Tempo por voo [min] | Autonomia Projetada [h] | N° Voos | MTOW [kg] | Massa Estrutura [kg] | Combustível [kg] | Abastecimentos | Massa gerador | Potência gerador [W] | Combustível consumido [L] | Calda cons [L] | Distância percorrida [km] | Distância Pulverizando [km] | RTL ACUMULADO[m] | EOC [km/km] | EOC [h/h] | Tempo de manobra [h] | Tempo rtl_rtw [h] | V pulv [m/s] | V desloc [m/s] | Preço Total por ha Simples [R$/ha] | Preço Total por ha Presumido [R$/ha] | Preço Total por ha Real [R$/ha] | Preço Total Simples [R$] | Preço Total Presumido [R$] | Prod CAPEX [ha/h/R$] | Dias Trabalhados | Preço Total Real [R$]
0 | 65 | CONCLUIDO | 7.1793 | 13.93 | 9.71 | 7.77 | 0.13 | 75 | 133.21 | 46.47 | 1 | 73 | 20.75 | 16663.42 | 102.41 | 1052.13 | 82.49 | 33.74 | 23079.64 | 0.41 | 0.73 | 3.09 | 1.5 | 2 | 10 | 345.1227 | 472.2122 | 427.1449 | 345122.7347 | 472212.1514 | 2.6521e-06 | 18.138 | 427144.8864
1 | 65 | CONCLUIDO | 8.4132 | 11.89 | 8.83 | 16.57 | 0.26 | 32 | 134.55 | 46.47 | 2 | 30 | 21.09 | 16828.84 | 86.07 | 1051.91 | 55.44 | 33.74 | 9769.49 | 0.61 | 0.81 | 3.02 | 0.63 | 2 | 10 | 282.2854 | 386.2354 | 349.3736 | 282285.4316 | 386235.381 | 3.1079e-06 | 15.4818 | 349373.6183
2 | 65 | CONCLUIDO | 8.8799 | 11.26 | 8.56 | 27.04 | 0.39 | 19 | 135.9 | 46.47 | 3 | 14 | 21.43 | 16994.64 | 75.26 | 1051.76 | 47.02 | 33.74 | 5626.05 | 0.72 | 0.83 | 2.99 | 0.36 | 2 | 10 | 262.3524 | 358.9621 | 324.7032 | 262352.3584 | 358962.0709 | 3.2803e-06 | 14.6615 | 324703.2347
3 | 65 | CONCLUIDO | 8.9047 | 11.23 | 8.56 | 28.53 | 0.52 | 18 | 137.25 | 46.47 | 4 | 0 | 21.78 | 17160.92 | 74.17 | 1052.28 | 46.34 | 33.74 | 5291.38 | 0.73 | 0.83 | 3.01 | 0.35 | 2 | 10 | 261.4903 | 357.7826 | 323.6363 | 261490.3392 | 357782.6183 | 3.2894e-06 | 14.6224 | 323636.3474

## RESULTADOS_13
Unnamed: 0 | Volume de calda [L] | STATUS | Capacidade operacional [ha/h] | Tempo de missao [h] | Tempo util [h] | Tempo por voo [min] | Autonomia Projetada [h] | N° Voos | MTOW [kg] | Massa Estrutura [kg] | Combustível [kg] | Abastecimentos | Massa gerador | Potência gerador [W] | Combustível consumido [L] | Calda cons [L] | Distância percorrida [km] | Distância Pulverizando [km] | RTL ACUMULADO[m] | EOC [km/km] | EOC [h/h] | Tempo de manobra [h] | Tempo rtl_rtw [h] | V pulv [m/s] | V desloc [m/s] | Preço Total por ha Simples [R$/ha] | Preço Total por ha Presumido [R$/ha] | Preço Total por ha Real [R$/ha] | Preço Total Simples [R$] | Preço Total Presumido [R$] | Prod CAPEX [ha/h/R$] | Dias Trabalhados | Preço Total Real [R$]
0 | 75 | CONCLUIDO | 6.8046 | 14.7 | 9.88 | 7.14 | 0.12 | 83 | 150.44 | 49.1 | 1 | 81 | 25.34 | 18787.76 | 114.06 | 1052.62 | 87.96 | 33.74 | 25773.57 | 0.38 | 0.72 | 3.1 | 1.67 | 2 | 10 | 383.6045 | 524.8646 | 474.7723 | 383604.5074 | 524864.6104 | 2.439e-06 | 19.1406 | 474772.2686
1 | 75 | CONCLUIDO | 8.1415 | 12.28 | 8.91 | 14.84 | 0.23 | 36 | 151.83 | 49.1 | 2 | 34 | 25.73 | 18959.54 | 96.94 | 1051.98 | 57.37 | 33.74 | 10716.37 | 0.59 | 0.8 | 3.03 | 0.7 | 2 | 10 | 305.5344 | 418.0457 | 378.148 | 305534.4246 | 418045.679 | 2.9182e-06 | 15.9896 | 378147.9861
2 | 75 | CONCLUIDO | 8.6441 | 11.57 | 8.62 | 23.51 | 0.35 | 22 | 153.23 | 49.1 | 3 | 20 | 26.13 | 19131.85 | 87.16 | 1051.87 | 48.85 | 33.74 | 6527.02 | 0.69 | 0.83 | 3 | 0.41 | 2 | 10 | 276.4777 | 378.289 | 342.1856 | 276477.685 | 378288.9659 | 3.0983e-06 | 15.0651 | 342185.598
3 | 75 | CONCLUIDO | 8.8565 | 11.29 | 8.53 | 31.97 | 0.46 | 16 | 154.63 | 49.1 | 4 | 6 | 26.53 | 19304.72 | 79.08 | 1051.69 | 45.62 | 33.74 | 4938.7 | 0.74 | 0.84 | 3 | 0.32 | 2 | 10 | 269.1195 | 368.2212 | 333.0787 | 269119.5219 | 368221.2026 | 3.1745e-06 | 14.7005 | 333078.6878
4 | 75 | CONCLUIDO | 8.8526 | 11.3 | 8.53 | 31.99 | 0.57 | 16 | 156.03 | 49.1 | 5 | 0 | 26.94 | 19478.15 | 78.98 | 1052.18 | 45.53 | 33.74 | 4896.7 | 0.74 | 0.83 | 3.01 | 0.32 | 2 | 10 | 269.0907 | 368.1818 | 333.0431 | 269090.7462 | 368181.8304 | 3.1731e-06 | 14.7135 | 333043.0733

## RESULTADOS_17
Unnamed: 0 | Volume de calda [L] | STATUS | Capacidade operacional [ha/h] | Tempo de missao [h] | Tempo util [h] | Tempo por voo [min] | Autonomia Projetada [h] | N° Voos | MTOW [kg] | Massa Estrutura [kg] | Combustível [kg] | Abastecimentos | Massa gerador | Potência gerador [W] | Combustível consumido [L] | Calda cons [L] | Distância percorrida [km] | Distância Pulverizando [km] | RTL ACUMULADO[m] | EOC [km/km] | EOC [h/h] | Tempo de manobra [h] | Tempo rtl_rtw [h] | V pulv [m/s] | V desloc [m/s] | Preço Total por ha Simples [R$/ha] | Preço Total por ha Presumido [R$/ha] | Preço Total por ha Real [R$/ha] | Preço Total Simples [R$] | Preço Total Presumido [R$] | Prod CAPEX [ha/h/R$] | Dias Trabalhados | Preço Total Real [R$]
0 | 95 | CONCLUIDO | 6.1017 | 16.39 | 10.24 | 6.2 | 0.1 | 99 | 185.69 | 53.44 | 1 | 97 | 36.26 | 23136.14 | 136.85 | 1052.34 | 98.6 | 33.74 | 31017.66 | 0.34 | 0.7 | 3.14 | 2.02 | 2 | 10 | 457.5478 | 626.0371 | 566.289 | 457547.8028 | 626037.0894 | 2.077e-06 | 21.3411 | 566288.9883
1 | 95 | CONCLUIDO | 7.6173 | 13.13 | 9.06 | 12.64 | 0.19 | 43 | 187.21 | 53.44 | 2 | 41 | 36.77 | 23322.88 | 116.61 | 1051.88 | 62.09 | 33.74 | 13041.08 | 0.54 | 0.79 | 3.04 | 0.85 | 2 | 10 | 344.2508 | 471.0192 | 426.0658 | 344250.8468 | 471019.1959 | 2.5929e-06 | 17.0964 | 426065.7849
2 | 95 | CONCLUIDO | 8.1973 | 12.2 | 8.73 | 19.39 | 0.28 | 27 | 188.73 | 53.44 | 3 | 25 | 37.29 | 23510.33 | 107.5 | 1051.73 | 52.12 | 33.74 | 8135.73 | 0.65 | 0.82 | 3.01 | 0.52 | 2 | 10 | 319.7437 | 437.4874 | 395.7342 | 319743.6595 | 437487.381 | 2.7903e-06 | 15.8854 | 395734.1994
3 | 95 | CONCLUIDO | 8.5187 | 11.74 | 8.56 | 27.04 | 0.37 | 19 | 190.25 | 53.44 | 4 | 17 | 37.82 | 23698.48 | 100.23 | 1051.74 | 46.97 | 33.74 | 5602.15 | 0.72 | 0.83 | 3 | 0.36 | 2 | 10 | 302.0647 | 413.2982 | 373.8536 | 302064.6626 | 413298.1975 | 2.8997e-06 | 15.2865 | 373853.5976
4 | 95 | CONCLUIDO | 8.6912 | 11.51 | 8.48 | 33.92 | 0.46 | 15 | 191.78 | 53.44 | 5 | 13 | 38.35 | 23887.36 | 93.45 | 1051.72 | 44.36 | 33.74 | 4313.69 | 0.76 | 0.84 | 2.99 | 0.27 | 2 | 10 | 287.1134 | 392.8413 | 355.3491 | 287113.4387 | 392841.2734 | 2.9585e-06 | 14.987 | 355349.0536
5 | 95 | CONCLUIDO | 8.763 | 11.41 | 8.46 | 39.04 | 0.55 | 13 | 193.32 | 53.44 | 6 | 1 | 38.89 | 24076.95 | 89.26 | 1051.98 | 43.38 | 33.74 | 3832.9 | 0.78 | 0.84 | 3 | 0.25 | 2 | 10 | 283.7311 | 388.2135 | 351.1629 | 283731.1393 | 388213.4621 | 2.9829e-06 | 14.8568 | 351162.9141
6 | 95 | CONCLUIDO | 8.7604 | 11.42 | 8.46 | 39.06 | 0.64 | 13 | 194.86 | 53.44 | 7 | 0 | 39.43 | 24267.28 | 89.57 | 1051.98 | 43.41 | 33.74 | 3850.09 | 0.78 | 0.84 | 3 | 0.25 | 2 | 10 | 283.9485 | 388.5109 | 351.432 | 283948.5499 | 388510.9328 | 2.982e-06 | 14.8698 | 351431.9947

## RESULTADOS_9
Unnamed: 0 | Volume de calda [L] | STATUS | Capacidade operacional [ha/h] | Tempo de missao [h] | Tempo util [h] | Tempo por voo [min] | Autonomia Projetada [h] | N° Voos | MTOW [kg] | Massa Estrutura [kg] | Combustível [kg] | Abastecimentos | Massa gerador | Potência gerador [W] | Combustível consumido [L] | Calda cons [L] | Distância percorrida [km] | Distância Pulverizando [km] | RTL ACUMULADO[m] | EOC [km/km] | EOC [h/h] | Tempo de manobra [h] | Tempo rtl_rtw [h] | V pulv [m/s] | V desloc [m/s] | Preço Total por ha Simples [R$/ha] | Preço Total por ha Presumido [R$/ha] | Preço Total por ha Real [R$/ha] | Preço Total Simples [R$] | Preço Total Presumido [R$] | Prod CAPEX [ha/h/R$] | Dias Trabalhados | Preço Total Real [R$]
0 | 55 | CONCLUIDO | 7.594 | 13.17 | 9.51 | 8.64 | 0.15 | 66 | 116.05 | 43.4 | 1 | 64 | 16.65 | 14546.17 | 90.19 | 1052.12 | 76.51 | 33.74 | 20133.07 | 0.44 | 0.75 | 3.06 | 1.3 | 2 | 10 | 307.5216 | 420.7646 | 380.6075 | 307521.6174 | 420764.6438 | 2.9027e-06 | 17.1484 | 380607.4567
1 | 55 | CONCLUIDO | 8.69 | 11.51 | 8.75 | 18.76 | 0.3 | 28 | 117.34 | 43.4 | 2 | 26 | 16.94 | 14705.49 | 74.43 | 1051.98 | 52.96 | 33.74 | 8549.2 | 0.64 | 0.81 | 3.01 | 0.55 | 2 | 10 | 259.1104 | 354.5263 | 320.6908 | 259110.446 | 354526.3434 | 3.3216e-06 | 14.987 | 320690.8468
2 | 55 | CONCLUIDO | 8.9104 | 11.22 | 8.64 | 24.68 | 0.45 | 21 | 118.63 | 43.4 | 3 | 0 | 17.23 | 14865.24 | 68.47 | 1052.33 | 48.55 | 33.74 | 6379.82 | 0.69 | 0.82 | 3.02 | 0.43 | 2 | 10 | 253.4429 | 346.7717 | 313.6763 | 253442.8527 | 346771.6922 | 3.4059e-06 | 14.6094 | 313676.2886

## resultados
Unnamed: 0 | Volume de calda [L] | STATUS | Capacidade operacional [ha/h] | Tempo de missao [h] | Tempo util [h] | Tempo por voo [min] | Autonomia Projetada [h] | N° Voos | MTOW [kg] | Massa Estrutura [kg] | Combustível [kg] | Abastecimentos | Massa gerador | Potência gerador [W] | Combustível consumido [L] | Calda cons [L] | Distância percorrida [km] | Distância Pulverizando [km] | RTL ACUMULADO[m] | EOC [km/km] | EOC [h/h] | Tempo de manobra [h] | Tempo rtl_rtw [h] | V pulv [m/s] | V desloc [m/s]
0 | 100 | CONCLUIDO | 5.9482 | 16.81 | 10.29 | 5.99 | 0.09 | 103 | 194.77 | 54.38 | 1 | 101 | 39.4 | 24256.19 | 142.15 | 1052.91 | 100.63 | 33.74 | 32010.11 | 0.34 | 0.69 | 3.13 | 2.08 | 2 | 10
1 | 100 | CONCLUIDO | 7.4841 | 13.36 | 9.1 | 12.13 | 0.18 | 45 | 196.32 | 54.38 | 2 | 43 | 39.95 | 24447.22 | 121.32 | 1052.07 | 63.42 | 33.74 | 13692.96 | 0.53 | 0.78 | 3.04 | 0.89 | 2 | 10
2 | 100 | CONCLUIDO | 8.0939 | 12.36 | 8.75 | 18.75 | 0.27 | 28 | 197.88 | 54.38 | 3 | 26 | 40.5 | 24639 | 112.09 | 1052.07 | 52.64 | 33.74 | 8390.56 | 0.64 | 0.81 | 3.01 | 0.54 | 2 | 10
3 | 100 | CONCLUIDO | 8.4232 | 11.87 | 8.58 | 25.73 | 0.36 | 20 | 199.44 | 54.38 | 4 | 18 | 41.06 | 24831.54 | 105.36 | 1052.11 | 47.4 | 33.74 | 5809.15 | 0.71 | 0.83 | 3 | 0.37 | 2 | 10
4 | 100 | CONCLUIDO | 8.5843 | 11.65 | 8.51 | 31.91 | 0.44 | 16 | 201.01 | 54.38 | 5 | 14 | 41.63 | 25024.84 | 98.91 | 1052.01 | 45.37 | 33.74 | 4817.03 | 0.74 | 0.84 | 2.99 | 0.3 | 2 | 10
5 | 100 | CONCLUIDO | 8.7226 | 11.46 | 8.44 | 38.96 | 0.53 | 13 | 202.58 | 54.38 | 6 | 7 | 42.2 | 25218.93 | 92.44 | 1051.65 | 43.15 | 33.74 | 3719.1 | 0.78 | 0.84 | 2.99 | 0.23 | 2 | 10
6 | 100 | CONCLUIDO | 8.7623 | 11.41 | 8.43 | 42.15 | 0.61 | 12 | 204.16 | 54.38 | 7 | 0 | 42.78 | 25413.94 | 91.73 | 1051.92 | 42.51 | 33.74 | 3403.23 | 0.79 | 0.84 | 2.99 | 0.22 | 2 | 10
0 | 40 | CONCLUIDO | 8.2117 | 12.18 | 9.26 | 10.68 | 0.2 | 52 | 89.87 | 37.55 | 1 | 50 | 11.32 | 11317.98 | 70.37 | 1052.24 | 68.54 | 33.74 | 16218.09 | 0.49 | 0.77 | 3.05 | 1.05 | 2 | 10
1 | 40 | CONCLUIDO | 8.8988 | 11.24 | 8.77 | 18.79 | 0.39 | 28 | 91.1 | 37.55 | 2 | 0 | 11.54 | 11468.97 | 59.87 | 1052.3 | 52.23 | 33.74 | 8184.37 | 0.65 | 0.81 | 3.04 | 0.56 | 2 | 10
0 | 30 | CONCLUIDO | 8.6936 | 11.5 | 9.02 | 13.2 | 0.24 | 41 | 71.52 | 32.27 | 1 | 33 | 8.25 | 9054.6 | 54.43 | 1052.05 | 60.91 | 33.74 | 12461.85 | 0.55 | 0.79 | 3.04 | 0.81 | 2 | 10
1 | 30 | CONCLUIDO | 8.7901 | 11.38 | 8.96 | 14.52 | 0.48 | 37 | 72.7 | 32.27 | 2 | 0 | 8.43 | 9200.25 | 53.52 | 1052.44 | 58.06 | 33.74 | 11053.33 | 0.58 | 0.8 | 3.06 | 0.75 | 2 | 10
0 | 15 | CONCLUIDO | 8.187 | 12.21 | 9.72 | 8.1 | 0.43 | 72 | 39.78 | 19.54 | 1 | 0 | 4.24 | 5140 | 39 | 1053.49 | 79.83 | 33.74 | 21766.82 | 0.42 | 0.73 | 3.17 | 1.5 | 2 | 10
0 | 70 | CONCLUIDO | 6.9936 | 14.3 | 9.79 | 7.43 | 0.12 | 79 | 141.81 | 47.83 | 1 | 77 | 22.98 | 17723.39 | 108.22 | 1052.59 | 85.27 | 33.74 | 24449.38 | 0.4 | 0.73 | 3.09 | 1.58 | 2 | 10
1 | 70 | CONCLUIDO | 8.2633 | 12.1 | 8.89 | 15.69 | 0.25 | 34 | 143.17 | 47.83 | 2 | 32 | 23.34 | 17891.86 | 91.82 | 1051.85 | 57.02 | 33.74 | 10551.24 | 0.59 | 0.8 | 3.03 | 0.68 | 2 | 10
2 | 70 | CONCLUIDO | 8.7391 | 11.44 | 8.61 | 24.59 | 0.37 | 21 | 144.54 | 47.83 | 3 | 19 | 23.71 | 18060.85 | 81.54 | 1051.87 | 48.47 | 33.74 | 6340.58 | 0.7 | 0.83 | 3 | 0.4 | 2 | 10
3 | 70 | CONCLUIDO | 8.8755 | 11.27 | 8.55 | 30.17 | 0.49 | 17 | 145.92 | 47.83 | 4 | 0 | 24.09 | 18230.35 | 75.76 | 1051.97 | 45.86 | 33.74 | 5055.49 | 0.74 | 0.83 | 3.01 | 0.34 | 2 | 10
0 | 90 | CONCLUIDO | 6.2798 | 15.92 | 10.13 | 6.4 | 0.1 | 95 | 176.73 | 52.44 | 1 | 93 | 33.29 | 22031.19 | 130.89 | 1052.87 | 95.35 | 33.74 | 29411.67 | 0.35 | 0.7 | 3.12 | 1.91 | 2 | 10
1 | 90 | CONCLUIDO | 7.7588 | 12.89 | 9.01 | 13.19 | 0.2 | 41 | 178.21 | 52.44 | 2 | 39 | 33.77 | 22213.89 | 111.56 | 1052.03 | 60.99 | 33.74 | 12502.67 | 0.55 | 0.79 | 3.03 | 0.8 | 2 | 10
2 | 90 | CONCLUIDO | 8.2991 | 12.05 | 8.7 | 20.09 | 0.3 | 26 | 179.7 | 52.44 | 3 | 24 | 34.26 | 22397.24 | 102.79 | 1051.93 | 51.36 | 33.74 | 7761.37 | 0.66 | 0.82 | 3.01 | 0.5 | 2 | 10
3 | 90 | CONCLUIDO | 8.6104 | 11.61 | 8.55 | 28.51 | 0.39 | 18 | 181.19 | 52.44 | 4 | 16 | 34.75 | 22581.25 | 94.94 | 1051.96 | 46.6 | 33.74 | 5419.18 | 0.72 | 0.83 | 3 | 0.35 | 2 | 10
4 | 90 | CONCLUIDO | 8.7848 | 11.38 | 8.46 | 36.28 | 0.49 | 14 | 182.69 | 52.44 | 5 | 9 | 35.25 | 22766.06 | 88.27 | 1051.83 | 43.78 | 33.74 | 4030.88 | 0.77 | 0.84 | 2.99 | 0.26 | 2 | 10
5 | 90 | CONCLUIDO | 8.8164 | 11.34 | 8.46 | 39.04 | 0.58 | 13 | 184.19 | 52.44 | 6 | 0 | 35.75 | 22951.43 | 86.68 | 1051.69 | 43.41 | 33.74 | 3851.47 | 0.78 | 0.84 | 3 | 0.25 | 2 | 10
0 | 10 | CONCLUIDO | 7.5352 | 13.27 | 10.45 | 5.91 | 0.64 | 106 | 26.11 | 12.1 | 1 | 0 | 3.01 | 3454.41 | 30.61 | 1054.19 | 101.1 | 33.74 | 32230.43 | 0.33 | 0.68 | 3.27 | 2.23 | 2 | 10
0 | 45 | CONCLUIDO | 7.9924 | 12.51 | 9.35 | 9.84 | 0.18 | 57 | 98.71 | 39.72 | 1 | 55 | 12.99 | 12407.75 | 77.48 | 1052.07 | 71.37 | 33.74 | 17611.89 | 0.47 | 0.76 | 3.06 | 1.14 | 2 | 10
1 | 45 | CONCLUIDO | 8.9182 | 11.21 | 8.71 | 20.91 | 0.35 | 25 | 99.95 | 39.72 | 2 | 6 | 13.24 | 12561.45 | 62.71 | 1052.11 | 50.84 | 33.74 | 7505.83 | 0.66 | 0.82 | 3.03 | 0.5 | 2 | 10
2 | 45 | CONCLUIDO | 8.9107 | 11.22 | 8.72 | 20.93 | 0.52 | 25 | 101.2 | 39.72 | 3 | 0 | 13.49 | 12715.54 | 63.5 | 1052.51 | 50.96 | 33.74 | 7564.29 | 0.66 | 0.82 | 3.03 | 0.51 | 2 | 10
0 | 60 | CONCLUIDO | 7.3653 | 13.58 | 9.63 | 8.14 | 0.14 | 71 | 124.63 | 45 | 1 | 69 | 18.64 | 15605.44 | 96.66 | 1052.11 | 80.45 | 33.74 | 22081.1 | 0.42 | 0.74 | 3.07 | 1.42 | 2 | 10
1 | 60 | CONCLUIDO | 8.5647 | 11.68 | 8.78 | 17.55 | 0.28 | 30 | 125.95 | 45 | 2 | 28 | 18.95 | 15767.7 | 80.53 | 1052.24 | 53.79 | 33.74 | 8954.14 | 0.63 | 0.81 | 3.01 | 0.57 | 2 | 10
2 | 60 | CONCLUIDO | 8.9321 | 11.2 | 8.58 | 27.09 | 0.42 | 19 | 127.27 | 45 | 3 | 4 | 19.27 | 15930.42 | 71.27 | 1051.88 | 46.84 | 33.74 | 5535.1 | 0.72 | 0.83 | 3.01 | 0.37 | 2 | 10
3 | 60 | CONCLUIDO | 8.9334 | 11.19 | 8.58 | 27.08 | 0.55 | 19 | 128.59 | 45 | 4 | 0 | 19.59 | 16093.6 | 71.76 | 1051.78 | 46.78 | 33.74 | 5505.92 | 0.72 | 0.83 | 3.01 | 0.37 | 2 | 10
0 | 80 | CONCLUIDO | 6.6252 | 15.09 | 9.97 | 6.87 | 0.11 | 87 | 159.12 | 50.28 | 1 | 85 | 27.84 | 19859.16 | 119.65 | 1052.41 | 90.47 | 33.74 | 27007.75 | 0.37 | 0.71 | 3.11 | 1.75 | 2 | 10
1 | 80 | CONCLUIDO | 8.0052 | 12.49 | 8.94 | 14.12 | 0.22 | 38 | 160.54 | 50.28 | 2 | 36 | 28.26 | 20034.4 | 101.97 | 1052.11 | 58.83 | 33.74 | 11433.88 | 0.57 | 0.8 | 3.02 | 0.73 | 2 | 10
2 | 80 | CONCLUIDO | 8.4994 | 11.77 | 8.67 | 21.67 | 0.33 | 24 | 161.97 | 50.28 | 3 | 22 | 28.69 | 20210.21 | 92.68 | 1052.01 | 50.26 | 33.74 | 7221.7 | 0.67 | 0.82 | 3 | 0.46 | 2 | 10
3 | 80 | CONCLUIDO | 8.8134 | 11.35 | 8.51 | 31.9 | 0.43 | 16 | 163.4 | 50.28 | 4 | 14 | 29.12 | 20386.62 | 83.86 | 1051.62 | 45.23 | 33.74 | 4743.51 | 0.75 | 0.84 | 2.99 | 0.3 | 2 | 10
4 | 80 | CONCLUIDO | 8.8483 | 11.3 | 8.49 | 33.98 | 0.54 | 15 | 164.83 | 50.28 | 5 | 0 | 29.55 | 20563.61 | 81.52 | 1051.81 | 44.29 | 33.74 | 4280.89 | 0.76 | 0.84 | 3.01 | 0.29 | 2 | 10
0 | 35 | CONCLUIDO | 8.4712 | 11.8 | 9.12 | 11.9 | 0.22 | 46 | 80.84 | 35.1 | 1 | 44 | 9.74 | 10204.21 | 62.72 | 1052.04 | 64.48 | 33.74 | 14221.62 | 0.52 | 0.78 | 3.04 | 0.91 | 2 | 10
1 | 35 | CONCLUIDO | 8.8454 | 11.31 | 8.86 | 16.62 | 0.43 | 32 | 82.04 | 35.1 | 2 | 0 | 9.94 | 10352.53 | 56.55 | 1052.4 | 55.12 | 33.74 | 9609.05 | 0.61 | 0.8 | 3.05 | 0.65 | 2 | 10
0 | 50 | CONCLUIDO | 7.7734 | 12.86 | 9.45 | 9.15 | 0.16 | 62 | 107.41 | 41.65 | 1 | 60 | 14.77 | 13481.73 | 84.21 | 1052.1 | 74.56 | 33.74 | 19181.16 | 0.45 | 0.75 | 3.06 | 1.24 | 2 | 10
1 | 50 | CONCLUIDO | 8.8378 | 11.32 | 8.7 | 20.08 | 0.32 | 26 | 108.68 | 41.65 | 2 | 23 | 15.03 | 13638.32 | 67.99 | 1052.07 | 51.26 | 33.74 | 7712.26 | 0.66 | 0.82 | 3.01 | 0.49 | 2 | 10
2 | 50 | CONCLUIDO | 8.9175 | 11.21 | 8.67 | 22.61 | 0.48 | 23 | 109.96 | 41.65 | 3 | 0 | 15.31 | 13795.21 | 65.86 | 1052.42 | 49.46 | 33.74 | 6824.77 | 0.68 | 0.82 | 3.02 | 0.46 | 2 | 10
0 | 25 | CONCLUIDO | 8.6732 | 11.53 | 9.12 | 12.44 | 0.28 | 44 | 61.76 | 28.92 | 1 | 0 | 6.84 | 7851.41 | 48.97 | 1053.37 | 62.81 | 33.74 | 13394.25 | 0.54 | 0.78 | 3.08 | 0.91 | 2 | 10
0 | 85 | CONCLUIDO | 6.4502 | 15.5 | 10.05 | 6.62 | 0.11 | 91 | 167.88 | 51.39 | 1 | 89 | 30.49 | 20939.59 | 125.28 | 1052.82 | 93.02 | 33.74 | 28264.29 | 0.36 | 0.71 | 3.12 | 1.84 | 2 | 10
1 | 85 | CONCLUIDO | 7.8527 | 12.73 | 9.01 | 13.51 | 0.21 | 40 | 169.33 | 51.39 | 2 | 38 | 30.94 | 21118.46 | 107.18 | 1052.16 | 60.69 | 33.74 | 12354.1 | 0.56 | 0.79 | 3.03 | 0.8 | 2 | 10
2 | 85 | CONCLUIDO | 8.391 | 11.92 | 8.7 | 20.87 | 0.31 | 25 | 170.79 | 51.39 | 3 | 23 | 31.4 | 21297.94 | 97.91 | 1052.05 | 51.02 | 33.74 | 7597.36 | 0.66 | 0.82 | 3.01 | 0.49 | 2 | 10
3 | 85 | CONCLUIDO | 8.7121 | 11.48 | 8.53 | 30.1 | 0.41 | 17 | 172.25 | 51.39 | 4 | 15 | 31.86 | 21478.05 | 88.84 | 1051.67 | 45.89 | 33.74 | 5069.52 | 0.74 | 0.83 | 2.99 | 0.32 | 2 | 10
4 | 85 | CONCLUIDO | 8.8302 | 11.32 | 8.48 | 36.33 | 0.51 | 14 | 173.71 | 51.39 | 5 | 2 | 32.32 | 21658.78 | 84.16 | 1052.11 | 43.93 | 33.74 | 4103.74 | 0.77 | 0.84 | 3 | 0.27 | 2 | 10
5 | 85 | CONCLUIDO | 8.8259 | 11.33 | 8.48 | 36.36 | 0.61 | 14 | 175.18 | 51.39 | 6 | 0 | 32.79 | 21840.16 | 84.77 | 1052.11 | 43.96 | 33.74 | 4119.22 | 0.77 | 0.84 | 3 | 0.28 | 2 | 10
0 | 20 | CONCLUIDO | 8.5254 | 11.73 | 9.32 | 10.36 | 0.34 | 54 | 51.33 | 24.83 | 1 | 0 | 5.51 | 6564.78 | 44.52 | 1052.73 | 68.32 | 33.74 | 16100.73 | 0.49 | 0.76 | 3.12 | 1.11 | 2 | 10
0 | 65 | CONCLUIDO | 7.1793 | 13.93 | 9.71 | 7.77 | 0.13 | 75 | 133.21 | 46.47 | 1 | 73 | 20.75 | 16663.42 | 102.41 | 1052.13 | 82.49 | 33.74 | 23079.64 | 0.41 | 0.73 | 3.09 | 1.5 | 2 | 10
1 | 65 | CONCLUIDO | 8.4132 | 11.89 | 8.83 | 16.57 | 0.26 | 32 | 134.55 | 46.47 | 2 | 30 | 21.09 | 16828.84 | 86.07 | 1051.91 | 55.44 | 33.74 | 9769.49 | 0.61 | 0.81 | 3.02 | 0.63 | 2 | 10
2 | 65 | CONCLUIDO | 8.8799 | 11.26 | 8.56 | 27.04 | 0.39 | 19 | 135.9 | 46.47 | 3 | 14 | 21.43 | 16994.64 | 75.26 | 1051.76 | 47.02 | 33.74 | 5626.05 | 0.72 | 0.83 | 2.99 | 0.36 | 2 | 10
3 | 65 | CONCLUIDO | 8.9047 | 11.23 | 8.56 | 28.53 | 0.52 | 18 | 137.25 | 46.47 | 4 | 0 | 21.78 | 17160.92 | 74.17 | 1052.28 | 46.34 | 33.74 | 5291.38 | 0.73 | 0.83 | 3.01 | 0.35 | 2 | 10
0 | 75 | CONCLUIDO | 6.8046 | 14.7 | 9.88 | 7.14 | 0.12 | 83 | 150.44 | 49.1 | 1 | 81 | 25.34 | 18787.76 | 114.06 | 1052.62 | 87.96 | 33.74 | 25773.57 | 0.38 | 0.72 | 3.1 | 1.67 | 2 | 10
1 | 75 | CONCLUIDO | 8.1415 | 12.28 | 8.91 | 14.84 | 0.23 | 36 | 151.83 | 49.1 | 2 | 34 | 25.73 | 18959.54 | 96.94 | 1051.98 | 57.37 | 33.74 | 10716.37 | 0.59 | 0.8 | 3.03 | 0.7 | 2 | 10
2 | 75 | CONCLUIDO | 8.6441 | 11.57 | 8.62 | 23.51 | 0.35 | 22 | 153.23 | 49.1 | 3 | 20 | 26.13 | 19131.85 | 87.16 | 1051.87 | 48.85 | 33.74 | 6527.02 | 0.69 | 0.83 | 3 | 0.41 | 2 | 10
3 | 75 | CONCLUIDO | 8.8565 | 11.29 | 8.53 | 31.97 | 0.46 | 16 | 154.63 | 49.1 | 4 | 6 | 26.53 | 19304.72 | 79.08 | 1051.69 | 45.62 | 33.74 | 4938.7 | 0.74 | 0.84 | 3 | 0.32 | 2 | 10
4 | 75 | CONCLUIDO | 8.8526 | 11.3 | 8.53 | 31.99 | 0.57 | 16 | 156.03 | 49.1 | 5 | 0 | 26.94 | 19478.15 | 78.98 | 1052.18 | 45.53 | 33.74 | 4896.7 | 0.74 | 0.83 | 3.01 | 0.32 | 2 | 10
0 | 95 | CONCLUIDO | 6.1017 | 16.39 | 10.24 | 6.2 | 0.1 | 99 | 185.69 | 53.44 | 1 | 97 | 36.26 | 23136.14 | 136.85 | 1052.34 | 98.6 | 33.74 | 31017.66 | 0.34 | 0.7 | 3.14 | 2.02 | 2 | 10
1 | 95 | CONCLUIDO | 7.6173 | 13.13 | 9.06 | 12.64 | 0.19 | 43 | 187.21 | 53.44 | 2 | 41 | 36.77 | 23322.88 | 116.61 | 1051.88 | 62.09 | 33.74 | 13041.08 | 0.54 | 0.79 | 3.04 | 0.85 | 2 | 10
2 | 95 | CONCLUIDO | 8.1973 | 12.2 | 8.73 | 19.39 | 0.28 | 27 | 188.73 | 53.44 | 3 | 25 | 37.29 | 23510.33 | 107.5 | 1051.73 | 52.12 | 33.74 | 8135.73 | 0.65 | 0.82 | 3.01 | 0.52 | 2 | 10
3 | 95 | CONCLUIDO | 8.5187 | 11.74 | 8.56 | 27.04 | 0.37 | 19 | 190.25 | 53.44 | 4 | 17 | 37.82 | 23698.48 | 100.23 | 1051.74 | 46.97 | 33.74 | 5602.15 | 0.72 | 0.83 | 3 | 0.36 | 2 | 10
4 | 95 | CONCLUIDO | 8.6912 | 11.51 | 8.48 | 33.92 | 0.46 | 15 | 191.78 | 53.44 | 5 | 13 | 38.35 | 23887.36 | 93.45 | 1051.72 | 44.36 | 33.74 | 4313.69 | 0.76 | 0.84 | 2.99 | 0.27 | 2 | 10
5 | 95 | CONCLUIDO | 8.763 | 11.41 | 8.46 | 39.04 | 0.55 | 13 | 193.32 | 53.44 | 6 | 1 | 38.89 | 24076.95 | 89.26 | 1051.98 | 43.38 | 33.74 | 3832.9 | 0.78 | 0.84 | 3 | 0.25 | 2 | 10
6 | 95 | CONCLUIDO | 8.7604 | 11.42 | 8.46 | 39.06 | 0.64 | 13 | 194.86 | 53.44 | 7 | 0 | 39.43 | 24267.28 | 89.57 | 1051.98 | 43.41 | 33.74 | 3850.09 | 0.78 | 0.84 | 3 | 0.25 | 2 | 10
0 | 55 | CONCLUIDO | 7.594 | 13.17 | 9.51 | 8.64 | 0.15 | 66 | 116.05 | 43.4 | 1 | 64 | 16.65 | 14546.17 | 90.19 | 1052.12 | 76.51 | 33.74 | 20133.07 | 0.44 | 0.75 | 3.06 | 1.3 | 2 | 10
1 | 55 | CONCLUIDO | 8.69 | 11.51 | 8.75 | 18.76 | 0.3 | 28 | 117.34 | 43.4 | 2 | 26 | 16.94 | 14705.49 | 74.43 | 1051.98 | 52.96 | 33.74 | 8549.2 | 0.64 | 0.81 | 3.01 | 0.55 | 2 | 10
2 | 55 | CONCLUIDO | 8.9104 | 11.22 | 8.64 | 24.68 | 0.45 | 21 | 118.63 | 43.4 | 3 | 0 | 17.23 | 14865.24 | 68.47 | 1052.33 | 48.55 | 33.74 | 6379.82 | 0.69 | 0.82 | 3.02 | 0.43 | 2 | 10

## gráficos
Selecione o eixo X:
Selecione o eixo Y:
Selecione o eixo Z:
Eixo X | Eixo Y | Eixo Z

## hidden (hidden)
Unnamed: 0
Volume de calda [L]
STATUS
Capacidade operacional [ha/h]
Tempo de missao [h]
Tempo util [h]
Tempo por voo [min]
Autonomia Projetada [h]
N° Voos
MTOW [kg]
Massa Estrutura [kg]
Combustível [kg]
Abastecimentos
Massa gerador
Potência gerador [W]
Combustível consumido [L]
Calda cons [L]
Distância percorrida [km]
Distância Pulverizando [km]
RTL ACUMULADO[m]
EOC [km/km]
EOC [h/h]
Tempo de manobra [h]
Tempo rtl_rtw [h]
V pulv [m/s]
V desloc [m/s]