## RESULTADOS_18
Unnamed: 0 | Volume de calda [L] | STATUS | Capacidade operacional [ha/h] | Tempo de missao [h] | Tempo util [h] | Tempo por voo [min] | Autonomia Projetada [h] | N° Voos | MTOW [kg] | Massa Estrutura [kg] | Combustível [kg] | Abastecimentos | Massa gerador | Potência gerador [W] | Combustível consumido [L] | Calda cons [L] | Distância percorrida [km] | Distância Pulverizando [km] | RTL ACUMULADO[m] | EOC [km/km] | EOC [h/h] | Tempo de manobra [h] | Tempo rtl_rtw [h] | V pulv [m/s] | V desloc [m/s] | Preço Total por ha Simples [R$/ha] | Preço Total por ha Presumido [R$/ha] | Preço Total por ha Real [R$/ha] | Preço Total Simples [R$] | Preço Total Presumido [R$] | Prod CAPEX [ha/h/R$] | Dias Trabalhados | Preço Total Real [R$]
0 | 100 | CONCLUIDO | 10.9002 | 9.17 | 4.87 | 6.35 | 0.09 | 46 | 194.77 | 54.38 | 1 | 44 | 39.4 | 24256.19 | 62.45 | 1324.76 | 54.77 | 27.17 | 13841.6 | 0.5 | 0.81 | 0.18 | 0.88 | 2 | 10 | 210.877 | 288.5313 | 260.9943 | 210877.0414 | 288531.2713 | 3.668e-06 | 11.9401 | 260994.2517
1 | 100 | CONCLUIDO | 13.3121 | 7.51 | 4.3 | 14.32 | 0.18 | 18 | 196.32 | 54.38 | 2 | 16 | 39.95 | 24447.22 | 47.16 | 1324.24 | 37.13 | 27.17 | 5161.22 | 0.73 | 0.92 | 0.13 | 0.31 | 2 | 10 | 160.746 | 219.9397 | 198.949 | 160745.9518 | 219939.7028 | 4.4796e-06 | 9.7786 | 198948.9663
2 | 100 | CONCLUIDO | 13.5232 | 7.39 | 4.29 | 17.18 | 0.27 | 15 | 197.88 | 54.38 | 3 | 0 | 40.5 | 24639 | 44.45 | 1324.28 | 36.42 | 27.17 | 4822.15 | 0.75 | 0.92 | 0.15 | 0.31 | 2 | 10 | 159.1817 | 217.7994 | 197.0129 | 159181.6771 | 217799.3932 | 4.5506e-06 | 9.6224 | 197012.9248

## RESULTADOS_6
Unnamed: 0 | Volume de calda [L] | STATUS | Capacidade operacional [ha/h] | Tempo de missao [h] | Tempo util [h] | Tempo por voo [min] | Autonomia Projetada [h] | N° Voos | MTOW [kg] | Massa Estrutura [kg] | Combustível [kg] | Abastecimentos | Massa gerador | Potência gerador [W] | Combustível consumido [L] | Calda cons [L] | Distância percorrida [km] | Distância Pulverizando [km] | RTL ACUMULADO[m] | EOC [km/km] | EOC [h/h] | Tempo de manobra [h] | Tempo rtl_rtw [h] | V pulv [m/s] | V desloc [m/s] | Preço Total por ha Simples [R$/ha] | Preço Total por ha Presumido [R$/ha] | Preço Total por ha Real [R$/ha] | Preço Total Simples [R$] | Preço Total Presumido [R$] | Prod CAPEX [ha/h/R$] | Dias Trabalhados | Preço Total Real [R$]
0 | 40 | CONCLUIDO | 13.7441 | 7.28 | 4.67 | 8.01 | 0.2 | 35 | 89.87 | 37.55 | 1 | 0 | 11.32 | 11317.98 | 30.43 | 1324.68 | 47.83 | 27.17 | 10428.72 | 0.57 | 0.84 | 0.19 | 0.69 | 2 | 10 | 139.0812 | 190.297 | 172.1353 | 139081.1853 | 190297.0136 | 5.5892e-06 | 9.4792 | 172135.3337

## RESULTADOS_4
Unnamed: 0 | Volume de calda [L] | STATUS | Capacidade operacional [ha/h] | Tempo de missao [h] | Tempo util [h] | Tempo por voo [min] | Autonomia Projetada [h] | N° Voos | MTOW [kg] | Massa Estrutura [kg] | Combustível [kg] | Abastecimentos | Massa gerador | Potência gerador [W] | Combustível consumido [L] | Calda cons [L] | Distância percorrida [km] | Distância Pulverizando [km] | RTL ACUMULADO[m] | EOC [km/km] | EOC [h/h] | Tempo de manobra [h] | Tempo rtl_rtw [h] | V pulv [m/s] | V desloc [m/s] | Preço Total por ha Simples [R$/ha] | Preço Total por ha Presumido [R$/ha] | Preço Total por ha Real [R$/ha] | Preço Total Simples [R$] | Preço Total Presumido [R$] | Prod CAPEX [ha/h/R$] | Dias Trabalhados | Preço Total Real [R$]
0 | 30 | CONCLUIDO | 13.2939 | 7.52 | 4.96 | 6.47 | 0.24 | 46 | 71.52 | 32.27 | 1 | 0 | 8.25 | 9054.6 | 28.36 | 1324.77 | 56.02 | 27.17 | 14468.33 | 0.49 | 0.79 | 0.24 | 0.98 | 2 | 10 | 135.8074 | 185.8177 | 168.0835 | 135807.4193 | 185817.7025 | 5.6972e-06 | 9.7917 | 168083.5218

## RESULTADOS_1
Unnamed: 0 | Volume de calda [L] | STATUS | Capacidade operacional [ha/h] | Tempo de missao [h] | Tempo util [h] | Tempo por voo [min] | Autonomia Projetada [h] | N° Voos | MTOW [kg] | Massa Estrutura [kg] | Combustível [kg] | Abastecimentos | Massa gerador | Potência gerador [W] | Combustível consumido [L] | Calda cons [L] | Distância percorrida [km] | Distância Pulverizando [km] | RTL ACUMULADO[m] | EOC [km/km] | EOC [h/h] | Tempo de manobra [h] | Tempo rtl_rtw [h] | V pulv [m/s] | V desloc [m/s] | Preço Total por ha Simples [R$/ha] | Preço Total por ha Presumido [R$/ha] | Preço Total por ha Real [R$/ha] | Preço Total Simples [R$] | Preço Total Presumido [R$] | Prod CAPEX [ha/h/R$] | Dias Trabalhados | Preço Total Real [R$]
0 | 15 | CONCLUIDO | 11.5916 | 8.63 | 5.93 | 3.95 | 0.43 | 90 | 39.78 | 19.54 | 1 | 0 | 4.24 | 5140 | 23.38 | 1326.52 | 84.13 | 27.17 | 28302.7 | 0.32 | 0.66 | 0.37 | 1.94 | 2 | 10 | 151.6536 | 207.4992 | 187.6957 | 151653.6127 | 207499.1633 | 5.5611e-06 | 11.237 | 187695.7344

## RESULTADOS_12
Unnamed: 0 | Volume de calda [L] | STATUS | Capacidade operacional [ha/h] | Tempo de missao [h] | Tempo util [h] | Tempo por voo [min] | Autonomia Projetada [h] | N° Voos | MTOW [kg] | Massa Estrutura [kg] | Combustível [kg] | Abastecimentos | Massa gerador | Potência gerador [W] | Combustível consumido [L] | Calda cons [L] | Distância percorrida [km] | Distância Pulverizando [km] | RTL ACUMULADO[m] | EOC [km/km] | EOC [h/h] | Tempo de manobra [h] | Tempo rtl_rtw [h] | V pulv [m/s] | V desloc [m/s] | Preço Total por ha Simples [R$/ha] | Preço Total por ha Presumido [R$/ha] | Preço Total por ha Real [R$/ha] | Preço Total Simples [R$] | Preço Total Presumido [R$] | Prod CAPEX [ha/h/R$] | Dias Trabalhados | Preço Total Real [R$]
0 | 70 | CONCLUIDO | 12.4408 | 8.04 | 4.8 | 8.23 | 0.12 | 35 | 141.81 | 47.83 | 1 | 33 | 22.98 | 17723.39 | 46.59 | 1324.61 | 53.94 | 27.17 | 13481.75 | 0.5 | 0.82 | 0.14 | 0.81 | 2 | 10 | 165.4334 | 226.3533 | 204.7504 | 165433.4064 | 226353.2851 | 4.525e-06 | 10.4688 | 204750.4452
1 | 70 | CONCLUIDO | 13.8803 | 7.2 | 4.4 | 13.2 | 0.25 | 20 | 143.17 | 47.83 | 2 | 0 | 23.34 | 17891.86 | 37.48 | 1324.3 | 39.59 | 27.17 | 6383.48 | 0.69 | 0.9 | 0.16 | 0.41 | 2 | 10 | 149.4992 | 204.5514 | 185.0293 | 149499.1911 | 204551.3887 | 5.0485e-06 | 9.375 | 185029.2912

## RESULTADOS_16
Unnamed: 0 | Volume de calda [L] | STATUS | Capacidade operacional [ha/h] | Tempo de missao [h] | Tempo util [h] | Tempo por voo [min] | Autonomia Projetada [h] | N° Voos | MTOW [kg] | Massa Estrutura [kg] | Combustível [kg] | Abastecimentos | Massa gerador | Potência gerador [W] | Combustível consumido [L] | Calda cons [L] | Distância percorrida [km] | Distância Pulverizando [km] | RTL ACUMULADO[m] | EOC [km/km] | EOC [h/h] | Tempo de manobra [h] | Tempo rtl_rtw [h] | V pulv [m/s] | V desloc [m/s] | Preço Total por ha Simples [R$/ha] | Preço Total por ha Presumido [R$/ha] | Preço Total por ha Real [R$/ha] | Preço Total Simples [R$] | Preço Total Presumido [R$] | Prod CAPEX [ha/h/R$] | Dias Trabalhados | Preço Total Real [R$]
0 | 90 | CONCLUIDO | 11.6317 | 8.6 | 4.72 | 6.91 | 0.1 | 41 | 176.73 | 52.44 | 1 | 39 | 33.29 | 22031.19 | 55.73 | 1324.34 | 49.87 | 27.17 | 11418.96 | 0.54 | 0.83 | 0.17 | 0.74 | 2 | 10 | 185.1722 | 253.3608 | 229.1804 | 185172.2221 | 253360.8034 | 4.0072e-06 | 11.1979 | 229180.4039
1 | 90 | CONCLUIDO | 13.6013 | 7.35 | 4.33 | 15.27 | 0.2 | 17 | 178.21 | 52.44 | 2 | 10 | 33.77 | 22213.89 | 42.18 | 1323.99 | 37.96 | 27.17 | 5580.77 | 0.72 | 0.91 | 0.14 | 0.34 | 2 | 10 | 156.2426 | 213.778 | 193.3753 | 156242.5622 | 213777.9665 | 4.6858e-06 | 9.5703 | 193375.2974
2 | 90 | CONCLUIDO | 13.7232 | 7.29 | 4.3 | 16.12 | 0.3 | 16 | 179.7 | 52.44 | 3 | 0 | 34.26 | 22397.24 | 41.91 | 1324.29 | 36.49 | 27.17 | 4852.09 | 0.74 | 0.92 | 0.15 | 0.31 | 2 | 10 | 155.6714 | 212.9965 | 192.6684 | 155671.3937 | 212996.4686 | 4.7278e-06 | 9.4922 | 192668.3846

## RESULTADOS_0
Unnamed: 0 | Volume de calda [L] | STATUS | Capacidade operacional [ha/h] | Tempo de missao [h] | Tempo util [h] | Tempo por voo [min] | Autonomia Projetada [h] | N° Voos | MTOW [kg] | Massa Estrutura [kg] | Combustível [kg] | Abastecimentos | Massa gerador | Potência gerador [W] | Combustível consumido [L] | Calda cons [L] | Distância percorrida [km] | Distância Pulverizando [km] | RTL ACUMULADO[m] | EOC [km/km] | EOC [h/h] | Tempo de manobra [h] | Tempo rtl_rtw [h] | V pulv [m/s] | V desloc [m/s] | Preço Total por ha Simples [R$/ha] | Preço Total por ha Presumido [R$/ha] | Preço Total por ha Real [R$/ha] | Preço Total Simples [R$] | Preço Total Presumido [R$] | Prod CAPEX [ha/h/R$] | Dias Trabalhados | Preço Total Real [R$]
0 | 10 | CONCLUIDO | 10.0435 | 9.96 | 6.83 | 3.08 | 0.64 | 133 | 26.11 | 12.1 | 1 | 0 | 3.01 | 3454.41 | 19.89 | 1326.34 | 110.5 | 27.17 | 41274.45 | 0.25 | 0.58 | 0.49 | 2.84 | 2 | 10 | 163.6022 | 223.8477 | 202.484 | 163602.1894 | 223847.7332 | 5.1036e-06 | 12.9688 | 202484.0197

## RESULTADOS_7
Unnamed: 0 | Volume de calda [L] | STATUS | Capacidade operacional [ha/h] | Tempo de missao [h] | Tempo util [h] | Tempo por voo [min] | Autonomia Projetada [h] | N° Voos | MTOW [kg] | Massa Estrutura [kg] | Combustível [kg] | Abastecimentos | Massa gerador | Potência gerador [W] | Combustível consumido [L] | Calda cons [L] | Distância percorrida [km] | Distância Pulverizando [km] | RTL ACUMULADO[m] | EOC [km/km] | EOC [h/h] | Tempo de manobra [h] | Tempo rtl_rtw [h] | V pulv [m/s] | V desloc [m/s] | Preço Total por ha Simples [R$/ha] | Preço Total por ha Presumido [R$/ha] | Preço Total por ha Real [R$/ha] | Preço Total Simples [R$] | Preço Total Presumido [R$] | Prod CAPEX [ha/h/R$] | Dias Trabalhados | Preço Total Real [R$]
0 | 45 | CONCLUIDO | 13.8047 | 7.24 | 4.62 | 8.94 | 0.18 | 31 | 98.71 | 39.72 | 1 | 0 | 12.99 | 12407.75 | 31.84 | 1324.95 | 45.85 | 27.17 | 9459.51 | 0.59 | 0.85 | 0.19 | 0.63 | 2 | 10 | 141.08 | 193.0319 | 174.6092 | 141080.0268 | 193031.9167 | 5.4893e-06 | 9.4271 | 174609.2215

## RESULTADOS_10
Unnamed: 0 | Volume de calda [L] | STATUS | Capacidade operacional [ha/h] | Tempo de missao [h] | Tempo util [h] | Tempo por voo [min] | Autonomia Projetada [h] | N° Voos | MTOW [kg] | Massa Estrutura [kg] | Combustível [kg] | Abastecimentos | Massa gerador | Potência gerador [W] | Combustível consumido [L] | Calda cons [L] | Distância percorrida [km] | Distância Pulverizando [km] | RTL ACUMULADO[m] | EOC [km/km] | EOC [h/h] | Tempo de manobra [h] | Tempo rtl_rtw [h] | V pulv [m/s] | V desloc [m/s] | Preço Total por ha Simples [R$/ha] | Preço Total por ha Presumido [R$/ha] | Preço Total por ha Real [R$/ha] | Preço Total Simples [R$] | Preço Total Presumido [R$] | Prod CAPEX [ha/h/R$] | Dias Trabalhados | Preço Total Real [R$]
0 | 60 | CONCLUIDO | 13.4123 | 7.46 | 4.58 | 9.48 | 0.14 | 29 | 124.63 | 45 | 1 | 27 | 18.64 | 15605.44 | 38.12 | 1324.54 | 45.94 | 27.17 | 9515.19 | 0.59 | 0.86 | 0.16 | 0.6 | 2 | 10 | 148.5784 | 203.2915 | 183.8897 | 148578.3901 | 203291.5082 | 5.037e-06 | 9.7135 | 183889.652
1 | 60 | CONCLUIDO | 13.8201 | 7.24 | 4.49 | 11.23 | 0.28 | 24 | 125.95 | 45 | 2 | 0 | 18.95 | 15767.7 | 35.63 | 1324.3 | 42.24 | 27.17 | 7688.38 | 0.64 | 0.88 | 0.18 | 0.51 | 2 | 10 | 146.5675 | 200.5401 | 181.4009 | 146567.5025 | 200540.123 | 5.1902e-06 | 9.4271 | 181400.8552

## RESULTADOS_14
Unnamed: 0 | Volume de calda [L] | STATUS | Capacidade operacional [ha/h] | Tempo de missao [h] | Tempo util [h] | Tempo por voo [min] | Autonomia Projetada [h] | N° Voos | MTOW [kg] | Massa Estrutura [kg] | Combustível [kg] | Abastecimentos | Massa gerador | Potência gerador [W] | Combustível consumido [L] | Calda cons [L] | Distância percorrida [km] | Distância Pulverizando [km] | RTL ACUMULADO[m] | EOC [km/km] | EOC [h/h] | Tempo de manobra [h] | Tempo rtl_rtw [h] | V pulv [m/s] | V desloc [m/s] | Preço Total por ha Simples [R$/ha] | Preço Total por ha Presumido [R$/ha] | Preço Total por ha Real [R$/ha] | Preço Total Simples [R$] | Preço Total Presumido [R$] | Prod CAPEX [ha/h/R$] | Dias Trabalhados | Preço Total Real [R$]
0 | 80 | CONCLUIDO | 12.2779 | 8.14 | 4.63 | 7.5 | 0.11 | 37 | 159.12 | 50.28 | 1 | 35 | 27.84 | 19859.16 | 49.68 | 1324.9 | 47.42 | 27.17 | 10215.16 | 0.57 | 0.85 | 0.15 | 0.64 | 2 | 10 | 177.7286 | 243.1761 | 219.9677 | 177728.575 | 243176.0771 | 4.3402e-06 | 10.599 | 219967.6936
1 | 80 | CONCLUIDO | 13.8297 | 7.23 | 4.33 | 14.42 | 0.22 | 18 | 160.54 | 50.28 | 2 | 0 | 28.26 | 20034.4 | 39.31 | 1324.66 | 37.52 | 27.17 | 5355.69 | 0.72 | 0.91 | 0.15 | 0.34 | 2 | 10 | 152.4239 | 208.5531 | 188.6491 | 152423.8892 | 208553.0897 | 4.8887e-06 | 9.4141 | 188649.0755

## RESULTADOS_5
Unnamed: 0 | Volume de calda [L] | STATUS | Capacidade operacional [ha/h] | Tempo de missao [h] | Tempo util [h] | Tempo por voo [min] | Autonomia Projetada [h] | N° Voos | MTOW [kg] | Massa Estrutura [kg] | Combustível [kg] | Abastecimentos | Massa gerador | Potência gerador [W] | Combustível consumido [L] | Calda cons [L] | Distância percorrida [km] | Distância Pulverizando [km] | RTL ACUMULADO[m] | EOC [km/km] | EOC [h/h] | Tempo de manobra [h] | Tempo rtl_rtw [h] | V pulv [m/s] | V desloc [m/s] | Preço Total por ha Simples [R$/ha] | Preço Total por ha Presumido [R$/ha] | Preço Total por ha Real [R$/ha] | Preço Total Simples [R$] | Preço Total Presumido [R$] | Prod CAPEX [ha/h/R$] | Dias Trabalhados | Preço Total Real [R$]
0 | 35 | CONCLUIDO | 13.5481 | 7.38 | 4.82 | 7.41 | 0.22 | 39 | 80.84 | 35.1 | 1 | 0 | 9.74 | 10204.21 | 29.61 | 1324.22 | 51.82 | 27.17 | 12402.68 | 0.52 | 0.82 | 0.22 | 0.83 | 2 | 10 | 137.6781 | 188.3772 | 170.3987 | 137678.062 | 188377.1983 | 5.6476e-06 | 9.6094 | 170398.7429

## RESULTADOS_8
Unnamed: 0 | Volume de calda [L] | STATUS | Capacidade operacional [ha/h] | Tempo de missao [h] | Tempo util [h] | Tempo por voo [min] | Autonomia Projetada [h] | N° Voos | MTOW [kg] | Massa Estrutura [kg] | Combustível [kg] | Abastecimentos | Massa gerador | Potência gerador [W] | Combustível consumido [L] | Calda cons [L] | Distância percorrida [km] | Distância Pulverizando [km] | RTL ACUMULADO[m] | EOC [km/km] | EOC [h/h] | Tempo de manobra [h] | Tempo rtl_rtw [h] | V pulv [m/s] | V desloc [m/s] | Preço Total por ha Simples [R$/ha] | Preço Total por ha Presumido [R$/ha] | Preço Total por ha Real [R$/ha] | Preço Total Simples [R$] | Preço Total Presumido [R$] | Prod CAPEX [ha/h/R$] | Dias Trabalhados | Preço Total Real [R$]
0 | 50 | CONCLUIDO | 13.8419 | 7.22 | 4.57 | 9.78 | 0.16 | 28 | 107.41 | 41.65 | 1 | 1 | 14.77 | 13481.73 | 33.04 | 1324.55 | 44.44 | 27.17 | 8766.15 | 0.61 | 0.86 | 0.18 | 0.58 | 2 | 10 | 142.9146 | 195.5421 | 176.8798 | 142914.6352 | 195542.1088 | 5.3922e-06 | 9.401 | 176879.8444
1 | 50 | CONCLUIDO | 13.836 | 7.23 | 4.57 | 9.79 | 0.32 | 28 | 108.68 | 41.65 | 2 | 0 | 15.03 | 13638.32 | 33.43 | 1324.59 | 44.43 | 27.17 | 8762.01 | 0.61 | 0.86 | 0.19 | 0.59 | 2 | 10 | 143.0767 | 195.7639 | 177.0805 | 143076.7496 | 195763.9209 | 5.3899e-06 | 9.4141 | 177080.4871

## RESULTADOS_3
Unnamed: 0 | Volume de calda [L] | STATUS | Capacidade operacional [ha/h] | Tempo de missao [h] | Tempo util [h] | Tempo por voo [min] | Autonomia Projetada [h] | N° Voos | MTOW [kg] | Massa Estrutura [kg] | Combustível [kg] | Abastecimentos | Massa gerador | Potência gerador [W] | Combustível consumido [L] | Calda cons [L] | Distância percorrida [km] | Distância Pulverizando [km] | RTL ACUMULADO[m] | EOC [km/km] | EOC [h/h] | Tempo de manobra [h] | Tempo rtl_rtw [h] | V pulv [m/s] | V desloc [m/s] | Preço Total por ha Simples [R$/ha] | Preço Total por ha Presumido [R$/ha] | Preço Total por ha Real [R$/ha] | Preço Total Simples [R$] | Preço Total Presumido [R$] | Prod CAPEX [ha/h/R$] | Dias Trabalhados | Preço Total Real [R$]
0 | 25 | CONCLUIDO | 13.0307 | 7.67 | 5.13 | 5.7 | 0.28 | 54 | 61.76 | 28.92 | 1 | 0 | 6.84 | 7851.41 | 26.85 | 1324.76 | 60.87 | 27.17 | 16854.76 | 0.45 | 0.77 | 0.26 | 1.14 | 2 | 10 | 141.0229 | 192.9537 | 174.5385 | 141022.8942 | 192953.7453 | 5.7632e-06 | 9.987 | 174538.5106

## RESULTADOS_15
Unnamed: 0 | Volume de calda [L] | STATUS | Capacidade operacional [ha/h] | Tempo de missao [h] | Tempo util [h] | Tempo por voo [min] | Autonomia Projetada [h] | N° Voos | MTOW [kg] | Massa Estrutura [kg] | Combustível [kg] | Abastecimentos | Massa gerador | Potência gerador [W] | Combustível consumido [L] | Calda cons [L] | Distância percorrida [km] | Distância Pulverizando [km] | RTL ACUMULADO[m] | EOC [km/km] | EOC [h/h] | Tempo de manobra [h] | Tempo rtl_rtw [h] | V pulv [m/s] | V desloc [m/s] | Preço Total por ha Simples [R$/ha] | Preço Total por ha Presumido [R$/ha] | Preço Total por ha Real [R$/ha] | Preço Total Simples [R$] | Preço Total Presumido [R$] | Prod CAPEX [ha/h/R$] | Dias Trabalhados | Preço Total Real [R$]
0 | 85 | CONCLUIDO | 11.9768 | 8.35 | 4.66 | 7.16 | 0.11 | 39 | 167.88 | 51.39 | 1 | 37 | 30.49 | 20939.59 | 52.41 | 1324.75 | 47.99 | 27.17 | 10488.14 | 0.57 | 0.85 | 0.16 | 0.67 | 2 | 10 | 181.0779 | 247.7588 | 224.113 | 181077.8928 | 247758.7616 | 4.1783e-06 | 10.8724 | 224113.0131
1 | 85 | CONCLUIDO | 13.7268 | 7.28 | 4.34 | 15.3 | 0.21 | 17 | 169.33 | 51.39 | 2 | 1 | 30.94 | 21118.46 | 40.93 | 1324.34 | 37.86 | 27.17 | 5531.81 | 0.72 | 0.91 | 0.15 | 0.35 | 2 | 10 | 154.3312 | 211.1628 | 191.0097 | 154331.2332 | 211162.8019 | 4.7888e-06 | 9.4792 | 191009.7204
2 | 85 | CONCLUIDO | 13.7263 | 7.29 | 4.34 | 15.31 | 0.31 | 17 | 170.79 | 51.39 | 3 | 0 | 31.4 | 21297.94 | 41.2 | 1324.12 | 37.89 | 27.17 | 5547.37 | 0.72 | 0.91 | 0.15 | 0.35 | 2 | 10 | 154.4392 | 211.3105 | 191.1433 | 154439.1914 | 211310.515 | 4.7886e-06 | 9.4922 | 191143.336

## RESULTADOS_2
Unnamed: 0 | Volume de calda [L] | STATUS | Capacidade operacional [ha/h] | Tempo de missao [h] | Tempo util [h] | Tempo por voo [min] | Autonomia Projetada [h] | N° Voos | MTOW [kg] | Massa Estrutura [kg] | Combustível [kg] | Abastecimentos | Massa gerador | Potência gerador [W] | Combustível consumido [L] | Calda cons [L] | Distância percorrida [km] | Distância Pulverizando [km] | RTL ACUMULADO[m] | EOC [km/km] | EOC [h/h] | Tempo de manobra [h] | Tempo rtl_rtw [h] | V pulv [m/s] | V desloc [m/s] | Preço Total por ha Simples [R$/ha] | Preço Total por ha Presumido [R$/ha] | Preço Total por ha Real [R$/ha] | Preço Total Simples [R$] | Preço Total Presumido [R$] | Prod CAPEX [ha/h/R$] | Dias Trabalhados | Preço Total Real [R$]
0 | 20 | CONCLUIDO | 12.4589 | 8.03 | 5.45 | 4.81 | 0.34 | 68 | 51.33 | 24.83 | 1 | 0 | 5.51 | 6564.78 | 25.41 | 1325.7 | 70.12 | 27.17 | 21407.91 | 0.39 | 0.72 | 0.3 | 1.46 | 2 | 10 | 139.2081 | 190.4707 | 172.2925 | 139208.1372 | 190470.7148 | 5.7167e-06 | 10.4557 | 172292.4571

## RESULTADOS_11
Unnamed: 0 | Volume de calda [L] | STATUS | Capacidade operacional [ha/h] | Tempo de missao [h] | Tempo util [h] | Tempo por voo [min] | Autonomia Projetada [h] | N° Voos | MTOW [kg] | Massa Estrutura [kg] | Combustível [kg] | Abastecimentos | Massa gerador | Potência gerador [W] | Combustível consumido [L] | Calda cons [L] | Distância percorrida [km] | Distância Pulverizando [km] | RTL ACUMULADO[m] | EOC [km/km] | EOC [h/h] | Tempo de manobra [h] | Tempo rtl_rtw [h] | V pulv [m/s] | V desloc [m/s] | Preço Total por ha Simples [R$/ha] | Preço Total por ha Presumido [R$/ha] | Preço Total por ha Real [R$/ha] | Preço Total Simples [R$] | Preço Total Presumido [R$] | Prod CAPEX [ha/h/R$] | Dias Trabalhados | Preço Total Real [R$]
0 | 65 | CONCLUIDO | 12.9343 | 7.73 | 4.68 | 8.78 | 0.13 | 32 | 133.21 | 46.47 | 1 | 30 | 20.75 | 16663.42 | 42.25 | 1324.08 | 49.41 | 27.17 | 11235.2 | 0.55 | 0.84 | 0.16 | 0.7 | 2 | 10 | 160.9093 | 220.1632 | 199.1511 | 160909.2778 | 220163.1727 | 4.778e-06 | 10.0651 | 199151.1085
1 | 65 | CONCLUIDO | 13.8659 | 7.21 | 4.43 | 12.09 | 0.26 | 22 | 134.55 | 46.47 | 2 | 0 | 21.09 | 16828.84 | 36.6 | 1324.01 | 40.47 | 27.17 | 6811.48 | 0.67 | 0.89 | 0.17 | 0.45 | 2 | 10 | 148.0304 | 202.5417 | 183.2114 | 148030.35 | 202541.6555 | 5.1221e-06 | 9.388 | 183211.3642

## RESULTADOS_13
Unnamed: 0 | Volume de calda [L] | STATUS | Capacidade operacional [ha/h] | Tempo de missao [h] | Tempo util [h] | Tempo por voo [min] | Autonomia Projetada [h] | N° Voos | MTOW [kg] | Massa Estrutura [kg] | Combustível [kg] | Abastecimentos | Massa gerador | Potência gerador [W] | Combustível consumido [L] | Calda cons [L] | Distância percorrida [km] | Distância Pulverizando [km] | RTL ACUMULADO[m] | EOC [km/km] | EOC [h/h] | Tempo de manobra [h] | Tempo rtl_rtw [h] | V pulv [m/s] | V desloc [m/s] | Preço Total por ha Simples [R$/ha] | Preço Total por ha Presumido [R$/ha] | Preço Total por ha Real [R$/ha] | Preço Total Simples [R$] | Preço Total Presumido [R$] | Prod CAPEX [ha/h/R$] | Dias Trabalhados | Preço Total Real [R$]
0 | 75 | CONCLUIDO | 12.517 | 7.99 | 4.64 | 7.96 | 0.12 | 35 | 150.44 | 49.1 | 1 | 33 | 25.34 | 18787.76 | 47.37 | 1324.75 | 48.18 | 27.17 | 10603.65 | 0.56 | 0.85 | 0.15 | 0.66 | 2 | 10 | 166.5086 | 227.8244 | 206.0811 | 166508.5644 | 227824.3636 | 4.4865e-06 | 10.4036 | 206081.1261
1 | 75 | CONCLUIDO | 13.8281 | 7.23 | 4.37 | 13.81 | 0.23 | 19 | 151.83 | 49.1 | 2 | 0 | 25.73 | 18959.54 | 38.74 | 1324.3 | 38.72 | 27.17 | 5954.04 | 0.7 | 0.9 | 0.16 | 0.39 | 2 | 10 | 151.1758 | 206.8454 | 187.1044 | 151175.802 | 206845.4017 | 4.9564e-06 | 9.4141 | 187104.3669

## RESULTADOS_17
Unnamed: 0 | Volume de calda [L] | STATUS | Capacidade operacional [ha/h] | Tempo de missao [h] | Tempo util [h] | Tempo por voo [min] | Autonomia Projetada [h] | N° Voos | MTOW [kg] | Massa Estrutura [kg] | Combustível [kg] | Abastecimentos | Massa gerador | Potência gerador [W] | Combustível consumido [L] | Calda cons [L] | Distância percorrida [km] | Distância Pulverizando [km] | RTL ACUMULADO[m] | EOC [km/km] | EOC [h/h] | Tempo de manobra [h] | Tempo rtl_rtw [h] | V pulv [m/s] | V desloc [m/s] | Preço Total por ha Simples [R$/ha] | Preço Total por ha Presumido [R$/ha] | Preço Total por ha Real [R$/ha] | Preço Total Simples [R$] | Preço Total Presumido [R$] | Prod CAPEX [ha/h/R$] | Dias Trabalhados | Preço Total Real [R$]
0 | 95 | CONCLUIDO | 11.2069 | 8.92 | 4.82 | 6.57 | 0.1 | 44 | 185.69 | 53.44 | 1 | 42 | 36.26 | 23136.14 | 59.43 | 1324.7 | 53.09 | 27.17 | 13011.11 | 0.51 | 0.82 | 0.18 | 0.83 | 2 | 10 | 198.408 | 271.4706 | 245.5618 | 198408.011 | 271470.5937 | 3.8148e-06 | 11.6146 | 245561.8213
1 | 95 | CONCLUIDO | 13.2285 | 7.56 | 4.42 | 14.74 | 0.19 | 18 | 187.21 | 53.44 | 2 | 16 | 36.77 | 23322.88 | 46.59 | 1324.31 | 41.28 | 27.17 | 7237.05 | 0.66 | 0.89 | 0.14 | 0.44 | 2 | 10 | 159.9903 | 218.9058 | 198.0138 | 159990.3308 | 218905.8289 | 4.503e-06 | 9.8438 | 198013.7638
2 | 95 | CONCLUIDO | 13.6716 | 7.31 | 4.29 | 17.15 | 0.28 | 15 | 188.73 | 53.44 | 3 | 0 | 37.29 | 23510.33 | 42.73 | 1324.31 | 36.13 | 27.17 | 4677.48 | 0.75 | 0.92 | 0.15 | 0.3 | 2 | 10 | 157.2374 | 215.1391 | 194.6065 | 157237.3654 | 215139.1002 | 4.6538e-06 | 9.5182 | 194606.5264

## RESULTADOS_9
Unnamed: 0 | Volume de calda [L] | STATUS | Capacidade operacional [ha/h] | Tempo de missao [h] | Tempo util [h] | Tempo por voo [min] | Autonomia Projetada [h] | N° Voos | MTOW [kg] | Massa Estrutura [kg] | Combustível [kg] | Abastecimentos | Massa gerador | Potência gerador [W] | Combustível consumido [L] | Calda cons [L] | Distância percorrida [km] | Distância Pulverizando [km] | RTL ACUMULADO[m] | EOC [km/km] | EOC [h/h] | Tempo de manobra [h] | Tempo rtl_rtw [h] | V pulv [m/s] | V desloc [m/s] | Preço Total por ha Simples [R$/ha] | Preço Total por ha Presumido [R$/ha] | Preço Total por ha Real [R$/ha] | Preço Total Simples [R$] | Preço Total Presumido [R$] | Prod CAPEX [ha/h/R$] | Dias Trabalhados | Preço Total Real [R$]
0 | 55 | CONCLUIDO | 13.7725 | 7.26 | 4.53 | 10.07 | 0.15 | 27 | 116.05 | 43.4 | 1 | 14 | 16.65 | 14546.17 | 34.65 | 1324.36 | 43.91 | 27.17 | 8506.54 | 0.62 | 0.87 | 0.17 | 0.55 | 2 | 10 | 144.9947 | 198.3881 | 179.4542 | 144994.6512 | 198388.0785 | 5.2643e-06 | 9.4531 | 179454.1988
1 | 55 | CONCLUIDO | 13.8254 | 7.23 | 4.53 | 10.45 | 0.3 | 26 | 117.34 | 43.4 | 2 | 0 | 16.94 | 14705.49 | 34.53 | 1324.27 | 43.32 | 27.17 | 8217.01 | 0.63 | 0.87 | 0.18 | 0.54 | 2 | 10 | 144.8655 | 198.2113 | 179.2943 | 144865.4796 | 198211.3402 | 5.2846e-06 | 9.4141 | 179294.3281

## resultados
Unnamed: 0 | Volume de calda [L] | STATUS | Capacidade operacional [ha/h] | Tempo de missao [h] | Tempo util [h] | Tempo por voo [min] | Autonomia Projetada [h] | N° Voos | MTOW [kg] | Massa Estrutura [kg] | Combustível [kg] | Abastecimentos | Massa gerador | Potência gerador [W] | Combustível consumido [L] | Calda cons [L] | Distância percorrida [km] | Distância Pulverizando [km] | RTL ACUMULADO[m] | EOC [km/km] | EOC [h/h] | Tempo de manobra [h] | Tempo rtl_rtw [h] | V pulv [m/s] | V desloc [m/s]
0 | 100 | CONCLUIDO | 10.9002 | 9.17 | 4.87 | 6.35 | 0.09 | 46 | 194.77 | 54.38 | 1 | 44 | 39.4 | 24256.19 | 62.45 | 1324.76 | 54.77 | 27.17 | 13841.6 | 0.5 | 0.81 | 0.18 | 0.88 | 2 | 10
1 | 100 | CONCLUIDO | 13.3121 | 7.51 | 4.3 | 14.32 | 0.18 | 18 | 196.32 | 54.38 | 2 | 16 | 39.95 | 24447.22 | 47.16 | 1324.24 | 37.13 | 27.17 | 5161.22 | 0.73 | 0.92 | 0.13 | 0.31 | 2 | 10
2 | 100 | CONCLUIDO | 13.5232 | 7.39 | 4.29 | 17.18 | 0.27 | 15 | 197.88 | 54.38 | 3 | 0 | 40.5 | 24639 | 44.45 | 1324.28 | 36.42 | 27.17 | 4822.15 | 0.75 | 0.92 | 0.15 | 0.31 | 2 | 10
0 | 40 | CONCLUIDO | 13.7441 | 7.28 | 4.67 | 8.01 | 0.2 | 35 | 89.87 | 37.55 | 1 | 0 | 11.32 | 11317.98 | 30.43 | 1324.68 | 47.83 | 27.17 | 10428.72 | 0.57 | 0.84 | 0.19 | 0.69 | 2 | 10
0 | 30 | CONCLUIDO | 13.2939 | 7.52 | 4.96 | 6.47 | 0.24 | 46 | 71.52 | 32.27 | 1 | 0 | 8.25 | 9054.6 | 28.36 | 1324.77 | 56.02 | 27.17 | 14468.33 | 0.49 | 0.79 | 0.24 | 0.98 | 2 | 10
0 | 15 | CONCLUIDO | 11.5916 | 8.63 | 5.93 | 3.95 | 0.43 | 90 | 39.78 | 19.54 | 1 | 0 | 4.24 | 5140 | 23.38 | 1326.52 | 84.13 | 27.17 | 28302.7 | 0.32 | 0.66 | 0.37 | 1.94 | 2 | 10
0 | 70 | CONCLUIDO | 12.4408 | 8.04 | 4.8 | 8.23 | 0.12 | 35 | 141.81 | 47.83 | 1 | 33 | 22.98 | 17723.39 | 46.59 | 1324.61 | 53.94 | 27.17 | 13481.75 | 0.5 | 0.82 | 0.14 | 0.81 | 2 | 10
1 | 70 | CONCLUIDO | 13.8803 | 7.2 | 4.4 | 13.2 | 0.25 | 20 | 143.17 | 47.83 | 2 | 0 | 23.34 | 17891.86 | 37.48 | 1324.3 | 39.59 | 27.17 | 6383.48 | 0.69 | 0.9 | 0.16 | 0.41 | 2 | 10
0 | 90 | CONCLUIDO | 11.6317 | 8.6 | 4.72 | 6.91 | 0.1 | 41 | 176.73 | 52.44 | 1 | 39 | 33.29 | 22031.19 | 55.73 | 1324.34 | 49.87 | 27.17 | 11418.96 | 0.54 | 0.83 | 0.17 | 0.74 | 2 | 10
1 | 90 | CONCLUIDO | 13.6013 | 7.35 | 4.33 | 15.27 | 0.2 | 17 | 178.21 | 52.44 | 2 | 10 | 33.77 | 22213.89 | 42.18 | 1323.99 | 37.96 | 27.17 | 5580.77 | 0.72 | 0.91 | 0.14 | 0.34 | 2 | 10
2 | 90 | CONCLUIDO | 13.7232 | 7.29 | 4.3 | 16.12 | 0.3 | 16 | 179.7 | 52.44 | 3 | 0 | 34.26 | 22397.24 | 41.91 | 1324.29 | 36.49 | 27.17 | 4852.09 | 0.74 | 0.92 | 0.15 | 0.31 | 2 | 10
0 | 10 | CONCLUIDO | 10.0435 | 9.96 | 6.83 | 3.08 | 0.64 | 133 | 26.11 | 12.1 | 1 | 0 | 3.01 | 3454.41 | 19.89 | 1326.34 | 110.5 | 27.17 | 41274.45 | 0.25 | 0.58 | 0.49 | 2.84 | 2 | 10
0 | 45 | CONCLUIDO | 13.8047 | 7.24 | 4.62 | 8.94 | 0.18 | 31 | 98.71 | 39.72 | 1 | 0 | 12.99 | 12407.75 | 31.84 | 1324.95 | 45.85 | 27.17 | 9459.51 | 0.59 | 0.85 | 0.19 | 0.63 | 2 | 10
0 | 60 | CONCLUIDO | 13.4123 | 7.46 | 4.58 | 9.48 | 0.14 | 29 | 124.63 | 45 | 1 | 27 | 18.64 | 15605.44 | 38.12 | 1324.54 | 45.94 | 27.17 | 9515.19 | 0.59 | 0.86 | 0.16 | 0.6 | 2 | 10
1 | 60 | CONCLUIDO | 13.8201 | 7.24 | 4.49 | 11.23 | 0.28 | 24 | 125.95 | 45 | 2 | 0 | 18.95 | 15767.7 | 35.63 | 1324.3 | 42.24 | 27.17 | 7688.38 | 0.64 | 0.88 | 0.18 | 0.51 | 2 | 10
0 | 80 | CONCLUIDO | 12.2779 | 8.14 | 4.63 | 7.5 | 0.11 | 37 | 159.12 | 50.28 | 1 | 35 | 27.84 | 19859.16 | 49.68 | 1324.9 | 47.42 | 27.17 | 10215.16 | 0.57 | 0.85 | 0.15 | 0.64 | 2 | 10
1 | 80 | CONCLUIDO | 13.8297 | 7.23 | 4.33 | 14.42 | 0.22 | 18 | 160.54 | 50.28 | 2 | 0 | 28.26 | 20034.4 | 39.31 | 1324.66 | 37.52 | 27.17 | 5355.69 | 0.72 | 0.91 | 0.15 | 0.34 | 2 | 10
0 | 35 | CONCLUIDO | 13.5481 | 7.38 | 4.82 | 7.41 | 0.22 | 39 | 80.84 | 35.1 | 1 | 0 | 9.74 | 10204.21 | 29.61 | 1324.22 | 51.82 | 27.17 | 12402.68 | 0.52 | 0.82 | 0.22 | 0.83 | 2 | 10
0 | 50 | CONCLUIDO | 13.8419 | 7.22 | 4.57 | 9.78 | 0.16 | 28 | 107.41 | 41.65 | 1 | 1 | 14.77 | 13481.73 | 33.04 | 1324.55 | 44.44 | 27.17 | 8766.15 | 0.61 | 0.86 | 0.18 | 0.58 | 2 | 10
1 | 50 | CONCLUIDO | 13.836 | 7.23 | 4.57 | 9.79 | 0.32 | 28 | 108.68 | 41.65 | 2 | 0 | 15.03 | 13638.32 | 33.43 | 1324.59 | 44.43 | 27.17 | 8762.01 | 0.61 | 0.86 | 0.19 | 0.59 | 2 | 10
0 | 25 | CONCLUIDO | 13.0307 | 7.67 | 5.13 | 5.7 | 0.28 | 54 | 61.76 | 28.92 | 1 | 0 | 6.84 | 7851.41 | 26.85 | 1324.76 | 60.87 | 27.17 | 16854.76 | 0.45 | 0.77 | 0.26 | 1.14 | 2 | 10
0 | 85 | CONCLUIDO | 11.9768 | 8.35 | 4.66 | 7.16 | 0.11 | 39 | 167.88 | 51.39 | 1 | 37 | 30.49 | 20939.59 | 52.41 | 1324.75 | 47.99 | 27.17 | 10488.14 | 0.57 | 0.85 | 0.16 | 0.67 | 2 | 10
1 | 85 | CONCLUIDO | 13.7268 | 7.28 | 4.34 | 15.3 | 0.21 | 17 | 169.33 | 51.39 | 2 | 1 | 30.94 | 21118.46 | 40.93 | 1324.34 | 37.86 | 27.17 | 5531.81 | 0.72 | 0.91 | 0.15 | 0.35 | 2 | 10
2 | 85 | CONCLUIDO | 13.7263 | 7.29 | 4.34 | 15.31 | 0.31 | 17 | 170.79 | 51.39 | 3 | 0 | 31.4 | 21297.94 | 41.2 | 1324.12 | 37.89 | 27.17 | 5547.37 | 0.72 | 0.91 | 0.15 | 0.35 | 2 | 10
0 | 20 | CONCLUIDO | 12.4589 | 8.03 | 5.45 | 4.81 | 0.34 | 68 | 51.33 | 24.83 | 1 | 0 | 5.51 | 6564.78 | 25.41 | 1325.7 | 70.12 | 27.17 | 21407.91 | 0.39 | 0.72 | 0.3 | 1.46 | 2 | 10
0 | 65 | CONCLUIDO | 12.9343 | 7.73 | 4.68 | 8.78 | 0.13 | 32 | 133.21 | 46.47 | 1 | 30 | 20.75 | 16663.42 | 42.25 | 1324.08 | 49.41 | 27.17 | 11235.2 | 0.55 | 0.84 | 0.16 | 0.7 | 2 | 10
1 | 65 | CONCLUIDO | 13.8659 | 7.21 | 4.43 | 12.09 | 0.26 | 22 | 134.55 | 46.47 | 2 | 0 | 21.09 | 16828.84 | 36.6 | 1324.01 | 40.47 | 27.17 | 6811.48 | 0.67 | 0.89 | 0.17 | 0.45 | 2 | 10
0 | 75 | CONCLUIDO | 12.517 | 7.99 | 4.64 | 7.96 | 0.12 | 35 | 150.44 | 49.1 | 1 | 33 | 25.34 | 18787.76 | 47.37 | 1324.75 | 48.18 | 27.17 | 10603.65 | 0.56 | 0.85 | 0.15 | 0.66 | 2 | 10
1 | 75 | CONCLUIDO | 13.8281 | 7.23 | 4.37 | 13.81 | 0.23 | 19 | 151.83 | 49.1 | 2 | 0 | 25.73 | 18959.54 | 38.74 | 1324.3 | 38.72 | 27.17 | 5954.04 | 0.7 | 0.9 | 0.16 | 0.39 | 2 | 10
0 | 95 | CONCLUIDO | 11.2069 | 8.92 | 4.82 | 6.57 | 0.1 | 44 | 185.69 | 53.44 | 1 | 42 | 36.26 | 23136.14 | 59.43 | 1324.7 | 53.09 | 27.17 | 13011.11 | 0.51 | 0.82 | 0.18 | 0.83 | 2 | 10
1 | 95 | CONCLUIDO | 13.2285 | 7.56 | 4.42 | 14.74 | 0.19 | 18 | 187.21 | 53.44 | 2 | 16 | 36.77 | 23322.88 | 46.59 | 1324.31 | 41.28 | 27.17 | 7237.05 | 0.66 | 0.89 | 0.14 | 0.44 | 2 | 10
2 | 95 | CONCLUIDO | 13.6716 | 7.31 | 4.29 | 17.15 | 0.28 | 15 | 188.73 | 53.44 | 3 | 0 | 37.29 | 23510.33 | 42.73 | 1324.31 | 36.13 | 27.17 | 4677.48 | 0.75 | 0.92 | 0.15 | 0.3 | 2 | 10
0 | 55 | CONCLUIDO | 13.7725 | 7.26 | 4.53 | 10.07 | 0.15 | 27 | 116.05 | 43.4 | 1 | 14 | 16.65 | 14546.17 | 34.65 | 1324.36 | 43.91 | 27.17 | 8506.54 | 0.62 | 0.87 | 0.17 | 0.55 | 2 | 10
1 | 55 | CONCLUIDO | 13.8254 | 7.23 | 4.53 | 10.45 | 0.3 | 26 | 117.34 | 43.4 | 2 | 0 | 16.94 | 14705.49 | 34.53 | 1324.27 | 43.32 | 27.17 | 8217.01 | 0.63 | 0.87 | 0.18 | 0.54 | 2 | 10

## gráficos
Selecione o eixo X:
Selecione o eixo Y:
Selecione o eixo Z:
Eixo X | Eixo Y | Eixo Z

## hidden (hidden)
Unnamed: 0
Volume de calda [L]
STATUS
Capacidade operacional [ha/h]
Tempo de missao [h]
Tempo util [h]
Tempo por voo [min]
Autonomia Projetada [h]
N° Voos
MTOW [kg]
Massa Estrutura [kg]
Combustível [kg]
Abastecimentos
Massa gerador
Potência gerador [W]
Combustível consumido [L]
Calda cons [L]
Distância percorrida [km]
Distância Pulverizando [km]
RTL ACUMULADO[m]
EOC [km/km]
EOC [h/h]
Tempo de manobra [h]
Tempo rtl_rtw [h]
V pulv [m/s]
V desloc [m/s]