## RESULTADOS_18
Unnamed: 0 | Volume de calda [L] | STATUS | Capacidade operacional [ha/h] | Tempo de missao [h] | Tempo util [h] | Tempo por voo [min] | Autonomia Projetada [h] | N° Voos | MTOW [kg] | Massa Estrutura [kg] | Combustível [kg] | Abastecimentos | Massa gerador | Potência gerador [W] | Combustível consumido [L] | Calda cons [L] | Distância percorrida [km] | Distância Pulverizando [km] | RTL ACUMULADO[m] | EOC [km/km] | EOC [h/h] | Tempo de manobra [h] | Tempo rtl_rtw [h] | V pulv [m/s] | V desloc [m/s] | Preço Total por ha Simples [R$/ha] | Preço Total por ha Presumido [R$/ha] | Preço Total por ha Real [R$/ha] | Preço Total Simples [R$] | Preço Total Presumido [R$] | Prod CAPEX [ha/h/R$] | Dias Trabalhados | Preço Total Real [R$]
0 | 100 | CONCLUIDO | 9.4498 | 10.58 | 5.89 | 6.31 | 0.09 | 56 | 194.77 | 54.38 | 1 | 54 | 39.4 | 24256.19 | 75.96 | 1753.15 | 61.95 | 24.78 | 17677.5 | 0.4 | 0.72 | 1.3 | 1.14 | 2 | 10 | 246.3251 | 337.0329 | 304.8669 | 246325.0933 | 337032.8597 | 3.1799e-06 | 13.776 | 304866.9166
1 | 100 | CONCLUIDO | 11.7119 | 8.54 | 5.17 | 14.09 | 0.18 | 22 | 196.32 | 54.38 | 2 | 15 | 39.95 | 24447.22 | 57 | 1752.36 | 39.51 | 24.78 | 6626.27 | 0.63 | 0.82 | 1.24 | 0.42 | 2 | 10 | 188.928 | 258.4997 | 233.8288 | 188928.0315 | 258499.6677 | 3.9411e-06 | 11.1198 | 233828.8222
2 | 100 | CONCLUIDO | 11.9265 | 8.38 | 5.13 | 16.2 | 0.27 | 19 | 197.88 | 54.38 | 3 | 0 | 40.5 | 24639 | 54.37 | 1752.06 | 37.75 | 24.78 | 5759.75 | 0.66 | 0.83 | 1.26 | 0.39 | 2 | 10 | 186.7432 | 255.5103 | 231.1248 | 186743.2474 | 255510.3496 | 4.0133e-06 | 10.9115 | 231124.8005

## RESULTADOS_6
Unnamed: 0 | Volume de calda [L] | STATUS | Capacidade operacional [ha/h] | Tempo de missao [h] | Tempo util [h] | Tempo por voo [min] | Autonomia Projetada [h] | N° Voos | MTOW [kg] | Massa Estrutura [kg] | Combustível [kg] | Abastecimentos | Massa gerador | Potência gerador [W] | Combustível consumido [L] | Calda cons [L] | Distância percorrida [km] | Distância Pulverizando [km] | RTL ACUMULADO[m] | EOC [km/km] | EOC [h/h] | Tempo de manobra [h] | Tempo rtl_rtw [h] | V pulv [m/s] | V desloc [m/s] | Preço Total por ha Simples [R$/ha] | Preço Total por ha Presumido [R$/ha] | Preço Total por ha Real [R$/ha] | Preço Total Simples [R$] | Preço Total Presumido [R$] | Prod CAPEX [ha/h/R$] | Dias Trabalhados | Preço Total Real [R$]
0 | 40 | CONCLUIDO | 11.8052 | 8.47 | 5.68 | 7.57 | 0.2 | 45 | 89.87 | 37.55 | 1 | 0 | 11.32 | 11317.98 | 38.23 | 1753.52 | 53.75 | 24.78 | 13629.92 | 0.46 | 0.75 | 1.34 | 0.94 | 2 | 10 | 163.6322 | 223.8887 | 202.5211 | 163632.1662 | 223888.7487 | 4.8008e-06 | 11.0286 | 202521.1207

## RESULTADOS_4
Unnamed: 0 | Volume de calda [L] | STATUS | Capacidade operacional [ha/h] | Tempo de missao [h] | Tempo util [h] | Tempo por voo [min] | Autonomia Projetada [h] | N° Voos | MTOW [kg] | Massa Estrutura [kg] | Combustível [kg] | Abastecimentos | Massa gerador | Potência gerador [W] | Combustível consumido [L] | Calda cons [L] | Distância percorrida [km] | Distância Pulverizando [km] | RTL ACUMULADO[m] | EOC [km/km] | EOC [h/h] | Tempo de manobra [h] | Tempo rtl_rtw [h] | V pulv [m/s] | V desloc [m/s] | Preço Total por ha Simples [R$/ha] | Preço Total por ha Presumido [R$/ha] | Preço Total por ha Real [R$/ha] | Preço Total Simples [R$] | Preço Total Presumido [R$] | Prod CAPEX [ha/h/R$] | Dias Trabalhados | Preço Total Real [R$]
0 | 30 | CONCLUIDO | 11.374 | 8.79 | 6.01 | 6.01 | 0.24 | 60 | 71.52 | 32.27 | 1 | 0 | 8.25 | 9054.6 | 35.22 | 1752.25 | 63.54 | 24.78 | 18452.17 | 0.39 | 0.71 | 1.38 | 1.27 | 2 | 10 | 166.9092 | 228.3725 | 206.577 | 166909.1931 | 228372.5215 | 4.8744e-06 | 11.4453 | 206576.9686

## RESULTADOS_1
Unnamed: 0 | Volume de calda [L] | STATUS | Capacidade operacional [ha/h] | Tempo de missao [h] | Tempo util [h] | Tempo por voo [min] | Autonomia Projetada [h] | N° Voos | MTOW [kg] | Massa Estrutura [kg] | Combustível [kg] | Abastecimentos | Massa gerador | Potência gerador [W] | Combustível consumido [L] | Calda cons [L] | Distância percorrida [km] | Distância Pulverizando [km] | RTL ACUMULADO[m] | EOC [km/km] | EOC [h/h] | Tempo de manobra [h] | Tempo rtl_rtw [h] | V pulv [m/s] | V desloc [m/s] | Preço Total por ha Simples [R$/ha] | Preço Total por ha Presumido [R$/ha] | Preço Total por ha Real [R$/ha] | Preço Total Simples [R$] | Preço Total Presumido [R$] | Prod CAPEX [ha/h/R$] | Dias Trabalhados | Preço Total Real [R$]
0 | 15 | CONCLUIDO | 9.7617 | 10.24 | 7.25 | 3.72 | 0.43 | 117 | 39.78 | 19.54 | 1 | 0 | 4.24 | 5140 | 28.78 | 1755.49 | 99.28 | 24.78 | 36037.24 | 0.25 | 0.59 | 1.55 | 2.5 | 2 | 10 | 181.9803 | 248.9935 | 225.2299 | 181980.3128 | 248993.4924 | 4.6832e-06 | 13.3333 | 225229.9029

## RESULTADOS_12
Unnamed: 0 | Volume de calda [L] | STATUS | Capacidade operacional [ha/h] | Tempo de missao [h] | Tempo util [h] | Tempo por voo [min] | Autonomia Projetada [h] | N° Voos | MTOW [kg] | Massa Estrutura [kg] | Combustível [kg] | Abastecimentos | Massa gerador | Potência gerador [W] | Combustível consumido [L] | Calda cons [L] | Distância percorrida [km] | Distância Pulverizando [km] | RTL ACUMULADO[m] | EOC [km/km] | EOC [h/h] | Tempo de manobra [h] | Tempo rtl_rtw [h] | V pulv [m/s] | V desloc [m/s] | Preço Total por ha Simples [R$/ha] | Preço Total por ha Presumido [R$/ha] | Preço Total por ha Real [R$/ha] | Preço Total Simples [R$] | Preço Total Presumido [R$] | Prod CAPEX [ha/h/R$] | Dias Trabalhados | Preço Total Real [R$]
0 | 70 | CONCLUIDO | 11.2419 | 8.9 | 5.54 | 8.52 | 0.12 | 39 | 141.81 | 47.83 | 1 | 37 | 22.98 | 17723.39 | 53.08 | 1752.62 | 51.16 | 24.78 | 12367.5 | 0.48 | 0.77 | 1.27 | 0.8 | 2 | 10 | 190.2816 | 260.3517 | 235.5041 | 190281.5995 | 260351.6791 | 4.0889e-06 | 11.5885 | 235504.0802
1 | 70 | CONCLUIDO | 12.1057 | 8.26 | 5.28 | 12.19 | 0.25 | 26 | 143.17 | 47.83 | 2 | 0 | 23.34 | 17891.86 | 46.19 | 1752.83 | 42.16 | 24.78 | 7933.49 | 0.59 | 0.8 | 1.28 | 0.54 | 2 | 10 | 175.4173 | 240.0137 | 217.1072 | 175417.3368 | 240013.739 | 4.4031e-06 | 10.7552 | 217107.1646

## RESULTADOS_16
Unnamed: 0 | Volume de calda [L] | STATUS | Capacidade operacional [ha/h] | Tempo de missao [h] | Tempo util [h] | Tempo por voo [min] | Autonomia Projetada [h] | N° Voos | MTOW [kg] | Massa Estrutura [kg] | Combustível [kg] | Abastecimentos | Massa gerador | Potência gerador [W] | Combustível consumido [L] | Calda cons [L] | Distância percorrida [km] | Distância Pulverizando [km] | RTL ACUMULADO[m] | EOC [km/km] | EOC [h/h] | Tempo de manobra [h] | Tempo rtl_rtw [h] | V pulv [m/s] | V desloc [m/s] | Preço Total por ha Simples [R$/ha] | Preço Total por ha Presumido [R$/ha] | Preço Total por ha Real [R$/ha] | Preço Total Simples [R$] | Preço Total Presumido [R$] | Prod CAPEX [ha/h/R$] | Dias Trabalhados | Preço Total Real [R$]
0 | 90 | CONCLUIDO | 10.0517 | 9.95 | 5.75 | 6.9 | 0.1 | 50 | 176.73 | 52.44 | 1 | 48 | 33.29 | 22031.19 | 68.21 | 1752.47 | 57.91 | 24.78 | 15687.71 | 0.43 | 0.74 | 1.28 | 1.01 | 2 | 10 | 226.3755 | 309.7369 | 280.1761 | 226375.475 | 309736.9119 | 3.4629e-06 | 12.9557 | 280176.0558
1 | 90 | CONCLUIDO | 11.9956 | 8.34 | 5.17 | 14.77 | 0.2 | 21 | 178.21 | 52.44 | 2 | 3 | 33.77 | 22213.89 | 51.36 | 1752.28 | 39.09 | 24.78 | 6422.66 | 0.63 | 0.82 | 1.26 | 0.43 | 2 | 10 | 182.95 | 250.3202 | 226.43 | 182949.9796 | 250320.2333 | 4.1326e-06 | 10.8594 | 226430.0216
2 | 90 | CONCLUIDO | 11.9892 | 8.34 | 5.17 | 14.78 | 0.3 | 21 | 179.7 | 52.44 | 3 | 0 | 34.26 | 22397.24 | 52 | 1752.47 | 38.99 | 24.78 | 6372.24 | 0.64 | 0.82 | 1.27 | 0.43 | 2 | 10 | 183.2595 | 250.7437 | 226.8131 | 183259.5059 | 250743.7408 | 4.1304e-06 | 10.8594 | 226813.1101

## RESULTADOS_0
Unnamed: 0 | Volume de calda [L] | STATUS | Capacidade operacional [ha/h] | Tempo de missao [h] | Tempo util [h] | Tempo por voo [min] | Autonomia Projetada [h] | N° Voos | MTOW [kg] | Massa Estrutura [kg] | Combustível [kg] | Abastecimentos | Massa gerador | Potência gerador [W] | Combustível consumido [L] | Calda cons [L] | Distância percorrida [km] | Distância Pulverizando [km] | RTL ACUMULADO[m] | EOC [km/km] | EOC [h/h] | Tempo de manobra [h] | Tempo rtl_rtw [h] | V pulv [m/s] | V desloc [m/s] | Preço Total por ha Simples [R$/ha] | Preço Total por ha Presumido [R$/ha] | Preço Total por ha Real [R$/ha] | Preço Total Simples [R$] | Preço Total Presumido [R$] | Prod CAPEX [ha/h/R$] | Dias Trabalhados | Preço Total Real [R$]
0 | 10 | CONCLUIDO | 8.2835 | 12.07 | 8.48 | 2.91 | 0.64 | 175 | 26.11 | 12.1 | 1 | 0 | 3.01 | 3454.41 | 24.66 | 1758.79 | 135.52 | 24.78 | 53867.29 | 0.18 | 0.5 | 1.72 | 3.73 | 2 | 10 | 201.8863 | 276.2297 | 249.8668 | 201886.2928 | 276229.7325 | 4.2092e-06 | 15.7161 | 249866.7545

## RESULTADOS_7
Unnamed: 0 | Volume de calda [L] | STATUS | Capacidade operacional [ha/h] | Tempo de missao [h] | Tempo util [h] | Tempo por voo [min] | Autonomia Projetada [h] | N° Voos | MTOW [kg] | Massa Estrutura [kg] | Combustível [kg] | Abastecimentos | Massa gerador | Potência gerador [W] | Combustível consumido [L] | Calda cons [L] | Distância percorrida [km] | Distância Pulverizando [km] | RTL ACUMULADO[m] | EOC [km/km] | EOC [h/h] | Tempo de manobra [h] | Tempo rtl_rtw [h] | V pulv [m/s] | V desloc [m/s] | Preço Total por ha Simples [R$/ha] | Preço Total por ha Presumido [R$/ha] | Preço Total por ha Real [R$/ha] | Preço Total Simples [R$] | Preço Total Presumido [R$] | Prod CAPEX [ha/h/R$] | Dias Trabalhados | Preço Total Real [R$]
0 | 45 | CONCLUIDO | 11.9154 | 8.39 | 5.58 | 8.37 | 0.18 | 40 | 98.71 | 39.72 | 1 | 0 | 12.99 | 12407.75 | 39.68 | 1753.13 | 50.72 | 24.78 | 12142.66 | 0.49 | 0.76 | 1.33 | 0.84 | 2 | 10 | 165.6001 | 226.5813 | 204.9567 | 165600.0864 | 226581.3439 | 4.7381e-06 | 10.9245 | 204956.7385

## RESULTADOS_10
Unnamed: 0 | Volume de calda [L] | STATUS | Capacidade operacional [ha/h] | Tempo de missao [h] | Tempo util [h] | Tempo por voo [min] | Autonomia Projetada [h] | N° Voos | MTOW [kg] | Massa Estrutura [kg] | Combustível [kg] | Abastecimentos | Massa gerador | Potência gerador [W] | Combustível consumido [L] | Calda cons [L] | Distância percorrida [km] | Distância Pulverizando [km] | RTL ACUMULADO[m] | EOC [km/km] | EOC [h/h] | Tempo de manobra [h] | Tempo rtl_rtw [h] | V pulv [m/s] | V desloc [m/s] | Preço Total por ha Simples [R$/ha] | Preço Total por ha Presumido [R$/ha] | Preço Total por ha Real [R$/ha] | Preço Total Simples [R$] | Preço Total Presumido [R$] | Prod CAPEX [ha/h/R$] | Dias Trabalhados | Preço Total Real [R$]
0 | 60 | CONCLUIDO | 11.8628 | 8.43 | 5.43 | 9.58 | 0.14 | 34 | 124.63 | 45 | 1 | 20 | 18.64 | 15605.44 | 44.99 | 1752.25 | 47.3 | 24.78 | 10463.47 | 0.52 | 0.78 | 1.28 | 0.69 | 2 | 10 | 172.9097 | 236.5826 | 214.0035 | 172909.6629 | 236582.629 | 4.4551e-06 | 10.9766 | 214003.5149
1 | 60 | CONCLUIDO | 12.0116 | 8.33 | 5.4 | 10.45 | 0.28 | 31 | 125.95 | 45 | 2 | 0 | 18.95 | 15767.7 | 44.22 | 1752.46 | 45.62 | 24.78 | 9636.25 | 0.54 | 0.79 | 1.3 | 0.66 | 2 | 10 | 172.1065 | 235.4837 | 213.0095 | 172106.4992 | 235483.7051 | 4.511e-06 | 10.8464 | 213009.4707

## RESULTADOS_14
Unnamed: 0 | Volume de calda [L] | STATUS | Capacidade operacional [ha/h] | Tempo de missao [h] | Tempo util [h] | Tempo por voo [min] | Autonomia Projetada [h] | N° Voos | MTOW [kg] | Massa Estrutura [kg] | Combustível [kg] | Abastecimentos | Massa gerador | Potência gerador [W] | Combustível consumido [L] | Calda cons [L] | Distância percorrida [km] | Distância Pulverizando [km] | RTL ACUMULADO[m] | EOC [km/km] | EOC [h/h] | Tempo de manobra [h] | Tempo rtl_rtw [h] | V pulv [m/s] | V desloc [m/s] | Preço Total por ha Simples [R$/ha] | Preço Total por ha Presumido [R$/ha] | Preço Total por ha Real [R$/ha] | Preço Total Simples [R$] | Preço Total Presumido [R$] | Prod CAPEX [ha/h/R$] | Dias Trabalhados | Preço Total Real [R$]
0 | 80 | CONCLUIDO | 10.6192 | 9.42 | 5.64 | 7.52 | 0.11 | 45 | 159.12 | 50.28 | 1 | 43 | 27.84 | 19859.16 | 61.09 | 1751.88 | 54.33 | 24.78 | 13921.57 | 0.46 | 0.75 | 1.28 | 0.9 | 2 | 10 | 208.2267 | 284.905 | 257.7141 | 208226.7359 | 284905.0064 | 3.7538e-06 | 12.2656 | 257714.0725
1 | 80 | CONCLUIDO | 12.0842 | 8.28 | 5.21 | 13.59 | 0.22 | 23 | 160.54 | 50.28 | 2 | 0 | 28.26 | 20034.4 | 48.59 | 1753.11 | 39.9 | 24.78 | 6815.51 | 0.62 | 0.82 | 1.27 | 0.47 | 2 | 10 | 179.0666 | 245.0068 | 221.6237 | 179066.5802 | 245006.7949 | 4.2717e-06 | 10.7812 | 221623.6902

## RESULTADOS_5
Unnamed: 0 | Volume de calda [L] | STATUS | Capacidade operacional [ha/h] | Tempo de missao [h] | Tempo util [h] | Tempo por voo [min] | Autonomia Projetada [h] | N° Voos | MTOW [kg] | Massa Estrutura [kg] | Combustível [kg] | Abastecimentos | Massa gerador | Potência gerador [W] | Combustível consumido [L] | Calda cons [L] | Distância percorrida [km] | Distância Pulverizando [km] | RTL ACUMULADO[m] | EOC [km/km] | EOC [h/h] | Tempo de manobra [h] | Tempo rtl_rtw [h] | V pulv [m/s] | V desloc [m/s] | Preço Total por ha Simples [R$/ha] | Preço Total por ha Presumido [R$/ha] | Preço Total por ha Real [R$/ha] | Preço Total Simples [R$] | Preço Total Presumido [R$] | Prod CAPEX [ha/h/R$] | Dias Trabalhados | Preço Total Real [R$]
0 | 35 | CONCLUIDO | 11.629 | 8.6 | 5.83 | 6.86 | 0.22 | 51 | 80.84 | 35.1 | 1 | 0 | 9.74 | 10204.21 | 36.74 | 1753.17 | 57.78 | 24.78 | 15615.64 | 0.43 | 0.73 | 1.37 | 1.08 | 2 | 10 | 161.5306 | 221.0133 | 199.9201 | 161530.6129 | 221013.3109 | 4.8476e-06 | 11.1979 | 199920.1107

## RESULTADOS_8
Unnamed: 0 | Volume de calda [L] | STATUS | Capacidade operacional [ha/h] | Tempo de missao [h] | Tempo util [h] | Tempo por voo [min] | Autonomia Projetada [h] | N° Voos | MTOW [kg] | Massa Estrutura [kg] | Combustível [kg] | Abastecimentos | Massa gerador | Potência gerador [W] | Combustível consumido [L] | Calda cons [L] | Distância percorrida [km] | Distância Pulverizando [km] | RTL ACUMULADO[m] | EOC [km/km] | EOC [h/h] | Tempo de manobra [h] | Tempo rtl_rtw [h] | V pulv [m/s] | V desloc [m/s] | Preço Total por ha Simples [R$/ha] | Preço Total por ha Presumido [R$/ha] | Preço Total por ha Real [R$/ha] | Preço Total Simples [R$] | Preço Total Presumido [R$] | Prod CAPEX [ha/h/R$] | Dias Trabalhados | Preço Total Real [R$]
0 | 50 | CONCLUIDO | 11.9992 | 8.33 | 5.5 | 9.16 | 0.16 | 36 | 107.41 | 41.65 | 1 | 0 | 14.77 | 13481.73 | 40.72 | 1752.21 | 48.46 | 24.78 | 11033.69 | 0.51 | 0.77 | 1.31 | 0.76 | 2 | 10 | 167.5026 | 229.1845 | 207.3114 | 167502.633 | 229184.4922 | 4.6744e-06 | 10.8464 | 207311.4459

## RESULTADOS_3
Unnamed: 0 | Volume de calda [L] | STATUS | Capacidade operacional [ha/h] | Tempo de missao [h] | Tempo util [h] | Tempo por voo [min] | Autonomia Projetada [h] | N° Voos | MTOW [kg] | Massa Estrutura [kg] | Combustível [kg] | Abastecimentos | Massa gerador | Potência gerador [W] | Combustível consumido [L] | Calda cons [L] | Distância percorrida [km] | Distância Pulverizando [km] | RTL ACUMULADO[m] | EOC [km/km] | EOC [h/h] | Tempo de manobra [h] | Tempo rtl_rtw [h] | V pulv [m/s] | V desloc [m/s] | Preço Total por ha Simples [R$/ha] | Preço Total por ha Presumido [R$/ha] | Preço Total por ha Real [R$/ha] | Preço Total Simples [R$] | Preço Total Presumido [R$] | Prod CAPEX [ha/h/R$] | Dias Trabalhados | Preço Total Real [R$]
0 | 25 | CONCLUIDO | 11.0749 | 9.03 | 6.25 | 5.28 | 0.28 | 71 | 61.76 | 28.92 | 1 | 0 | 6.84 | 7851.41 | 33.3 | 1753.37 | 70.26 | 24.78 | 21756.91 | 0.35 | 0.68 | 1.42 | 1.5 | 2 | 10 | 164.5465 | 225.1398 | 203.6527 | 164546.4867 | 225139.7624 | 4.8982e-06 | 11.7578 | 203652.7394

## RESULTADOS_15
Unnamed: 0 | Volume de calda [L] | STATUS | Capacidade operacional [ha/h] | Tempo de missao [h] | Tempo util [h] | Tempo por voo [min] | Autonomia Projetada [h] | N° Voos | MTOW [kg] | Massa Estrutura [kg] | Combustível [kg] | Abastecimentos | Massa gerador | Potência gerador [W] | Combustível consumido [L] | Calda cons [L] | Distância percorrida [km] | Distância Pulverizando [km] | RTL ACUMULADO[m] | EOC [km/km] | EOC [h/h] | Tempo de manobra [h] | Tempo rtl_rtw [h] | V pulv [m/s] | V desloc [m/s] | Preço Total por ha Simples [R$/ha] | Preço Total por ha Presumido [R$/ha] | Preço Total por ha Real [R$/ha] | Preço Total Simples [R$] | Preço Total Presumido [R$] | Prod CAPEX [ha/h/R$] | Dias Trabalhados | Preço Total Real [R$]
0 | 85 | CONCLUIDO | 10.2884 | 9.72 | 5.72 | 7.15 | 0.11 | 48 | 167.88 | 51.39 | 1 | 46 | 30.49 | 20939.59 | 64.84 | 1752.04 | 56.96 | 24.78 | 15218.85 | 0.44 | 0.74 | 1.29 | 0.98 | 2 | 10 | 221.824 | 303.5094 | 274.5429 | 221823.9975 | 303509.3796 | 3.5893e-06 | 12.6562 | 274542.8704
1 | 85 | CONCLUIDO | 12.0265 | 8.32 | 5.2 | 14.17 | 0.21 | 22 | 169.33 | 51.39 | 2 | 1 | 30.94 | 21118.46 | 50.06 | 1753.02 | 39.84 | 24.78 | 6793.61 | 0.62 | 0.82 | 1.27 | 0.45 | 2 | 10 | 181.1278 | 247.827 | 224.1747 | 181127.7518 | 247826.9808 | 4.1956e-06 | 10.8333 | 224174.7216
2 | 85 | CONCLUIDO | 12.024 | 8.32 | 5.2 | 14.18 | 0.31 | 22 | 170.79 | 51.39 | 3 | 0 | 31.4 | 21297.94 | 50.4 | 1752.31 | 39.78 | 24.78 | 6759.19 | 0.62 | 0.82 | 1.27 | 0.46 | 2 | 10 | 181.2889 | 248.0474 | 224.3741 | 181288.8586 | 248047.4143 | 4.1948e-06 | 10.8333 | 224374.1172

## RESULTADOS_2
Unnamed: 0 | Volume de calda [L] | STATUS | Capacidade operacional [ha/h] | Tempo de missao [h] | Tempo util [h] | Tempo por voo [min] | Autonomia Projetada [h] | N° Voos | MTOW [kg] | Massa Estrutura [kg] | Combustível [kg] | Abastecimentos | Massa gerador | Potência gerador [W] | Combustível consumido [L] | Calda cons [L] | Distância percorrida [km] | Distância Pulverizando [km] | RTL ACUMULADO[m] | EOC [km/km] | EOC [h/h] | Tempo de manobra [h] | Tempo rtl_rtw [h] | V pulv [m/s] | V desloc [m/s] | Preço Total por ha Simples [R$/ha] | Preço Total por ha Presumido [R$/ha] | Preço Total por ha Real [R$/ha] | Preço Total Simples [R$] | Preço Total Presumido [R$] | Prod CAPEX [ha/h/R$] | Dias Trabalhados | Preço Total Real [R$]
0 | 20 | CONCLUIDO | 10.5448 | 9.48 | 6.65 | 4.48 | 0.34 | 89 | 51.33 | 24.83 | 1 | 0 | 5.51 | 6564.78 | 31.53 | 1755.25 | 82.18 | 24.78 | 27624.51 | 0.3 | 0.64 | 1.46 | 1.9 | 2 | 10 | 169.8741 | 232.4293 | 210.2465 | 169874.1213 | 232429.2671 | 4.8384e-06 | 12.3438 | 210246.5441

## RESULTADOS_11
Unnamed: 0 | Volume de calda [L] | STATUS | Capacidade operacional [ha/h] | Tempo de missao [h] | Tempo util [h] | Tempo por voo [min] | Autonomia Projetada [h] | N° Voos | MTOW [kg] | Massa Estrutura [kg] | Combustível [kg] | Abastecimentos | Massa gerador | Potência gerador [W] | Combustível consumido [L] | Calda cons [L] | Distância percorrida [km] | Distância Pulverizando [km] | RTL ACUMULADO[m] | EOC [km/km] | EOC [h/h] | Tempo de manobra [h] | Tempo rtl_rtw [h] | V pulv [m/s] | V desloc [m/s] | Preço Total por ha Simples [R$/ha] | Preço Total por ha Presumido [R$/ha] | Preço Total por ha Real [R$/ha] | Preço Total Simples [R$] | Preço Total Presumido [R$] | Prod CAPEX [ha/h/R$] | Dias Trabalhados | Preço Total Real [R$]
0 | 65 | CONCLUIDO | 11.5333 | 8.67 | 5.48 | 8.89 | 0.13 | 37 | 133.21 | 46.47 | 1 | 33 | 20.75 | 16663.42 | 49.17 | 1752.31 | 49.47 | 24.78 | 11529.82 | 0.5 | 0.78 | 1.27 | 0.74 | 2 | 10 | 185.6462 | 254.0093 | 229.767 | 185646.211 | 254009.336 | 4.2605e-06 | 11.2891 | 229767.0415
1 | 65 | CONCLUIDO | 12.1074 | 8.26 | 5.32 | 11.39 | 0.26 | 28 | 134.55 | 46.47 | 2 | 0 | 21.09 | 16828.84 | 44.89 | 1752.33 | 43.17 | 24.78 | 8425.95 | 0.57 | 0.8 | 1.29 | 0.57 | 2 | 10 | 173.4914 | 237.3786 | 214.7235 | 173491.4248 | 237378.6213 | 4.4725e-06 | 10.7552 | 214723.5388

## RESULTADOS_13
Unnamed: 0 | Volume de calda [L] | STATUS | Capacidade operacional [ha/h] | Tempo de missao [h] | Tempo util [h] | Tempo por voo [min] | Autonomia Projetada [h] | N° Voos | MTOW [kg] | Massa Estrutura [kg] | Combustível [kg] | Abastecimentos | Massa gerador | Potência gerador [W] | Combustível consumido [L] | Calda cons [L] | Distância percorrida [km] | Distância Pulverizando [km] | RTL ACUMULADO[m] | EOC [km/km] | EOC [h/h] | Tempo de manobra [h] | Tempo rtl_rtw [h] | V pulv [m/s] | V desloc [m/s] | Preço Total por ha Simples [R$/ha] | Preço Total por ha Presumido [R$/ha] | Preço Total por ha Real [R$/ha] | Preço Total Simples [R$] | Preço Total Presumido [R$] | Prod CAPEX [ha/h/R$] | Dias Trabalhados | Preço Total Real [R$]
0 | 75 | CONCLUIDO | 10.9081 | 9.17 | 5.61 | 8.01 | 0.12 | 42 | 150.44 | 49.1 | 1 | 40 | 25.34 | 18787.76 | 57.27 | 1752.56 | 53.34 | 24.78 | 13439.7 | 0.46 | 0.76 | 1.28 | 0.86 | 2 | 10 | 203.3816 | 278.2757 | 251.7174 | 203381.5833 | 278275.6548 | 3.9098e-06 | 11.9401 | 251717.4169
1 | 75 | CONCLUIDO | 12.0353 | 8.31 | 5.27 | 12.64 | 0.23 | 25 | 151.83 | 49.1 | 2 | 0 | 25.73 | 18959.54 | 47.68 | 1752.18 | 41.79 | 24.78 | 7753.3 | 0.59 | 0.81 | 1.28 | 0.53 | 2 | 10 | 177.6191 | 243.0263 | 219.8322 | 177619.1103 | 243026.3027 | 4.3138e-06 | 10.8203 | 219832.2135

## RESULTADOS_17
Unnamed: 0 | Volume de calda [L] | STATUS | Capacidade operacional [ha/h] | Tempo de missao [h] | Tempo util [h] | Tempo por voo [min] | Autonomia Projetada [h] | N° Voos | MTOW [kg] | Massa Estrutura [kg] | Combustível [kg] | Abastecimentos | Massa gerador | Potência gerador [W] | Combustível consumido [L] | Calda cons [L] | Distância percorrida [km] | Distância Pulverizando [km] | RTL ACUMULADO[m] | EOC [km/km] | EOC [h/h] | Tempo de manobra [h] | Tempo rtl_rtw [h] | V pulv [m/s] | V desloc [m/s] | Preço Total por ha Simples [R$/ha] | Preço Total por ha Presumido [R$/ha] | Preço Total por ha Real [R$/ha] | Preço Total Simples [R$] | Preço Total Presumido [R$] | Prod CAPEX [ha/h/R$] | Dias Trabalhados | Preço Total Real [R$]
0 | 95 | CONCLUIDO | 9.7548 | 10.25 | 5.81 | 6.58 | 0.1 | 53 | 185.69 | 53.44 | 1 | 51 | 36.26 | 23136.14 | 71.81 | 1753.42 | 59.65 | 24.78 | 16540.29 | 0.42 | 0.73 | 1.29 | 1.06 | 2 | 10 | 240.2009 | 328.6534 | 297.2872 | 240200.8539 | 328653.4052 | 3.3205e-06 | 13.3464 | 297287.1855
1 | 95 | CONCLUIDO | 11.8133 | 8.46 | 5.18 | 14.12 | 0.19 | 22 | 187.21 | 53.44 | 2 | 12 | 36.77 | 23322.88 | 54.49 | 1752.31 | 39.46 | 24.78 | 6601.8 | 0.63 | 0.82 | 1.26 | 0.43 | 2 | 10 | 186.3148 | 254.9242 | 230.5946 | 186314.8371 | 254924.1797 | 4.0212e-06 | 11.0156 | 230594.5738
2 | 95 | CONCLUIDO | 11.9371 | 8.38 | 5.16 | 15.49 | 0.28 | 20 | 188.73 | 53.44 | 3 | 0 | 37.29 | 23510.33 | 53.02 | 1752.36 | 38.93 | 24.78 | 6347.38 | 0.64 | 0.82 | 1.26 | 0.42 | 2 | 10 | 185.0316 | 253.1684 | 229.0064 | 185031.6075 | 253168.4084 | 4.0634e-06 | 10.9115 | 229006.3709

## RESULTADOS_9
Unnamed: 0 | Volume de calda [L] | STATUS | Capacidade operacional [ha/h] | Tempo de missao [h] | Tempo util [h] | Tempo por voo [min] | Autonomia Projetada [h] | N° Voos | MTOW [kg] | Massa Estrutura [kg] | Combustível [kg] | Abastecimentos | Massa gerador | Potência gerador [W] | Combustível consumido [L] | Calda cons [L] | Distância percorrida [km] | Distância Pulverizando [km] | RTL ACUMULADO[m] | EOC [km/km] | EOC [h/h] | Tempo de manobra [h] | Tempo rtl_rtw [h] | V pulv [m/s] | V desloc [m/s] | Preço Total por ha Simples [R$/ha] | Preço Total por ha Presumido [R$/ha] | Preço Total por ha Real [R$/ha] | Preço Total Simples [R$] | Preço Total Presumido [R$] | Prod CAPEX [ha/h/R$] | Dias Trabalhados | Preço Total Real [R$]
0 | 55 | CONCLUIDO | 11.9241 | 8.39 | 5.47 | 9.37 | 0.15 | 35 | 116.05 | 43.4 | 1 | 11 | 16.65 | 14546.17 | 42.98 | 1752.5 | 47.97 | 24.78 | 10789.05 | 0.52 | 0.78 | 1.3 | 0.72 | 2 | 10 | 170.3288 | 233.0514 | 210.8093 | 170328.8311 | 233051.4211 | 4.5578e-06 | 10.9245 | 210809.3206
1 | 55 | CONCLUIDO | 12.0478 | 8.3 | 5.43 | 9.87 | 0.3 | 33 | 117.34 | 43.4 | 2 | 0 | 16.94 | 14705.49 | 42.28 | 1753.18 | 46.32 | 24.78 | 9975.87 | 0.53 | 0.78 | 1.31 | 0.68 | 2 | 10 | 169.6227 | 232.0853 | 209.9354 | 169622.6965 | 232085.2566 | 4.6051e-06 | 10.8073 | 209935.3655

## resultados
Unnamed: 0 | Volume de calda [L] | STATUS | Capacidade operacional [ha/h] | Tempo de missao [h] | Tempo util [h] | Tempo por voo [min] | Autonomia Projetada [h] | N° Voos | MTOW [kg] | Massa Estrutura [kg] | Combustível [kg] | Abastecimentos | Massa gerador | Potência gerador [W] | Combustível consumido [L] | Calda cons [L] | Distância percorrida [km] | Distância Pulverizando [km] | RTL ACUMULADO[m] | EOC [km/km] | EOC [h/h] | Tempo de manobra [h] | Tempo rtl_rtw [h] | V pulv [m/s] | V desloc [m/s]
0 | 100 | CONCLUIDO | 9.4498 | 10.58 | 5.89 | 6.31 | 0.09 | 56 | 194.77 | 54.38 | 1 | 54 | 39.4 | 24256.19 | 75.96 | 1753.15 | 61.95 | 24.78 | 17677.5 | 0.4 | 0.72 | 1.3 | 1.14 | 2 | 10
1 | 100 | CONCLUIDO | 11.7119 | 8.54 | 5.17 | 14.09 | 0.18 | 22 | 196.32 | 54.38 | 2 | 15 | 39.95 | 24447.22 | 57 | 1752.36 | 39.51 | 24.78 | 6626.27 | 0.63 | 0.82 | 1.24 | 0.42 | 2 | 10
2 | 100 | CONCLUIDO | 11.9265 | 8.38 | 5.13 | 16.2 | 0.27 | 19 | 197.88 | 54.38 | 3 | 0 | 40.5 | 24639 | 54.37 | 1752.06 | 37.75 | 24.78 | 5759.75 | 0.66 | 0.83 | 1.26 | 0.39 | 2 | 10
0 | 40 | CONCLUIDO | 11.8052 | 8.47 | 5.68 | 7.57 | 0.2 | 45 | 89.87 | 37.55 | 1 | 0 | 11.32 | 11317.98 | 38.23 | 1753.52 | 53.75 | 24.78 | 13629.92 | 0.46 | 0.75 | 1.34 | 0.94 | 2 | 10
0 | 30 | CONCLUIDO | 11.374 | 8.79 | 6.01 | 6.01 | 0.24 | 60 | 71.52 | 32.27 | 1 | 0 | 8.25 | 9054.6 | 35.22 | 1752.25 | 63.54 | 24.78 | 18452.17 | 0.39 | 0.71 | 1.38 | 1.27 | 2 | 10
0 | 15 | CONCLUIDO | 9.7617 | 10.24 | 7.25 | 3.72 | 0.43 | 117 | 39.78 | 19.54 | 1 | 0 | 4.24 | 5140 | 28.78 | 1755.49 | 99.28 | 24.78 | 36037.24 | 0.25 | 0.59 | 1.55 | 2.5 | 2 | 10
0 | 70 | CONCLUIDO | 11.2419 | 8.9 | 5.54 | 8.52 | 0.12 | 39 | 141.81 | 47.83 | 1 | 37 | 22.98 | 17723.39 | 53.08 | 1752.62 | 51.16 | 24.78 | 12367.5 | 0.48 | 0.77 | 1.27 | 0.8 | 2 | 10
1 | 70 | CONCLUIDO | 12.1057 | 8.26 | 5.28 | 12.19 | 0.25 | 26 | 143.17 | 47.83 | 2 | 0 | 23.34 | 17891.86 | 46.19 | 1752.83 | 42.16 | 24.78 | 7933.49 | 0.59 | 0.8 | 1.28 | 0.54 | 2 | 10
0 | 90 | CONCLUIDO | 10.0517 | 9.95 | 5.75 | 6.9 | 0.1 | 50 | 176.73 | 52.44 | 1 | 48 | 33.29 | 22031.19 | 68.21 | 1752.47 | 57.91 | 24.78 | 15687.71 | 0.43 | 0.74 | 1.28 | 1.01 | 2 | 10
1 | 90 | CONCLUIDO | 11.9956 | 8.34 | 5.17 | 14.77 | 0.2 | 21 | 178.21 | 52.44 | 2 | 3 | 33.77 | 22213.89 | 51.36 | 1752.28 | 39.09 | 24.78 | 6422.66 | 0.63 | 0.82 | 1.26 | 0.43 | 2 | 10
2 | 90 | CONCLUIDO | 11.9892 | 8.34 | 5.17 | 14.78 | 0.3 | 21 | 179.7 | 52.44 | 3 | 0 | 34.26 | 22397.24 | 52 | 1752.47 | 38.99 | 24.78 | 6372.24 | 0.64 | 0.82 | 1.27 | 0.43 | 2 | 10
0 | 10 | CONCLUIDO | 8.2835 | 12.07 | 8.48 | 2.91 | 0.64 | 175 | 26.11 | 12.1 | 1 | 0 | 3.01 | 3454.41 | 24.66 | 1758.79 | 135.52 | 24.78 | 53867.29 | 0.18 | 0.5 | 1.72 | 3.73 | 2 | 10
0 | 45 | CONCLUIDO | 11.9154 | 8.39 | 5.58 | 8.37 | 0.18 | 40 | 98.71 | 39.72 | 1 | 0 | 12.99 | 12407.75 | 39.68 | 1753.13 | 50.72 | 24.78 | 12142.66 | 0.49 | 0.76 | 1.33 | 0.84 | 2 | 10
0 | 60 | CONCLUIDO | 11.8628 | 8.43 | 5.43 | 9.58 | 0.14 | 34 | 124.63 | 45 | 1 | 20 | 18.64 | 15605.44 | 44.99 | 1752.25 | 47.3 | 24.78 | 10463.47 | 0.52 | 0.78 | 1.28 | 0.69 | 2 | 10
1 | 60 | CONCLUIDO | 12.0116 | 8.33 | 5.4 | 10.45 | 0.28 | 31 | 125.95 | 45 | 2 | 0 | 18.95 | 15767.7 | 44.22 | 1752.46 | 45.62 | 24.78 | 9636.25 | 0.54 | 0.79 | 1.3 | 0.66 | 2 | 10
0 | 80 | CONCLUIDO | 10.6192 | 9.42 | 5.64 | 7.52 | 0.11 | 45 | 159.12 | 50.28 | 1 | 43 | 27.84 | 19859.16 | 61.09 | 1751.88 | 54.33 | 24.78 | 13921.57 | 0.46 | 0.75 | 1.28 | 0.9 | 2 | 10
1 | 80 | CONCLUIDO | 12.0842 | 8.28 | 5.21 | 13.59 | 0.22 | 23 | 160.54 | 50.28 | 2 | 0 | 28.26 | 20034.4 | 48.59 | 1753.11 | 39.9 | 24.78 | 6815.51 | 0.62 | 0.82 | 1.27 | 0.47 | 2 | 10
0 | 35 | CONCLUIDO | 11.629 | 8.6 | 5.83 | 6.86 | 0.22 | 51 | 80.84 | 35.1 | 1 | 0 | 9.74 | 10204.21 | 36.74 | 1753.17 | 57.78 | 24.78 | 15615.64 | 0.43 | 0.73 | 1.37 | 1.08 | 2 | 10
0 | 50 | CONCLUIDO | 11.9992 | 8.33 | 5.5 | 9.16 | 0.16 | 36 | 107.41 | 41.65 | 1 | 0 | 14.77 | 13481.73 | 40.72 | 1752.21 | 48.46 | 24.78 | 11033.69 | 0.51 | 0.77 | 1.31 | 0.76 | 2 | 10
0 | 25 | CONCLUIDO | 11.0749 | 9.03 | 6.25 | 5.28 | 0.28 | 71 | 61.76 | 28.92 | 1 | 0 | 6.84 | 7851.41 | 33.3 | 1753.37 | 70.26 | 24.78 | 21756.91 | 0.35 | 0.68 | 1.42 | 1.5 | 2 | 10
0 | 85 | CONCLUIDO | 10.2884 | 9.72 | 5.72 | 7.15 | 0.11 | 48 | 167.88 | 51.39 | 1 | 46 | 30.49 | 20939.59 | 64.84 | 1752.04 | 56.96 | 24.78 | 15218.85 | 0.44 | 0.74 | 1.29 | 0.98 | 2 | 10
1 | 85 | CONCLUIDO | 12.0265 | 8.32 | 5.2 | 14.17 | 0.21 | 22 | 169.33 | 51.39 | 2 | 1 | 30.94 | 21118.46 | 50.06 | 1753.02 | 39.84 | 24.78 | 6793.61 | 0.62 | 0.82 | 1.27 | 0.45 | 2 | 10
2 | 85 | CONCLUIDO | 12.024 | 8.32 | 5.2 | 14.18 | 0.31 | 22 | 170.79 | 51.39 | 3 | 0 | 31.4 | 21297.94 | 50.4 | 1752.31 | 39.78 | 24.78 | 6759.19 | 0.62 | 0.82 | 1.27 | 0.46 | 2 | 10
0 | 20 | CONCLUIDO | 10.5448 | 9.48 | 6.65 | 4.48 | 0.34 | 89 | 51.33 | 24.83 | 1 | 0 | 5.51 | 6564.78 | 31.53 | 1755.25 | 82.18 | 24.78 | 27624.51 | 0.3 | 0.64 | 1.46 | 1.9 | 2 | 10
0 | 65 | CONCLUIDO | 11.5333 | 8.67 | 5.48 | 8.89 | 0.13 | 37 | 133.21 | 46.47 | 1 | 33 | 20.75 | 16663.42 | 49.17 | 1752.31 | 49.47 | 24.78 | 11529.82 | 0.5 | 0.78 | 1.27 | 0.74 | 2 | 10
1 | 65 | CONCLUIDO | 12.1074 | 8.26 | 5.32 | 11.39 | 0.26 | 28 | 134.55 | 46.47 | 2 | 0 | 21.09 | 16828.84 | 44.89 | 1752.33 | 43.17 | 24.78 | 8425.95 | 0.57 | 0.8 | 1.29 | 0.57 | 2 | 10
0 | 75 | CONCLUIDO | 10.9081 | 9.17 | 5.61 | 8.01 | 0.12 | 42 | 150.44 | 49.1 | 1 | 40 | 25.34 | 18787.76 | 57.27 | 1752.56 | 53.34 | 24.78 | 13439.7 | 0.46 | 0.76 | 1.28 | 0.86 | 2 | 10
1 | 75 | CONCLUIDO | 12.0353 | 8.31 | 5.27 | 12.64 | 0.23 | 25 | 151.83 | 49.1 | 2 | 0 | 25.73 | 18959.54 | 47.68 | 1752.18 | 41.79 | 24.78 | 7753.3 | 0.59 | 0.81 | 1.28 | 0.53 | 2 | 10
0 | 95 | CONCLUIDO | 9.7548 | 10.25 | 5.81 | 6.58 | 0.1 | 53 | 185.69 | 53.44 | 1 | 51 | 36.26 | 23136.14 | 71.81 | 1753.42 | 59.65 | 24.78 | 16540.29 | 0.42 | 0.73 | 1.29 | 1.06 | 2 | 10
1 | 95 | CONCLUIDO | 11.8133 | 8.46 | 5.18 | 14.12 | 0.19 | 22 | 187.21 | 53.44 | 2 | 12 | 36.77 | 23322.88 | 54.49 | 1752.31 | 39.46 | 24.78 | 6601.8 | 0.63 | 0.82 | 1.26 | 0.43 | 2 | 10
2 | 95 | CONCLUIDO | 11.9371 | 8.38 | 5.16 | 15.49 | 0.28 | 20 | 188.73 | 53.44 | 3 | 0 | 37.29 | 23510.33 | 53.02 | 1752.36 | 38.93 | 24.78 | 6347.38 | 0.64 | 0.82 | 1.26 | 0.42 | 2 | 10
0 | 55 | CONCLUIDO | 11.9241 | 8.39 | 5.47 | 9.37 | 0.15 | 35 | 116.05 | 43.4 | 1 | 11 | 16.65 | 14546.17 | 42.98 | 1752.5 | 47.97 | 24.78 | 10789.05 | 0.52 | 0.78 | 1.3 | 0.72 | 2 | 10
1 | 55 | CONCLUIDO | 12.0478 | 8.3 | 5.43 | 9.87 | 0.3 | 33 | 117.34 | 43.4 | 2 | 0 | 16.94 | 14705.49 | 42.28 | 1753.18 | 46.32 | 24.78 | 9975.87 | 0.53 | 0.78 | 1.31 | 0.68 | 2 | 10

## gráficos
Selecione o eixo X:
Selecione o eixo Y:
Selecione o eixo Z:
Eixo X | Eixo Y | Eixo Z

## hidden (hidden)
Unnamed: 0
Volume de calda [L]
STATUS
Capacidade operacional [ha/h]
Tempo de missao [h]
Tempo util [h]
Tempo por voo [min]
Autonomia Projetada [h]
N° Voos
MTOW [kg]
Massa Estrutura [kg]
Combustível [kg]
Abastecimentos
Massa gerador
Potência gerador [W]
Combustível consumido [L]
Calda cons [L]
Distância percorrida [km]
Distância Pulverizando [km]
RTL ACUMULADO[m]
EOC [km/km]
EOC [h/h]
Tempo de manobra [h]
Tempo rtl_rtw [h]
V pulv [m/s]
V desloc [m/s]