## RESULTADOS_18
Unnamed: 0 | Volume de calda [L] | STATUS | Capacidade operacional [ha/h] | Tempo de missao [h] | Tempo util [h] | Tempo por voo [min] | Autonomia Projetada [h] | N° Voos | MTOW [kg] | Massa Estrutura [kg] | Combustível [kg] | Abastecimentos | Massa gerador | Potência gerador [W] | Combustível consumido [L] | Calda cons [L] | Distância percorrida [km] | Distância Pulverizando [km] | RTL ACUMULADO[m] | EOC [km/km] | EOC [h/h] | Tempo de manobra [h] | Tempo rtl_rtw [h] | V pulv [m/s] | V desloc [m/s] | Preço Total por ha Simples [R$/ha] | Preço Total por ha Presumido [R$/ha] | Preço Total por ha Real [R$/ha] | Preço Total Simples [R$] | Preço Total Presumido [R$] | Prod CAPEX [ha/h/R$] | Dias Trabalhados | Preço Total Real [R$]
0 | 100 | CONCLUIDO | 5.2687 | 18.98 | 12.03 | 6.33 | 0.09 | 114 | 194.77 | 54.38 | 1 | 112 | 39.4 | 24256.19 | 155.99 | 2926.71 | 168.51 | 60.56 | 53688.51 | 0.36 | 0.72 | 0.35 | 3.3 | 2 | 10 | 251.015 | 343.4498 | 310.6714 | 251015.0111 | 343449.8122 | 3.9891e-06 | 10.9838 | 310671.4441
1 | 100 | CONCLUIDO | 7.1356 | 14.01 | 9.9 | 14.49 | 0.18 | 41 | 196.32 | 54.38 | 2 | 39 | 39.95 | 24447.22 | 110.78 | 2925.44 | 99.16 | 60.56 | 19379.88 | 0.61 | 0.87 | 0.23 | 1.18 | 2 | 10 | 170.3534 | 233.085 | 210.8397 | 170353.3984 | 233085.0352 | 5.4026e-06 | 8.1076 | 210839.7266
2 | 100 | CONCLUIDO | 7.4835 | 13.36 | 9.64 | 18.66 | 0.27 | 31 | 197.88 | 54.38 | 3 | 0 | 40.5 | 24639 | 99.25 | 2924.88 | 89.44 | 60.56 | 14570.43 | 0.68 | 0.9 | 0.25 | 0.92 | 2 | 10 | 154.9299 | 211.982 | 191.7507 | 154929.9423 | 211981.982 | 5.666e-06 | 7.7315 | 191750.7192

## RESULTADOS_6
Unnamed: 0 | Volume de calda [L] | STATUS | Capacidade operacional [ha/h] | Tempo de missao [h] | Tempo util [h] | Tempo por voo [min] | Autonomia Projetada [h] | N° Voos | MTOW [kg] | Massa Estrutura [kg] | Combustível [kg] | Abastecimentos | Massa gerador | Potência gerador [W] | Combustível consumido [L] | Calda cons [L] | Distância percorrida [km] | Distância Pulverizando [km] | RTL ACUMULADO[m] | EOC [km/km] | EOC [h/h] | Tempo de manobra [h] | Tempo rtl_rtw [h] | V pulv [m/s] | V desloc [m/s] | Preço Total por ha Simples [R$/ha] | Preço Total por ha Presumido [R$/ha] | Preço Total por ha Real [R$/ha] | Preço Total Simples [R$] | Preço Total Presumido [R$] | Prod CAPEX [ha/h/R$] | Dias Trabalhados | Preço Total Real [R$]
0 | 40 | CONCLUIDO | 6.9855 | 14.32 | 10.96 | 8.77 | 0.2 | 75 | 89.87 | 37.55 | 1 | 0 | 11.32 | 11317.98 | 71.5 | 2926.39 | 130.17 | 60.56 | 34713.18 | 0.47 | 0.79 | 0.38 | 2.23 | 2 | 10 | 143.4552 | 196.2818 | 177.5489 | 143455.2413 | 196281.7899 | 6.3917e-06 | 8.287 | 177548.9314

## RESULTADOS_4
Unnamed: 0 | Volume de calda [L] | STATUS | Capacidade operacional [ha/h] | Tempo de missao [h] | Tempo util [h] | Tempo por voo [min] | Autonomia Projetada [h] | N° Voos | MTOW [kg] | Massa Estrutura [kg] | Combustível [kg] | Abastecimentos | Massa gerador | Potência gerador [W] | Combustível consumido [L] | Calda cons [L] | Distância percorrida [km] | Distância Pulverizando [km] | RTL ACUMULADO[m] | EOC [km/km] | EOC [h/h] | Tempo de manobra [h] | Tempo rtl_rtw [h] | V pulv [m/s] | V desloc [m/s] | Preço Total por ha Simples [R$/ha] | Preço Total por ha Presumido [R$/ha] | Preço Total por ha Real [R$/ha] | Preço Total Simples [R$] | Preço Total Presumido [R$] | Prod CAPEX [ha/h/R$] | Dias Trabalhados | Preço Total Real [R$]
0 | 30 | CONCLUIDO | 6.6377 | 15.07 | 11.68 | 7.08 | 0.24 | 99 | 71.52 | 32.27 | 1 | 0 | 8.25 | 9054.6 | 66.74 | 2926.35 | 152.86 | 60.56 | 45941.55 | 0.4 | 0.74 | 0.45 | 2.96 | 2 | 10 | 148.1977 | 202.7706 | 183.4184 | 148197.6512 | 202770.5643 | 6.4004e-06 | 8.7211 | 183418.4263

## RESULTADOS_1
Unnamed: 0 | Volume de calda [L] | STATUS | Capacidade operacional [ha/h] | Tempo de missao [h] | Tempo util [h] | Tempo por voo [min] | Autonomia Projetada [h] | N° Voos | MTOW [kg] | Massa Estrutura [kg] | Combustível [kg] | Abastecimentos | Massa gerador | Potência gerador [W] | Combustível consumido [L] | Calda cons [L] | Distância percorrida [km] | Distância Pulverizando [km] | RTL ACUMULADO[m] | EOC [km/km] | EOC [h/h] | Tempo de manobra [h] | Tempo rtl_rtw [h] | V pulv [m/s] | V desloc [m/s] | Preço Total por ha Simples [R$/ha] | Preço Total por ha Presumido [R$/ha] | Preço Total por ha Real [R$/ha] | Preço Total Simples [R$] | Preço Total Presumido [R$] | Prod CAPEX [ha/h/R$] | Dias Trabalhados | Preço Total Real [R$]
0 | 15 | CONCLUIDO | 5.4178 | 18.46 | 14.58 | 4.46 | 0.43 | 196 | 39.78 | 19.54 | 1 | 0 | 4.24 | 5140 | 57.33 | 2929.83 | 242.69 | 60.56 | 90369.59 | 0.25 | 0.59 | 0.74 | 5.85 | 2 | 10 | 168.4951 | 230.5425 | 208.5398 | 168495.131 | 230542.4717 | 5.8482e-06 | 10.6829 | 208539.8218

## RESULTADOS_12
Unnamed: 0 | Volume de calda [L] | STATUS | Capacidade operacional [ha/h] | Tempo de missao [h] | Tempo util [h] | Tempo por voo [min] | Autonomia Projetada [h] | N° Voos | MTOW [kg] | Massa Estrutura [kg] | Combustível [kg] | Abastecimentos | Massa gerador | Potência gerador [W] | Combustível consumido [L] | Calda cons [L] | Distância percorrida [km] | Distância Pulverizando [km] | RTL ACUMULADO[m] | EOC [km/km] | EOC [h/h] | Tempo de manobra [h] | Tempo rtl_rtw [h] | V pulv [m/s] | V desloc [m/s] | Preço Total por ha Simples [R$/ha] | Preço Total por ha Presumido [R$/ha] | Preço Total por ha Real [R$/ha] | Preço Total Simples [R$] | Preço Total Presumido [R$] | Prod CAPEX [ha/h/R$] | Dias Trabalhados | Preço Total Real [R$]
0 | 70 | CONCLUIDO | 6.4964 | 15.39 | 10.91 | 8.39 | 0.12 | 78 | 141.81 | 47.83 | 1 | 76 | 22.98 | 17723.39 | 106.44 | 2925.6 | 131.82 | 60.56 | 35525.67 | 0.46 | 0.79 | 0.29 | 2.19 | 2 | 10 | 177.2481 | 242.5187 | 219.3731 | 177248.1473 | 242518.7348 | 5.3164e-06 | 8.9062 | 219373.0871
1 | 70 | CONCLUIDO | 7.4391 | 13.44 | 9.97 | 13.91 | 0.25 | 43 | 143.17 | 47.83 | 2 | 0 | 23.34 | 17891.86 | 84.94 | 2925.21 | 99.41 | 60.56 | 19496.91 | 0.61 | 0.87 | 0.29 | 1.25 | 2 | 10 | 144.7408 | 198.0408 | 179.1401 | 144740.841 | 198040.8042 | 6.0879e-06 | 7.7778 | 179140.0678

## RESULTADOS_16
Unnamed: 0 | Volume de calda [L] | STATUS | Capacidade operacional [ha/h] | Tempo de missao [h] | Tempo util [h] | Tempo por voo [min] | Autonomia Projetada [h] | N° Voos | MTOW [kg] | Massa Estrutura [kg] | Combustível [kg] | Abastecimentos | Massa gerador | Potência gerador [W] | Combustível consumido [L] | Calda cons [L] | Distância percorrida [km] | Distância Pulverizando [km] | RTL ACUMULADO[m] | EOC [km/km] | EOC [h/h] | Tempo de manobra [h] | Tempo rtl_rtw [h] | V pulv [m/s] | V desloc [m/s] | Preço Total por ha Simples [R$/ha] | Preço Total por ha Presumido [R$/ha] | Preço Total por ha Real [R$/ha] | Preço Total Simples [R$] | Preço Total Presumido [R$] | Prod CAPEX [ha/h/R$] | Dias Trabalhados | Preço Total Real [R$]
0 | 90 | CONCLUIDO | 5.6448 | 17.72 | 11.67 | 6.86 | 0.1 | 102 | 176.73 | 52.44 | 1 | 100 | 33.29 | 22031.19 | 139.74 | 2926.1 | 156.87 | 60.56 | 47929.88 | 0.39 | 0.74 | 0.32 | 2.94 | 2 | 10 | 224.9677 | 307.8108 | 278.4337 | 224967.7314 | 307810.7749 | 4.3755e-06 | 10.2546 | 278433.7466
1 | 90 | CONCLUIDO | 7.4351 | 13.45 | 9.75 | 16.25 | 0.2 | 36 | 178.21 | 52.44 | 2 | 24 | 33.77 | 22213.89 | 95.66 | 2924.97 | 93.61 | 60.56 | 16630.43 | 0.65 | 0.89 | 0.24 | 1.03 | 2 | 10 | 152.3015 | 208.3856 | 188.4976 | 152301.4914 | 208385.6195 | 5.7633e-06 | 7.7836 | 188497.5885
2 | 90 | CONCLUIDO | 7.4877 | 13.36 | 9.73 | 17.16 | 0.3 | 34 | 179.7 | 52.44 | 3 | 0 | 34.26 | 22397.24 | 94.8 | 2924.81 | 91.93 | 60.56 | 15799.69 | 0.66 | 0.89 | 0.26 | 1 | 2 | 10 | 151.6538 | 207.4995 | 187.696 | 151653.8387 | 207499.4726 | 5.8041e-06 | 7.7315 | 187696.0142

## RESULTADOS_0
Unnamed: 0 | Volume de calda [L] | STATUS | Capacidade operacional [ha/h] | Tempo de missao [h] | Tempo util [h] | Tempo por voo [min] | Autonomia Projetada [h] | N° Voos | MTOW [kg] | Massa Estrutura [kg] | Combustível [kg] | Abastecimentos | Massa gerador | Potência gerador [W] | Combustível consumido [L] | Calda cons [L] | Distância percorrida [km] | Distância Pulverizando [km] | RTL ACUMULADO[m] | EOC [km/km] | EOC [h/h] | Tempo de manobra [h] | Tempo rtl_rtw [h] | V pulv [m/s] | V desloc [m/s] | Preço Total por ha Simples [R$/ha] | Preço Total por ha Presumido [R$/ha] | Preço Total por ha Real [R$/ha] | Preço Total Simples [R$] | Preço Total Presumido [R$] | Prod CAPEX [ha/h/R$] | Dias Trabalhados | Preço Total Real [R$]
0 | 10 | CONCLUIDO | 4.4652 | 22.4 | 17.49 | 3.58 | 0.64 | 293 | 26.11 | 12.1 | 1 | 0 | 3.01 | 3454.41 | 50.78 | 2929.79 | 333.23 | 60.56 | 135155.14 | 0.18 | 0.5 | 1.02 | 8.76 | 2 | 10 | 192.8537 | 263.8709 | 238.6875 | 192853.6873 | 263870.9231 | 5.1052e-06 | 12.963 | 238687.4525

## RESULTADOS_7
Unnamed: 0 | Volume de calda [L] | STATUS | Capacidade operacional [ha/h] | Tempo de missao [h] | Tempo util [h] | Tempo por voo [min] | Autonomia Projetada [h] | N° Voos | MTOW [kg] | Massa Estrutura [kg] | Combustível [kg] | Abastecimentos | Massa gerador | Potência gerador [W] | Combustível consumido [L] | Calda cons [L] | Distância percorrida [km] | Distância Pulverizando [km] | RTL ACUMULADO[m] | EOC [km/km] | EOC [h/h] | Tempo de manobra [h] | Tempo rtl_rtw [h] | V pulv [m/s] | V desloc [m/s] | Preço Total por ha Simples [R$/ha] | Preço Total por ha Presumido [R$/ha] | Preço Total por ha Real [R$/ha] | Preço Total Simples [R$] | Preço Total Presumido [R$] | Prod CAPEX [ha/h/R$] | Dias Trabalhados | Preço Total Real [R$]
0 | 45 | CONCLUIDO | 7.1354 | 14.01 | 10.67 | 9.7 | 0.18 | 66 | 98.71 | 39.72 | 1 | 0 | 12.99 | 12407.75 | 73.36 | 2926.31 | 121.15 | 60.56 | 30250.21 | 0.5 | 0.81 | 0.36 | 1.94 | 2 | 10 | 144.6544 | 197.9226 | 179.0331 | 144654.4336 | 197922.5777 | 6.384e-06 | 8.1076 | 179033.1247

## RESULTADOS_10
Unnamed: 0 | Volume de calda [L] | STATUS | Capacidade operacional [ha/h] | Tempo de missao [h] | Tempo util [h] | Tempo por voo [min] | Autonomia Projetada [h] | N° Voos | MTOW [kg] | Massa Estrutura [kg] | Combustível [kg] | Abastecimentos | Massa gerador | Potência gerador [W] | Combustível consumido [L] | Calda cons [L] | Distância percorrida [km] | Distância Pulverizando [km] | RTL ACUMULADO[m] | EOC [km/km] | EOC [h/h] | Tempo de manobra [h] | Tempo rtl_rtw [h] | V pulv [m/s] | V desloc [m/s] | Preço Total por ha Simples [R$/ha] | Preço Total por ha Presumido [R$/ha] | Preço Total por ha Real [R$/ha] | Preço Total Simples [R$] | Preço Total Presumido [R$] | Prod CAPEX [ha/h/R$] | Dias Trabalhados | Preço Total Real [R$]
0 | 60 | CONCLUIDO | 7.0512 | 14.18 | 10.41 | 9.76 | 0.14 | 64 | 124.63 | 45 | 1 | 60 | 18.64 | 15605.44 | 87.4 | 2925.21 | 115.29 | 60.56 | 27331.01 | 0.53 | 0.83 | 0.27 | 1.69 | 2 | 10 | 154.2403 | 211.0384 | 190.8972 | 154240.3398 | 211038.4376 | 5.9582e-06 | 8.206 | 190897.2253
1 | 60 | CONCLUIDO | 7.4027 | 13.51 | 10.1 | 12.12 | 0.28 | 50 | 125.95 | 45 | 2 | 0 | 18.95 | 15767.7 | 79.99 | 2925.22 | 103.73 | 60.56 | 21617.97 | 0.58 | 0.86 | 0.29 | 1.37 | 2 | 10 | 141.0194 | 192.949 | 174.5342 | 141019.3939 | 192948.9561 | 6.2552e-06 | 7.8183 | 174534.1786

## RESULTADOS_14
Unnamed: 0 | Volume de calda [L] | STATUS | Capacidade operacional [ha/h] | Tempo de missao [h] | Tempo util [h] | Tempo por voo [min] | Autonomia Projetada [h] | N° Voos | MTOW [kg] | Massa Estrutura [kg] | Combustível [kg] | Abastecimentos | Massa gerador | Potência gerador [W] | Combustível consumido [L] | Calda cons [L] | Distância percorrida [km] | Distância Pulverizando [km] | RTL ACUMULADO[m] | EOC [km/km] | EOC [h/h] | Tempo de manobra [h] | Tempo rtl_rtw [h] | V pulv [m/s] | V desloc [m/s] | Preço Total por ha Simples [R$/ha] | Preço Total por ha Presumido [R$/ha] | Preço Total por ha Real [R$/ha] | Preço Total Simples [R$] | Preço Total Presumido [R$] | Prod CAPEX [ha/h/R$] | Dias Trabalhados | Preço Total Real [R$]
0 | 80 | CONCLUIDO | 6.0587 | 16.51 | 11.28 | 7.52 | 0.11 | 90 | 159.12 | 50.28 | 1 | 88 | 27.84 | 19859.16 | 123.15 | 2926.96 | 143.85 | 60.56 | 41480.91 | 0.42 | 0.77 | 0.31 | 2.55 | 2 | 10 | 200.3357 | 274.1081 | 247.9476 | 200335.6633 | 274108.0927 | 4.8189e-06 | 9.5544 | 247947.601
1 | 80 | CONCLUIDO | 7.47 | 13.39 | 9.84 | 15.53 | 0.22 | 38 | 160.54 | 50.28 | 2 | 0 | 28.26 | 20034.4 | 89.43 | 2925.34 | 95.29 | 60.56 | 17459.7 | 0.64 | 0.88 | 0.27 | 1.11 | 2 | 10 | 148.0976 | 202.6337 | 183.2946 | 148097.6272 | 202633.7071 | 5.9414e-06 | 7.7488 | 183294.6305

## RESULTADOS_5
Unnamed: 0 | Volume de calda [L] | STATUS | Capacidade operacional [ha/h] | Tempo de missao [h] | Tempo util [h] | Tempo por voo [min] | Autonomia Projetada [h] | N° Voos | MTOW [kg] | Massa Estrutura [kg] | Combustível [kg] | Abastecimentos | Massa gerador | Potência gerador [W] | Combustível consumido [L] | Calda cons [L] | Distância percorrida [km] | Distância Pulverizando [km] | RTL ACUMULADO[m] | EOC [km/km] | EOC [h/h] | Tempo de manobra [h] | Tempo rtl_rtw [h] | V pulv [m/s] | V desloc [m/s] | Preço Total por ha Simples [R$/ha] | Preço Total por ha Presumido [R$/ha] | Preço Total por ha Real [R$/ha] | Preço Total Simples [R$] | Preço Total Presumido [R$] | Prod CAPEX [ha/h/R$] | Dias Trabalhados | Preço Total Real [R$]
0 | 35 | CONCLUIDO | 6.8509 | 14.6 | 11.24 | 7.93 | 0.22 | 85 | 80.84 | 35.1 | 1 | 0 | 9.74 | 10204.21 | 68.98 | 2926.69 | 138.68 | 60.56 | 38921.88 | 0.44 | 0.77 | 0.42 | 2.51 | 2 | 10 | 141.7387 | 193.9331 | 175.4244 | 141738.6502 | 193933.0742 | 6.4256e-06 | 8.4491 | 175424.3738

## RESULTADOS_8
Unnamed: 0 | Volume de calda [L] | STATUS | Capacidade operacional [ha/h] | Tempo de missao [h] | Tempo util [h] | Tempo por voo [min] | Autonomia Projetada [h] | N° Voos | MTOW [kg] | Massa Estrutura [kg] | Combustível [kg] | Abastecimentos | Massa gerador | Potência gerador [W] | Combustível consumido [L] | Calda cons [L] | Distância percorrida [km] | Distância Pulverizando [km] | RTL ACUMULADO[m] | EOC [km/km] | EOC [h/h] | Tempo de manobra [h] | Tempo rtl_rtw [h] | V pulv [m/s] | V desloc [m/s] | Preço Total por ha Simples [R$/ha] | Preço Total por ha Presumido [R$/ha] | Preço Total por ha Real [R$/ha] | Preço Total Simples [R$] | Preço Total Presumido [R$] | Prod CAPEX [ha/h/R$] | Dias Trabalhados | Preço Total Real [R$]
0 | 50 | CONCLUIDO | 7.2117 | 13.87 | 10.5 | 10.5 | 0.16 | 60 | 107.41 | 41.65 | 1 | 4 | 14.77 | 13481.73 | 75.8 | 2925.64 | 116.07 | 60.56 | 27739.3 | 0.52 | 0.82 | 0.33 | 1.77 | 2 | 10 | 146.4649 | 200.3997 | 181.2739 | 146464.9073 | 200399.7477 | 6.3211e-06 | 8.0266 | 181273.877
1 | 50 | CONCLUIDO | 7.2045 | 13.88 | 10.51 | 10.51 | 0.32 | 60 | 108.68 | 41.65 | 2 | 0 | 15.03 | 13638.32 | 76.79 | 2925.74 | 116.4 | 60.56 | 27906.48 | 0.52 | 0.82 | 0.34 | 1.79 | 2 | 10 | 146.8512 | 200.9283 | 181.752 | 146851.2195 | 200928.3172 | 6.3148e-06 | 8.0324 | 181752.0006

## RESULTADOS_3
Unnamed: 0 | Volume de calda [L] | STATUS | Capacidade operacional [ha/h] | Tempo de missao [h] | Tempo util [h] | Tempo por voo [min] | Autonomia Projetada [h] | N° Voos | MTOW [kg] | Massa Estrutura [kg] | Combustível [kg] | Abastecimentos | Massa gerador | Potência gerador [W] | Combustível consumido [L] | Calda cons [L] | Distância percorrida [km] | Distância Pulverizando [km] | RTL ACUMULADO[m] | EOC [km/km] | EOC [h/h] | Tempo de manobra [h] | Tempo rtl_rtw [h] | V pulv [m/s] | V desloc [m/s] | Preço Total por ha Simples [R$/ha] | Preço Total por ha Presumido [R$/ha] | Preço Total por ha Real [R$/ha] | Preço Total Simples [R$] | Preço Total Presumido [R$] | Prod CAPEX [ha/h/R$] | Dias Trabalhados | Preço Total Real [R$]
0 | 25 | CONCLUIDO | 6.3854 | 15.66 | 12.23 | 6.22 | 0.28 | 118 | 61.76 | 28.92 | 1 | 0 | 6.84 | 7851.41 | 63.98 | 2927.05 | 169.73 | 60.56 | 54279.05 | 0.36 | 0.71 | 0.5 | 3.5 | 2 | 10 | 146.9137 | 201.0138 | 181.8293 | 146913.711 | 201013.8208 | 6.3543e-06 | 9.0625 | 181829.3439

## RESULTADOS_15
Unnamed: 0 | Volume de calda [L] | STATUS | Capacidade operacional [ha/h] | Tempo de missao [h] | Tempo util [h] | Tempo por voo [min] | Autonomia Projetada [h] | N° Voos | MTOW [kg] | Massa Estrutura [kg] | Combustível [kg] | Abastecimentos | Massa gerador | Potência gerador [W] | Combustível consumido [L] | Calda cons [L] | Distância percorrida [km] | Distância Pulverizando [km] | RTL ACUMULADO[m] | EOC [km/km] | EOC [h/h] | Tempo de manobra [h] | Tempo rtl_rtw [h] | V pulv [m/s] | V desloc [m/s] | Preço Total por ha Simples [R$/ha] | Preço Total por ha Presumido [R$/ha] | Preço Total por ha Real [R$/ha] | Preço Total Simples [R$] | Preço Total Presumido [R$] | Prod CAPEX [ha/h/R$] | Dias Trabalhados | Preço Total Real [R$]
0 | 85 | CONCLUIDO | 5.84 | 17.12 | 11.5 | 7.19 | 0.11 | 96 | 167.88 | 51.39 | 1 | 94 | 30.49 | 20939.59 | 131.77 | 2926.3 | 151.18 | 60.56 | 45115.66 | 0.4 | 0.75 | 0.32 | 2.77 | 2 | 10 | 216.7968 | 296.631 | 268.321 | 216796.8447 | 296631.0073 | 4.5841e-06 | 9.9074 | 268320.9603
1 | 85 | CONCLUIDO | 7.4796 | 13.37 | 9.78 | 16.3 | 0.21 | 36 | 169.33 | 51.39 | 2 | 3 | 30.94 | 21118.46 | 91.96 | 2925.27 | 93.68 | 60.56 | 16665.96 | 0.65 | 0.89 | 0.26 | 1.05 | 2 | 10 | 149.8347 | 205.0104 | 185.4445 | 149834.6985 | 205010.4448 | 5.8711e-06 | 7.7373 | 185444.5357
2 | 85 | CONCLUIDO | 7.4695 | 13.39 | 9.8 | 16.33 | 0.31 | 36 | 170.79 | 51.39 | 3 | 0 | 31.4 | 21297.94 | 92.74 | 2925.18 | 94.14 | 60.56 | 16895.52 | 0.64 | 0.88 | 0.27 | 1.07 | 2 | 10 | 150.1828 | 205.4867 | 185.8753 | 150182.7712 | 205486.6932 | 5.8632e-06 | 7.7488 | 185875.3316

## RESULTADOS_2
Unnamed: 0 | Volume de calda [L] | STATUS | Capacidade operacional [ha/h] | Tempo de missao [h] | Tempo util [h] | Tempo por voo [min] | Autonomia Projetada [h] | N° Voos | MTOW [kg] | Massa Estrutura [kg] | Combustível [kg] | Abastecimentos | Massa gerador | Potência gerador [W] | Combustível consumido [L] | Calda cons [L] | Distância percorrida [km] | Distância Pulverizando [km] | RTL ACUMULADO[m] | EOC [km/km] | EOC [h/h] | Tempo de manobra [h] | Tempo rtl_rtw [h] | V pulv [m/s] | V desloc [m/s] | Preço Total por ha Simples [R$/ha] | Preço Total por ha Presumido [R$/ha] | Preço Total por ha Real [R$/ha] | Preço Total Simples [R$] | Preço Total Presumido [R$] | Prod CAPEX [ha/h/R$] | Dias Trabalhados | Preço Total Real [R$]
0 | 20 | CONCLUIDO | 5.9963 | 16.68 | 13.13 | 5.36 | 0.34 | 147 | 51.33 | 24.83 | 1 | 0 | 5.51 | 6564.78 | 61.19 | 2927.47 | 198.18 | 60.56 | 68358.08 | 0.31 | 0.66 | 0.59 | 4.4 | 2 | 10 | 153.7201 | 210.3266 | 190.2533 | 153720.0531 | 210326.5583 | 6.1906e-06 | 9.6528 | 190253.2867

## RESULTADOS_11
Unnamed: 0 | Volume de calda [L] | STATUS | Capacidade operacional [ha/h] | Tempo de missao [h] | Tempo util [h] | Tempo por voo [min] | Autonomia Projetada [h] | N° Voos | MTOW [kg] | Massa Estrutura [kg] | Combustível [kg] | Abastecimentos | Massa gerador | Potência gerador [W] | Combustível consumido [L] | Calda cons [L] | Distância percorrida [km] | Distância Pulverizando [km] | RTL ACUMULADO[m] | EOC [km/km] | EOC [h/h] | Tempo de manobra [h] | Tempo rtl_rtw [h] | V pulv [m/s] | V desloc [m/s] | Preço Total por ha Simples [R$/ha] | Preço Total por ha Presumido [R$/ha] | Preço Total por ha Real [R$/ha] | Preço Total Simples [R$] | Preço Total Presumido [R$] | Prod CAPEX [ha/h/R$] | Dias Trabalhados | Preço Total Real [R$]
0 | 65 | CONCLUIDO | 6.7615 | 14.79 | 10.68 | 9.02 | 0.13 | 71 | 133.21 | 46.47 | 1 | 69 | 20.75 | 16663.42 | 97.21 | 2925.62 | 124.03 | 60.56 | 31663.28 | 0.49 | 0.81 | 0.28 | 1.95 | 2 | 10 | 161.7509 | 221.3147 | 200.1927 | 161750.8915 | 221314.7057 | 5.6199e-06 | 8.559 | 200192.7408
1 | 65 | CONCLUIDO | 7.4175 | 13.48 | 10.05 | 13.11 | 0.26 | 46 | 134.55 | 46.47 | 2 | 0 | 21.09 | 16828.84 | 82.49 | 2925.3 | 101.57 | 60.56 | 20560.14 | 0.6 | 0.86 | 0.3 | 1.33 | 2 | 10 | 142.9646 | 195.6104 | 176.9417 | 142964.5788 | 195610.4439 | 6.1651e-06 | 7.8009 | 176941.6577

## RESULTADOS_13
Unnamed: 0 | Volume de calda [L] | STATUS | Capacidade operacional [ha/h] | Tempo de missao [h] | Tempo util [h] | Tempo por voo [min] | Autonomia Projetada [h] | N° Voos | MTOW [kg] | Massa Estrutura [kg] | Combustível [kg] | Abastecimentos | Massa gerador | Potência gerador [W] | Combustível consumido [L] | Calda cons [L] | Distância percorrida [km] | Distância Pulverizando [km] | RTL ACUMULADO[m] | EOC [km/km] | EOC [h/h] | Tempo de manobra [h] | Tempo rtl_rtw [h] | V pulv [m/s] | V desloc [m/s] | Preço Total por ha Simples [R$/ha] | Preço Total por ha Presumido [R$/ha] | Preço Total por ha Real [R$/ha] | Preço Total Simples [R$] | Preço Total Presumido [R$] | Prod CAPEX [ha/h/R$] | Dias Trabalhados | Preço Total Real [R$]
0 | 75 | CONCLUIDO | 6.2625 | 15.97 | 11.12 | 7.95 | 0.12 | 84 | 150.44 | 49.1 | 1 | 82 | 25.34 | 18787.76 | 115.22 | 2925.98 | 139.03 | 60.56 | 39097.86 | 0.44 | 0.78 | 0.3 | 2.4 | 2 | 10 | 193.0194 | 264.0977 | 238.8925 | 193019.3943 | 264097.6507 | 5.0505e-06 | 9.2419 | 238892.5416
1 | 75 | CONCLUIDO | 7.4613 | 13.4 | 9.9 | 14.86 | 0.23 | 40 | 151.83 | 49.1 | 2 | 0 | 25.73 | 18959.54 | 87.14 | 2925.56 | 97.42 | 60.56 | 18514.23 | 0.62 | 0.87 | 0.28 | 1.18 | 2 | 10 | 146.3844 | 200.2897 | 181.1743 | 146384.4489 | 200289.661 | 6.0173e-06 | 7.7546 | 181174.2969

## RESULTADOS_17
Unnamed: 0 | Volume de calda [L] | STATUS | Capacidade operacional [ha/h] | Tempo de missao [h] | Tempo util [h] | Tempo por voo [min] | Autonomia Projetada [h] | N° Voos | MTOW [kg] | Massa Estrutura [kg] | Combustível [kg] | Abastecimentos | Massa gerador | Potência gerador [W] | Combustível consumido [L] | Calda cons [L] | Distância percorrida [km] | Distância Pulverizando [km] | RTL ACUMULADO[m] | EOC [km/km] | EOC [h/h] | Tempo de manobra [h] | Tempo rtl_rtw [h] | V pulv [m/s] | V desloc [m/s] | Preço Total por ha Simples [R$/ha] | Preço Total por ha Presumido [R$/ha] | Preço Total por ha Real [R$/ha] | Preço Total Simples [R$] | Preço Total Presumido [R$] | Prod CAPEX [ha/h/R$] | Dias Trabalhados | Preço Total Real [R$]
0 | 95 | CONCLUIDO | 5.4553 | 18.33 | 11.84 | 6.58 | 0.1 | 108 | 185.69 | 53.44 | 1 | 106 | 36.26 | 23136.14 | 147.81 | 2926.15 | 162.38 | 60.56 | 50655.5 | 0.37 | 0.73 | 0.34 | 3.12 | 2 | 10 | 241.9755 | 331.0815 | 299.4836 | 241975.4835 | 331081.5317 | 4.1782e-06 | 10.6076 | 299483.575
1 | 95 | CONCLUIDO | 7.3122 | 13.68 | 9.79 | 15.46 | 0.19 | 38 | 187.21 | 53.44 | 2 | 36 | 36.77 | 23322.88 | 102.82 | 2925.38 | 95.62 | 60.56 | 17625.45 | 0.63 | 0.88 | 0.22 | 1.07 | 2 | 10 | 156.5549 | 214.2053 | 193.7619 | 156554.8983 | 214205.3186 | 5.6004e-06 | 7.9167 | 193761.8636
2 | 95 | CONCLUIDO | 7.5254 | 13.29 | 9.63 | 18.05 | 0.28 | 32 | 188.73 | 53.44 | 3 | 0 | 37.29 | 23510.33 | 96.43 | 2925.45 | 88.69 | 60.56 | 14190.32 | 0.68 | 0.9 | 0.26 | 0.9 | 2 | 10 | 152.7676 | 209.0234 | 189.0745 | 152767.5911 | 209023.3577 | 5.7637e-06 | 7.691 | 189074.4618

## RESULTADOS_9
Unnamed: 0 | Volume de calda [L] | STATUS | Capacidade operacional [ha/h] | Tempo de missao [h] | Tempo util [h] | Tempo por voo [min] | Autonomia Projetada [h] | N° Voos | MTOW [kg] | Massa Estrutura [kg] | Combustível [kg] | Abastecimentos | Massa gerador | Potência gerador [W] | Combustível consumido [L] | Calda cons [L] | Distância percorrida [km] | Distância Pulverizando [km] | RTL ACUMULADO[m] | EOC [km/km] | EOC [h/h] | Tempo de manobra [h] | Tempo rtl_rtw [h] | V pulv [m/s] | V desloc [m/s] | Preço Total por ha Simples [R$/ha] | Preço Total por ha Presumido [R$/ha] | Preço Total por ha Real [R$/ha] | Preço Total Simples [R$] | Preço Total Presumido [R$] | Prod CAPEX [ha/h/R$] | Dias Trabalhados | Preço Total Real [R$]
0 | 55 | CONCLUIDO | 7.2124 | 13.86 | 10.35 | 10.35 | 0.15 | 60 | 116.05 | 43.4 | 1 | 39 | 16.65 | 14546.17 | 79.97 | 2925.75 | 112.19 | 60.56 | 25800.76 | 0.54 | 0.84 | 0.29 | 1.62 | 2 | 10 | 149.1818 | 204.1172 | 184.6365 | 149181.8333 | 204117.1658 | 6.2029e-06 | 8.0208 | 184636.51
1 | 55 | CONCLUIDO | 7.2841 | 13.73 | 10.33 | 11.27 | 0.3 | 55 | 117.34 | 43.4 | 2 | 0 | 16.94 | 14705.49 | 78.77 | 2925.55 | 110.33 | 60.56 | 24897.3 | 0.55 | 0.84 | 0.33 | 1.61 | 2 | 10 | 148.1728 | 202.7365 | 183.3876 | 148172.752 | 202736.4962 | 6.2646e-06 | 7.9456 | 183387.6095

## resultados
Unnamed: 0 | Volume de calda [L] | STATUS | Capacidade operacional [ha/h] | Tempo de missao [h] | Tempo util [h] | Tempo por voo [min] | Autonomia Projetada [h] | N° Voos | MTOW [kg] | Massa Estrutura [kg] | Combustível [kg] | Abastecimentos | Massa gerador | Potência gerador [W] | Combustível consumido [L] | Calda cons [L] | Distância percorrida [km] | Distância Pulverizando [km] | RTL ACUMULADO[m] | EOC [km/km] | EOC [h/h] | Tempo de manobra [h] | Tempo rtl_rtw [h] | V pulv [m/s] | V desloc [m/s]
0 | 100 | CONCLUIDO | 5.2687 | 18.98 | 12.03 | 6.33 | 0.09 | 114 | 194.77 | 54.38 | 1 | 112 | 39.4 | 24256.19 | 155.99 | 2926.71 | 168.51 | 60.56 | 53688.51 | 0.36 | 0.72 | 0.35 | 3.3 | 2 | 10
1 | 100 | CONCLUIDO | 7.1356 | 14.01 | 9.9 | 14.49 | 0.18 | 41 | 196.32 | 54.38 | 2 | 39 | 39.95 | 24447.22 | 110.78 | 2925.44 | 99.16 | 60.56 | 19379.88 | 0.61 | 0.87 | 0.23 | 1.18 | 2 | 10
2 | 100 | CONCLUIDO | 7.4835 | 13.36 | 9.64 | 18.66 | 0.27 | 31 | 197.88 | 54.38 | 3 | 0 | 40.5 | 24639 | 99.25 | 2924.88 | 89.44 | 60.56 | 14570.43 | 0.68 | 0.9 | 0.25 | 0.92 | 2 | 10
0 | 40 | CONCLUIDO | 6.9855 | 14.32 | 10.96 | 8.77 | 0.2 | 75 | 89.87 | 37.55 | 1 | 0 | 11.32 | 11317.98 | 71.5 | 2926.39 | 130.17 | 60.56 | 34713.18 | 0.47 | 0.79 | 0.38 | 2.23 | 2 | 10
0 | 30 | CONCLUIDO | 6.6377 | 15.07 | 11.68 | 7.08 | 0.24 | 99 | 71.52 | 32.27 | 1 | 0 | 8.25 | 9054.6 | 66.74 | 2926.35 | 152.86 | 60.56 | 45941.55 | 0.4 | 0.74 | 0.45 | 2.96 | 2 | 10
0 | 15 | CONCLUIDO | 5.4178 | 18.46 | 14.58 | 4.46 | 0.43 | 196 | 39.78 | 19.54 | 1 | 0 | 4.24 | 5140 | 57.33 | 2929.83 | 242.69 | 60.56 | 90369.59 | 0.25 | 0.59 | 0.74 | 5.85 | 2 | 10
0 | 70 | CONCLUIDO | 6.4964 | 15.39 | 10.91 | 8.39 | 0.12 | 78 | 141.81 | 47.83 | 1 | 76 | 22.98 | 17723.39 | 106.44 | 2925.6 | 131.82 | 60.56 | 35525.67 | 0.46 | 0.79 | 0.29 | 2.19 | 2 | 10
1 | 70 | CONCLUIDO | 7.4391 | 13.44 | 9.97 | 13.91 | 0.25 | 43 | 143.17 | 47.83 | 2 | 0 | 23.34 | 17891.86 | 84.94 | 2925.21 | 99.41 | 60.56 | 19496.91 | 0.61 | 0.87 | 0.29 | 1.25 | 2 | 10
0 | 90 | CONCLUIDO | 5.6448 | 17.72 | 11.67 | 6.86 | 0.1 | 102 | 176.73 | 52.44 | 1 | 100 | 33.29 | 22031.19 | 139.74 | 2926.1 | 156.87 | 60.56 | 47929.88 | 0.39 | 0.74 | 0.32 | 2.94 | 2 | 10
1 | 90 | CONCLUIDO | 7.4351 | 13.45 | 9.75 | 16.25 | 0.2 | 36 | 178.21 | 52.44 | 2 | 24 | 33.77 | 22213.89 | 95.66 | 2924.97 | 93.61 | 60.56 | 16630.43 | 0.65 | 0.89 | 0.24 | 1.03 | 2 | 10
2 | 90 | CONCLUIDO | 7.4877 | 13.36 | 9.73 | 17.16 | 0.3 | 34 | 179.7 | 52.44 | 3 | 0 | 34.26 | 22397.24 | 94.8 | 2924.81 | 91.93 | 60.56 | 15799.69 | 0.66 | 0.89 | 0.26 | 1 | 2 | 10
0 | 10 | CONCLUIDO | 4.4652 | 22.4 | 17.49 | 3.58 | 0.64 | 293 | 26.11 | 12.1 | 1 | 0 | 3.01 | 3454.41 | 50.78 | 2929.79 | 333.23 | 60.56 | 135155.14 | 0.18 | 0.5 | 1.02 | 8.76 | 2 | 10
0 | 45 | CONCLUIDO | 7.1354 | 14.01 | 10.67 | 9.7 | 0.18 | 66 | 98.71 | 39.72 | 1 | 0 | 12.99 | 12407.75 | 73.36 | 2926.31 | 121.15 | 60.56 | 30250.21 | 0.5 | 0.81 | 0.36 | 1.94 | 2 | 10
0 | 60 | CONCLUIDO | 7.0512 | 14.18 | 10.41 | 9.76 | 0.14 | 64 | 124.63 | 45 | 1 | 60 | 18.64 | 15605.44 | 87.4 | 2925.21 | 115.29 | 60.56 | 27331.01 | 0.53 | 0.83 | 0.27 | 1.69 | 2 | 10
1 | 60 | CONCLUIDO | 7.4027 | 13.51 | 10.1 | 12.12 | 0.28 | 50 | 125.95 | 45 | 2 | 0 | 18.95 | 15767.7 | 79.99 | 2925.22 | 103.73 | 60.56 | 21617.97 | 0.58 | 0.86 | 0.29 | 1.37 | 2 | 10
0 | 80 | CONCLUIDO | 6.0587 | 16.51 | 11.28 | 7.52 | 0.11 | 90 | 159.12 | 50.28 | 1 | 88 | 27.84 | 19859.16 | 123.15 | 2926.96 | 143.85 | 60.56 | 41480.91 | 0.42 | 0.77 | 0.31 | 2.55 | 2 | 10
1 | 80 | CONCLUIDO | 7.47 | 13.39 | 9.84 | 15.53 | 0.22 | 38 | 160.54 | 50.28 | 2 | 0 | 28.26 | 20034.4 | 89.43 | 2925.34 | 95.29 | 60.56 | 17459.7 | 0.64 | 0.88 | 0.27 | 1.11 | 2 | 10
0 | 35 | CONCLUIDO | 6.8509 | 14.6 | 11.24 | 7.93 | 0.22 | 85 | 80.84 | 35.1 | 1 | 0 | 9.74 | 10204.21 | 68.98 | 2926.69 | 138.68 | 60.56 | 38921.88 | 0.44 | 0.77 | 0.42 | 2.51 | 2 | 10
0 | 50 | CONCLUIDO | 7.2117 | 13.87 | 10.5 | 10.5 | 0.16 | 60 | 107.41 | 41.65 | 1 | 4 | 14.77 | 13481.73 | 75.8 | 2925.64 | 116.07 | 60.56 | 27739.3 | 0.52 | 0.82 | 0.33 | 1.77 | 2 | 10
1 | 50 | CONCLUIDO | 7.2045 | 13.88 | 10.51 | 10.51 | 0.32 | 60 | 108.68 | 41.65 | 2 | 0 | 15.03 | 13638.32 | 76.79 | 2925.74 | 116.4 | 60.56 | 27906.48 | 0.52 | 0.82 | 0.34 | 1.79 | 2 | 10
0 | 25 | CONCLUIDO | 6.3854 | 15.66 | 12.23 | 6.22 | 0.28 | 118 | 61.76 | 28.92 | 1 | 0 | 6.84 | 7851.41 | 63.98 | 2927.05 | 169.73 | 60.56 | 54279.05 | 0.36 | 0.71 | 0.5 | 3.5 | 2 | 10
0 | 85 | CONCLUIDO | 5.84 | 17.12 | 11.5 | 7.19 | 0.11 | 96 | 167.88 | 51.39 | 1 | 94 | 30.49 | 20939.59 | 131.77 | 2926.3 | 151.18 | 60.56 | 45115.66 | 0.4 | 0.75 | 0.32 | 2.77 | 2 | 10
1 | 85 | CONCLUIDO | 7.4796 | 13.37 | 9.78 | 16.3 | 0.21 | 36 | 169.33 | 51.39 | 2 | 3 | 30.94 | 21118.46 | 91.96 | 2925.27 | 93.68 | 60.56 | 16665.96 | 0.65 | 0.89 | 0.26 | 1.05 | 2 | 10
2 | 85 | CONCLUIDO | 7.4695 | 13.39 | 9.8 | 16.33 | 0.31 | 36 | 170.79 | 51.39 | 3 | 0 | 31.4 | 21297.94 | 92.74 | 2925.18 | 94.14 | 60.56 | 16895.52 | 0.64 | 0.88 | 0.27 | 1.07 | 2 | 10
0 | 20 | CONCLUIDO | 5.9963 | 16.68 | 13.13 | 5.36 | 0.34 | 147 | 51.33 | 24.83 | 1 | 0 | 5.51 | 6564.78 | 61.19 | 2927.47 | 198.18 | 60.56 | 68358.08 | 0.31 | 0.66 | 0.59 | 4.4 | 2 | 10
0 | 65 | CONCLUIDO | 6.7615 | 14.79 | 10.68 | 9.02 | 0.13 | 71 | 133.21 | 46.47 | 1 | 69 | 20.75 | 16663.42 | 97.21 | 2925.62 | 124.03 | 60.56 | 31663.28 | 0.49 | 0.81 | 0.28 | 1.95 | 2 | 10
1 | 65 | CONCLUIDO | 7.4175 | 13.48 | 10.05 | 13.11 | 0.26 | 46 | 134.55 | 46.47 | 2 | 0 | 21.09 | 16828.84 | 82.49 | 2925.3 | 101.57 | 60.56 | 20560.14 | 0.6 | 0.86 | 0.3 | 1.33 | 2 | 10
0 | 75 | CONCLUIDO | 6.2625 | 15.97 | 11.12 | 7.95 | 0.12 | 84 | 150.44 | 49.1 | 1 | 82 | 25.34 | 18787.76 | 115.22 | 2925.98 | 139.03 | 60.56 | 39097.86 | 0.44 | 0.78 | 0.3 | 2.4 | 2 | 10
1 | 75 | CONCLUIDO | 7.4613 | 13.4 | 9.9 | 14.86 | 0.23 | 40 | 151.83 | 49.1 | 2 | 0 | 25.73 | 18959.54 | 87.14 | 2925.56 | 97.42 | 60.56 | 18514.23 | 0.62 | 0.87 | 0.28 | 1.18 | 2 | 10
0 | 95 | CONCLUIDO | 5.4553 | 18.33 | 11.84 | 6.58 | 0.1 | 108 | 185.69 | 53.44 | 1 | 106 | 36.26 | 23136.14 | 147.81 | 2926.15 | 162.38 | 60.56 | 50655.5 | 0.37 | 0.73 | 0.34 | 3.12 | 2 | 10
1 | 95 | CONCLUIDO | 7.3122 | 13.68 | 9.79 | 15.46 | 0.19 | 38 | 187.21 | 53.44 | 2 | 36 | 36.77 | 23322.88 | 102.82 | 2925.38 | 95.62 | 60.56 | 17625.45 | 0.63 | 0.88 | 0.22 | 1.07 | 2 | 10
2 | 95 | CONCLUIDO | 7.5254 | 13.29 | 9.63 | 18.05 | 0.28 | 32 | 188.73 | 53.44 | 3 | 0 | 37.29 | 23510.33 | 96.43 | 2925.45 | 88.69 | 60.56 | 14190.32 | 0.68 | 0.9 | 0.26 | 0.9 | 2 | 10
0 | 55 | CONCLUIDO | 7.2124 | 13.86 | 10.35 | 10.35 | 0.15 | 60 | 116.05 | 43.4 | 1 | 39 | 16.65 | 14546.17 | 79.97 | 2925.75 | 112.19 | 60.56 | 25800.76 | 0.54 | 0.84 | 0.29 | 1.62 | 2 | 10
1 | 55 | CONCLUIDO | 7.2841 | 13.73 | 10.33 | 11.27 | 0.3 | 55 | 117.34 | 43.4 | 2 | 0 | 16.94 | 14705.49 | 78.77 | 2925.55 | 110.33 | 60.56 | 24897.3 | 0.55 | 0.84 | 0.33 | 1.61 | 2 | 10

## gráficos
Selecione o eixo X:
Selecione o eixo Y:
Selecione o eixo Z:
Eixo X | Eixo Y | Eixo Z

## hidden (hidden)
Unnamed: 0
Volume de calda [L]
STATUS
Capacidade operacional [ha/h]
Tempo de missao [h]
Tempo util [h]
Tempo por voo [min]
Autonomia Projetada [h]
N° Voos
MTOW [kg]
Massa Estrutura [kg]
Combustível [kg]
Abastecimentos
Massa gerador
Potência gerador [W]
Combustível consumido [L]
Calda cons [L]
Distância percorrida [km]
Distância Pulverizando [km]
RTL ACUMULADO[m]
EOC [km/km]
EOC [h/h]
Tempo de manobra [h]
Tempo rtl_rtw [h]
V pulv [m/s]
V desloc [m/s]