## RESULTADOS_18
Unnamed: 0 | Volume de calda [L] | STATUS | Capacidade operacional [ha/h] | Tempo de missao [h] | Tempo util [h] | Tempo por voo [min] | Autonomia Projetada [h] | N° Voos | MTOW [kg] | Massa Estrutura [kg] | Combustível [kg] | Abastecimentos | Massa gerador | Potência gerador [W] | Combustível consumido [L] | Calda cons [L] | Distância percorrida [km] | Distância Pulverizando [km] | RTL ACUMULADO[m] | EOC [km/km] | EOC [h/h] | Tempo de manobra [h] | Tempo rtl_rtw [h] | V pulv [m/s] | V desloc [m/s] | Preço Total por ha Simples [R$/ha] | Preço Total por ha Presumido [R$/ha] | Preço Total por ha Real [R$/ha] | Preço Total Simples [R$] | Preço Total Presumido [R$] | Prod CAPEX [ha/h/R$] | Dias Trabalhados | Preço Total Real [R$]
0 | 100 | CONCLUIDO | 4.8224 | 20.74 | 13.13 | 6.01 | 0.09 | 131 | 194.77 | 54.38 | 1 | 129 | 39.4 | 24256.19 | 179.76 | 1409.1 | 178.07 | 47.17 | 62675.11 | 0.26 | 0.61 | 2.45 | 3.86 | 2 | 10 | 292.8371 | 400.6727 | 362.433 | 292837.1132 | 400672.6574 | 3.6512e-06 | 12.0023 | 362433.0213
1 | 100 | CONCLUIDO | 6.5406 | 15.29 | 10.75 | 12.4 | 0.18 | 52 | 196.32 | 54.38 | 2 | 50 | 39.95 | 24447.22 | 140.6 | 1407.54 | 100.44 | 47.17 | 24253.59 | 0.47 | 0.74 | 2.33 | 1.49 | 2 | 10 | 196.832 | 269.3142 | 243.6113 | 196831.9992 | 269314.225 | 4.9521e-06 | 8.8484 | 243611.2533
2 | 100 | CONCLUIDO | 7.1799 | 13.93 | 10.17 | 19.06 | 0.27 | 32 | 197.88 | 54.38 | 3 | 30 | 40.5 | 24639 | 126.43 | 1407.39 | 81.54 | 47.17 | 14907.46 | 0.58 | 0.78 | 2.3 | 0.91 | 2 | 10 | 175.7794 | 240.5091 | 217.5553 | 175779.3902 | 240509.1165 | 5.4362e-06 | 8.0613 | 217555.2639
3 | 100 | CONCLUIDO | 7.5567 | 13.23 | 9.86 | 26.89 | 0.36 | 22 | 199.44 | 54.38 | 4 | 20 | 41.06 | 24831.54 | 115.12 | 1407.65 | 71.65 | 47.17 | 10009.43 | 0.66 | 0.81 | 2.27 | 0.6 | 2 | 10 | 159.9196 | 218.8091 | 197.9262 | 159919.6123 | 218809.0687 | 5.7215e-06 | 7.6562 | 197926.2383
4 | 100 | CONCLUIDO | 7.7466 | 12.91 | 9.73 | 34.35 | 0.44 | 17 | 201.01 | 54.38 | 5 | 8 | 41.63 | 25024.84 | 105.09 | 1407.27 | 67.32 | 47.17 | 7870.98 | 0.7 | 0.82 | 2.27 | 0.47 | 2 | 10 | 155.0665 | 212.1688 | 191.9197 | 155066.503 | 212168.8305 | 5.8653e-06 | 7.4711 | 191919.7351
5 | 100 | CONCLUIDO | 7.7838 | 12.85 | 9.71 | 36.41 | 0.53 | 16 | 202.58 | 54.38 | 6 | 0 | 42.2 | 25218.93 | 103.7 | 1407.4 | 66.26 | 47.17 | 7344.39 | 0.71 | 0.82 | 2.28 | 0.45 | 2 | 10 | 154.3639 | 211.2075 | 191.0502 | 154363.9291 | 211207.5379 | 5.8934e-06 | 7.4363 | 191050.1869

## RESULTADOS_6
Unnamed: 0 | Volume de calda [L] | STATUS | Capacidade operacional [ha/h] | Tempo de missao [h] | Tempo util [h] | Tempo por voo [min] | Autonomia Projetada [h] | N° Voos | MTOW [kg] | Massa Estrutura [kg] | Combustível [kg] | Abastecimentos | Massa gerador | Potência gerador [W] | Combustível consumido [L] | Calda cons [L] | Distância percorrida [km] | Distância Pulverizando [km] | RTL ACUMULADO[m] | EOC [km/km] | EOC [h/h] | Tempo de manobra [h] | Tempo rtl_rtw [h] | V pulv [m/s] | V desloc [m/s] | Preço Total por ha Simples [R$/ha] | Preço Total por ha Presumido [R$/ha] | Preço Total por ha Real [R$/ha] | Preço Total Simples [R$] | Preço Total Presumido [R$] | Prod CAPEX [ha/h/R$] | Dias Trabalhados | Preço Total Real [R$]
0 | 40 | CONCLUIDO | 7.1378 | 14.01 | 10.96 | 11.14 | 0.2 | 59 | 89.87 | 37.55 | 1 | 57 | 11.32 | 11317.98 | 80.72 | 1407.51 | 107.42 | 47.17 | 27708.07 | 0.44 | 0.73 | 2.33 | 1.7 | 2 | 10 | 145.744 | 199.4133 | 180.3816 | 145743.9831 | 199413.3475 | 6.531e-06 | 8.1076 | 180381.6175
1 | 40 | CONCLUIDO | 7.7045 | 12.98 | 10.34 | 16.77 | 0.39 | 37 | 91.1 | 37.55 | 2 | 0 | 11.54 | 11468.97 | 69.78 | 1408.13 | 85.72 | 47.17 | 16969.41 | 0.55 | 0.77 | 2.35 | 1.08 | 2 | 10 | 130.6646 | 178.7811 | 161.7184 | 130664.5873 | 178781.0528 | 7.0496e-06 | 7.5116 | 161718.44

## RESULTADOS_4
Unnamed: 0 | Volume de calda [L] | STATUS | Capacidade operacional [ha/h] | Tempo de missao [h] | Tempo util [h] | Tempo por voo [min] | Autonomia Projetada [h] | N° Voos | MTOW [kg] | Massa Estrutura [kg] | Combustível [kg] | Abastecimentos | Massa gerador | Potência gerador [W] | Combustível consumido [L] | Calda cons [L] | Distância percorrida [km] | Distância Pulverizando [km] | RTL ACUMULADO[m] | EOC [km/km] | EOC [h/h] | Tempo de manobra [h] | Tempo rtl_rtw [h] | V pulv [m/s] | V desloc [m/s] | Preço Total por ha Simples [R$/ha] | Preço Total por ha Presumido [R$/ha] | Preço Total por ha Real [R$/ha] | Preço Total Simples [R$] | Preço Total Presumido [R$] | Prod CAPEX [ha/h/R$] | Dias Trabalhados | Preço Total Real [R$]
0 | 30 | CONCLUIDO | 7.4977 | 13.34 | 10.72 | 12.86 | 0.24 | 50 | 71.52 | 32.27 | 1 | 18 | 8.25 | 9054.6 | 62.88 | 1407.66 | 97.58 | 47.17 | 22835.01 | 0.48 | 0.74 | 2.38 | 1.46 | 2 | 10 | 126.131 | 172.578 | 156.1074 | 126130.9771 | 172577.9674 | 7.2297e-06 | 7.7199 | 156107.3684
1 | 30 | CONCLUIDO | 7.5401 | 13.26 | 10.67 | 13.34 | 0.48 | 48 | 72.7 | 32.27 | 2 | 0 | 8.43 | 9200.25 | 62.84 | 1407.93 | 96.08 | 47.17 | 22095.11 | 0.49 | 0.75 | 2.38 | 1.41 | 2 | 10 | 125.8842 | 172.2403 | 155.8019 | 125884.1891 | 172240.3011 | 7.2706e-06 | 7.6736 | 155801.9285

## RESULTADOS_1
Unnamed: 0 | Volume de calda [L] | STATUS | Capacidade operacional [ha/h] | Tempo de missao [h] | Tempo util [h] | Tempo por voo [min] | Autonomia Projetada [h] | N° Voos | MTOW [kg] | Massa Estrutura [kg] | Combustível [kg] | Abastecimentos | Massa gerador | Potência gerador [W] | Combustível consumido [L] | Calda cons [L] | Distância percorrida [km] | Distância Pulverizando [km] | RTL ACUMULADO[m] | EOC [km/km] | EOC [h/h] | Tempo de manobra [h] | Tempo rtl_rtw [h] | V pulv [m/s] | V desloc [m/s] | Preço Total por ha Simples [R$/ha] | Preço Total por ha Presumido [R$/ha] | Preço Total por ha Real [R$/ha] | Preço Total Simples [R$] | Preço Total Presumido [R$] | Prod CAPEX [ha/h/R$] | Dias Trabalhados | Preço Total Real [R$]
0 | 15 | CONCLUIDO | 6.731 | 14.86 | 12.1 | 7.64 | 0.43 | 95 | 39.78 | 19.54 | 1 | 0 | 4.24 | 5140 | 47.92 | 1408.53 | 140.16 | 47.17 | 43899.09 | 0.34 | 0.66 | 2.53 | 2.84 | 2 | 10 | 132.5544 | 181.3667 | 164.0574 | 132554.3703 | 181366.7373 | 7.2657e-06 | 8.5995 | 164057.3504

## RESULTADOS_12
Unnamed: 0 | Volume de calda [L] | STATUS | Capacidade operacional [ha/h] | Tempo de missao [h] | Tempo util [h] | Tempo por voo [min] | Autonomia Projetada [h] | N° Voos | MTOW [kg] | Massa Estrutura [kg] | Combustível [kg] | Abastecimentos | Massa gerador | Potência gerador [W] | Combustível consumido [L] | Calda cons [L] | Distância percorrida [km] | Distância Pulverizando [km] | RTL ACUMULADO[m] | EOC [km/km] | EOC [h/h] | Tempo de manobra [h] | Tempo rtl_rtw [h] | V pulv [m/s] | V desloc [m/s] | Preço Total por ha Simples [R$/ha] | Preço Total por ha Presumido [R$/ha] | Preço Total por ha Real [R$/ha] | Preço Total Simples [R$] | Preço Total Presumido [R$] | Prod CAPEX [ha/h/R$] | Dias Trabalhados | Preço Total Real [R$]
0 | 70 | CONCLUIDO | 5.8572 | 17.07 | 12.07 | 7.54 | 0.12 | 96 | 141.81 | 47.83 | 1 | 94 | 22.98 | 17723.39 | 131.61 | 1407.97 | 143.54 | 47.17 | 45586.14 | 0.33 | 0.66 | 2.4 | 2.81 | 2 | 10 | 204.8199 | 280.2436 | 253.4976 | 204819.9194 | 280243.6498 | 4.7933e-06 | 9.8785 | 253497.5891
1 | 70 | CONCLUIDO | 7.3235 | 13.65 | 10.33 | 16.31 | 0.25 | 38 | 143.17 | 47.83 | 2 | 36 | 23.34 | 17891.86 | 103.25 | 1407.76 | 86.5 | 47.17 | 17356.26 | 0.55 | 0.77 | 2.31 | 1.07 | 2 | 10 | 152.0325 | 208.0176 | 188.1647 | 152032.4962 | 208017.5685 | 5.9933e-06 | 7.8993 | 188164.6637
2 | 70 | CONCLUIDO | 7.8212 | 12.79 | 9.89 | 25.81 | 0.37 | 23 | 144.54 | 47.83 | 3 | 13 | 23.71 | 18060.85 | 87.66 | 1407.26 | 72.21 | 47.17 | 10285.53 | 0.65 | 0.8 | 2.29 | 0.64 | 2 | 10 | 143.1915 | 195.9209 | 177.2225 | 143191.49 | 195920.9137 | 6.4006e-06 | 7.4016 | 177222.4967
3 | 70 | CONCLUIDO | 7.8486 | 12.74 | 9.88 | 26.94 | 0.49 | 22 | 145.92 | 47.83 | 4 | 0 | 24.09 | 18230.35 | 86.85 | 1407.41 | 71.35 | 47.17 | 9858.67 | 0.66 | 0.81 | 2.3 | 0.62 | 2 | 10 | 142.7818 | 195.3604 | 176.7155 | 142781.8127 | 195360.3753 | 6.423e-06 | 7.3727 | 176715.4553

## RESULTADOS_16
Unnamed: 0 | Volume de calda [L] | STATUS | Capacidade operacional [ha/h] | Tempo de missao [h] | Tempo util [h] | Tempo por voo [min] | Autonomia Projetada [h] | N° Voos | MTOW [kg] | Massa Estrutura [kg] | Combustível [kg] | Abastecimentos | Massa gerador | Potência gerador [W] | Combustível consumido [L] | Calda cons [L] | Distância percorrida [km] | Distância Pulverizando [km] | RTL ACUMULADO[m] | EOC [km/km] | EOC [h/h] | Tempo de manobra [h] | Tempo rtl_rtw [h] | V pulv [m/s] | V desloc [m/s] | Preço Total por ha Simples [R$/ha] | Preço Total por ha Presumido [R$/ha] | Preço Total por ha Real [R$/ha] | Preço Total Simples [R$] | Preço Total Presumido [R$] | Prod CAPEX [ha/h/R$] | Dias Trabalhados | Preço Total Real [R$]
0 | 90 | CONCLUIDO | 5.1476 | 19.43 | 12.78 | 6.44 | 0.1 | 119 | 176.73 | 52.44 | 1 | 117 | 33.29 | 22031.19 | 163.46 | 1408.31 | 166.6 | 47.17 | 57001.59 | 0.28 | 0.62 | 2.44 | 3.51 | 2 | 10 | 264.2404 | 361.5453 | 327.0399 | 264240.3519 | 361545.3069 | 3.9901e-06 | 11.2442 | 327039.9302
1 | 90 | CONCLUIDO | 6.7746 | 14.76 | 10.63 | 13.29 | 0.2 | 48 | 178.21 | 52.44 | 2 | 46 | 33.77 | 22213.89 | 128.9 | 1407.7 | 96.79 | 47.17 | 22449.65 | 0.49 | 0.75 | 2.32 | 1.37 | 2 | 10 | 179.183 | 245.1661 | 221.7678 | 179182.9833 | 245166.0627 | 5.2513e-06 | 8.5417 | 221767.7578
2 | 90 | CONCLUIDO | 7.3933 | 13.53 | 10.07 | 20.84 | 0.3 | 29 | 179.7 | 52.44 | 3 | 27 | 34.26 | 22397.24 | 114.32 | 1407.26 | 78.57 | 47.17 | 13435.44 | 0.6 | 0.79 | 2.29 | 0.82 | 2 | 10 | 159.2272 | 217.8616 | 197.0692 | 159227.1743 | 217861.6445 | 5.7309e-06 | 7.8299 | 197069.2349
3 | 90 | CONCLUIDO | 7.7306 | 12.94 | 9.8 | 29.41 | 0.39 | 20 | 181.19 | 52.44 | 4 | 16 | 34.75 | 22581.25 | 102.6 | 1407.23 | 69.6 | 47.17 | 8994.13 | 0.68 | 0.81 | 2.28 | 0.55 | 2 | 10 | 152.557 | 208.7352 | 188.8138 | 152556.9914 | 208735.2059 | 5.9924e-06 | 7.4884 | 188813.8109
4 | 90 | CONCLUIDO | 7.8358 | 12.76 | 9.74 | 34.37 | 0.49 | 17 | 182.69 | 52.44 | 5 | 0 | 35.25 | 22766.06 | 97.86 | 1407.21 | 66.84 | 47.17 | 7631.95 | 0.71 | 0.82 | 2.29 | 0.48 | 2 | 10 | 150.3488 | 205.7139 | 186.0809 | 150348.8473 | 205713.9257 | 6.0739e-06 | 7.3843 | 186080.8774

## RESULTADOS_0
Unnamed: 0 | Volume de calda [L] | STATUS | Capacidade operacional [ha/h] | Tempo de missao [h] | Tempo util [h] | Tempo por voo [min] | Autonomia Projetada [h] | N° Voos | MTOW [kg] | Massa Estrutura [kg] | Combustível [kg] | Abastecimentos | Massa gerador | Potência gerador [W] | Combustível consumido [L] | Calda cons [L] | Distância percorrida [km] | Distância Pulverizando [km] | RTL ACUMULADO[m] | EOC [km/km] | EOC [h/h] | Tempo de manobra [h] | Tempo rtl_rtw [h] | V pulv [m/s] | V desloc [m/s] | Preço Total por ha Simples [R$/ha] | Preço Total por ha Presumido [R$/ha] | Preço Total por ha Real [R$/ha] | Preço Total Simples [R$] | Preço Total Presumido [R$] | Prod CAPEX [ha/h/R$] | Dias Trabalhados | Preço Total Real [R$]
0 | 10 | CONCLUIDO | 5.9783 | 16.73 | 13.5 | 5.71 | 0.64 | 142 | 26.11 | 12.1 | 1 | 0 | 3.01 | 3454.41 | 39.34 | 1409.94 | 183.75 | 47.17 | 65458.84 | 0.26 | 0.59 | 2.66 | 4.24 | 2 | 10 | 136.8123 | 187.1926 | 169.3272 | 136812.2719 | 187192.5862 | 6.8351e-06 | 9.6817 | 169327.1885

## RESULTADOS_7
Unnamed: 0 | Volume de calda [L] | STATUS | Capacidade operacional [ha/h] | Tempo de missao [h] | Tempo util [h] | Tempo por voo [min] | Autonomia Projetada [h] | N° Voos | MTOW [kg] | Massa Estrutura [kg] | Combustível [kg] | Abastecimentos | Massa gerador | Potência gerador [W] | Combustível consumido [L] | Calda cons [L] | Distância percorrida [km] | Distância Pulverizando [km] | RTL ACUMULADO[m] | EOC [km/km] | EOC [h/h] | Tempo de manobra [h] | Tempo rtl_rtw [h] | V pulv [m/s] | V desloc [m/s] | Preço Total por ha Simples [R$/ha] | Preço Total por ha Presumido [R$/ha] | Preço Total por ha Real [R$/ha] | Preço Total Simples [R$] | Preço Total Presumido [R$] | Prod CAPEX [ha/h/R$] | Dias Trabalhados | Preço Total Real [R$]
0 | 45 | CONCLUIDO | 6.8952 | 14.5 | 11.16 | 10.14 | 0.18 | 66 | 98.71 | 39.72 | 1 | 64 | 12.99 | 12407.75 | 90.08 | 1407.66 | 113.71 | 47.17 | 30818.75 | 0.41 | 0.71 | 2.36 | 1.9 | 2 | 10 | 152.5709 | 208.7542 | 188.831 | 152570.8656 | 208754.1893 | 6.1691e-06 | 8.3912 | 188830.9825
1 | 45 | CONCLUIDO | 7.7543 | 12.9 | 10.23 | 18.6 | 0.35 | 33 | 99.95 | 39.72 | 2 | 0 | 13.24 | 12561.45 | 72.43 | 1407.96 | 82.06 | 47.17 | 15158.38 | 0.57 | 0.78 | 2.34 | 0.97 | 2 | 10 | 132.5719 | 181.3907 | 164.079 | 132571.887 | 181390.7045 | 6.9377e-06 | 7.4653 | 164079.0302

## RESULTADOS_10
Unnamed: 0 | Volume de calda [L] | STATUS | Capacidade operacional [ha/h] | Tempo de missao [h] | Tempo util [h] | Tempo por voo [min] | Autonomia Projetada [h] | N° Voos | MTOW [kg] | Massa Estrutura [kg] | Combustível [kg] | Abastecimentos | Massa gerador | Potência gerador [W] | Combustível consumido [L] | Calda cons [L] | Distância percorrida [km] | Distância Pulverizando [km] | RTL ACUMULADO[m] | EOC [km/km] | EOC [h/h] | Tempo de manobra [h] | Tempo rtl_rtw [h] | V pulv [m/s] | V desloc [m/s] | Preço Total por ha Simples [R$/ha] | Preço Total por ha Presumido [R$/ha] | Preço Total por ha Real [R$/ha] | Preço Total Simples [R$] | Preço Total Presumido [R$] | Prod CAPEX [ha/h/R$] | Dias Trabalhados | Preço Total Real [R$]
0 | 60 | CONCLUIDO | 6.2299 | 16.05 | 11.75 | 8.29 | 0.14 | 85 | 124.63 | 45 | 1 | 83 | 18.64 | 15605.44 | 115.85 | 1408.27 | 133.29 | 47.17 | 40515.32 | 0.35 | 0.68 | 2.37 | 2.48 | 2 | 10 | 189.9984 | 259.9642 | 235.1536 | 189998.4251 | 259964.2274 | 5.2642e-06 | 9.2882 | 235153.6064
1 | 60 | CONCLUIDO | 7.6041 | 13.15 | 10.18 | 18.5 | 0.28 | 33 | 125.95 | 45 | 2 | 31 | 18.95 | 15767.7 | 88.37 | 1407.33 | 81.97 | 47.17 | 15113.75 | 0.58 | 0.78 | 2.29 | 0.92 | 2 | 10 | 142.7158 | 195.27 | 176.6337 | 142715.7757 | 195270.0206 | 6.4254e-06 | 7.61 | 176633.7239
2 | 60 | CONCLUIDO | 7.8366 | 12.76 | 9.99 | 23.97 | 0.42 | 25 | 127.27 | 45 | 3 | 0 | 19.27 | 15930.42 | 81.87 | 1407.91 | 74.59 | 47.17 | 11467.23 | 0.63 | 0.8 | 2.32 | 0.73 | 2 | 10 | 139.0138 | 190.2048 | 172.0519 | 139013.7945 | 190204.8064 | 6.6218e-06 | 7.3843 | 172051.9267

## RESULTADOS_14
Unnamed: 0 | Volume de calda [L] | STATUS | Capacidade operacional [ha/h] | Tempo de missao [h] | Tempo util [h] | Tempo por voo [min] | Autonomia Projetada [h] | N° Voos | MTOW [kg] | Massa Estrutura [kg] | Combustível [kg] | Abastecimentos | Massa gerador | Potência gerador [W] | Combustível consumido [L] | Calda cons [L] | Distância percorrida [km] | Distância Pulverizando [km] | RTL ACUMULADO[m] | EOC [km/km] | EOC [h/h] | Tempo de manobra [h] | Tempo rtl_rtw [h] | V pulv [m/s] | V desloc [m/s] | Preço Total por ha Simples [R$/ha] | Preço Total por ha Presumido [R$/ha] | Preço Total por ha Real [R$/ha] | Preço Total Simples [R$] | Preço Total Presumido [R$] | Prod CAPEX [ha/h/R$] | Dias Trabalhados | Preço Total Real [R$]
0 | 80 | CONCLUIDO | 5.4829 | 18.24 | 12.43 | 6.91 | 0.11 | 108 | 159.12 | 50.28 | 1 | 106 | 27.84 | 19859.16 | 147.63 | 1408 | 155.47 | 47.17 | 51488.68 | 0.3 | 0.64 | 2.42 | 3.17 | 2 | 10 | 229.8043 | 314.4284 | 284.4198 | 229804.3449 | 314428.443 | 4.3609e-06 | 10.5556 | 284419.8337
1 | 80 | CONCLUIDO | 7.0515 | 14.18 | 10.47 | 14.61 | 0.22 | 43 | 160.54 | 50.28 | 2 | 41 | 28.26 | 20034.4 | 116.17 | 1407.7 | 91.56 | 47.17 | 19860.73 | 0.52 | 0.76 | 2.31 | 1.21 | 2 | 10 | 169.4386 | 231.8334 | 209.7075 | 169438.6231 | 231833.3992 | 5.6085e-06 | 8.206 | 209707.545
2 | 80 | CONCLUIDO | 7.601 | 13.16 | 9.99 | 23.06 | 0.33 | 26 | 161.97 | 50.28 | 3 | 24 | 28.69 | 20210.21 | 101.58 | 1407.42 | 76.06 | 47.17 | 12194.26 | 0.62 | 0.8 | 2.28 | 0.74 | 2 | 10 | 151.4287 | 207.1914 | 187.4174 | 151428.7025 | 207191.4314 | 6.0456e-06 | 7.6157 | 187417.372
3 | 80 | CONCLUIDO | 7.8498 | 12.74 | 9.8 | 30.96 | 0.43 | 19 | 163.4 | 50.28 | 4 | 3 | 29.12 | 20386.62 | 92.63 | 1407.3 | 69.11 | 47.17 | 8752.68 | 0.68 | 0.81 | 2.29 | 0.54 | 2 | 10 | 146.6766 | 200.6893 | 181.5358 | 146676.5604 | 200689.3408 | 6.2434e-06 | 7.3727 | 181535.8318
4 | 80 | CONCLUIDO | 7.8491 | 12.74 | 9.8 | 30.96 | 0.54 | 19 | 164.83 | 50.28 | 5 | 0 | 29.55 | 20563.61 | 93.53 | 1407.48 | 69.07 | 47.17 | 8734.78 | 0.68 | 0.81 | 2.29 | 0.55 | 2 | 10 | 146.9578 | 201.0741 | 181.8839 | 146957.7862 | 201074.1264 | 6.2429e-06 | 7.3727 | 181883.894

## RESULTADOS_5
Unnamed: 0 | Volume de calda [L] | STATUS | Capacidade operacional [ha/h] | Tempo de missao [h] | Tempo util [h] | Tempo por voo [min] | Autonomia Projetada [h] | N° Voos | MTOW [kg] | Massa Estrutura [kg] | Combustível [kg] | Abastecimentos | Massa gerador | Potência gerador [W] | Combustível consumido [L] | Calda cons [L] | Distância percorrida [km] | Distância Pulverizando [km] | RTL ACUMULADO[m] | EOC [km/km] | EOC [h/h] | Tempo de manobra [h] | Tempo rtl_rtw [h] | V pulv [m/s] | V desloc [m/s] | Preço Total por ha Simples [R$/ha] | Preço Total por ha Presumido [R$/ha] | Preço Total por ha Real [R$/ha] | Preço Total Simples [R$] | Preço Total Presumido [R$] | Prod CAPEX [ha/h/R$] | Dias Trabalhados | Preço Total Real [R$]
0 | 35 | CONCLUIDO | 7.3876 | 13.54 | 10.75 | 12.4 | 0.22 | 52 | 80.84 | 35.1 | 1 | 46 | 9.74 | 10204.21 | 70.45 | 1407.76 | 100.26 | 47.17 | 24165.15 | 0.47 | 0.74 | 2.33 | 1.49 | 2 | 10 | 131.0702 | 179.336 | 162.2204 | 131070.1851 | 179336.0097 | 6.929e-06 | 7.8356 | 162220.4326
1 | 35 | CONCLUIDO | 7.6449 | 13.08 | 10.47 | 14.95 | 0.43 | 42 | 82.04 | 35.1 | 2 | 0 | 9.94 | 10352.53 | 66.04 | 1408.17 | 89.66 | 47.17 | 18916.76 | 0.53 | 0.76 | 2.36 | 1.21 | 2 | 10 | 128.1543 | 175.3463 | 158.6115 | 128154.2856 | 175346.3473 | 7.1703e-06 | 7.5694 | 158611.538

## RESULTADOS_8
Unnamed: 0 | Volume de calda [L] | STATUS | Capacidade operacional [ha/h] | Tempo de missao [h] | Tempo util [h] | Tempo por voo [min] | Autonomia Projetada [h] | N° Voos | MTOW [kg] | Massa Estrutura [kg] | Combustível [kg] | Abastecimentos | Massa gerador | Potência gerador [W] | Combustível consumido [L] | Calda cons [L] | Distância percorrida [km] | Distância Pulverizando [km] | RTL ACUMULADO[m] | EOC [km/km] | EOC [h/h] | Tempo de manobra [h] | Tempo rtl_rtw [h] | V pulv [m/s] | V desloc [m/s] | Preço Total por ha Simples [R$/ha] | Preço Total por ha Presumido [R$/ha] | Preço Total por ha Real [R$/ha] | Preço Total Simples [R$] | Preço Total Presumido [R$] | Prod CAPEX [ha/h/R$] | Dias Trabalhados | Preço Total Real [R$]
0 | 50 | CONCLUIDO | 6.6399 | 15.06 | 11.4 | 9.37 | 0.16 | 73 | 107.41 | 41.65 | 1 | 71 | 14.77 | 13481.73 | 99.3 | 1407.63 | 121.57 | 47.17 | 34714.53 | 0.39 | 0.7 | 2.37 | 2.14 | 2 | 10 | 167.8558 | 229.6677 | 207.7485 | 167855.7994 | 229667.7101 | 5.8199e-06 | 8.7153 | 207748.5462
1 | 50 | CONCLUIDO | 7.8035 | 12.81 | 10.11 | 20.22 | 0.32 | 30 | 108.68 | 41.65 | 2 | 8 | 15.03 | 13638.32 | 75.42 | 1407.63 | 79.03 | 47.17 | 13657.88 | 0.6 | 0.79 | 2.31 | 0.85 | 2 | 10 | 134.6166 | 184.1883 | 166.6096 | 134616.5595 | 184188.3156 | 6.8398e-06 | 7.4132 | 166609.6413
2 | 50 | CONCLUIDO | 7.8039 | 12.81 | 10.11 | 20.22 | 0.48 | 30 | 109.96 | 41.65 | 3 | 0 | 15.31 | 13795.21 | 75.83 | 1407.57 | 78.81 | 47.17 | 13549.45 | 0.6 | 0.79 | 2.32 | 0.85 | 2 | 10 | 134.7418 | 184.3596 | 166.7646 | 134741.7651 | 184359.6273 | 6.8401e-06 | 7.4132 | 166764.6033

## RESULTADOS_3
Unnamed: 0 | Volume de calda [L] | STATUS | Capacidade operacional [ha/h] | Tempo de missao [h] | Tempo util [h] | Tempo por voo [min] | Autonomia Projetada [h] | N° Voos | MTOW [kg] | Massa Estrutura [kg] | Combustível [kg] | Abastecimentos | Massa gerador | Potência gerador [W] | Combustível consumido [L] | Calda cons [L] | Distância percorrida [km] | Distância Pulverizando [km] | RTL ACUMULADO[m] | EOC [km/km] | EOC [h/h] | Tempo de manobra [h] | Tempo rtl_rtw [h] | V pulv [m/s] | V desloc [m/s] | Preço Total por ha Simples [R$/ha] | Preço Total por ha Presumido [R$/ha] | Preço Total por ha Real [R$/ha] | Preço Total Simples [R$] | Preço Total Presumido [R$] | Prod CAPEX [ha/h/R$] | Dias Trabalhados | Preço Total Real [R$]
0 | 25 | CONCLUIDO | 7.3848 | 13.54 | 10.94 | 11.32 | 0.28 | 58 | 61.76 | 28.92 | 1 | 0 | 6.84 | 7851.41 | 58.11 | 1408.29 | 104.12 | 47.17 | 26063.02 | 0.45 | 0.73 | 2.41 | 1.68 | 2 | 10 | 123.1292 | 168.4707 | 152.3921 | 123129.1532 | 168470.7394 | 7.3488e-06 | 7.8356 | 152392.1285

## RESULTADOS_15
Unnamed: 0 | Volume de calda [L] | STATUS | Capacidade operacional [ha/h] | Tempo de missao [h] | Tempo util [h] | Tempo por voo [min] | Autonomia Projetada [h] | N° Voos | MTOW [kg] | Massa Estrutura [kg] | Combustível [kg] | Abastecimentos | Massa gerador | Potência gerador [W] | Combustível consumido [L] | Calda cons [L] | Distância percorrida [km] | Distância Pulverizando [km] | RTL ACUMULADO[m] | EOC [km/km] | EOC [h/h] | Tempo de manobra [h] | Tempo rtl_rtw [h] | V pulv [m/s] | V desloc [m/s] | Preço Total por ha Simples [R$/ha] | Preço Total por ha Presumido [R$/ha] | Preço Total por ha Real [R$/ha] | Preço Total Simples [R$] | Preço Total Presumido [R$] | Prod CAPEX [ha/h/R$] | Dias Trabalhados | Preço Total Real [R$]
0 | 85 | CONCLUIDO | 5.3274 | 18.77 | 12.57 | 6.67 | 0.11 | 113 | 167.88 | 51.39 | 1 | 111 | 30.49 | 20939.59 | 155.13 | 1407.98 | 160.29 | 47.17 | 53874.92 | 0.29 | 0.63 | 2.42 | 3.31 | 2 | 10 | 246.1531 | 336.7975 | 304.654 | 246153.0626 | 336797.4797 | 4.1817e-06 | 10.8623 | 304654.0009
1 | 85 | CONCLUIDO | 6.9386 | 14.41 | 10.51 | 14.02 | 0.21 | 45 | 169.33 | 51.39 | 2 | 43 | 30.94 | 21118.46 | 121.94 | 1407.52 | 92.91 | 47.17 | 20525.35 | 0.51 | 0.76 | 2.31 | 1.26 | 2 | 10 | 173.6545 | 237.6018 | 214.9254 | 173654.5151 | 237601.7687 | 5.4464e-06 | 8.3391 | 214925.3894
2 | 85 | CONCLUIDO | 7.5131 | 13.31 | 10.02 | 22.27 | 0.31 | 27 | 170.79 | 51.39 | 3 | 25 | 31.4 | 21297.94 | 107.79 | 1407.32 | 77.02 | 47.17 | 12668.48 | 0.61 | 0.79 | 2.28 | 0.76 | 2 | 10 | 155.123 | 212.2461 | 191.9896 | 155122.9881 | 212246.1158 | 5.8974e-06 | 7.7025 | 191989.6444
3 | 85 | CONCLUIDO | 7.8096 | 12.8 | 9.79 | 30.91 | 0.41 | 19 | 172.25 | 51.39 | 4 | 10 | 31.86 | 21478.05 | 96 | 1407.43 | 68.97 | 47.17 | 8683.1 | 0.68 | 0.81 | 2.28 | 0.53 | 2 | 10 | 148.9874 | 203.8512 | 184.3959 | 148987.4261 | 203851.1692 | 6.1301e-06 | 7.4074 | 184395.8997
4 | 85 | CONCLUIDO | 7.8455 | 12.75 | 9.76 | 32.55 | 0.51 | 18 | 173.71 | 51.39 | 5 | 0 | 32.32 | 21658.78 | 95.59 | 1407.42 | 67.84 | 47.17 | 8125.9 | 0.7 | 0.82 | 2.29 | 0.51 | 2 | 10 | 148.6061 | 203.3294 | 183.9239 | 148606.0675 | 203329.3776 | 6.1583e-06 | 7.3785 | 183923.9072

## RESULTADOS_2
Unnamed: 0 | Volume de calda [L] | STATUS | Capacidade operacional [ha/h] | Tempo de missao [h] | Tempo util [h] | Tempo por voo [min] | Autonomia Projetada [h] | N° Voos | MTOW [kg] | Massa Estrutura [kg] | Combustível [kg] | Abastecimentos | Massa gerador | Potência gerador [W] | Combustível consumido [L] | Calda cons [L] | Distância percorrida [km] | Distância Pulverizando [km] | RTL ACUMULADO[m] | EOC [km/km] | EOC [h/h] | Tempo de manobra [h] | Tempo rtl_rtw [h] | V pulv [m/s] | V desloc [m/s] | Preço Total por ha Simples [R$/ha] | Preço Total por ha Presumido [R$/ha] | Preço Total por ha Real [R$/ha] | Preço Total Simples [R$] | Preço Total Presumido [R$] | Prod CAPEX [ha/h/R$] | Dias Trabalhados | Preço Total Real [R$]
0 | 20 | CONCLUIDO | 7.1287 | 14.03 | 11.4 | 9.5 | 0.34 | 72 | 51.33 | 24.83 | 1 | 0 | 5.51 | 6564.78 | 53.82 | 1409.21 | 118.74 | 47.17 | 33305.42 | 0.4 | 0.7 | 2.45 | 2.14 | 2 | 10 | 128.1601 | 175.3543 | 158.6188 | 128160.1142 | 175354.3222 | 7.3597e-06 | 8.1192 | 158618.7518

## RESULTADOS_11
Unnamed: 0 | Volume de calda [L] | STATUS | Capacidade operacional [ha/h] | Tempo de missao [h] | Tempo util [h] | Tempo por voo [min] | Autonomia Projetada [h] | N° Voos | MTOW [kg] | Massa Estrutura [kg] | Combustível [kg] | Abastecimentos | Massa gerador | Potência gerador [W] | Combustível consumido [L] | Calda cons [L] | Distância percorrida [km] | Distância Pulverizando [km] | RTL ACUMULADO[m] | EOC [km/km] | EOC [h/h] | Tempo de manobra [h] | Tempo rtl_rtw [h] | V pulv [m/s] | V desloc [m/s] | Preço Total por ha Simples [R$/ha] | Preço Total por ha Presumido [R$/ha] | Preço Total por ha Real [R$/ha] | Preço Total Simples [R$] | Preço Total Presumido [R$] | Prod CAPEX [ha/h/R$] | Dias Trabalhados | Preço Total Real [R$]
0 | 65 | CONCLUIDO | 6.0572 | 16.51 | 11.88 | 7.92 | 0.13 | 90 | 133.21 | 46.47 | 1 | 88 | 20.75 | 16663.42 | 123.45 | 1408.07 | 137.3 | 47.17 | 42495.39 | 0.34 | 0.67 | 2.39 | 2.62 | 2 | 10 | 196.9997 | 269.5437 | 243.8188 | 196999.7097 | 269543.6938 | 5.0345e-06 | 9.5544 | 243818.822
1 | 65 | CONCLUIDO | 7.4291 | 13.46 | 10.3 | 17.17 | 0.26 | 36 | 134.55 | 46.47 | 2 | 34 | 21.09 | 16828.84 | 96.92 | 1407.53 | 85.75 | 47.17 | 16990.48 | 0.55 | 0.77 | 2.31 | 1.04 | 2 | 10 | 147.9725 | 202.4625 | 183.1398 | 147972.5033 | 202462.5071 | 6.1748e-06 | 7.7894 | 183139.7696
2 | 65 | CONCLUIDO | 7.8615 | 12.72 | 9.91 | 25.86 | 0.39 | 23 | 135.9 | 46.47 | 3 | 3 | 21.43 | 16994.64 | 84.09 | 1407.74 | 72.48 | 47.17 | 10420.5 | 0.65 | 0.8 | 2.3 | 0.66 | 2 | 10 | 140.7141 | 192.5312 | 174.1563 | 140714.1073 | 192531.2495 | 6.5342e-06 | 7.3611 | 174156.3373
3 | 65 | CONCLUIDO | 7.8507 | 12.74 | 9.93 | 25.91 | 0.52 | 23 | 137.25 | 46.47 | 4 | 0 | 21.78 | 17160.92 | 84.9 | 1407.67 | 72.85 | 47.17 | 10604.85 | 0.65 | 0.8 | 2.31 | 0.67 | 2 | 10 | 141.047 | 192.9868 | 174.5684 | 141047.0387 | 192986.7809 | 6.5252e-06 | 7.3727 | 174568.3934

## RESULTADOS_13
Unnamed: 0 | Volume de calda [L] | STATUS | Capacidade operacional [ha/h] | Tempo de missao [h] | Tempo util [h] | Tempo por voo [min] | Autonomia Projetada [h] | N° Voos | MTOW [kg] | Massa Estrutura [kg] | Combustível [kg] | Abastecimentos | Massa gerador | Potência gerador [W] | Combustível consumido [L] | Calda cons [L] | Distância percorrida [km] | Distância Pulverizando [km] | RTL ACUMULADO[m] | EOC [km/km] | EOC [h/h] | Tempo de manobra [h] | Tempo rtl_rtw [h] | V pulv [m/s] | V desloc [m/s] | Preço Total por ha Simples [R$/ha] | Preço Total por ha Presumido [R$/ha] | Preço Total por ha Real [R$/ha] | Preço Total Simples [R$] | Preço Total Presumido [R$] | Prod CAPEX [ha/h/R$] | Dias Trabalhados | Preço Total Real [R$]
0 | 75 | CONCLUIDO | 5.6653 | 17.65 | 12.26 | 7.21 | 0.12 | 102 | 150.44 | 49.1 | 1 | 100 | 25.34 | 18787.76 | 139.63 | 1408.27 | 149.81 | 47.17 | 48689.5 | 0.31 | 0.65 | 2.41 | 3 | 2 | 10 | 221.2538 | 302.7292 | 273.8371 | 221253.7822 | 302729.1859 | 4.5689e-06 | 10.2141 | 273837.1373
1 | 75 | CONCLUIDO | 7.1628 | 13.96 | 10.43 | 15.27 | 0.23 | 41 | 151.83 | 49.1 | 2 | 39 | 25.73 | 18959.54 | 109.91 | 1407.53 | 90 | 47.17 | 19090.17 | 0.52 | 0.76 | 2.31 | 1.17 | 2 | 10 | 165.1377 | 225.9487 | 204.3845 | 165137.7239 | 225948.7191 | 5.7766e-06 | 8.0787 | 204384.4905
2 | 75 | CONCLUIDO | 7.732 | 12.93 | 9.92 | 24.81 | 0.35 | 24 | 153.23 | 49.1 | 3 | 20 | 26.13 | 19131.85 | 94.52 | 1407.4 | 73.45 | 47.17 | 10899.63 | 0.64 | 0.8 | 2.29 | 0.67 | 2 | 10 | 147.0147 | 201.152 | 181.9543 | 147014.6714 | 201151.9593 | 6.2356e-06 | 7.4826 | 181954.2986
3 | 75 | CONCLUIDO | 7.878 | 12.69 | 9.81 | 29.42 | 0.46 | 20 | 154.63 | 49.1 | 4 | 0 | 26.53 | 19304.72 | 89.41 | 1407.44 | 69.16 | 47.17 | 8775.9 | 0.68 | 0.81 | 2.29 | 0.55 | 2 | 10 | 144.4516 | 197.645 | 178.782 | 144451.5622 | 197645.0002 | 6.3534e-06 | 7.3438 | 178782.0387

## RESULTADOS_17
Unnamed: 0 | Volume de calda [L] | STATUS | Capacidade operacional [ha/h] | Tempo de missao [h] | Tempo util [h] | Tempo por voo [min] | Autonomia Projetada [h] | N° Voos | MTOW [kg] | Massa Estrutura [kg] | Combustível [kg] | Abastecimentos | Massa gerador | Potência gerador [W] | Combustível consumido [L] | Calda cons [L] | Distância percorrida [km] | Distância Pulverizando [km] | RTL ACUMULADO[m] | EOC [km/km] | EOC [h/h] | Tempo de manobra [h] | Tempo rtl_rtw [h] | V pulv [m/s] | V desloc [m/s] | Preço Total por ha Simples [R$/ha] | Preço Total por ha Presumido [R$/ha] | Preço Total por ha Real [R$/ha] | Preço Total Simples [R$] | Preço Total Presumido [R$] | Prod CAPEX [ha/h/R$] | Dias Trabalhados | Preço Total Real [R$]
0 | 95 | CONCLUIDO | 4.9807 | 20.08 | 12.96 | 6.22 | 0.1 | 125 | 185.69 | 53.44 | 1 | 123 | 36.26 | 23136.14 | 171.64 | 1408.14 | 172.9 | 47.17 | 60120.52 | 0.27 | 0.61 | 2.44 | 3.69 | 2 | 10 | 274.1603 | 375.1182 | 339.3174 | 274160.2699 | 375118.1763 | 3.8147e-06 | 11.6204 | 339317.4241
1 | 95 | CONCLUIDO | 6.6636 | 15.01 | 10.68 | 12.81 | 0.19 | 50 | 187.21 | 53.44 | 2 | 48 | 36.77 | 23322.88 | 134.63 | 1407.41 | 98.23 | 47.17 | 23158.04 | 0.48 | 0.75 | 2.32 | 1.42 | 2 | 10 | 192.0078 | 262.7136 | 237.6406 | 192007.8377 | 262713.5944 | 5.1036e-06 | 8.6863 | 237640.5777
2 | 95 | CONCLUIDO | 7.3107 | 13.68 | 10.09 | 20.19 | 0.28 | 30 | 188.73 | 53.44 | 3 | 28 | 37.29 | 23510.33 | 120.16 | 1407.32 | 79.15 | 47.17 | 13718.15 | 0.6 | 0.79 | 2.29 | 0.83 | 2 | 10 | 162.836 | 222.7994 | 201.5358 | 162836.0111 | 222799.4142 | 5.5992e-06 | 7.9167 | 201535.7508
3 | 95 | CONCLUIDO | 7.6474 | 13.08 | 9.83 | 28.07 | 0.37 | 21 | 190.25 | 53.44 | 4 | 19 | 37.82 | 23698.48 | 108.86 | 1407.43 | 70.51 | 47.17 | 9445.75 | 0.67 | 0.81 | 2.27 | 0.57 | 2 | 10 | 156.2791 | 213.8279 | 193.4205 | 156279.0574 | 213827.9008 | 5.8571e-06 | 7.5694 | 193420.4661
4 | 95 | CONCLUIDO | 7.7959 | 12.83 | 9.73 | 34.33 | 0.46 | 17 | 191.78 | 53.44 | 5 | 5 | 38.35 | 23887.36 | 100.25 | 1407.28 | 66.84 | 47.17 | 7631.66 | 0.71 | 0.82 | 2.28 | 0.47 | 2 | 10 | 152.296 | 208.3781 | 188.4908 | 152296.0102 | 208378.12 | 5.9708e-06 | 7.4248 | 188490.8047
5 | 95 | CONCLUIDO | 7.828 | 12.77 | 9.71 | 36.41 | 0.55 | 16 | 193.32 | 53.44 | 6 | 0 | 38.89 | 24076.95 | 100.54 | 1407.59 | 66.16 | 47.17 | 7295 | 0.71 | 0.82 | 2.29 | 0.45 | 2 | 10 | 152.1583 | 208.1896 | 188.3203 | 152158.2526 | 208189.6339 | 5.9954e-06 | 7.39 | 188320.3074

## RESULTADOS_9
Unnamed: 0 | Volume de calda [L] | STATUS | Capacidade operacional [ha/h] | Tempo de missao [h] | Tempo util [h] | Tempo por voo [min] | Autonomia Projetada [h] | N° Voos | MTOW [kg] | Massa Estrutura [kg] | Combustível [kg] | Abastecimentos | Massa gerador | Potência gerador [W] | Combustível consumido [L] | Calda cons [L] | Distância percorrida [km] | Distância Pulverizando [km] | RTL ACUMULADO[m] | EOC [km/km] | EOC [h/h] | Tempo de manobra [h] | Tempo rtl_rtw [h] | V pulv [m/s] | V desloc [m/s] | Preço Total por ha Simples [R$/ha] | Preço Total por ha Presumido [R$/ha] | Preço Total por ha Real [R$/ha] | Preço Total Simples [R$] | Preço Total Presumido [R$] | Prod CAPEX [ha/h/R$] | Dias Trabalhados | Preço Total Real [R$]
0 | 55 | CONCLUIDO | 6.4773 | 15.44 | 11.49 | 8.84 | 0.15 | 78 | 116.05 | 43.4 | 1 | 76 | 16.65 | 14546.17 | 106.9 | 1407.58 | 124.72 | 47.17 | 36267.32 | 0.38 | 0.69 | 2.37 | 2.23 | 2 | 10 | 173.913 | 237.9554 | 215.2453 | 173912.9805 | 237955.4124 | 5.5707e-06 | 8.9352 | 215245.2818
1 | 55 | CONCLUIDO | 7.7185 | 12.96 | 10.13 | 19.61 | 0.3 | 31 | 117.34 | 43.4 | 2 | 25 | 16.94 | 14705.49 | 80.89 | 1407.57 | 80.28 | 47.17 | 14278.62 | 0.59 | 0.79 | 2.3 | 0.87 | 2 | 10 | 138.3366 | 189.2783 | 171.2138 | 138336.6103 | 189278.2531 | 6.6381e-06 | 7.5 | 171213.8023
2 | 55 | CONCLUIDO | 7.8324 | 12.77 | 10.04 | 22.31 | 0.45 | 27 | 118.63 | 43.4 | 3 | 0 | 17.23 | 14865.24 | 78.62 | 1407.52 | 76.35 | 47.17 | 12336.78 | 0.62 | 0.79 | 2.32 | 0.78 | 2 | 10 | 136.7774 | 187.1448 | 169.284 | 136777.3542 | 187144.8102 | 6.7361e-06 | 7.39 | 169283.9722

## resultados
Unnamed: 0 | Volume de calda [L] | STATUS | Capacidade operacional [ha/h] | Tempo de missao [h] | Tempo util [h] | Tempo por voo [min] | Autonomia Projetada [h] | N° Voos | MTOW [kg] | Massa Estrutura [kg] | Combustível [kg] | Abastecimentos | Massa gerador | Potência gerador [W] | Combustível consumido [L] | Calda cons [L] | Distância percorrida [km] | Distância Pulverizando [km] | RTL ACUMULADO[m] | EOC [km/km] | EOC [h/h] | Tempo de manobra [h] | Tempo rtl_rtw [h] | V pulv [m/s] | V desloc [m/s]
0 | 100 | CONCLUIDO | 4.8224 | 20.74 | 13.13 | 6.01 | 0.09 | 131 | 194.77 | 54.38 | 1 | 129 | 39.4 | 24256.19 | 179.76 | 1409.1 | 178.07 | 47.17 | 62675.11 | 0.26 | 0.61 | 2.45 | 3.86 | 2 | 10
1 | 100 | CONCLUIDO | 6.5406 | 15.29 | 10.75 | 12.4 | 0.18 | 52 | 196.32 | 54.38 | 2 | 50 | 39.95 | 24447.22 | 140.6 | 1407.54 | 100.44 | 47.17 | 24253.59 | 0.47 | 0.74 | 2.33 | 1.49 | 2 | 10
2 | 100 | CONCLUIDO | 7.1799 | 13.93 | 10.17 | 19.06 | 0.27 | 32 | 197.88 | 54.38 | 3 | 30 | 40.5 | 24639 | 126.43 | 1407.39 | 81.54 | 47.17 | 14907.46 | 0.58 | 0.78 | 2.3 | 0.91 | 2 | 10
3 | 100 | CONCLUIDO | 7.5567 | 13.23 | 9.86 | 26.89 | 0.36 | 22 | 199.44 | 54.38 | 4 | 20 | 41.06 | 24831.54 | 115.12 | 1407.65 | 71.65 | 47.17 | 10009.43 | 0.66 | 0.81 | 2.27 | 0.6 | 2 | 10
4 | 100 | CONCLUIDO | 7.7466 | 12.91 | 9.73 | 34.35 | 0.44 | 17 | 201.01 | 54.38 | 5 | 8 | 41.63 | 25024.84 | 105.09 | 1407.27 | 67.32 | 47.17 | 7870.98 | 0.7 | 0.82 | 2.27 | 0.47 | 2 | 10
5 | 100 | CONCLUIDO | 7.7838 | 12.85 | 9.71 | 36.41 | 0.53 | 16 | 202.58 | 54.38 | 6 | 0 | 42.2 | 25218.93 | 103.7 | 1407.4 | 66.26 | 47.17 | 7344.39 | 0.71 | 0.82 | 2.28 | 0.45 | 2 | 10
0 | 40 | CONCLUIDO | 7.1378 | 14.01 | 10.96 | 11.14 | 0.2 | 59 | 89.87 | 37.55 | 1 | 57 | 11.32 | 11317.98 | 80.72 | 1407.51 | 107.42 | 47.17 | 27708.07 | 0.44 | 0.73 | 2.33 | 1.7 | 2 | 10
1 | 40 | CONCLUIDO | 7.7045 | 12.98 | 10.34 | 16.77 | 0.39 | 37 | 91.1 | 37.55 | 2 | 0 | 11.54 | 11468.97 | 69.78 | 1408.13 | 85.72 | 47.17 | 16969.41 | 0.55 | 0.77 | 2.35 | 1.08 | 2 | 10
0 | 30 | CONCLUIDO | 7.4977 | 13.34 | 10.72 | 12.86 | 0.24 | 50 | 71.52 | 32.27 | 1 | 18 | 8.25 | 9054.6 | 62.88 | 1407.66 | 97.58 | 47.17 | 22835.01 | 0.48 | 0.74 | 2.38 | 1.46 | 2 | 10
1 | 30 | CONCLUIDO | 7.5401 | 13.26 | 10.67 | 13.34 | 0.48 | 48 | 72.7 | 32.27 | 2 | 0 | 8.43 | 9200.25 | 62.84 | 1407.93 | 96.08 | 47.17 | 22095.11 | 0.49 | 0.75 | 2.38 | 1.41 | 2 | 10
0 | 15 | CONCLUIDO | 6.731 | 14.86 | 12.1 | 7.64 | 0.43 | 95 | 39.78 | 19.54 | 1 | 0 | 4.24 | 5140 | 47.92 | 1408.53 | 140.16 | 47.17 | 43899.09 | 0.34 | 0.66 | 2.53 | 2.84 | 2 | 10
0 | 70 | CONCLUIDO | 5.8572 | 17.07 | 12.07 | 7.54 | 0.12 | 96 | 141.81 | 47.83 | 1 | 94 | 22.98 | 17723.39 | 131.61 | 1407.97 | 143.54 | 47.17 | 45586.14 | 0.33 | 0.66 | 2.4 | 2.81 | 2 | 10
1 | 70 | CONCLUIDO | 7.3235 | 13.65 | 10.33 | 16.31 | 0.25 | 38 | 143.17 | 47.83 | 2 | 36 | 23.34 | 17891.86 | 103.25 | 1407.76 | 86.5 | 47.17 | 17356.26 | 0.55 | 0.77 | 2.31 | 1.07 | 2 | 10
2 | 70 | CONCLUIDO | 7.8212 | 12.79 | 9.89 | 25.81 | 0.37 | 23 | 144.54 | 47.83 | 3 | 13 | 23.71 | 18060.85 | 87.66 | 1407.26 | 72.21 | 47.17 | 10285.53 | 0.65 | 0.8 | 2.29 | 0.64 | 2 | 10
3 | 70 | CONCLUIDO | 7.8486 | 12.74 | 9.88 | 26.94 | 0.49 | 22 | 145.92 | 47.83 | 4 | 0 | 24.09 | 18230.35 | 86.85 | 1407.41 | 71.35 | 47.17 | 9858.67 | 0.66 | 0.81 | 2.3 | 0.62 | 2 | 10
0 | 90 | CONCLUIDO | 5.1476 | 19.43 | 12.78 | 6.44 | 0.1 | 119 | 176.73 | 52.44 | 1 | 117 | 33.29 | 22031.19 | 163.46 | 1408.31 | 166.6 | 47.17 | 57001.59 | 0.28 | 0.62 | 2.44 | 3.51 | 2 | 10
1 | 90 | CONCLUIDO | 6.7746 | 14.76 | 10.63 | 13.29 | 0.2 | 48 | 178.21 | 52.44 | 2 | 46 | 33.77 | 22213.89 | 128.9 | 1407.7 | 96.79 | 47.17 | 22449.65 | 0.49 | 0.75 | 2.32 | 1.37 | 2 | 10
2 | 90 | CONCLUIDO | 7.3933 | 13.53 | 10.07 | 20.84 | 0.3 | 29 | 179.7 | 52.44 | 3 | 27 | 34.26 | 22397.24 | 114.32 | 1407.26 | 78.57 | 47.17 | 13435.44 | 0.6 | 0.79 | 2.29 | 0.82 | 2 | 10
3 | 90 | CONCLUIDO | 7.7306 | 12.94 | 9.8 | 29.41 | 0.39 | 20 | 181.19 | 52.44 | 4 | 16 | 34.75 | 22581.25 | 102.6 | 1407.23 | 69.6 | 47.17 | 8994.13 | 0.68 | 0.81 | 2.28 | 0.55 | 2 | 10
4 | 90 | CONCLUIDO | 7.8358 | 12.76 | 9.74 | 34.37 | 0.49 | 17 | 182.69 | 52.44 | 5 | 0 | 35.25 | 22766.06 | 97.86 | 1407.21 | 66.84 | 47.17 | 7631.95 | 0.71 | 0.82 | 2.29 | 0.48 | 2 | 10
0 | 10 | CONCLUIDO | 5.9783 | 16.73 | 13.5 | 5.71 | 0.64 | 142 | 26.11 | 12.1 | 1 | 0 | 3.01 | 3454.41 | 39.34 | 1409.94 | 183.75 | 47.17 | 65458.84 | 0.26 | 0.59 | 2.66 | 4.24 | 2 | 10
0 | 45 | CONCLUIDO | 6.8952 | 14.5 | 11.16 | 10.14 | 0.18 | 66 | 98.71 | 39.72 | 1 | 64 | 12.99 | 12407.75 | 90.08 | 1407.66 | 113.71 | 47.17 | 30818.75 | 0.41 | 0.71 | 2.36 | 1.9 | 2 | 10
1 | 45 | CONCLUIDO | 7.7543 | 12.9 | 10.23 | 18.6 | 0.35 | 33 | 99.95 | 39.72 | 2 | 0 | 13.24 | 12561.45 | 72.43 | 1407.96 | 82.06 | 47.17 | 15158.38 | 0.57 | 0.78 | 2.34 | 0.97 | 2 | 10
0 | 60 | CONCLUIDO | 6.2299 | 16.05 | 11.75 | 8.29 | 0.14 | 85 | 124.63 | 45 | 1 | 83 | 18.64 | 15605.44 | 115.85 | 1408.27 | 133.29 | 47.17 | 40515.32 | 0.35 | 0.68 | 2.37 | 2.48 | 2 | 10
1 | 60 | CONCLUIDO | 7.6041 | 13.15 | 10.18 | 18.5 | 0.28 | 33 | 125.95 | 45 | 2 | 31 | 18.95 | 15767.7 | 88.37 | 1407.33 | 81.97 | 47.17 | 15113.75 | 0.58 | 0.78 | 2.29 | 0.92 | 2 | 10
2 | 60 | CONCLUIDO | 7.8366 | 12.76 | 9.99 | 23.97 | 0.42 | 25 | 127.27 | 45 | 3 | 0 | 19.27 | 15930.42 | 81.87 | 1407.91 | 74.59 | 47.17 | 11467.23 | 0.63 | 0.8 | 2.32 | 0.73 | 2 | 10
0 | 80 | CONCLUIDO | 5.4829 | 18.24 | 12.43 | 6.91 | 0.11 | 108 | 159.12 | 50.28 | 1 | 106 | 27.84 | 19859.16 | 147.63 | 1408 | 155.47 | 47.17 | 51488.68 | 0.3 | 0.64 | 2.42 | 3.17 | 2 | 10
1 | 80 | CONCLUIDO | 7.0515 | 14.18 | 10.47 | 14.61 | 0.22 | 43 | 160.54 | 50.28 | 2 | 41 | 28.26 | 20034.4 | 116.17 | 1407.7 | 91.56 | 47.17 | 19860.73 | 0.52 | 0.76 | 2.31 | 1.21 | 2 | 10
2 | 80 | CONCLUIDO | 7.601 | 13.16 | 9.99 | 23.06 | 0.33 | 26 | 161.97 | 50.28 | 3 | 24 | 28.69 | 20210.21 | 101.58 | 1407.42 | 76.06 | 47.17 | 12194.26 | 0.62 | 0.8 | 2.28 | 0.74 | 2 | 10
3 | 80 | CONCLUIDO | 7.8498 | 12.74 | 9.8 | 30.96 | 0.43 | 19 | 163.4 | 50.28 | 4 | 3 | 29.12 | 20386.62 | 92.63 | 1407.3 | 69.11 | 47.17 | 8752.68 | 0.68 | 0.81 | 2.29 | 0.54 | 2 | 10
4 | 80 | CONCLUIDO | 7.8491 | 12.74 | 9.8 | 30.96 | 0.54 | 19 | 164.83 | 50.28 | 5 | 0 | 29.55 | 20563.61 | 93.53 | 1407.48 | 69.07 | 47.17 | 8734.78 | 0.68 | 0.81 | 2.29 | 0.55 | 2 | 10
0 | 35 | CONCLUIDO | 7.3876 | 13.54 | 10.75 | 12.4 | 0.22 | 52 | 80.84 | 35.1 | 1 | 46 | 9.74 | 10204.21 | 70.45 | 1407.76 | 100.26 | 47.17 | 24165.15 | 0.47 | 0.74 | 2.33 | 1.49 | 2 | 10
1 | 35 | CONCLUIDO | 7.6449 | 13.08 | 10.47 | 14.95 | 0.43 | 42 | 82.04 | 35.1 | 2 | 0 | 9.94 | 10352.53 | 66.04 | 1408.17 | 89.66 | 47.17 | 18916.76 | 0.53 | 0.76 | 2.36 | 1.21 | 2 | 10
0 | 50 | CONCLUIDO | 6.6399 | 15.06 | 11.4 | 9.37 | 0.16 | 73 | 107.41 | 41.65 | 1 | 71 | 14.77 | 13481.73 | 99.3 | 1407.63 | 121.57 | 47.17 | 34714.53 | 0.39 | 0.7 | 2.37 | 2.14 | 2 | 10
1 | 50 | CONCLUIDO | 7.8035 | 12.81 | 10.11 | 20.22 | 0.32 | 30 | 108.68 | 41.65 | 2 | 8 | 15.03 | 13638.32 | 75.42 | 1407.63 | 79.03 | 47.17 | 13657.88 | 0.6 | 0.79 | 2.31 | 0.85 | 2 | 10
2 | 50 | CONCLUIDO | 7.8039 | 12.81 | 10.11 | 20.22 | 0.48 | 30 | 109.96 | 41.65 | 3 | 0 | 15.31 | 13795.21 | 75.83 | 1407.57 | 78.81 | 47.17 | 13549.45 | 0.6 | 0.79 | 2.32 | 0.85 | 2 | 10
0 | 25 | CONCLUIDO | 7.3848 | 13.54 | 10.94 | 11.32 | 0.28 | 58 | 61.76 | 28.92 | 1 | 0 | 6.84 | 7851.41 | 58.11 | 1408.29 | 104.12 | 47.17 | 26063.02 | 0.45 | 0.73 | 2.41 | 1.68 | 2 | 10
0 | 85 | CONCLUIDO | 5.3274 | 18.77 | 12.57 | 6.67 | 0.11 | 113 | 167.88 | 51.39 | 1 | 111 | 30.49 | 20939.59 | 155.13 | 1407.98 | 160.29 | 47.17 | 53874.92 | 0.29 | 0.63 | 2.42 | 3.31 | 2 | 10
1 | 85 | CONCLUIDO | 6.9386 | 14.41 | 10.51 | 14.02 | 0.21 | 45 | 169.33 | 51.39 | 2 | 43 | 30.94 | 21118.46 | 121.94 | 1407.52 | 92.91 | 47.17 | 20525.35 | 0.51 | 0.76 | 2.31 | 1.26 | 2 | 10
2 | 85 | CONCLUIDO | 7.5131 | 13.31 | 10.02 | 22.27 | 0.31 | 27 | 170.79 | 51.39 | 3 | 25 | 31.4 | 21297.94 | 107.79 | 1407.32 | 77.02 | 47.17 | 12668.48 | 0.61 | 0.79 | 2.28 | 0.76 | 2 | 10
3 | 85 | CONCLUIDO | 7.8096 | 12.8 | 9.79 | 30.91 | 0.41 | 19 | 172.25 | 51.39 | 4 | 10 | 31.86 | 21478.05 | 96 | 1407.43 | 68.97 | 47.17 | 8683.1 | 0.68 | 0.81 | 2.28 | 0.53 | 2 | 10
4 | 85 | CONCLUIDO | 7.8455 | 12.75 | 9.76 | 32.55 | 0.51 | 18 | 173.71 | 51.39 | 5 | 0 | 32.32 | 21658.78 | 95.59 | 1407.42 | 67.84 | 47.17 | 8125.9 | 0.7 | 0.82 | 2.29 | 0.51 | 2 | 10
0 | 20 | CONCLUIDO | 7.1287 | 14.03 | 11.4 | 9.5 | 0.34 | 72 | 51.33 | 24.83 | 1 | 0 | 5.51 | 6564.78 | 53.82 | 1409.21 | 118.74 | 47.17 | 33305.42 | 0.4 | 0.7 | 2.45 | 2.14 | 2 | 10
0 | 65 | CONCLUIDO | 6.0572 | 16.51 | 11.88 | 7.92 | 0.13 | 90 | 133.21 | 46.47 | 1 | 88 | 20.75 | 16663.42 | 123.45 | 1408.07 | 137.3 | 47.17 | 42495.39 | 0.34 | 0.67 | 2.39 | 2.62 | 2 | 10
1 | 65 | CONCLUIDO | 7.4291 | 13.46 | 10.3 | 17.17 | 0.26 | 36 | 134.55 | 46.47 | 2 | 34 | 21.09 | 16828.84 | 96.92 | 1407.53 | 85.75 | 47.17 | 16990.48 | 0.55 | 0.77 | 2.31 | 1.04 | 2 | 10
2 | 65 | CONCLUIDO | 7.8615 | 12.72 | 9.91 | 25.86 | 0.39 | 23 | 135.9 | 46.47 | 3 | 3 | 21.43 | 16994.64 | 84.09 | 1407.74 | 72.48 | 47.17 | 10420.5 | 0.65 | 0.8 | 2.3 | 0.66 | 2 | 10
3 | 65 | CONCLUIDO | 7.8507 | 12.74 | 9.93 | 25.91 | 0.52 | 23 | 137.25 | 46.47 | 4 | 0 | 21.78 | 17160.92 | 84.9 | 1407.67 | 72.85 | 47.17 | 10604.85 | 0.65 | 0.8 | 2.31 | 0.67 | 2 | 10
0 | 75 | CONCLUIDO | 5.6653 | 17.65 | 12.26 | 7.21 | 0.12 | 102 | 150.44 | 49.1 | 1 | 100 | 25.34 | 18787.76 | 139.63 | 1408.27 | 149.81 | 47.17 | 48689.5 | 0.31 | 0.65 | 2.41 | 3 | 2 | 10
1 | 75 | CONCLUIDO | 7.1628 | 13.96 | 10.43 | 15.27 | 0.23 | 41 | 151.83 | 49.1 | 2 | 39 | 25.73 | 18959.54 | 109.91 | 1407.53 | 90 | 47.17 | 19090.17 | 0.52 | 0.76 | 2.31 | 1.17 | 2 | 10
2 | 75 | CONCLUIDO | 7.732 | 12.93 | 9.92 | 24.81 | 0.35 | 24 | 153.23 | 49.1 | 3 | 20 | 26.13 | 19131.85 | 94.52 | 1407.4 | 73.45 | 47.17 | 10899.63 | 0.64 | 0.8 | 2.29 | 0.67 | 2 | 10
3 | 75 | CONCLUIDO | 7.878 | 12.69 | 9.81 | 29.42 | 0.46 | 20 | 154.63 | 49.1 | 4 | 0 | 26.53 | 19304.72 | 89.41 | 1407.44 | 69.16 | 47.17 | 8775.9 | 0.68 | 0.81 | 2.29 | 0.55 | 2 | 10
0 | 95 | CONCLUIDO | 4.9807 | 20.08 | 12.96 | 6.22 | 0.1 | 125 | 185.69 | 53.44 | 1 | 123 | 36.26 | 23136.14 | 171.64 | 1408.14 | 172.9 | 47.17 | 60120.52 | 0.27 | 0.61 | 2.44 | 3.69 | 2 | 10
1 | 95 | CONCLUIDO | 6.6636 | 15.01 | 10.68 | 12.81 | 0.19 | 50 | 187.21 | 53.44 | 2 | 48 | 36.77 | 23322.88 | 134.63 | 1407.41 | 98.23 | 47.17 | 23158.04 | 0.48 | 0.75 | 2.32 | 1.42 | 2 | 10
2 | 95 | CONCLUIDO | 7.3107 | 13.68 | 10.09 | 20.19 | 0.28 | 30 | 188.73 | 53.44 | 3 | 28 | 37.29 | 23510.33 | 120.16 | 1407.32 | 79.15 | 47.17 | 13718.15 | 0.6 | 0.79 | 2.29 | 0.83 | 2 | 10
3 | 95 | CONCLUIDO | 7.6474 | 13.08 | 9.83 | 28.07 | 0.37 | 21 | 190.25 | 53.44 | 4 | 19 | 37.82 | 23698.48 | 108.86 | 1407.43 | 70.51 | 47.17 | 9445.75 | 0.67 | 0.81 | 2.27 | 0.57 | 2 | 10
4 | 95 | CONCLUIDO | 7.7959 | 12.83 | 9.73 | 34.33 | 0.46 | 17 | 191.78 | 53.44 | 5 | 5 | 38.35 | 23887.36 | 100.25 | 1407.28 | 66.84 | 47.17 | 7631.66 | 0.71 | 0.82 | 2.28 | 0.47 | 2 | 10
5 | 95 | CONCLUIDO | 7.828 | 12.77 | 9.71 | 36.41 | 0.55 | 16 | 193.32 | 53.44 | 6 | 0 | 38.89 | 24076.95 | 100.54 | 1407.59 | 66.16 | 47.17 | 7295 | 0.71 | 0.82 | 2.29 | 0.45 | 2 | 10
0 | 55 | CONCLUIDO | 6.4773 | 15.44 | 11.49 | 8.84 | 0.15 | 78 | 116.05 | 43.4 | 1 | 76 | 16.65 | 14546.17 | 106.9 | 1407.58 | 124.72 | 47.17 | 36267.32 | 0.38 | 0.69 | 2.37 | 2.23 | 2 | 10
1 | 55 | CONCLUIDO | 7.7185 | 12.96 | 10.13 | 19.61 | 0.3 | 31 | 117.34 | 43.4 | 2 | 25 | 16.94 | 14705.49 | 80.89 | 1407.57 | 80.28 | 47.17 | 14278.62 | 0.59 | 0.79 | 2.3 | 0.87 | 2 | 10
2 | 55 | CONCLUIDO | 7.8324 | 12.77 | 10.04 | 22.31 | 0.45 | 27 | 118.63 | 43.4 | 3 | 0 | 17.23 | 14865.24 | 78.62 | 1407.52 | 76.35 | 47.17 | 12336.78 | 0.62 | 0.79 | 2.32 | 0.78 | 2 | 10

## gráficos
Selecione o eixo X:
Selecione o eixo Y:
Selecione o eixo Z:
Eixo X | Eixo Y | Eixo Z

## hidden (hidden)
Unnamed: 0
Volume de calda [L]
STATUS
Capacidade operacional [ha/h]
Tempo de missao [h]
Tempo util [h]
Tempo por voo [min]
Autonomia Projetada [h]
N° Voos
MTOW [kg]
Massa Estrutura [kg]
Combustível [kg]
Abastecimentos
Massa gerador
Potência gerador [W]
Combustível consumido [L]
Calda cons [L]
Distância percorrida [km]
Distância Pulverizando [km]
RTL ACUMULADO[m]
EOC [km/km]
EOC [h/h]
Tempo de manobra [h]
Tempo rtl_rtw [h]
V pulv [m/s]
V desloc [m/s]