## RESULTADOS_18
Unnamed: 0 | Volume de calda [L] | STATUS | Capacidade operacional [ha/h] | Tempo de missao [h] | Tempo util [h] | Tempo por voo [min] | Autonomia Projetada [h] | N° Voos | MTOW [kg] | Massa Estrutura [kg] | Combustível [kg] | Abastecimentos | Massa gerador | Potência gerador [W] | Combustível consumido [L] | Calda cons [L] | Distância percorrida [km] | Distância Pulverizando [km] | RTL ACUMULADO[m] | EOC [km/km] | EOC [h/h] | Tempo de manobra [h] | Tempo rtl_rtw [h] | V pulv [m/s] | V desloc [m/s] | Preço Total por ha Simples [R$/ha] | Preço Total por ha Presumido [R$/ha] | Preço Total por ha Real [R$/ha] | Preço Total Simples [R$] | Preço Total Presumido [R$] | Prod CAPEX [ha/h/R$] | Dias Trabalhados | Preço Total Real [R$]
0 | 100 | CONCLUIDO | 5.2127 | 19.18 | 12.23 | 6.44 | 0.09 | 114 | 194.77 | 54.38 | 1 | 112 | 39.4 | 24256.19 | 155.13 | 3771.21 | 204.44 | 54.2 | 75022.4 | 0.27 | 0.63 | 0.29 | 4.47 | 2 | 10 | 146.3229 | 200.2054 | 181.0981 | 146322.8729 | 200205.41 | 7.0164e-06 | 6.2435 | 181098.0866
1 | 100 | CONCLUIDO | 7.5375 | 13.27 | 9.23 | 14.21 | 0.18 | 39 | 196.32 | 54.38 | 2 | 1 | 39.95 | 24447.22 | 94.66 | 3769.39 | 102.09 | 54.2 | 24221.18 | 0.53 | 0.83 | 0.22 | 1.47 | 2 | 10 | 88.4704 | 121.0491 | 109.4964 | 88470.424 | 121049.1372 | 1.0146e-05 | 4.3197 | 109496.3774
2 | 100 | CONCLUIDO | 7.5348 | 13.27 | 9.24 | 14.21 | 0.27 | 39 | 197.88 | 54.38 | 3 | 0 | 40.5 | 24639 | 95.43 | 3769.22 | 102.24 | 54.2 | 24297.53 | 0.53 | 0.83 | 0.22 | 1.48 | 2 | 10 | 88.6288 | 121.2658 | 109.6924 | 88628.7715 | 121265.7952 | 1.0142e-05 | 4.3197 | 109692.3579

## RESULTADOS_6
Unnamed: 0 | Volume de calda [L] | STATUS | Capacidade operacional [ha/h] | Tempo de missao [h] | Tempo util [h] | Tempo por voo [min] | Autonomia Projetada [h] | N° Voos | MTOW [kg] | Massa Estrutura [kg] | Combustível [kg] | Abastecimentos | Massa gerador | Potência gerador [W] | Combustível consumido [L] | Calda cons [L] | Distância percorrida [km] | Distância Pulverizando [km] | RTL ACUMULADO[m] | EOC [km/km] | EOC [h/h] | Tempo de manobra [h] | Tempo rtl_rtw [h] | V pulv [m/s] | V desloc [m/s] | Preço Total por ha Simples [R$/ha] | Preço Total por ha Presumido [R$/ha] | Preço Total por ha Real [R$/ha] | Preço Total Simples [R$] | Preço Total Presumido [R$] | Prod CAPEX [ha/h/R$] | Dias Trabalhados | Preço Total Real [R$]
0 | 40 | CONCLUIDO | 6.5735 | 15.21 | 11.46 | 7.16 | 0.2 | 96 | 89.87 | 37.55 | 1 | 0 | 11.32 | 11317.98 | 74.98 | 3771.24 | 173.62 | 54.2 | 59700.38 | 0.31 | 0.67 | 0.39 | 3.69 | 2 | 10 | 89.1864 | 122.0288 | 110.3825 | 89186.4268 | 122028.8038 | 1.0693e-05 | 4.9512 | 110382.5461

## RESULTADOS_4
Unnamed: 0 | Volume de calda [L] | STATUS | Capacidade operacional [ha/h] | Tempo de missao [h] | Tempo util [h] | Tempo por voo [min] | Autonomia Projetada [h] | N° Voos | MTOW [kg] | Massa Estrutura [kg] | Combustível [kg] | Abastecimentos | Massa gerador | Potência gerador [W] | Combustível consumido [L] | Calda cons [L] | Distância percorrida [km] | Distância Pulverizando [km] | RTL ACUMULADO[m] | EOC [km/km] | EOC [h/h] | Tempo de manobra [h] | Tempo rtl_rtw [h] | V pulv [m/s] | V desloc [m/s] | Preço Total por ha Simples [R$/ha] | Preço Total por ha Presumido [R$/ha] | Preço Total por ha Real [R$/ha] | Preço Total Simples [R$] | Preço Total Presumido [R$] | Prod CAPEX [ha/h/R$] | Dias Trabalhados | Preço Total Real [R$]
0 | 30 | CONCLUIDO | 6.0745 | 16.46 | 12.64 | 5.97 | 0.24 | 127 | 71.52 | 32.27 | 1 | 0 | 8.25 | 9054.6 | 72.33 | 3773.13 | 211.81 | 54.2 | 78639.67 | 0.26 | 0.61 | 0.48 | 4.88 | 2 | 10 | 96.5816 | 132.1472 | 119.5353 | 96581.616 | 132147.2279 | 1.0413e-05 | 5.3581 | 119535.2819

## RESULTADOS_1
Unnamed: 0 | Volume de calda [L] | STATUS | Capacidade operacional [ha/h] | Tempo de missao [h] | Tempo util [h] | Tempo por voo [min] | Autonomia Projetada [h] | N° Voos | MTOW [kg] | Massa Estrutura [kg] | Combustível [kg] | Abastecimentos | Massa gerador | Potência gerador [W] | Combustível consumido [L] | Calda cons [L] | Distância percorrida [km] | Distância Pulverizando [km] | RTL ACUMULADO[m] | EOC [km/km] | EOC [h/h] | Tempo de manobra [h] | Tempo rtl_rtw [h] | V pulv [m/s] | V desloc [m/s] | Preço Total por ha Simples [R$/ha] | Preço Total por ha Presumido [R$/ha] | Preço Total por ha Real [R$/ha] | Preço Total Simples [R$] | Preço Total Presumido [R$] | Prod CAPEX [ha/h/R$] | Dias Trabalhados | Preço Total Real [R$]
0 | 15 | CONCLUIDO | 4.5508 | 21.97 | 17.48 | 4.16 | 0.43 | 252 | 39.78 | 19.54 | 1 | 0 | 4.24 | 5140 | 68.63 | 3776.43 | 367.48 | 54.2 | 155850.47 | 0.15 | 0.44 | 0.84 | 9.7 | 2 | 10 | 116.2203 | 159.0177 | 143.8413 | 116220.2936 | 159017.7329 | 8.733e-06 | 7.1517 | 143841.3037

## RESULTADOS_12
Unnamed: 0 | Volume de calda [L] | STATUS | Capacidade operacional [ha/h] | Tempo de missao [h] | Tempo util [h] | Tempo por voo [min] | Autonomia Projetada [h] | N° Voos | MTOW [kg] | Massa Estrutura [kg] | Combustível [kg] | Abastecimentos | Massa gerador | Potência gerador [W] | Combustível consumido [L] | Calda cons [L] | Distância percorrida [km] | Distância Pulverizando [km] | RTL ACUMULADO[m] | EOC [km/km] | EOC [h/h] | Tempo de manobra [h] | Tempo rtl_rtw [h] | V pulv [m/s] | V desloc [m/s] | Preço Total por ha Simples [R$/ha] | Preço Total por ha Presumido [R$/ha] | Preço Total por ha Real [R$/ha] | Preço Total Simples [R$] | Preço Total Presumido [R$] | Prod CAPEX [ha/h/R$] | Dias Trabalhados | Preço Total Real [R$]
0 | 70 | CONCLUIDO | 6.9012 | 14.49 | 10.3 | 9.09 | 0.12 | 68 | 141.81 | 47.83 | 1 | 61 | 22.98 | 17723.39 | 92.53 | 3770.88 | 138.78 | 54.2 | 42418.64 | 0.39 | 0.75 | 0.23 | 2.53 | 2 | 10 | 96.0774 | 131.4574 | 118.9113 | 96077.4271 | 131457.3743 | 1.004e-05 | 4.7168 | 118911.267
1 | 70 | CONCLUIDO | 7.3199 | 13.66 | 9.84 | 10.74 | 0.25 | 55 | 143.17 | 47.83 | 2 | 0 | 23.34 | 17891.86 | 84.18 | 3771.1 | 121.45 | 54.2 | 33822.51 | 0.45 | 0.78 | 0.27 | 2.08 | 2 | 10 | 84.2261 | 115.2418 | 104.2433 | 84226.0789 | 115241.837 | 1.065e-05 | 4.4466 | 104243.3178

## RESULTADOS_16
Unnamed: 0 | Volume de calda [L] | STATUS | Capacidade operacional [ha/h] | Tempo de missao [h] | Tempo util [h] | Tempo por voo [min] | Autonomia Projetada [h] | N° Voos | MTOW [kg] | Massa Estrutura [kg] | Combustível [kg] | Abastecimentos | Massa gerador | Potência gerador [W] | Combustível consumido [L] | Calda cons [L] | Distância percorrida [km] | Distância Pulverizando [km] | RTL ACUMULADO[m] | EOC [km/km] | EOC [h/h] | Tempo de manobra [h] | Tempo rtl_rtw [h] | V pulv [m/s] | V desloc [m/s] | Preço Total por ha Simples [R$/ha] | Preço Total por ha Presumido [R$/ha] | Preço Total por ha Real [R$/ha] | Preço Total Simples [R$] | Preço Total Presumido [R$] | Prod CAPEX [ha/h/R$] | Dias Trabalhados | Preço Total Real [R$]
0 | 90 | CONCLUIDO | 5.6971 | 17.55 | 11.61 | 7.04 | 0.1 | 99 | 176.73 | 52.44 | 1 | 97 | 33.29 | 22031.19 | 134.6 | 3771.03 | 183.55 | 54.2 | 64653.22 | 0.3 | 0.66 | 0.26 | 3.85 | 2 | 10 | 125.4681 | 171.671 | 155.287 | 125468.1273 | 171671.027 | 7.8508e-06 | 5.7129 | 155286.9852
1 | 90 | CONCLUIDO | 7.513 | 13.31 | 9.36 | 13.06 | 0.2 | 43 | 178.21 | 52.44 | 2 | 0 | 33.77 | 22213.89 | 90.58 | 3770.11 | 105.86 | 54.2 | 26086.62 | 0.51 | 0.82 | 0.23 | 1.6 | 2 | 10 | 86.8285 | 118.8025 | 107.4642 | 86828.4542 | 118802.5216 | 1.0353e-05 | 4.3327 | 107464.1757

## RESULTADOS_0
Unnamed: 0 | Volume de calda [L] | STATUS | Capacidade operacional [ha/h] | Tempo de missao [h] | Tempo util [h] | Tempo por voo [min] | Autonomia Projetada [h] | N° Voos | MTOW [kg] | Massa Estrutura [kg] | Combustível [kg] | Abastecimentos | Massa gerador | Potência gerador [W] | Combustível consumido [L] | Calda cons [L] | Distância percorrida [km] | Distância Pulverizando [km] | RTL ACUMULADO[m] | EOC [km/km] | EOC [h/h] | Tempo de manobra [h] | Tempo rtl_rtw [h] | V pulv [m/s] | V desloc [m/s] | Preço Total por ha Simples [R$/ha] | Preço Total por ha Presumido [R$/ha] | Preço Total por ha Real [R$/ha] | Preço Total Simples [R$] | Preço Total Presumido [R$] | Prod CAPEX [ha/h/R$] | Dias Trabalhados | Preço Total Real [R$]
0 | 10 | CONCLUIDO | 3.5508 | 28.16 | 22.33 | 3.55 | 0.64 | 377 | 26.11 | 12.1 | 1 | 0 | 3.01 | 3454.41 | 64.4 | 3782.39 | 523.52 | 54.2 | 233248.21 | 0.1 | 0.35 | 1.21 | 14.54 | 2 | 10 | 145.1674 | 198.6244 | 179.668 | 145167.3647 | 198624.3928 | 7.2173e-06 | 9.1667 | 179667.9595

## RESULTADOS_7
Unnamed: 0 | Volume de calda [L] | STATUS | Capacidade operacional [ha/h] | Tempo de missao [h] | Tempo util [h] | Tempo por voo [min] | Autonomia Projetada [h] | N° Voos | MTOW [kg] | Massa Estrutura [kg] | Combustível [kg] | Abastecimentos | Massa gerador | Potência gerador [W] | Combustível consumido [L] | Calda cons [L] | Distância percorrida [km] | Distância Pulverizando [km] | RTL ACUMULADO[m] | EOC [km/km] | EOC [h/h] | Tempo de manobra [h] | Tempo rtl_rtw [h] | V pulv [m/s] | V desloc [m/s] | Preço Total por ha Simples [R$/ha] | Preço Total por ha Presumido [R$/ha] | Preço Total por ha Real [R$/ha] | Preço Total Simples [R$] | Preço Total Presumido [R$] | Prod CAPEX [ha/h/R$] | Dias Trabalhados | Preço Total Real [R$]
0 | 45 | CONCLUIDO | 6.7846 | 14.74 | 11 | 7.77 | 0.18 | 85 | 98.71 | 39.72 | 1 | 0 | 12.99 | 12407.75 | 75.85 | 3770.82 | 158.96 | 54.2 | 52426.98 | 0.34 | 0.7 | 0.35 | 3.24 | 2 | 10 | 89.33 | 122.2253 | 110.5603 | 89330.0394 | 122225.3008 | 1.0791e-05 | 4.7982 | 110560.2897

## RESULTADOS_10
Unnamed: 0 | Volume de calda [L] | STATUS | Capacidade operacional [ha/h] | Tempo de missao [h] | Tempo util [h] | Tempo por voo [min] | Autonomia Projetada [h] | N° Voos | MTOW [kg] | Massa Estrutura [kg] | Combustível [kg] | Abastecimentos | Massa gerador | Potência gerador [W] | Combustível consumido [L] | Calda cons [L] | Distância percorrida [km] | Distância Pulverizando [km] | RTL ACUMULADO[m] | EOC [km/km] | EOC [h/h] | Tempo de manobra [h] | Tempo rtl_rtw [h] | V pulv [m/s] | V desloc [m/s] | Preço Total por ha Simples [R$/ha] | Preço Total por ha Presumido [R$/ha] | Preço Total por ha Real [R$/ha] | Preço Total Simples [R$] | Preço Total Presumido [R$] | Prod CAPEX [ha/h/R$] | Dias Trabalhados | Preço Total Real [R$]
0 | 60 | CONCLUIDO | 7.1294 | 14.03 | 10.23 | 9.45 | 0.14 | 65 | 124.63 | 45 | 1 | 9 | 18.64 | 15605.44 | 80.72 | 3769.53 | 134.62 | 54.2 | 40353.62 | 0.4 | 0.75 | 0.28 | 2.47 | 2 | 10 | 83.2643 | 113.9259 | 103.053 | 83264.292 | 113925.8777 | 1.071e-05 | 4.5671 | 103052.9519
1 | 60 | CONCLUIDO | 7.1588 | 13.97 | 10.2 | 9.56 | 0.28 | 64 | 125.95 | 45 | 2 | 0 | 18.95 | 15767.7 | 80.99 | 3770.25 | 133.09 | 54.2 | 39596.99 | 0.41 | 0.76 | 0.29 | 2.44 | 2 | 10 | 83.191 | 113.8256 | 102.9623 | 83191.0392 | 113825.6499 | 1.0754e-05 | 4.5475 | 102962.2897

## RESULTADOS_14
Unnamed: 0 | Volume de calda [L] | STATUS | Capacidade operacional [ha/h] | Tempo de missao [h] | Tempo util [h] | Tempo por voo [min] | Autonomia Projetada [h] | N° Voos | MTOW [kg] | Massa Estrutura [kg] | Combustível [kg] | Abastecimentos | Massa gerador | Potência gerador [W] | Combustível consumido [L] | Calda cons [L] | Distância percorrida [km] | Distância Pulverizando [km] | RTL ACUMULADO[m] | EOC [km/km] | EOC [h/h] | Tempo de manobra [h] | Tempo rtl_rtw [h] | V pulv [m/s] | V desloc [m/s] | Preço Total por ha Simples [R$/ha] | Preço Total por ha Presumido [R$/ha] | Preço Total por ha Real [R$/ha] | Preço Total Simples [R$] | Preço Total Presumido [R$] | Prod CAPEX [ha/h/R$] | Dias Trabalhados | Preço Total Real [R$]
0 | 80 | CONCLUIDO | 6.2806 | 15.92 | 10.92 | 7.9 | 0.11 | 83 | 159.12 | 50.28 | 1 | 81 | 27.84 | 19859.16 | 113.25 | 3771.19 | 160.08 | 54.2 | 52997.04 | 0.34 | 0.71 | 0.24 | 3.16 | 2 | 10 | 105.7159 | 144.6452 | 130.8404 | 105715.9109 | 144645.1731 | 8.8806e-06 | 5.1823 | 130840.4408
1 | 80 | CONCLUIDO | 7.3786 | 13.55 | 9.65 | 11.82 | 0.22 | 49 | 160.54 | 50.28 | 2 | 0 | 28.26 | 20034.4 | 88.06 | 3770.38 | 115.36 | 54.2 | 30808.42 | 0.47 | 0.8 | 0.25 | 1.89 | 2 | 10 | 85.8911 | 117.5199 | 106.304 | 85891.069 | 117519.9498 | 1.0433e-05 | 4.4108 | 106304.0108

## RESULTADOS_5
Unnamed: 0 | Volume de calda [L] | STATUS | Capacidade operacional [ha/h] | Tempo de missao [h] | Tempo util [h] | Tempo por voo [min] | Autonomia Projetada [h] | N° Voos | MTOW [kg] | Massa Estrutura [kg] | Combustível [kg] | Abastecimentos | Massa gerador | Potência gerador [W] | Combustível consumido [L] | Calda cons [L] | Distância percorrida [km] | Distância Pulverizando [km] | RTL ACUMULADO[m] | EOC [km/km] | EOC [h/h] | Tempo de manobra [h] | Tempo rtl_rtw [h] | V pulv [m/s] | V desloc [m/s] | Preço Total por ha Simples [R$/ha] | Preço Total por ha Presumido [R$/ha] | Preço Total por ha Real [R$/ha] | Preço Total Simples [R$] | Preço Total Presumido [R$] | Prod CAPEX [ha/h/R$] | Dias Trabalhados | Preço Total Real [R$]
0 | 35 | CONCLUIDO | 6.3667 | 15.71 | 11.94 | 6.57 | 0.22 | 109 | 80.84 | 35.1 | 1 | 0 | 9.74 | 10204.21 | 73.47 | 3771.16 | 189.05 | 54.2 | 67352.09 | 0.29 | 0.65 | 0.42 | 4.17 | 2 | 10 | 88.985 | 121.7533 | 110.1333 | 88985.0456 | 121753.2652 | 1.0616e-05 | 5.1139 | 110133.3044

## RESULTADOS_8
Unnamed: 0 | Volume de calda [L] | STATUS | Capacidade operacional [ha/h] | Tempo de missao [h] | Tempo util [h] | Tempo por voo [min] | Autonomia Projetada [h] | N° Voos | MTOW [kg] | Massa Estrutura [kg] | Combustível [kg] | Abastecimentos | Massa gerador | Potência gerador [W] | Combustível consumido [L] | Calda cons [L] | Distância percorrida [km] | Distância Pulverizando [km] | RTL ACUMULADO[m] | EOC [km/km] | EOC [h/h] | Tempo de manobra [h] | Tempo rtl_rtw [h] | V pulv [m/s] | V desloc [m/s] | Preço Total por ha Simples [R$/ha] | Preço Total por ha Presumido [R$/ha] | Preço Total por ha Real [R$/ha] | Preço Total Simples [R$] | Preço Total Presumido [R$] | Prod CAPEX [ha/h/R$] | Dias Trabalhados | Preço Total Real [R$]
0 | 50 | CONCLUIDO | 6.9171 | 14.46 | 10.71 | 8.35 | 0.16 | 77 | 107.41 | 41.65 | 1 | 0 | 14.77 | 13481.73 | 77.49 | 3770.57 | 149.62 | 54.2 | 47796.62 | 0.36 | 0.72 | 0.33 | 2.95 | 2 | 10 | 89.9615 | 123.0892 | 111.3418 | 89961.4593 | 123089.2374 | 1.0778e-05 | 4.707 | 111341.7734

## RESULTADOS_3
Unnamed: 0 | Volume de calda [L] | STATUS | Capacidade operacional [ha/h] | Tempo de missao [h] | Tempo util [h] | Tempo por voo [min] | Autonomia Projetada [h] | N° Voos | MTOW [kg] | Massa Estrutura [kg] | Combustível [kg] | Abastecimentos | Massa gerador | Potência gerador [W] | Combustível consumido [L] | Calda cons [L] | Distância percorrida [km] | Distância Pulverizando [km] | RTL ACUMULADO[m] | EOC [km/km] | EOC [h/h] | Tempo de manobra [h] | Tempo rtl_rtw [h] | V pulv [m/s] | V desloc [m/s] | Preço Total por ha Simples [R$/ha] | Preço Total por ha Presumido [R$/ha] | Preço Total por ha Real [R$/ha] | Preço Total Simples [R$] | Preço Total Presumido [R$] | Prod CAPEX [ha/h/R$] | Dias Trabalhados | Preço Total Real [R$]
0 | 25 | CONCLUIDO | 5.7119 | 17.51 | 13.6 | 5.37 | 0.28 | 152 | 61.76 | 28.92 | 1 | 0 | 6.84 | 7851.41 | 71.23 | 3773.3 | 242.56 | 54.2 | 93891.96 | 0.22 | 0.57 | 0.55 | 5.83 | 2 | 10 | 97.1373 | 132.9075 | 120.223 | 97137.2982 | 132907.5368 | 1.0105e-05 | 5.6999 | 120223.0281

## RESULTADOS_15
Unnamed: 0 | Volume de calda [L] | STATUS | Capacidade operacional [ha/h] | Tempo de missao [h] | Tempo util [h] | Tempo por voo [min] | Autonomia Projetada [h] | N° Voos | MTOW [kg] | Massa Estrutura [kg] | Combustível [kg] | Abastecimentos | Massa gerador | Potência gerador [W] | Combustível consumido [L] | Calda cons [L] | Distância percorrida [km] | Distância Pulverizando [km] | RTL ACUMULADO[m] | EOC [km/km] | EOC [h/h] | Tempo de manobra [h] | Tempo rtl_rtw [h] | V pulv [m/s] | V desloc [m/s] | Preço Total por ha Simples [R$/ha] | Preço Total por ha Presumido [R$/ha] | Preço Total por ha Real [R$/ha] | Preço Total Simples [R$] | Preço Total Presumido [R$] | Prod CAPEX [ha/h/R$] | Dias Trabalhados | Preço Total Real [R$]
0 | 85 | CONCLUIDO | 5.9786 | 16.73 | 11.27 | 7.43 | 0.11 | 91 | 167.88 | 51.39 | 1 | 89 | 30.49 | 20939.59 | 123.87 | 3771.05 | 172.01 | 54.2 | 58920.79 | 0.32 | 0.68 | 0.25 | 3.5 | 2 | 10 | 119.4474 | 163.4331 | 147.8353 | 119447.3546 | 163433.1403 | 8.3429e-06 | 5.446 | 147835.3107
1 | 85 | CONCLUIDO | 7.4346 | 13.45 | 9.52 | 12.42 | 0.21 | 46 | 169.33 | 51.39 | 2 | 0 | 30.94 | 21118.46 | 89.36 | 3769.24 | 111.34 | 54.2 | 28809.22 | 0.49 | 0.81 | 0.24 | 1.76 | 2 | 10 | 86.4338 | 118.2625 | 106.9757 | 86433.7601 | 118262.4838 | 1.0375e-05 | 4.3783 | 106975.6783

## RESULTADOS_2
Unnamed: 0 | Volume de calda [L] | STATUS | Capacidade operacional [ha/h] | Tempo de missao [h] | Tempo util [h] | Tempo por voo [min] | Autonomia Projetada [h] | N° Voos | MTOW [kg] | Massa Estrutura [kg] | Combustível [kg] | Abastecimentos | Massa gerador | Potência gerador [W] | Combustível consumido [L] | Calda cons [L] | Distância percorrida [km] | Distância Pulverizando [km] | RTL ACUMULADO[m] | EOC [km/km] | EOC [h/h] | Tempo de manobra [h] | Tempo rtl_rtw [h] | V pulv [m/s] | V desloc [m/s] | Preço Total por ha Simples [R$/ha] | Preço Total por ha Presumido [R$/ha] | Preço Total por ha Real [R$/ha] | Preço Total Simples [R$] | Preço Total Presumido [R$] | Prod CAPEX [ha/h/R$] | Dias Trabalhados | Preço Total Real [R$]
0 | 20 | CONCLUIDO | 5.2387 | 19.09 | 15.03 | 4.77 | 0.34 | 189 | 51.33 | 24.83 | 1 | 0 | 5.51 | 6564.78 | 69.96 | 3773.83 | 288.64 | 54.2 | 116744.65 | 0.19 | 0.51 | 0.66 | 7.26 | 2 | 10 | 105.6938 | 144.6149 | 130.8131 | 105693.8189 | 144614.9459 | 9.615e-06 | 6.2142 | 130813.0984

## RESULTADOS_11
Unnamed: 0 | Volume de calda [L] | STATUS | Capacidade operacional [ha/h] | Tempo de missao [h] | Tempo util [h] | Tempo por voo [min] | Autonomia Projetada [h] | N° Voos | MTOW [kg] | Massa Estrutura [kg] | Combustível [kg] | Abastecimentos | Massa gerador | Potência gerador [W] | Combustível consumido [L] | Calda cons [L] | Distância percorrida [km] | Distância Pulverizando [km] | RTL ACUMULADO[m] | EOC [km/km] | EOC [h/h] | Tempo de manobra [h] | Tempo rtl_rtw [h] | V pulv [m/s] | V desloc [m/s] | Preço Total por ha Simples [R$/ha] | Preço Total por ha Presumido [R$/ha] | Preço Total por ha Real [R$/ha] | Preço Total Simples [R$] | Preço Total Presumido [R$] | Prod CAPEX [ha/h/R$] | Dias Trabalhados | Preço Total Real [R$]
0 | 65 | CONCLUIDO | 7.0866 | 14.11 | 10.19 | 9.55 | 0.13 | 64 | 133.21 | 46.47 | 1 | 35 | 20.75 | 16663.42 | 85.19 | 3770.45 | 134.27 | 54.2 | 40187.75 | 0.4 | 0.76 | 0.25 | 2.42 | 2 | 10 | 84.9896 | 116.2866 | 105.1884 | 84989.6488 | 116286.587 | 1.0471e-05 | 4.5931 | 105188.3584
1 | 65 | CONCLUIDO | 7.2484 | 13.8 | 10.01 | 10.18 | 0.26 | 59 | 134.55 | 46.47 | 2 | 0 | 21.09 | 16828.84 | 82.31 | 3770.44 | 126.95 | 54.2 | 36549.01 | 0.43 | 0.77 | 0.28 | 2.25 | 2 | 10 | 83.5559 | 114.3249 | 103.4139 | 83555.9425 | 114324.9268 | 1.071e-05 | 4.4922 | 103413.9162

## RESULTADOS_13
Unnamed: 0 | Volume de calda [L] | STATUS | Capacidade operacional [ha/h] | Tempo de missao [h] | Tempo util [h] | Tempo por voo [min] | Autonomia Projetada [h] | N° Voos | MTOW [kg] | Massa Estrutura [kg] | Combustível [kg] | Abastecimentos | Massa gerador | Potência gerador [W] | Combustível consumido [L] | Calda cons [L] | Distância percorrida [km] | Distância Pulverizando [km] | RTL ACUMULADO[m] | EOC [km/km] | EOC [h/h] | Tempo de manobra [h] | Tempo rtl_rtw [h] | V pulv [m/s] | V desloc [m/s] | Preço Total por ha Simples [R$/ha] | Preço Total por ha Presumido [R$/ha] | Preço Total por ha Real [R$/ha] | Preço Total Simples [R$] | Preço Total Presumido [R$] | Prod CAPEX [ha/h/R$] | Dias Trabalhados | Preço Total Real [R$]
0 | 75 | CONCLUIDO | 6.5551 | 15.26 | 10.66 | 8.41 | 0.12 | 76 | 150.44 | 49.1 | 1 | 74 | 25.34 | 18787.76 | 103.65 | 3771.03 | 151.11 | 54.2 | 48545.62 | 0.36 | 0.72 | 0.23 | 2.89 | 2 | 10 | 101.001 | 138.194 | 125.005 | 101000.9816 | 138193.9988 | 9.3982e-06 | 4.9674 | 125004.9575
1 | 75 | CONCLUIDO | 7.3538 | 13.6 | 9.73 | 11.23 | 0.23 | 52 | 151.83 | 49.1 | 2 | 0 | 25.73 | 18959.54 | 86.05 | 3770.16 | 118.08 | 54.2 | 32150.61 | 0.46 | 0.79 | 0.25 | 1.97 | 2 | 10 | 85.0338 | 116.347 | 105.243 | 85033.7913 | 116346.9847 | 1.0543e-05 | 4.4271 | 105242.9918

## RESULTADOS_17
Unnamed: 0 | Volume de calda [L] | STATUS | Capacidade operacional [ha/h] | Tempo de missao [h] | Tempo util [h] | Tempo por voo [min] | Autonomia Projetada [h] | N° Voos | MTOW [kg] | Massa Estrutura [kg] | Combustível [kg] | Abastecimentos | Massa gerador | Potência gerador [W] | Combustível consumido [L] | Calda cons [L] | Distância percorrida [km] | Distância Pulverizando [km] | RTL ACUMULADO[m] | EOC [km/km] | EOC [h/h] | Tempo de manobra [h] | Tempo rtl_rtw [h] | V pulv [m/s] | V desloc [m/s] | Preço Total por ha Simples [R$/ha] | Preço Total por ha Presumido [R$/ha] | Preço Total por ha Real [R$/ha] | Preço Total Simples [R$] | Preço Total Presumido [R$] | Prod CAPEX [ha/h/R$] | Dias Trabalhados | Preço Total Real [R$]
0 | 95 | CONCLUIDO | 5.4637 | 18.3 | 11.89 | 6.73 | 0.1 | 106 | 185.69 | 53.44 | 1 | 104 | 36.26 | 23136.14 | 144.41 | 3769.72 | 192.63 | 54.2 | 69156.75 | 0.28 | 0.65 | 0.28 | 4.13 | 2 | 10 | 139.5062 | 190.8785 | 172.6613 | 139506.1673 | 190878.4927 | 7.4393e-06 | 5.957 | 172661.3172
1 | 95 | CONCLUIDO | 7.5174 | 13.3 | 9.31 | 13.62 | 0.19 | 41 | 187.21 | 53.44 | 2 | 0 | 36.77 | 23322.88 | 92.72 | 3769.64 | 104.28 | 54.2 | 25308.29 | 0.52 | 0.83 | 0.23 | 1.55 | 2 | 10 | 87.7199 | 120.0222 | 108.5675 | 87719.9022 | 120022.2401 | 1.0236e-05 | 4.3294 | 108567.486

## RESULTADOS_9
Unnamed: 0 | Volume de calda [L] | STATUS | Capacidade operacional [ha/h] | Tempo de missao [h] | Tempo util [h] | Tempo por voo [min] | Autonomia Projetada [h] | N° Voos | MTOW [kg] | Massa Estrutura [kg] | Combustível [kg] | Abastecimentos | Massa gerador | Potência gerador [W] | Combustível consumido [L] | Calda cons [L] | Distância percorrida [km] | Distância Pulverizando [km] | RTL ACUMULADO[m] | EOC [km/km] | EOC [h/h] | Tempo de manobra [h] | Tempo rtl_rtw [h] | V pulv [m/s] | V desloc [m/s] | Preço Total por ha Simples [R$/ha] | Preço Total por ha Presumido [R$/ha] | Preço Total por ha Real [R$/ha] | Preço Total Simples [R$] | Preço Total Presumido [R$] | Prod CAPEX [ha/h/R$] | Dias Trabalhados | Preço Total Real [R$]
0 | 55 | CONCLUIDO | 7.0547 | 14.18 | 10.42 | 8.93 | 0.15 | 70 | 116.05 | 43.4 | 1 | 0 | 16.65 | 14546.17 | 78.87 | 3771.59 | 140.07 | 54.2 | 43058.35 | 0.39 | 0.74 | 0.31 | 2.65 | 2 | 10 | 82.5242 | 112.9132 | 102.1369 | 82524.1514 | 112913.1846 | 1.0786e-05 | 4.6159 | 102136.9087

## resultados
Unnamed: 0 | Volume de calda [L] | STATUS | Capacidade operacional [ha/h] | Tempo de missao [h] | Tempo util [h] | Tempo por voo [min] | Autonomia Projetada [h] | N° Voos | MTOW [kg] | Massa Estrutura [kg] | Combustível [kg] | Abastecimentos | Massa gerador | Potência gerador [W] | Combustível consumido [L] | Calda cons [L] | Distância percorrida [km] | Distância Pulverizando [km] | RTL ACUMULADO[m] | EOC [km/km] | EOC [h/h] | Tempo de manobra [h] | Tempo rtl_rtw [h] | V pulv [m/s] | V desloc [m/s]
0 | 100 | CONCLUIDO | 5.2127 | 19.18 | 12.23 | 6.44 | 0.09 | 114 | 194.77 | 54.38 | 1 | 112 | 39.4 | 24256.19 | 155.13 | 3771.21 | 204.44 | 54.2 | 75022.4 | 0.27 | 0.63 | 0.29 | 4.47 | 2 | 10
1 | 100 | CONCLUIDO | 7.5375 | 13.27 | 9.23 | 14.21 | 0.18 | 39 | 196.32 | 54.38 | 2 | 1 | 39.95 | 24447.22 | 94.66 | 3769.39 | 102.09 | 54.2 | 24221.18 | 0.53 | 0.83 | 0.22 | 1.47 | 2 | 10
2 | 100 | CONCLUIDO | 7.5348 | 13.27 | 9.24 | 14.21 | 0.27 | 39 | 197.88 | 54.38 | 3 | 0 | 40.5 | 24639 | 95.43 | 3769.22 | 102.24 | 54.2 | 24297.53 | 0.53 | 0.83 | 0.22 | 1.48 | 2 | 10
0 | 40 | CONCLUIDO | 6.5735 | 15.21 | 11.46 | 7.16 | 0.2 | 96 | 89.87 | 37.55 | 1 | 0 | 11.32 | 11317.98 | 74.98 | 3771.24 | 173.62 | 54.2 | 59700.38 | 0.31 | 0.67 | 0.39 | 3.69 | 2 | 10
0 | 30 | CONCLUIDO | 6.0745 | 16.46 | 12.64 | 5.97 | 0.24 | 127 | 71.52 | 32.27 | 1 | 0 | 8.25 | 9054.6 | 72.33 | 3773.13 | 211.81 | 54.2 | 78639.67 | 0.26 | 0.61 | 0.48 | 4.88 | 2 | 10
0 | 15 | CONCLUIDO | 4.5508 | 21.97 | 17.48 | 4.16 | 0.43 | 252 | 39.78 | 19.54 | 1 | 0 | 4.24 | 5140 | 68.63 | 3776.43 | 367.48 | 54.2 | 155850.47 | 0.15 | 0.44 | 0.84 | 9.7 | 2 | 10
0 | 70 | CONCLUIDO | 6.9012 | 14.49 | 10.3 | 9.09 | 0.12 | 68 | 141.81 | 47.83 | 1 | 61 | 22.98 | 17723.39 | 92.53 | 3770.88 | 138.78 | 54.2 | 42418.64 | 0.39 | 0.75 | 0.23 | 2.53 | 2 | 10
1 | 70 | CONCLUIDO | 7.3199 | 13.66 | 9.84 | 10.74 | 0.25 | 55 | 143.17 | 47.83 | 2 | 0 | 23.34 | 17891.86 | 84.18 | 3771.1 | 121.45 | 54.2 | 33822.51 | 0.45 | 0.78 | 0.27 | 2.08 | 2 | 10
0 | 90 | CONCLUIDO | 5.6971 | 17.55 | 11.61 | 7.04 | 0.1 | 99 | 176.73 | 52.44 | 1 | 97 | 33.29 | 22031.19 | 134.6 | 3771.03 | 183.55 | 54.2 | 64653.22 | 0.3 | 0.66 | 0.26 | 3.85 | 2 | 10
1 | 90 | CONCLUIDO | 7.513 | 13.31 | 9.36 | 13.06 | 0.2 | 43 | 178.21 | 52.44 | 2 | 0 | 33.77 | 22213.89 | 90.58 | 3770.11 | 105.86 | 54.2 | 26086.62 | 0.51 | 0.82 | 0.23 | 1.6 | 2 | 10
0 | 10 | CONCLUIDO | 3.5508 | 28.16 | 22.33 | 3.55 | 0.64 | 377 | 26.11 | 12.1 | 1 | 0 | 3.01 | 3454.41 | 64.4 | 3782.39 | 523.52 | 54.2 | 233248.21 | 0.1 | 0.35 | 1.21 | 14.54 | 2 | 10
0 | 45 | CONCLUIDO | 6.7846 | 14.74 | 11 | 7.77 | 0.18 | 85 | 98.71 | 39.72 | 1 | 0 | 12.99 | 12407.75 | 75.85 | 3770.82 | 158.96 | 54.2 | 52426.98 | 0.34 | 0.7 | 0.35 | 3.24 | 2 | 10
0 | 60 | CONCLUIDO | 7.1294 | 14.03 | 10.23 | 9.45 | 0.14 | 65 | 124.63 | 45 | 1 | 9 | 18.64 | 15605.44 | 80.72 | 3769.53 | 134.62 | 54.2 | 40353.62 | 0.4 | 0.75 | 0.28 | 2.47 | 2 | 10
1 | 60 | CONCLUIDO | 7.1588 | 13.97 | 10.2 | 9.56 | 0.28 | 64 | 125.95 | 45 | 2 | 0 | 18.95 | 15767.7 | 80.99 | 3770.25 | 133.09 | 54.2 | 39596.99 | 0.41 | 0.76 | 0.29 | 2.44 | 2 | 10
0 | 80 | CONCLUIDO | 6.2806 | 15.92 | 10.92 | 7.9 | 0.11 | 83 | 159.12 | 50.28 | 1 | 81 | 27.84 | 19859.16 | 113.25 | 3771.19 | 160.08 | 54.2 | 52997.04 | 0.34 | 0.71 | 0.24 | 3.16 | 2 | 10
1 | 80 | CONCLUIDO | 7.3786 | 13.55 | 9.65 | 11.82 | 0.22 | 49 | 160.54 | 50.28 | 2 | 0 | 28.26 | 20034.4 | 88.06 | 3770.38 | 115.36 | 54.2 | 30808.42 | 0.47 | 0.8 | 0.25 | 1.89 | 2 | 10
0 | 35 | CONCLUIDO | 6.3667 | 15.71 | 11.94 | 6.57 | 0.22 | 109 | 80.84 | 35.1 | 1 | 0 | 9.74 | 10204.21 | 73.47 | 3771.16 | 189.05 | 54.2 | 67352.09 | 0.29 | 0.65 | 0.42 | 4.17 | 2 | 10
0 | 50 | CONCLUIDO | 6.9171 | 14.46 | 10.71 | 8.35 | 0.16 | 77 | 107.41 | 41.65 | 1 | 0 | 14.77 | 13481.73 | 77.49 | 3770.57 | 149.62 | 54.2 | 47796.62 | 0.36 | 0.72 | 0.33 | 2.95 | 2 | 10
0 | 25 | CONCLUIDO | 5.7119 | 17.51 | 13.6 | 5.37 | 0.28 | 152 | 61.76 | 28.92 | 1 | 0 | 6.84 | 7851.41 | 71.23 | 3773.3 | 242.56 | 54.2 | 93891.96 | 0.22 | 0.57 | 0.55 | 5.83 | 2 | 10
0 | 85 | CONCLUIDO | 5.9786 | 16.73 | 11.27 | 7.43 | 0.11 | 91 | 167.88 | 51.39 | 1 | 89 | 30.49 | 20939.59 | 123.87 | 3771.05 | 172.01 | 54.2 | 58920.79 | 0.32 | 0.68 | 0.25 | 3.5 | 2 | 10
1 | 85 | CONCLUIDO | 7.4346 | 13.45 | 9.52 | 12.42 | 0.21 | 46 | 169.33 | 51.39 | 2 | 0 | 30.94 | 21118.46 | 89.36 | 3769.24 | 111.34 | 54.2 | 28809.22 | 0.49 | 0.81 | 0.24 | 1.76 | 2 | 10
0 | 20 | CONCLUIDO | 5.2387 | 19.09 | 15.03 | 4.77 | 0.34 | 189 | 51.33 | 24.83 | 1 | 0 | 5.51 | 6564.78 | 69.96 | 3773.83 | 288.64 | 54.2 | 116744.65 | 0.19 | 0.51 | 0.66 | 7.26 | 2 | 10
0 | 65 | CONCLUIDO | 7.0866 | 14.11 | 10.19 | 9.55 | 0.13 | 64 | 133.21 | 46.47 | 1 | 35 | 20.75 | 16663.42 | 85.19 | 3770.45 | 134.27 | 54.2 | 40187.75 | 0.4 | 0.76 | 0.25 | 2.42 | 2 | 10
1 | 65 | CONCLUIDO | 7.2484 | 13.8 | 10.01 | 10.18 | 0.26 | 59 | 134.55 | 46.47 | 2 | 0 | 21.09 | 16828.84 | 82.31 | 3770.44 | 126.95 | 54.2 | 36549.01 | 0.43 | 0.77 | 0.28 | 2.25 | 2 | 10
0 | 75 | CONCLUIDO | 6.5551 | 15.26 | 10.66 | 8.41 | 0.12 | 76 | 150.44 | 49.1 | 1 | 74 | 25.34 | 18787.76 | 103.65 | 3771.03 | 151.11 | 54.2 | 48545.62 | 0.36 | 0.72 | 0.23 | 2.89 | 2 | 10
1 | 75 | CONCLUIDO | 7.3538 | 13.6 | 9.73 | 11.23 | 0.23 | 52 | 151.83 | 49.1 | 2 | 0 | 25.73 | 18959.54 | 86.05 | 3770.16 | 118.08 | 54.2 | 32150.61 | 0.46 | 0.79 | 0.25 | 1.97 | 2 | 10
0 | 95 | CONCLUIDO | 5.4637 | 18.3 | 11.89 | 6.73 | 0.1 | 106 | 185.69 | 53.44 | 1 | 104 | 36.26 | 23136.14 | 144.41 | 3769.72 | 192.63 | 54.2 | 69156.75 | 0.28 | 0.65 | 0.28 | 4.13 | 2 | 10
1 | 95 | CONCLUIDO | 7.5174 | 13.3 | 9.31 | 13.62 | 0.19 | 41 | 187.21 | 53.44 | 2 | 0 | 36.77 | 23322.88 | 92.72 | 3769.64 | 104.28 | 54.2 | 25308.29 | 0.52 | 0.83 | 0.23 | 1.55 | 2 | 10
0 | 55 | CONCLUIDO | 7.0547 | 14.18 | 10.42 | 8.93 | 0.15 | 70 | 116.05 | 43.4 | 1 | 0 | 16.65 | 14546.17 | 78.87 | 3771.59 | 140.07 | 54.2 | 43058.35 | 0.39 | 0.74 | 0.31 | 2.65 | 2 | 10

## gráficos
Selecione o eixo X:
Selecione o eixo Y:
Selecione o eixo Z:
Eixo X | Eixo Y | Eixo Z

## hidden (hidden)
Unnamed: 0
Volume de calda [L]
STATUS
Capacidade operacional [ha/h]
Tempo de missao [h]
Tempo util [h]
Tempo por voo [min]
Autonomia Projetada [h]
N° Voos
MTOW [kg]
Massa Estrutura [kg]
Combustível [kg]
Abastecimentos
Massa gerador
Potência gerador [W]
Combustível consumido [L]
Calda cons [L]
Distância percorrida [km]
Distância Pulverizando [km]
RTL ACUMULADO[m]
EOC [km/km]
EOC [h/h]
Tempo de manobra [h]
Tempo rtl_rtw [h]
V pulv [m/s]
V desloc [m/s]