## RESULTADOS_18
Unnamed: 0 | Volume de calda [L] | STATUS | Capacidade operacional [ha/h] | Tempo de missao [h] | Tempo util [h] | Tempo por voo [min] | Autonomia Projetada [h] | N° Voos | MTOW [kg] | Massa Estrutura [kg] | Combustível [kg] | Abastecimentos | Massa gerador | Potência gerador [W] | Combustível consumido [L] | Calda cons [L] | Distância percorrida [km] | Distância Pulverizando [km] | RTL ACUMULADO[m] | EOC [km/km] | EOC [h/h] | Tempo de manobra [h] | Tempo rtl_rtw [h] | V pulv [m/s] | V desloc [m/s] | Preço Total por ha Simples [R$/ha] | Preço Total por ha Presumido [R$/ha] | Preço Total por ha Real [R$/ha] | Preço Total Simples [R$] | Preço Total Presumido [R$] | Prod CAPEX [ha/h/R$] | Dias Trabalhados | Preço Total Real [R$]
0 | 100 | CONCLUIDO | 2.7276 | 36.66 | 24.85 | 6.24 | 0.09 | 239 | 194.77 | 54.38 | 1 | 237 | 39.4 | 24256.19 | 326.42 | 5164.13 | 424.8 | 107.96 | 157607.57 | 0.25 | 0.62 | 0.59 | 9.43 | 2 | 10 | 397.2245 | 543.5 | 491.6292 | 397224.4697 | 543500.0438 | 3.6714e-06 | 11.9336 | 491629.1624
1 | 100 | CONCLUIDO | 4.3165 | 23.17 | 17.81 | 14.64 | 0.18 | 73 | 196.32 | 54.38 | 2 | 71 | 39.95 | 24447.22 | 199.94 | 5161.83 | 188.05 | 107.96 | 40067.44 | 0.57 | 0.86 | 0.32 | 2.4 | 2 | 10 | 199.5864 | 273.0829 | 247.0203 | 199586.4 | 273082.9176 | 5.8101e-06 | 7.5423 | 247020.2672
2 | 100 | CONCLUIDO | 4.5452 | 22 | 17.42 | 19.72 | 0.27 | 53 | 197.88 | 54.38 | 3 | 0 | 40.5 | 24639 | 179.39 | 5161.39 | 172.79 | 107.96 | 32536.16 | 0.62 | 0.88 | 0.38 | 2.01 | 2 | 10 | 179.4391 | 245.5165 | 222.0848 | 179439.1194 | 245516.5195 | 6.118e-06 | 7.1615 | 222084.7675

## RESULTADOS_6
Unnamed: 0 | Volume de calda [L] | STATUS | Capacidade operacional [ha/h] | Tempo de missao [h] | Tempo util [h] | Tempo por voo [min] | Autonomia Projetada [h] | N° Voos | MTOW [kg] | Massa Estrutura [kg] | Combustível [kg] | Abastecimentos | Massa gerador | Potência gerador [W] | Combustível consumido [L] | Calda cons [L] | Distância percorrida [km] | Distância Pulverizando [km] | RTL ACUMULADO[m] | EOC [km/km] | EOC [h/h] | Tempo de manobra [h] | Tempo rtl_rtw [h] | V pulv [m/s] | V desloc [m/s] | Preço Total por ha Simples [R$/ha] | Preço Total por ha Presumido [R$/ha] | Preço Total por ha Real [R$/ha] | Preço Total Simples [R$] | Preço Total Presumido [R$] | Prod CAPEX [ha/h/R$] | Dias Trabalhados | Preço Total Real [R$]
0 | 40 | CONCLUIDO | 4.0405 | 24.75 | 20.35 | 9.39 | 0.2 | 130 | 89.87 | 37.55 | 1 | 0 | 11.32 | 11317.98 | 132.4 | 5163.46 | 267.04 | 107.96 | 79276.9 | 0.4 | 0.75 | 0.6 | 4.94 | 2 | 10 | 174.8811 | 239.2801 | 216.4435 | 174881.1114 | 239280.0519 | 6.5725e-06 | 8.0566 | 216443.4995

## RESULTADOS_4
Unnamed: 0 | Volume de calda [L] | STATUS | Capacidade operacional [ha/h] | Tempo de missao [h] | Tempo util [h] | Tempo por voo [min] | Autonomia Projetada [h] | N° Voos | MTOW [kg] | Massa Estrutura [kg] | Combustível [kg] | Abastecimentos | Massa gerador | Potência gerador [W] | Combustível consumido [L] | Calda cons [L] | Distância percorrida [km] | Distância Pulverizando [km] | RTL ACUMULADO[m] | EOC [km/km] | EOC [h/h] | Tempo de manobra [h] | Tempo rtl_rtw [h] | V pulv [m/s] | V desloc [m/s] | Preço Total por ha Simples [R$/ha] | Preço Total por ha Presumido [R$/ha] | Preço Total por ha Real [R$/ha] | Preço Total Simples [R$] | Preço Total Presumido [R$] | Prod CAPEX [ha/h/R$] | Dias Trabalhados | Preço Total Real [R$]
0 | 30 | CONCLUIDO | 3.7652 | 26.56 | 22.02 | 7.64 | 0.24 | 173 | 71.52 | 32.27 | 1 | 0 | 8.25 | 9054.6 | 125.58 | 5164.46 | 320.53 | 107.96 | 105807.34 | 0.34 | 0.7 | 0.73 | 6.6 | 2 | 10 | 181.7585 | 248.6899 | 224.9553 | 181758.4618 | 248689.9461 | 6.4544e-06 | 8.6458 | 224955.3267

## RESULTADOS_1
Unnamed: 0 | Volume de calda [L] | STATUS | Capacidade operacional [ha/h] | Tempo de missao [h] | Tempo util [h] | Tempo por voo [min] | Autonomia Projetada [h] | N° Voos | MTOW [kg] | Massa Estrutura [kg] | Combustível [kg] | Abastecimentos | Massa gerador | Potência gerador [W] | Combustível consumido [L] | Calda cons [L] | Distância percorrida [km] | Distância Pulverizando [km] | RTL ACUMULADO[m] | EOC [km/km] | EOC [h/h] | Tempo de manobra [h] | Tempo rtl_rtw [h] | V pulv [m/s] | V desloc [m/s] | Preço Total por ha Simples [R$/ha] | Preço Total por ha Presumido [R$/ha] | Preço Total por ha Real [R$/ha] | Preço Total Simples [R$] | Preço Total Presumido [R$] | Prod CAPEX [ha/h/R$] | Dias Trabalhados | Preço Total Real [R$]
0 | 15 | CONCLUIDO | 2.9245 | 34.19 | 28.66 | 4.98 | 0.43 | 345 | 39.78 | 19.54 | 1 | 0 | 4.24 | 5140 | 112.56 | 5168.17 | 534.34 | 107.96 | 211851.55 | 0.2 | 0.54 | 1.23 | 13.24 | 2 | 10 | 212.8681 | 291.2555 | 263.4585 | 212868.108 | 291255.5365 | 5.6122e-06 | 11.1296 | 263458.5169

## RESULTADOS_12
Unnamed: 0 | Volume de calda [L] | STATUS | Capacidade operacional [ha/h] | Tempo de missao [h] | Tempo util [h] | Tempo por voo [min] | Autonomia Projetada [h] | N° Voos | MTOW [kg] | Massa Estrutura [kg] | Combustível [kg] | Abastecimentos | Massa gerador | Potência gerador [W] | Combustível consumido [L] | Calda cons [L] | Distância percorrida [km] | Distância Pulverizando [km] | RTL ACUMULADO[m] | EOC [km/km] | EOC [h/h] | Tempo de manobra [h] | Tempo rtl_rtw [h] | V pulv [m/s] | V desloc [m/s] | Preço Total por ha Simples [R$/ha] | Preço Total por ha Presumido [R$/ha] | Preço Total por ha Real [R$/ha] | Preço Total Simples [R$] | Preço Total Presumido [R$] | Prod CAPEX [ha/h/R$] | Dias Trabalhados | Preço Total Real [R$]
0 | 70 | CONCLUIDO | 3.5684 | 28.02 | 21.32 | 8.25 | 0.12 | 155 | 141.81 | 47.83 | 1 | 153 | 22.98 | 17723.39 | 212.17 | 5163.2 | 305.45 | 107.96 | 98355.79 | 0.35 | 0.72 | 0.47 | 5.9 | 2 | 10 | 238.021 | 325.6708 | 294.5892 | 238020.9667 | 325670.7874 | 5.1916e-06 | 9.1211 | 294589.2245
1 | 70 | CONCLUIDO | 4.4 | 22.73 | 18.33 | 14.67 | 0.25 | 75 | 143.17 | 47.83 | 2 | 0 | 23.34 | 17891.86 | 155.93 | 5161.98 | 202.23 | 107.96 | 47145.16 | 0.53 | 0.84 | 0.44 | 2.92 | 2 | 10 | 176.7053 | 241.776 | 218.7013 | 176705.3349 | 241776.0349 | 6.4014e-06 | 7.3991 | 218701.2695

## RESULTADOS_16
Unnamed: 0 | Volume de calda [L] | STATUS | Capacidade operacional [ha/h] | Tempo de missao [h] | Tempo util [h] | Tempo por voo [min] | Autonomia Projetada [h] | N° Voos | MTOW [kg] | Massa Estrutura [kg] | Combustível [kg] | Abastecimentos | Massa gerador | Potência gerador [W] | Combustível consumido [L] | Calda cons [L] | Distância percorrida [km] | Distância Pulverizando [km] | RTL ACUMULADO[m] | EOC [km/km] | EOC [h/h] | Tempo de manobra [h] | Tempo rtl_rtw [h] | V pulv [m/s] | V desloc [m/s] | Preço Total por ha Simples [R$/ha] | Preço Total por ha Presumido [R$/ha] | Preço Total por ha Real [R$/ha] | Preço Total Simples [R$] | Preço Total Presumido [R$] | Prod CAPEX [ha/h/R$] | Dias Trabalhados | Preço Total Real [R$]
0 | 90 | CONCLUIDO | 2.9829 | 33.52 | 23.64 | 6.75 | 0.1 | 210 | 176.73 | 52.44 | 1 | 208 | 33.29 | 22031.19 | 287.17 | 5164.43 | 383.34 | 107.96 | 137023.29 | 0.28 | 0.65 | 0.56 | 8.22 | 2 | 10 | 335.0273 | 458.3991 | 414.6502 | 335027.2967 | 458399.1277 | 4.1106e-06 | 10.9115 | 414650.1583
1 | 90 | CONCLUIDO | 4.3034 | 23.24 | 18.4 | 16.23 | 0.2 | 68 | 178.21 | 52.44 | 2 | 65 | 33.77 | 22213.89 | 186.01 | 5161.19 | 210.44 | 107.96 | 51285.86 | 0.51 | 0.83 | 0.29 | 2.99 | 2 | 10 | 193.9107 | 265.3172 | 239.9957 | 193910.7321 | 265317.2184 | 5.9303e-06 | 7.5651 | 239995.7155
2 | 90 | CONCLUIDO | 4.5101 | 22.17 | 17.65 | 17.95 | 0.3 | 59 | 179.7 | 52.44 | 3 | 0 | 34.26 | 22397.24 | 171.68 | 5161.52 | 180.39 | 107.96 | 36303.85 | 0.6 | 0.87 | 0.39 | 2.24 | 2 | 10 | 175.7704 | 240.4968 | 217.5441 | 175770.3522 | 240496.7503 | 6.2151e-06 | 7.2168 | 217544.078

## RESULTADOS_0
Unnamed: 0 | Volume de calda [L] | STATUS | Capacidade operacional [ha/h] | Tempo de missao [h] | Tempo util [h] | Tempo por voo [min] | Autonomia Projetada [h] | N° Voos | MTOW [kg] | Massa Estrutura [kg] | Combustível [kg] | Abastecimentos | Massa gerador | Potência gerador [W] | Combustível consumido [L] | Calda cons [L] | Distância percorrida [km] | Distância Pulverizando [km] | RTL ACUMULADO[m] | EOC [km/km] | EOC [h/h] | Tempo de manobra [h] | Tempo rtl_rtw [h] | V pulv [m/s] | V desloc [m/s] | Preço Total por ha Simples [R$/ha] | Preço Total por ha Presumido [R$/ha] | Preço Total por ha Real [R$/ha] | Preço Total Simples [R$] | Preço Total Presumido [R$] | Prod CAPEX [ha/h/R$] | Dias Trabalhados | Preço Total Real [R$]
0 | 10 | CONCLUIDO | 2.3467 | 42.61 | 35.23 | 4.1 | 0.64 | 516 | 26.11 | 12.1 | 1 | 0 | 3.01 | 3454.41 | 101.86 | 5173.19 | 745.5 | 107.96 | 316573.48 | 0.14 | 0.44 | 1.73 | 19.79 | 2 | 10 | 262.3864 | 359.0086 | 324.7454 | 262386.3998 | 359008.6478 | 4.7699e-06 | 13.8704 | 324745.3664

## RESULTADOS_7
Unnamed: 0 | Volume de calda [L] | STATUS | Capacidade operacional [ha/h] | Tempo de missao [h] | Tempo util [h] | Tempo por voo [min] | Autonomia Projetada [h] | N° Voos | MTOW [kg] | Massa Estrutura [kg] | Combustível [kg] | Abastecimentos | Massa gerador | Potência gerador [W] | Combustível consumido [L] | Calda cons [L] | Distância percorrida [km] | Distância Pulverizando [km] | RTL ACUMULADO[m] | EOC [km/km] | EOC [h/h] | Tempo de manobra [h] | Tempo rtl_rtw [h] | V pulv [m/s] | V desloc [m/s] | Preço Total por ha Simples [R$/ha] | Preço Total por ha Presumido [R$/ha] | Preço Total por ha Real [R$/ha] | Preço Total Simples [R$] | Preço Total Presumido [R$] | Prod CAPEX [ha/h/R$] | Dias Trabalhados | Preço Total Real [R$]
0 | 45 | CONCLUIDO | 4.1311 | 24.21 | 19.83 | 10.26 | 0.18 | 116 | 98.71 | 39.72 | 1 | 2 | 12.99 | 12407.75 | 136.35 | 5162.48 | 250.32 | 107.96 | 70987.38 | 0.43 | 0.77 | 0.56 | 4.42 | 2 | 10 | 168.344 | 230.3357 | 208.3528 | 168344.0289 | 230335.7272 | 6.5708e-06 | 7.8809 | 208352.8087
1 | 45 | CONCLUIDO | 4.1317 | 24.2 | 19.83 | 10.26 | 0.35 | 116 | 99.95 | 39.72 | 2 | 0 | 13.24 | 12561.45 | 137.95 | 5162.64 | 250.23 | 107.96 | 70941.68 | 0.43 | 0.77 | 0.56 | 4.42 | 2 | 10 | 168.8606 | 231.0425 | 208.9921 | 168860.5837 | 231042.5002 | 6.5718e-06 | 7.8776 | 208992.1283

## RESULTADOS_10
Unnamed: 0 | Volume de calda [L] | STATUS | Capacidade operacional [ha/h] | Tempo de missao [h] | Tempo util [h] | Tempo por voo [min] | Autonomia Projetada [h] | N° Voos | MTOW [kg] | Massa Estrutura [kg] | Combustível [kg] | Abastecimentos | Massa gerador | Potência gerador [W] | Combustível consumido [L] | Calda cons [L] | Distância percorrida [km] | Distância Pulverizando [km] | RTL ACUMULADO[m] | EOC [km/km] | EOC [h/h] | Tempo de manobra [h] | Tempo rtl_rtw [h] | V pulv [m/s] | V desloc [m/s] | Preço Total por ha Simples [R$/ha] | Preço Total por ha Presumido [R$/ha] | Preço Total por ha Real [R$/ha] | Preço Total Simples [R$] | Preço Total Presumido [R$] | Prod CAPEX [ha/h/R$] | Dias Trabalhados | Preço Total Real [R$]
0 | 60 | CONCLUIDO | 3.9156 | 25.54 | 20.16 | 9.53 | 0.14 | 127 | 124.63 | 45 | 1 | 125 | 18.64 | 15605.44 | 174.21 | 5162.23 | 266.69 | 107.96 | 79112.57 | 0.4 | 0.76 | 0.42 | 4.75 | 2 | 10 | 200.1362 | 273.8352 | 247.7007 | 200136.1942 | 273835.1703 | 5.882e-06 | 8.3138 | 247700.7259
1 | 60 | CONCLUIDO | 4.3369 | 23.06 | 18.7 | 12.9 | 0.28 | 87 | 125.95 | 45 | 2 | 0 | 18.95 | 15767.7 | 147.8 | 5161.99 | 213.93 | 107.96 | 52933.89 | 0.5 | 0.82 | 0.47 | 3.29 | 2 | 10 | 172.7177 | 236.32 | 213.7659 | 172717.6884 | 236319.9611 | 6.5149e-06 | 7.5065 | 213765.9156

## RESULTADOS_14
Unnamed: 0 | Volume de calda [L] | STATUS | Capacidade operacional [ha/h] | Tempo de missao [h] | Tempo util [h] | Tempo por voo [min] | Autonomia Projetada [h] | N° Voos | MTOW [kg] | Massa Estrutura [kg] | Combustível [kg] | Abastecimentos | Massa gerador | Potência gerador [W] | Combustível consumido [L] | Calda cons [L] | Distância percorrida [km] | Distância Pulverizando [km] | RTL ACUMULADO[m] | EOC [km/km] | EOC [h/h] | Tempo de manobra [h] | Tempo rtl_rtw [h] | V pulv [m/s] | V desloc [m/s] | Preço Total por ha Simples [R$/ha] | Preço Total por ha Presumido [R$/ha] | Preço Total por ha Real [R$/ha] | Preço Total Simples [R$] | Preço Total Presumido [R$] | Prod CAPEX [ha/h/R$] | Dias Trabalhados | Preço Total Real [R$]
0 | 80 | CONCLUIDO | 3.2641 | 30.64 | 22.45 | 7.4 | 0.11 | 182 | 159.12 | 50.28 | 1 | 180 | 27.84 | 19859.16 | 249.01 | 5163.87 | 343.44 | 107.96 | 117216.68 | 0.31 | 0.68 | 0.51 | 7.03 | 2 | 10 | 287.5704 | 393.4665 | 355.9146 | 287570.3624 | 393466.4565 | 4.6154e-06 | 9.974 | 355914.5702
1 | 80 | CONCLUIDO | 4.481 | 22.32 | 17.87 | 16.24 | 0.22 | 66 | 160.54 | 50.28 | 2 | 4 | 28.26 | 20034.4 | 162.18 | 5161.81 | 187.24 | 107.96 | 39693.33 | 0.58 | 0.86 | 0.4 | 2.45 | 2 | 10 | 179.4506 | 245.5322 | 222.0989 | 179450.5723 | 245532.1899 | 6.336e-06 | 7.2656 | 222098.9423
2 | 80 | CONCLUIDO | 4.478 | 22.33 | 17.88 | 16.25 | 0.33 | 66 | 161.97 | 50.28 | 3 | 0 | 28.69 | 20210.21 | 163.55 | 5161.67 | 187.61 | 107.96 | 39880.82 | 0.58 | 0.86 | 0.41 | 2.47 | 2 | 10 | 179.9333 | 246.1926 | 222.6964 | 179933.2775 | 246192.6484 | 6.3318e-06 | 7.2689 | 222696.3675

## RESULTADOS_5
Unnamed: 0 | Volume de calda [L] | STATUS | Capacidade operacional [ha/h] | Tempo de missao [h] | Tempo util [h] | Tempo por voo [min] | Autonomia Projetada [h] | N° Voos | MTOW [kg] | Massa Estrutura [kg] | Combustível [kg] | Abastecimentos | Massa gerador | Potência gerador [W] | Combustível consumido [L] | Calda cons [L] | Distância percorrida [km] | Distância Pulverizando [km] | RTL ACUMULADO[m] | EOC [km/km] | EOC [h/h] | Tempo de manobra [h] | Tempo rtl_rtw [h] | V pulv [m/s] | V desloc [m/s] | Preço Total por ha Simples [R$/ha] | Preço Total por ha Presumido [R$/ha] | Preço Total por ha Real [R$/ha] | Preço Total Simples [R$] | Preço Total Presumido [R$] | Prod CAPEX [ha/h/R$] | Dias Trabalhados | Preço Total Real [R$]
0 | 35 | CONCLUIDO | 3.914 | 25.55 | 21.09 | 8.49 | 0.22 | 149 | 80.84 | 35.1 | 1 | 0 | 9.74 | 10204.21 | 129.2 | 5162.65 | 290.86 | 107.96 | 91088.12 | 0.37 | 0.73 | 0.66 | 5.68 | 2 | 10 | 174.3856 | 238.6021 | 215.8303 | 174385.6266 | 238602.1077 | 6.5263e-06 | 8.3171 | 215830.2574

## RESULTADOS_8
Unnamed: 0 | Volume de calda [L] | STATUS | Capacidade operacional [ha/h] | Tempo de missao [h] | Tempo util [h] | Tempo por voo [min] | Autonomia Projetada [h] | N° Voos | MTOW [kg] | Massa Estrutura [kg] | Combustível [kg] | Abastecimentos | Massa gerador | Potência gerador [W] | Combustível consumido [L] | Calda cons [L] | Distância percorrida [km] | Distância Pulverizando [km] | RTL ACUMULADO[m] | EOC [km/km] | EOC [h/h] | Tempo de manobra [h] | Tempo rtl_rtw [h] | V pulv [m/s] | V desloc [m/s] | Preço Total por ha Simples [R$/ha] | Preço Total por ha Presumido [R$/ha] | Preço Total por ha Real [R$/ha] | Preço Total Simples [R$] | Preço Total Presumido [R$] | Prod CAPEX [ha/h/R$] | Dias Trabalhados | Preço Total Real [R$]
0 | 50 | CONCLUIDO | 4.1646 | 24.01 | 19.55 | 10.76 | 0.16 | 109 | 107.41 | 41.65 | 1 | 34 | 14.77 | 13481.73 | 142.38 | 5162.16 | 242.92 | 107.96 | 67321.92 | 0.44 | 0.78 | 0.49 | 4.14 | 2 | 10 | 171.4301 | 234.5582 | 212.1723 | 171430.1 | 234558.2258 | 6.4894e-06 | 7.8158 | 212172.318
1 | 50 | CONCLUIDO | 4.2054 | 23.78 | 19.41 | 11.09 | 0.32 | 105 | 108.68 | 41.65 | 2 | 0 | 15.03 | 13638.32 | 141.5 | 5162.35 | 236.77 | 107.96 | 64263.63 | 0.46 | 0.79 | 0.52 | 3.99 | 2 | 10 | 170.2489 | 232.942 | 210.7103 | 170248.8527 | 232941.9911 | 6.553e-06 | 7.7409 | 210710.3344

## RESULTADOS_3
Unnamed: 0 | Volume de calda [L] | STATUS | Capacidade operacional [ha/h] | Tempo de missao [h] | Tempo util [h] | Tempo por voo [min] | Autonomia Projetada [h] | N° Voos | MTOW [kg] | Massa Estrutura [kg] | Combustível [kg] | Abastecimentos | Massa gerador | Potência gerador [W] | Combustível consumido [L] | Calda cons [L] | Distância percorrida [km] | Distância Pulverizando [km] | RTL ACUMULADO[m] | EOC [km/km] | EOC [h/h] | Tempo de manobra [h] | Tempo rtl_rtw [h] | V pulv [m/s] | V desloc [m/s] | Preço Total por ha Simples [R$/ha] | Preço Total por ha Presumido [R$/ha] | Preço Total por ha Real [R$/ha] | Preço Total Simples [R$] | Preço Total Presumido [R$] | Prod CAPEX [ha/h/R$] | Dias Trabalhados | Preço Total Real [R$]
0 | 25 | CONCLUIDO | 3.5603 | 28.09 | 23.4 | 6.75 | 0.28 | 208 | 61.76 | 28.92 | 1 | 0 | 6.84 | 7851.41 | 122.21 | 5164.43 | 365.29 | 107.96 | 128010.61 | 0.3 | 0.66 | 0.83 | 7.98 | 2 | 10 | 182.9072 | 250.2617 | 226.3771 | 182907.2279 | 250261.7385 | 6.2985e-06 | 9.1439 | 226377.1094

## RESULTADOS_15
Unnamed: 0 | Volume de calda [L] | STATUS | Capacidade operacional [ha/h] | Tempo de missao [h] | Tempo util [h] | Tempo por voo [min] | Autonomia Projetada [h] | N° Voos | MTOW [kg] | Massa Estrutura [kg] | Combustível [kg] | Abastecimentos | Massa gerador | Potência gerador [W] | Combustível consumido [L] | Calda cons [L] | Distância percorrida [km] | Distância Pulverizando [km] | RTL ACUMULADO[m] | EOC [km/km] | EOC [h/h] | Tempo de manobra [h] | Tempo rtl_rtw [h] | V pulv [m/s] | V desloc [m/s] | Preço Total por ha Simples [R$/ha] | Preço Total por ha Presumido [R$/ha] | Preço Total por ha Real [R$/ha] | Preço Total Simples [R$] | Preço Total Presumido [R$] | Prod CAPEX [ha/h/R$] | Dias Trabalhados | Preço Total Real [R$]
0 | 85 | CONCLUIDO | 3.1207 | 32.04 | 23.03 | 7.05 | 0.11 | 196 | 167.88 | 51.39 | 1 | 194 | 30.49 | 20939.59 | 267.76 | 5163.3 | 363.31 | 107.96 | 127080.58 | 0.3 | 0.67 | 0.53 | 7.61 | 2 | 10 | 306.2667 | 419.0476 | 379.0543 | 306266.6861 | 419047.5915 | 4.3548e-06 | 10.4297 | 379054.2775
1 | 85 | CONCLUIDO | 4.3887 | 22.79 | 18.21 | 16.81 | 0.21 | 65 | 169.33 | 51.39 | 2 | 27 | 30.94 | 21118.46 | 172.89 | 5161.28 | 200.77 | 107.96 | 46465.88 | 0.54 | 0.84 | 0.37 | 2.8 | 2 | 10 | 186.2903 | 254.8906 | 230.5642 | 186290.2797 | 254890.5792 | 6.1243e-06 | 7.4186 | 230564.1801
2 | 85 | CONCLUIDO | 4.4881 | 22.28 | 17.81 | 17.23 | 0.31 | 62 | 170.79 | 51.39 | 3 | 0 | 31.4 | 21297.94 | 167.96 | 5162.17 | 185.28 | 107.96 | 38734.62 | 0.58 | 0.86 | 0.4 | 2.39 | 2 | 10 | 174.0388 | 238.1275 | 215.401 | 174038.771 | 238127.5245 | 6.263e-06 | 7.2526 | 215400.9678

## RESULTADOS_2
Unnamed: 0 | Volume de calda [L] | STATUS | Capacidade operacional [ha/h] | Tempo de missao [h] | Tempo util [h] | Tempo por voo [min] | Autonomia Projetada [h] | N° Voos | MTOW [kg] | Massa Estrutura [kg] | Combustível [kg] | Abastecimentos | Massa gerador | Potência gerador [W] | Combustível consumido [L] | Calda cons [L] | Distância percorrida [km] | Distância Pulverizando [km] | RTL ACUMULADO[m] | EOC [km/km] | EOC [h/h] | Tempo de manobra [h] | Tempo rtl_rtw [h] | V pulv [m/s] | V desloc [m/s] | Preço Total por ha Simples [R$/ha] | Preço Total por ha Presumido [R$/ha] | Preço Total por ha Real [R$/ha] | Preço Total Simples [R$] | Preço Total Presumido [R$] | Prod CAPEX [ha/h/R$] | Dias Trabalhados | Preço Total Real [R$]
0 | 20 | CONCLUIDO | 3.3047 | 30.26 | 25.35 | 5.87 | 0.34 | 259 | 51.33 | 24.83 | 1 | 0 | 5.51 | 6564.78 | 117.92 | 5166.98 | 427.61 | 107.96 | 158914.4 | 0.25 | 0.61 | 0.98 | 9.92 | 2 | 10 | 192.3312 | 263.1561 | 238.0408 | 192331.2247 | 263156.0666 | 6.0654e-06 | 9.8503 | 238040.821

## RESULTADOS_11
Unnamed: 0 | Volume de calda [L] | STATUS | Capacidade operacional [ha/h] | Tempo de missao [h] | Tempo util [h] | Tempo por voo [min] | Autonomia Projetada [h] | N° Voos | MTOW [kg] | Massa Estrutura [kg] | Combustível [kg] | Abastecimentos | Massa gerador | Potência gerador [W] | Combustível consumido [L] | Calda cons [L] | Distância percorrida [km] | Distância Pulverizando [km] | RTL ACUMULADO[m] | EOC [km/km] | EOC [h/h] | Tempo de manobra [h] | Tempo rtl_rtw [h] | V pulv [m/s] | V desloc [m/s] | Preço Total por ha Simples [R$/ha] | Preço Total por ha Presumido [R$/ha] | Preço Total por ha Real [R$/ha] | Preço Total Simples [R$] | Preço Total Presumido [R$] | Prod CAPEX [ha/h/R$] | Dias Trabalhados | Preço Total Real [R$]
0 | 65 | CONCLUIDO | 3.7211 | 26.87 | 20.83 | 8.8 | 0.13 | 142 | 133.21 | 46.47 | 1 | 140 | 20.75 | 16663.42 | 194.53 | 5162.87 | 289.1 | 107.96 | 90243.14 | 0.37 | 0.74 | 0.45 | 5.41 | 2 | 10 | 223.6809 | 306.0501 | 276.8411 | 223680.9169 | 306050.0986 | 5.4984e-06 | 8.7467 | 276841.1068
1 | 65 | CONCLUIDO | 4.3651 | 22.91 | 18.52 | 13.72 | 0.26 | 81 | 134.55 | 46.47 | 2 | 0 | 21.09 | 16828.84 | 152.27 | 5161.77 | 208.27 | 107.96 | 50132.5 | 0.52 | 0.83 | 0.46 | 3.11 | 2 | 10 | 174.871 | 239.2662 | 216.431 | 174870.9981 | 239266.2144 | 6.4499e-06 | 7.4577 | 216430.9827

## RESULTADOS_13
Unnamed: 0 | Volume de calda [L] | STATUS | Capacidade operacional [ha/h] | Tempo de missao [h] | Tempo util [h] | Tempo por voo [min] | Autonomia Projetada [h] | N° Voos | MTOW [kg] | Massa Estrutura [kg] | Combustível [kg] | Abastecimentos | Massa gerador | Potência gerador [W] | Combustível consumido [L] | Calda cons [L] | Distância percorrida [km] | Distância Pulverizando [km] | RTL ACUMULADO[m] | EOC [km/km] | EOC [h/h] | Tempo de manobra [h] | Tempo rtl_rtw [h] | V pulv [m/s] | V desloc [m/s] | Preço Total por ha Simples [R$/ha] | Preço Total por ha Presumido [R$/ha] | Preço Total por ha Real [R$/ha] | Preço Total Simples [R$] | Preço Total Presumido [R$] | Prod CAPEX [ha/h/R$] | Dias Trabalhados | Preço Total Real [R$]
0 | 75 | CONCLUIDO | 3.4055 | 29.36 | 21.92 | 7.78 | 0.12 | 169 | 150.44 | 49.1 | 1 | 167 | 25.34 | 18787.76 | 231.21 | 5162.97 | 325.54 | 107.96 | 108331.52 | 0.33 | 0.7 | 0.5 | 6.51 | 2 | 10 | 262.8776 | 359.6808 | 325.3534 | 262877.644 | 359680.7899 | 4.8826e-06 | 9.5573 | 325353.3601
1 | 75 | CONCLUIDO | 4.4459 | 22.49 | 18.08 | 15.5 | 0.23 | 70 | 151.83 | 49.1 | 2 | 0 | 25.73 | 18959.54 | 158.76 | 5161 | 194.33 | 107.96 | 43220.34 | 0.56 | 0.85 | 0.41 | 2.67 | 2 | 10 | 177.9097 | 243.4239 | 220.1919 | 177909.7254 | 243423.9351 | 6.3742e-06 | 7.321 | 220191.8963

## RESULTADOS_17
Unnamed: 0 | Volume de calda [L] | STATUS | Capacidade operacional [ha/h] | Tempo de missao [h] | Tempo util [h] | Tempo por voo [min] | Autonomia Projetada [h] | N° Voos | MTOW [kg] | Massa Estrutura [kg] | Combustível [kg] | Abastecimentos | Massa gerador | Potência gerador [W] | Combustível consumido [L] | Calda cons [L] | Distância percorrida [km] | Distância Pulverizando [km] | RTL ACUMULADO[m] | EOC [km/km] | EOC [h/h] | Tempo de manobra [h] | Tempo rtl_rtw [h] | V pulv [m/s] | V desloc [m/s] | Preço Total por ha Simples [R$/ha] | Preço Total por ha Presumido [R$/ha] | Preço Total por ha Real [R$/ha] | Preço Total Simples [R$] | Preço Total Presumido [R$] | Prod CAPEX [ha/h/R$] | Dias Trabalhados | Preço Total Real [R$]
0 | 95 | CONCLUIDO | 2.8463 | 35.13 | 24.29 | 6.48 | 0.1 | 225 | 185.69 | 53.44 | 1 | 223 | 36.26 | 23136.14 | 307.27 | 5164.71 | 405.37 | 107.96 | 147965.14 | 0.27 | 0.63 | 0.58 | 8.87 | 2 | 10 | 366.1093 | 500.927 | 453.1192 | 366109.3485 | 500926.9622 | 3.8755e-06 | 11.4355 | 453119.196
1 | 95 | CONCLUIDO | 4.3393 | 23.05 | 17.97 | 15.4 | 0.19 | 70 | 187.21 | 53.44 | 2 | 68 | 36.77 | 23322.88 | 191.66 | 5161.74 | 194.45 | 107.96 | 43281.82 | 0.56 | 0.85 | 0.3 | 2.56 | 2 | 10 | 195.5228 | 267.5229 | 241.9909 | 195522.7733 | 267522.8842 | 5.9084e-06 | 7.5033 | 241990.8756
2 | 95 | CONCLUIDO | 4.5266 | 22.09 | 17.54 | 18.79 | 0.28 | 56 | 188.73 | 53.44 | 3 | 0 | 37.29 | 23510.33 | 175.48 | 5161.13 | 176.62 | 107.96 | 34434.57 | 0.61 | 0.87 | 0.38 | 2.13 | 2 | 10 | 177.6424 | 243.0582 | 219.861 | 177642.4048 | 243058.1753 | 6.1634e-06 | 7.1908 | 219861.0442

## RESULTADOS_9
Unnamed: 0 | Volume de calda [L] | STATUS | Capacidade operacional [ha/h] | Tempo de missao [h] | Tempo util [h] | Tempo por voo [min] | Autonomia Projetada [h] | N° Voos | MTOW [kg] | Massa Estrutura [kg] | Combustível [kg] | Abastecimentos | Massa gerador | Potência gerador [W] | Combustível consumido [L] | Calda cons [L] | Distância percorrida [km] | Distância Pulverizando [km] | RTL ACUMULADO[m] | EOC [km/km] | EOC [h/h] | Tempo de manobra [h] | Tempo rtl_rtw [h] | V pulv [m/s] | V desloc [m/s] | Preço Total por ha Simples [R$/ha] | Preço Total por ha Presumido [R$/ha] | Preço Total por ha Real [R$/ha] | Preço Total Simples [R$] | Preço Total Presumido [R$] | Prod CAPEX [ha/h/R$] | Dias Trabalhados | Preço Total Real [R$]
0 | 55 | CONCLUIDO | 4.0816 | 24.5 | 19.69 | 10.36 | 0.15 | 114 | 116.05 | 43.4 | 1 | 99 | 16.65 | 14546.17 | 155.58 | 5161.66 | 250.58 | 107.96 | 71124.31 | 0.43 | 0.78 | 0.42 | 4.28 | 2 | 10 | 187.394 | 256.4008 | 231.9302 | 187394.0167 | 256400.7608 | 6.2405e-06 | 7.9753 | 231930.2321
1 | 55 | CONCLUIDO | 4.2755 | 23.39 | 19.04 | 12.02 | 0.3 | 95 | 117.34 | 43.4 | 2 | 0 | 16.94 | 14705.49 | 144.87 | 5161.71 | 224.88 | 107.96 | 58371.91 | 0.48 | 0.8 | 0.5 | 3.62 | 2 | 10 | 171.5324 | 234.6982 | 212.2989 | 171532.4148 | 234698.2174 | 6.537e-06 | 7.6139 | 212298.9489

## resultados
Unnamed: 0 | Volume de calda [L] | STATUS | Capacidade operacional [ha/h] | Tempo de missao [h] | Tempo util [h] | Tempo por voo [min] | Autonomia Projetada [h] | N° Voos | MTOW [kg] | Massa Estrutura [kg] | Combustível [kg] | Abastecimentos | Massa gerador | Potência gerador [W] | Combustível consumido [L] | Calda cons [L] | Distância percorrida [km] | Distância Pulverizando [km] | RTL ACUMULADO[m] | EOC [km/km] | EOC [h/h] | Tempo de manobra [h] | Tempo rtl_rtw [h] | V pulv [m/s] | V desloc [m/s]
0 | 100 | CONCLUIDO | 2.7276 | 36.66 | 24.85 | 6.24 | 0.09 | 239 | 194.77 | 54.38 | 1 | 237 | 39.4 | 24256.19 | 326.42 | 5164.13 | 424.8 | 107.96 | 157607.57 | 0.25 | 0.62 | 0.59 | 9.43 | 2 | 10
1 | 100 | CONCLUIDO | 4.3165 | 23.17 | 17.81 | 14.64 | 0.18 | 73 | 196.32 | 54.38 | 2 | 71 | 39.95 | 24447.22 | 199.94 | 5161.83 | 188.05 | 107.96 | 40067.44 | 0.57 | 0.86 | 0.32 | 2.4 | 2 | 10
2 | 100 | CONCLUIDO | 4.5452 | 22 | 17.42 | 19.72 | 0.27 | 53 | 197.88 | 54.38 | 3 | 0 | 40.5 | 24639 | 179.39 | 5161.39 | 172.79 | 107.96 | 32536.16 | 0.62 | 0.88 | 0.38 | 2.01 | 2 | 10
0 | 40 | CONCLUIDO | 4.0405 | 24.75 | 20.35 | 9.39 | 0.2 | 130 | 89.87 | 37.55 | 1 | 0 | 11.32 | 11317.98 | 132.4 | 5163.46 | 267.04 | 107.96 | 79276.9 | 0.4 | 0.75 | 0.6 | 4.94 | 2 | 10
0 | 30 | CONCLUIDO | 3.7652 | 26.56 | 22.02 | 7.64 | 0.24 | 173 | 71.52 | 32.27 | 1 | 0 | 8.25 | 9054.6 | 125.58 | 5164.46 | 320.53 | 107.96 | 105807.34 | 0.34 | 0.7 | 0.73 | 6.6 | 2 | 10
0 | 15 | CONCLUIDO | 2.9245 | 34.19 | 28.66 | 4.98 | 0.43 | 345 | 39.78 | 19.54 | 1 | 0 | 4.24 | 5140 | 112.56 | 5168.17 | 534.34 | 107.96 | 211851.55 | 0.2 | 0.54 | 1.23 | 13.24 | 2 | 10
0 | 70 | CONCLUIDO | 3.5684 | 28.02 | 21.32 | 8.25 | 0.12 | 155 | 141.81 | 47.83 | 1 | 153 | 22.98 | 17723.39 | 212.17 | 5163.2 | 305.45 | 107.96 | 98355.79 | 0.35 | 0.72 | 0.47 | 5.9 | 2 | 10
1 | 70 | CONCLUIDO | 4.4 | 22.73 | 18.33 | 14.67 | 0.25 | 75 | 143.17 | 47.83 | 2 | 0 | 23.34 | 17891.86 | 155.93 | 5161.98 | 202.23 | 107.96 | 47145.16 | 0.53 | 0.84 | 0.44 | 2.92 | 2 | 10
0 | 90 | CONCLUIDO | 2.9829 | 33.52 | 23.64 | 6.75 | 0.1 | 210 | 176.73 | 52.44 | 1 | 208 | 33.29 | 22031.19 | 287.17 | 5164.43 | 383.34 | 107.96 | 137023.29 | 0.28 | 0.65 | 0.56 | 8.22 | 2 | 10
1 | 90 | CONCLUIDO | 4.3034 | 23.24 | 18.4 | 16.23 | 0.2 | 68 | 178.21 | 52.44 | 2 | 65 | 33.77 | 22213.89 | 186.01 | 5161.19 | 210.44 | 107.96 | 51285.86 | 0.51 | 0.83 | 0.29 | 2.99 | 2 | 10
2 | 90 | CONCLUIDO | 4.5101 | 22.17 | 17.65 | 17.95 | 0.3 | 59 | 179.7 | 52.44 | 3 | 0 | 34.26 | 22397.24 | 171.68 | 5161.52 | 180.39 | 107.96 | 36303.85 | 0.6 | 0.87 | 0.39 | 2.24 | 2 | 10
0 | 10 | CONCLUIDO | 2.3467 | 42.61 | 35.23 | 4.1 | 0.64 | 516 | 26.11 | 12.1 | 1 | 0 | 3.01 | 3454.41 | 101.86 | 5173.19 | 745.5 | 107.96 | 316573.48 | 0.14 | 0.44 | 1.73 | 19.79 | 2 | 10
0 | 45 | CONCLUIDO | 4.1311 | 24.21 | 19.83 | 10.26 | 0.18 | 116 | 98.71 | 39.72 | 1 | 2 | 12.99 | 12407.75 | 136.35 | 5162.48 | 250.32 | 107.96 | 70987.38 | 0.43 | 0.77 | 0.56 | 4.42 | 2 | 10
1 | 45 | CONCLUIDO | 4.1317 | 24.2 | 19.83 | 10.26 | 0.35 | 116 | 99.95 | 39.72 | 2 | 0 | 13.24 | 12561.45 | 137.95 | 5162.64 | 250.23 | 107.96 | 70941.68 | 0.43 | 0.77 | 0.56 | 4.42 | 2 | 10
0 | 60 | CONCLUIDO | 3.9156 | 25.54 | 20.16 | 9.53 | 0.14 | 127 | 124.63 | 45 | 1 | 125 | 18.64 | 15605.44 | 174.21 | 5162.23 | 266.69 | 107.96 | 79112.57 | 0.4 | 0.76 | 0.42 | 4.75 | 2 | 10
1 | 60 | CONCLUIDO | 4.3369 | 23.06 | 18.7 | 12.9 | 0.28 | 87 | 125.95 | 45 | 2 | 0 | 18.95 | 15767.7 | 147.8 | 5161.99 | 213.93 | 107.96 | 52933.89 | 0.5 | 0.82 | 0.47 | 3.29 | 2 | 10
0 | 80 | CONCLUIDO | 3.2641 | 30.64 | 22.45 | 7.4 | 0.11 | 182 | 159.12 | 50.28 | 1 | 180 | 27.84 | 19859.16 | 249.01 | 5163.87 | 343.44 | 107.96 | 117216.68 | 0.31 | 0.68 | 0.51 | 7.03 | 2 | 10
1 | 80 | CONCLUIDO | 4.481 | 22.32 | 17.87 | 16.24 | 0.22 | 66 | 160.54 | 50.28 | 2 | 4 | 28.26 | 20034.4 | 162.18 | 5161.81 | 187.24 | 107.96 | 39693.33 | 0.58 | 0.86 | 0.4 | 2.45 | 2 | 10
2 | 80 | CONCLUIDO | 4.478 | 22.33 | 17.88 | 16.25 | 0.33 | 66 | 161.97 | 50.28 | 3 | 0 | 28.69 | 20210.21 | 163.55 | 5161.67 | 187.61 | 107.96 | 39880.82 | 0.58 | 0.86 | 0.41 | 2.47 | 2 | 10
0 | 35 | CONCLUIDO | 3.914 | 25.55 | 21.09 | 8.49 | 0.22 | 149 | 80.84 | 35.1 | 1 | 0 | 9.74 | 10204.21 | 129.2 | 5162.65 | 290.86 | 107.96 | 91088.12 | 0.37 | 0.73 | 0.66 | 5.68 | 2 | 10
0 | 50 | CONCLUIDO | 4.1646 | 24.01 | 19.55 | 10.76 | 0.16 | 109 | 107.41 | 41.65 | 1 | 34 | 14.77 | 13481.73 | 142.38 | 5162.16 | 242.92 | 107.96 | 67321.92 | 0.44 | 0.78 | 0.49 | 4.14 | 2 | 10
1 | 50 | CONCLUIDO | 4.2054 | 23.78 | 19.41 | 11.09 | 0.32 | 105 | 108.68 | 41.65 | 2 | 0 | 15.03 | 13638.32 | 141.5 | 5162.35 | 236.77 | 107.96 | 64263.63 | 0.46 | 0.79 | 0.52 | 3.99 | 2 | 10
0 | 25 | CONCLUIDO | 3.5603 | 28.09 | 23.4 | 6.75 | 0.28 | 208 | 61.76 | 28.92 | 1 | 0 | 6.84 | 7851.41 | 122.21 | 5164.43 | 365.29 | 107.96 | 128010.61 | 0.3 | 0.66 | 0.83 | 7.98 | 2 | 10
0 | 85 | CONCLUIDO | 3.1207 | 32.04 | 23.03 | 7.05 | 0.11 | 196 | 167.88 | 51.39 | 1 | 194 | 30.49 | 20939.59 | 267.76 | 5163.3 | 363.31 | 107.96 | 127080.58 | 0.3 | 0.67 | 0.53 | 7.61 | 2 | 10
1 | 85 | CONCLUIDO | 4.3887 | 22.79 | 18.21 | 16.81 | 0.21 | 65 | 169.33 | 51.39 | 2 | 27 | 30.94 | 21118.46 | 172.89 | 5161.28 | 200.77 | 107.96 | 46465.88 | 0.54 | 0.84 | 0.37 | 2.8 | 2 | 10
2 | 85 | CONCLUIDO | 4.4881 | 22.28 | 17.81 | 17.23 | 0.31 | 62 | 170.79 | 51.39 | 3 | 0 | 31.4 | 21297.94 | 167.96 | 5162.17 | 185.28 | 107.96 | 38734.62 | 0.58 | 0.86 | 0.4 | 2.39 | 2 | 10
0 | 20 | CONCLUIDO | 3.3047 | 30.26 | 25.35 | 5.87 | 0.34 | 259 | 51.33 | 24.83 | 1 | 0 | 5.51 | 6564.78 | 117.92 | 5166.98 | 427.61 | 107.96 | 158914.4 | 0.25 | 0.61 | 0.98 | 9.92 | 2 | 10
0 | 65 | CONCLUIDO | 3.7211 | 26.87 | 20.83 | 8.8 | 0.13 | 142 | 133.21 | 46.47 | 1 | 140 | 20.75 | 16663.42 | 194.53 | 5162.87 | 289.1 | 107.96 | 90243.14 | 0.37 | 0.74 | 0.45 | 5.41 | 2 | 10
1 | 65 | CONCLUIDO | 4.3651 | 22.91 | 18.52 | 13.72 | 0.26 | 81 | 134.55 | 46.47 | 2 | 0 | 21.09 | 16828.84 | 152.27 | 5161.77 | 208.27 | 107.96 | 50132.5 | 0.52 | 0.83 | 0.46 | 3.11 | 2 | 10
0 | 75 | CONCLUIDO | 3.4055 | 29.36 | 21.92 | 7.78 | 0.12 | 169 | 150.44 | 49.1 | 1 | 167 | 25.34 | 18787.76 | 231.21 | 5162.97 | 325.54 | 107.96 | 108331.52 | 0.33 | 0.7 | 0.5 | 6.51 | 2 | 10
1 | 75 | CONCLUIDO | 4.4459 | 22.49 | 18.08 | 15.5 | 0.23 | 70 | 151.83 | 49.1 | 2 | 0 | 25.73 | 18959.54 | 158.76 | 5161 | 194.33 | 107.96 | 43220.34 | 0.56 | 0.85 | 0.41 | 2.67 | 2 | 10
0 | 95 | CONCLUIDO | 2.8463 | 35.13 | 24.29 | 6.48 | 0.1 | 225 | 185.69 | 53.44 | 1 | 223 | 36.26 | 23136.14 | 307.27 | 5164.71 | 405.37 | 107.96 | 147965.14 | 0.27 | 0.63 | 0.58 | 8.87 | 2 | 10
1 | 95 | CONCLUIDO | 4.3393 | 23.05 | 17.97 | 15.4 | 0.19 | 70 | 187.21 | 53.44 | 2 | 68 | 36.77 | 23322.88 | 191.66 | 5161.74 | 194.45 | 107.96 | 43281.82 | 0.56 | 0.85 | 0.3 | 2.56 | 2 | 10
2 | 95 | CONCLUIDO | 4.5266 | 22.09 | 17.54 | 18.79 | 0.28 | 56 | 188.73 | 53.44 | 3 | 0 | 37.29 | 23510.33 | 175.48 | 5161.13 | 176.62 | 107.96 | 34434.57 | 0.61 | 0.87 | 0.38 | 2.13 | 2 | 10
0 | 55 | CONCLUIDO | 4.0816 | 24.5 | 19.69 | 10.36 | 0.15 | 114 | 116.05 | 43.4 | 1 | 99 | 16.65 | 14546.17 | 155.58 | 5161.66 | 250.58 | 107.96 | 71124.31 | 0.43 | 0.78 | 0.42 | 4.28 | 2 | 10
1 | 55 | CONCLUIDO | 4.2755 | 23.39 | 19.04 | 12.02 | 0.3 | 95 | 117.34 | 43.4 | 2 | 0 | 16.94 | 14705.49 | 144.87 | 5161.71 | 224.88 | 107.96 | 58371.91 | 0.48 | 0.8 | 0.5 | 3.62 | 2 | 10

## gráficos
Selecione o eixo X:
Selecione o eixo Y:
Selecione o eixo Z:
Eixo X | Eixo Y | Eixo Z

## hidden (hidden)
Unnamed: 0
Volume de calda [L]
STATUS
Capacidade operacional [ha/h]
Tempo de missao [h]
Tempo util [h]
Tempo por voo [min]
Autonomia Projetada [h]
N° Voos
MTOW [kg]
Massa Estrutura [kg]
Combustível [kg]
Abastecimentos
Massa gerador
Potência gerador [W]
Combustível consumido [L]
Calda cons [L]
Distância percorrida [km]
Distância Pulverizando [km]
RTL ACUMULADO[m]
EOC [km/km]
EOC [h/h]
Tempo de manobra [h]
Tempo rtl_rtw [h]
V pulv [m/s]
V desloc [m/s]