## RESULTADOS_18
Unnamed: 0 | Volume de calda [L] | STATUS | Capacidade operacional [ha/h] | Tempo de missao [h] | Tempo util [h] | Tempo por voo [min] | Autonomia Projetada [h] | N° Voos | MTOW [kg] | Massa Estrutura [kg] | Combustível [kg] | Abastecimentos | Massa gerador | Potência gerador [W] | Combustível consumido [L] | Calda cons [L] | Distância percorrida [km] | Distância Pulverizando [km] | RTL ACUMULADO[m] | EOC [km/km] | EOC [h/h] | Tempo de manobra [h] | Tempo rtl_rtw [h] | V pulv [m/s] | V desloc [m/s] | Preço Total por ha Simples [R$/ha] | Preço Total por ha Presumido [R$/ha] | Preço Total por ha Real [R$/ha] | Preço Total Simples [R$] | Preço Total Presumido [R$] | Prod CAPEX [ha/h/R$] | Dias Trabalhados | Preço Total Real [R$]
0 | 100 | CONCLUIDO | 1.1444 | 87.39 | 60.99 | 5.96 | 0.09 | 614 | 194.77 | 54.38 | 1 | 612 | 39.4 | 24256.19 | 841.38 | 5857.18 | 974.65 | 149.49 | 406665.35 | 0.15 | 0.53 | 14.54 | 24.43 | 2 | 10 | 1781.9469 | 2438.1384 | 2205.4459 | 1781946.9389 | 2438138.4158 | 1.5404e-06 | 28.4473 | 2205445.9073
1 | 100 | CONCLUIDO | 1.8026 | 55.47 | 44.64 | 12.51 | 0.18 | 214 | 196.32 | 54.38 | 2 | 212 | 39.95 | 24447.22 | 589.23 | 5853.02 | 426.85 | 149.49 | 134768.75 | 0.35 | 0.73 | 13.87 | 8.1 | 2 | 10 | 874.4516 | 1196.4632 | 1082.2744 | 874451.5697 | 1196463.2158 | 2.4263e-06 | 18.0566 | 1082274.4457
2 | 100 | CONCLUIDO | 2.0579 | 48.59 | 41.22 | 19.78 | 0.27 | 125 | 197.88 | 54.38 | 3 | 123 | 40.5 | 24639 | 515.52 | 5851.83 | 312.52 | 149.49 | 78045.48 | 0.48 | 0.79 | 13.73 | 4.68 | 2 | 10 | 700.4797 | 958.4273 | 866.9563 | 700479.7407 | 958427.2842 | 2.77e-06 | 15.8171 | 866956.3294
3 | 100 | CONCLUIDO | 2.1983 | 45.49 | 39.67 | 28 | 0.36 | 85 | 199.44 | 54.38 | 4 | 83 | 41.06 | 24831.54 | 465.57 | 5850.72 | 261.16 | 149.49 | 52564.03 | 0.57 | 0.82 | 13.66 | 3.14 | 2 | 10 | 624.171 | 854.0183 | 772.512 | 624171.0094 | 854018.3116 | 2.959e-06 | 14.8079 | 772512.0026
4 | 100 | CONCLUIDO | 2.2799 | 43.86 | 38.89 | 37.04 | 0.44 | 63 | 201.01 | 54.38 | 5 | 38 | 41.63 | 25024.84 | 423.3 | 5851.53 | 233.76 | 149.49 | 38978.4 | 0.64 | 0.83 | 13.67 | 2.36 | 2 | 10 | 572.6202 | 783.4842 | 708.7095 | 572620.1601 | 783484.1653 | 3.0688e-06 | 14.2773 | 708709.5362
5 | 100 | CONCLUIDO | 2.2907 | 43.66 | 38.81 | 38.81 | 0.53 | 60 | 202.58 | 54.38 | 6 | 0 | 42.2 | 25218.93 | 419.83 | 5852.22 | 229.21 | 149.49 | 36716.77 | 0.65 | 0.83 | 13.71 | 2.27 | 2 | 10 | 568.5066 | 777.8558 | 703.6184 | 568506.6122 | 777855.8276 | 3.0833e-06 | 14.2122 | 703618.3591

## RESULTADOS_6
Unnamed: 0 | Volume de calda [L] | STATUS | Capacidade operacional [ha/h] | Tempo de missao [h] | Tempo util [h] | Tempo por voo [min] | Autonomia Projetada [h] | N° Voos | MTOW [kg] | Massa Estrutura [kg] | Combustível [kg] | Abastecimentos | Massa gerador | Potência gerador [W] | Combustível consumido [L] | Calda cons [L] | Distância percorrida [km] | Distância Pulverizando [km] | RTL ACUMULADO[m] | EOC [km/km] | EOC [h/h] | Tempo de manobra [h] | Tempo rtl_rtw [h] | V pulv [m/s] | V desloc [m/s] | Preço Total por ha Simples [R$/ha] | Preço Total por ha Presumido [R$/ha] | Preço Total por ha Real [R$/ha] | Preço Total Simples [R$] | Preço Total Presumido [R$] | Prod CAPEX [ha/h/R$] | Dias Trabalhados | Preço Total Real [R$]
0 | 40 | CONCLUIDO | 1.8951 | 52.77 | 46.11 | 11.07 | 0.2 | 250 | 89.87 | 37.55 | 1 | 248 | 11.32 | 11317.98 | 344.73 | 5852.81 | 475.37 | 149.49 | 158848.06 | 0.31 | 0.7 | 13.95 | 9.57 | 2 | 10 | 588.0837 | 804.6421 | 727.8482 | 588083.7044 | 804642.0688 | 3.0827e-06 | 17.1777 | 727848.159
1 | 40 | CONCLUIDO | 2.1316 | 46.91 | 42.18 | 17.1 | 0.39 | 148 | 91.1 | 37.55 | 2 | 0 | 11.54 | 11468.97 | 287.07 | 5855.03 | 337.65 | 149.49 | 90494.1 | 0.44 | 0.77 | 13.96 | 5.64 | 2 | 10 | 476.6257 | 652.1403 | 589.9009 | 476625.6776 | 652140.2793 | 3.4674e-06 | 15.2702 | 589900.9263

## RESULTADOS_4
Unnamed: 0 | Volume de calda [L] | STATUS | Capacidade operacional [ha/h] | Tempo de missao [h] | Tempo util [h] | Tempo por voo [min] | Autonomia Projetada [h] | N° Voos | MTOW [kg] | Massa Estrutura [kg] | Combustível [kg] | Abastecimentos | Massa gerador | Potência gerador [W] | Combustível consumido [L] | Calda cons [L] | Distância percorrida [km] | Distância Pulverizando [km] | RTL ACUMULADO[m] | EOC [km/km] | EOC [h/h] | Tempo de manobra [h] | Tempo rtl_rtw [h] | V pulv [m/s] | V desloc [m/s] | Preço Total por ha Simples [R$/ha] | Preço Total por ha Presumido [R$/ha] | Preço Total por ha Real [R$/ha] | Preço Total Simples [R$] | Preço Total Presumido [R$] | Prod CAPEX [ha/h/R$] | Dias Trabalhados | Preço Total Real [R$]
0 | 30 | CONCLUIDO | 2.0307 | 49.24 | 44.26 | 13.15 | 0.24 | 202 | 71.52 | 32.27 | 1 | 56 | 8.25 | 9054.6 | 261.4 | 5856.33 | 406.74 | 149.49 | 124769.44 | 0.37 | 0.73 | 14.06 | 7.72 | 2 | 10 | 469.8479 | 642.8666 | 581.5123 | 469847.8799 | 642866.5976 | 3.4811e-06 | 16.0286 | 581512.3118
1 | 30 | CONCLUIDO | 2.0428 | 48.95 | 44.06 | 13.49 | 0.48 | 196 | 72.7 | 32.27 | 2 | 0 | 8.43 | 9200.25 | 262.82 | 5856.94 | 397.72 | 149.49 | 120289.06 | 0.38 | 0.74 | 14.12 | 7.52 | 2 | 10 | 468.5422 | 641.0801 | 579.8963 | 468542.1827 | 641080.085 | 3.5018e-06 | 15.9342 | 579896.3015

## RESULTADOS_1
Unnamed: 0 | Volume de calda [L] | STATUS | Capacidade operacional [ha/h] | Tempo de missao [h] | Tempo util [h] | Tempo por voo [min] | Autonomia Projetada [h] | N° Voos | MTOW [kg] | Massa Estrutura [kg] | Combustível [kg] | Abastecimentos | Massa gerador | Potência gerador [W] | Combustível consumido [L] | Calda cons [L] | Distância percorrida [km] | Distância Pulverizando [km] | RTL ACUMULADO[m] | EOC [km/km] | EOC [h/h] | Tempo de manobra [h] | Tempo rtl_rtw [h] | V pulv [m/s] | V desloc [m/s] | Preço Total por ha Simples [R$/ha] | Preço Total por ha Presumido [R$/ha] | Preço Total por ha Real [R$/ha] | Preço Total Simples [R$] | Preço Total Presumido [R$] | Prod CAPEX [ha/h/R$] | Dias Trabalhados | Preço Total Real [R$]
0 | 15 | CONCLUIDO | 1.7378 | 57.54 | 51.5 | 7.9 | 0.43 | 391 | 39.78 | 19.54 | 1 | 0 | 4.24 | 5140 | 205.11 | 5862.61 | 636.98 | 149.49 | 238946.47 | 0.23 | 0.63 | 14.68 | 14.94 | 2 | 10 | 478.0321 | 654.0646 | 591.6416 | 478032.0625 | 654064.5572 | 3.3349e-06 | 18.7305 | 591641.5539

## RESULTADOS_12
Unnamed: 0 | Volume de calda [L] | STATUS | Capacidade operacional [ha/h] | Tempo de missao [h] | Tempo util [h] | Tempo por voo [min] | Autonomia Projetada [h] | N° Voos | MTOW [kg] | Massa Estrutura [kg] | Combustível [kg] | Abastecimentos | Massa gerador | Potência gerador [W] | Combustível consumido [L] | Calda cons [L] | Distância percorrida [km] | Distância Pulverizando [km] | RTL ACUMULADO[m] | EOC [km/km] | EOC [h/h] | Tempo de manobra [h] | Tempo rtl_rtw [h] | V pulv [m/s] | V desloc [m/s] | Preço Total por ha Simples [R$/ha] | Preço Total por ha Presumido [R$/ha] | Preço Total por ha Real [R$/ha] | Preço Total Simples [R$] | Preço Total Presumido [R$] | Prod CAPEX [ha/h/R$] | Dias Trabalhados | Preço Total Real [R$]
0 | 70 | CONCLUIDO | 1.4786 | 67.63 | 53.12 | 7.5 | 0.12 | 425 | 141.81 | 47.83 | 1 | 423 | 22.98 | 17723.39 | 584.95 | 5855.47 | 709.85 | 149.49 | 275213.17 | 0.21 | 0.61 | 14.25 | 16.57 | 2 | 10 | 1056.0941 | 1444.9946 | 1307.0863 | 1056094.138 | 1444994.5911 | 2.1512e-06 | 22.015 | 1307086.3354
1 | 70 | CONCLUIDO | 2.0405 | 49.01 | 42.33 | 16.49 | 0.25 | 154 | 143.17 | 47.83 | 2 | 152 | 23.34 | 17891.86 | 425.69 | 5851.93 | 349.24 | 149.49 | 96262.39 | 0.43 | 0.77 | 13.79 | 5.8 | 2 | 10 | 628.1233 | 859.426 | 777.4036 | 628123.2706 | 859425.9697 | 2.9687e-06 | 15.9538 | 777403.5614
2 | 70 | CONCLUIDO | 2.2424 | 44.59 | 39.82 | 27.15 | 0.37 | 88 | 144.54 | 47.83 | 3 | 49 | 23.71 | 18060.85 | 355.37 | 5852.59 | 264.03 | 149.49 | 53986.63 | 0.57 | 0.81 | 13.73 | 3.29 | 2 | 10 | 515.8576 | 705.8192 | 638.4568 | 515857.6392 | 705819.18 | 3.2624e-06 | 14.515 | 638456.7881
3 | 70 | CONCLUIDO | 2.2503 | 44.44 | 39.75 | 28.06 | 0.49 | 85 | 145.92 | 47.83 | 4 | 0 | 24.09 | 18230.35 | 355.4 | 5852.62 | 259.61 | 149.49 | 51791.54 | 0.58 | 0.82 | 13.78 | 3.22 | 2 | 10 | 514.3437 | 703.7477 | 636.583 | 514343.6842 | 703747.7199 | 3.2739e-06 | 14.4661 | 636583.0252

## RESULTADOS_16
Unnamed: 0 | Volume de calda [L] | STATUS | Capacidade operacional [ha/h] | Tempo de missao [h] | Tempo util [h] | Tempo por voo [min] | Autonomia Projetada [h] | N° Voos | MTOW [kg] | Massa Estrutura [kg] | Combustível [kg] | Abastecimentos | Massa gerador | Potência gerador [W] | Combustível consumido [L] | Calda cons [L] | Distância percorrida [km] | Distância Pulverizando [km] | RTL ACUMULADO[m] | EOC [km/km] | EOC [h/h] | Tempo de manobra [h] | Tempo rtl_rtw [h] | V pulv [m/s] | V desloc [m/s] | Preço Total por ha Simples [R$/ha] | Preço Total por ha Presumido [R$/ha] | Preço Total por ha Real [R$/ha] | Preço Total Simples [R$] | Preço Total Presumido [R$] | Prod CAPEX [ha/h/R$] | Dias Trabalhados | Preço Total Real [R$]
0 | 90 | CONCLUIDO | 1.2479 | 80.13 | 58.23 | 6.38 | 0.1 | 548 | 176.73 | 52.44 | 1 | 546 | 33.29 | 22031.19 | 751.3 | 5857.92 | 881.75 | 149.49 | 360544.64 | 0.17 | 0.56 | 14.44 | 21.67 | 2 | 10 | 1498.0203 | 2049.6574 | 1854.041 | 1498020.2821 | 2049657.438 | 1.7197e-06 | 26.084 | 1854041.0088
1 | 90 | CONCLUIDO | 1.879 | 53.22 | 43.9 | 13.58 | 0.2 | 194 | 178.21 | 52.44 | 2 | 192 | 33.77 | 22213.89 | 535.94 | 5853.26 | 400.93 | 149.49 | 121905.2 | 0.37 | 0.74 | 13.88 | 7.36 | 2 | 10 | 788.4355 | 1078.7723 | 975.8157 | 788435.5117 | 1078772.2504 | 2.5893e-06 | 17.3242 | 975815.7409
2 | 90 | CONCLUIDO | 2.1225 | 47.11 | 40.71 | 21.81 | 0.3 | 112 | 179.7 | 52.44 | 3 | 110 | 34.26 | 22397.24 | 464.05 | 5852.45 | 295.05 | 149.49 | 69375.01 | 0.51 | 0.8 | 13.73 | 4.18 | 2 | 10 | 642.1278 | 878.5876 | 794.7364 | 642127.8136 | 878587.6033 | 2.9249e-06 | 15.3353 | 794736.4355
3 | 90 | CONCLUIDO | 2.253 | 44.38 | 39.3 | 31.44 | 0.39 | 75 | 181.19 | 52.44 | 4 | 67 | 34.75 | 22581.25 | 411.15 | 5851.23 | 248.19 | 149.49 | 46130.71 | 0.6 | 0.82 | 13.66 | 2.77 | 2 | 10 | 563.4615 | 770.9529 | 697.3743 | 563461.529 | 770952.9221 | 3.1047e-06 | 14.4466 | 697374.2573
4 | 90 | CONCLUIDO | 2.2847 | 43.77 | 39 | 35.46 | 0.49 | 66 | 182.69 | 52.44 | 5 | 1 | 35.25 | 22766.06 | 396.33 | 5852.42 | 235.63 | 149.49 | 39896.13 | 0.63 | 0.83 | 13.72 | 2.47 | 2 | 10 | 548.5187 | 750.5075 | 678.8801 | 548518.6868 | 750507.4662 | 3.1484e-06 | 14.248 | 678880.0869
5 | 90 | CONCLUIDO | 2.2847 | 43.77 | 39 | 35.46 | 0.58 | 66 | 184.19 | 52.44 | 6 | 0 | 35.75 | 22951.43 | 399.35 | 5852.41 | 235.6 | 149.49 | 39882.99 | 0.63 | 0.83 | 13.72 | 2.47 | 2 | 10 | 550.317 | 752.968 | 681.1058 | 550317.0317 | 752968.0411 | 3.1484e-06 | 14.248 | 681105.828

## RESULTADOS_0
Unnamed: 0 | Volume de calda [L] | STATUS | Capacidade operacional [ha/h] | Tempo de missao [h] | Tempo util [h] | Tempo por voo [min] | Autonomia Projetada [h] | N° Voos | MTOW [kg] | Massa Estrutura [kg] | Combustível [kg] | Abastecimentos | Massa gerador | Potência gerador [W] | Combustível consumido [L] | Calda cons [L] | Distância percorrida [km] | Distância Pulverizando [km] | RTL ACUMULADO[m] | EOC [km/km] | EOC [h/h] | Tempo de manobra [h] | Tempo rtl_rtw [h] | V pulv [m/s] | V desloc [m/s] | Preço Total por ha Simples [R$/ha] | Preço Total por ha Presumido [R$/ha] | Preço Total por ha Real [R$/ha] | Preço Total Simples [R$] | Preço Total Presumido [R$] | Prod CAPEX [ha/h/R$] | Dias Trabalhados | Preço Total Real [R$]
0 | 10 | CONCLUIDO | 1.4903 | 67.1 | 58.95 | 6.05 | 0.64 | 585 | 26.11 | 12.1 | 1 | 0 | 3.01 | 3454.41 | 171.54 | 5870.74 | 876.42 | 149.49 | 357695.58 | 0.17 | 0.55 | 15.24 | 22.37 | 2 | 10 | 518.4329 | 709.3428 | 641.6441 | 518432.9326 | 709342.81 | 3.0292e-06 | 21.8424 | 641644.1278

## RESULTADOS_7
Unnamed: 0 | Volume de calda [L] | STATUS | Capacidade operacional [ha/h] | Tempo de missao [h] | Tempo util [h] | Tempo por voo [min] | Autonomia Projetada [h] | N° Voos | MTOW [kg] | Massa Estrutura [kg] | Combustível [kg] | Abastecimentos | Massa gerador | Potência gerador [W] | Combustível consumido [L] | Calda cons [L] | Distância percorrida [km] | Distância Pulverizando [km] | RTL ACUMULADO[m] | EOC [km/km] | EOC [h/h] | Tempo de manobra [h] | Tempo rtl_rtw [h] | V pulv [m/s] | V desloc [m/s] | Preço Total por ha Simples [R$/ha] | Preço Total por ha Presumido [R$/ha] | Preço Total por ha Real [R$/ha] | Preço Total Simples [R$] | Preço Total Presumido [R$] | Prod CAPEX [ha/h/R$] | Dias Trabalhados | Preço Total Real [R$]
0 | 45 | CONCLUIDO | 1.8138 | 55.13 | 47.37 | 10.11 | 0.18 | 281 | 98.71 | 39.72 | 1 | 279 | 12.99 | 12407.75 | 387.47 | 5853.59 | 517.19 | 149.49 | 179599.79 | 0.29 | 0.68 | 14.02 | 10.83 | 2 | 10 | 657.231 | 899.2525 | 813.4291 | 657231.0036 | 899252.4541 | 2.885e-06 | 17.946 | 813429.062
1 | 45 | CONCLUIDO | 2.1658 | 46.17 | 41.49 | 19 | 0.35 | 131 | 99.95 | 39.72 | 2 | 1 | 13.24 | 12561.45 | 297.74 | 5853.45 | 315 | 149.49 | 79257.83 | 0.47 | 0.78 | 13.93 | 4.96 | 2 | 10 | 476.2417 | 651.6148 | 589.4256 | 476241.6539 | 651614.8412 | 3.4449e-06 | 15.0293 | 589425.6353
2 | 45 | CONCLUIDO | 2.1656 | 46.18 | 41.49 | 19.01 | 0.52 | 131 | 101.2 | 39.72 | 3 | 0 | 13.49 | 12715.54 | 301.21 | 5853.73 | 315.03 | 149.49 | 79273.92 | 0.47 | 0.78 | 13.93 | 4.96 | 2 | 10 | 478.4485 | 654.6343 | 592.1569 | 478448.4542 | 654634.2827 | 3.4445e-06 | 15.0326 | 592156.9055

## RESULTADOS_10
Unnamed: 0 | Volume de calda [L] | STATUS | Capacidade operacional [ha/h] | Tempo de missao [h] | Tempo util [h] | Tempo por voo [min] | Autonomia Projetada [h] | N° Voos | MTOW [kg] | Massa Estrutura [kg] | Combustível [kg] | Abastecimentos | Massa gerador | Potência gerador [W] | Combustível consumido [L] | Calda cons [L] | Distância percorrida [km] | Distância Pulverizando [km] | RTL ACUMULADO[m] | EOC [km/km] | EOC [h/h] | Tempo de manobra [h] | Tempo rtl_rtw [h] | V pulv [m/s] | V desloc [m/s] | Preço Total por ha Simples [R$/ha] | Preço Total por ha Presumido [R$/ha] | Preço Total por ha Real [R$/ha] | Preço Total Simples [R$] | Preço Total Presumido [R$] | Prod CAPEX [ha/h/R$] | Dias Trabalhados | Preço Total Real [R$]
0 | 60 | CONCLUIDO | 1.6038 | 62.35 | 50.82 | 8.29 | 0.14 | 368 | 124.63 | 45 | 1 | 366 | 18.64 | 15605.44 | 506.69 | 5854.62 | 632.78 | 149.49 | 236960.37 | 0.24 | 0.64 | 14.15 | 14.27 | 2 | 10 | 878.7868 | 1202.3949 | 1087.64 | 878786.8131 | 1202394.887 | 2.4092e-06 | 20.2962 | 1087640.0066
1 | 60 | CONCLUIDO | 2.1284 | 46.98 | 41.48 | 18.85 | 0.28 | 132 | 125.95 | 45 | 2 | 130 | 18.95 | 15767.7 | 364.75 | 5852.06 | 321.34 | 149.49 | 82419.12 | 0.47 | 0.78 | 13.74 | 4.94 | 2 | 10 | 550.28 | 752.9174 | 681.06 | 550280.0327 | 752917.4174 | 3.1973e-06 | 15.293 | 681060.0358
2 | 60 | CONCLUIDO | 2.2227 | 44.99 | 40.33 | 24.44 | 0.42 | 99 | 127.27 | 45 | 3 | 0 | 19.27 | 15930.42 | 333.16 | 5852.78 | 278.16 | 149.49 | 60996.56 | 0.54 | 0.8 | 13.83 | 3.79 | 2 | 10 | 504.714 | 690.5719 | 624.6647 | 504713.9791 | 690571.9326 | 3.3389e-06 | 14.6452 | 624664.7166

## RESULTADOS_14
Unnamed: 0 | Volume de calda [L] | STATUS | Capacidade operacional [ha/h] | Tempo de missao [h] | Tempo util [h] | Tempo por voo [min] | Autonomia Projetada [h] | N° Voos | MTOW [kg] | Massa Estrutura [kg] | Combustível [kg] | Abastecimentos | Massa gerador | Potência gerador [W] | Combustível consumido [L] | Calda cons [L] | Distância percorrida [km] | Distância Pulverizando [km] | RTL ACUMULADO[m] | EOC [km/km] | EOC [h/h] | Tempo de manobra [h] | Tempo rtl_rtw [h] | V pulv [m/s] | V desloc [m/s] | Preço Total por ha Simples [R$/ha] | Preço Total por ha Presumido [R$/ha] | Preço Total por ha Real [R$/ha] | Preço Total Simples [R$] | Preço Total Presumido [R$] | Prod CAPEX [ha/h/R$] | Dias Trabalhados | Preço Total Real [R$]
0 | 80 | CONCLUIDO | 1.3596 | 73.55 | 55.6 | 6.88 | 0.11 | 485 | 159.12 | 50.28 | 1 | 483 | 27.84 | 19859.16 | 666.06 | 5856.5 | 793.27 | 149.49 | 316620.12 | 0.19 | 0.58 | 14.33 | 19.04 | 2 | 10 | 1260.4915 | 1724.6601 | 1560.0609 | 1260491.5055 | 1724660.0868 | 1.9224e-06 | 23.9421 | 1560060.9487
1 | 80 | CONCLUIDO | 1.9573 | 51.09 | 43.13 | 14.79 | 0.22 | 175 | 160.54 | 50.28 | 2 | 173 | 28.26 | 20034.4 | 482.19 | 5852.26 | 375.87 | 149.49 | 109469.7 | 0.4 | 0.75 | 13.82 | 6.59 | 2 | 10 | 707.2927 | 967.749 | 875.3884 | 707292.6606 | 967749.0217 | 2.7676e-06 | 16.6309 | 875388.4133
2 | 80 | CONCLUIDO | 2.1836 | 45.8 | 40.25 | 24.15 | 0.33 | 100 | 161.97 | 50.28 | 3 | 97 | 28.69 | 20210.21 | 411.03 | 5851.28 | 279.94 | 149.49 | 61882.62 | 0.53 | 0.81 | 13.7 | 3.72 | 2 | 10 | 578.2014 | 791.1206 | 715.6172 | 578201.368 | 791120.6201 | 3.0876e-06 | 14.9089 | 715617.1785
3 | 80 | CONCLUIDO | 2.2665 | 44.12 | 39.38 | 31.5 | 0.43 | 75 | 163.4 | 50.28 | 4 | 3 | 29.12 | 20386.62 | 374.96 | 5852.61 | 247.6 | 149.49 | 45837.83 | 0.6 | 0.82 | 13.75 | 2.85 | 2 | 10 | 531.5417 | 727.2788 | 657.8683 | 531541.6637 | 727278.7543 | 3.2048e-06 | 14.362 | 657868.2907
4 | 80 | CONCLUIDO | 2.2664 | 44.12 | 39.38 | 31.51 | 0.54 | 75 | 164.83 | 50.28 | 5 | 0 | 29.55 | 20563.61 | 378.02 | 5852.44 | 247.47 | 149.49 | 45769.18 | 0.6 | 0.82 | 13.76 | 2.85 | 2 | 10 | 533.3937 | 729.8128 | 660.1605 | 533393.7061 | 729812.8003 | 3.2046e-06 | 14.362 | 660160.4909

## RESULTADOS_5
Unnamed: 0 | Volume de calda [L] | STATUS | Capacidade operacional [ha/h] | Tempo de missao [h] | Tempo util [h] | Tempo por voo [min] | Autonomia Projetada [h] | N° Voos | MTOW [kg] | Massa Estrutura [kg] | Combustível [kg] | Abastecimentos | Massa gerador | Potência gerador [W] | Combustível consumido [L] | Calda cons [L] | Distância percorrida [km] | Distância Pulverizando [km] | RTL ACUMULADO[m] | EOC [km/km] | EOC [h/h] | Tempo de manobra [h] | Tempo rtl_rtw [h] | V pulv [m/s] | V desloc [m/s] | Preço Total por ha Simples [R$/ha] | Preço Total por ha Presumido [R$/ha] | Preço Total por ha Real [R$/ha] | Preço Total Simples [R$] | Preço Total Presumido [R$] | Prod CAPEX [ha/h/R$] | Dias Trabalhados | Preço Total Real [R$]
0 | 35 | CONCLUIDO | 1.9825 | 50.44 | 44.81 | 12.39 | 0.22 | 217 | 80.84 | 35.1 | 1 | 202 | 9.74 | 10204.21 | 299.02 | 5852.72 | 431.69 | 149.49 | 137171.72 | 0.35 | 0.72 | 13.91 | 8.27 | 2 | 10 | 512.7748 | 701.6011 | 634.6413 | 512774.8053 | 701601.1107 | 3.3057e-06 | 16.4193 | 634641.2854
1 | 35 | CONCLUIDO | 2.0925 | 47.79 | 42.99 | 15.26 | 0.43 | 169 | 82.04 | 35.1 | 2 | 0 | 9.94 | 10352.53 | 274.84 | 5856.46 | 363.74 | 149.49 | 103435.7 | 0.41 | 0.75 | 14.02 | 6.45 | 2 | 10 | 468.4322 | 640.9297 | 579.7602 | 468432.2356 | 640929.6505 | 3.4891e-06 | 15.5566 | 579760.2242

## RESULTADOS_8
Unnamed: 0 | Volume de calda [L] | STATUS | Capacidade operacional [ha/h] | Tempo de missao [h] | Tempo util [h] | Tempo por voo [min] | Autonomia Projetada [h] | N° Voos | MTOW [kg] | Massa Estrutura [kg] | Combustível [kg] | Abastecimentos | Massa gerador | Potência gerador [W] | Combustível consumido [L] | Calda cons [L] | Distância percorrida [km] | Distância Pulverizando [km] | RTL ACUMULADO[m] | EOC [km/km] | EOC [h/h] | Tempo de manobra [h] | Tempo rtl_rtw [h] | V pulv [m/s] | V desloc [m/s] | Preço Total por ha Simples [R$/ha] | Preço Total por ha Presumido [R$/ha] | Preço Total por ha Real [R$/ha] | Preço Total Simples [R$] | Preço Total Presumido [R$] | Prod CAPEX [ha/h/R$] | Dias Trabalhados | Preço Total Real [R$]
0 | 50 | CONCLUIDO | 1.7417 | 57.42 | 48.49 | 9.39 | 0.16 | 310 | 107.41 | 41.65 | 1 | 308 | 14.77 | 13481.73 | 427.53 | 5853.49 | 555.12 | 149.49 | 198420.52 | 0.27 | 0.67 | 14.06 | 11.95 | 2 | 10 | 726.8333 | 994.4853 | 899.5731 | 726833.2626 | 994485.3354 | 2.714e-06 | 18.6914 | 899573.0508
1 | 50 | CONCLUIDO | 2.1836 | 45.8 | 41.09 | 20.55 | 0.32 | 120 | 108.68 | 41.65 | 2 | 23 | 15.03 | 13638.32 | 310.54 | 5854.19 | 303.22 | 149.49 | 73420.04 | 0.49 | 0.79 | 13.87 | 4.56 | 2 | 10 | 486.9224 | 666.2287 | 602.6447 | 486922.3663 | 666228.6631 | 3.4025e-06 | 14.9089 | 602644.7346
2 | 50 | CONCLUIDO | 2.1898 | 45.67 | 41.01 | 20.85 | 0.48 | 118 | 109.96 | 41.65 | 3 | 0 | 15.31 | 13795.21 | 311.87 | 5854.14 | 300.37 | 149.49 | 72004.32 | 0.5 | 0.79 | 13.87 | 4.47 | 2 | 10 | 486.6936 | 665.9156 | 602.3616 | 486693.5612 | 665915.6018 | 3.4122e-06 | 14.8665 | 602361.5514

## RESULTADOS_3
Unnamed: 0 | Volume de calda [L] | STATUS | Capacidade operacional [ha/h] | Tempo de missao [h] | Tempo util [h] | Tempo por voo [min] | Autonomia Projetada [h] | N° Voos | MTOW [kg] | Massa Estrutura [kg] | Combustível [kg] | Abastecimentos | Massa gerador | Potência gerador [W] | Combustível consumido [L] | Calda cons [L] | Distância percorrida [km] | Distância Pulverizando [km] | RTL ACUMULADO[m] | EOC [km/km] | EOC [h/h] | Tempo de manobra [h] | Tempo rtl_rtw [h] | V pulv [m/s] | V desloc [m/s] | Preço Total por ha Simples [R$/ha] | Preço Total por ha Presumido [R$/ha] | Preço Total por ha Real [R$/ha] | Preço Total Simples [R$] | Preço Total Presumido [R$] | Prod CAPEX [ha/h/R$] | Dias Trabalhados | Preço Total Real [R$]
0 | 25 | CONCLUIDO | 1.9767 | 50.59 | 45.53 | 11.62 | 0.28 | 235 | 61.76 | 28.92 | 1 | 0 | 6.84 | 7851.41 | 243.69 | 5857.19 | 444.91 | 149.49 | 143690.61 | 0.34 | 0.71 | 14.23 | 8.98 | 2 | 10 | 457.8899 | 626.5051 | 566.7123 | 457889.855 | 626505.1002 | 3.497e-06 | 16.4681 | 566712.3328

## RESULTADOS_15
Unnamed: 0 | Volume de calda [L] | STATUS | Capacidade operacional [ha/h] | Tempo de missao [h] | Tempo util [h] | Tempo por voo [min] | Autonomia Projetada [h] | N° Voos | MTOW [kg] | Massa Estrutura [kg] | Combustível [kg] | Abastecimentos | Massa gerador | Potência gerador [W] | Combustível consumido [L] | Calda cons [L] | Distância percorrida [km] | Distância Pulverizando [km] | RTL ACUMULADO[m] | EOC [km/km] | EOC [h/h] | Tempo de manobra [h] | Tempo rtl_rtw [h] | V pulv [m/s] | V desloc [m/s] | Preço Total por ha Simples [R$/ha] | Preço Total por ha Presumido [R$/ha] | Preço Total por ha Real [R$/ha] | Preço Total Simples [R$] | Preço Total Presumido [R$] | Prod CAPEX [ha/h/R$] | Dias Trabalhados | Preço Total Real [R$]
0 | 85 | CONCLUIDO | 1.3021 | 76.8 | 56.94 | 6.62 | 0.11 | 516 | 167.88 | 51.39 | 1 | 514 | 30.49 | 20939.59 | 708.74 | 5857.34 | 837.29 | 149.49 | 338477.01 | 0.18 | 0.57 | 14.42 | 20.38 | 2 | 10 | 1372.01 | 1877.2446 | 1698.083 | 1372009.9982 | 1877244.6084 | 1.817e-06 | 25 | 1698083.0177
1 | 85 | CONCLUIDO | 1.9164 | 52.18 | 43.54 | 14.12 | 0.21 | 185 | 169.33 | 51.39 | 2 | 183 | 30.94 | 21118.46 | 510.03 | 5852.57 | 389.6 | 149.49 | 116284.27 | 0.38 | 0.74 | 13.85 | 7 | 2 | 10 | 744.1975 | 1018.2439 | 921.0641 | 744197.5051 | 1018243.8581 | 2.6743e-06 | 16.9857 | 921064.0934
2 | 85 | CONCLUIDO | 2.1521 | 46.47 | 40.5 | 22.93 | 0.31 | 106 | 170.79 | 51.39 | 3 | 104 | 31.4 | 21297.94 | 438.45 | 5851.41 | 288.55 | 149.49 | 66155.55 | 0.52 | 0.8 | 13.71 | 3.97 | 2 | 10 | 606.5759 | 829.944 | 750.7353 | 606575.9482 | 829943.9726 | 3.0032e-06 | 15.127 | 750735.2847
3 | 85 | CONCLUIDO | 2.2659 | 44.13 | 39.29 | 32.29 | 0.41 | 73 | 172.25 | 51.39 | 4 | 31 | 31.86 | 21478.05 | 389.66 | 5851.34 | 245.77 | 149.49 | 44930.26 | 0.61 | 0.82 | 13.71 | 2.76 | 2 | 10 | 544.3672 | 744.8272 | 673.7419 | 544367.1607 | 744827.165 | 3.162e-06 | 14.3652 | 673741.9057
4 | 85 | CONCLUIDO | 2.2763 | 43.93 | 39.19 | 33.59 | 0.51 | 70 | 173.71 | 51.39 | 5 | 0 | 32.32 | 21658.78 | 387.64 | 5851.93 | 241.48 | 149.49 | 42799.23 | 0.62 | 0.83 | 13.74 | 2.65 | 2 | 10 | 541.2293 | 740.5338 | 669.8583 | 541229.2686 | 740533.7626 | 3.1765e-06 | 14.3001 | 669858.2597

## RESULTADOS_2
Unnamed: 0 | Volume de calda [L] | STATUS | Capacidade operacional [ha/h] | Tempo de missao [h] | Tempo util [h] | Tempo por voo [min] | Autonomia Projetada [h] | N° Voos | MTOW [kg] | Massa Estrutura [kg] | Combustível [kg] | Abastecimentos | Massa gerador | Potência gerador [W] | Combustível consumido [L] | Calda cons [L] | Distância percorrida [km] | Distância Pulverizando [km] | RTL ACUMULADO[m] | EOC [km/km] | EOC [h/h] | Tempo de manobra [h] | Tempo rtl_rtw [h] | V pulv [m/s] | V desloc [m/s] | Preço Total por ha Simples [R$/ha] | Preço Total por ha Presumido [R$/ha] | Preço Total por ha Real [R$/ha] | Preço Total Simples [R$] | Preço Total Presumido [R$] | Prod CAPEX [ha/h/R$] | Dias Trabalhados | Preço Total Real [R$]
0 | 20 | CONCLUIDO | 1.8828 | 53.11 | 47.77 | 9.75 | 0.34 | 294 | 51.33 | 24.83 | 1 | 0 | 5.51 | 6564.78 | 227.06 | 5859.9 | 517.13 | 149.49 | 179504.65 | 0.29 | 0.68 | 14.4 | 11.22 | 2 | 10 | 466.6822 | 638.5352 | 577.5943 | 466682.2089 | 638535.1867 | 3.4557e-06 | 17.2884 | 577594.2847

## RESULTADOS_11
Unnamed: 0 | Volume de calda [L] | STATUS | Capacidade operacional [ha/h] | Tempo de missao [h] | Tempo util [h] | Tempo por voo [min] | Autonomia Projetada [h] | N° Voos | MTOW [kg] | Massa Estrutura [kg] | Combustível [kg] | Abastecimentos | Massa gerador | Potência gerador [W] | Combustível consumido [L] | Calda cons [L] | Distância percorrida [km] | Distância Pulverizando [km] | RTL ACUMULADO[m] | EOC [km/km] | EOC [h/h] | Tempo de manobra [h] | Tempo rtl_rtw [h] | V pulv [m/s] | V desloc [m/s] | Preço Total por ha Simples [R$/ha] | Preço Total por ha Presumido [R$/ha] | Preço Total por ha Real [R$/ha] | Preço Total Simples [R$] | Preço Total Presumido [R$] | Prod CAPEX [ha/h/R$] | Dias Trabalhados | Preço Total Real [R$]
0 | 65 | CONCLUIDO | 1.5392 | 64.97 | 51.98 | 7.86 | 0.13 | 397 | 133.21 | 46.47 | 1 | 395 | 20.75 | 16663.42 | 545.9 | 5856.44 | 672.02 | 149.49 | 256437.9 | 0.22 | 0.62 | 14.19 | 15.43 | 2 | 10 | 969.4312 | 1326.4185 | 1199.827 | 969431.1858 | 1326418.5166 | 2.2743e-06 | 21.1491 | 1199826.9951
1 | 65 | CONCLUIDO | 2.0812 | 48.05 | 41.95 | 17.48 | 0.26 | 144 | 134.55 | 46.47 | 2 | 142 | 21.09 | 16828.84 | 396.55 | 5851.55 | 336.71 | 149.49 | 90045.69 | 0.44 | 0.77 | 13.77 | 5.42 | 2 | 10 | 586.2152 | 802.0855 | 725.5356 | 586215.2032 | 802085.503 | 3.0752e-06 | 15.6413 | 725535.5883
2 | 65 | CONCLUIDO | 2.2379 | 44.68 | 40 | 26.09 | 0.39 | 92 | 135.9 | 46.47 | 3 | 5 | 21.43 | 16994.64 | 342.99 | 5852.84 | 267.74 | 149.49 | 55822.22 | 0.56 | 0.81 | 13.79 | 3.47 | 2 | 10 | 512.7657 | 701.5886 | 634.63 | 512765.6866 | 701588.6341 | 3.3068e-06 | 14.5443 | 634629.9995
3 | 65 | CONCLUIDO | 2.2415 | 44.61 | 39.95 | 26.34 | 0.52 | 91 | 137.25 | 46.47 | 4 | 0 | 21.78 | 17160.92 | 345.31 | 5853.16 | 265.99 | 149.49 | 54952.47 | 0.56 | 0.81 | 13.8 | 3.42 | 2 | 10 | 513.5186 | 702.6188 | 635.5619 | 513518.6141 | 702618.8227 | 3.3121e-06 | 14.5215 | 635561.8684

## RESULTADOS_13
Unnamed: 0 | Volume de calda [L] | STATUS | Capacidade operacional [ha/h] | Tempo de missao [h] | Tempo util [h] | Tempo por voo [min] | Autonomia Projetada [h] | N° Voos | MTOW [kg] | Massa Estrutura [kg] | Combustível [kg] | Abastecimentos | Massa gerador | Potência gerador [W] | Combustível consumido [L] | Calda cons [L] | Distância percorrida [km] | Distância Pulverizando [km] | RTL ACUMULADO[m] | EOC [km/km] | EOC [h/h] | Tempo de manobra [h] | Tempo rtl_rtw [h] | V pulv [m/s] | V desloc [m/s] | Preço Total por ha Simples [R$/ha] | Preço Total por ha Presumido [R$/ha] | Preço Total por ha Real [R$/ha] | Preço Total Simples [R$] | Preço Total Presumido [R$] | Prod CAPEX [ha/h/R$] | Dias Trabalhados | Preço Total Real [R$]
0 | 75 | CONCLUIDO | 1.4202 | 70.41 | 54.27 | 7.17 | 0.12 | 454 | 150.44 | 49.1 | 1 | 452 | 25.34 | 18787.76 | 624.14 | 5855.92 | 749.67 | 149.49 | 294976.02 | 0.2 | 0.6 | 14.25 | 17.71 | 2 | 10 | 1147.9851 | 1570.7238 | 1420.8161 | 1147985.0693 | 1570723.8174 | 2.0362e-06 | 22.9199 | 1420816.1408
1 | 75 | CONCLUIDO | 1.9967 | 50.08 | 42.77 | 15.55 | 0.23 | 165 | 151.83 | 49.1 | 2 | 163 | 25.73 | 18959.54 | 455.25 | 5852.28 | 363.72 | 149.49 | 103444.53 | 0.41 | 0.76 | 13.81 | 6.23 | 2 | 10 | 664.4746 | 909.1635 | 822.3942 | 664474.6389 | 909163.5155 | 2.8627e-06 | 16.3021 | 822394.2256
2 | 75 | CONCLUIDO | 2.2152 | 45.14 | 40.02 | 25.82 | 0.35 | 93 | 153.23 | 49.1 | 3 | 83 | 26.13 | 19131.85 | 382.75 | 5850.88 | 272.13 | 149.49 | 58009.37 | 0.55 | 0.81 | 13.7 | 3.5 | 2 | 10 | 550.1507 | 752.7404 | 680.8999 | 550150.6749 | 752740.4243 | 3.176e-06 | 14.694 | 680899.9347
3 | 75 | CONCLUIDO | 2.2608 | 44.23 | 39.54 | 30.03 | 0.46 | 79 | 154.63 | 49.1 | 4 | 0 | 26.53 | 19304.72 | 364.54 | 5851.87 | 252.65 | 149.49 | 48341.47 | 0.59 | 0.82 | 13.77 | 3.01 | 2 | 10 | 522.2562 | 714.574 | 646.3761 | 522256.2351 | 714574.0212 | 3.2414e-06 | 14.3978 | 646376.0795

## RESULTADOS_17
Unnamed: 0 | Volume de calda [L] | STATUS | Capacidade operacional [ha/h] | Tempo de missao [h] | Tempo util [h] | Tempo por voo [min] | Autonomia Projetada [h] | N° Voos | MTOW [kg] | Massa Estrutura [kg] | Combustível [kg] | Abastecimentos | Massa gerador | Potência gerador [W] | Combustível consumido [L] | Calda cons [L] | Distância percorrida [km] | Distância Pulverizando [km] | RTL ACUMULADO[m] | EOC [km/km] | EOC [h/h] | Tempo de manobra [h] | Tempo rtl_rtw [h] | V pulv [m/s] | V desloc [m/s] | Preço Total por ha Simples [R$/ha] | Preço Total por ha Presumido [R$/ha] | Preço Total por ha Real [R$/ha] | Preço Total Simples [R$] | Preço Total Presumido [R$] | Prod CAPEX [ha/h/R$] | Dias Trabalhados | Preço Total Real [R$]
0 | 95 | CONCLUIDO | 1.1943 | 83.73 | 59.63 | 6.16 | 0.1 | 581 | 185.69 | 53.44 | 1 | 579 | 36.26 | 23136.14 | 796.41 | 5859.19 | 928.77 | 149.49 | 383891.37 | 0.16 | 0.54 | 14.49 | 23.07 | 2 | 10 | 1636.7217 | 2239.4348 | 2025.7063 | 1636721.703 | 2239434.8412 | 1.6261e-06 | 27.2559 | 2025706.323
1 | 95 | CONCLUIDO | 1.8405 | 54.33 | 44.27 | 13.02 | 0.19 | 204 | 187.21 | 53.44 | 2 | 202 | 36.77 | 23322.88 | 563.03 | 5853.12 | 414.48 | 149.49 | 128630.86 | 0.36 | 0.73 | 13.86 | 7.73 | 2 | 10 | 826.9153 | 1131.422 | 1023.4407 | 826915.3099 | 1131422.0079 | 2.506e-06 | 17.6855 | 1023440.6795
2 | 95 | CONCLUIDO | 2.0886 | 47.88 | 40.98 | 20.66 | 0.28 | 119 | 188.73 | 53.44 | 3 | 117 | 37.29 | 23510.33 | 489.88 | 5851.25 | 304.43 | 149.49 | 74033.75 | 0.49 | 0.79 | 13.73 | 4.45 | 2 | 10 | 671.476 | 918.7431 | 831.0595 | 671475.9802 | 918743.0595 | 2.8438e-06 | 15.5859 | 831059.5114
3 | 95 | CONCLUIDO | 2.225 | 44.94 | 39.5 | 29.62 | 0.37 | 80 | 190.25 | 53.44 | 4 | 78 | 37.82 | 23698.48 | 439.92 | 5851.11 | 254.91 | 149.49 | 49468.79 | 0.59 | 0.82 | 13.67 | 2.97 | 2 | 10 | 598.9435 | 819.5009 | 741.2889 | 598943.5208 | 819500.9487 | 3.0295e-06 | 14.6289 | 741288.9284
4 | 95 | CONCLUIDO | 2.2882 | 43.7 | 38.89 | 37.04 | 0.46 | 63 | 191.78 | 53.44 | 5 | 6 | 38.35 | 23887.36 | 405.98 | 5852.3 | 232.22 | 149.49 | 38204.11 | 0.64 | 0.83 | 13.71 | 2.36 | 2 | 10 | 557.2135 | 762.4041 | 689.6413 | 557213.477 | 762404.0618 | 3.1156e-06 | 14.2253 | 689641.2882
5 | 95 | CONCLUIDO | 2.2877 | 43.71 | 38.9 | 37.05 | 0.55 | 63 | 193.32 | 53.44 | 6 | 0 | 38.89 | 24076.95 | 409.44 | 5852.3 | 231.94 | 149.49 | 38064.28 | 0.64 | 0.83 | 13.72 | 2.37 | 2 | 10 | 559.3831 | 765.3726 | 692.3265 | 559383.0577 | 765372.5778 | 3.1149e-06 | 14.2285 | 692326.4932

## RESULTADOS_9
Unnamed: 0 | Volume de calda [L] | STATUS | Capacidade operacional [ha/h] | Tempo de missao [h] | Tempo util [h] | Tempo por voo [min] | Autonomia Projetada [h] | N° Voos | MTOW [kg] | Massa Estrutura [kg] | Combustível [kg] | Abastecimentos | Massa gerador | Potência gerador [W] | Combustível consumido [L] | Calda cons [L] | Distância percorrida [km] | Distância Pulverizando [km] | RTL ACUMULADO[m] | EOC [km/km] | EOC [h/h] | Tempo de manobra [h] | Tempo rtl_rtw [h] | V pulv [m/s] | V desloc [m/s] | Preço Total por ha Simples [R$/ha] | Preço Total por ha Presumido [R$/ha] | Preço Total por ha Real [R$/ha] | Preço Total Simples [R$] | Preço Total Presumido [R$] | Prod CAPEX [ha/h/R$] | Dias Trabalhados | Preço Total Real [R$]
0 | 55 | CONCLUIDO | 1.6717 | 59.82 | 49.64 | 8.79 | 0.15 | 339 | 116.05 | 43.4 | 1 | 337 | 16.65 | 14546.17 | 467.06 | 5853.96 | 593.75 | 149.49 | 217591.95 | 0.25 | 0.65 | 14.09 | 13.09 | 2 | 10 | 800.2846 | 1094.9847 | 990.4809 | 800284.6296 | 1094984.7363 | 2.5559e-06 | 19.4727 | 990480.9298
1 | 55 | CONCLUIDO | 2.1677 | 46.13 | 41.13 | 20.23 | 0.3 | 122 | 117.34 | 43.4 | 2 | 102 | 16.94 | 14705.49 | 334.06 | 5852.38 | 308.15 | 149.49 | 75877.8 | 0.49 | 0.79 | 13.77 | 4.6 | 2 | 10 | 510.0682 | 697.8978 | 631.2914 | 510068.1716 | 697897.775 | 3.3143e-06 | 15.0163 | 631291.3908
2 | 55 | CONCLUIDO | 2.2077 | 45.3 | 40.63 | 22.57 | 0.45 | 108 | 118.63 | 43.4 | 3 | 0 | 17.23 | 14865.24 | 322.94 | 5853.58 | 287.37 | 149.49 | 65557.4 | 0.52 | 0.8 | 13.86 | 4.1 | 2 | 10 | 495.8987 | 678.5105 | 613.7544 | 495898.7462 | 678510.5421 | 3.3754e-06 | 14.7461 | 613754.4482

## resultados
Unnamed: 0 | Volume de calda [L] | STATUS | Capacidade operacional [ha/h] | Tempo de missao [h] | Tempo util [h] | Tempo por voo [min] | Autonomia Projetada [h] | N° Voos | MTOW [kg] | Massa Estrutura [kg] | Combustível [kg] | Abastecimentos | Massa gerador | Potência gerador [W] | Combustível consumido [L] | Calda cons [L] | Distância percorrida [km] | Distância Pulverizando [km] | RTL ACUMULADO[m] | EOC [km/km] | EOC [h/h] | Tempo de manobra [h] | Tempo rtl_rtw [h] | V pulv [m/s] | V desloc [m/s]
0 | 100 | CONCLUIDO | 1.1444 | 87.39 | 60.99 | 5.96 | 0.09 | 614 | 194.77 | 54.38 | 1 | 612 | 39.4 | 24256.19 | 841.38 | 5857.18 | 974.65 | 149.49 | 406665.35 | 0.15 | 0.53 | 14.54 | 24.43 | 2 | 10
1 | 100 | CONCLUIDO | 1.8026 | 55.47 | 44.64 | 12.51 | 0.18 | 214 | 196.32 | 54.38 | 2 | 212 | 39.95 | 24447.22 | 589.23 | 5853.02 | 426.85 | 149.49 | 134768.75 | 0.35 | 0.73 | 13.87 | 8.1 | 2 | 10
2 | 100 | CONCLUIDO | 2.0579 | 48.59 | 41.22 | 19.78 | 0.27 | 125 | 197.88 | 54.38 | 3 | 123 | 40.5 | 24639 | 515.52 | 5851.83 | 312.52 | 149.49 | 78045.48 | 0.48 | 0.79 | 13.73 | 4.68 | 2 | 10
3 | 100 | CONCLUIDO | 2.1983 | 45.49 | 39.67 | 28 | 0.36 | 85 | 199.44 | 54.38 | 4 | 83 | 41.06 | 24831.54 | 465.57 | 5850.72 | 261.16 | 149.49 | 52564.03 | 0.57 | 0.82 | 13.66 | 3.14 | 2 | 10
4 | 100 | CONCLUIDO | 2.2799 | 43.86 | 38.89 | 37.04 | 0.44 | 63 | 201.01 | 54.38 | 5 | 38 | 41.63 | 25024.84 | 423.3 | 5851.53 | 233.76 | 149.49 | 38978.4 | 0.64 | 0.83 | 13.67 | 2.36 | 2 | 10
5 | 100 | CONCLUIDO | 2.2907 | 43.66 | 38.81 | 38.81 | 0.53 | 60 | 202.58 | 54.38 | 6 | 0 | 42.2 | 25218.93 | 419.83 | 5852.22 | 229.21 | 149.49 | 36716.77 | 0.65 | 0.83 | 13.71 | 2.27 | 2 | 10
0 | 40 | CONCLUIDO | 1.8951 | 52.77 | 46.11 | 11.07 | 0.2 | 250 | 89.87 | 37.55 | 1 | 248 | 11.32 | 11317.98 | 344.73 | 5852.81 | 475.37 | 149.49 | 158848.06 | 0.31 | 0.7 | 13.95 | 9.57 | 2 | 10
1 | 40 | CONCLUIDO | 2.1316 | 46.91 | 42.18 | 17.1 | 0.39 | 148 | 91.1 | 37.55 | 2 | 0 | 11.54 | 11468.97 | 287.07 | 5855.03 | 337.65 | 149.49 | 90494.1 | 0.44 | 0.77 | 13.96 | 5.64 | 2 | 10
0 | 30 | CONCLUIDO | 2.0307 | 49.24 | 44.26 | 13.15 | 0.24 | 202 | 71.52 | 32.27 | 1 | 56 | 8.25 | 9054.6 | 261.4 | 5856.33 | 406.74 | 149.49 | 124769.44 | 0.37 | 0.73 | 14.06 | 7.72 | 2 | 10
1 | 30 | CONCLUIDO | 2.0428 | 48.95 | 44.06 | 13.49 | 0.48 | 196 | 72.7 | 32.27 | 2 | 0 | 8.43 | 9200.25 | 262.82 | 5856.94 | 397.72 | 149.49 | 120289.06 | 0.38 | 0.74 | 14.12 | 7.52 | 2 | 10
0 | 15 | CONCLUIDO | 1.7378 | 57.54 | 51.5 | 7.9 | 0.43 | 391 | 39.78 | 19.54 | 1 | 0 | 4.24 | 5140 | 205.11 | 5862.61 | 636.98 | 149.49 | 238946.47 | 0.23 | 0.63 | 14.68 | 14.94 | 2 | 10
0 | 70 | CONCLUIDO | 1.4786 | 67.63 | 53.12 | 7.5 | 0.12 | 425 | 141.81 | 47.83 | 1 | 423 | 22.98 | 17723.39 | 584.95 | 5855.47 | 709.85 | 149.49 | 275213.17 | 0.21 | 0.61 | 14.25 | 16.57 | 2 | 10
1 | 70 | CONCLUIDO | 2.0405 | 49.01 | 42.33 | 16.49 | 0.25 | 154 | 143.17 | 47.83 | 2 | 152 | 23.34 | 17891.86 | 425.69 | 5851.93 | 349.24 | 149.49 | 96262.39 | 0.43 | 0.77 | 13.79 | 5.8 | 2 | 10
2 | 70 | CONCLUIDO | 2.2424 | 44.59 | 39.82 | 27.15 | 0.37 | 88 | 144.54 | 47.83 | 3 | 49 | 23.71 | 18060.85 | 355.37 | 5852.59 | 264.03 | 149.49 | 53986.63 | 0.57 | 0.81 | 13.73 | 3.29 | 2 | 10
3 | 70 | CONCLUIDO | 2.2503 | 44.44 | 39.75 | 28.06 | 0.49 | 85 | 145.92 | 47.83 | 4 | 0 | 24.09 | 18230.35 | 355.4 | 5852.62 | 259.61 | 149.49 | 51791.54 | 0.58 | 0.82 | 13.78 | 3.22 | 2 | 10
0 | 90 | CONCLUIDO | 1.2479 | 80.13 | 58.23 | 6.38 | 0.1 | 548 | 176.73 | 52.44 | 1 | 546 | 33.29 | 22031.19 | 751.3 | 5857.92 | 881.75 | 149.49 | 360544.64 | 0.17 | 0.56 | 14.44 | 21.67 | 2 | 10
1 | 90 | CONCLUIDO | 1.879 | 53.22 | 43.9 | 13.58 | 0.2 | 194 | 178.21 | 52.44 | 2 | 192 | 33.77 | 22213.89 | 535.94 | 5853.26 | 400.93 | 149.49 | 121905.2 | 0.37 | 0.74 | 13.88 | 7.36 | 2 | 10
2 | 90 | CONCLUIDO | 2.1225 | 47.11 | 40.71 | 21.81 | 0.3 | 112 | 179.7 | 52.44 | 3 | 110 | 34.26 | 22397.24 | 464.05 | 5852.45 | 295.05 | 149.49 | 69375.01 | 0.51 | 0.8 | 13.73 | 4.18 | 2 | 10
3 | 90 | CONCLUIDO | 2.253 | 44.38 | 39.3 | 31.44 | 0.39 | 75 | 181.19 | 52.44 | 4 | 67 | 34.75 | 22581.25 | 411.15 | 5851.23 | 248.19 | 149.49 | 46130.71 | 0.6 | 0.82 | 13.66 | 2.77 | 2 | 10
4 | 90 | CONCLUIDO | 2.2847 | 43.77 | 39 | 35.46 | 0.49 | 66 | 182.69 | 52.44 | 5 | 1 | 35.25 | 22766.06 | 396.33 | 5852.42 | 235.63 | 149.49 | 39896.13 | 0.63 | 0.83 | 13.72 | 2.47 | 2 | 10
5 | 90 | CONCLUIDO | 2.2847 | 43.77 | 39 | 35.46 | 0.58 | 66 | 184.19 | 52.44 | 6 | 0 | 35.75 | 22951.43 | 399.35 | 5852.41 | 235.6 | 149.49 | 39882.99 | 0.63 | 0.83 | 13.72 | 2.47 | 2 | 10
0 | 10 | CONCLUIDO | 1.4903 | 67.1 | 58.95 | 6.05 | 0.64 | 585 | 26.11 | 12.1 | 1 | 0 | 3.01 | 3454.41 | 171.54 | 5870.74 | 876.42 | 149.49 | 357695.58 | 0.17 | 0.55 | 15.24 | 22.37 | 2 | 10
0 | 45 | CONCLUIDO | 1.8138 | 55.13 | 47.37 | 10.11 | 0.18 | 281 | 98.71 | 39.72 | 1 | 279 | 12.99 | 12407.75 | 387.47 | 5853.59 | 517.19 | 149.49 | 179599.79 | 0.29 | 0.68 | 14.02 | 10.83 | 2 | 10
1 | 45 | CONCLUIDO | 2.1658 | 46.17 | 41.49 | 19 | 0.35 | 131 | 99.95 | 39.72 | 2 | 1 | 13.24 | 12561.45 | 297.74 | 5853.45 | 315 | 149.49 | 79257.83 | 0.47 | 0.78 | 13.93 | 4.96 | 2 | 10
2 | 45 | CONCLUIDO | 2.1656 | 46.18 | 41.49 | 19.01 | 0.52 | 131 | 101.2 | 39.72 | 3 | 0 | 13.49 | 12715.54 | 301.21 | 5853.73 | 315.03 | 149.49 | 79273.92 | 0.47 | 0.78 | 13.93 | 4.96 | 2 | 10
0 | 60 | CONCLUIDO | 1.6038 | 62.35 | 50.82 | 8.29 | 0.14 | 368 | 124.63 | 45 | 1 | 366 | 18.64 | 15605.44 | 506.69 | 5854.62 | 632.78 | 149.49 | 236960.37 | 0.24 | 0.64 | 14.15 | 14.27 | 2 | 10
1 | 60 | CONCLUIDO | 2.1284 | 46.98 | 41.48 | 18.85 | 0.28 | 132 | 125.95 | 45 | 2 | 130 | 18.95 | 15767.7 | 364.75 | 5852.06 | 321.34 | 149.49 | 82419.12 | 0.47 | 0.78 | 13.74 | 4.94 | 2 | 10
2 | 60 | CONCLUIDO | 2.2227 | 44.99 | 40.33 | 24.44 | 0.42 | 99 | 127.27 | 45 | 3 | 0 | 19.27 | 15930.42 | 333.16 | 5852.78 | 278.16 | 149.49 | 60996.56 | 0.54 | 0.8 | 13.83 | 3.79 | 2 | 10
0 | 80 | CONCLUIDO | 1.3596 | 73.55 | 55.6 | 6.88 | 0.11 | 485 | 159.12 | 50.28 | 1 | 483 | 27.84 | 19859.16 | 666.06 | 5856.5 | 793.27 | 149.49 | 316620.12 | 0.19 | 0.58 | 14.33 | 19.04 | 2 | 10
1 | 80 | CONCLUIDO | 1.9573 | 51.09 | 43.13 | 14.79 | 0.22 | 175 | 160.54 | 50.28 | 2 | 173 | 28.26 | 20034.4 | 482.19 | 5852.26 | 375.87 | 149.49 | 109469.7 | 0.4 | 0.75 | 13.82 | 6.59 | 2 | 10
2 | 80 | CONCLUIDO | 2.1836 | 45.8 | 40.25 | 24.15 | 0.33 | 100 | 161.97 | 50.28 | 3 | 97 | 28.69 | 20210.21 | 411.03 | 5851.28 | 279.94 | 149.49 | 61882.62 | 0.53 | 0.81 | 13.7 | 3.72 | 2 | 10
3 | 80 | CONCLUIDO | 2.2665 | 44.12 | 39.38 | 31.5 | 0.43 | 75 | 163.4 | 50.28 | 4 | 3 | 29.12 | 20386.62 | 374.96 | 5852.61 | 247.6 | 149.49 | 45837.83 | 0.6 | 0.82 | 13.75 | 2.85 | 2 | 10
4 | 80 | CONCLUIDO | 2.2664 | 44.12 | 39.38 | 31.51 | 0.54 | 75 | 164.83 | 50.28 | 5 | 0 | 29.55 | 20563.61 | 378.02 | 5852.44 | 247.47 | 149.49 | 45769.18 | 0.6 | 0.82 | 13.76 | 2.85 | 2 | 10
0 | 35 | CONCLUIDO | 1.9825 | 50.44 | 44.81 | 12.39 | 0.22 | 217 | 80.84 | 35.1 | 1 | 202 | 9.74 | 10204.21 | 299.02 | 5852.72 | 431.69 | 149.49 | 137171.72 | 0.35 | 0.72 | 13.91 | 8.27 | 2 | 10
1 | 35 | CONCLUIDO | 2.0925 | 47.79 | 42.99 | 15.26 | 0.43 | 169 | 82.04 | 35.1 | 2 | 0 | 9.94 | 10352.53 | 274.84 | 5856.46 | 363.74 | 149.49 | 103435.7 | 0.41 | 0.75 | 14.02 | 6.45 | 2 | 10
0 | 50 | CONCLUIDO | 1.7417 | 57.42 | 48.49 | 9.39 | 0.16 | 310 | 107.41 | 41.65 | 1 | 308 | 14.77 | 13481.73 | 427.53 | 5853.49 | 555.12 | 149.49 | 198420.52 | 0.27 | 0.67 | 14.06 | 11.95 | 2 | 10
1 | 50 | CONCLUIDO | 2.1836 | 45.8 | 41.09 | 20.55 | 0.32 | 120 | 108.68 | 41.65 | 2 | 23 | 15.03 | 13638.32 | 310.54 | 5854.19 | 303.22 | 149.49 | 73420.04 | 0.49 | 0.79 | 13.87 | 4.56 | 2 | 10
2 | 50 | CONCLUIDO | 2.1898 | 45.67 | 41.01 | 20.85 | 0.48 | 118 | 109.96 | 41.65 | 3 | 0 | 15.31 | 13795.21 | 311.87 | 5854.14 | 300.37 | 149.49 | 72004.32 | 0.5 | 0.79 | 13.87 | 4.47 | 2 | 10
0 | 25 | CONCLUIDO | 1.9767 | 50.59 | 45.53 | 11.62 | 0.28 | 235 | 61.76 | 28.92 | 1 | 0 | 6.84 | 7851.41 | 243.69 | 5857.19 | 444.91 | 149.49 | 143690.61 | 0.34 | 0.71 | 14.23 | 8.98 | 2 | 10
0 | 85 | CONCLUIDO | 1.3021 | 76.8 | 56.94 | 6.62 | 0.11 | 516 | 167.88 | 51.39 | 1 | 514 | 30.49 | 20939.59 | 708.74 | 5857.34 | 837.29 | 149.49 | 338477.01 | 0.18 | 0.57 | 14.42 | 20.38 | 2 | 10
1 | 85 | CONCLUIDO | 1.9164 | 52.18 | 43.54 | 14.12 | 0.21 | 185 | 169.33 | 51.39 | 2 | 183 | 30.94 | 21118.46 | 510.03 | 5852.57 | 389.6 | 149.49 | 116284.27 | 0.38 | 0.74 | 13.85 | 7 | 2 | 10
2 | 85 | CONCLUIDO | 2.1521 | 46.47 | 40.5 | 22.93 | 0.31 | 106 | 170.79 | 51.39 | 3 | 104 | 31.4 | 21297.94 | 438.45 | 5851.41 | 288.55 | 149.49 | 66155.55 | 0.52 | 0.8 | 13.71 | 3.97 | 2 | 10
3 | 85 | CONCLUIDO | 2.2659 | 44.13 | 39.29 | 32.29 | 0.41 | 73 | 172.25 | 51.39 | 4 | 31 | 31.86 | 21478.05 | 389.66 | 5851.34 | 245.77 | 149.49 | 44930.26 | 0.61 | 0.82 | 13.71 | 2.76 | 2 | 10
4 | 85 | CONCLUIDO | 2.2763 | 43.93 | 39.19 | 33.59 | 0.51 | 70 | 173.71 | 51.39 | 5 | 0 | 32.32 | 21658.78 | 387.64 | 5851.93 | 241.48 | 149.49 | 42799.23 | 0.62 | 0.83 | 13.74 | 2.65 | 2 | 10
0 | 20 | CONCLUIDO | 1.8828 | 53.11 | 47.77 | 9.75 | 0.34 | 294 | 51.33 | 24.83 | 1 | 0 | 5.51 | 6564.78 | 227.06 | 5859.9 | 517.13 | 149.49 | 179504.65 | 0.29 | 0.68 | 14.4 | 11.22 | 2 | 10
0 | 65 | CONCLUIDO | 1.5392 | 64.97 | 51.98 | 7.86 | 0.13 | 397 | 133.21 | 46.47 | 1 | 395 | 20.75 | 16663.42 | 545.9 | 5856.44 | 672.02 | 149.49 | 256437.9 | 0.22 | 0.62 | 14.19 | 15.43 | 2 | 10
1 | 65 | CONCLUIDO | 2.0812 | 48.05 | 41.95 | 17.48 | 0.26 | 144 | 134.55 | 46.47 | 2 | 142 | 21.09 | 16828.84 | 396.55 | 5851.55 | 336.71 | 149.49 | 90045.69 | 0.44 | 0.77 | 13.77 | 5.42 | 2 | 10
2 | 65 | CONCLUIDO | 2.2379 | 44.68 | 40 | 26.09 | 0.39 | 92 | 135.9 | 46.47 | 3 | 5 | 21.43 | 16994.64 | 342.99 | 5852.84 | 267.74 | 149.49 | 55822.22 | 0.56 | 0.81 | 13.79 | 3.47 | 2 | 10
3 | 65 | CONCLUIDO | 2.2415 | 44.61 | 39.95 | 26.34 | 0.52 | 91 | 137.25 | 46.47 | 4 | 0 | 21.78 | 17160.92 | 345.31 | 5853.16 | 265.99 | 149.49 | 54952.47 | 0.56 | 0.81 | 13.8 | 3.42 | 2 | 10
0 | 75 | CONCLUIDO | 1.4202 | 70.41 | 54.27 | 7.17 | 0.12 | 454 | 150.44 | 49.1 | 1 | 452 | 25.34 | 18787.76 | 624.14 | 5855.92 | 749.67 | 149.49 | 294976.02 | 0.2 | 0.6 | 14.25 | 17.71 | 2 | 10
1 | 75 | CONCLUIDO | 1.9967 | 50.08 | 42.77 | 15.55 | 0.23 | 165 | 151.83 | 49.1 | 2 | 163 | 25.73 | 18959.54 | 455.25 | 5852.28 | 363.72 | 149.49 | 103444.53 | 0.41 | 0.76 | 13.81 | 6.23 | 2 | 10
2 | 75 | CONCLUIDO | 2.2152 | 45.14 | 40.02 | 25.82 | 0.35 | 93 | 153.23 | 49.1 | 3 | 83 | 26.13 | 19131.85 | 382.75 | 5850.88 | 272.13 | 149.49 | 58009.37 | 0.55 | 0.81 | 13.7 | 3.5 | 2 | 10
3 | 75 | CONCLUIDO | 2.2608 | 44.23 | 39.54 | 30.03 | 0.46 | 79 | 154.63 | 49.1 | 4 | 0 | 26.53 | 19304.72 | 364.54 | 5851.87 | 252.65 | 149.49 | 48341.47 | 0.59 | 0.82 | 13.77 | 3.01 | 2 | 10
0 | 95 | CONCLUIDO | 1.1943 | 83.73 | 59.63 | 6.16 | 0.1 | 581 | 185.69 | 53.44 | 1 | 579 | 36.26 | 23136.14 | 796.41 | 5859.19 | 928.77 | 149.49 | 383891.37 | 0.16 | 0.54 | 14.49 | 23.07 | 2 | 10
1 | 95 | CONCLUIDO | 1.8405 | 54.33 | 44.27 | 13.02 | 0.19 | 204 | 187.21 | 53.44 | 2 | 202 | 36.77 | 23322.88 | 563.03 | 5853.12 | 414.48 | 149.49 | 128630.86 | 0.36 | 0.73 | 13.86 | 7.73 | 2 | 10
2 | 95 | CONCLUIDO | 2.0886 | 47.88 | 40.98 | 20.66 | 0.28 | 119 | 188.73 | 53.44 | 3 | 117 | 37.29 | 23510.33 | 489.88 | 5851.25 | 304.43 | 149.49 | 74033.75 | 0.49 | 0.79 | 13.73 | 4.45 | 2 | 10
3 | 95 | CONCLUIDO | 2.225 | 44.94 | 39.5 | 29.62 | 0.37 | 80 | 190.25 | 53.44 | 4 | 78 | 37.82 | 23698.48 | 439.92 | 5851.11 | 254.91 | 149.49 | 49468.79 | 0.59 | 0.82 | 13.67 | 2.97 | 2 | 10
4 | 95 | CONCLUIDO | 2.2882 | 43.7 | 38.89 | 37.04 | 0.46 | 63 | 191.78 | 53.44 | 5 | 6 | 38.35 | 23887.36 | 405.98 | 5852.3 | 232.22 | 149.49 | 38204.11 | 0.64 | 0.83 | 13.71 | 2.36 | 2 | 10
5 | 95 | CONCLUIDO | 2.2877 | 43.71 | 38.9 | 37.05 | 0.55 | 63 | 193.32 | 53.44 | 6 | 0 | 38.89 | 24076.95 | 409.44 | 5852.3 | 231.94 | 149.49 | 38064.28 | 0.64 | 0.83 | 13.72 | 2.37 | 2 | 10
0 | 55 | CONCLUIDO | 1.6717 | 59.82 | 49.64 | 8.79 | 0.15 | 339 | 116.05 | 43.4 | 1 | 337 | 16.65 | 14546.17 | 467.06 | 5853.96 | 593.75 | 149.49 | 217591.95 | 0.25 | 0.65 | 14.09 | 13.09 | 2 | 10
1 | 55 | CONCLUIDO | 2.1677 | 46.13 | 41.13 | 20.23 | 0.3 | 122 | 117.34 | 43.4 | 2 | 102 | 16.94 | 14705.49 | 334.06 | 5852.38 | 308.15 | 149.49 | 75877.8 | 0.49 | 0.79 | 13.77 | 4.6 | 2 | 10
2 | 55 | CONCLUIDO | 2.2077 | 45.3 | 40.63 | 22.57 | 0.45 | 108 | 118.63 | 43.4 | 3 | 0 | 17.23 | 14865.24 | 322.94 | 5853.58 | 287.37 | 149.49 | 65557.4 | 0.52 | 0.8 | 13.86 | 4.1 | 2 | 10

## gráficos
Selecione o eixo X:
Selecione o eixo Y:
Selecione o eixo Z:
Eixo X | Eixo Y | Eixo Z

## hidden (hidden)
Unnamed: 0
Volume de calda [L]
STATUS
Capacidade operacional [ha/h]
Tempo de missao [h]
Tempo util [h]
Tempo por voo [min]
Autonomia Projetada [h]
N° Voos
MTOW [kg]
Massa Estrutura [kg]
Combustível [kg]
Abastecimentos
Massa gerador
Potência gerador [W]
Combustível consumido [L]
Calda cons [L]
Distância percorrida [km]
Distância Pulverizando [km]
RTL ACUMULADO[m]
EOC [km/km]
EOC [h/h]
Tempo de manobra [h]
Tempo rtl_rtw [h]
V pulv [m/s]
V desloc [m/s]