## RESULTADOS_18
Unnamed: 0 | Volume de calda [L] | STATUS | Capacidade operacional [ha/h] | Tempo de missao [h] | Tempo util [h] | Tempo por voo [min] | Autonomia Projetada [h] | N° Voos | MTOW [kg] | Massa Estrutura [kg] | Combustível [kg] | Abastecimentos | Massa gerador | Potência gerador [W] | Combustível consumido [L] | Calda cons [L] | Distância percorrida [km] | Distância Pulverizando [km] | RTL ACUMULADO[m] | EOC [km/km] | EOC [h/h] | Tempo de manobra [h] | Tempo rtl_rtw [h] | V pulv [m/s] | V desloc [m/s] | Preço Total por ha Simples [R$/ha] | Preço Total por ha Presumido [R$/ha] | Preço Total por ha Real [R$/ha] | Preço Total Simples [R$] | Preço Total Presumido [R$] | Prod CAPEX [ha/h/R$] | Dias Trabalhados | Preço Total Real [R$]
0 | 100 | CONCLUIDO | 1.3802 | 72.45 | 49.91 | 5.81 | 0.09 | 515 | 194.77 | 54.38 | 1 | 513 | 39.4 | 24256.19 | 705.18 | 775.92 | 797.16 | 98.14 | 343073.44 | 0.12 | 0.52 | 13.11 | 20.59 | 2 | 10 | 1279.5712 | 1750.7657 | 1583.6751 | 1279571.1583 | 1750765.7094 | 1.8578e-06 | 23.584 | 1583675.0873
1 | 100 | CONCLUIDO | 2.1648 | 46.19 | 36.4 | 11.68 | 0.18 | 187 | 196.32 | 54.38 | 2 | 185 | 39.95 | 24447.22 | 514 | 773.18 | 344.41 | 98.14 | 118340.46 | 0.28 | 0.71 | 12.6 | 7.14 | 2 | 10 | 650.0381 | 889.4108 | 804.5267 | 650038.1261 | 889410.8418 | 2.9139e-06 | 15.0358 | 804526.7193
2 | 100 | CONCLUIDO | 2.465 | 40.57 | 33.58 | 17.52 | 0.27 | 115 | 197.88 | 54.38 | 3 | 113 | 40.5 | 24639 | 472.45 | 772.55 | 251 | 98.14 | 71991.03 | 0.39 | 0.76 | 12.46 | 4.32 | 2 | 10 | 546.313 | 747.4895 | 676.1502 | 546312.9706 | 747489.508 | 3.318e-06 | 13.2064 | 676150.1585
3 | 100 | CONCLUIDO | 2.6237 | 38.11 | 32.37 | 23.4 | 0.36 | 83 | 199.44 | 54.38 | 4 | 81 | 41.06 | 24831.54 | 453.67 | 772.72 | 210.37 | 98.14 | 51839.11 | 0.47 | 0.79 | 12.42 | 3.11 | 2 | 10 | 493.9346 | 675.8231 | 611.3235 | 493934.5876 | 675823.0937 | 3.5316e-06 | 12.4056 | 611323.4861
4 | 100 | CONCLUIDO | 2.723 | 36.72 | 31.68 | 29.24 | 0.44 | 65 | 201.01 | 54.38 | 5 | 63 | 41.63 | 25024.84 | 441.92 | 772.77 | 187.52 | 98.14 | 40503.06 | 0.52 | 0.81 | 12.38 | 2.42 | 2 | 10 | 474.0603 | 648.6303 | 586.7259 | 474060.3383 | 648630.269 | 3.6652e-06 | 11.9531 | 586725.9065
5 | 100 | CONCLUIDO | 2.7955 | 35.77 | 31.19 | 35.31 | 0.53 | 53 | 202.58 | 54.38 | 6 | 51 | 42.2 | 25218.93 | 433.31 | 772.52 | 171.34 | 98.14 | 32472.04 | 0.57 | 0.82 | 12.36 | 1.94 | 2 | 10 | 452.1175 | 618.6071 | 559.5682 | 452117.5288 | 618607.1489 | 3.7628e-06 | 11.6439 | 559568.1509
6 | 100 | CONCLUIDO | 2.8448 | 35.15 | 30.88 | 41.18 | 0.61 | 45 | 204.16 | 54.38 | 7 | 43 | 42.78 | 25413.94 | 426.96 | 772.24 | 161.09 | 98.14 | 27388.71 | 0.61 | 0.83 | 12.35 | 1.64 | 2 | 10 | 442.997 | 606.1281 | 548.2801 | 442997.0182 | 606128.0639 | 3.8292e-06 | 11.4421 | 548280.0522
7 | 100 | CONCLUIDO | 2.881 | 34.71 | 30.68 | 47.19 | 0.69 | 39 | 205.75 | 54.38 | 8 | 37 | 43.37 | 25609.61 | 422.11 | 772.44 | 153.91 | 98.14 | 23828.48 | 0.64 | 0.84 | 12.34 | 1.43 | 2 | 10 | 436.6035 | 597.3801 | 540.367 | 436603.4844 | 597380.1489 | 3.8779e-06 | 11.2988 | 540367.026
8 | 100 | CONCLUIDO | 2.9061 | 34.41 | 30.53 | 52.34 | 0.77 | 35 | 207.34 | 54.38 | 9 | 33 | 43.96 | 25806.1 | 418.07 | 772.35 | 149.69 | 98.14 | 21738.52 | 0.66 | 0.84 | 12.32 | 1.28 | 2 | 10 | 423.4551 | 579.3899 | 524.0938 | 423455.0966 | 579389.9447 | 3.9117e-06 | 11.2012 | 524093.7816
9 | 100 | CONCLUIDO | 2.9324 | 34.1 | 30.38 | 58.8 | 0.85 | 31 | 208.94 | 54.38 | 10 | 29 | 44.56 | 26003.41 | 414.18 | 772.21 | 144.25 | 98.14 | 19040.73 | 0.68 | 0.85 | 12.33 | 1.13 | 2 | 10 | 418.8089 | 573.0328 | 518.3434 | 418808.9101 | 573032.8273 | 3.9471e-06 | 11.1003 | 518343.3785
10 | 100 | CONCLUIDO | 2.9531 | 33.86 | 30.26 | 64.84 | 0.93 | 28 | 210.55 | 54.38 | 11 | 26 | 45.17 | 26201.54 | 410.39 | 772.23 | 140.19 | 98.14 | 17024.88 | 0.7 | 0.85 | 12.32 | 1.01 | 2 | 10 | 414.8698 | 567.6432 | 513.4681 | 414869.7991 | 567643.1619 | 3.9749e-06 | 11.0221 | 513468.0952
11 | 100 | CONCLUIDO | 2.9656 | 33.72 | 30.19 | 69.68 | 1 | 26 | 212.16 | 54.38 | 12 | 24 | 45.78 | 26400.51 | 407.82 | 772.26 | 138.13 | 98.14 | 16003.83 | 0.71 | 0.85 | 12.32 | 0.94 | 2 | 10 | 412.2243 | 564.0234 | 510.1938 | 412224.2803 | 564023.4464 | 3.9918e-06 | 10.9766 | 510193.8403
12 | 100 | CONCLUIDO | 2.9786 | 33.57 | 30.12 | 75.31 | 1.08 | 24 | 213.78 | 54.38 | 13 | 22 | 46.4 | 26600.32 | 404.08 | 772.28 | 135.84 | 98.14 | 14868.01 | 0.72 | 0.85 | 12.31 | 0.87 | 2 | 10 | 409.192 | 559.8745 | 506.4409 | 409191.9664 | 559874.5007 | 4.0093e-06 | 10.9277 | 506440.8642
13 | 100 | CONCLUIDO | 2.9944 | 33.4 | 30.02 | 81.88 | 1.15 | 22 | 215.41 | 54.38 | 14 | 20 | 47.03 | 26801 | 401.38 | 772.26 | 132.65 | 98.14 | 13280.91 | 0.74 | 0.86 | 12.3 | 0.78 | 2 | 10 | 406.3433 | 555.9768 | 502.9151 | 406343.2637 | 555976.7799 | 4.0305e-06 | 10.8724 | 502915.1364
14 | 100 | CONCLUIDO | 3.0075 | 33.25 | 29.96 | 89.87 | 1.23 | 20 | 217.04 | 54.38 | 15 | 18 | 47.66 | 27002.55 | 397.85 | 772.19 | 130.24 | 98.14 | 12090.15 | 0.75 | 0.86 | 12.31 | 0.71 | 2 | 10 | 403.4768 | 552.0547 | 499.3674 | 403476.7923 | 552054.7474 | 4.0482e-06 | 10.8236 | 499367.4171
15 | 100 | CONCLUIDO | 3.0138 | 33.18 | 29.93 | 94.5 | 1.3 | 19 | 218.68 | 54.38 | 16 | 17 | 48.31 | 27204.98 | 396.53 | 772.25 | 129.31 | 98.14 | 11628.59 | 0.76 | 0.86 | 12.3 | 0.68 | 2 | 10 | 402.2748 | 550.4101 | 497.8797 | 402274.767 | 550410.0833 | 4.0566e-06 | 10.8008 | 497879.7174
16 | 100 | CONCLUIDO | 3.0212 | 33.1 | 29.88 | 99.61 | 1.37 | 18 | 220.33 | 54.38 | 17 | 16 | 48.95 | 27408.3 | 394.05 | 772.13 | 128.07 | 98.14 | 11012.98 | 0.77 | 0.86 | 12.3 | 0.64 | 2 | 10 | 400.4142 | 547.8644 | 495.5769 | 400414.1857 | 547864.3538 | 4.0666e-06 | 10.7747 | 495576.9488
17 | 100 | CONCLUIDO | 3.028 | 33.02 | 29.85 | 105.34 | 1.44 | 17 | 221.99 | 54.38 | 18 | 15 | 49.61 | 27612.53 | 391.34 | 772.08 | 126.7 | 98.14 | 10332.57 | 0.77 | 0.86 | 12.3 | 0.6 | 2 | 10 | 398.5581 | 545.3248 | 493.2798 | 398558.1365 | 545324.8255 | 4.0758e-06 | 10.7487 | 493279.7895
18 | 100 | CONCLUIDO | 3.0361 | 32.94 | 29.8 | 111.74 | 1.51 | 16 | 223.65 | 54.38 | 19 | 14 | 50.27 | 27817.81 | 388.14 | 772.22 | 125.15 | 98.14 | 9561.43 | 0.78 | 0.86 | 12.29 | 0.55 | 2 | 10 | 396.3356 | 542.2838 | 490.529 | 396335.5905 | 542283.8401 | 4.0867e-06 | 10.7227 | 490529.0315
19 | 100 | CONCLUIDO | 3.0437 | 32.86 | 29.76 | 119.02 | 1.58 | 15 | 225.32 | 54.38 | 20 | 13 | 50.95 | 28023.89 | 385.59 | 772.08 | 123.76 | 98.14 | 8871.87 | 0.79 | 0.86 | 12.29 | 0.51 | 2 | 10 | 394.4802 | 539.7452 | 488.2327 | 394480.212 | 539745.2293 | 4.0969e-06 | 10.6966 | 488232.7022
20 | 100 | CONCLUIDO | 3.0431 | 32.86 | 29.76 | 119.04 | 1.64 | 15 | 227 | 54.38 | 21 | 13 | 51.62 | 28230.92 | 382.79 | 772.16 | 123.78 | 98.14 | 8883.55 | 0.79 | 0.86 | 12.3 | 0.51 | 2 | 10 | 393.2768 | 538.0987 | 486.7433 | 393276.7907 | 538098.6552 | 4.0961e-06 | 10.6966 | 486743.2747
21 | 100 | CONCLUIDO | 3.0505 | 32.78 | 29.72 | 127.37 | 1.71 | 14 | 228.69 | 54.38 | 22 | 12 | 52.31 | 28438.91 | 381.81 | 772.16 | 122.43 | 98.14 | 8211.07 | 0.8 | 0.86 | 12.29 | 0.47 | 2 | 10 | 392.1494 | 536.5561 | 485.3479 | 392149.3818 | 536556.0846 | 4.106e-06 | 10.6706 | 485347.9249
22 | 100 | CONCLUIDO | 3.0561 | 32.72 | 29.7 | 137.07 | 1.77 | 13 | 230.38 | 54.38 | 23 | 11 | 53 | 28647.87 | 379.31 | 772.14 | 121.82 | 98.14 | 7914.26 | 0.81 | 0.86 | 12.29 | 0.45 | 2 | 10 | 390.5422 | 534.357 | 483.3587 | 390542.1623 | 534357.016 | 4.1136e-06 | 10.651 | 483358.7324
23 | 100 | CONCLUIDO | 3.0565 | 32.72 | 29.69 | 137.05 | 1.84 | 13 | 232.08 | 54.38 | 24 | 11 | 53.71 | 28857.81 | 377.31 | 772.12 | 121.75 | 98.14 | 7877.58 | 0.81 | 0.86 | 12.29 | 0.45 | 2 | 10 | 389.5959 | 533.0623 | 482.1876 | 389595.8932 | 533062.2888 | 4.1141e-06 | 10.651 | 482187.5721
24 | 100 | CONCLUIDO | 3.0643 | 32.63 | 29.65 | 148.25 | 1.9 | 12 | 233.79 | 54.38 | 25 | 10 | 54.42 | 29068.74 | 374.5 | 772.1 | 120.31 | 98.14 | 7162.94 | 0.82 | 0.87 | 12.29 | 0.4 | 2 | 10 | 387.6386 | 530.3842 | 479.7651 | 387638.5704 | 530384.1934 | 4.1246e-06 | 10.6217 | 479765.0704
25 | 100 | CONCLUIDO | 3.0633 | 32.64 | 29.66 | 148.31 | 1.96 | 12 | 235.51 | 54.38 | 26 | 10 | 55.14 | 29280.69 | 373.1 | 772.15 | 120.57 | 98.14 | 7294.95 | 0.81 | 0.87 | 12.29 | 0.41 | 2 | 10 | 387.1191 | 529.6734 | 479.1221 | 387119.0588 | 529673.3747 | 4.1233e-06 | 10.625 | 479122.0912
26 | 100 | CONCLUIDO | 3.072 | 32.55 | 29.61 | 161.5 | 2.02 | 11 | 237.24 | 54.38 | 27 | 9 | 55.86 | 29493.67 | 370.28 | 772.05 | 118.85 | 98.14 | 6437.65 | 0.83 | 0.87 | 12.29 | 0.36 | 2 | 10 | 385.0744 | 526.8758 | 476.5916 | 385074.4455 | 526875.8446 | 4.135e-06 | 10.5957 | 476591.5534
27 | 100 | CONCLUIDO | 3.0719 | 32.55 | 29.61 | 161.5 | 2.08 | 11 | 238.97 | 54.38 | 28 | 9 | 56.6 | 29707.68 | 368.22 | 772.09 | 118.76 | 98.14 | 6392.73 | 0.83 | 0.87 | 12.29 | 0.36 | 2 | 10 | 384.1698 | 525.6381 | 475.4719 | 384169.7906 | 525638.0558 | 4.1349e-06 | 10.5957 | 475471.8975
28 | 100 | CONCLUIDO | 3.0788 | 32.48 | 29.57 | 177.45 | 2.14 | 10 | 240.72 | 54.38 | 29 | 8 | 57.34 | 29922.88 | 364.2 | 772.1 | 117.59 | 98.14 | 5814.49 | 0.83 | 0.87 | 12.29 | 0.33 | 2 | 10 | 381.7695 | 522.3538 | 472.5011 | 381769.468 | 522353.8286 | 4.1441e-06 | 10.5729 | 472501.1123
29 | 100 | CONCLUIDO | 3.0788 | 32.48 | 29.57 | 177.45 | 2.2 | 10 | 242.47 | 54.38 | 30 | 8 | 58.1 | 30139.04 | 362.61 | 772.06 | 117.7 | 98.14 | 5869.5 | 0.83 | 0.87 | 12.29 | 0.33 | 2 | 10 | 381.0669 | 521.3925 | 471.6315 | 381066.8636 | 521392.4942 | 4.1441e-06 | 10.5729 | 471631.5263
30 | 100 | CONCLUIDO | 3.0779 | 32.49 | 29.58 | 177.5 | 2.26 | 10 | 244.23 | 54.38 | 31 | 8 | 58.86 | 30356.28 | 360.39 | 772.21 | 118.13 | 98.14 | 6082.65 | 0.83 | 0.87 | 12.28 | 0.34 | 2 | 10 | 380.1777 | 520.1759 | 470.531 | 380177.6886 | 520175.8857 | 4.1429e-06 | 10.5762 | 470531.0293
31 | 100 | CONCLUIDO | 3.0826 | 32.44 | 29.57 | 197.16 | 2.31 | 9 | 246 | 54.38 | 32 | 5 | 59.63 | 30574.64 | 356.59 | 772.17 | 117.41 | 98.14 | 5727.87 | 0.84 | 0.87 | 12.29 | 0.33 | 2 | 10 | 369.6613 | 505.7869 | 457.5153 | 369661.3064 | 505786.9078 | 4.1493e-06 | 10.5599 | 457515.3152
32 | 100 | CONCLUIDO | 3.0838 | 32.43 | 29.56 | 197.07 | 2.37 | 9 | 247.78 | 54.38 | 33 | 3 | 60.41 | 30794.11 | 358.47 | 772.17 | 117.08 | 98.14 | 5561.95 | 0.84 | 0.87 | 12.29 | 0.31 | 2 | 10 | 370.3774 | 506.7666 | 458.4015 | 370377.3584 | 506766.6416 | 4.1509e-06 | 10.5566 | 458401.5446
33 | 100 | CONCLUIDO | 3.0827 | 32.44 | 29.57 | 197.15 | 2.42 | 9 | 249.57 | 54.38 | 34 | 0 | 61.2 | 31014.73 | 360.71 | 772.23 | 117.25 | 98.14 | 5650.47 | 0.84 | 0.87 | 12.3 | 0.33 | 2 | 10 | 371.4722 | 508.2646 | 459.7565 | 371472.1583 | 508264.5952 | 4.1494e-06 | 10.5599 | 459756.5356

## RESULTADOS_6
Unnamed: 0 | Volume de calda [L] | STATUS | Capacidade operacional [ha/h] | Tempo de missao [h] | Tempo util [h] | Tempo por voo [min] | Autonomia Projetada [h] | N° Voos | MTOW [kg] | Massa Estrutura [kg] | Combustível [kg] | Abastecimentos | Massa gerador | Potência gerador [W] | Combustível consumido [L] | Calda cons [L] | Distância percorrida [km] | Distância Pulverizando [km] | RTL ACUMULADO[m] | EOC [km/km] | EOC [h/h] | Tempo de manobra [h] | Tempo rtl_rtw [h] | V pulv [m/s] | V desloc [m/s] | Preço Total por ha Simples [R$/ha] | Preço Total por ha Presumido [R$/ha] | Preço Total por ha Real [R$/ha] | Preço Total Simples [R$] | Preço Total Presumido [R$] | Prod CAPEX [ha/h/R$] | Dias Trabalhados | Preço Total Real [R$]
0 | 40 | CONCLUIDO | 2.235 | 44.74 | 38.35 | 9.75 | 0.2 | 236 | 89.87 | 37.55 | 1 | 234 | 11.32 | 11317.98 | 325.25 | 773.92 | 409.56 | 98.14 | 150667.58 | 0.24 | 0.67 | 12.67 | 9.07 | 2 | 10 | 469.9594 | 643.0192 | 581.6504 | 469959.4369 | 643019.2348 | 3.6356e-06 | 14.5638 | 581650.3815
1 | 40 | CONCLUIDO | 2.7143 | 36.84 | 33.01 | 19.81 | 0.39 | 100 | 91.1 | 37.55 | 2 | 98 | 11.54 | 11468.97 | 274.63 | 772.8 | 231.85 | 98.14 | 62492.23 | 0.42 | 0.78 | 12.44 | 3.75 | 2 | 10 | 352.0544 | 481.6964 | 435.724 | 352054.4154 | 481696.3827 | 4.4152e-06 | 11.9922 | 435723.956
2 | 40 | CONCLUIDO | 2.8825 | 34.69 | 31.56 | 30.06 | 0.57 | 63 | 92.32 | 37.55 | 3 | 61 | 11.77 | 11620.34 | 256.59 | 772.29 | 183.74 | 98.14 | 38621.48 | 0.53 | 0.81 | 12.38 | 2.31 | 2 | 10 | 321.3891 | 439.7387 | 397.7706 | 321389.0614 | 439738.6924 | 4.6888e-06 | 11.2923 | 397770.6488
3 | 40 | CONCLUIDO | 2.967 | 33.7 | 30.91 | 41.22 | 0.75 | 45 | 93.55 | 37.55 | 4 | 43 | 12 | 11772.07 | 245.23 | 772.33 | 162.3 | 98.14 | 27995.29 | 0.6 | 0.83 | 12.34 | 1.66 | 2 | 10 | 302.1321 | 413.3905 | 373.9371 | 302132.1453 | 413390.5304 | 4.8263e-06 | 10.9701 | 373937.1183
4 | 40 | CONCLUIDO | 3.0188 | 33.13 | 30.52 | 52.33 | 0.93 | 35 | 94.79 | 37.55 | 5 | 33 | 12.23 | 11924.18 | 235.43 | 772.43 | 149.26 | 98.14 | 21524.12 | 0.66 | 0.84 | 12.33 | 1.28 | 2 | 10 | 294.1963 | 402.5323 | 364.1152 | 294196.2763 | 402532.3243 | 4.9106e-06 | 10.7845 | 364115.2042
5 | 40 | CONCLUIDO | 3.0573 | 32.71 | 30.24 | 64.8 | 1.1 | 28 | 96.02 | 37.55 | 6 | 26 | 12.47 | 12076.67 | 226.32 | 772.34 | 139.58 | 98.14 | 16716.53 | 0.7 | 0.85 | 12.32 | 0.99 | 2 | 10 | 287.6762 | 393.6113 | 356.0456 | 287676.2025 | 393611.2716 | 4.9732e-06 | 10.6478 | 356045.5643
6 | 40 | CONCLUIDO | 3.0746 | 32.52 | 30.13 | 75.33 | 1.27 | 24 | 97.26 | 37.55 | 7 | 22 | 12.71 | 12229.54 | 218.01 | 772.19 | 136.12 | 98.14 | 15009.85 | 0.72 | 0.85 | 12.31 | 0.88 | 2 | 10 | 282.9604 | 387.1589 | 350.209 | 282960.3992 | 387158.9016 | 5.0013e-06 | 10.5859 | 350208.9994
7 | 40 | CONCLUIDO | 3.0913 | 32.35 | 30.01 | 85.75 | 1.43 | 21 | 98.5 | 37.55 | 8 | 5 | 12.95 | 12382.79 | 213.25 | 772.41 | 131.6 | 98.14 | 12764.39 | 0.75 | 0.86 | 12.32 | 0.76 | 2 | 10 | 272.1832 | 372.413 | 336.8704 | 272183.1609 | 372413.0086 | 5.0285e-06 | 10.5306 | 336870.4337
8 | 40 | CONCLUIDO | 3.0901 | 32.36 | 30.02 | 85.78 | 1.59 | 21 | 99.75 | 37.55 | 9 | 0 | 13.2 | 12536.43 | 215.35 | 772.51 | 131.96 | 98.14 | 12944.68 | 0.74 | 0.85 | 12.33 | 0.78 | 2 | 10 | 273.1803 | 373.7774 | 338.1046 | 273180.3498 | 373777.4064 | 5.0265e-06 | 10.5339 | 338104.6153

## RESULTADOS_4
Unnamed: 0 | Volume de calda [L] | STATUS | Capacidade operacional [ha/h] | Tempo de missao [h] | Tempo util [h] | Tempo por voo [min] | Autonomia Projetada [h] | N° Voos | MTOW [kg] | Massa Estrutura [kg] | Combustível [kg] | Abastecimentos | Massa gerador | Potência gerador [W] | Combustível consumido [L] | Calda cons [L] | Distância percorrida [km] | Distância Pulverizando [km] | RTL ACUMULADO[m] | EOC [km/km] | EOC [h/h] | Tempo de manobra [h] | Tempo rtl_rtw [h] | V pulv [m/s] | V desloc [m/s] | Preço Total por ha Simples [R$/ha] | Preço Total por ha Presumido [R$/ha] | Preço Total por ha Real [R$/ha] | Preço Total Simples [R$] | Preço Total Presumido [R$] | Prod CAPEX [ha/h/R$] | Dias Trabalhados | Preço Total Real [R$]
0 | 30 | CONCLUIDO | 2.4185 | 41.35 | 36.53 | 11.48 | 0.24 | 191 | 71.52 | 32.27 | 1 | 189 | 8.25 | 9054.6 | 262.84 | 773.59 | 349.85 | 98.14 | 121040.73 | 0.28 | 0.7 | 12.57 | 7.26 | 2 | 10 | 380.8056 | 521.035 | 471.3081 | 380805.5593 | 521034.9662 | 4.1459e-06 | 13.4603 | 471308.1203
1 | 30 | CONCLUIDO | 2.8232 | 35.42 | 32.3 | 23.64 | 0.48 | 82 | 72.7 | 32.27 | 2 | 80 | 8.43 | 9200.25 | 225.08 | 772.7 | 209.03 | 98.14 | 51175.48 | 0.47 | 0.79 | 12.38 | 3.04 | 2 | 10 | 301.5695 | 412.6206 | 373.2407 | 301569.4625 | 412620.6428 | 4.8396e-06 | 11.5299 | 373240.7078
2 | 30 | CONCLUIDO | 2.9605 | 33.78 | 31.14 | 36.64 | 0.71 | 51 | 73.88 | 32.27 | 3 | 49 | 8.61 | 9346.23 | 208.72 | 772.38 | 169.68 | 98.14 | 31654.01 | 0.58 | 0.82 | 12.36 | 1.89 | 2 | 10 | 276.942 | 378.9243 | 342.7603 | 276941.9981 | 378924.2597 | 5.075e-06 | 10.9961 | 342760.2601
3 | 30 | CONCLUIDO | 3.0264 | 33.04 | 30.62 | 49.66 | 0.93 | 37 | 75.07 | 32.27 | 4 | 35 | 8.8 | 9492.55 | 196.57 | 772.32 | 152.46 | 98.14 | 23114.94 | 0.64 | 0.84 | 12.33 | 1.37 | 2 | 10 | 267.5488 | 366.0721 | 331.1347 | 267548.8144 | 366072.0912 | 5.1879e-06 | 10.7552 | 331134.6846
4 | 30 | CONCLUIDO | 3.0727 | 32.54 | 30.26 | 64.85 | 1.15 | 28 | 76.26 | 32.27 | 5 | 16 | 8.99 | 9639.2 | 185.58 | 772.41 | 140.18 | 98.14 | 17018.93 | 0.7 | 0.85 | 12.33 | 1.02 | 2 | 10 | 260.1119 | 355.8966 | 321.9303 | 260111.9274 | 355896.6144 | 5.2673e-06 | 10.5924 | 321930.341
5 | 30 | CONCLUIDO | 3.0751 | 32.52 | 30.25 | 67.23 | 1.36 | 27 | 77.45 | 32.27 | 6 | 0 | 9.18 | 9786.19 | 186.58 | 772.7 | 139.11 | 98.14 | 16488.35 | 0.71 | 0.85 | 12.35 | 1 | 2 | 10 | 260.4399 | 356.3454 | 322.3363 | 260439.9398 | 356345.4154 | 5.2714e-06 | 10.5859 | 322336.3091

## RESULTADOS_1
Unnamed: 0 | Volume de calda [L] | STATUS | Capacidade operacional [ha/h] | Tempo de missao [h] | Tempo util [h] | Tempo por voo [min] | Autonomia Projetada [h] | N° Voos | MTOW [kg] | Massa Estrutura [kg] | Combustível [kg] | Abastecimentos | Massa gerador | Potência gerador [W] | Combustível consumido [L] | Calda cons [L] | Distância percorrida [km] | Distância Pulverizando [km] | RTL ACUMULADO[m] | EOC [km/km] | EOC [h/h] | Tempo de manobra [h] | Tempo rtl_rtw [h] | V pulv [m/s] | V desloc [m/s] | Preço Total por ha Simples [R$/ha] | Preço Total por ha Presumido [R$/ha] | Preço Total por ha Real [R$/ha] | Preço Total Simples [R$] | Preço Total Presumido [R$] | Prod CAPEX [ha/h/R$] | Dias Trabalhados | Preço Total Real [R$]
0 | 15 | CONCLUIDO | 2.7597 | 36.24 | 33.34 | 18.52 | 0.43 | 108 | 39.78 | 19.54 | 1 | 106 | 4.24 | 5140 | 147.76 | 773.17 | 243.02 | 98.14 | 68038.81 | 0.4 | 0.77 | 12.45 | 4.08 | 2 | 10 | 248.5678 | 340.1014 | 307.6426 | 248567.8087 | 340101.442 | 5.2959e-06 | 11.7969 | 307642.6377
1 | 15 | CONCLUIDO | 2.9811 | 33.54 | 31.26 | 35.39 | 0.84 | 53 | 40.89 | 19.54 | 2 | 3 | 4.35 | 5277.26 | 126.74 | 773.04 | 171.62 | 98.14 | 32611.41 | 0.57 | 0.82 | 12.41 | 2 | 2 | 10 | 220.5593 | 301.7789 | 272.9776 | 220559.2672 | 301778.9198 | 5.7208e-06 | 10.918 | 272977.5633
2 | 15 | CONCLUIDO | 2.9802 | 33.55 | 31.27 | 35.4 | 1.22 | 53 | 42.01 | 19.54 | 3 | 0 | 4.46 | 5414.79 | 129.98 | 772.73 | 171.55 | 98.14 | 32579.46 | 0.57 | 0.82 | 12.43 | 2.01 | 2 | 10 | 222.0785 | 303.8576 | 274.8579 | 222078.494 | 303857.5928 | 5.719e-06 | 10.9212 | 274857.8506

## RESULTADOS_12
Unnamed: 0 | Volume de calda [L] | STATUS | Capacidade operacional [ha/h] | Tempo de missao [h] | Tempo util [h] | Tempo por voo [min] | Autonomia Projetada [h] | N° Voos | MTOW [kg] | Massa Estrutura [kg] | Combustível [kg] | Abastecimentos | Massa gerador | Potência gerador [W] | Combustível consumido [L] | Calda cons [L] | Distância percorrida [km] | Distância Pulverizando [km] | RTL ACUMULADO[m] | EOC [km/km] | EOC [h/h] | Tempo de manobra [h] | Tempo rtl_rtw [h] | V pulv [m/s] | V desloc [m/s] | Preço Total por ha Simples [R$/ha] | Preço Total por ha Presumido [R$/ha] | Preço Total por ha Real [R$/ha] | Preço Total Simples [R$] | Preço Total Presumido [R$] | Prod CAPEX [ha/h/R$] | Dias Trabalhados | Preço Total Real [R$]
0 | 70 | CONCLUIDO | 1.7693 | 56.52 | 43.69 | 7.14 | 0.12 | 367 | 141.81 | 47.83 | 1 | 365 | 22.98 | 17723.39 | 503.82 | 774.91 | 587.75 | 98.14 | 239107.27 | 0.17 | 0.59 | 12.9 | 14.39 | 2 | 10 | 782.4837 | 1070.6288 | 968.4495 | 782483.7272 | 1070628.7563 | 2.5741e-06 | 18.3984 | 968449.4504
1 | 70 | CONCLUIDO | 2.43 | 41.15 | 34.74 | 14.37 | 0.25 | 145 | 143.17 | 47.83 | 2 | 143 | 23.34 | 17891.86 | 398.33 | 773.46 | 289.27 | 98.14 | 90979.42 | 0.34 | 0.74 | 12.52 | 5.47 | 2 | 10 | 492.2316 | 673.493 | 609.2158 | 492231.627 | 673493.0277 | 3.5353e-06 | 13.3952 | 609215.7984
2 | 70 | CONCLUIDO | 2.6697 | 37.46 | 32.63 | 21.75 | 0.37 | 90 | 144.54 | 47.83 | 3 | 88 | 23.71 | 18060.85 | 371.17 | 772.4 | 218.98 | 98.14 | 56109.94 | 0.45 | 0.79 | 12.43 | 3.38 | 2 | 10 | 428.3554 | 586.0947 | 530.1586 | 428355.3617 | 586094.7036 | 3.8841e-06 | 12.194 | 530158.6476
3 | 70 | CONCLUIDO | 2.7962 | 35.76 | 31.66 | 29.22 | 0.49 | 65 | 145.92 | 47.83 | 4 | 63 | 24.09 | 18230.35 | 356.76 | 772.39 | 187 | 98.14 | 40241.56 | 0.52 | 0.81 | 12.38 | 2.41 | 2 | 10 | 398.6683 | 545.4755 | 493.4161 | 398668.2727 | 545475.5187 | 4.0681e-06 | 11.6406 | 493416.1008
4 | 70 | CONCLUIDO | 2.8706 | 34.84 | 31.13 | 36.63 | 0.6 | 51 | 147.3 | 47.83 | 5 | 49 | 24.47 | 18400.38 | 347.52 | 772.4 | 169.59 | 98.14 | 31608.69 | 0.58 | 0.82 | 12.35 | 1.88 | 2 | 10 | 386.5265 | 528.8627 | 478.3888 | 386526.5396 | 528862.6639 | 4.1764e-06 | 11.3411 | 478388.7535
5 | 70 | CONCLUIDO | 2.9215 | 34.23 | 30.79 | 43.98 | 0.71 | 42 | 148.68 | 47.83 | 6 | 40 | 24.85 | 18570.94 | 340.42 | 772.4 | 157.97 | 98.14 | 25841.49 | 0.62 | 0.83 | 12.34 | 1.54 | 2 | 10 | 370.2488 | 506.5908 | 458.2425 | 370248.8284 | 506590.7812 | 4.2504e-06 | 11.1426 | 458242.4681
6 | 70 | CONCLUIDO | 2.9552 | 33.84 | 30.57 | 50.95 | 0.83 | 36 | 150.07 | 47.83 | 7 | 34 | 25.24 | 18742.03 | 334.54 | 772.31 | 150.68 | 98.14 | 22228.61 | 0.65 | 0.84 | 12.33 | 1.32 | 2 | 10 | 364.4749 | 498.6906 | 451.0963 | 364474.8655 | 498690.5904 | 4.2994e-06 | 11.0156 | 451096.2604
7 | 70 | CONCLUIDO | 2.9853 | 33.5 | 30.37 | 58.79 | 0.94 | 31 | 151.46 | 47.83 | 8 | 29 | 25.63 | 18913.66 | 329.09 | 772.32 | 144.12 | 98.14 | 18972.62 | 0.68 | 0.85 | 12.32 | 1.12 | 2 | 10 | 359.1594 | 491.4178 | 444.5176 | 359159.4468 | 491417.8001 | 4.3432e-06 | 10.9049 | 444517.575
8 | 70 | CONCLUIDO | 3.0097 | 33.23 | 30.22 | 67.15 | 1.04 | 27 | 152.85 | 47.83 | 9 | 25 | 26.03 | 19085.83 | 323.86 | 772.41 | 139.16 | 98.14 | 16512.28 | 0.71 | 0.85 | 12.31 | 0.97 | 2 | 10 | 354.7234 | 485.3482 | 439.0273 | 354723.3981 | 485348.2026 | 4.3787e-06 | 10.8171 | 439027.2513
9 | 70 | CONCLUIDO | 3.0256 | 33.05 | 30.13 | 75.33 | 1.15 | 24 | 154.25 | 47.83 | 10 | 22 | 26.43 | 19258.55 | 319.26 | 772.29 | 136.15 | 98.14 | 15024.71 | 0.72 | 0.85 | 12.31 | 0.88 | 2 | 10 | 351.3518 | 480.735 | 434.8544 | 351351.7998 | 480735.033 | 4.4019e-06 | 10.7585 | 434854.3562
10 | 70 | CONCLUIDO | 3.0404 | 32.89 | 30.03 | 81.89 | 1.25 | 22 | 155.66 | 47.83 | 11 | 20 | 26.83 | 19431.82 | 314.8 | 772.11 | 132.74 | 98.14 | 13328 | 0.74 | 0.85 | 12.31 | 0.78 | 2 | 10 | 348.1309 | 476.328 | 430.8679 | 348130.8606 | 476328.0019 | 4.4234e-06 | 10.7064 | 430867.9259
11 | 70 | CONCLUIDO | 3.0539 | 32.74 | 29.94 | 89.82 | 1.35 | 20 | 157.07 | 47.83 | 12 | 18 | 27.24 | 19605.66 | 310.46 | 772.15 | 129.85 | 98.14 | 11894.35 | 0.76 | 0.86 | 12.3 | 0.69 | 2 | 10 | 345.1016 | 472.1832 | 427.1187 | 345101.5788 | 472183.2049 | 4.443e-06 | 10.6576 | 427118.7026
12 | 70 | CONCLUIDO | 3.0651 | 32.62 | 29.88 | 99.59 | 1.45 | 18 | 158.48 | 47.83 | 13 | 16 | 27.65 | 19780.06 | 305.25 | 772.33 | 127.83 | 98.14 | 10894.41 | 0.77 | 0.86 | 12.3 | 0.63 | 2 | 10 | 341.9252 | 467.8372 | 423.1875 | 341925.248 | 467837.209 | 4.4593e-06 | 10.6185 | 423187.4824
13 | 70 | CONCLUIDO | 3.072 | 32.55 | 29.83 | 105.29 | 1.55 | 17 | 159.9 | 47.83 | 14 | 15 | 28.07 | 19955.16 | 301.46 | 772.16 | 126.32 | 98.14 | 10142.57 | 0.78 | 0.86 | 12.29 | 0.58 | 2 | 10 | 339.6955 | 464.7864 | 420.4278 | 339695.4956 | 464786.3633 | 4.4694e-06 | 10.5957 | 420427.8052
14 | 70 | CONCLUIDO | 3.0777 | 32.49 | 29.8 | 111.76 | 1.65 | 16 | 161.32 | 47.83 | 15 | 14 | 28.5 | 20130.71 | 296.84 | 772.14 | 125.12 | 98.14 | 9546.88 | 0.78 | 0.86 | 12.3 | 0.56 | 2 | 10 | 337.2266 | 461.4083 | 417.3721 | 337226.5638 | 461408.262 | 4.4777e-06 | 10.5762 | 417372.1051
15 | 70 | CONCLUIDO | 3.0845 | 32.42 | 29.76 | 119.04 | 1.74 | 15 | 162.75 | 47.83 | 16 | 13 | 28.92 | 20306.85 | 291.48 | 772.1 | 123.68 | 98.14 | 8832.64 | 0.79 | 0.86 | 12.3 | 0.51 | 2 | 10 | 326.2246 | 446.3549 | 403.7554 | 326224.6197 | 446354.9167 | 4.4876e-06 | 10.5534 | 403755.43
16 | 70 | CONCLUIDO | 3.089 | 32.37 | 29.74 | 127.46 | 1.83 | 14 | 164.19 | 47.83 | 17 | 11 | 29.36 | 20483.57 | 287.15 | 772.12 | 122.9 | 98.14 | 8448.46 | 0.8 | 0.86 | 12.3 | 0.49 | 2 | 10 | 323.9974 | 443.3076 | 400.9989 | 323997.4435 | 443307.596 | 4.4941e-06 | 10.5371 | 400998.9412
17 | 70 | CONCLUIDO | 3.0947 | 32.31 | 29.71 | 137.12 | 1.93 | 13 | 165.62 | 47.83 | 18 | 8 | 29.8 | 20660.89 | 287.08 | 772.18 | 121.82 | 98.14 | 7914.24 | 0.81 | 0.86 | 12.3 | 0.46 | 2 | 10 | 323.5563 | 442.704 | 400.4529 | 323556.2875 | 442703.9869 | 4.5024e-06 | 10.5176 | 400452.9397
18 | 70 | CONCLUIDO | 3.0939 | 32.32 | 29.72 | 137.16 | 2.02 | 13 | 167.07 | 47.83 | 19 | 2 | 30.24 | 20838.81 | 283.95 | 772.2 | 121.86 | 98.14 | 7931.59 | 0.81 | 0.86 | 12.31 | 0.47 | 2 | 10 | 322.2495 | 440.916 | 398.8356 | 322249.5283 | 440916.0213 | 4.5012e-06 | 10.5208 | 398835.6151
19 | 70 | CONCLUIDO | 3.0936 | 32.33 | 29.72 | 137.18 | 2.1 | 13 | 168.51 | 47.83 | 20 | 0 | 30.69 | 21017.33 | 285.85 | 772.23 | 121.98 | 98.14 | 7992.44 | 0.8 | 0.86 | 12.31 | 0.47 | 2 | 10 | 323.1032 | 442.0841 | 399.8922 | 323103.2371 | 442084.1033 | 4.5008e-06 | 10.5241 | 399892.2169

## RESULTADOS_16
Unnamed: 0 | Volume de calda [L] | STATUS | Capacidade operacional [ha/h] | Tempo de missao [h] | Tempo util [h] | Tempo por voo [min] | Autonomia Projetada [h] | N° Voos | MTOW [kg] | Massa Estrutura [kg] | Combustível [kg] | Abastecimentos | Massa gerador | Potência gerador [W] | Combustível consumido [L] | Calda cons [L] | Distância percorrida [km] | Distância Pulverizando [km] | RTL ACUMULADO[m] | EOC [km/km] | EOC [h/h] | Tempo de manobra [h] | Tempo rtl_rtw [h] | V pulv [m/s] | V desloc [m/s] | Preço Total por ha Simples [R$/ha] | Preço Total por ha Presumido [R$/ha] | Preço Total por ha Real [R$/ha] | Preço Total Simples [R$] | Preço Total Presumido [R$] | Prod CAPEX [ha/h/R$] | Dias Trabalhados | Preço Total Real [R$]
0 | 90 | CONCLUIDO | 1.5013 | 66.61 | 47.73 | 6.18 | 0.1 | 463 | 176.73 | 52.44 | 1 | 461 | 33.29 | 22031.19 | 634.12 | 775.28 | 723.42 | 98.14 | 306463.97 | 0.14 | 0.54 | 13.05 | 18.42 | 2 | 10 | 1087.0686 | 1487.3752 | 1345.4222 | 1087068.619 | 1487375.2426 | 2.0688e-06 | 21.6829 | 1345422.237
1 | 90 | CONCLUIDO | 2.2502 | 44.44 | 35.87 | 12.44 | 0.2 | 173 | 178.21 | 52.44 | 2 | 171 | 33.77 | 22213.89 | 475.65 | 773.29 | 326.53 | 98.14 | 109468.92 | 0.3 | 0.72 | 12.57 | 6.6 | 2 | 10 | 592.0092 | 810.013 | 732.7065 | 592009.1544 | 810013.0426 | 3.1009e-06 | 14.4661 | 732706.5347
2 | 90 | CONCLUIDO | 2.5312 | 39.51 | 33.28 | 18.66 | 0.3 | 107 | 179.7 | 52.44 | 3 | 105 | 34.26 | 22397.24 | 439.27 | 772.78 | 240.98 | 98.14 | 67023.88 | 0.41 | 0.77 | 12.45 | 4.02 | 2 | 10 | 503.3043 | 688.6431 | 622.92 | 503304.2545 | 688643.0852 | 3.4881e-06 | 12.8613 | 622919.9557
3 | 90 | CONCLUIDO | 2.683 | 37.27 | 32.11 | 25.02 | 0.39 | 77 | 181.19 | 52.44 | 4 | 75 | 34.75 | 22581.25 | 421.63 | 772.7 | 202.17 | 98.14 | 47766.75 | 0.49 | 0.8 | 12.39 | 2.86 | 2 | 10 | 464.0237 | 634.8977 | 574.304 | 464023.7059 | 634897.7057 | 3.6973e-06 | 12.1322 | 574303.9597
4 | 90 | CONCLUIDO | 2.7776 | 36 | 31.45 | 31.45 | 0.49 | 60 | 182.69 | 52.44 | 5 | 58 | 35.25 | 22766.06 | 410.58 | 772.55 | 179.81 | 98.14 | 36674.68 | 0.55 | 0.82 | 12.37 | 2.19 | 2 | 10 | 438.1811 | 599.5387 | 542.3196 | 438181.0792 | 599538.6837 | 3.8276e-06 | 11.7188 | 542319.5532
5 | 90 | CONCLUIDO | 2.834 | 35.29 | 31.09 | 37.3 | 0.58 | 50 | 184.19 | 52.44 | 6 | 48 | 35.75 | 22951.43 | 403.34 | 772.47 | 168.1 | 98.14 | 30866.33 | 0.58 | 0.83 | 12.35 | 1.84 | 2 | 10 | 428.0097 | 585.6218 | 529.7308 | 428009.7087 | 585621.7658 | 3.9054e-06 | 11.4876 | 529730.8464
6 | 90 | CONCLUIDO | 2.8824 | 34.69 | 30.78 | 43.97 | 0.67 | 42 | 185.7 | 52.44 | 7 | 40 | 36.26 | 23137.49 | 397.08 | 772.47 | 157.81 | 98.14 | 25763.59 | 0.62 | 0.83 | 12.33 | 1.53 | 2 | 10 | 419.7147 | 574.2722 | 519.4645 | 419714.7151 | 574272.1897 | 3.9721e-06 | 11.2923 | 519464.4579
7 | 90 | CONCLUIDO | 2.9114 | 34.35 | 30.61 | 49.64 | 0.76 | 37 | 187.22 | 52.44 | 8 | 35 | 36.78 | 23324.24 | 392.49 | 772.28 | 152.12 | 98.14 | 22941.61 | 0.65 | 0.84 | 12.33 | 1.36 | 2 | 10 | 406.165 | 555.7328 | 502.6945 | 406164.9798 | 555732.8442 | 4.012e-06 | 11.1816 | 502694.4815
8 | 90 | CONCLUIDO | 2.9451 | 33.95 | 30.4 | 56.99 | 0.85 | 32 | 188.74 | 52.44 | 9 | 30 | 37.3 | 23511.69 | 387.27 | 772.32 | 144.82 | 98.14 | 19317.49 | 0.68 | 0.84 | 12.32 | 1.15 | 2 | 10 | 400.283 | 547.6848 | 495.4145 | 400282.9625 | 547684.8085 | 4.0585e-06 | 11.0514 | 495414.539
9 | 90 | CONCLUIDO | 2.9635 | 33.74 | 30.29 | 62.67 | 0.93 | 29 | 190.26 | 52.44 | 10 | 27 | 37.82 | 23699.85 | 383.72 | 772.22 | 141.57 | 98.14 | 17706.6 | 0.69 | 0.85 | 12.32 | 1.04 | 2 | 10 | 396.6472 | 542.7102 | 490.9147 | 396647.2237 | 542710.2303 | 4.0838e-06 | 10.9831 | 490914.7276
10 | 90 | CONCLUIDO | 2.9823 | 33.53 | 30.19 | 69.66 | 1.02 | 26 | 191.79 | 52.44 | 11 | 24 | 38.35 | 23888.73 | 379.91 | 772.25 | 137.98 | 98.14 | 15926.84 | 0.71 | 0.85 | 12.31 | 0.94 | 2 | 10 | 393.0973 | 537.853 | 486.5211 | 393097.2563 | 537853.0084 | 4.1097e-06 | 10.9147 | 486521.0721
11 | 90 | CONCLUIDO | 2.9957 | 33.38 | 30.11 | 75.27 | 1.1 | 24 | 193.33 | 52.44 | 12 | 22 | 38.89 | 24078.33 | 376.24 | 772.16 | 135.33 | 98.14 | 14611.63 | 0.73 | 0.85 | 12.31 | 0.86 | 2 | 10 | 390.1399 | 533.8066 | 482.8609 | 390139.8875 | 533806.6058 | 4.1282e-06 | 10.8659 | 482860.8525
12 | 90 | CONCLUIDO | 3.0088 | 33.24 | 30.03 | 81.91 | 1.18 | 22 | 194.88 | 52.44 | 13 | 20 | 39.43 | 24268.67 | 373.14 | 772.28 | 132.72 | 98.14 | 13317.66 | 0.74 | 0.85 | 12.31 | 0.79 | 2 | 10 | 387.4905 | 530.1816 | 479.5818 | 387490.5149 | 530181.6174 | 4.1462e-06 | 10.8203 | 479581.8279
13 | 90 | CONCLUIDO | 3.022 | 33.09 | 29.96 | 89.88 | 1.27 | 20 | 196.42 | 52.44 | 14 | 18 | 39.98 | 24459.75 | 369.44 | 772.12 | 130.36 | 98.14 | 12147.41 | 0.75 | 0.86 | 12.31 | 0.71 | 2 | 10 | 384.6098 | 526.2401 | 476.0165 | 384609.8272 | 526240.1334 | 4.1644e-06 | 10.7715 | 476016.5137
14 | 90 | CONCLUIDO | 3.0278 | 33.03 | 29.93 | 94.52 | 1.35 | 19 | 197.98 | 52.44 | 15 | 17 | 40.54 | 24651.58 | 366.97 | 772.16 | 129.27 | 98.14 | 11609.96 | 0.76 | 0.86 | 12.31 | 0.68 | 2 | 10 | 382.9745 | 524.0026 | 473.9925 | 382974.4591 | 524002.5506 | 4.1724e-06 | 10.752 | 473992.4826
15 | 90 | CONCLUIDO | 3.0346 | 32.95 | 29.89 | 99.64 | 1.42 | 18 | 199.54 | 52.44 | 16 | 16 | 41.1 | 24844.17 | 364.54 | 772.16 | 128.28 | 98.14 | 11118.76 | 0.77 | 0.86 | 12.3 | 0.64 | 2 | 10 | 381.2626 | 521.6603 | 471.8737 | 381262.5595 | 521660.2541 | 4.1818e-06 | 10.7259 | 471873.7316
16 | 90 | CONCLUIDO | 3.0432 | 32.86 | 29.84 | 105.3 | 1.5 | 17 | 201.11 | 52.44 | 17 | 15 | 41.67 | 25037.53 | 360.24 | 772.23 | 126.27 | 98.14 | 10120.7 | 0.78 | 0.86 | 12.3 | 0.59 | 2 | 10 | 378.5614 | 517.9644 | 468.5306 | 378561.4141 | 517964.4278 | 4.1936e-06 | 10.6966 | 468530.6298
17 | 90 | CONCLUIDO | 3.0486 | 32.8 | 29.81 | 111.8 | 1.58 | 16 | 202.68 | 52.44 | 18 | 14 | 42.24 | 25231.66 | 357.87 | 772.13 | 125.54 | 98.14 | 9758.41 | 0.78 | 0.86 | 12.3 | 0.57 | 2 | 10 | 377.0237 | 515.8604 | 466.6274 | 377023.6801 | 515860.4323 | 4.2011e-06 | 10.6771 | 466627.4366
18 | 90 | CONCLUIDO | 3.0554 | 32.73 | 29.77 | 119.1 | 1.65 | 15 | 204.26 | 52.44 | 19 | 13 | 42.82 | 25426.72 | 355.19 | 772.08 | 124.39 | 98.14 | 9186.42 | 0.79 | 0.86 | 12.29 | 0.53 | 2 | 10 | 375.2254 | 513.3999 | 464.4017 | 375225.3599 | 513399.8913 | 4.2105e-06 | 10.6543 | 464401.7262
19 | 90 | CONCLUIDO | 3.064 | 32.64 | 29.72 | 127.37 | 1.73 | 14 | 205.85 | 52.44 | 20 | 12 | 43.41 | 25622.45 | 352.29 | 772.13 | 122.47 | 98.14 | 8233.32 | 0.8 | 0.86 | 12.29 | 0.47 | 2 | 10 | 373.1811 | 510.6029 | 461.8717 | 373181.1301 | 510602.8858 | 4.2223e-06 | 10.625 | 461871.663
20 | 90 | CONCLUIDO | 3.0709 | 32.56 | 29.68 | 136.99 | 1.8 | 13 | 207.45 | 52.44 | 21 | 11 | 44 | 25818.99 | 348.22 | 772.09 | 121.15 | 98.14 | 7579.66 | 0.81 | 0.86 | 12.29 | 0.43 | 2 | 10 | 370.7772 | 507.3138 | 458.8965 | 370777.2334 | 507313.7683 | 4.2318e-06 | 10.599 | 458896.4543
21 | 90 | CONCLUIDO | 3.0701 | 32.57 | 29.69 | 137.03 | 1.87 | 13 | 209.05 | 52.44 | 22 | 11 | 44.6 | 26016.35 | 346.6 | 772.05 | 121.41 | 98.14 | 7707.24 | 0.81 | 0.86 | 12.29 | 0.44 | 2 | 10 | 370.1409 | 506.4431 | 458.1089 | 370140.8968 | 506443.1045 | 4.2307e-06 | 10.6022 | 458108.8854
22 | 90 | CONCLUIDO | 3.0764 | 32.51 | 29.66 | 148.29 | 1.94 | 12 | 210.65 | 52.44 | 23 | 10 | 45.21 | 26214.54 | 343.7 | 772.14 | 120.58 | 98.14 | 7297.46 | 0.81 | 0.87 | 12.29 | 0.41 | 2 | 10 | 368.3323 | 503.9685 | 455.8704 | 368332.2647 | 503968.4543 | 4.2394e-06 | 10.5827 | 455870.4123
23 | 90 | CONCLUIDO | 3.0761 | 32.51 | 29.66 | 148.31 | 2.01 | 12 | 212.27 | 52.44 | 24 | 10 | 45.82 | 26413.56 | 340.21 | 772.13 | 120.57 | 98.14 | 7293.11 | 0.81 | 0.87 | 12.29 | 0.41 | 2 | 10 | 366.8103 | 501.886 | 453.9867 | 366810.2723 | 501885.997 | 4.239e-06 | 10.5827 | 453986.7019
24 | 90 | CONCLUIDO | 3.0844 | 32.42 | 29.61 | 161.51 | 2.08 | 11 | 213.89 | 52.44 | 25 | 9 | 46.44 | 26613.43 | 337.96 | 772.11 | 118.99 | 98.14 | 6507.02 | 0.82 | 0.87 | 12.28 | 0.36 | 2 | 10 | 356.7528 | 488.1249 | 441.5389 | 356752.7813 | 488124.8942 | 4.2504e-06 | 10.5534 | 441538.9394
25 | 90 | CONCLUIDO | 3.0832 | 32.43 | 29.62 | 161.58 | 2.14 | 11 | 215.51 | 52.44 | 26 | 8 | 47.07 | 26814.17 | 334.95 | 772.14 | 119.22 | 98.14 | 6624.61 | 0.82 | 0.87 | 12.29 | 0.38 | 2 | 10 | 355.5326 | 486.4554 | 440.0288 | 355532.5852 | 486455.368 | 4.2488e-06 | 10.5566 | 440028.7504
26 | 90 | CONCLUIDO | 3.0908 | 32.35 | 29.58 | 177.47 | 2.21 | 10 | 217.15 | 52.44 | 27 | 5 | 47.71 | 27015.77 | 332.34 | 772.12 | 117.66 | 98.14 | 5847.81 | 0.83 | 0.87 | 12.29 | 0.33 | 2 | 10 | 353.7585 | 484.028 | 437.833 | 353758.5079 | 484027.9973 | 4.2592e-06 | 10.5306 | 437833.0446
27 | 90 | CONCLUIDO | 3.0914 | 32.35 | 29.57 | 177.43 | 2.27 | 10 | 218.79 | 52.44 | 28 | 2 | 48.35 | 27218.26 | 332.86 | 772.15 | 117.28 | 98.14 | 5660.4 | 0.84 | 0.87 | 12.29 | 0.33 | 2 | 10 | 353.9225 | 484.2524 | 438.036 | 353922.5013 | 484252.3802 | 4.2601e-06 | 10.5306 | 438036.0127
28 | 90 | CONCLUIDO | 3.0907 | 32.35 | 29.58 | 177.47 | 2.34 | 10 | 220.44 | 52.44 | 29 | 0 | 49 | 27421.64 | 334.81 | 772.14 | 117.54 | 98.14 | 5788.25 | 0.83 | 0.87 | 12.29 | 0.33 | 2 | 10 | 354.8527 | 485.5252 | 439.1873 | 354852.723 | 485525.1506 | 4.2591e-06 | 10.5306 | 439187.3117

## RESULTADOS_0
Unnamed: 0 | Volume de calda [L] | STATUS | Capacidade operacional [ha/h] | Tempo de missao [h] | Tempo util [h] | Tempo por voo [min] | Autonomia Projetada [h] | N° Voos | MTOW [kg] | Massa Estrutura [kg] | Combustível [kg] | Abastecimentos | Massa gerador | Potência gerador [W] | Combustível consumido [L] | Calda cons [L] | Distância percorrida [km] | Distância Pulverizando [km] | RTL ACUMULADO[m] | EOC [km/km] | EOC [h/h] | Tempo de manobra [h] | Tempo rtl_rtw [h] | V pulv [m/s] | V desloc [m/s] | Preço Total por ha Simples [R$/ha] | Preço Total por ha Presumido [R$/ha] | Preço Total por ha Real [R$/ha] | Preço Total Simples [R$] | Preço Total Presumido [R$] | Prod CAPEX [ha/h/R$] | Dias Trabalhados | Preço Total Real [R$]
0 | 10 | CONCLUIDO | 2.8731 | 34.81 | 32.28 | 24.52 | 0.64 | 79 | 26.11 | 12.1 | 1 | 6 | 3.01 | 3454.41 | 93.49 | 773.36 | 204.11 | 98.14 | 48729.12 | 0.48 | 0.8 | 12.51 | 3.02 | 2 | 10 | 207.823 | 284.3526 | 257.2144 | 207822.9889 | 284352.582 | 5.8398e-06 | 11.3314 | 257214.3706
1 | 10 | CONCLUIDO | 2.8717 | 34.82 | 32.3 | 24.53 | 1.23 | 79 | 27.2 | 12.1 | 2 | 0 | 3.1 | 3588.35 | 97.16 | 773.23 | 204.53 | 98.14 | 48940.02 | 0.48 | 0.8 | 12.51 | 3.04 | 2 | 10 | 209.62 | 286.8113 | 259.4384 | 209619.9801 | 286811.3045 | 5.837e-06 | 11.3346 | 259438.4362

## RESULTADOS_7
Unnamed: 0 | Volume de calda [L] | STATUS | Capacidade operacional [ha/h] | Tempo de missao [h] | Tempo util [h] | Tempo por voo [min] | Autonomia Projetada [h] | N° Voos | MTOW [kg] | Massa Estrutura [kg] | Combustível [kg] | Abastecimentos | Massa gerador | Potência gerador [W] | Combustível consumido [L] | Calda cons [L] | Distância percorrida [km] | Distância Pulverizando [km] | RTL ACUMULADO[m] | EOC [km/km] | EOC [h/h] | Tempo de manobra [h] | Tempo rtl_rtw [h] | V pulv [m/s] | V desloc [m/s] | Preço Total por ha Simples [R$/ha] | Preço Total por ha Presumido [R$/ha] | Preço Total por ha Real [R$/ha] | Preço Total Simples [R$] | Preço Total Presumido [R$] | Prod CAPEX [ha/h/R$] | Dias Trabalhados | Preço Total Real [R$]
0 | 45 | CONCLUIDO | 2.1505 | 46.5 | 39.21 | 9.12 | 0.18 | 258 | 98.71 | 39.72 | 1 | 256 | 12.99 | 12407.75 | 354.99 | 774.11 | 438.37 | 98.14 | 164964.01 | 0.22 | 0.66 | 12.7 | 9.93 | 2 | 10 | 508.7892 | 696.1478 | 629.7084 | 508789.1534 | 696147.7659 | 3.4205e-06 | 15.1367 | 629708.4002
1 | 45 | CONCLUIDO | 2.6655 | 37.52 | 33.31 | 18.5 | 0.35 | 108 | 99.95 | 39.72 | 2 | 106 | 13.24 | 12561.45 | 296.86 | 772.89 | 241.91 | 98.14 | 67485.33 | 0.41 | 0.77 | 12.45 | 4.05 | 2 | 10 | 372.5636 | 509.7579 | 461.1073 | 372563.5519 | 509757.8881 | 4.2397e-06 | 12.2135 | 461107.3107
2 | 45 | CONCLUIDO | 2.8456 | 35.14 | 31.76 | 28.02 | 0.52 | 68 | 101.2 | 39.72 | 3 | 66 | 13.49 | 12715.54 | 277.86 | 772.63 | 190.15 | 98.14 | 41805.7 | 0.52 | 0.81 | 12.38 | 2.5 | 2 | 10 | 338.5463 | 463.214 | 419.0055 | 338546.2828 | 463213.9597 | 4.5261e-06 | 11.4388 | 419005.4695
3 | 45 | CONCLUIDO | 2.9378 | 34.04 | 31.04 | 38.01 | 0.69 | 49 | 102.45 | 39.72 | 4 | 47 | 13.74 | 12870.03 | 266.23 | 772.54 | 166.54 | 98.14 | 30091.47 | 0.59 | 0.83 | 12.35 | 1.79 | 2 | 10 | 317.9963 | 435.0966 | 393.5716 | 317996.332 | 435096.6105 | 4.6728e-06 | 11.0807 | 393571.6006
4 | 45 | CONCLUIDO | 2.9949 | 33.39 | 30.62 | 48.35 | 0.85 | 38 | 103.71 | 39.72 | 5 | 36 | 14 | 13024.91 | 256.9 | 772.36 | 152.22 | 98.14 | 22988.7 | 0.64 | 0.84 | 12.34 | 1.37 | 2 | 10 | 309.3871 | 423.317 | 382.9163 | 309387.0669 | 423317.0342 | 4.7636e-06 | 10.8691 | 382916.2505
5 | 45 | CONCLUIDO | 3.031 | 32.99 | 30.37 | 58.77 | 1.01 | 31 | 104.97 | 39.72 | 6 | 29 | 14.25 | 13180.19 | 249.04 | 772.24 | 143.87 | 98.14 | 18848.54 | 0.68 | 0.85 | 12.32 | 1.12 | 2 | 10 | 303.3634 | 415.0751 | 375.4609 | 303363.361 | 415075.1339 | 4.821e-06 | 10.7389 | 375460.9457
6 | 45 | CONCLUIDO | 3.0579 | 32.7 | 30.18 | 69.65 | 1.16 | 26 | 106.23 | 39.72 | 7 | 24 | 14.52 | 13335.87 | 241.66 | 772.24 | 137.87 | 98.14 | 15873.33 | 0.71 | 0.85 | 12.31 | 0.93 | 2 | 10 | 298.283 | 408.124 | 369.1732 | 298283.0431 | 408124.0188 | 4.8638e-06 | 10.6445 | 369173.2353
7 | 45 | CONCLUIDO | 3.0812 | 32.46 | 30.02 | 81.86 | 1.31 | 22 | 107.5 | 39.72 | 8 | 20 | 14.78 | 13491.96 | 233.72 | 772.12 | 132.37 | 98.14 | 13144.64 | 0.74 | 0.86 | 12.3 | 0.77 | 2 | 10 | 293.279 | 401.2772 | 362.9799 | 293278.9847 | 401277.2455 | 4.9009e-06 | 10.5664 | 362979.9084
8 | 45 | CONCLUIDO | 3.0898 | 32.36 | 29.97 | 89.9 | 1.46 | 20 | 108.77 | 39.72 | 9 | 14 | 15.05 | 13648.58 | 227.8 | 772.27 | 130.66 | 98.14 | 12298.91 | 0.75 | 0.86 | 12.3 | 0.72 | 2 | 10 | 282.3788 | 386.3631 | 349.4892 | 282378.8067 | 386363.141 | 4.9146e-06 | 10.5339 | 349489.1851
9 | 45 | CONCLUIDO | 3.0951 | 32.31 | 29.93 | 94.52 | 1.6 | 19 | 110.04 | 39.72 | 10 | 0 | 15.32 | 13805.5 | 225.72 | 772.23 | 128.86 | 98.14 | 11401 | 0.76 | 0.86 | 12.32 | 0.68 | 2 | 10 | 281.1329 | 384.6584 | 347.9471 | 281132.8779 | 384658.4063 | 4.923e-06 | 10.5176 | 347947.1478

## RESULTADOS_10
Unnamed: 0 | Volume de calda [L] | STATUS | Capacidade operacional [ha/h] | Tempo de missao [h] | Tempo util [h] | Tempo por voo [min] | Autonomia Projetada [h] | N° Voos | MTOW [kg] | Massa Estrutura [kg] | Combustível [kg] | Abastecimentos | Massa gerador | Potência gerador [W] | Combustível consumido [L] | Calda cons [L] | Distância percorrida [km] | Distância Pulverizando [km] | RTL ACUMULADO[m] | EOC [km/km] | EOC [h/h] | Tempo de manobra [h] | Tempo rtl_rtw [h] | V pulv [m/s] | V desloc [m/s] | Preço Total por ha Simples [R$/ha] | Preço Total por ha Presumido [R$/ha] | Preço Total por ha Real [R$/ha] | Preço Total Simples [R$] | Preço Total Presumido [R$] | Prod CAPEX [ha/h/R$] | Dias Trabalhados | Preço Total Real [R$]
0 | 60 | CONCLUIDO | 1.9133 | 52.27 | 41.88 | 7.78 | 0.14 | 323 | 124.63 | 45 | 1 | 321 | 18.64 | 15605.44 | 443.74 | 774.99 | 527.16 | 98.14 | 209031.01 | 0.19 | 0.61 | 12.83 | 12.59 | 2 | 10 | 663.9241 | 908.4103 | 821.7129 | 663924.1365 | 908410.2938 | 2.8742e-06 | 17.015 | 821712.8903
1 | 60 | CONCLUIDO | 2.5196 | 39.69 | 34.21 | 15.67 | 0.28 | 131 | 125.95 | 45 | 2 | 129 | 18.95 | 15767.7 | 359.44 | 773.12 | 272.11 | 98.14 | 82467.26 | 0.36 | 0.75 | 12.48 | 4.94 | 2 | 10 | 442.4395 | 605.3653 | 547.5901 | 442439.5263 | 605365.2789 | 3.785e-06 | 12.9199 | 547590.0663
2 | 60 | CONCLUIDO | 2.7353 | 36.56 | 32.33 | 23.66 | 0.42 | 82 | 127.27 | 45 | 3 | 80 | 19.27 | 15930.42 | 335.96 | 772.96 | 209.53 | 98.14 | 51422.14 | 0.47 | 0.79 | 12.4 | 3.07 | 2 | 10 | 396.4311 | 542.4145 | 490.6472 | 396431.1021 | 542414.5232 | 4.109e-06 | 11.901 | 490647.2424
3 | 60 | CONCLUIDO | 2.849 | 35.1 | 31.46 | 31.99 | 0.55 | 59 | 128.59 | 45 | 4 | 57 | 19.59 | 16093.6 | 323.04 | 772.66 | 180.54 | 98.14 | 37044.46 | 0.54 | 0.82 | 12.36 | 2.21 | 2 | 10 | 370.7021 | 507.211 | 458.8035 | 370702.1338 | 507211.0136 | 4.2798e-06 | 11.4258 | 458803.5064
4 | 60 | CONCLUIDO | 2.9178 | 34.27 | 30.96 | 40.39 | 0.68 | 46 | 129.92 | 45 | 5 | 44 | 19.92 | 16257.24 | 313.82 | 772.43 | 163.72 | 98.14 | 28696.01 | 0.6 | 0.83 | 12.35 | 1.71 | 2 | 10 | 352.1453 | 481.8208 | 435.8365 | 352145.3384 | 481820.7875 | 4.3831e-06 | 11.1556 | 435836.4878
5 | 60 | CONCLUIDO | 2.965 | 33.73 | 30.62 | 48.35 | 0.81 | 38 | 131.25 | 45 | 6 | 36 | 20.25 | 16421.36 | 306.04 | 772.32 | 152.51 | 98.14 | 23132.02 | 0.64 | 0.84 | 12.33 | 1.37 | 2 | 10 | 344.3514 | 471.1568 | 426.1903 | 344351.4331 | 471156.8225 | 4.454e-06 | 10.9798 | 426190.2766
6 | 60 | CONCLUIDO | 2.9977 | 33.36 | 30.41 | 57.02 | 0.93 | 32 | 132.58 | 45 | 7 | 30 | 20.59 | 16585.95 | 300.03 | 772.27 | 145.48 | 98.14 | 19646.34 | 0.67 | 0.84 | 12.32 | 1.16 | 2 | 10 | 338.9812 | 463.8091 | 419.5438 | 338981.2141 | 463809.0519 | 4.5032e-06 | 10.8594 | 419543.7669
7 | 60 | CONCLUIDO | 3.0198 | 33.11 | 30.27 | 64.86 | 1.06 | 28 | 133.92 | 45 | 8 | 26 | 20.93 | 16751.02 | 294.37 | 772.3 | 140.7 | 98.14 | 17276.59 | 0.7 | 0.85 | 12.32 | 1.02 | 2 | 10 | 334.7015 | 457.9534 | 414.247 | 334701.5173 | 457953.382 | 4.5364e-06 | 10.778 | 414246.9539
8 | 60 | CONCLUIDO | 3.0431 | 32.86 | 30.12 | 75.29 | 1.18 | 24 | 135.27 | 45 | 9 | 22 | 21.27 | 16916.71 | 288.39 | 772.25 | 135.47 | 98.14 | 14682.84 | 0.72 | 0.85 | 12.31 | 0.87 | 2 | 10 | 330.2463 | 451.8576 | 408.7329 | 330246.299 | 451857.5557 | 4.5714e-06 | 10.6966 | 408732.9048
9 | 60 | CONCLUIDO | 3.0553 | 32.73 | 30.04 | 81.92 | 1.29 | 22 | 136.61 | 45 | 10 | 20 | 21.61 | 17082.76 | 283.03 | 772.24 | 132.64 | 98.14 | 13277.43 | 0.74 | 0.85 | 12.32 | 0.79 | 2 | 10 | 326.9452 | 447.3409 | 404.6473 | 326945.2478 | 447340.9118 | 4.5897e-06 | 10.6543 | 404647.323
10 | 60 | CONCLUIDO | 3.0669 | 32.61 | 29.96 | 89.89 | 1.41 | 20 | 137.96 | 45 | 11 | 18 | 21.96 | 17249.3 | 278.17 | 772.24 | 130.59 | 98.14 | 12263.74 | 0.75 | 0.86 | 12.3 | 0.71 | 2 | 10 | 323.928 | 443.2125 | 400.913 | 323927.9663 | 443212.5342 | 4.6071e-06 | 10.6152 | 400912.952
11 | 60 | CONCLUIDO | 3.0785 | 32.48 | 29.89 | 99.64 | 1.52 | 18 | 139.32 | 45 | 12 | 16 | 22.32 | 17416.34 | 272.97 | 772.1 | 128.2 | 98.14 | 11077.43 | 0.77 | 0.86 | 12.3 | 0.64 | 2 | 10 | 320.8029 | 438.9367 | 397.0452 | 320802.9152 | 438936.7013 | 4.6245e-06 | 10.5729 | 397045.1986
12 | 60 | CONCLUIDO | 3.0925 | 32.34 | 29.79 | 111.73 | 1.63 | 16 | 140.67 | 45 | 13 | 14 | 22.68 | 17583.88 | 266.45 | 772.22 | 125.02 | 98.14 | 9499.16 | 0.78 | 0.86 | 12.3 | 0.55 | 2 | 10 | 308.9291 | 422.6904 | 382.3494 | 308929.074 | 422690.388 | 4.6456e-06 | 10.5273 | 382349.4107
13 | 60 | CONCLUIDO | 3.0985 | 32.27 | 29.76 | 119.03 | 1.74 | 15 | 142.04 | 45 | 14 | 9 | 23.04 | 17751.93 | 263.12 | 772.14 | 123.74 | 98.14 | 8860.91 | 0.79 | 0.86 | 12.3 | 0.51 | 2 | 10 | 307.0677 | 420.1435 | 380.0456 | 307067.6792 | 420143.5456 | 4.6546e-06 | 10.5046 | 380045.6353
14 | 60 | CONCLUIDO | 3.1025 | 32.23 | 29.74 | 127.47 | 1.85 | 14 | 143.4 | 45 | 15 | 1 | 23.41 | 17920.49 | 260.91 | 772.21 | 122.85 | 98.14 | 8424.88 | 0.8 | 0.86 | 12.3 | 0.5 | 2 | 10 | 305.6645 | 418.2237 | 378.309 | 305664.5421 | 418223.7115 | 4.6606e-06 | 10.4915 | 378309.0275
15 | 60 | CONCLUIDO | 3.1023 | 32.23 | 29.74 | 127.47 | 1.96 | 14 | 144.77 | 45 | 16 | 0 | 23.78 | 18089.56 | 263.15 | 772.29 | 122.85 | 98.14 | 8424.88 | 0.8 | 0.86 | 12.31 | 0.5 | 2 | 10 | 306.658 | 419.583 | 379.5386 | 306658.0099 | 419583.0179 | 4.6603e-06 | 10.4915 | 379538.6036

## RESULTADOS_14
Unnamed: 0 | Volume de calda [L] | STATUS | Capacidade operacional [ha/h] | Tempo de missao [h] | Tempo util [h] | Tempo por voo [min] | Autonomia Projetada [h] | N° Voos | MTOW [kg] | Massa Estrutura [kg] | Combustível [kg] | Abastecimentos | Massa gerador | Potência gerador [W] | Combustível consumido [L] | Calda cons [L] | Distância percorrida [km] | Distância Pulverizando [km] | RTL ACUMULADO[m] | EOC [km/km] | EOC [h/h] | Tempo de manobra [h] | Tempo rtl_rtw [h] | V pulv [m/s] | V desloc [m/s] | Preço Total por ha Simples [R$/ha] | Preço Total por ha Presumido [R$/ha] | Preço Total por ha Real [R$/ha] | Preço Total Simples [R$] | Preço Total Presumido [R$] | Prod CAPEX [ha/h/R$] | Dias Trabalhados | Preço Total Real [R$]
0 | 80 | CONCLUIDO | 1.6332 | 61.23 | 45.6 | 6.62 | 0.11 | 413 | 159.12 | 50.28 | 1 | 411 | 27.84 | 19859.16 | 566.5 | 775.31 | 652.09 | 98.14 | 271048.34 | 0.15 | 0.56 | 12.96 | 16.29 | 2 | 10 | 926.4757 | 1267.6449 | 1146.6627 | 926475.7067 | 1267644.9351 | 2.3093e-06 | 19.9316 | 1146662.6816
1 | 80 | CONCLUIDO | 2.341 | 42.72 | 35.27 | 13.31 | 0.22 | 159 | 160.54 | 50.28 | 2 | 157 | 28.26 | 20034.4 | 436.6 | 773.28 | 307.28 | 98.14 | 99913.82 | 0.32 | 0.73 | 12.53 | 6 | 2 | 10 | 544.2684 | 744.6921 | 673.6197 | 544268.4179 | 744692.0608 | 3.3101e-06 | 13.9062 | 673619.6957
2 | 80 | CONCLUIDO | 2.5983 | 38.49 | 32.97 | 19.98 | 0.33 | 99 | 161.97 | 50.28 | 3 | 97 | 28.69 | 20210.21 | 405.6 | 772.94 | 230.99 | 98.14 | 62068.62 | 0.42 | 0.78 | 12.43 | 3.71 | 2 | 10 | 461.5984 | 631.5793 | 571.3023 | 461598.4077 | 631579.3058 | 3.6739e-06 | 12.5293 | 571302.2632
3 | 80 | CONCLUIDO | 2.737 | 36.54 | 31.92 | 26.98 | 0.43 | 71 | 163.4 | 50.28 | 4 | 69 | 29.12 | 20386.62 | 389.84 | 772.44 | 195.71 | 98.14 | 44566.59 | 0.5 | 0.8 | 12.39 | 2.67 | 2 | 10 | 435.6513 | 596.0773 | 539.1885 | 435651.272 | 596077.2899 | 3.8701e-06 | 11.8945 | 539188.5099
4 | 80 | CONCLUIDO | 2.8207 | 35.45 | 31.32 | 33.56 | 0.54 | 56 | 164.83 | 50.28 | 5 | 54 | 29.55 | 20563.61 | 379.99 | 772.39 | 175.86 | 98.14 | 34720.26 | 0.56 | 0.82 | 12.36 | 2.07 | 2 | 10 | 413.0884 | 565.2057 | 511.2633 | 413088.3666 | 565205.7273 | 3.9884e-06 | 11.5397 | 511263.286
5 | 80 | CONCLUIDO | 2.8791 | 34.73 | 30.93 | 40.34 | 0.64 | 46 | 166.27 | 50.28 | 6 | 44 | 29.99 | 20741.2 | 372.1 | 772.33 | 163.05 | 98.14 | 28365.61 | 0.6 | 0.83 | 12.33 | 1.68 | 2 | 10 | 403.0091 | 551.4149 | 498.7886 | 403009.1342 | 551414.8769 | 4.071e-06 | 11.3053 | 498788.615
6 | 80 | CONCLUIDO | 2.9183 | 34.27 | 30.69 | 47.21 | 0.74 | 39 | 167.72 | 50.28 | 7 | 37 | 30.44 | 20919.39 | 366.62 | 772.37 | 154.53 | 98.14 | 24140.72 | 0.64 | 0.84 | 12.33 | 1.43 | 2 | 10 | 388.299 | 531.2878 | 480.5825 | 388299.0166 | 531287.8451 | 4.1264e-06 | 11.1556 | 480582.4788
7 | 80 | CONCLUIDO | 2.9486 | 33.91 | 30.49 | 53.81 | 0.84 | 34 | 169.17 | 50.28 | 8 | 32 | 30.89 | 21098.19 | 361.3 | 772.3 | 148.09 | 98.14 | 20943.56 | 0.66 | 0.84 | 12.33 | 1.24 | 2 | 10 | 382.8871 | 523.883 | 473.8843 | 382887.0508 | 523882.9547 | 4.1693e-06 | 11.0384 | 473884.3008
8 | 80 | CONCLUIDO | 2.9728 | 33.64 | 30.35 | 60.7 | 0.94 | 30 | 170.62 | 50.28 | 9 | 28 | 31.34 | 21277.6 | 357.21 | 772.28 | 143.5 | 98.14 | 18668.18 | 0.68 | 0.85 | 12.32 | 1.1 | 2 | 10 | 378.5914 | 518.0054 | 468.5677 | 378591.3564 | 518005.3961 | 4.2035e-06 | 10.9505 | 468567.6881
9 | 80 | CONCLUIDO | 2.9934 | 33.41 | 30.21 | 67.14 | 1.03 | 27 | 172.08 | 50.28 | 10 | 25 | 31.8 | 21457.64 | 352.3 | 772.16 | 138.93 | 98.14 | 16399.82 | 0.71 | 0.85 | 12.31 | 0.96 | 2 | 10 | 374.4357 | 512.3195 | 463.4244 | 374435.7392 | 512319.4973 | 4.2326e-06 | 10.8757 | 463424.4435
10 | 80 | CONCLUIDO | 3.0104 | 33.22 | 30.12 | 75.3 | 1.12 | 24 | 173.55 | 50.28 | 11 | 22 | 32.27 | 21638.31 | 348.55 | 772.22 | 135.85 | 98.14 | 14872.27 | 0.72 | 0.85 | 12.31 | 0.87 | 2 | 10 | 371.2435 | 507.9518 | 459.4736 | 371243.5483 | 507951.801 | 4.2566e-06 | 10.8138 | 459473.594
11 | 80 | CONCLUIDO | 3.0251 | 33.06 | 30.02 | 81.88 | 1.22 | 22 | 175.02 | 50.28 | 12 | 20 | 32.74 | 21819.6 | 344.29 | 772.14 | 132.55 | 98.14 | 13231.91 | 0.74 | 0.85 | 12.31 | 0.78 | 2 | 10 | 368.0046 | 503.5201 | 455.4648 | 368004.5765 | 503520.0968 | 4.2774e-06 | 10.7617 | 455464.8455
12 | 80 | CONCLUIDO | 3.0372 | 32.92 | 29.96 | 89.87 | 1.31 | 20 | 176.49 | 50.28 | 13 | 18 | 33.21 | 22001.54 | 340.35 | 772.08 | 130.27 | 98.14 | 12105.5 | 0.75 | 0.86 | 12.3 | 0.71 | 2 | 10 | 365.218 | 499.7074 | 452.016 | 365218.0005 | 499707.3806 | 4.2945e-06 | 10.7161 | 452016.0095
13 | 80 | CONCLUIDO | 3.0431 | 32.86 | 29.92 | 94.5 | 1.4 | 19 | 177.97 | 50.28 | 14 | 17 | 33.69 | 22184.13 | 336.7 | 772.29 | 129.33 | 98.14 | 11637.09 | 0.76 | 0.86 | 12.3 | 0.68 | 2 | 10 | 363.0703 | 496.7688 | 449.3578 | 363070.2682 | 496768.7584 | 4.3029e-06 | 10.6966 | 449357.8454
14 | 80 | CONCLUIDO | 3.0556 | 32.73 | 29.85 | 105.37 | 1.48 | 17 | 179.46 | 50.28 | 15 | 15 | 34.18 | 22367.38 | 332.98 | 772.17 | 127.02 | 98.14 | 10491.87 | 0.77 | 0.86 | 12.3 | 0.61 | 2 | 10 | 360.3671 | 493.0702 | 446.0123 | 360367.1273 | 493070.2018 | 4.3206e-06 | 10.6543 | 446012.2738
15 | 80 | CONCLUIDO | 3.0621 | 32.66 | 29.82 | 111.81 | 1.57 | 16 | 180.95 | 50.28 | 16 | 14 | 34.67 | 22551.28 | 329.51 | 772.14 | 125.54 | 98.14 | 9760.08 | 0.78 | 0.86 | 12.3 | 0.57 | 2 | 10 | 358.3022 | 490.2449 | 443.4566 | 358302.2198 | 490244.9044 | 4.3297e-06 | 10.6315 | 443456.6188
16 | 80 | CONCLUIDO | 3.0698 | 32.58 | 29.77 | 119.07 | 1.65 | 15 | 182.45 | 50.28 | 17 | 13 | 35.17 | 22735.98 | 326.16 | 772.18 | 124.12 | 98.14 | 9050.92 | 0.79 | 0.86 | 12.29 | 0.52 | 2 | 10 | 356.1723 | 487.3307 | 440.8206 | 356172.3424 | 487330.7121 | 4.3406e-06 | 10.6055 | 440820.5529
17 | 80 | CONCLUIDO | 3.0767 | 32.5 | 29.73 | 127.4 | 1.74 | 14 | 183.95 | 50.28 | 18 | 12 | 35.67 | 22921.24 | 322.68 | 772.1 | 122.59 | 98.14 | 8294.11 | 0.8 | 0.86 | 12.3 | 0.48 | 2 | 10 | 354.0721 | 484.457 | 438.2211 | 354072.0811 | 484457.0419 | 4.3504e-06 | 10.5794 | 438221.1417
18 | 80 | CONCLUIDO | 3.0845 | 32.42 | 29.68 | 136.97 | 1.82 | 13 | 185.46 | 50.28 | 19 | 11 | 36.18 | 23107.19 | 317.1 | 772.08 | 120.99 | 98.14 | 7496.86 | 0.81 | 0.86 | 12.29 | 0.43 | 2 | 10 | 342.7258 | 468.9326 | 424.1783 | 342725.8146 | 468932.5795 | 4.3614e-06 | 10.5534 | 424178.3123
19 | 80 | CONCLUIDO | 3.0818 | 32.45 | 29.71 | 137.1 | 1.9 | 13 | 186.97 | 50.28 | 20 | 11 | 36.69 | 23293.82 | 316.86 | 772.17 | 122.02 | 98.14 | 8015.09 | 0.8 | 0.86 | 12.29 | 0.46 | 2 | 10 | 351.1132 | 480.4085 | 434.559 | 351113.1669 | 480408.525 | 4.3576e-06 | 10.5632 | 434559.0097
20 | 80 | CONCLUIDO | 3.089 | 32.37 | 29.66 | 148.31 | 1.98 | 12 | 188.49 | 50.28 | 21 | 9 | 37.21 | 23481.16 | 312.49 | 772.06 | 120.51 | 98.14 | 7263.12 | 0.81 | 0.87 | 12.29 | 0.42 | 2 | 10 | 340.3518 | 465.6843 | 421.24 | 340351.7635 | 465684.298 | 4.3678e-06 | 10.5371 | 421240.0422
21 | 80 | CONCLUIDO | 3.0882 | 32.38 | 29.67 | 148.35 | 2.05 | 12 | 190.01 | 50.28 | 22 | 8 | 37.74 | 23669.2 | 308.31 | 772.15 | 120.67 | 98.14 | 7343.66 | 0.81 | 0.87 | 12.3 | 0.42 | 2 | 10 | 338.585 | 463.267 | 419.0534 | 338585.0325 | 463266.9788 | 4.3667e-06 | 10.5404 | 419053.4285
22 | 80 | CONCLUIDO | 3.0958 | 32.3 | 29.62 | 161.58 | 2.13 | 11 | 191.55 | 50.28 | 23 | 2 | 38.27 | 23857.96 | 308.38 | 772.21 | 118.84 | 98.14 | 6434.17 | 0.83 | 0.87 | 12.3 | 0.38 | 2 | 10 | 338.011 | 462.4816 | 418.343 | 338011.0424 | 462481.6202 | 4.3774e-06 | 10.5143 | 418343.0235
23 | 80 | CONCLUIDO | 3.095 | 32.31 | 29.63 | 161.63 | 2.21 | 11 | 193.08 | 50.28 | 24 | 0 | 38.8 | 24047.45 | 310.46 | 772.23 | 119.11 | 98.14 | 6566.82 | 0.82 | 0.87 | 12.3 | 0.38 | 2 | 10 | 338.9993 | 463.8338 | 419.5662 | 338999.3377 | 463833.8495 | 4.3763e-06 | 10.5176 | 419566.1979

## RESULTADOS_5
Unnamed: 0 | Volume de calda [L] | STATUS | Capacidade operacional [ha/h] | Tempo de missao [h] | Tempo util [h] | Tempo por voo [min] | Autonomia Projetada [h] | N° Voos | MTOW [kg] | Massa Estrutura [kg] | Combustível [kg] | Abastecimentos | Massa gerador | Potência gerador [W] | Combustível consumido [L] | Calda cons [L] | Distância percorrida [km] | Distância Pulverizando [km] | RTL ACUMULADO[m] | EOC [km/km] | EOC [h/h] | Tempo de manobra [h] | Tempo rtl_rtw [h] | V pulv [m/s] | V desloc [m/s] | Preço Total por ha Simples [R$/ha] | Preço Total por ha Presumido [R$/ha] | Preço Total por ha Real [R$/ha] | Preço Total Simples [R$] | Preço Total Presumido [R$] | Prod CAPEX [ha/h/R$] | Dias Trabalhados | Preço Total Real [R$]
0 | 35 | CONCLUIDO | 2.3232 | 43.04 | 37.47 | 10.5 | 0.22 | 214 | 80.84 | 35.1 | 1 | 212 | 9.74 | 10204.21 | 294.82 | 773.97 | 380.19 | 98.14 | 136092.83 | 0.26 | 0.69 | 12.63 | 8.19 | 2 | 10 | 425.0804 | 581.6137 | 526.1053 | 425080.3783 | 581613.7269 | 3.8738e-06 | 14.0104 | 526105.3291
1 | 35 | CONCLUIDO | 2.7705 | 36.09 | 32.63 | 21.52 | 0.43 | 91 | 82.04 | 35.1 | 2 | 89 | 9.94 | 10352.53 | 250.44 | 773.08 | 219.54 | 98.14 | 56382.78 | 0.45 | 0.79 | 12.41 | 3.38 | 2 | 10 | 322.8897 | 441.7919 | 399.6279 | 322889.6726 | 441791.8949 | 4.6196e-06 | 11.748 | 399627.8965
2 | 35 | CONCLUIDO | 2.9211 | 34.23 | 31.36 | 33.01 | 0.63 | 57 | 83.25 | 35.1 | 3 | 55 | 10.15 | 10501.19 | 233.93 | 772.57 | 177.49 | 98.14 | 35526.03 | 0.55 | 0.82 | 12.35 | 2.11 | 2 | 10 | 295.9956 | 404.9942 | 366.3421 | 295995.5617 | 404994.186 | 4.8707e-06 | 11.1426 | 366342.1093
3 | 35 | CONCLUIDO | 2.9983 | 33.35 | 30.75 | 45.01 | 0.83 | 41 | 84.46 | 35.1 | 4 | 39 | 10.36 | 10650.22 | 222.41 | 772.29 | 156.58 | 98.14 | 25152.24 | 0.63 | 0.83 | 12.35 | 1.5 | 2 | 10 | 285.4451 | 390.5585 | 353.2842 | 285445.0712 | 390558.5394 | 4.9994e-06 | 10.8561 | 353284.1806
4 | 35 | CONCLUIDO | 3.045 | 32.84 | 30.4 | 57 | 1.02 | 32 | 85.67 | 35.1 | 5 | 30 | 10.57 | 10799.59 | 211.66 | 772.19 | 145.02 | 98.14 | 19415.95 | 0.68 | 0.84 | 12.32 | 1.15 | 2 | 10 | 277.7626 | 380.047 | 343.7759 | 277762.5956 | 380047.0374 | 5.0773e-06 | 10.6901 | 343775.8815
5 | 35 | CONCLUIDO | 3.0734 | 32.54 | 30.2 | 69.69 | 1.21 | 26 | 86.88 | 35.1 | 6 | 20 | 10.78 | 10949.33 | 202.86 | 772.27 | 138.16 | 98.14 | 16018.42 | 0.71 | 0.85 | 12.32 | 0.95 | 2 | 10 | 272.2237 | 372.4684 | 336.9206 | 272223.6656 | 372468.4289 | 5.1247e-06 | 10.5924 | 336920.5648
6 | 35 | CONCLUIDO | 3.0819 | 32.45 | 30.14 | 75.35 | 1.39 | 24 | 88.1 | 35.1 | 7 | 1 | 11 | 11099.43 | 199.38 | 772.42 | 135.57 | 98.14 | 14731.79 | 0.72 | 0.85 | 12.34 | 0.89 | 2 | 10 | 270.212 | 369.7159 | 334.4308 | 270211.9629 | 369715.9285 | 5.1388e-06 | 10.5632 | 334430.7592
7 | 35 | CONCLUIDO | 3.082 | 32.45 | 30.14 | 75.35 | 1.57 | 24 | 89.32 | 35.1 | 8 | 0 | 11.22 | 11249.89 | 201.84 | 772.4 | 135.53 | 98.14 | 14711.02 | 0.72 | 0.85 | 12.34 | 0.89 | 2 | 10 | 271.2935 | 371.1957 | 335.7693 | 271293.4746 | 371195.7005 | 5.139e-06 | 10.5632 | 335769.3038

## RESULTADOS_8
Unnamed: 0 | Volume de calda [L] | STATUS | Capacidade operacional [ha/h] | Tempo de missao [h] | Tempo util [h] | Tempo por voo [min] | Autonomia Projetada [h] | N° Voos | MTOW [kg] | Massa Estrutura [kg] | Combustível [kg] | Abastecimentos | Massa gerador | Potência gerador [W] | Combustível consumido [L] | Calda cons [L] | Distância percorrida [km] | Distância Pulverizando [km] | RTL ACUMULADO[m] | EOC [km/km] | EOC [h/h] | Tempo de manobra [h] | Tempo rtl_rtw [h] | V pulv [m/s] | V desloc [m/s] | Preço Total por ha Simples [R$/ha] | Preço Total por ha Presumido [R$/ha] | Preço Total por ha Real [R$/ha] | Preço Total Simples [R$] | Preço Total Presumido [R$] | Prod CAPEX [ha/h/R$] | Dias Trabalhados | Preço Total Real [R$]
0 | 50 | CONCLUIDO | 2.0668 | 48.38 | 40.13 | 8.6 | 0.16 | 280 | 107.41 | 41.65 | 1 | 278 | 14.77 | 13481.73 | 384.85 | 774.57 | 469.83 | 98.14 | 180584.84 | 0.21 | 0.64 | 12.72 | 10.84 | 2 | 10 | 558.3469 | 763.9548 | 691.044 | 558346.8569 | 763954.8022 | 3.2205e-06 | 15.7487 | 691044.0281
1 | 50 | CONCLUIDO | 2.6153 | 38.24 | 33.62 | 17.39 | 0.32 | 116 | 108.68 | 41.65 | 2 | 114 | 15.03 | 13638.32 | 318.47 | 772.87 | 252.04 | 98.14 | 72510.16 | 0.39 | 0.76 | 12.47 | 4.36 | 2 | 10 | 393.1747 | 537.959 | 486.6169 | 393174.6933 | 537958.961 | 4.0752e-06 | 12.4479 | 486616.9128
2 | 50 | CONCLUIDO | 2.8053 | 35.65 | 31.99 | 26.29 | 0.48 | 73 | 109.96 | 41.65 | 3 | 71 | 15.31 | 13795.21 | 298.4 | 772.66 | 197.69 | 98.14 | 45548.06 | 0.5 | 0.8 | 12.4 | 2.73 | 2 | 10 | 355.9992 | 487.0938 | 440.6063 | 355999.2279 | 487093.8492 | 4.3713e-06 | 11.6048 | 440606.2959
3 | 50 | CONCLUIDO | 2.9036 | 34.44 | 31.23 | 35.35 | 0.63 | 53 | 111.23 | 41.65 | 4 | 51 | 15.58 | 13952.52 | 286.38 | 772.43 | 172.33 | 98.14 | 32967.23 | 0.57 | 0.82 | 12.36 | 1.97 | 2 | 10 | 333.7874 | 456.7027 | 413.1156 | 333787.4095 | 456702.6593 | 4.5245e-06 | 11.2109 | 413115.5985
4 | 50 | CONCLUIDO | 2.9682 | 33.69 | 30.74 | 44.99 | 0.78 | 41 | 112.51 | 41.65 | 5 | 39 | 15.86 | 14110.24 | 277.16 | 772.36 | 156.6 | 98.14 | 25161.63 | 0.63 | 0.84 | 12.33 | 1.49 | 2 | 10 | 324.2157 | 443.6062 | 401.269 | 324215.6524 | 443606.1591 | 4.6251e-06 | 10.9668 | 401269.0098
5 | 50 | CONCLUIDO | 3.0039 | 33.29 | 30.5 | 53.82 | 0.93 | 34 | 113.79 | 41.65 | 6 | 32 | 16.14 | 14268.39 | 269.66 | 772.49 | 148.33 | 98.14 | 21065.34 | 0.66 | 0.84 | 12.33 | 1.25 | 2 | 10 | 318.1625 | 435.324 | 393.7773 | 318162.5184 | 435323.9941 | 4.6808e-06 | 10.8366 | 393777.2831
6 | 50 | CONCLUIDO | 3.0376 | 32.92 | 30.26 | 64.85 | 1.07 | 28 | 115.08 | 41.65 | 7 | 26 | 16.43 | 14426.96 | 262.5 | 772.35 | 140.29 | 98.14 | 17071.84 | 0.7 | 0.85 | 12.32 | 1.01 | 2 | 10 | 312.5181 | 427.6011 | 386.7915 | 312518.1354 | 427601.1002 | 4.7333e-06 | 10.7161 | 386791.4513
7 | 50 | CONCLUIDO | 3.0574 | 32.71 | 30.14 | 75.35 | 1.21 | 24 | 116.37 | 41.65 | 8 | 22 | 16.72 | 14585.96 | 255.75 | 772.21 | 136.29 | 98.14 | 15090.83 | 0.72 | 0.85 | 12.31 | 0.89 | 2 | 10 | 308.167 | 421.6477 | 381.4062 | 308167.0004 | 421647.6854 | 4.7641e-06 | 10.6478 | 381406.2221
8 | 50 | CONCLUIDO | 3.0761 | 32.51 | 30.01 | 85.73 | 1.35 | 21 | 117.66 | 41.65 | 9 | 19 | 17.01 | 14745.39 | 249.37 | 772.16 | 131.77 | 98.14 | 12848.61 | 0.74 | 0.86 | 12.31 | 0.76 | 2 | 10 | 304.0762 | 416.0505 | 376.3432 | 304076.2118 | 416050.4878 | 4.7933e-06 | 10.5827 | 376343.2132
9 | 50 | CONCLUIDO | 3.089 | 32.37 | 29.91 | 94.47 | 1.48 | 19 | 118.96 | 41.65 | 10 | 17 | 17.31 | 14905.25 | 241.79 | 772.13 | 128.89 | 98.14 | 11419.75 | 0.76 | 0.86 | 12.3 | 0.67 | 2 | 10 | 292.0134 | 399.5456 | 361.4135 | 292013.385 | 399545.5961 | 4.8134e-06 | 10.5371 | 361413.5252
10 | 50 | CONCLUIDO | 3.098 | 32.28 | 29.87 | 105.41 | 1.61 | 17 | 120.26 | 41.65 | 11 | 5 | 17.61 | 15065.56 | 237.72 | 772.29 | 126.64 | 98.14 | 10302.93 | 0.77 | 0.86 | 12.32 | 0.62 | 2 | 10 | 289.6848 | 396.3596 | 358.5316 | 289684.8482 | 396359.5893 | 4.8274e-06 | 10.5078 | 358531.5864
11 | 50 | CONCLUIDO | 3.0973 | 32.29 | 29.87 | 105.43 | 1.74 | 17 | 121.56 | 41.65 | 12 | 0 | 17.91 | 15226.31 | 239.4 | 772.38 | 126.87 | 98.14 | 10419.47 | 0.77 | 0.86 | 12.32 | 0.62 | 2 | 10 | 290.4587 | 397.4184 | 359.4893 | 290458.6907 | 397418.3948 | 4.8263e-06 | 10.5111 | 359489.341

## RESULTADOS_3
Unnamed: 0 | Volume de calda [L] | STATUS | Capacidade operacional [ha/h] | Tempo de missao [h] | Tempo util [h] | Tempo por voo [min] | Autonomia Projetada [h] | N° Voos | MTOW [kg] | Massa Estrutura [kg] | Combustível [kg] | Abastecimentos | Massa gerador | Potência gerador [W] | Combustível consumido [L] | Calda cons [L] | Distância percorrida [km] | Distância Pulverizando [km] | RTL ACUMULADO[m] | EOC [km/km] | EOC [h/h] | Tempo de manobra [h] | Tempo rtl_rtw [h] | V pulv [m/s] | V desloc [m/s] | Preço Total por ha Simples [R$/ha] | Preço Total por ha Presumido [R$/ha] | Preço Total por ha Real [R$/ha] | Preço Total Simples [R$] | Preço Total Presumido [R$] | Prod CAPEX [ha/h/R$] | Dias Trabalhados | Preço Total Real [R$]
0 | 25 | CONCLUIDO | 2.516 | 39.75 | 35.63 | 12.8 | 0.28 | 167 | 61.76 | 28.92 | 1 | 165 | 6.84 | 7851.41 | 229.47 | 773.39 | 319.08 | 98.14 | 105773.16 | 0.31 | 0.72 | 12.55 | 6.36 | 2 | 10 | 338.2238 | 462.7728 | 418.6064 | 338223.8348 | 462772.7721 | 4.4511e-06 | 12.9395 | 418606.3883
1 | 25 | CONCLUIDO | 2.8794 | 34.73 | 31.93 | 26.61 | 0.55 | 72 | 62.92 | 28.92 | 2 | 70 | 7 | 7994.37 | 196.47 | 772.5 | 196.12 | 98.14 | 44770.63 | 0.5 | 0.8 | 12.39 | 2.68 | 2 | 10 | 278.5624 | 381.1414 | 344.7658 | 278562.4095 | 381141.378 | 5.094e-06 | 11.3053 | 344765.7798
2 | 25 | CONCLUIDO | 3.006 | 33.27 | 30.86 | 42.08 | 0.81 | 44 | 64.08 | 28.92 | 3 | 42 | 7.16 | 8137.65 | 179.82 | 772.62 | 160.45 | 98.14 | 27075.23 | 0.61 | 0.83 | 12.34 | 1.61 | 2 | 10 | 256.0436 | 350.3301 | 316.8951 | 256043.5912 | 350330.1374 | 5.3179e-06 | 10.8301 | 316895.1208
3 | 25 | CONCLUIDO | 3.0556 | 32.73 | 30.47 | 55.4 | 1.07 | 33 | 65.25 | 28.92 | 4 | 9 | 7.33 | 8281.25 | 168.82 | 772.71 | 146.35 | 98.14 | 20078.56 | 0.67 | 0.84 | 12.36 | 1.22 | 2 | 10 | 248.568 | 340.1017 | 307.6429 | 248567.9944 | 340101.696 | 5.4057e-06 | 10.6543 | 307642.8675
4 | 25 | CONCLUIDO | 3.0584 | 32.7 | 30.46 | 57.11 | 1.31 | 32 | 66.42 | 28.92 | 5 | 0 | 7.49 | 8425.16 | 170.75 | 772.69 | 145.44 | 98.14 | 19628.56 | 0.67 | 0.84 | 12.37 | 1.21 | 2 | 10 | 249.3048 | 341.1098 | 308.5547 | 249304.76 | 341109.7712 | 5.4106e-06 | 10.6445 | 308554.7333

## RESULTADOS_15
Unnamed: 0 | Volume de calda [L] | STATUS | Capacidade operacional [ha/h] | Tempo de missao [h] | Tempo util [h] | Tempo por voo [min] | Autonomia Projetada [h] | N° Voos | MTOW [kg] | Massa Estrutura [kg] | Combustível [kg] | Abastecimentos | Massa gerador | Potência gerador [W] | Combustível consumido [L] | Calda cons [L] | Distância percorrida [km] | Distância Pulverizando [km] | RTL ACUMULADO[m] | EOC [km/km] | EOC [h/h] | Tempo de manobra [h] | Tempo rtl_rtw [h] | V pulv [m/s] | V desloc [m/s] | Preço Total por ha Simples [R$/ha] | Preço Total por ha Presumido [R$/ha] | Preço Total por ha Real [R$/ha] | Preço Total Simples [R$] | Preço Total Presumido [R$] | Prod CAPEX [ha/h/R$] | Dias Trabalhados | Preço Total Real [R$]
0 | 85 | CONCLUIDO | 1.5677 | 63.79 | 46.6 | 6.4 | 0.11 | 437 | 167.88 | 51.39 | 1 | 435 | 30.49 | 20939.59 | 599.26 | 775.91 | 686.09 | 98.14 | 287929 | 0.14 | 0.55 | 12.99 | 17.3 | 2 | 10 | 1002.371 | 1371.4882 | 1240.5953 | 1002370.9554 | 1371488.1627 | 2.1877e-06 | 20.765 | 1240595.2574
1 | 85 | CONCLUIDO | 2.2957 | 43.56 | 35.56 | 12.85 | 0.21 | 166 | 169.33 | 51.39 | 2 | 164 | 30.94 | 21118.46 | 456.04 | 773.26 | 316.66 | 98.14 | 104566.33 | 0.31 | 0.72 | 12.55 | 6.29 | 2 | 10 | 567.7256 | 776.7873 | 702.6518 | 567725.6413 | 776787.2687 | 3.2036e-06 | 14.1797 | 702651.782
2 | 85 | CONCLUIDO | 2.563 | 39.02 | 33.15 | 19.31 | 0.31 | 103 | 170.79 | 51.39 | 3 | 101 | 31.4 | 21297.94 | 422.87 | 772.83 | 236.12 | 98.14 | 64613.98 | 0.42 | 0.77 | 12.46 | 3.9 | 2 | 10 | 486.9315 | 666.2412 | 602.6561 | 486931.5327 | 666241.2049 | 3.5766e-06 | 12.7018 | 602656.0794
3 | 85 | CONCLUIDO | 2.7107 | 36.89 | 32.01 | 25.95 | 0.41 | 74 | 172.25 | 51.39 | 4 | 72 | 31.86 | 21478.05 | 405.79 | 772.93 | 198.37 | 98.14 | 45885.62 | 0.49 | 0.8 | 12.4 | 2.75 | 2 | 10 | 449.7809 | 615.41 | 556.6761 | 449780.8526 | 615410.0055 | 3.7827e-06 | 12.0085 | 556676.1383
4 | 85 | CONCLUIDO | 2.7976 | 35.74 | 31.41 | 32.49 | 0.51 | 58 | 173.71 | 51.39 | 5 | 56 | 32.32 | 21658.78 | 395.57 | 772.49 | 178.68 | 98.14 | 36118.57 | 0.55 | 0.82 | 12.36 | 2.15 | 2 | 10 | 425.9434 | 582.7945 | 527.1734 | 425943.3692 | 582794.5091 | 3.9039e-06 | 11.6341 | 527173.4191
5 | 85 | CONCLUIDO | 2.8564 | 35.01 | 31.01 | 38.76 | 0.61 | 48 | 175.18 | 51.39 | 6 | 46 | 32.79 | 21840.16 | 387.91 | 772.47 | 165.24 | 98.14 | 29447.49 | 0.59 | 0.83 | 12.35 | 1.76 | 2 | 10 | 415.5675 | 568.5978 | 514.3316 | 415567.4918 | 568597.7759 | 3.986e-06 | 11.3965 | 514331.6022
6 | 85 | CONCLUIDO | 2.8982 | 34.5 | 30.74 | 44.99 | 0.7 | 41 | 176.66 | 51.39 | 7 | 39 | 33.27 | 22022.17 | 382.01 | 772.45 | 156.25 | 98.14 | 24990.73 | 0.63 | 0.84 | 12.34 | 1.49 | 2 | 10 | 408.3858 | 558.7714 | 505.4431 | 408385.7756 | 558771.4349 | 4.0443e-06 | 11.2305 | 505443.0734
7 | 85 | CONCLUIDO | 2.9339 | 34.08 | 30.53 | 52.33 | 0.8 | 35 | 178.14 | 51.39 | 8 | 33 | 33.75 | 22204.83 | 376.59 | 772.3 | 149.34 | 98.14 | 21565.6 | 0.66 | 0.84 | 12.33 | 1.28 | 2 | 10 | 393.9831 | 539.065 | 487.6174 | 393983.076 | 539065.0258 | 4.0941e-06 | 11.0938 | 487617.4164
8 | 85 | CONCLUIDO | 2.9581 | 33.8 | 30.38 | 58.8 | 0.89 | 31 | 179.63 | 51.39 | 9 | 29 | 34.24 | 22388.15 | 372.55 | 772.22 | 144.5 | 98.14 | 19165.28 | 0.68 | 0.84 | 12.32 | 1.13 | 2 | 10 | 389.7459 | 533.2676 | 482.3733 | 389745.9362 | 533267.5842 | 4.1279e-06 | 11.0026 | 482373.2744
9 | 85 | CONCLUIDO | 2.9774 | 33.59 | 30.27 | 64.85 | 0.98 | 28 | 181.12 | 51.39 | 10 | 26 | 34.73 | 22572.13 | 368.45 | 772.22 | 140.48 | 98.14 | 17169.75 | 0.7 | 0.85 | 12.32 | 1.02 | 2 | 10 | 385.8669 | 527.9602 | 477.5724 | 385866.9336 | 527960.1618 | 4.1549e-06 | 10.9342 | 477572.3849
10 | 85 | CONCLUIDO | 2.9972 | 33.36 | 30.14 | 72.35 | 1.07 | 25 | 182.62 | 51.39 | 11 | 23 | 35.22 | 22756.91 | 364.52 | 772.32 | 136.68 | 98.14 | 15282.14 | 0.72 | 0.85 | 12.31 | 0.9 | 2 | 10 | 382.1974 | 522.9394 | 473.0308 | 382197.4265 | 522939.3803 | 4.1825e-06 | 10.8594 | 473030.7798
11 | 85 | CONCLUIDO | 3.008 | 33.24 | 30.09 | 78.5 | 1.16 | 23 | 184.12 | 51.39 | 12 | 21 | 35.73 | 22942.24 | 361.44 | 772.3 | 134.68 | 98.14 | 14292.53 | 0.73 | 0.85 | 12.31 | 0.84 | 2 | 10 | 379.8414 | 519.7157 | 470.1148 | 379841.3659 | 519715.7143 | 4.1976e-06 | 10.8203 | 470114.7759
12 | 85 | CONCLUIDO | 3.0227 | 33.08 | 30 | 85.71 | 1.24 | 21 | 185.63 | 51.39 | 13 | 19 | 36.24 | 23128.27 | 357.56 | 772.26 | 131.85 | 98.14 | 12890.13 | 0.74 | 0.86 | 12.3 | 0.75 | 2 | 10 | 376.7513 | 515.4877 | 466.2903 | 376751.2921 | 515487.7389 | 4.2181e-06 | 10.7682 | 466290.3126
13 | 85 | CONCLUIDO | 3.0287 | 33.02 | 29.97 | 89.9 | 1.33 | 20 | 187.14 | 51.39 | 14 | 18 | 36.75 | 23314.98 | 354.02 | 772.22 | 130.68 | 98.14 | 12310.63 | 0.75 | 0.86 | 12.3 | 0.72 | 2 | 10 | 374.6354 | 512.5927 | 463.6716 | 374635.4354 | 512592.7305 | 4.2264e-06 | 10.7487 | 463671.5997
14 | 85 | CONCLUIDO | 3.0433 | 32.86 | 29.88 | 99.59 | 1.41 | 18 | 188.66 | 51.39 | 15 | 16 | 37.27 | 23502.4 | 350.41 | 772.21 | 127.77 | 98.14 | 10861.64 | 0.77 | 0.86 | 12.3 | 0.63 | 2 | 10 | 371.7196 | 508.6032 | 460.0628 | 371719.6267 | 508603.1923 | 4.2468e-06 | 10.6966 | 460062.8175
15 | 85 | CONCLUIDO | 3.0497 | 32.79 | 29.84 | 105.32 | 1.49 | 17 | 190.19 | 51.39 | 16 | 15 | 37.79 | 23690.52 | 347.38 | 772.19 | 126.47 | 98.14 | 10219.5 | 0.78 | 0.86 | 12.3 | 0.59 | 2 | 10 | 369.8033 | 505.9811 | 457.691 | 369803.2543 | 505981.1272 | 4.2557e-06 | 10.6738 | 457690.9985
16 | 85 | CONCLUIDO | 3.0557 | 32.73 | 29.81 | 111.79 | 1.57 | 16 | 191.72 | 51.39 | 17 | 14 | 38.33 | 23879.37 | 343.85 | 772.09 | 125.51 | 98.14 | 9741.82 | 0.78 | 0.86 | 12.3 | 0.56 | 2 | 10 | 367.7242 | 503.1365 | 455.1178 | 367724.1884 | 503136.4574 | 4.2641e-06 | 10.6543 | 455117.8201
17 | 85 | CONCLUIDO | 3.0641 | 32.64 | 29.75 | 119.02 | 1.65 | 15 | 193.26 | 51.39 | 18 | 13 | 38.86 | 24068.93 | 340.62 | 772.19 | 123.4 | 98.14 | 8694.41 | 0.8 | 0.86 | 12.3 | 0.51 | 2 | 10 | 365.5462 | 500.1565 | 452.4222 | 365546.2172 | 500156.4611 | 4.2758e-06 | 10.625 | 452422.2304
18 | 85 | CONCLUIDO | 3.0705 | 32.57 | 29.72 | 127.38 | 1.73 | 14 | 194.8 | 51.39 | 19 | 12 | 39.41 | 24259.23 | 337.86 | 772.17 | 122.58 | 98.14 | 8290 | 0.8 | 0.86 | 12.29 | 0.47 | 2 | 10 | 363.7981 | 497.7646 | 450.2587 | 363798.1139 | 497764.629 | 4.2848e-06 | 10.6022 | 450258.6715
19 | 85 | CONCLUIDO | 3.0781 | 32.49 | 29.67 | 136.96 | 1.81 | 13 | 196.35 | 51.39 | 20 | 11 | 39.96 | 24450.27 | 332.67 | 772.17 | 120.97 | 98.14 | 7485.85 | 0.81 | 0.87 | 12.29 | 0.43 | 2 | 10 | 360.8537 | 493.736 | 446.6145 | 360853.7014 | 493735.9539 | 4.2954e-06 | 10.5762 | 446614.4875
20 | 85 | CONCLUIDO | 3.0764 | 32.51 | 29.69 | 137.04 | 1.88 | 13 | 197.9 | 51.39 | 21 | 11 | 40.51 | 24642.07 | 331.57 | 772.09 | 121.59 | 98.14 | 7798.05 | 0.81 | 0.86 | 12.29 | 0.45 | 2 | 10 | 360.5312 | 493.2948 | 446.2154 | 360531.25 | 493294.7617 | 4.293e-06 | 10.5827 | 446215.402
21 | 85 | CONCLUIDO | 3.083 | 32.44 | 29.66 | 148.28 | 1.96 | 12 | 199.46 | 51.39 | 22 | 10 | 41.07 | 24834.62 | 328.03 | 772.12 | 120.37 | 98.14 | 7193.45 | 0.82 | 0.87 | 12.29 | 0.41 | 2 | 10 | 350.139 | 479.0757 | 433.3534 | 350139.0469 | 479075.691 | 4.3022e-06 | 10.5599 | 433353.3795
22 | 85 | CONCLUIDO | 3.0834 | 32.43 | 29.65 | 148.26 | 2.03 | 12 | 201.03 | 51.39 | 23 | 10 | 41.64 | 25027.94 | 323.3 | 772.12 | 120.3 | 98.14 | 7157.19 | 0.82 | 0.87 | 12.29 | 0.41 | 2 | 10 | 348.0018 | 476.1514 | 430.7082 | 348001.8248 | 476151.4495 | 4.3028e-06 | 10.5566 | 430708.2234
23 | 85 | CONCLUIDO | 3.0904 | 32.36 | 29.61 | 161.53 | 2.1 | 11 | 202.61 | 51.39 | 24 | 8 | 42.21 | 25222.04 | 322.36 | 772.11 | 118.97 | 98.14 | 6497.07 | 0.82 | 0.87 | 12.29 | 0.37 | 2 | 10 | 347.0219 | 474.8107 | 429.4955 | 347021.9374 | 474810.7243 | 4.3125e-06 | 10.5339 | 429495.4551
24 | 85 | CONCLUIDO | 3.0885 | 32.38 | 29.63 | 161.63 | 2.17 | 11 | 204.19 | 51.39 | 25 | 5 | 42.79 | 25417.05 | 321 | 772.11 | 119.33 | 98.14 | 6680.18 | 0.82 | 0.87 | 12.3 | 0.39 | 2 | 10 | 346.5967 | 474.2289 | 428.9692 | 346596.7068 | 474228.905 | 4.3099e-06 | 10.5404 | 428969.1639
25 | 85 | CONCLUIDO | 3.0888 | 32.38 | 29.63 | 161.62 | 2.24 | 11 | 205.77 | 51.39 | 26 | 2 | 43.38 | 25612.75 | 321.11 | 772.16 | 119.18 | 98.14 | 6601.3 | 0.82 | 0.87 | 12.3 | 0.38 | 2 | 10 | 346.6249 | 474.2675 | 429.0041 | 346624.9042 | 474267.486 | 4.3103e-06 | 10.5404 | 429004.0628
26 | 85 | CONCLUIDO | 3.0885 | 32.38 | 29.63 | 161.64 | 2.31 | 11 | 207.37 | 51.39 | 27 | 0 | 43.97 | 25809.25 | 322.47 | 772.22 | 119.25 | 98.14 | 6637.4 | 0.82 | 0.87 | 12.3 | 0.39 | 2 | 10 | 347.2442 | 475.1149 | 429.7706 | 347244.2444 | 475114.8945 | 4.3099e-06 | 10.5404 | 429770.5958

## RESULTADOS_2
Unnamed: 0 | Volume de calda [L] | STATUS | Capacidade operacional [ha/h] | Tempo de missao [h] | Tempo util [h] | Tempo por voo [min] | Autonomia Projetada [h] | N° Voos | MTOW [kg] | Massa Estrutura [kg] | Combustível [kg] | Abastecimentos | Massa gerador | Potência gerador [W] | Combustível consumido [L] | Calda cons [L] | Distância percorrida [km] | Distância Pulverizando [km] | RTL ACUMULADO[m] | EOC [km/km] | EOC [h/h] | Tempo de manobra [h] | Tempo rtl_rtw [h] | V pulv [m/s] | V desloc [m/s] | Preço Total por ha Simples [R$/ha] | Preço Total por ha Presumido [R$/ha] | Preço Total por ha Real [R$/ha] | Preço Total Simples [R$] | Preço Total Presumido [R$] | Prod CAPEX [ha/h/R$] | Dias Trabalhados | Preço Total Real [R$]
0 | 20 | CONCLUIDO | 2.6284 | 38.05 | 34.59 | 14.82 | 0.34 | 140 | 51.33 | 24.83 | 1 | 138 | 5.51 | 6564.78 | 192.02 | 773.3 | 284.61 | 98.14 | 88672.66 | 0.34 | 0.74 | 12.5 | 5.32 | 2 | 10 | 294.5146 | 402.9678 | 364.5092 | 294514.5808 | 402967.8426 | 4.8241e-06 | 12.3861 | 364509.1572
1 | 20 | CONCLUIDO | 2.9449 | 33.96 | 31.48 | 31.48 | 0.66 | 60 | 52.47 | 24.83 | 2 | 58 | 5.64 | 6705.1 | 162.95 | 772.51 | 180.55 | 98.14 | 37044.23 | 0.54 | 0.82 | 12.38 | 2.22 | 2 | 10 | 245.8895 | 336.4369 | 304.3279 | 245889.5485 | 336436.9282 | 5.405e-06 | 11.0547 | 304327.8599
2 | 20 | CONCLUIDO | 3.0301 | 33 | 30.77 | 46.15 | 0.97 | 40 | 53.61 | 24.83 | 3 | 3 | 5.78 | 6845.59 | 149.94 | 772.67 | 155.62 | 98.14 | 24676.13 | 0.63 | 0.83 | 12.39 | 1.51 | 2 | 10 | 235.6731 | 322.4583 | 291.6833 | 235673.0775 | 322458.3018 | 5.5614e-06 | 10.7422 | 291683.334
3 | 20 | CONCLUIDO | 3.0279 | 33.03 | 30.79 | 46.18 | 1.27 | 40 | 54.75 | 24.83 | 4 | 0 | 5.92 | 6986.39 | 152.96 | 772.79 | 156.19 | 98.14 | 24965.48 | 0.63 | 0.83 | 12.39 | 1.54 | 2 | 10 | 237.1335 | 324.4565 | 293.4909 | 237133.5126 | 324456.5335 | 5.5574e-06 | 10.752 | 293490.8574

## RESULTADOS_11
Unnamed: 0 | Volume de calda [L] | STATUS | Capacidade operacional [ha/h] | Tempo de missao [h] | Tempo util [h] | Tempo por voo [min] | Autonomia Projetada [h] | N° Voos | MTOW [kg] | Massa Estrutura [kg] | Combustível [kg] | Abastecimentos | Massa gerador | Potência gerador [W] | Combustível consumido [L] | Calda cons [L] | Distância percorrida [km] | Distância Pulverizando [km] | RTL ACUMULADO[m] | EOC [km/km] | EOC [h/h] | Tempo de manobra [h] | Tempo rtl_rtw [h] | V pulv [m/s] | V desloc [m/s] | Preço Total por ha Simples [R$/ha] | Preço Total por ha Presumido [R$/ha] | Preço Total por ha Real [R$/ha] | Preço Total Simples [R$] | Preço Total Presumido [R$] | Prod CAPEX [ha/h/R$] | Dias Trabalhados | Preço Total Real [R$]
0 | 65 | CONCLUIDO | 1.8437 | 54.24 | 42.69 | 7.45 | 0.13 | 344 | 133.21 | 46.47 | 1 | 342 | 20.75 | 16663.42 | 472.64 | 774.35 | 555 | 98.14 | 222845.87 | 0.18 | 0.6 | 12.84 | 13.4 | 2 | 10 | 719.4499 | 984.3832 | 890.435 | 719449.9437 | 984383.1529 | 2.7243e-06 | 17.6562 | 890435.0064
1 | 65 | CONCLUIDO | 2.4761 | 40.39 | 34.45 | 14.98 | 0.26 | 138 | 134.55 | 46.47 | 2 | 136 | 21.09 | 16828.84 | 378.81 | 772.88 | 279.68 | 98.14 | 86219.03 | 0.35 | 0.75 | 12.5 | 5.19 | 2 | 10 | 462.8175 | 633.2473 | 572.8111 | 462817.4745 | 633247.2867 | 3.6587e-06 | 13.1478 | 572811.0544
2 | 65 | CONCLUIDO | 2.7042 | 36.98 | 32.46 | 22.65 | 0.39 | 86 | 135.9 | 46.47 | 3 | 84 | 21.43 | 16994.64 | 353.42 | 772.8 | 213.61 | 98.14 | 53441.08 | 0.46 | 0.79 | 12.41 | 3.2 | 2 | 10 | 412.0938 | 563.8449 | 510.0324 | 412093.8108 | 563844.9322 | 3.9958e-06 | 12.0378 | 510032.3632
3 | 65 | CONCLUIDO | 2.8271 | 35.37 | 31.5 | 30.49 | 0.52 | 62 | 137.25 | 46.47 | 4 | 60 | 21.78 | 17160.92 | 339.4 | 772.43 | 182.03 | 98.14 | 37773.02 | 0.54 | 0.81 | 12.36 | 2.25 | 2 | 10 | 383.9754 | 525.3721 | 475.2313 | 383975.3911 | 525372.0699 | 4.1774e-06 | 11.5137 | 475231.2969
4 | 65 | CONCLUIDO | 2.8926 | 34.57 | 31.06 | 38.03 | 0.64 | 49 | 138.6 | 46.47 | 5 | 47 | 22.13 | 17327.69 | 331.12 | 772.29 | 167.05 | 98.14 | 30349.97 | 0.59 | 0.83 | 12.35 | 1.81 | 2 | 10 | 373.6726 | 511.2753 | 462.4799 | 373672.5985 | 511275.3345 | 4.2742e-06 | 11.2533 | 462479.9341
5 | 65 | CONCLUIDO | 2.9426 | 33.98 | 30.71 | 46.07 | 0.76 | 40 | 139.95 | 46.47 | 6 | 38 | 22.49 | 17494.97 | 323.76 | 772.37 | 155.39 | 98.14 | 24561.94 | 0.63 | 0.84 | 12.34 | 1.46 | 2 | 10 | 357.6685 | 489.3778 | 442.6722 | 357668.4612 | 489377.7678 | 4.348e-06 | 11.0612 | 442672.2405
6 | 65 | CONCLUIDO | 2.9761 | 33.6 | 30.5 | 53.81 | 0.88 | 34 | 141.31 | 46.47 | 7 | 32 | 22.85 | 17662.75 | 317.43 | 772.32 | 148.22 | 98.14 | 21008.71 | 0.66 | 0.84 | 12.33 | 1.25 | 2 | 10 | 351.7385 | 481.2642 | 435.333 | 351738.5263 | 481264.1694 | 4.3975e-06 | 10.9375 | 435332.9925
7 | 65 | CONCLUIDO | 3.0063 | 33.26 | 30.29 | 62.68 | 0.99 | 29 | 142.68 | 46.47 | 8 | 27 | 23.21 | 17831.04 | 311.66 | 772.21 | 141.55 | 98.14 | 17699.52 | 0.69 | 0.85 | 12.32 | 1.04 | 2 | 10 | 346.5846 | 474.2123 | 428.9541 | 346584.5668 | 474212.2945 | 4.4422e-06 | 10.8268 | 428954.1387
8 | 65 | CONCLUIDO | 3.0232 | 33.08 | 30.19 | 69.67 | 1.11 | 26 | 144.05 | 46.47 | 9 | 24 | 23.58 | 17999.83 | 307.08 | 772.18 | 138.11 | 98.14 | 15993.53 | 0.71 | 0.85 | 12.31 | 0.94 | 2 | 10 | 343.1737 | 469.5454 | 424.7326 | 343173.6991 | 469545.3949 | 4.4671e-06 | 10.7682 | 424732.6414
9 | 65 | CONCLUIDO | 3.0418 | 32.88 | 30.07 | 78.44 | 1.22 | 23 | 145.42 | 46.47 | 10 | 21 | 23.95 | 18169.15 | 302.09 | 772.16 | 134.06 | 98.14 | 13984.08 | 0.73 | 0.85 | 12.31 | 0.82 | 2 | 10 | 339.4657 | 464.4719 | 420.1434 | 339465.6981 | 464471.9443 | 4.4946e-06 | 10.7031 | 420143.3938
10 | 65 | CONCLUIDO | 3.0518 | 32.77 | 30.02 | 85.76 | 1.33 | 21 | 146.8 | 46.47 | 11 | 19 | 24.33 | 18338.99 | 297.54 | 772.22 | 132.09 | 98.14 | 13008.12 | 0.74 | 0.86 | 12.31 | 0.77 | 2 | 10 | 336.6883 | 460.6718 | 416.7059 | 336688.3011 | 460671.7872 | 4.5094e-06 | 10.6673 | 416705.9184
11 | 65 | CONCLUIDO | 3.0667 | 32.61 | 29.91 | 94.45 | 1.43 | 19 | 148.18 | 46.47 | 12 | 17 | 24.71 | 18509.36 | 291.51 | 772.15 | 129.01 | 98.14 | 11476.19 | 0.76 | 0.86 | 12.3 | 0.66 | 2 | 10 | 332.8434 | 455.411 | 411.9472 | 332843.3963 | 455411.0188 | 4.5314e-06 | 10.6152 | 411947.2303
12 | 65 | CONCLUIDO | 3.0773 | 32.5 | 29.85 | 105.36 | 1.54 | 17 | 149.56 | 46.47 | 13 | 15 | 25.1 | 18680.25 | 286.7 | 772.14 | 127 | 98.14 | 10484.19 | 0.77 | 0.86 | 12.29 | 0.6 | 2 | 10 | 329.938 | 451.4358 | 408.3514 | 329938.0263 | 451435.7634 | 4.5471e-06 | 10.5794 | 408351.3677
13 | 65 | CONCLUIDO | 3.0843 | 32.42 | 29.81 | 111.77 | 1.64 | 16 | 150.95 | 46.47 | 14 | 14 | 25.49 | 18851.69 | 282.57 | 772.23 | 125.35 | 98.14 | 9662.34 | 0.78 | 0.86 | 12.3 | 0.56 | 2 | 10 | 319.5464 | 437.2175 | 395.4901 | 319546.4069 | 437217.4913 | 4.5574e-06 | 10.5534 | 395490.0676
14 | 65 | CONCLUIDO | 3.0913 | 32.35 | 29.76 | 119.04 | 1.74 | 15 | 152.35 | 46.47 | 15 | 13 | 25.88 | 19023.66 | 277.22 | 772.25 | 123.87 | 98.14 | 8929.11 | 0.79 | 0.86 | 12.29 | 0.51 | 2 | 10 | 316.6706 | 433.2827 | 391.9308 | 316670.629 | 433282.7251 | 4.5678e-06 | 10.5306 | 391930.8299
15 | 65 | CONCLUIDO | 3.0968 | 32.29 | 29.73 | 127.41 | 1.84 | 14 | 153.75 | 46.47 | 16 | 8 | 26.28 | 19196.18 | 273.35 | 772.21 | 122.49 | 98.14 | 8244.89 | 0.8 | 0.86 | 12.3 | 0.48 | 2 | 10 | 314.5856 | 430.4299 | 389.3502 | 314585.5826 | 430429.8726 | 4.5759e-06 | 10.5111 | 389350.2497
16 | 65 | CONCLUIDO | 3.1027 | 32.23 | 29.7 | 137.06 | 1.94 | 13 | 155.15 | 46.47 | 17 | 0 | 26.68 | 19369.26 | 271.8 | 772.35 | 121.13 | 98.14 | 7567.72 | 0.81 | 0.86 | 12.31 | 0.45 | 2 | 10 | 313.3316 | 428.7142 | 387.7983 | 313331.6385 | 428714.171 | 4.5846e-06 | 10.4915 | 387798.2923

## RESULTADOS_13
Unnamed: 0 | Volume de calda [L] | STATUS | Capacidade operacional [ha/h] | Tempo de missao [h] | Tempo util [h] | Tempo por voo [min] | Autonomia Projetada [h] | N° Voos | MTOW [kg] | Massa Estrutura [kg] | Combustível [kg] | Abastecimentos | Massa gerador | Potência gerador [W] | Combustível consumido [L] | Calda cons [L] | Distância percorrida [km] | Distância Pulverizando [km] | RTL ACUMULADO[m] | EOC [km/km] | EOC [h/h] | Tempo de manobra [h] | Tempo rtl_rtw [h] | V pulv [m/s] | V desloc [m/s] | Preço Total por ha Simples [R$/ha] | Preço Total por ha Presumido [R$/ha] | Preço Total por ha Real [R$/ha] | Preço Total Simples [R$] | Preço Total Presumido [R$] | Prod CAPEX [ha/h/R$] | Dias Trabalhados | Preço Total Real [R$]
0 | 75 | CONCLUIDO | 1.7027 | 58.73 | 44.57 | 6.87 | 0.12 | 389 | 150.44 | 49.1 | 1 | 387 | 25.34 | 18787.76 | 534.07 | 775.46 | 617.9 | 98.14 | 254074.39 | 0.16 | 0.58 | 12.92 | 15.27 | 2 | 10 | 846.4247 | 1158.1156 | 1047.5867 | 846424.7074 | 1158115.6263 | 2.4412e-06 | 19.1178 | 1047586.6964
1 | 75 | CONCLUIDO | 2.3824 | 41.97 | 35.05 | 13.84 | 0.23 | 152 | 151.83 | 49.1 | 2 | 150 | 25.73 | 18959.54 | 418.14 | 773.27 | 299.36 | 98.14 | 95987.28 | 0.33 | 0.73 | 12.54 | 5.79 | 2 | 10 | 514.8341 | 704.4187 | 637.19 | 514834.1124 | 704418.7455 | 3.4157e-06 | 13.6621 | 637190.0091
2 | 75 | CONCLUIDO | 2.6385 | 37.9 | 32.75 | 20.91 | 0.35 | 94 | 153.23 | 49.1 | 3 | 92 | 26.13 | 19131.85 | 387.89 | 772.83 | 223.13 | 98.14 | 58162.38 | 0.44 | 0.78 | 12.43 | 3.49 | 2 | 10 | 443.8738 | 607.3277 | 549.3652 | 443873.7809 | 607327.6894 | 3.7829e-06 | 12.3372 | 549365.1871
3 | 75 | CONCLUIDO | 2.7683 | 36.12 | 31.77 | 28.03 | 0.46 | 68 | 154.63 | 49.1 | 4 | 66 | 26.53 | 19304.72 | 373.21 | 772.45 | 190.32 | 98.14 | 41890.36 | 0.52 | 0.81 | 12.39 | 2.52 | 2 | 10 | 412.6964 | 564.6694 | 510.7781 | 412696.3588 | 564669.365 | 3.969e-06 | 11.7578 | 510778.1133
4 | 75 | CONCLUIDO | 2.8426 | 35.18 | 31.25 | 34.73 | 0.57 | 54 | 156.03 | 49.1 | 5 | 52 | 26.94 | 19478.15 | 364.08 | 772.37 | 173.67 | 98.14 | 33632.7 | 0.57 | 0.82 | 12.36 | 2 | 2 | 10 | 400.1496 | 547.5023 | 495.2495 | 400149.5782 | 547502.3063 | 4.0755e-06 | 11.4518 | 495249.4546
5 | 75 | CONCLUIDO | 2.9005 | 34.48 | 30.86 | 42.08 | 0.67 | 44 | 157.44 | 49.1 | 6 | 42 | 27.35 | 19652.13 | 356.37 | 772.34 | 159.95 | 98.14 | 26823.78 | 0.61 | 0.83 | 12.35 | 1.6 | 2 | 10 | 390.7004 | 534.5736 | 483.5546 | 390700.4378 | 534573.5755 | 4.1585e-06 | 11.224 | 483554.6237
6 | 75 | CONCLUIDO | 2.9422 | 33.99 | 30.58 | 49.59 | 0.78 | 37 | 158.86 | 49.1 | 7 | 35 | 27.77 | 19826.68 | 350.23 | 772.31 | 151.18 | 98.14 | 22475.24 | 0.65 | 0.84 | 12.33 | 1.33 | 2 | 10 | 375.6681 | 514.0057 | 464.9497 | 375668.1158 | 514005.6893 | 4.2183e-06 | 11.0645 | 464949.7077
7 | 75 | CONCLUIDO | 2.9727 | 33.64 | 30.39 | 56.97 | 0.88 | 32 | 160.28 | 49.1 | 8 | 30 | 28.19 | 20001.93 | 344.75 | 772.13 | 144.41 | 98.14 | 19112.43 | 0.68 | 0.84 | 12.33 | 1.14 | 2 | 10 | 370.1934 | 506.5149 | 458.1738 | 370193.3766 | 506514.9096 | 4.262e-06 | 10.9505 | 458173.8375
8 | 75 | CONCLUIDO | 2.9889 | 33.46 | 30.3 | 62.68 | 0.99 | 29 | 161.71 | 49.1 | 9 | 27 | 28.61 | 20177.64 | 340.41 | 772.26 | 141.18 | 98.14 | 17512.57 | 0.7 | 0.85 | 12.33 | 1.05 | 2 | 10 | 366.7938 | 501.8635 | 453.9663 | 366793.8154 | 501863.48 | 4.2853e-06 | 10.8919 | 453966.3338
9 | 75 | CONCLUIDO | 3.0064 | 33.26 | 30.19 | 69.67 | 1.09 | 26 | 163.13 | 49.1 | 10 | 24 | 29.04 | 20353.94 | 336.24 | 772.27 | 138.22 | 98.14 | 16049.12 | 0.71 | 0.85 | 12.31 | 0.94 | 2 | 10 | 363.3689 | 497.1773 | 449.7274 | 363368.8755 | 497177.3262 | 4.3104e-06 | 10.8268 | 449727.42
10 | 75 | CONCLUIDO | 3.0264 | 33.04 | 30.06 | 78.43 | 1.18 | 23 | 164.57 | 49.1 | 11 | 21 | 29.47 | 20530.82 | 332.12 | 772.23 | 134 | 98.14 | 13951.91 | 0.73 | 0.85 | 12.31 | 0.81 | 2 | 10 | 359.784 | 492.2724 | 445.2906 | 359784.0139 | 492272.3604 | 4.339e-06 | 10.7552 | 445290.5772
11 | 75 | CONCLUIDO | 3.0409 | 32.88 | 29.97 | 85.62 | 1.28 | 21 | 166.01 | 49.1 | 12 | 19 | 29.91 | 20708.3 | 327.97 | 772.32 | 130.61 | 98.14 | 12266.15 | 0.75 | 0.86 | 12.3 | 0.72 | 2 | 10 | 356.7035 | 488.0574 | 441.4779 | 356703.4506 | 488057.3977 | 4.3598e-06 | 10.7031 | 441477.8847
12 | 75 | CONCLUIDO | 3.0501 | 32.79 | 29.93 | 94.51 | 1.38 | 19 | 167.45 | 49.1 | 13 | 17 | 30.36 | 20886.38 | 323.79 | 772.2 | 129.14 | 98.14 | 11543.59 | 0.76 | 0.86 | 12.31 | 0.68 | 2 | 10 | 354.1114 | 484.5108 | 438.2698 | 354111.3869 | 484510.8218 | 4.373e-06 | 10.6738 | 438269.789
13 | 75 | CONCLUIDO | 3.0564 | 32.72 | 29.89 | 99.64 | 1.47 | 18 | 168.9 | 49.1 | 14 | 16 | 30.81 | 21065.06 | 320.74 | 772.19 | 128.06 | 98.14 | 11007.32 | 0.77 | 0.86 | 12.31 | 0.64 | 2 | 10 | 352.2344 | 481.9427 | 435.9468 | 352234.4356 | 481942.6942 | 4.3821e-06 | 10.651 | 435946.7599
14 | 75 | CONCLUIDO | 3.0702 | 32.57 | 29.81 | 111.77 | 1.56 | 16 | 170.35 | 49.1 | 15 | 14 | 31.26 | 21244.37 | 314.32 | 772.17 | 125.28 | 98.14 | 9626.58 | 0.78 | 0.86 | 12.3 | 0.56 | 2 | 10 | 348.2821 | 476.5349 | 431.0551 | 348282.0785 | 476534.9049 | 4.4018e-06 | 10.6022 | 431055.0824
15 | 75 | CONCLUIDO | 3.0763 | 32.51 | 29.77 | 119.09 | 1.65 | 15 | 171.81 | 49.1 | 16 | 13 | 31.72 | 21424.29 | 311.25 | 772.19 | 124.34 | 98.14 | 9164.94 | 0.79 | 0.86 | 12.29 | 0.52 | 2 | 10 | 346.4336 | 474.0058 | 428.7673 | 346433.6163 | 474005.7573 | 4.4106e-06 | 10.5827 | 428767.3131
16 | 75 | CONCLUIDO | 3.0828 | 32.44 | 29.73 | 127.43 | 1.74 | 14 | 173.28 | 49.1 | 17 | 12 | 32.18 | 21604.83 | 307.3 | 772.17 | 122.9 | 98.14 | 8447.55 | 0.8 | 0.86 | 12.29 | 0.49 | 2 | 10 | 335.9903 | 459.7168 | 415.842 | 335990.3131 | 459716.7692 | 4.4199e-06 | 10.5599 | 415842.046
17 | 75 | CONCLUIDO | 3.0911 | 32.35 | 29.68 | 136.97 | 1.83 | 13 | 174.75 | 49.1 | 18 | 11 | 32.65 | 21786.02 | 301.36 | 772.09 | 120.96 | 98.14 | 7484.42 | 0.81 | 0.86 | 12.29 | 0.43 | 2 | 10 | 332.7319 | 455.2585 | 411.8093 | 332731.9222 | 455258.4951 | 4.4318e-06 | 10.5306 | 411809.2633
18 | 75 | CONCLUIDO | 3.0884 | 32.38 | 29.71 | 137.1 | 1.91 | 13 | 176.22 | 49.1 | 19 | 10 | 33.13 | 21967.84 | 301.58 | 772.18 | 121.96 | 98.14 | 7984.85 | 0.8 | 0.86 | 12.3 | 0.46 | 2 | 10 | 333.0653 | 455.7146 | 412.2218 | 333065.2524 | 455714.5721 | 4.4279e-06 | 10.5404 | 412221.813
19 | 75 | CONCLUIDO | 3.0958 | 32.3 | 29.66 | 148.29 | 2 | 12 | 177.7 | 49.1 | 20 | 8 | 33.61 | 22150.3 | 296.69 | 772.1 | 120.41 | 98.14 | 7215.07 | 0.82 | 0.87 | 12.29 | 0.41 | 2 | 10 | 330.3383 | 451.9835 | 408.8468 | 330338.3128 | 451983.453 | 4.4385e-06 | 10.5143 | 408846.7866
20 | 75 | CONCLUIDO | 3.0956 | 32.3 | 29.66 | 148.3 | 2.08 | 12 | 179.18 | 49.1 | 21 | 2 | 34.09 | 22333.43 | 297.1 | 772.21 | 120.2 | 98.14 | 7108.9 | 0.82 | 0.87 | 12.3 | 0.41 | 2 | 10 | 330.531 | 452.2472 | 409.0853 | 330531.0458 | 452247.1589 | 4.4383e-06 | 10.5143 | 409085.3247
21 | 75 | CONCLUIDO | 3.094 | 32.32 | 29.68 | 148.39 | 2.16 | 12 | 180.67 | 49.1 | 22 | 0 | 34.58 | 22517.21 | 298.9 | 772.21 | 120.45 | 98.14 | 7232.72 | 0.81 | 0.86 | 12.31 | 0.43 | 2 | 10 | 331.466 | 453.5264 | 410.2425 | 331466.0244 | 453526.4378 | 4.436e-06 | 10.5208 | 410242.5111

## RESULTADOS_17
Unnamed: 0 | Volume de calda [L] | STATUS | Capacidade operacional [ha/h] | Tempo de missao [h] | Tempo util [h] | Tempo por voo [min] | Autonomia Projetada [h] | N° Voos | MTOW [kg] | Massa Estrutura [kg] | Combustível [kg] | Abastecimentos | Massa gerador | Potência gerador [W] | Combustível consumido [L] | Calda cons [L] | Distância percorrida [km] | Distância Pulverizando [km] | RTL ACUMULADO[m] | EOC [km/km] | EOC [h/h] | Tempo de manobra [h] | Tempo rtl_rtw [h] | V pulv [m/s] | V desloc [m/s] | Preço Total por ha Simples [R$/ha] | Preço Total por ha Presumido [R$/ha] | Preço Total por ha Real [R$/ha] | Preço Total Simples [R$] | Preço Total Presumido [R$] | Prod CAPEX [ha/h/R$] | Dias Trabalhados | Preço Total Real [R$]
0 | 95 | CONCLUIDO | 1.4413 | 69.38 | 48.75 | 5.99 | 0.1 | 488 | 185.69 | 53.44 | 1 | 486 | 36.26 | 23136.14 | 668.33 | 776.2 | 757.74 | 98.14 | 323499.95 | 0.13 | 0.53 | 13.08 | 19.44 | 2 | 10 | 1182.0785 | 1617.3719 | 1463.0122 | 1182078.4529 | 1617371.8888 | 1.9625e-06 | 22.5846 | 1463012.1858
1 | 95 | CONCLUIDO | 2.213 | 45.19 | 36.06 | 12.09 | 0.19 | 179 | 187.21 | 53.44 | 2 | 177 | 36.77 | 23322.88 | 493.67 | 773.28 | 333.22 | 98.14 | 112784.14 | 0.29 | 0.71 | 12.57 | 6.79 | 2 | 10 | 622.7754 | 852.1088 | 770.7847 | 622775.3822 | 852108.7528 | 3.0132e-06 | 14.7103 | 770784.6893
2 | 95 | CONCLUIDO | 2.4965 | 40.06 | 33.46 | 18.08 | 0.28 | 111 | 188.73 | 53.44 | 3 | 109 | 37.29 | 23510.33 | 456.19 | 772.74 | 246.7 | 98.14 | 69861.53 | 0.4 | 0.77 | 12.46 | 4.2 | 2 | 10 | 520.978 | 712.8251 | 644.7941 | 520978.0447 | 712825.1447 | 3.3992e-06 | 13.0404 | 644794.1134
3 | 95 | CONCLUIDO | 2.6535 | 37.69 | 32.24 | 24.18 | 0.37 | 80 | 190.25 | 53.44 | 4 | 78 | 37.82 | 23698.48 | 437.57 | 772.57 | 206.42 | 98.14 | 49880.7 | 0.48 | 0.8 | 12.4 | 2.98 | 2 | 10 | 478.802 | 655.118 | 592.5945 | 478802.0084 | 655118.0312 | 3.613e-06 | 12.2689 | 592594.4858
4 | 95 | CONCLUIDO | 2.75 | 36.36 | 31.55 | 30.05 | 0.46 | 63 | 191.78 | 53.44 | 5 | 61 | 38.35 | 23887.36 | 426.08 | 772.34 | 183.41 | 98.14 | 38459.55 | 0.54 | 0.81 | 12.38 | 2.3 | 2 | 10 | 451.707 | 618.0455 | 559.0601 | 451707.0467 | 618045.5092 | 3.7444e-06 | 11.8359 | 559060.1132
5 | 95 | CONCLUIDO | 2.8151 | 35.52 | 31.16 | 36.65 | 0.55 | 51 | 193.32 | 53.44 | 6 | 49 | 38.89 | 24076.95 | 418.38 | 772.51 | 170.06 | 98.14 | 31841.76 | 0.58 | 0.82 | 12.36 | 1.9 | 2 | 10 | 440.1559 | 602.2407 | 544.7637 | 440155.8613 | 602240.6677 | 3.833e-06 | 11.5625 | 544763.6636
6 | 95 | CONCLUIDO | 2.8597 | 34.97 | 30.86 | 42.08 | 0.64 | 44 | 194.86 | 53.44 | 7 | 42 | 39.43 | 24267.28 | 412.4 | 772.46 | 160.53 | 98.14 | 27115.48 | 0.61 | 0.83 | 12.34 | 1.61 | 2 | 10 | 431.9559 | 591.0211 | 534.6149 | 431955.8948 | 591021.1118 | 3.8937e-06 | 11.3835 | 534614.8864
7 | 95 | CONCLUIDO | 2.8975 | 34.51 | 30.63 | 48.36 | 0.72 | 38 | 196.41 | 53.44 | 8 | 36 | 39.98 | 24458.36 | 407.01 | 772.3 | 152.83 | 98.14 | 23290.95 | 0.64 | 0.84 | 12.33 | 1.38 | 2 | 10 | 425.2545 | 581.8519 | 526.3208 | 425254.454 | 581851.9049 | 3.9452e-06 | 11.2337 | 526320.7757
8 | 95 | CONCLUIDO | 2.9218 | 34.22 | 30.49 | 53.81 | 0.81 | 34 | 197.97 | 53.44 | 9 | 32 | 40.53 | 24650.18 | 402.99 | 772.44 | 148.19 | 98.14 | 20994.03 | 0.66 | 0.84 | 12.32 | 1.24 | 2 | 10 | 412.3879 | 564.2473 | 510.3963 | 412387.887 | 564247.3002 | 3.9783e-06 | 11.1393 | 510396.3298
9 | 95 | CONCLUIDO | 2.9474 | 33.93 | 30.34 | 60.68 | 0.89 | 30 | 199.53 | 53.44 | 10 | 28 | 41.1 | 24842.77 | 399.27 | 772.29 | 143.23 | 98.14 | 18533.01 | 0.69 | 0.85 | 12.32 | 1.09 | 2 | 10 | 408.0053 | 558.2508 | 504.9721 | 408005.2646 | 558250.803 | 4.0132e-06 | 11.0449 | 504972.1299
10 | 95 | CONCLUIDO | 2.968 | 33.69 | 30.22 | 67.15 | 0.97 | 27 | 201.1 | 53.44 | 11 | 25 | 41.66 | 25036.12 | 395.38 | 772.28 | 139.11 | 98.14 | 16487.99 | 0.71 | 0.85 | 12.31 | 0.97 | 2 | 10 | 403.9537 | 552.7073 | 499.9577 | 403953.6888 | 552707.2582 | 4.0412e-06 | 10.9668 | 499957.6532
11 | 95 | CONCLUIDO | 2.9823 | 33.53 | 30.13 | 72.32 | 1.05 | 25 | 202.67 | 53.44 | 12 | 23 | 42.24 | 25230.25 | 392.1 | 772.22 | 136.11 | 98.14 | 14996.48 | 0.72 | 0.85 | 12.31 | 0.88 | 2 | 10 | 401.0103 | 548.6799 | 496.3147 | 401010.2633 | 548679.9336 | 4.0607e-06 | 10.9147 | 496314.6908
12 | 95 | CONCLUIDO | 2.9941 | 33.4 | 30.07 | 78.46 | 1.13 | 23 | 204.25 | 53.44 | 13 | 21 | 42.82 | 25425.3 | 389.47 | 772.16 | 134.34 | 98.14 | 14121.51 | 0.73 | 0.85 | 12.31 | 0.83 | 2 | 10 | 398.6723 | 545.481 | 493.421 | 398672.256 | 545480.9688 | 4.0767e-06 | 10.8724 | 493421.0307
13 | 95 | CONCLUIDO | 3.0067 | 33.26 | 30.01 | 85.74 | 1.21 | 21 | 205.84 | 53.44 | 14 | 19 | 43.4 | 25621.03 | 386.2 | 772.2 | 132.08 | 98.14 | 13001.19 | 0.74 | 0.86 | 12.31 | 0.76 | 2 | 10 | 395.997 | 541.8206 | 490.11 | 395996.9893 | 541820.5509 | 4.0939e-06 | 10.8268 | 490109.9579
14 | 95 | CONCLUIDO | 3.0156 | 33.16 | 29.95 | 89.84 | 1.28 | 20 | 207.43 | 53.44 | 15 | 18 | 44 | 25817.56 | 383 | 772.15 | 129.97 | 98.14 | 11953.76 | 0.76 | 0.86 | 12.31 | 0.7 | 2 | 10 | 393.6764 | 538.6454 | 487.2379 | 393676.4027 | 538645.4219 | 4.106e-06 | 10.7943 | 487237.8588
15 | 95 | CONCLUIDO | 3.0293 | 33.01 | 29.87 | 99.57 | 1.36 | 18 | 209.03 | 53.44 | 16 | 16 | 44.6 | 26014.91 | 378.91 | 772.14 | 127.39 | 98.14 | 10671.38 | 0.77 | 0.86 | 12.3 | 0.62 | 2 | 10 | 390.5362 | 534.3488 | 483.3513 | 390536.1558 | 534348.7976 | 4.1247e-06 | 10.7454 | 483351.2983
16 | 95 | CONCLUIDO | 3.0343 | 32.96 | 29.86 | 105.37 | 1.43 | 17 | 210.64 | 53.44 | 17 | 15 | 45.21 | 26213.09 | 377.12 | 772.2 | 127.04 | 98.14 | 10501.2 | 0.77 | 0.86 | 12.3 | 0.61 | 2 | 10 | 389.3101 | 532.6713 | 481.8339 | 389310.1407 | 532671.3097 | 4.1315e-06 | 10.7292 | 481833.9075
17 | 95 | CONCLUIDO | 3.0428 | 32.86 | 29.8 | 111.75 | 1.51 | 16 | 212.25 | 53.44 | 18 | 14 | 45.82 | 26412.11 | 373.73 | 772.14 | 125.16 | 98.14 | 9568.42 | 0.78 | 0.86 | 12.3 | 0.55 | 2 | 10 | 386.9766 | 529.4785 | 478.9458 | 386976.5993 | 529478.4553 | 4.1431e-06 | 10.6966 | 478945.7747
18 | 95 | CONCLUIDO | 3.0489 | 32.8 | 29.77 | 119.09 | 1.58 | 15 | 213.87 | 53.44 | 19 | 13 | 46.44 | 26611.98 | 371.06 | 772.22 | 124.03 | 98.14 | 9010.3 | 0.79 | 0.86 | 12.3 | 0.52 | 2 | 10 | 385.2355 | 527.0962 | 476.7908 | 385235.4688 | 527096.1639 | 4.1514e-06 | 10.6771 | 476790.8458
19 | 95 | CONCLUIDO | 3.0494 | 32.79 | 29.77 | 119.07 | 1.65 | 15 | 215.5 | 53.44 | 20 | 13 | 47.07 | 26812.71 | 369.42 | 772.14 | 124.06 | 98.14 | 9024.89 | 0.79 | 0.86 | 12.29 | 0.52 | 2 | 10 | 384.4649 | 526.0419 | 475.8372 | 384464.9183 | 526041.8626 | 4.152e-06 | 10.6738 | 475837.1655
20 | 95 | CONCLUIDO | 3.0556 | 32.73 | 29.74 | 127.45 | 1.72 | 14 | 217.14 | 53.44 | 21 | 12 | 47.7 | 27014.3 | 367.46 | 772.05 | 122.99 | 98.14 | 8495.12 | 0.8 | 0.86 | 12.3 | 0.49 | 2 | 10 | 383.041 | 524.0936 | 474.0749 | 383041.0115 | 524093.6106 | 4.1605e-06 | 10.6543 | 474074.8519
21 | 95 | CONCLUIDO | 3.0636 | 32.64 | 29.69 | 137.03 | 1.79 | 13 | 218.78 | 53.44 | 22 | 11 | 48.34 | 27216.79 | 363.77 | 772.17 | 121.49 | 98.14 | 7747.26 | 0.81 | 0.86 | 12.29 | 0.44 | 2 | 10 | 380.6697 | 520.8491 | 471.14 | 380669.6953 | 520849.071 | 4.1714e-06 | 10.625 | 471139.9667
22 | 95 | CONCLUIDO | 3.0632 | 32.65 | 29.69 | 137.05 | 1.85 | 13 | 220.43 | 53.44 | 23 | 11 | 48.99 | 27420.16 | 361.92 | 772.13 | 121.58 | 98.14 | 7794.03 | 0.81 | 0.86 | 12.29 | 0.45 | 2 | 10 | 379.8784 | 519.7664 | 470.1606 | 379878.3917 | 519766.3746 | 4.1708e-06 | 10.6283 | 470160.6013
23 | 95 | CONCLUIDO | 3.0696 | 32.58 | 29.66 | 148.31 | 1.92 | 12 | 222.08 | 53.44 | 24 | 10 | 49.65 | 27624.44 | 359.11 | 772.18 | 120.51 | 98.14 | 7263.76 | 0.81 | 0.87 | 12.29 | 0.41 | 2 | 10 | 378.0784 | 517.3036 | 467.9328 | 378078.4167 | 517303.5694 | 4.1795e-06 | 10.6055 | 467932.8428
24 | 95 | CONCLUIDO | 3.0699 | 32.57 | 29.66 | 148.3 | 1.99 | 12 | 223.75 | 53.44 | 25 | 10 | 50.31 | 27829.77 | 356.8 | 772.22 | 120.61 | 98.14 | 7315.67 | 0.81 | 0.87 | 12.29 | 0.41 | 2 | 10 | 377.0322 | 515.8721 | 466.638 | 377032.2288 | 515872.129 | 4.18e-06 | 10.6022 | 466638.017
25 | 95 | CONCLUIDO | 3.0772 | 32.5 | 29.62 | 161.56 | 2.05 | 11 | 225.42 | 53.44 | 26 | 9 | 50.98 | 28035.92 | 354.62 | 772.12 | 119.11 | 98.14 | 6568.6 | 0.82 | 0.87 | 12.29 | 0.37 | 2 | 10 | 375.4304 | 513.6805 | 464.6556 | 375430.4481 | 513680.5019 | 4.1899e-06 | 10.5794 | 464655.5558
26 | 95 | CONCLUIDO | 3.0761 | 32.51 | 29.63 | 161.62 | 2.11 | 11 | 227.1 | 53.44 | 27 | 9 | 51.66 | 28243 | 352.08 | 772.13 | 119.37 | 98.14 | 6700.18 | 0.82 | 0.87 | 12.29 | 0.38 | 2 | 10 | 374.4121 | 512.2872 | 463.3952 | 374412.1066 | 512287.1621 | 4.1884e-06 | 10.5827 | 463395.1943
27 | 95 | CONCLUIDO | 3.0846 | 32.42 | 29.58 | 177.47 | 2.18 | 10 | 228.79 | 53.44 | 28 | 8 | 52.35 | 28451.04 | 348.28 | 772.2 | 117.88 | 98.14 | 5959.54 | 0.83 | 0.87 | 12.28 | 0.33 | 2 | 10 | 363.5828 | 497.4701 | 449.9922 | 363582.8169 | 497470.0502 | 4.2e-06 | 10.5534 | 449992.2068
28 | 95 | CONCLUIDO | 3.0846 | 32.42 | 29.58 | 177.47 | 2.24 | 10 | 230.48 | 53.44 | 29 | 6 | 53.05 | 28660.06 | 345.56 | 772.18 | 117.73 | 98.14 | 5884.26 | 0.83 | 0.87 | 12.29 | 0.33 | 2 | 10 | 362.3831 | 495.8286 | 448.5074 | 362383.1372 | 495828.5955 | 4.2e-06 | 10.5534 | 448507.4103
29 | 95 | CONCLUIDO | 3.0845 | 32.42 | 29.58 | 177.48 | 2.3 | 10 | 232.18 | 53.44 | 30 | 4 | 53.75 | 28870.05 | 343.87 | 772.13 | 117.66 | 98.14 | 5850.36 | 0.83 | 0.87 | 12.29 | 0.33 | 2 | 10 | 361.6449 | 494.8186 | 447.5938 | 361644.9402 | 494818.5618 | 4.1998e-06 | 10.5534 | 447593.7727
30 | 95 | CONCLUIDO | 3.0814 | 32.45 | 29.61 | 177.67 | 2.36 | 10 | 233.89 | 53.44 | 31 | 0 | 54.46 | 29081.05 | 345.49 | 772.23 | 118.58 | 98.14 | 6309.87 | 0.83 | 0.87 | 12.3 | 0.37 | 2 | 10 | 371.0659 | 507.7088 | 459.2538 | 371065.9435 | 507708.7942 | 4.1956e-06 | 10.5632 | 459253.7794

## RESULTADOS_9
Unnamed: 0 | Volume de calda [L] | STATUS | Capacidade operacional [ha/h] | Tempo de missao [h] | Tempo util [h] | Tempo por voo [min] | Autonomia Projetada [h] | N° Voos | MTOW [kg] | Massa Estrutura [kg] | Combustível [kg] | Abastecimentos | Massa gerador | Potência gerador [W] | Combustível consumido [L] | Calda cons [L] | Distância percorrida [km] | Distância Pulverizando [km] | RTL ACUMULADO[m] | EOC [km/km] | EOC [h/h] | Tempo de manobra [h] | Tempo rtl_rtw [h] | V pulv [m/s] | V desloc [m/s] | Preço Total por ha Simples [R$/ha] | Preço Total por ha Presumido [R$/ha] | Preço Total por ha Real [R$/ha] | Preço Total Simples [R$] | Preço Total Presumido [R$] | Prod CAPEX [ha/h/R$] | Dias Trabalhados | Preço Total Real [R$]
0 | 55 | CONCLUIDO | 1.9908 | 50.23 | 40.96 | 8.16 | 0.15 | 301 | 116.05 | 43.4 | 1 | 299 | 16.65 | 14546.17 | 413.8 | 774.49 | 497.55 | 98.14 | 194337.75 | 0.2 | 0.63 | 12.76 | 11.67 | 2 | 10 | 608.7789 | 832.9582 | 753.4618 | 608778.9312 | 832958.1911 | 3.0438e-06 | 16.3509 | 753461.8304
1 | 55 | CONCLUIDO | 2.5696 | 38.92 | 33.89 | 16.53 | 0.3 | 123 | 117.34 | 43.4 | 2 | 121 | 16.94 | 14705.49 | 338.95 | 773.08 | 261.53 | 98.14 | 77218.36 | 0.38 | 0.76 | 12.47 | 4.63 | 2 | 10 | 421.2774 | 576.4103 | 521.3985 | 421277.4133 | 576410.3424 | 3.9288e-06 | 12.6693 | 521398.5483
2 | 55 | CONCLUIDO | 2.7762 | 36.02 | 32.1 | 25.01 | 0.45 | 77 | 118.63 | 43.4 | 3 | 75 | 17.23 | 14865.24 | 316.74 | 772.9 | 201.78 | 98.14 | 47572.84 | 0.49 | 0.8 | 12.39 | 2.84 | 2 | 10 | 371.3007 | 508.03 | 459.5444 | 371300.7321 | 508030.0423 | 4.2447e-06 | 11.7253 | 459544.3681
3 | 55 | CONCLUIDO | 2.8774 | 34.75 | 31.33 | 33.57 | 0.59 | 56 | 119.93 | 43.4 | 4 | 54 | 17.53 | 15025.44 | 304.99 | 772.63 | 176.08 | 98.14 | 34826.64 | 0.56 | 0.82 | 12.36 | 2.08 | 2 | 10 | 356.1574 | 487.3103 | 440.8021 | 356157.4031 | 487310.2714 | 4.3994e-06 | 11.3118 | 440802.0631
4 | 55 | CONCLUIDO | 2.9411 | 34 | 30.87 | 42.09 | 0.73 | 44 | 121.23 | 43.4 | 5 | 42 | 17.83 | 15186.08 | 295.85 | 772.42 | 160.12 | 98.14 | 26910.32 | 0.61 | 0.83 | 12.36 | 1.61 | 2 | 10 | 338.5787 | 463.2583 | 419.0455 | 338578.6541 | 463258.2515 | 4.4968e-06 | 11.0677 | 419045.5342
5 | 55 | CONCLUIDO | 2.9837 | 33.52 | 30.57 | 50.95 | 0.86 | 36 | 122.54 | 43.4 | 6 | 34 | 18.14 | 15347.16 | 288.76 | 772.27 | 150.66 | 98.14 | 22218.11 | 0.65 | 0.84 | 12.33 | 1.32 | 2 | 10 | 331.7514 | 453.9169 | 410.5957 | 331751.3927 | 453916.8914 | 4.5619e-06 | 10.9115 | 410595.7003
6 | 55 | CONCLUIDO | 3.0182 | 33.13 | 30.33 | 60.66 | 1 | 30 | 123.85 | 43.4 | 7 | 28 | 18.45 | 15508.69 | 281.66 | 772.21 | 142.92 | 98.14 | 18378.71 | 0.69 | 0.85 | 12.32 | 1.08 | 2 | 10 | 325.8917 | 445.8994 | 403.3434 | 325891.7139 | 445899.4202 | 4.6147e-06 | 10.7845 | 403343.4054
7 | 55 | CONCLUIDO | 3.0403 | 32.89 | 30.19 | 69.66 | 1.13 | 26 | 125.16 | 43.4 | 8 | 24 | 18.76 | 15670.68 | 275.9 | 772.21 | 137.83 | 98.14 | 15855.37 | 0.71 | 0.85 | 12.32 | 0.94 | 2 | 10 | 321.6922 | 440.1535 | 398.1459 | 321692.2277 | 440153.498 | 4.6484e-06 | 10.7064 | 398145.8659
8 | 55 | CONCLUIDO | 3.0574 | 32.71 | 30.07 | 78.45 | 1.26 | 23 | 126.48 | 43.4 | 9 | 21 | 19.08 | 15833.12 | 270.15 | 772.21 | 134.25 | 98.14 | 14077.81 | 0.73 | 0.85 | 12.31 | 0.83 | 2 | 10 | 317.8867 | 434.9466 | 393.4359 | 317886.6623 | 434946.5556 | 4.6746e-06 | 10.6478 | 393435.8668
9 | 55 | CONCLUIDO | 3.0738 | 32.53 | 29.97 | 89.91 | 1.38 | 20 | 127.8 | 43.4 | 10 | 18 | 19.4 | 15996.02 | 263.23 | 772.07 | 130.77 | 98.14 | 12352.39 | 0.75 | 0.86 | 12.31 | 0.72 | 2 | 10 | 313.6834 | 429.1955 | 388.2337 | 313683.4375 | 429195.5179 | 4.6997e-06 | 10.5892 | 388233.7001
10 | 55 | CONCLUIDO | 3.0874 | 32.39 | 29.88 | 99.59 | 1.5 | 18 | 129.13 | 43.4 | 11 | 16 | 19.73 | 16159.39 | 257.68 | 772.19 | 127.68 | 98.14 | 10817.46 | 0.77 | 0.86 | 12.3 | 0.63 | 2 | 10 | 302.3762 | 413.7245 | 374.2392 | 302376.2104 | 413724.471 | 4.7205e-06 | 10.5436 | 374239.1882
11 | 55 | CONCLUIDO | 3.099 | 32.27 | 29.8 | 111.76 | 1.63 | 16 | 130.45 | 43.4 | 12 | 12 | 20.05 | 16323.22 | 250.71 | 772.34 | 125.15 | 98.14 | 9561.38 | 0.78 | 0.86 | 12.3 | 0.55 | 2 | 10 | 298.5271 | 408.458 | 369.4753 | 298527.1058 | 408457.9563 | 4.7382e-06 | 10.5046 | 369475.3022
12 | 55 | CONCLUIDO | 3.0967 | 32.29 | 29.83 | 111.85 | 1.74 | 16 | 131.79 | 43.4 | 13 | 2 | 20.39 | 16487.53 | 248.78 | 772.37 | 125.5 | 98.14 | 9738.33 | 0.78 | 0.86 | 12.31 | 0.58 | 2 | 10 | 297.8597 | 407.5448 | 368.6493 | 297859.7267 | 407544.8188 | 4.7347e-06 | 10.5111 | 368649.3133
13 | 55 | CONCLUIDO | 3.0964 | 32.3 | 29.83 | 111.86 | 1.86 | 16 | 133.12 | 43.4 | 14 | 0 | 20.72 | 16652.31 | 250.93 | 772.39 | 125.48 | 98.14 | 9728.44 | 0.78 | 0.86 | 12.31 | 0.58 | 2 | 10 | 298.8205 | 408.8593 | 369.8384 | 298820.4571 | 408859.3324 | 4.7342e-06 | 10.5143 | 369838.3716

## resultados
Unnamed: 0 | Volume de calda [L] | STATUS | Capacidade operacional [ha/h] | Tempo de missao [h] | Tempo util [h] | Tempo por voo [min] | Autonomia Projetada [h] | N° Voos | MTOW [kg] | Massa Estrutura [kg] | Combustível [kg] | Abastecimentos | Massa gerador | Potência gerador [W] | Combustível consumido [L] | Calda cons [L] | Distância percorrida [km] | Distância Pulverizando [km] | RTL ACUMULADO[m] | EOC [km/km] | EOC [h/h] | Tempo de manobra [h] | Tempo rtl_rtw [h] | V pulv [m/s] | V desloc [m/s]
0 | 100 | CONCLUIDO | 1.3802 | 72.45 | 49.91 | 5.81 | 0.09 | 515 | 194.77 | 54.38 | 1 | 513 | 39.4 | 24256.19 | 705.18 | 775.92 | 797.16 | 98.14 | 343073.44 | 0.12 | 0.52 | 13.11 | 20.59 | 2 | 10
1 | 100 | CONCLUIDO | 2.1648 | 46.19 | 36.4 | 11.68 | 0.18 | 187 | 196.32 | 54.38 | 2 | 185 | 39.95 | 24447.22 | 514 | 773.18 | 344.41 | 98.14 | 118340.46 | 0.28 | 0.71 | 12.6 | 7.14 | 2 | 10
2 | 100 | CONCLUIDO | 2.465 | 40.57 | 33.58 | 17.52 | 0.27 | 115 | 197.88 | 54.38 | 3 | 113 | 40.5 | 24639 | 472.45 | 772.55 | 251 | 98.14 | 71991.03 | 0.39 | 0.76 | 12.46 | 4.32 | 2 | 10
3 | 100 | CONCLUIDO | 2.6237 | 38.11 | 32.37 | 23.4 | 0.36 | 83 | 199.44 | 54.38 | 4 | 81 | 41.06 | 24831.54 | 453.67 | 772.72 | 210.37 | 98.14 | 51839.11 | 0.47 | 0.79 | 12.42 | 3.11 | 2 | 10
4 | 100 | CONCLUIDO | 2.723 | 36.72 | 31.68 | 29.24 | 0.44 | 65 | 201.01 | 54.38 | 5 | 63 | 41.63 | 25024.84 | 441.92 | 772.77 | 187.52 | 98.14 | 40503.06 | 0.52 | 0.81 | 12.38 | 2.42 | 2 | 10
5 | 100 | CONCLUIDO | 2.7955 | 35.77 | 31.19 | 35.31 | 0.53 | 53 | 202.58 | 54.38 | 6 | 51 | 42.2 | 25218.93 | 433.31 | 772.52 | 171.34 | 98.14 | 32472.04 | 0.57 | 0.82 | 12.36 | 1.94 | 2 | 10
6 | 100 | CONCLUIDO | 2.8448 | 35.15 | 30.88 | 41.18 | 0.61 | 45 | 204.16 | 54.38 | 7 | 43 | 42.78 | 25413.94 | 426.96 | 772.24 | 161.09 | 98.14 | 27388.71 | 0.61 | 0.83 | 12.35 | 1.64 | 2 | 10
7 | 100 | CONCLUIDO | 2.881 | 34.71 | 30.68 | 47.19 | 0.69 | 39 | 205.75 | 54.38 | 8 | 37 | 43.37 | 25609.61 | 422.11 | 772.44 | 153.91 | 98.14 | 23828.48 | 0.64 | 0.84 | 12.34 | 1.43 | 2 | 10
8 | 100 | CONCLUIDO | 2.9061 | 34.41 | 30.53 | 52.34 | 0.77 | 35 | 207.34 | 54.38 | 9 | 33 | 43.96 | 25806.1 | 418.07 | 772.35 | 149.69 | 98.14 | 21738.52 | 0.66 | 0.84 | 12.32 | 1.28 | 2 | 10
9 | 100 | CONCLUIDO | 2.9324 | 34.1 | 30.38 | 58.8 | 0.85 | 31 | 208.94 | 54.38 | 10 | 29 | 44.56 | 26003.41 | 414.18 | 772.21 | 144.25 | 98.14 | 19040.73 | 0.68 | 0.85 | 12.33 | 1.13 | 2 | 10
10 | 100 | CONCLUIDO | 2.9531 | 33.86 | 30.26 | 64.84 | 0.93 | 28 | 210.55 | 54.38 | 11 | 26 | 45.17 | 26201.54 | 410.39 | 772.23 | 140.19 | 98.14 | 17024.88 | 0.7 | 0.85 | 12.32 | 1.01 | 2 | 10
11 | 100 | CONCLUIDO | 2.9656 | 33.72 | 30.19 | 69.68 | 1 | 26 | 212.16 | 54.38 | 12 | 24 | 45.78 | 26400.51 | 407.82 | 772.26 | 138.13 | 98.14 | 16003.83 | 0.71 | 0.85 | 12.32 | 0.94 | 2 | 10
12 | 100 | CONCLUIDO | 2.9786 | 33.57 | 30.12 | 75.31 | 1.08 | 24 | 213.78 | 54.38 | 13 | 22 | 46.4 | 26600.32 | 404.08 | 772.28 | 135.84 | 98.14 | 14868.01 | 0.72 | 0.85 | 12.31 | 0.87 | 2 | 10
13 | 100 | CONCLUIDO | 2.9944 | 33.4 | 30.02 | 81.88 | 1.15 | 22 | 215.41 | 54.38 | 14 | 20 | 47.03 | 26801 | 401.38 | 772.26 | 132.65 | 98.14 | 13280.91 | 0.74 | 0.86 | 12.3 | 0.78 | 2 | 10
14 | 100 | CONCLUIDO | 3.0075 | 33.25 | 29.96 | 89.87 | 1.23 | 20 | 217.04 | 54.38 | 15 | 18 | 47.66 | 27002.55 | 397.85 | 772.19 | 130.24 | 98.14 | 12090.15 | 0.75 | 0.86 | 12.31 | 0.71 | 2 | 10
15 | 100 | CONCLUIDO | 3.0138 | 33.18 | 29.93 | 94.5 | 1.3 | 19 | 218.68 | 54.38 | 16 | 17 | 48.31 | 27204.98 | 396.53 | 772.25 | 129.31 | 98.14 | 11628.59 | 0.76 | 0.86 | 12.3 | 0.68 | 2 | 10
16 | 100 | CONCLUIDO | 3.0212 | 33.1 | 29.88 | 99.61 | 1.37 | 18 | 220.33 | 54.38 | 17 | 16 | 48.95 | 27408.3 | 394.05 | 772.13 | 128.07 | 98.14 | 11012.98 | 0.77 | 0.86 | 12.3 | 0.64 | 2 | 10
17 | 100 | CONCLUIDO | 3.028 | 33.02 | 29.85 | 105.34 | 1.44 | 17 | 221.99 | 54.38 | 18 | 15 | 49.61 | 27612.53 | 391.34 | 772.08 | 126.7 | 98.14 | 10332.57 | 0.77 | 0.86 | 12.3 | 0.6 | 2 | 10
18 | 100 | CONCLUIDO | 3.0361 | 32.94 | 29.8 | 111.74 | 1.51 | 16 | 223.65 | 54.38 | 19 | 14 | 50.27 | 27817.81 | 388.14 | 772.22 | 125.15 | 98.14 | 9561.43 | 0.78 | 0.86 | 12.29 | 0.55 | 2 | 10
19 | 100 | CONCLUIDO | 3.0437 | 32.86 | 29.76 | 119.02 | 1.58 | 15 | 225.32 | 54.38 | 20 | 13 | 50.95 | 28023.89 | 385.59 | 772.08 | 123.76 | 98.14 | 8871.87 | 0.79 | 0.86 | 12.29 | 0.51 | 2 | 10
20 | 100 | CONCLUIDO | 3.0431 | 32.86 | 29.76 | 119.04 | 1.64 | 15 | 227 | 54.38 | 21 | 13 | 51.62 | 28230.92 | 382.79 | 772.16 | 123.78 | 98.14 | 8883.55 | 0.79 | 0.86 | 12.3 | 0.51 | 2 | 10
21 | 100 | CONCLUIDO | 3.0505 | 32.78 | 29.72 | 127.37 | 1.71 | 14 | 228.69 | 54.38 | 22 | 12 | 52.31 | 28438.91 | 381.81 | 772.16 | 122.43 | 98.14 | 8211.07 | 0.8 | 0.86 | 12.29 | 0.47 | 2 | 10
22 | 100 | CONCLUIDO | 3.0561 | 32.72 | 29.7 | 137.07 | 1.77 | 13 | 230.38 | 54.38 | 23 | 11 | 53 | 28647.87 | 379.31 | 772.14 | 121.82 | 98.14 | 7914.26 | 0.81 | 0.86 | 12.29 | 0.45 | 2 | 10
23 | 100 | CONCLUIDO | 3.0565 | 32.72 | 29.69 | 137.05 | 1.84 | 13 | 232.08 | 54.38 | 24 | 11 | 53.71 | 28857.81 | 377.31 | 772.12 | 121.75 | 98.14 | 7877.58 | 0.81 | 0.86 | 12.29 | 0.45 | 2 | 10
24 | 100 | CONCLUIDO | 3.0643 | 32.63 | 29.65 | 148.25 | 1.9 | 12 | 233.79 | 54.38 | 25 | 10 | 54.42 | 29068.74 | 374.5 | 772.1 | 120.31 | 98.14 | 7162.94 | 0.82 | 0.87 | 12.29 | 0.4 | 2 | 10
25 | 100 | CONCLUIDO | 3.0633 | 32.64 | 29.66 | 148.31 | 1.96 | 12 | 235.51 | 54.38 | 26 | 10 | 55.14 | 29280.69 | 373.1 | 772.15 | 120.57 | 98.14 | 7294.95 | 0.81 | 0.87 | 12.29 | 0.41 | 2 | 10
26 | 100 | CONCLUIDO | 3.072 | 32.55 | 29.61 | 161.5 | 2.02 | 11 | 237.24 | 54.38 | 27 | 9 | 55.86 | 29493.67 | 370.28 | 772.05 | 118.85 | 98.14 | 6437.65 | 0.83 | 0.87 | 12.29 | 0.36 | 2 | 10
27 | 100 | CONCLUIDO | 3.0719 | 32.55 | 29.61 | 161.5 | 2.08 | 11 | 238.97 | 54.38 | 28 | 9 | 56.6 | 29707.68 | 368.22 | 772.09 | 118.76 | 98.14 | 6392.73 | 0.83 | 0.87 | 12.29 | 0.36 | 2 | 10
28 | 100 | CONCLUIDO | 3.0788 | 32.48 | 29.57 | 177.45 | 2.14 | 10 | 240.72 | 54.38 | 29 | 8 | 57.34 | 29922.88 | 364.2 | 772.1 | 117.59 | 98.14 | 5814.49 | 0.83 | 0.87 | 12.29 | 0.33 | 2 | 10
29 | 100 | CONCLUIDO | 3.0788 | 32.48 | 29.57 | 177.45 | 2.2 | 10 | 242.47 | 54.38 | 30 | 8 | 58.1 | 30139.04 | 362.61 | 772.06 | 117.7 | 98.14 | 5869.5 | 0.83 | 0.87 | 12.29 | 0.33 | 2 | 10
30 | 100 | CONCLUIDO | 3.0779 | 32.49 | 29.58 | 177.5 | 2.26 | 10 | 244.23 | 54.38 | 31 | 8 | 58.86 | 30356.28 | 360.39 | 772.21 | 118.13 | 98.14 | 6082.65 | 0.83 | 0.87 | 12.28 | 0.34 | 2 | 10
31 | 100 | CONCLUIDO | 3.0826 | 32.44 | 29.57 | 197.16 | 2.31 | 9 | 246 | 54.38 | 32 | 5 | 59.63 | 30574.64 | 356.59 | 772.17 | 117.41 | 98.14 | 5727.87 | 0.84 | 0.87 | 12.29 | 0.33 | 2 | 10
32 | 100 | CONCLUIDO | 3.0838 | 32.43 | 29.56 | 197.07 | 2.37 | 9 | 247.78 | 54.38 | 33 | 3 | 60.41 | 30794.11 | 358.47 | 772.17 | 117.08 | 98.14 | 5561.95 | 0.84 | 0.87 | 12.29 | 0.31 | 2 | 10
33 | 100 | CONCLUIDO | 3.0827 | 32.44 | 29.57 | 197.15 | 2.42 | 9 | 249.57 | 54.38 | 34 | 0 | 61.2 | 31014.73 | 360.71 | 772.23 | 117.25 | 98.14 | 5650.47 | 0.84 | 0.87 | 12.3 | 0.33 | 2 | 10
0 | 40 | CONCLUIDO | 2.235 | 44.74 | 38.35 | 9.75 | 0.2 | 236 | 89.87 | 37.55 | 1 | 234 | 11.32 | 11317.98 | 325.25 | 773.92 | 409.56 | 98.14 | 150667.58 | 0.24 | 0.67 | 12.67 | 9.07 | 2 | 10
1 | 40 | CONCLUIDO | 2.7143 | 36.84 | 33.01 | 19.81 | 0.39 | 100 | 91.1 | 37.55 | 2 | 98 | 11.54 | 11468.97 | 274.63 | 772.8 | 231.85 | 98.14 | 62492.23 | 0.42 | 0.78 | 12.44 | 3.75 | 2 | 10
2 | 40 | CONCLUIDO | 2.8825 | 34.69 | 31.56 | 30.06 | 0.57 | 63 | 92.32 | 37.55 | 3 | 61 | 11.77 | 11620.34 | 256.59 | 772.29 | 183.74 | 98.14 | 38621.48 | 0.53 | 0.81 | 12.38 | 2.31 | 2 | 10
3 | 40 | CONCLUIDO | 2.967 | 33.7 | 30.91 | 41.22 | 0.75 | 45 | 93.55 | 37.55 | 4 | 43 | 12 | 11772.07 | 245.23 | 772.33 | 162.3 | 98.14 | 27995.29 | 0.6 | 0.83 | 12.34 | 1.66 | 2 | 10
4 | 40 | CONCLUIDO | 3.0188 | 33.13 | 30.52 | 52.33 | 0.93 | 35 | 94.79 | 37.55 | 5 | 33 | 12.23 | 11924.18 | 235.43 | 772.43 | 149.26 | 98.14 | 21524.12 | 0.66 | 0.84 | 12.33 | 1.28 | 2 | 10
5 | 40 | CONCLUIDO | 3.0573 | 32.71 | 30.24 | 64.8 | 1.1 | 28 | 96.02 | 37.55 | 6 | 26 | 12.47 | 12076.67 | 226.32 | 772.34 | 139.58 | 98.14 | 16716.53 | 0.7 | 0.85 | 12.32 | 0.99 | 2 | 10
6 | 40 | CONCLUIDO | 3.0746 | 32.52 | 30.13 | 75.33 | 1.27 | 24 | 97.26 | 37.55 | 7 | 22 | 12.71 | 12229.54 | 218.01 | 772.19 | 136.12 | 98.14 | 15009.85 | 0.72 | 0.85 | 12.31 | 0.88 | 2 | 10
7 | 40 | CONCLUIDO | 3.0913 | 32.35 | 30.01 | 85.75 | 1.43 | 21 | 98.5 | 37.55 | 8 | 5 | 12.95 | 12382.79 | 213.25 | 772.41 | 131.6 | 98.14 | 12764.39 | 0.75 | 0.86 | 12.32 | 0.76 | 2 | 10
8 | 40 | CONCLUIDO | 3.0901 | 32.36 | 30.02 | 85.78 | 1.59 | 21 | 99.75 | 37.55 | 9 | 0 | 13.2 | 12536.43 | 215.35 | 772.51 | 131.96 | 98.14 | 12944.68 | 0.74 | 0.85 | 12.33 | 0.78 | 2 | 10
0 | 30 | CONCLUIDO | 2.4185 | 41.35 | 36.53 | 11.48 | 0.24 | 191 | 71.52 | 32.27 | 1 | 189 | 8.25 | 9054.6 | 262.84 | 773.59 | 349.85 | 98.14 | 121040.73 | 0.28 | 0.7 | 12.57 | 7.26 | 2 | 10
1 | 30 | CONCLUIDO | 2.8232 | 35.42 | 32.3 | 23.64 | 0.48 | 82 | 72.7 | 32.27 | 2 | 80 | 8.43 | 9200.25 | 225.08 | 772.7 | 209.03 | 98.14 | 51175.48 | 0.47 | 0.79 | 12.38 | 3.04 | 2 | 10
2 | 30 | CONCLUIDO | 2.9605 | 33.78 | 31.14 | 36.64 | 0.71 | 51 | 73.88 | 32.27 | 3 | 49 | 8.61 | 9346.23 | 208.72 | 772.38 | 169.68 | 98.14 | 31654.01 | 0.58 | 0.82 | 12.36 | 1.89 | 2 | 10
3 | 30 | CONCLUIDO | 3.0264 | 33.04 | 30.62 | 49.66 | 0.93 | 37 | 75.07 | 32.27 | 4 | 35 | 8.8 | 9492.55 | 196.57 | 772.32 | 152.46 | 98.14 | 23114.94 | 0.64 | 0.84 | 12.33 | 1.37 | 2 | 10
4 | 30 | CONCLUIDO | 3.0727 | 32.54 | 30.26 | 64.85 | 1.15 | 28 | 76.26 | 32.27 | 5 | 16 | 8.99 | 9639.2 | 185.58 | 772.41 | 140.18 | 98.14 | 17018.93 | 0.7 | 0.85 | 12.33 | 1.02 | 2 | 10
5 | 30 | CONCLUIDO | 3.0751 | 32.52 | 30.25 | 67.23 | 1.36 | 27 | 77.45 | 32.27 | 6 | 0 | 9.18 | 9786.19 | 186.58 | 772.7 | 139.11 | 98.14 | 16488.35 | 0.71 | 0.85 | 12.35 | 1 | 2 | 10
0 | 15 | CONCLUIDO | 2.7597 | 36.24 | 33.34 | 18.52 | 0.43 | 108 | 39.78 | 19.54 | 1 | 106 | 4.24 | 5140 | 147.76 | 773.17 | 243.02 | 98.14 | 68038.81 | 0.4 | 0.77 | 12.45 | 4.08 | 2 | 10
1 | 15 | CONCLUIDO | 2.9811 | 33.54 | 31.26 | 35.39 | 0.84 | 53 | 40.89 | 19.54 | 2 | 3 | 4.35 | 5277.26 | 126.74 | 773.04 | 171.62 | 98.14 | 32611.41 | 0.57 | 0.82 | 12.41 | 2 | 2 | 10
2 | 15 | CONCLUIDO | 2.9802 | 33.55 | 31.27 | 35.4 | 1.22 | 53 | 42.01 | 19.54 | 3 | 0 | 4.46 | 5414.79 | 129.98 | 772.73 | 171.55 | 98.14 | 32579.46 | 0.57 | 0.82 | 12.43 | 2.01 | 2 | 10
0 | 70 | CONCLUIDO | 1.7693 | 56.52 | 43.69 | 7.14 | 0.12 | 367 | 141.81 | 47.83 | 1 | 365 | 22.98 | 17723.39 | 503.82 | 774.91 | 587.75 | 98.14 | 239107.27 | 0.17 | 0.59 | 12.9 | 14.39 | 2 | 10
1 | 70 | CONCLUIDO | 2.43 | 41.15 | 34.74 | 14.37 | 0.25 | 145 | 143.17 | 47.83 | 2 | 143 | 23.34 | 17891.86 | 398.33 | 773.46 | 289.27 | 98.14 | 90979.42 | 0.34 | 0.74 | 12.52 | 5.47 | 2 | 10
2 | 70 | CONCLUIDO | 2.6697 | 37.46 | 32.63 | 21.75 | 0.37 | 90 | 144.54 | 47.83 | 3 | 88 | 23.71 | 18060.85 | 371.17 | 772.4 | 218.98 | 98.14 | 56109.94 | 0.45 | 0.79 | 12.43 | 3.38 | 2 | 10
3 | 70 | CONCLUIDO | 2.7962 | 35.76 | 31.66 | 29.22 | 0.49 | 65 | 145.92 | 47.83 | 4 | 63 | 24.09 | 18230.35 | 356.76 | 772.39 | 187 | 98.14 | 40241.56 | 0.52 | 0.81 | 12.38 | 2.41 | 2 | 10
4 | 70 | CONCLUIDO | 2.8706 | 34.84 | 31.13 | 36.63 | 0.6 | 51 | 147.3 | 47.83 | 5 | 49 | 24.47 | 18400.38 | 347.52 | 772.4 | 169.59 | 98.14 | 31608.69 | 0.58 | 0.82 | 12.35 | 1.88 | 2 | 10
5 | 70 | CONCLUIDO | 2.9215 | 34.23 | 30.79 | 43.98 | 0.71 | 42 | 148.68 | 47.83 | 6 | 40 | 24.85 | 18570.94 | 340.42 | 772.4 | 157.97 | 98.14 | 25841.49 | 0.62 | 0.83 | 12.34 | 1.54 | 2 | 10
6 | 70 | CONCLUIDO | 2.9552 | 33.84 | 30.57 | 50.95 | 0.83 | 36 | 150.07 | 47.83 | 7 | 34 | 25.24 | 18742.03 | 334.54 | 772.31 | 150.68 | 98.14 | 22228.61 | 0.65 | 0.84 | 12.33 | 1.32 | 2 | 10
7 | 70 | CONCLUIDO | 2.9853 | 33.5 | 30.37 | 58.79 | 0.94 | 31 | 151.46 | 47.83 | 8 | 29 | 25.63 | 18913.66 | 329.09 | 772.32 | 144.12 | 98.14 | 18972.62 | 0.68 | 0.85 | 12.32 | 1.12 | 2 | 10
8 | 70 | CONCLUIDO | 3.0097 | 33.23 | 30.22 | 67.15 | 1.04 | 27 | 152.85 | 47.83 | 9 | 25 | 26.03 | 19085.83 | 323.86 | 772.41 | 139.16 | 98.14 | 16512.28 | 0.71 | 0.85 | 12.31 | 0.97 | 2 | 10
9 | 70 | CONCLUIDO | 3.0256 | 33.05 | 30.13 | 75.33 | 1.15 | 24 | 154.25 | 47.83 | 10 | 22 | 26.43 | 19258.55 | 319.26 | 772.29 | 136.15 | 98.14 | 15024.71 | 0.72 | 0.85 | 12.31 | 0.88 | 2 | 10
10 | 70 | CONCLUIDO | 3.0404 | 32.89 | 30.03 | 81.89 | 1.25 | 22 | 155.66 | 47.83 | 11 | 20 | 26.83 | 19431.82 | 314.8 | 772.11 | 132.74 | 98.14 | 13328 | 0.74 | 0.85 | 12.31 | 0.78 | 2 | 10
11 | 70 | CONCLUIDO | 3.0539 | 32.74 | 29.94 | 89.82 | 1.35 | 20 | 157.07 | 47.83 | 12 | 18 | 27.24 | 19605.66 | 310.46 | 772.15 | 129.85 | 98.14 | 11894.35 | 0.76 | 0.86 | 12.3 | 0.69 | 2 | 10
12 | 70 | CONCLUIDO | 3.0651 | 32.62 | 29.88 | 99.59 | 1.45 | 18 | 158.48 | 47.83 | 13 | 16 | 27.65 | 19780.06 | 305.25 | 772.33 | 127.83 | 98.14 | 10894.41 | 0.77 | 0.86 | 12.3 | 0.63 | 2 | 10
13 | 70 | CONCLUIDO | 3.072 | 32.55 | 29.83 | 105.29 | 1.55 | 17 | 159.9 | 47.83 | 14 | 15 | 28.07 | 19955.16 | 301.46 | 772.16 | 126.32 | 98.14 | 10142.57 | 0.78 | 0.86 | 12.29 | 0.58 | 2 | 10
14 | 70 | CONCLUIDO | 3.0777 | 32.49 | 29.8 | 111.76 | 1.65 | 16 | 161.32 | 47.83 | 15 | 14 | 28.5 | 20130.71 | 296.84 | 772.14 | 125.12 | 98.14 | 9546.88 | 0.78 | 0.86 | 12.3 | 0.56 | 2 | 10
15 | 70 | CONCLUIDO | 3.0845 | 32.42 | 29.76 | 119.04 | 1.74 | 15 | 162.75 | 47.83 | 16 | 13 | 28.92 | 20306.85 | 291.48 | 772.1 | 123.68 | 98.14 | 8832.64 | 0.79 | 0.86 | 12.3 | 0.51 | 2 | 10
16 | 70 | CONCLUIDO | 3.089 | 32.37 | 29.74 | 127.46 | 1.83 | 14 | 164.19 | 47.83 | 17 | 11 | 29.36 | 20483.57 | 287.15 | 772.12 | 122.9 | 98.14 | 8448.46 | 0.8 | 0.86 | 12.3 | 0.49 | 2 | 10
17 | 70 | CONCLUIDO | 3.0947 | 32.31 | 29.71 | 137.12 | 1.93 | 13 | 165.62 | 47.83 | 18 | 8 | 29.8 | 20660.89 | 287.08 | 772.18 | 121.82 | 98.14 | 7914.24 | 0.81 | 0.86 | 12.3 | 0.46 | 2 | 10
18 | 70 | CONCLUIDO | 3.0939 | 32.32 | 29.72 | 137.16 | 2.02 | 13 | 167.07 | 47.83 | 19 | 2 | 30.24 | 20838.81 | 283.95 | 772.2 | 121.86 | 98.14 | 7931.59 | 0.81 | 0.86 | 12.31 | 0.47 | 2 | 10
19 | 70 | CONCLUIDO | 3.0936 | 32.33 | 29.72 | 137.18 | 2.1 | 13 | 168.51 | 47.83 | 20 | 0 | 30.69 | 21017.33 | 285.85 | 772.23 | 121.98 | 98.14 | 7992.44 | 0.8 | 0.86 | 12.31 | 0.47 | 2 | 10
0 | 90 | CONCLUIDO | 1.5013 | 66.61 | 47.73 | 6.18 | 0.1 | 463 | 176.73 | 52.44 | 1 | 461 | 33.29 | 22031.19 | 634.12 | 775.28 | 723.42 | 98.14 | 306463.97 | 0.14 | 0.54 | 13.05 | 18.42 | 2 | 10
1 | 90 | CONCLUIDO | 2.2502 | 44.44 | 35.87 | 12.44 | 0.2 | 173 | 178.21 | 52.44 | 2 | 171 | 33.77 | 22213.89 | 475.65 | 773.29 | 326.53 | 98.14 | 109468.92 | 0.3 | 0.72 | 12.57 | 6.6 | 2 | 10
2 | 90 | CONCLUIDO | 2.5312 | 39.51 | 33.28 | 18.66 | 0.3 | 107 | 179.7 | 52.44 | 3 | 105 | 34.26 | 22397.24 | 439.27 | 772.78 | 240.98 | 98.14 | 67023.88 | 0.41 | 0.77 | 12.45 | 4.02 | 2 | 10
3 | 90 | CONCLUIDO | 2.683 | 37.27 | 32.11 | 25.02 | 0.39 | 77 | 181.19 | 52.44 | 4 | 75 | 34.75 | 22581.25 | 421.63 | 772.7 | 202.17 | 98.14 | 47766.75 | 0.49 | 0.8 | 12.39 | 2.86 | 2 | 10
4 | 90 | CONCLUIDO | 2.7776 | 36 | 31.45 | 31.45 | 0.49 | 60 | 182.69 | 52.44 | 5 | 58 | 35.25 | 22766.06 | 410.58 | 772.55 | 179.81 | 98.14 | 36674.68 | 0.55 | 0.82 | 12.37 | 2.19 | 2 | 10
5 | 90 | CONCLUIDO | 2.834 | 35.29 | 31.09 | 37.3 | 0.58 | 50 | 184.19 | 52.44 | 6 | 48 | 35.75 | 22951.43 | 403.34 | 772.47 | 168.1 | 98.14 | 30866.33 | 0.58 | 0.83 | 12.35 | 1.84 | 2 | 10
6 | 90 | CONCLUIDO | 2.8824 | 34.69 | 30.78 | 43.97 | 0.67 | 42 | 185.7 | 52.44 | 7 | 40 | 36.26 | 23137.49 | 397.08 | 772.47 | 157.81 | 98.14 | 25763.59 | 0.62 | 0.83 | 12.33 | 1.53 | 2 | 10
7 | 90 | CONCLUIDO | 2.9114 | 34.35 | 30.61 | 49.64 | 0.76 | 37 | 187.22 | 52.44 | 8 | 35 | 36.78 | 23324.24 | 392.49 | 772.28 | 152.12 | 98.14 | 22941.61 | 0.65 | 0.84 | 12.33 | 1.36 | 2 | 10
8 | 90 | CONCLUIDO | 2.9451 | 33.95 | 30.4 | 56.99 | 0.85 | 32 | 188.74 | 52.44 | 9 | 30 | 37.3 | 23511.69 | 387.27 | 772.32 | 144.82 | 98.14 | 19317.49 | 0.68 | 0.84 | 12.32 | 1.15 | 2 | 10
9 | 90 | CONCLUIDO | 2.9635 | 33.74 | 30.29 | 62.67 | 0.93 | 29 | 190.26 | 52.44 | 10 | 27 | 37.82 | 23699.85 | 383.72 | 772.22 | 141.57 | 98.14 | 17706.6 | 0.69 | 0.85 | 12.32 | 1.04 | 2 | 10
10 | 90 | CONCLUIDO | 2.9823 | 33.53 | 30.19 | 69.66 | 1.02 | 26 | 191.79 | 52.44 | 11 | 24 | 38.35 | 23888.73 | 379.91 | 772.25 | 137.98 | 98.14 | 15926.84 | 0.71 | 0.85 | 12.31 | 0.94 | 2 | 10
11 | 90 | CONCLUIDO | 2.9957 | 33.38 | 30.11 | 75.27 | 1.1 | 24 | 193.33 | 52.44 | 12 | 22 | 38.89 | 24078.33 | 376.24 | 772.16 | 135.33 | 98.14 | 14611.63 | 0.73 | 0.85 | 12.31 | 0.86 | 2 | 10
12 | 90 | CONCLUIDO | 3.0088 | 33.24 | 30.03 | 81.91 | 1.18 | 22 | 194.88 | 52.44 | 13 | 20 | 39.43 | 24268.67 | 373.14 | 772.28 | 132.72 | 98.14 | 13317.66 | 0.74 | 0.85 | 12.31 | 0.79 | 2 | 10
13 | 90 | CONCLUIDO | 3.022 | 33.09 | 29.96 | 89.88 | 1.27 | 20 | 196.42 | 52.44 | 14 | 18 | 39.98 | 24459.75 | 369.44 | 772.12 | 130.36 | 98.14 | 12147.41 | 0.75 | 0.86 | 12.31 | 0.71 | 2 | 10
14 | 90 | CONCLUIDO | 3.0278 | 33.03 | 29.93 | 94.52 | 1.35 | 19 | 197.98 | 52.44 | 15 | 17 | 40.54 | 24651.58 | 366.97 | 772.16 | 129.27 | 98.14 | 11609.96 | 0.76 | 0.86 | 12.31 | 0.68 | 2 | 10
15 | 90 | CONCLUIDO | 3.0346 | 32.95 | 29.89 | 99.64 | 1.42 | 18 | 199.54 | 52.44 | 16 | 16 | 41.1 | 24844.17 | 364.54 | 772.16 | 128.28 | 98.14 | 11118.76 | 0.77 | 0.86 | 12.3 | 0.64 | 2 | 10
16 | 90 | CONCLUIDO | 3.0432 | 32.86 | 29.84 | 105.3 | 1.5 | 17 | 201.11 | 52.44 | 17 | 15 | 41.67 | 25037.53 | 360.24 | 772.23 | 126.27 | 98.14 | 10120.7 | 0.78 | 0.86 | 12.3 | 0.59 | 2 | 10
17 | 90 | CONCLUIDO | 3.0486 | 32.8 | 29.81 | 111.8 | 1.58 | 16 | 202.68 | 52.44 | 18 | 14 | 42.24 | 25231.66 | 357.87 | 772.13 | 125.54 | 98.14 | 9758.41 | 0.78 | 0.86 | 12.3 | 0.57 | 2 | 10
18 | 90 | CONCLUIDO | 3.0554 | 32.73 | 29.77 | 119.1 | 1.65 | 15 | 204.26 | 52.44 | 19 | 13 | 42.82 | 25426.72 | 355.19 | 772.08 | 124.39 | 98.14 | 9186.42 | 0.79 | 0.86 | 12.29 | 0.53 | 2 | 10
19 | 90 | CONCLUIDO | 3.064 | 32.64 | 29.72 | 127.37 | 1.73 | 14 | 205.85 | 52.44 | 20 | 12 | 43.41 | 25622.45 | 352.29 | 772.13 | 122.47 | 98.14 | 8233.32 | 0.8 | 0.86 | 12.29 | 0.47 | 2 | 10
20 | 90 | CONCLUIDO | 3.0709 | 32.56 | 29.68 | 136.99 | 1.8 | 13 | 207.45 | 52.44 | 21 | 11 | 44 | 25818.99 | 348.22 | 772.09 | 121.15 | 98.14 | 7579.66 | 0.81 | 0.86 | 12.29 | 0.43 | 2 | 10
21 | 90 | CONCLUIDO | 3.0701 | 32.57 | 29.69 | 137.03 | 1.87 | 13 | 209.05 | 52.44 | 22 | 11 | 44.6 | 26016.35 | 346.6 | 772.05 | 121.41 | 98.14 | 7707.24 | 0.81 | 0.86 | 12.29 | 0.44 | 2 | 10
22 | 90 | CONCLUIDO | 3.0764 | 32.51 | 29.66 | 148.29 | 1.94 | 12 | 210.65 | 52.44 | 23 | 10 | 45.21 | 26214.54 | 343.7 | 772.14 | 120.58 | 98.14 | 7297.46 | 0.81 | 0.87 | 12.29 | 0.41 | 2 | 10
23 | 90 | CONCLUIDO | 3.0761 | 32.51 | 29.66 | 148.31 | 2.01 | 12 | 212.27 | 52.44 | 24 | 10 | 45.82 | 26413.56 | 340.21 | 772.13 | 120.57 | 98.14 | 7293.11 | 0.81 | 0.87 | 12.29 | 0.41 | 2 | 10
24 | 90 | CONCLUIDO | 3.0844 | 32.42 | 29.61 | 161.51 | 2.08 | 11 | 213.89 | 52.44 | 25 | 9 | 46.44 | 26613.43 | 337.96 | 772.11 | 118.99 | 98.14 | 6507.02 | 0.82 | 0.87 | 12.28 | 0.36 | 2 | 10
25 | 90 | CONCLUIDO | 3.0832 | 32.43 | 29.62 | 161.58 | 2.14 | 11 | 215.51 | 52.44 | 26 | 8 | 47.07 | 26814.17 | 334.95 | 772.14 | 119.22 | 98.14 | 6624.61 | 0.82 | 0.87 | 12.29 | 0.38 | 2 | 10
26 | 90 | CONCLUIDO | 3.0908 | 32.35 | 29.58 | 177.47 | 2.21 | 10 | 217.15 | 52.44 | 27 | 5 | 47.71 | 27015.77 | 332.34 | 772.12 | 117.66 | 98.14 | 5847.81 | 0.83 | 0.87 | 12.29 | 0.33 | 2 | 10
27 | 90 | CONCLUIDO | 3.0914 | 32.35 | 29.57 | 177.43 | 2.27 | 10 | 218.79 | 52.44 | 28 | 2 | 48.35 | 27218.26 | 332.86 | 772.15 | 117.28 | 98.14 | 5660.4 | 0.84 | 0.87 | 12.29 | 0.33 | 2 | 10
28 | 90 | CONCLUIDO | 3.0907 | 32.35 | 29.58 | 177.47 | 2.34 | 10 | 220.44 | 52.44 | 29 | 0 | 49 | 27421.64 | 334.81 | 772.14 | 117.54 | 98.14 | 5788.25 | 0.83 | 0.87 | 12.29 | 0.33 | 2 | 10
0 | 10 | CONCLUIDO | 2.8731 | 34.81 | 32.28 | 24.52 | 0.64 | 79 | 26.11 | 12.1 | 1 | 6 | 3.01 | 3454.41 | 93.49 | 773.36 | 204.11 | 98.14 | 48729.12 | 0.48 | 0.8 | 12.51 | 3.02 | 2 | 10
1 | 10 | CONCLUIDO | 2.8717 | 34.82 | 32.3 | 24.53 | 1.23 | 79 | 27.2 | 12.1 | 2 | 0 | 3.1 | 3588.35 | 97.16 | 773.23 | 204.53 | 98.14 | 48940.02 | 0.48 | 0.8 | 12.51 | 3.04 | 2 | 10
0 | 45 | CONCLUIDO | 2.1505 | 46.5 | 39.21 | 9.12 | 0.18 | 258 | 98.71 | 39.72 | 1 | 256 | 12.99 | 12407.75 | 354.99 | 774.11 | 438.37 | 98.14 | 164964.01 | 0.22 | 0.66 | 12.7 | 9.93 | 2 | 10
1 | 45 | CONCLUIDO | 2.6655 | 37.52 | 33.31 | 18.5 | 0.35 | 108 | 99.95 | 39.72 | 2 | 106 | 13.24 | 12561.45 | 296.86 | 772.89 | 241.91 | 98.14 | 67485.33 | 0.41 | 0.77 | 12.45 | 4.05 | 2 | 10
2 | 45 | CONCLUIDO | 2.8456 | 35.14 | 31.76 | 28.02 | 0.52 | 68 | 101.2 | 39.72 | 3 | 66 | 13.49 | 12715.54 | 277.86 | 772.63 | 190.15 | 98.14 | 41805.7 | 0.52 | 0.81 | 12.38 | 2.5 | 2 | 10
3 | 45 | CONCLUIDO | 2.9378 | 34.04 | 31.04 | 38.01 | 0.69 | 49 | 102.45 | 39.72 | 4 | 47 | 13.74 | 12870.03 | 266.23 | 772.54 | 166.54 | 98.14 | 30091.47 | 0.59 | 0.83 | 12.35 | 1.79 | 2 | 10
4 | 45 | CONCLUIDO | 2.9949 | 33.39 | 30.62 | 48.35 | 0.85 | 38 | 103.71 | 39.72 | 5 | 36 | 14 | 13024.91 | 256.9 | 772.36 | 152.22 | 98.14 | 22988.7 | 0.64 | 0.84 | 12.34 | 1.37 | 2 | 10
5 | 45 | CONCLUIDO | 3.031 | 32.99 | 30.37 | 58.77 | 1.01 | 31 | 104.97 | 39.72 | 6 | 29 | 14.25 | 13180.19 | 249.04 | 772.24 | 143.87 | 98.14 | 18848.54 | 0.68 | 0.85 | 12.32 | 1.12 | 2 | 10
6 | 45 | CONCLUIDO | 3.0579 | 32.7 | 30.18 | 69.65 | 1.16 | 26 | 106.23 | 39.72 | 7 | 24 | 14.52 | 13335.87 | 241.66 | 772.24 | 137.87 | 98.14 | 15873.33 | 0.71 | 0.85 | 12.31 | 0.93 | 2 | 10
7 | 45 | CONCLUIDO | 3.0812 | 32.46 | 30.02 | 81.86 | 1.31 | 22 | 107.5 | 39.72 | 8 | 20 | 14.78 | 13491.96 | 233.72 | 772.12 | 132.37 | 98.14 | 13144.64 | 0.74 | 0.86 | 12.3 | 0.77 | 2 | 10
8 | 45 | CONCLUIDO | 3.0898 | 32.36 | 29.97 | 89.9 | 1.46 | 20 | 108.77 | 39.72 | 9 | 14 | 15.05 | 13648.58 | 227.8 | 772.27 | 130.66 | 98.14 | 12298.91 | 0.75 | 0.86 | 12.3 | 0.72 | 2 | 10
9 | 45 | CONCLUIDO | 3.0951 | 32.31 | 29.93 | 94.52 | 1.6 | 19 | 110.04 | 39.72 | 10 | 0 | 15.32 | 13805.5 | 225.72 | 772.23 | 128.86 | 98.14 | 11401 | 0.76 | 0.86 | 12.32 | 0.68 | 2 | 10
0 | 60 | CONCLUIDO | 1.9133 | 52.27 | 41.88 | 7.78 | 0.14 | 323 | 124.63 | 45 | 1 | 321 | 18.64 | 15605.44 | 443.74 | 774.99 | 527.16 | 98.14 | 209031.01 | 0.19 | 0.61 | 12.83 | 12.59 | 2 | 10
1 | 60 | CONCLUIDO | 2.5196 | 39.69 | 34.21 | 15.67 | 0.28 | 131 | 125.95 | 45 | 2 | 129 | 18.95 | 15767.7 | 359.44 | 773.12 | 272.11 | 98.14 | 82467.26 | 0.36 | 0.75 | 12.48 | 4.94 | 2 | 10
2 | 60 | CONCLUIDO | 2.7353 | 36.56 | 32.33 | 23.66 | 0.42 | 82 | 127.27 | 45 | 3 | 80 | 19.27 | 15930.42 | 335.96 | 772.96 | 209.53 | 98.14 | 51422.14 | 0.47 | 0.79 | 12.4 | 3.07 | 2 | 10
3 | 60 | CONCLUIDO | 2.849 | 35.1 | 31.46 | 31.99 | 0.55 | 59 | 128.59 | 45 | 4 | 57 | 19.59 | 16093.6 | 323.04 | 772.66 | 180.54 | 98.14 | 37044.46 | 0.54 | 0.82 | 12.36 | 2.21 | 2 | 10
4 | 60 | CONCLUIDO | 2.9178 | 34.27 | 30.96 | 40.39 | 0.68 | 46 | 129.92 | 45 | 5 | 44 | 19.92 | 16257.24 | 313.82 | 772.43 | 163.72 | 98.14 | 28696.01 | 0.6 | 0.83 | 12.35 | 1.71 | 2 | 10
5 | 60 | CONCLUIDO | 2.965 | 33.73 | 30.62 | 48.35 | 0.81 | 38 | 131.25 | 45 | 6 | 36 | 20.25 | 16421.36 | 306.04 | 772.32 | 152.51 | 98.14 | 23132.02 | 0.64 | 0.84 | 12.33 | 1.37 | 2 | 10
6 | 60 | CONCLUIDO | 2.9977 | 33.36 | 30.41 | 57.02 | 0.93 | 32 | 132.58 | 45 | 7 | 30 | 20.59 | 16585.95 | 300.03 | 772.27 | 145.48 | 98.14 | 19646.34 | 0.67 | 0.84 | 12.32 | 1.16 | 2 | 10
7 | 60 | CONCLUIDO | 3.0198 | 33.11 | 30.27 | 64.86 | 1.06 | 28 | 133.92 | 45 | 8 | 26 | 20.93 | 16751.02 | 294.37 | 772.3 | 140.7 | 98.14 | 17276.59 | 0.7 | 0.85 | 12.32 | 1.02 | 2 | 10
8 | 60 | CONCLUIDO | 3.0431 | 32.86 | 30.12 | 75.29 | 1.18 | 24 | 135.27 | 45 | 9 | 22 | 21.27 | 16916.71 | 288.39 | 772.25 | 135.47 | 98.14 | 14682.84 | 0.72 | 0.85 | 12.31 | 0.87 | 2 | 10
9 | 60 | CONCLUIDO | 3.0553 | 32.73 | 30.04 | 81.92 | 1.29 | 22 | 136.61 | 45 | 10 | 20 | 21.61 | 17082.76 | 283.03 | 772.24 | 132.64 | 98.14 | 13277.43 | 0.74 | 0.85 | 12.32 | 0.79 | 2 | 10
10 | 60 | CONCLUIDO | 3.0669 | 32.61 | 29.96 | 89.89 | 1.41 | 20 | 137.96 | 45 | 11 | 18 | 21.96 | 17249.3 | 278.17 | 772.24 | 130.59 | 98.14 | 12263.74 | 0.75 | 0.86 | 12.3 | 0.71 | 2 | 10
11 | 60 | CONCLUIDO | 3.0785 | 32.48 | 29.89 | 99.64 | 1.52 | 18 | 139.32 | 45 | 12 | 16 | 22.32 | 17416.34 | 272.97 | 772.1 | 128.2 | 98.14 | 11077.43 | 0.77 | 0.86 | 12.3 | 0.64 | 2 | 10
12 | 60 | CONCLUIDO | 3.0925 | 32.34 | 29.79 | 111.73 | 1.63 | 16 | 140.67 | 45 | 13 | 14 | 22.68 | 17583.88 | 266.45 | 772.22 | 125.02 | 98.14 | 9499.16 | 0.78 | 0.86 | 12.3 | 0.55 | 2 | 10
13 | 60 | CONCLUIDO | 3.0985 | 32.27 | 29.76 | 119.03 | 1.74 | 15 | 142.04 | 45 | 14 | 9 | 23.04 | 17751.93 | 263.12 | 772.14 | 123.74 | 98.14 | 8860.91 | 0.79 | 0.86 | 12.3 | 0.51 | 2 | 10
14 | 60 | CONCLUIDO | 3.1025 | 32.23 | 29.74 | 127.47 | 1.85 | 14 | 143.4 | 45 | 15 | 1 | 23.41 | 17920.49 | 260.91 | 772.21 | 122.85 | 98.14 | 8424.88 | 0.8 | 0.86 | 12.3 | 0.5 | 2 | 10
15 | 60 | CONCLUIDO | 3.1023 | 32.23 | 29.74 | 127.47 | 1.96 | 14 | 144.77 | 45 | 16 | 0 | 23.78 | 18089.56 | 263.15 | 772.29 | 122.85 | 98.14 | 8424.88 | 0.8 | 0.86 | 12.31 | 0.5 | 2 | 10
0 | 80 | CONCLUIDO | 1.6332 | 61.23 | 45.6 | 6.62 | 0.11 | 413 | 159.12 | 50.28 | 1 | 411 | 27.84 | 19859.16 | 566.5 | 775.31 | 652.09 | 98.14 | 271048.34 | 0.15 | 0.56 | 12.96 | 16.29 | 2 | 10
1 | 80 | CONCLUIDO | 2.341 | 42.72 | 35.27 | 13.31 | 0.22 | 159 | 160.54 | 50.28 | 2 | 157 | 28.26 | 20034.4 | 436.6 | 773.28 | 307.28 | 98.14 | 99913.82 | 0.32 | 0.73 | 12.53 | 6 | 2 | 10
2 | 80 | CONCLUIDO | 2.5983 | 38.49 | 32.97 | 19.98 | 0.33 | 99 | 161.97 | 50.28 | 3 | 97 | 28.69 | 20210.21 | 405.6 | 772.94 | 230.99 | 98.14 | 62068.62 | 0.42 | 0.78 | 12.43 | 3.71 | 2 | 10
3 | 80 | CONCLUIDO | 2.737 | 36.54 | 31.92 | 26.98 | 0.43 | 71 | 163.4 | 50.28 | 4 | 69 | 29.12 | 20386.62 | 389.84 | 772.44 | 195.71 | 98.14 | 44566.59 | 0.5 | 0.8 | 12.39 | 2.67 | 2 | 10
4 | 80 | CONCLUIDO | 2.8207 | 35.45 | 31.32 | 33.56 | 0.54 | 56 | 164.83 | 50.28 | 5 | 54 | 29.55 | 20563.61 | 379.99 | 772.39 | 175.86 | 98.14 | 34720.26 | 0.56 | 0.82 | 12.36 | 2.07 | 2 | 10
5 | 80 | CONCLUIDO | 2.8791 | 34.73 | 30.93 | 40.34 | 0.64 | 46 | 166.27 | 50.28 | 6 | 44 | 29.99 | 20741.2 | 372.1 | 772.33 | 163.05 | 98.14 | 28365.61 | 0.6 | 0.83 | 12.33 | 1.68 | 2 | 10
6 | 80 | CONCLUIDO | 2.9183 | 34.27 | 30.69 | 47.21 | 0.74 | 39 | 167.72 | 50.28 | 7 | 37 | 30.44 | 20919.39 | 366.62 | 772.37 | 154.53 | 98.14 | 24140.72 | 0.64 | 0.84 | 12.33 | 1.43 | 2 | 10
7 | 80 | CONCLUIDO | 2.9486 | 33.91 | 30.49 | 53.81 | 0.84 | 34 | 169.17 | 50.28 | 8 | 32 | 30.89 | 21098.19 | 361.3 | 772.3 | 148.09 | 98.14 | 20943.56 | 0.66 | 0.84 | 12.33 | 1.24 | 2 | 10
8 | 80 | CONCLUIDO | 2.9728 | 33.64 | 30.35 | 60.7 | 0.94 | 30 | 170.62 | 50.28 | 9 | 28 | 31.34 | 21277.6 | 357.21 | 772.28 | 143.5 | 98.14 | 18668.18 | 0.68 | 0.85 | 12.32 | 1.1 | 2 | 10
9 | 80 | CONCLUIDO | 2.9934 | 33.41 | 30.21 | 67.14 | 1.03 | 27 | 172.08 | 50.28 | 10 | 25 | 31.8 | 21457.64 | 352.3 | 772.16 | 138.93 | 98.14 | 16399.82 | 0.71 | 0.85 | 12.31 | 0.96 | 2 | 10
10 | 80 | CONCLUIDO | 3.0104 | 33.22 | 30.12 | 75.3 | 1.12 | 24 | 173.55 | 50.28 | 11 | 22 | 32.27 | 21638.31 | 348.55 | 772.22 | 135.85 | 98.14 | 14872.27 | 0.72 | 0.85 | 12.31 | 0.87 | 2 | 10
11 | 80 | CONCLUIDO | 3.0251 | 33.06 | 30.02 | 81.88 | 1.22 | 22 | 175.02 | 50.28 | 12 | 20 | 32.74 | 21819.6 | 344.29 | 772.14 | 132.55 | 98.14 | 13231.91 | 0.74 | 0.85 | 12.31 | 0.78 | 2 | 10
12 | 80 | CONCLUIDO | 3.0372 | 32.92 | 29.96 | 89.87 | 1.31 | 20 | 176.49 | 50.28 | 13 | 18 | 33.21 | 22001.54 | 340.35 | 772.08 | 130.27 | 98.14 | 12105.5 | 0.75 | 0.86 | 12.3 | 0.71 | 2 | 10
13 | 80 | CONCLUIDO | 3.0431 | 32.86 | 29.92 | 94.5 | 1.4 | 19 | 177.97 | 50.28 | 14 | 17 | 33.69 | 22184.13 | 336.7 | 772.29 | 129.33 | 98.14 | 11637.09 | 0.76 | 0.86 | 12.3 | 0.68 | 2 | 10
14 | 80 | CONCLUIDO | 3.0556 | 32.73 | 29.85 | 105.37 | 1.48 | 17 | 179.46 | 50.28 | 15 | 15 | 34.18 | 22367.38 | 332.98 | 772.17 | 127.02 | 98.14 | 10491.87 | 0.77 | 0.86 | 12.3 | 0.61 | 2 | 10
15 | 80 | CONCLUIDO | 3.0621 | 32.66 | 29.82 | 111.81 | 1.57 | 16 | 180.95 | 50.28 | 16 | 14 | 34.67 | 22551.28 | 329.51 | 772.14 | 125.54 | 98.14 | 9760.08 | 0.78 | 0.86 | 12.3 | 0.57 | 2 | 10
16 | 80 | CONCLUIDO | 3.0698 | 32.58 | 29.77 | 119.07 | 1.65 | 15 | 182.45 | 50.28 | 17 | 13 | 35.17 | 22735.98 | 326.16 | 772.18 | 124.12 | 98.14 | 9050.92 | 0.79 | 0.86 | 12.29 | 0.52 | 2 | 10
17 | 80 | CONCLUIDO | 3.0767 | 32.5 | 29.73 | 127.4 | 1.74 | 14 | 183.95 | 50.28 | 18 | 12 | 35.67 | 22921.24 | 322.68 | 772.1 | 122.59 | 98.14 | 8294.11 | 0.8 | 0.86 | 12.3 | 0.48 | 2 | 10
18 | 80 | CONCLUIDO | 3.0845 | 32.42 | 29.68 | 136.97 | 1.82 | 13 | 185.46 | 50.28 | 19 | 11 | 36.18 | 23107.19 | 317.1 | 772.08 | 120.99 | 98.14 | 7496.86 | 0.81 | 0.86 | 12.29 | 0.43 | 2 | 10
19 | 80 | CONCLUIDO | 3.0818 | 32.45 | 29.71 | 137.1 | 1.9 | 13 | 186.97 | 50.28 | 20 | 11 | 36.69 | 23293.82 | 316.86 | 772.17 | 122.02 | 98.14 | 8015.09 | 0.8 | 0.86 | 12.29 | 0.46 | 2 | 10
20 | 80 | CONCLUIDO | 3.089 | 32.37 | 29.66 | 148.31 | 1.98 | 12 | 188.49 | 50.28 | 21 | 9 | 37.21 | 23481.16 | 312.49 | 772.06 | 120.51 | 98.14 | 7263.12 | 0.81 | 0.87 | 12.29 | 0.42 | 2 | 10
21 | 80 | CONCLUIDO | 3.0882 | 32.38 | 29.67 | 148.35 | 2.05 | 12 | 190.01 | 50.28 | 22 | 8 | 37.74 | 23669.2 | 308.31 | 772.15 | 120.67 | 98.14 | 7343.66 | 0.81 | 0.87 | 12.3 | 0.42 | 2 | 10
22 | 80 | CONCLUIDO | 3.0958 | 32.3 | 29.62 | 161.58 | 2.13 | 11 | 191.55 | 50.28 | 23 | 2 | 38.27 | 23857.96 | 308.38 | 772.21 | 118.84 | 98.14 | 6434.17 | 0.83 | 0.87 | 12.3 | 0.38 | 2 | 10
23 | 80 | CONCLUIDO | 3.095 | 32.31 | 29.63 | 161.63 | 2.21 | 11 | 193.08 | 50.28 | 24 | 0 | 38.8 | 24047.45 | 310.46 | 772.23 | 119.11 | 98.14 | 6566.82 | 0.82 | 0.87 | 12.3 | 0.38 | 2 | 10
0 | 35 | CONCLUIDO | 2.3232 | 43.04 | 37.47 | 10.5 | 0.22 | 214 | 80.84 | 35.1 | 1 | 212 | 9.74 | 10204.21 | 294.82 | 773.97 | 380.19 | 98.14 | 136092.83 | 0.26 | 0.69 | 12.63 | 8.19 | 2 | 10
1 | 35 | CONCLUIDO | 2.7705 | 36.09 | 32.63 | 21.52 | 0.43 | 91 | 82.04 | 35.1 | 2 | 89 | 9.94 | 10352.53 | 250.44 | 773.08 | 219.54 | 98.14 | 56382.78 | 0.45 | 0.79 | 12.41 | 3.38 | 2 | 10
2 | 35 | CONCLUIDO | 2.9211 | 34.23 | 31.36 | 33.01 | 0.63 | 57 | 83.25 | 35.1 | 3 | 55 | 10.15 | 10501.19 | 233.93 | 772.57 | 177.49 | 98.14 | 35526.03 | 0.55 | 0.82 | 12.35 | 2.11 | 2 | 10
3 | 35 | CONCLUIDO | 2.9983 | 33.35 | 30.75 | 45.01 | 0.83 | 41 | 84.46 | 35.1 | 4 | 39 | 10.36 | 10650.22 | 222.41 | 772.29 | 156.58 | 98.14 | 25152.24 | 0.63 | 0.83 | 12.35 | 1.5 | 2 | 10
4 | 35 | CONCLUIDO | 3.045 | 32.84 | 30.4 | 57 | 1.02 | 32 | 85.67 | 35.1 | 5 | 30 | 10.57 | 10799.59 | 211.66 | 772.19 | 145.02 | 98.14 | 19415.95 | 0.68 | 0.84 | 12.32 | 1.15 | 2 | 10
5 | 35 | CONCLUIDO | 3.0734 | 32.54 | 30.2 | 69.69 | 1.21 | 26 | 86.88 | 35.1 | 6 | 20 | 10.78 | 10949.33 | 202.86 | 772.27 | 138.16 | 98.14 | 16018.42 | 0.71 | 0.85 | 12.32 | 0.95 | 2 | 10
6 | 35 | CONCLUIDO | 3.0819 | 32.45 | 30.14 | 75.35 | 1.39 | 24 | 88.1 | 35.1 | 7 | 1 | 11 | 11099.43 | 199.38 | 772.42 | 135.57 | 98.14 | 14731.79 | 0.72 | 0.85 | 12.34 | 0.89 | 2 | 10
7 | 35 | CONCLUIDO | 3.082 | 32.45 | 30.14 | 75.35 | 1.57 | 24 | 89.32 | 35.1 | 8 | 0 | 11.22 | 11249.89 | 201.84 | 772.4 | 135.53 | 98.14 | 14711.02 | 0.72 | 0.85 | 12.34 | 0.89 | 2 | 10
0 | 50 | CONCLUIDO | 2.0668 | 48.38 | 40.13 | 8.6 | 0.16 | 280 | 107.41 | 41.65 | 1 | 278 | 14.77 | 13481.73 | 384.85 | 774.57 | 469.83 | 98.14 | 180584.84 | 0.21 | 0.64 | 12.72 | 10.84 | 2 | 10
1 | 50 | CONCLUIDO | 2.6153 | 38.24 | 33.62 | 17.39 | 0.32 | 116 | 108.68 | 41.65 | 2 | 114 | 15.03 | 13638.32 | 318.47 | 772.87 | 252.04 | 98.14 | 72510.16 | 0.39 | 0.76 | 12.47 | 4.36 | 2 | 10
2 | 50 | CONCLUIDO | 2.8053 | 35.65 | 31.99 | 26.29 | 0.48 | 73 | 109.96 | 41.65 | 3 | 71 | 15.31 | 13795.21 | 298.4 | 772.66 | 197.69 | 98.14 | 45548.06 | 0.5 | 0.8 | 12.4 | 2.73 | 2 | 10
3 | 50 | CONCLUIDO | 2.9036 | 34.44 | 31.23 | 35.35 | 0.63 | 53 | 111.23 | 41.65 | 4 | 51 | 15.58 | 13952.52 | 286.38 | 772.43 | 172.33 | 98.14 | 32967.23 | 0.57 | 0.82 | 12.36 | 1.97 | 2 | 10
4 | 50 | CONCLUIDO | 2.9682 | 33.69 | 30.74 | 44.99 | 0.78 | 41 | 112.51 | 41.65 | 5 | 39 | 15.86 | 14110.24 | 277.16 | 772.36 | 156.6 | 98.14 | 25161.63 | 0.63 | 0.84 | 12.33 | 1.49 | 2 | 10
5 | 50 | CONCLUIDO | 3.0039 | 33.29 | 30.5 | 53.82 | 0.93 | 34 | 113.79 | 41.65 | 6 | 32 | 16.14 | 14268.39 | 269.66 | 772.49 | 148.33 | 98.14 | 21065.34 | 0.66 | 0.84 | 12.33 | 1.25 | 2 | 10
6 | 50 | CONCLUIDO | 3.0376 | 32.92 | 30.26 | 64.85 | 1.07 | 28 | 115.08 | 41.65 | 7 | 26 | 16.43 | 14426.96 | 262.5 | 772.35 | 140.29 | 98.14 | 17071.84 | 0.7 | 0.85 | 12.32 | 1.01 | 2 | 10
7 | 50 | CONCLUIDO | 3.0574 | 32.71 | 30.14 | 75.35 | 1.21 | 24 | 116.37 | 41.65 | 8 | 22 | 16.72 | 14585.96 | 255.75 | 772.21 | 136.29 | 98.14 | 15090.83 | 0.72 | 0.85 | 12.31 | 0.89 | 2 | 10
8 | 50 | CONCLUIDO | 3.0761 | 32.51 | 30.01 | 85.73 | 1.35 | 21 | 117.66 | 41.65 | 9 | 19 | 17.01 | 14745.39 | 249.37 | 772.16 | 131.77 | 98.14 | 12848.61 | 0.74 | 0.86 | 12.31 | 0.76 | 2 | 10
9 | 50 | CONCLUIDO | 3.089 | 32.37 | 29.91 | 94.47 | 1.48 | 19 | 118.96 | 41.65 | 10 | 17 | 17.31 | 14905.25 | 241.79 | 772.13 | 128.89 | 98.14 | 11419.75 | 0.76 | 0.86 | 12.3 | 0.67 | 2 | 10
10 | 50 | CONCLUIDO | 3.098 | 32.28 | 29.87 | 105.41 | 1.61 | 17 | 120.26 | 41.65 | 11 | 5 | 17.61 | 15065.56 | 237.72 | 772.29 | 126.64 | 98.14 | 10302.93 | 0.77 | 0.86 | 12.32 | 0.62 | 2 | 10
11 | 50 | CONCLUIDO | 3.0973 | 32.29 | 29.87 | 105.43 | 1.74 | 17 | 121.56 | 41.65 | 12 | 0 | 17.91 | 15226.31 | 239.4 | 772.38 | 126.87 | 98.14 | 10419.47 | 0.77 | 0.86 | 12.32 | 0.62 | 2 | 10
0 | 25 | CONCLUIDO | 2.516 | 39.75 | 35.63 | 12.8 | 0.28 | 167 | 61.76 | 28.92 | 1 | 165 | 6.84 | 7851.41 | 229.47 | 773.39 | 319.08 | 98.14 | 105773.16 | 0.31 | 0.72 | 12.55 | 6.36 | 2 | 10
1 | 25 | CONCLUIDO | 2.8794 | 34.73 | 31.93 | 26.61 | 0.55 | 72 | 62.92 | 28.92 | 2 | 70 | 7 | 7994.37 | 196.47 | 772.5 | 196.12 | 98.14 | 44770.63 | 0.5 | 0.8 | 12.39 | 2.68 | 2 | 10
2 | 25 | CONCLUIDO | 3.006 | 33.27 | 30.86 | 42.08 | 0.81 | 44 | 64.08 | 28.92 | 3 | 42 | 7.16 | 8137.65 | 179.82 | 772.62 | 160.45 | 98.14 | 27075.23 | 0.61 | 0.83 | 12.34 | 1.61 | 2 | 10
3 | 25 | CONCLUIDO | 3.0556 | 32.73 | 30.47 | 55.4 | 1.07 | 33 | 65.25 | 28.92 | 4 | 9 | 7.33 | 8281.25 | 168.82 | 772.71 | 146.35 | 98.14 | 20078.56 | 0.67 | 0.84 | 12.36 | 1.22 | 2 | 10
4 | 25 | CONCLUIDO | 3.0584 | 32.7 | 30.46 | 57.11 | 1.31 | 32 | 66.42 | 28.92 | 5 | 0 | 7.49 | 8425.16 | 170.75 | 772.69 | 145.44 | 98.14 | 19628.56 | 0.67 | 0.84 | 12.37 | 1.21 | 2 | 10
0 | 85 | CONCLUIDO | 1.5677 | 63.79 | 46.6 | 6.4 | 0.11 | 437 | 167.88 | 51.39 | 1 | 435 | 30.49 | 20939.59 | 599.26 | 775.91 | 686.09 | 98.14 | 287929 | 0.14 | 0.55 | 12.99 | 17.3 | 2 | 10
1 | 85 | CONCLUIDO | 2.2957 | 43.56 | 35.56 | 12.85 | 0.21 | 166 | 169.33 | 51.39 | 2 | 164 | 30.94 | 21118.46 | 456.04 | 773.26 | 316.66 | 98.14 | 104566.33 | 0.31 | 0.72 | 12.55 | 6.29 | 2 | 10
2 | 85 | CONCLUIDO | 2.563 | 39.02 | 33.15 | 19.31 | 0.31 | 103 | 170.79 | 51.39 | 3 | 101 | 31.4 | 21297.94 | 422.87 | 772.83 | 236.12 | 98.14 | 64613.98 | 0.42 | 0.77 | 12.46 | 3.9 | 2 | 10
3 | 85 | CONCLUIDO | 2.7107 | 36.89 | 32.01 | 25.95 | 0.41 | 74 | 172.25 | 51.39 | 4 | 72 | 31.86 | 21478.05 | 405.79 | 772.93 | 198.37 | 98.14 | 45885.62 | 0.49 | 0.8 | 12.4 | 2.75 | 2 | 10
4 | 85 | CONCLUIDO | 2.7976 | 35.74 | 31.41 | 32.49 | 0.51 | 58 | 173.71 | 51.39 | 5 | 56 | 32.32 | 21658.78 | 395.57 | 772.49 | 178.68 | 98.14 | 36118.57 | 0.55 | 0.82 | 12.36 | 2.15 | 2 | 10
5 | 85 | CONCLUIDO | 2.8564 | 35.01 | 31.01 | 38.76 | 0.61 | 48 | 175.18 | 51.39 | 6 | 46 | 32.79 | 21840.16 | 387.91 | 772.47 | 165.24 | 98.14 | 29447.49 | 0.59 | 0.83 | 12.35 | 1.76 | 2 | 10
6 | 85 | CONCLUIDO | 2.8982 | 34.5 | 30.74 | 44.99 | 0.7 | 41 | 176.66 | 51.39 | 7 | 39 | 33.27 | 22022.17 | 382.01 | 772.45 | 156.25 | 98.14 | 24990.73 | 0.63 | 0.84 | 12.34 | 1.49 | 2 | 10
7 | 85 | CONCLUIDO | 2.9339 | 34.08 | 30.53 | 52.33 | 0.8 | 35 | 178.14 | 51.39 | 8 | 33 | 33.75 | 22204.83 | 376.59 | 772.3 | 149.34 | 98.14 | 21565.6 | 0.66 | 0.84 | 12.33 | 1.28 | 2 | 10
8 | 85 | CONCLUIDO | 2.9581 | 33.8 | 30.38 | 58.8 | 0.89 | 31 | 179.63 | 51.39 | 9 | 29 | 34.24 | 22388.15 | 372.55 | 772.22 | 144.5 | 98.14 | 19165.28 | 0.68 | 0.84 | 12.32 | 1.13 | 2 | 10
9 | 85 | CONCLUIDO | 2.9774 | 33.59 | 30.27 | 64.85 | 0.98 | 28 | 181.12 | 51.39 | 10 | 26 | 34.73 | 22572.13 | 368.45 | 772.22 | 140.48 | 98.14 | 17169.75 | 0.7 | 0.85 | 12.32 | 1.02 | 2 | 10
10 | 85 | CONCLUIDO | 2.9972 | 33.36 | 30.14 | 72.35 | 1.07 | 25 | 182.62 | 51.39 | 11 | 23 | 35.22 | 22756.91 | 364.52 | 772.32 | 136.68 | 98.14 | 15282.14 | 0.72 | 0.85 | 12.31 | 0.9 | 2 | 10
11 | 85 | CONCLUIDO | 3.008 | 33.24 | 30.09 | 78.5 | 1.16 | 23 | 184.12 | 51.39 | 12 | 21 | 35.73 | 22942.24 | 361.44 | 772.3 | 134.68 | 98.14 | 14292.53 | 0.73 | 0.85 | 12.31 | 0.84 | 2 | 10
12 | 85 | CONCLUIDO | 3.0227 | 33.08 | 30 | 85.71 | 1.24 | 21 | 185.63 | 51.39 | 13 | 19 | 36.24 | 23128.27 | 357.56 | 772.26 | 131.85 | 98.14 | 12890.13 | 0.74 | 0.86 | 12.3 | 0.75 | 2 | 10
13 | 85 | CONCLUIDO | 3.0287 | 33.02 | 29.97 | 89.9 | 1.33 | 20 | 187.14 | 51.39 | 14 | 18 | 36.75 | 23314.98 | 354.02 | 772.22 | 130.68 | 98.14 | 12310.63 | 0.75 | 0.86 | 12.3 | 0.72 | 2 | 10
14 | 85 | CONCLUIDO | 3.0433 | 32.86 | 29.88 | 99.59 | 1.41 | 18 | 188.66 | 51.39 | 15 | 16 | 37.27 | 23502.4 | 350.41 | 772.21 | 127.77 | 98.14 | 10861.64 | 0.77 | 0.86 | 12.3 | 0.63 | 2 | 10
15 | 85 | CONCLUIDO | 3.0497 | 32.79 | 29.84 | 105.32 | 1.49 | 17 | 190.19 | 51.39 | 16 | 15 | 37.79 | 23690.52 | 347.38 | 772.19 | 126.47 | 98.14 | 10219.5 | 0.78 | 0.86 | 12.3 | 0.59 | 2 | 10
16 | 85 | CONCLUIDO | 3.0557 | 32.73 | 29.81 | 111.79 | 1.57 | 16 | 191.72 | 51.39 | 17 | 14 | 38.33 | 23879.37 | 343.85 | 772.09 | 125.51 | 98.14 | 9741.82 | 0.78 | 0.86 | 12.3 | 0.56 | 2 | 10
17 | 85 | CONCLUIDO | 3.0641 | 32.64 | 29.75 | 119.02 | 1.65 | 15 | 193.26 | 51.39 | 18 | 13 | 38.86 | 24068.93 | 340.62 | 772.19 | 123.4 | 98.14 | 8694.41 | 0.8 | 0.86 | 12.3 | 0.51 | 2 | 10
18 | 85 | CONCLUIDO | 3.0705 | 32.57 | 29.72 | 127.38 | 1.73 | 14 | 194.8 | 51.39 | 19 | 12 | 39.41 | 24259.23 | 337.86 | 772.17 | 122.58 | 98.14 | 8290 | 0.8 | 0.86 | 12.29 | 0.47 | 2 | 10
19 | 85 | CONCLUIDO | 3.0781 | 32.49 | 29.67 | 136.96 | 1.81 | 13 | 196.35 | 51.39 | 20 | 11 | 39.96 | 24450.27 | 332.67 | 772.17 | 120.97 | 98.14 | 7485.85 | 0.81 | 0.87 | 12.29 | 0.43 | 2 | 10
20 | 85 | CONCLUIDO | 3.0764 | 32.51 | 29.69 | 137.04 | 1.88 | 13 | 197.9 | 51.39 | 21 | 11 | 40.51 | 24642.07 | 331.57 | 772.09 | 121.59 | 98.14 | 7798.05 | 0.81 | 0.86 | 12.29 | 0.45 | 2 | 10
21 | 85 | CONCLUIDO | 3.083 | 32.44 | 29.66 | 148.28 | 1.96 | 12 | 199.46 | 51.39 | 22 | 10 | 41.07 | 24834.62 | 328.03 | 772.12 | 120.37 | 98.14 | 7193.45 | 0.82 | 0.87 | 12.29 | 0.41 | 2 | 10
22 | 85 | CONCLUIDO | 3.0834 | 32.43 | 29.65 | 148.26 | 2.03 | 12 | 201.03 | 51.39 | 23 | 10 | 41.64 | 25027.94 | 323.3 | 772.12 | 120.3 | 98.14 | 7157.19 | 0.82 | 0.87 | 12.29 | 0.41 | 2 | 10
23 | 85 | CONCLUIDO | 3.0904 | 32.36 | 29.61 | 161.53 | 2.1 | 11 | 202.61 | 51.39 | 24 | 8 | 42.21 | 25222.04 | 322.36 | 772.11 | 118.97 | 98.14 | 6497.07 | 0.82 | 0.87 | 12.29 | 0.37 | 2 | 10
24 | 85 | CONCLUIDO | 3.0885 | 32.38 | 29.63 | 161.63 | 2.17 | 11 | 204.19 | 51.39 | 25 | 5 | 42.79 | 25417.05 | 321 | 772.11 | 119.33 | 98.14 | 6680.18 | 0.82 | 0.87 | 12.3 | 0.39 | 2 | 10
25 | 85 | CONCLUIDO | 3.0888 | 32.38 | 29.63 | 161.62 | 2.24 | 11 | 205.77 | 51.39 | 26 | 2 | 43.38 | 25612.75 | 321.11 | 772.16 | 119.18 | 98.14 | 6601.3 | 0.82 | 0.87 | 12.3 | 0.38 | 2 | 10
26 | 85 | CONCLUIDO | 3.0885 | 32.38 | 29.63 | 161.64 | 2.31 | 11 | 207.37 | 51.39 | 27 | 0 | 43.97 | 25809.25 | 322.47 | 772.22 | 119.25 | 98.14 | 6637.4 | 0.82 | 0.87 | 12.3 | 0.39 | 2 | 10
0 | 20 | CONCLUIDO | 2.6284 | 38.05 | 34.59 | 14.82 | 0.34 | 140 | 51.33 | 24.83 | 1 | 138 | 5.51 | 6564.78 | 192.02 | 773.3 | 284.61 | 98.14 | 88672.66 | 0.34 | 0.74 | 12.5 | 5.32 | 2 | 10
1 | 20 | CONCLUIDO | 2.9449 | 33.96 | 31.48 | 31.48 | 0.66 | 60 | 52.47 | 24.83 | 2 | 58 | 5.64 | 6705.1 | 162.95 | 772.51 | 180.55 | 98.14 | 37044.23 | 0.54 | 0.82 | 12.38 | 2.22 | 2 | 10
2 | 20 | CONCLUIDO | 3.0301 | 33 | 30.77 | 46.15 | 0.97 | 40 | 53.61 | 24.83 | 3 | 3 | 5.78 | 6845.59 | 149.94 | 772.67 | 155.62 | 98.14 | 24676.13 | 0.63 | 0.83 | 12.39 | 1.51 | 2 | 10
3 | 20 | CONCLUIDO | 3.0279 | 33.03 | 30.79 | 46.18 | 1.27 | 40 | 54.75 | 24.83 | 4 | 0 | 5.92 | 6986.39 | 152.96 | 772.79 | 156.19 | 98.14 | 24965.48 | 0.63 | 0.83 | 12.39 | 1.54 | 2 | 10
0 | 65 | CONCLUIDO | 1.8437 | 54.24 | 42.69 | 7.45 | 0.13 | 344 | 133.21 | 46.47 | 1 | 342 | 20.75 | 16663.42 | 472.64 | 774.35 | 555 | 98.14 | 222845.87 | 0.18 | 0.6 | 12.84 | 13.4 | 2 | 10
1 | 65 | CONCLUIDO | 2.4761 | 40.39 | 34.45 | 14.98 | 0.26 | 138 | 134.55 | 46.47 | 2 | 136 | 21.09 | 16828.84 | 378.81 | 772.88 | 279.68 | 98.14 | 86219.03 | 0.35 | 0.75 | 12.5 | 5.19 | 2 | 10
2 | 65 | CONCLUIDO | 2.7042 | 36.98 | 32.46 | 22.65 | 0.39 | 86 | 135.9 | 46.47 | 3 | 84 | 21.43 | 16994.64 | 353.42 | 772.8 | 213.61 | 98.14 | 53441.08 | 0.46 | 0.79 | 12.41 | 3.2 | 2 | 10
3 | 65 | CONCLUIDO | 2.8271 | 35.37 | 31.5 | 30.49 | 0.52 | 62 | 137.25 | 46.47 | 4 | 60 | 21.78 | 17160.92 | 339.4 | 772.43 | 182.03 | 98.14 | 37773.02 | 0.54 | 0.81 | 12.36 | 2.25 | 2 | 10
4 | 65 | CONCLUIDO | 2.8926 | 34.57 | 31.06 | 38.03 | 0.64 | 49 | 138.6 | 46.47 | 5 | 47 | 22.13 | 17327.69 | 331.12 | 772.29 | 167.05 | 98.14 | 30349.97 | 0.59 | 0.83 | 12.35 | 1.81 | 2 | 10
5 | 65 | CONCLUIDO | 2.9426 | 33.98 | 30.71 | 46.07 | 0.76 | 40 | 139.95 | 46.47 | 6 | 38 | 22.49 | 17494.97 | 323.76 | 772.37 | 155.39 | 98.14 | 24561.94 | 0.63 | 0.84 | 12.34 | 1.46 | 2 | 10
6 | 65 | CONCLUIDO | 2.9761 | 33.6 | 30.5 | 53.81 | 0.88 | 34 | 141.31 | 46.47 | 7 | 32 | 22.85 | 17662.75 | 317.43 | 772.32 | 148.22 | 98.14 | 21008.71 | 0.66 | 0.84 | 12.33 | 1.25 | 2 | 10
7 | 65 | CONCLUIDO | 3.0063 | 33.26 | 30.29 | 62.68 | 0.99 | 29 | 142.68 | 46.47 | 8 | 27 | 23.21 | 17831.04 | 311.66 | 772.21 | 141.55 | 98.14 | 17699.52 | 0.69 | 0.85 | 12.32 | 1.04 | 2 | 10
8 | 65 | CONCLUIDO | 3.0232 | 33.08 | 30.19 | 69.67 | 1.11 | 26 | 144.05 | 46.47 | 9 | 24 | 23.58 | 17999.83 | 307.08 | 772.18 | 138.11 | 98.14 | 15993.53 | 0.71 | 0.85 | 12.31 | 0.94 | 2 | 10
9 | 65 | CONCLUIDO | 3.0418 | 32.88 | 30.07 | 78.44 | 1.22 | 23 | 145.42 | 46.47 | 10 | 21 | 23.95 | 18169.15 | 302.09 | 772.16 | 134.06 | 98.14 | 13984.08 | 0.73 | 0.85 | 12.31 | 0.82 | 2 | 10
10 | 65 | CONCLUIDO | 3.0518 | 32.77 | 30.02 | 85.76 | 1.33 | 21 | 146.8 | 46.47 | 11 | 19 | 24.33 | 18338.99 | 297.54 | 772.22 | 132.09 | 98.14 | 13008.12 | 0.74 | 0.86 | 12.31 | 0.77 | 2 | 10
11 | 65 | CONCLUIDO | 3.0667 | 32.61 | 29.91 | 94.45 | 1.43 | 19 | 148.18 | 46.47 | 12 | 17 | 24.71 | 18509.36 | 291.51 | 772.15 | 129.01 | 98.14 | 11476.19 | 0.76 | 0.86 | 12.3 | 0.66 | 2 | 10
12 | 65 | CONCLUIDO | 3.0773 | 32.5 | 29.85 | 105.36 | 1.54 | 17 | 149.56 | 46.47 | 13 | 15 | 25.1 | 18680.25 | 286.7 | 772.14 | 127 | 98.14 | 10484.19 | 0.77 | 0.86 | 12.29 | 0.6 | 2 | 10
13 | 65 | CONCLUIDO | 3.0843 | 32.42 | 29.81 | 111.77 | 1.64 | 16 | 150.95 | 46.47 | 14 | 14 | 25.49 | 18851.69 | 282.57 | 772.23 | 125.35 | 98.14 | 9662.34 | 0.78 | 0.86 | 12.3 | 0.56 | 2 | 10
14 | 65 | CONCLUIDO | 3.0913 | 32.35 | 29.76 | 119.04 | 1.74 | 15 | 152.35 | 46.47 | 15 | 13 | 25.88 | 19023.66 | 277.22 | 772.25 | 123.87 | 98.14 | 8929.11 | 0.79 | 0.86 | 12.29 | 0.51 | 2 | 10
15 | 65 | CONCLUIDO | 3.0968 | 32.29 | 29.73 | 127.41 | 1.84 | 14 | 153.75 | 46.47 | 16 | 8 | 26.28 | 19196.18 | 273.35 | 772.21 | 122.49 | 98.14 | 8244.89 | 0.8 | 0.86 | 12.3 | 0.48 | 2 | 10
16 | 65 | CONCLUIDO | 3.1027 | 32.23 | 29.7 | 137.06 | 1.94 | 13 | 155.15 | 46.47 | 17 | 0 | 26.68 | 19369.26 | 271.8 | 772.35 | 121.13 | 98.14 | 7567.72 | 0.81 | 0.86 | 12.31 | 0.45 | 2 | 10
0 | 75 | CONCLUIDO | 1.7027 | 58.73 | 44.57 | 6.87 | 0.12 | 389 | 150.44 | 49.1 | 1 | 387 | 25.34 | 18787.76 | 534.07 | 775.46 | 617.9 | 98.14 | 254074.39 | 0.16 | 0.58 | 12.92 | 15.27 | 2 | 10
1 | 75 | CONCLUIDO | 2.3824 | 41.97 | 35.05 | 13.84 | 0.23 | 152 | 151.83 | 49.1 | 2 | 150 | 25.73 | 18959.54 | 418.14 | 773.27 | 299.36 | 98.14 | 95987.28 | 0.33 | 0.73 | 12.54 | 5.79 | 2 | 10
2 | 75 | CONCLUIDO | 2.6385 | 37.9 | 32.75 | 20.91 | 0.35 | 94 | 153.23 | 49.1 | 3 | 92 | 26.13 | 19131.85 | 387.89 | 772.83 | 223.13 | 98.14 | 58162.38 | 0.44 | 0.78 | 12.43 | 3.49 | 2 | 10
3 | 75 | CONCLUIDO | 2.7683 | 36.12 | 31.77 | 28.03 | 0.46 | 68 | 154.63 | 49.1 | 4 | 66 | 26.53 | 19304.72 | 373.21 | 772.45 | 190.32 | 98.14 | 41890.36 | 0.52 | 0.81 | 12.39 | 2.52 | 2 | 10
4 | 75 | CONCLUIDO | 2.8426 | 35.18 | 31.25 | 34.73 | 0.57 | 54 | 156.03 | 49.1 | 5 | 52 | 26.94 | 19478.15 | 364.08 | 772.37 | 173.67 | 98.14 | 33632.7 | 0.57 | 0.82 | 12.36 | 2 | 2 | 10
5 | 75 | CONCLUIDO | 2.9005 | 34.48 | 30.86 | 42.08 | 0.67 | 44 | 157.44 | 49.1 | 6 | 42 | 27.35 | 19652.13 | 356.37 | 772.34 | 159.95 | 98.14 | 26823.78 | 0.61 | 0.83 | 12.35 | 1.6 | 2 | 10
6 | 75 | CONCLUIDO | 2.9422 | 33.99 | 30.58 | 49.59 | 0.78 | 37 | 158.86 | 49.1 | 7 | 35 | 27.77 | 19826.68 | 350.23 | 772.31 | 151.18 | 98.14 | 22475.24 | 0.65 | 0.84 | 12.33 | 1.33 | 2 | 10
7 | 75 | CONCLUIDO | 2.9727 | 33.64 | 30.39 | 56.97 | 0.88 | 32 | 160.28 | 49.1 | 8 | 30 | 28.19 | 20001.93 | 344.75 | 772.13 | 144.41 | 98.14 | 19112.43 | 0.68 | 0.84 | 12.33 | 1.14 | 2 | 10
8 | 75 | CONCLUIDO | 2.9889 | 33.46 | 30.3 | 62.68 | 0.99 | 29 | 161.71 | 49.1 | 9 | 27 | 28.61 | 20177.64 | 340.41 | 772.26 | 141.18 | 98.14 | 17512.57 | 0.7 | 0.85 | 12.33 | 1.05 | 2 | 10
9 | 75 | CONCLUIDO | 3.0064 | 33.26 | 30.19 | 69.67 | 1.09 | 26 | 163.13 | 49.1 | 10 | 24 | 29.04 | 20353.94 | 336.24 | 772.27 | 138.22 | 98.14 | 16049.12 | 0.71 | 0.85 | 12.31 | 0.94 | 2 | 10
10 | 75 | CONCLUIDO | 3.0264 | 33.04 | 30.06 | 78.43 | 1.18 | 23 | 164.57 | 49.1 | 11 | 21 | 29.47 | 20530.82 | 332.12 | 772.23 | 134 | 98.14 | 13951.91 | 0.73 | 0.85 | 12.31 | 0.81 | 2 | 10
11 | 75 | CONCLUIDO | 3.0409 | 32.88 | 29.97 | 85.62 | 1.28 | 21 | 166.01 | 49.1 | 12 | 19 | 29.91 | 20708.3 | 327.97 | 772.32 | 130.61 | 98.14 | 12266.15 | 0.75 | 0.86 | 12.3 | 0.72 | 2 | 10
12 | 75 | CONCLUIDO | 3.0501 | 32.79 | 29.93 | 94.51 | 1.38 | 19 | 167.45 | 49.1 | 13 | 17 | 30.36 | 20886.38 | 323.79 | 772.2 | 129.14 | 98.14 | 11543.59 | 0.76 | 0.86 | 12.31 | 0.68 | 2 | 10
13 | 75 | CONCLUIDO | 3.0564 | 32.72 | 29.89 | 99.64 | 1.47 | 18 | 168.9 | 49.1 | 14 | 16 | 30.81 | 21065.06 | 320.74 | 772.19 | 128.06 | 98.14 | 11007.32 | 0.77 | 0.86 | 12.31 | 0.64 | 2 | 10
14 | 75 | CONCLUIDO | 3.0702 | 32.57 | 29.81 | 111.77 | 1.56 | 16 | 170.35 | 49.1 | 15 | 14 | 31.26 | 21244.37 | 314.32 | 772.17 | 125.28 | 98.14 | 9626.58 | 0.78 | 0.86 | 12.3 | 0.56 | 2 | 10
15 | 75 | CONCLUIDO | 3.0763 | 32.51 | 29.77 | 119.09 | 1.65 | 15 | 171.81 | 49.1 | 16 | 13 | 31.72 | 21424.29 | 311.25 | 772.19 | 124.34 | 98.14 | 9164.94 | 0.79 | 0.86 | 12.29 | 0.52 | 2 | 10
16 | 75 | CONCLUIDO | 3.0828 | 32.44 | 29.73 | 127.43 | 1.74 | 14 | 173.28 | 49.1 | 17 | 12 | 32.18 | 21604.83 | 307.3 | 772.17 | 122.9 | 98.14 | 8447.55 | 0.8 | 0.86 | 12.29 | 0.49 | 2 | 10
17 | 75 | CONCLUIDO | 3.0911 | 32.35 | 29.68 | 136.97 | 1.83 | 13 | 174.75 | 49.1 | 18 | 11 | 32.65 | 21786.02 | 301.36 | 772.09 | 120.96 | 98.14 | 7484.42 | 0.81 | 0.86 | 12.29 | 0.43 | 2 | 10
18 | 75 | CONCLUIDO | 3.0884 | 32.38 | 29.71 | 137.1 | 1.91 | 13 | 176.22 | 49.1 | 19 | 10 | 33.13 | 21967.84 | 301.58 | 772.18 | 121.96 | 98.14 | 7984.85 | 0.8 | 0.86 | 12.3 | 0.46 | 2 | 10
19 | 75 | CONCLUIDO | 3.0958 | 32.3 | 29.66 | 148.29 | 2 | 12 | 177.7 | 49.1 | 20 | 8 | 33.61 | 22150.3 | 296.69 | 772.1 | 120.41 | 98.14 | 7215.07 | 0.82 | 0.87 | 12.29 | 0.41 | 2 | 10
20 | 75 | CONCLUIDO | 3.0956 | 32.3 | 29.66 | 148.3 | 2.08 | 12 | 179.18 | 49.1 | 21 | 2 | 34.09 | 22333.43 | 297.1 | 772.21 | 120.2 | 98.14 | 7108.9 | 0.82 | 0.87 | 12.3 | 0.41 | 2 | 10
21 | 75 | CONCLUIDO | 3.094 | 32.32 | 29.68 | 148.39 | 2.16 | 12 | 180.67 | 49.1 | 22 | 0 | 34.58 | 22517.21 | 298.9 | 772.21 | 120.45 | 98.14 | 7232.72 | 0.81 | 0.86 | 12.31 | 0.43 | 2 | 10
0 | 95 | CONCLUIDO | 1.4413 | 69.38 | 48.75 | 5.99 | 0.1 | 488 | 185.69 | 53.44 | 1 | 486 | 36.26 | 23136.14 | 668.33 | 776.2 | 757.74 | 98.14 | 323499.95 | 0.13 | 0.53 | 13.08 | 19.44 | 2 | 10
1 | 95 | CONCLUIDO | 2.213 | 45.19 | 36.06 | 12.09 | 0.19 | 179 | 187.21 | 53.44 | 2 | 177 | 36.77 | 23322.88 | 493.67 | 773.28 | 333.22 | 98.14 | 112784.14 | 0.29 | 0.71 | 12.57 | 6.79 | 2 | 10
2 | 95 | CONCLUIDO | 2.4965 | 40.06 | 33.46 | 18.08 | 0.28 | 111 | 188.73 | 53.44 | 3 | 109 | 37.29 | 23510.33 | 456.19 | 772.74 | 246.7 | 98.14 | 69861.53 | 0.4 | 0.77 | 12.46 | 4.2 | 2 | 10
3 | 95 | CONCLUIDO | 2.6535 | 37.69 | 32.24 | 24.18 | 0.37 | 80 | 190.25 | 53.44 | 4 | 78 | 37.82 | 23698.48 | 437.57 | 772.57 | 206.42 | 98.14 | 49880.7 | 0.48 | 0.8 | 12.4 | 2.98 | 2 | 10
4 | 95 | CONCLUIDO | 2.75 | 36.36 | 31.55 | 30.05 | 0.46 | 63 | 191.78 | 53.44 | 5 | 61 | 38.35 | 23887.36 | 426.08 | 772.34 | 183.41 | 98.14 | 38459.55 | 0.54 | 0.81 | 12.38 | 2.3 | 2 | 10
5 | 95 | CONCLUIDO | 2.8151 | 35.52 | 31.16 | 36.65 | 0.55 | 51 | 193.32 | 53.44 | 6 | 49 | 38.89 | 24076.95 | 418.38 | 772.51 | 170.06 | 98.14 | 31841.76 | 0.58 | 0.82 | 12.36 | 1.9 | 2 | 10
6 | 95 | CONCLUIDO | 2.8597 | 34.97 | 30.86 | 42.08 | 0.64 | 44 | 194.86 | 53.44 | 7 | 42 | 39.43 | 24267.28 | 412.4 | 772.46 | 160.53 | 98.14 | 27115.48 | 0.61 | 0.83 | 12.34 | 1.61 | 2 | 10
7 | 95 | CONCLUIDO | 2.8975 | 34.51 | 30.63 | 48.36 | 0.72 | 38 | 196.41 | 53.44 | 8 | 36 | 39.98 | 24458.36 | 407.01 | 772.3 | 152.83 | 98.14 | 23290.95 | 0.64 | 0.84 | 12.33 | 1.38 | 2 | 10
8 | 95 | CONCLUIDO | 2.9218 | 34.22 | 30.49 | 53.81 | 0.81 | 34 | 197.97 | 53.44 | 9 | 32 | 40.53 | 24650.18 | 402.99 | 772.44 | 148.19 | 98.14 | 20994.03 | 0.66 | 0.84 | 12.32 | 1.24 | 2 | 10
9 | 95 | CONCLUIDO | 2.9474 | 33.93 | 30.34 | 60.68 | 0.89 | 30 | 199.53 | 53.44 | 10 | 28 | 41.1 | 24842.77 | 399.27 | 772.29 | 143.23 | 98.14 | 18533.01 | 0.69 | 0.85 | 12.32 | 1.09 | 2 | 10
10 | 95 | CONCLUIDO | 2.968 | 33.69 | 30.22 | 67.15 | 0.97 | 27 | 201.1 | 53.44 | 11 | 25 | 41.66 | 25036.12 | 395.38 | 772.28 | 139.11 | 98.14 | 16487.99 | 0.71 | 0.85 | 12.31 | 0.97 | 2 | 10
11 | 95 | CONCLUIDO | 2.9823 | 33.53 | 30.13 | 72.32 | 1.05 | 25 | 202.67 | 53.44 | 12 | 23 | 42.24 | 25230.25 | 392.1 | 772.22 | 136.11 | 98.14 | 14996.48 | 0.72 | 0.85 | 12.31 | 0.88 | 2 | 10
12 | 95 | CONCLUIDO | 2.9941 | 33.4 | 30.07 | 78.46 | 1.13 | 23 | 204.25 | 53.44 | 13 | 21 | 42.82 | 25425.3 | 389.47 | 772.16 | 134.34 | 98.14 | 14121.51 | 0.73 | 0.85 | 12.31 | 0.83 | 2 | 10
13 | 95 | CONCLUIDO | 3.0067 | 33.26 | 30.01 | 85.74 | 1.21 | 21 | 205.84 | 53.44 | 14 | 19 | 43.4 | 25621.03 | 386.2 | 772.2 | 132.08 | 98.14 | 13001.19 | 0.74 | 0.86 | 12.31 | 0.76 | 2 | 10
14 | 95 | CONCLUIDO | 3.0156 | 33.16 | 29.95 | 89.84 | 1.28 | 20 | 207.43 | 53.44 | 15 | 18 | 44 | 25817.56 | 383 | 772.15 | 129.97 | 98.14 | 11953.76 | 0.76 | 0.86 | 12.31 | 0.7 | 2 | 10
15 | 95 | CONCLUIDO | 3.0293 | 33.01 | 29.87 | 99.57 | 1.36 | 18 | 209.03 | 53.44 | 16 | 16 | 44.6 | 26014.91 | 378.91 | 772.14 | 127.39 | 98.14 | 10671.38 | 0.77 | 0.86 | 12.3 | 0.62 | 2 | 10
16 | 95 | CONCLUIDO | 3.0343 | 32.96 | 29.86 | 105.37 | 1.43 | 17 | 210.64 | 53.44 | 17 | 15 | 45.21 | 26213.09 | 377.12 | 772.2 | 127.04 | 98.14 | 10501.2 | 0.77 | 0.86 | 12.3 | 0.61 | 2 | 10
17 | 95 | CONCLUIDO | 3.0428 | 32.86 | 29.8 | 111.75 | 1.51 | 16 | 212.25 | 53.44 | 18 | 14 | 45.82 | 26412.11 | 373.73 | 772.14 | 125.16 | 98.14 | 9568.42 | 0.78 | 0.86 | 12.3 | 0.55 | 2 | 10
18 | 95 | CONCLUIDO | 3.0489 | 32.8 | 29.77 | 119.09 | 1.58 | 15 | 213.87 | 53.44 | 19 | 13 | 46.44 | 26611.98 | 371.06 | 772.22 | 124.03 | 98.14 | 9010.3 | 0.79 | 0.86 | 12.3 | 0.52 | 2 | 10
19 | 95 | CONCLUIDO | 3.0494 | 32.79 | 29.77 | 119.07 | 1.65 | 15 | 215.5 | 53.44 | 20 | 13 | 47.07 | 26812.71 | 369.42 | 772.14 | 124.06 | 98.14 | 9024.89 | 0.79 | 0.86 | 12.29 | 0.52 | 2 | 10
20 | 95 | CONCLUIDO | 3.0556 | 32.73 | 29.74 | 127.45 | 1.72 | 14 | 217.14 | 53.44 | 21 | 12 | 47.7 | 27014.3 | 367.46 | 772.05 | 122.99 | 98.14 | 8495.12 | 0.8 | 0.86 | 12.3 | 0.49 | 2 | 10
21 | 95 | CONCLUIDO | 3.0636 | 32.64 | 29.69 | 137.03 | 1.79 | 13 | 218.78 | 53.44 | 22 | 11 | 48.34 | 27216.79 | 363.77 | 772.17 | 121.49 | 98.14 | 7747.26 | 0.81 | 0.86 | 12.29 | 0.44 | 2 | 10
22 | 95 | CONCLUIDO | 3.0632 | 32.65 | 29.69 | 137.05 | 1.85 | 13 | 220.43 | 53.44 | 23 | 11 | 48.99 | 27420.16 | 361.92 | 772.13 | 121.58 | 98.14 | 7794.03 | 0.81 | 0.86 | 12.29 | 0.45 | 2 | 10
23 | 95 | CONCLUIDO | 3.0696 | 32.58 | 29.66 | 148.31 | 1.92 | 12 | 222.08 | 53.44 | 24 | 10 | 49.65 | 27624.44 | 359.11 | 772.18 | 120.51 | 98.14 | 7263.76 | 0.81 | 0.87 | 12.29 | 0.41 | 2 | 10
24 | 95 | CONCLUIDO | 3.0699 | 32.57 | 29.66 | 148.3 | 1.99 | 12 | 223.75 | 53.44 | 25 | 10 | 50.31 | 27829.77 | 356.8 | 772.22 | 120.61 | 98.14 | 7315.67 | 0.81 | 0.87 | 12.29 | 0.41 | 2 | 10
25 | 95 | CONCLUIDO | 3.0772 | 32.5 | 29.62 | 161.56 | 2.05 | 11 | 225.42 | 53.44 | 26 | 9 | 50.98 | 28035.92 | 354.62 | 772.12 | 119.11 | 98.14 | 6568.6 | 0.82 | 0.87 | 12.29 | 0.37 | 2 | 10
26 | 95 | CONCLUIDO | 3.0761 | 32.51 | 29.63 | 161.62 | 2.11 | 11 | 227.1 | 53.44 | 27 | 9 | 51.66 | 28243 | 352.08 | 772.13 | 119.37 | 98.14 | 6700.18 | 0.82 | 0.87 | 12.29 | 0.38 | 2 | 10
27 | 95 | CONCLUIDO | 3.0846 | 32.42 | 29.58 | 177.47 | 2.18 | 10 | 228.79 | 53.44 | 28 | 8 | 52.35 | 28451.04 | 348.28 | 772.2 | 117.88 | 98.14 | 5959.54 | 0.83 | 0.87 | 12.28 | 0.33 | 2 | 10
28 | 95 | CONCLUIDO | 3.0846 | 32.42 | 29.58 | 177.47 | 2.24 | 10 | 230.48 | 53.44 | 29 | 6 | 53.05 | 28660.06 | 345.56 | 772.18 | 117.73 | 98.14 | 5884.26 | 0.83 | 0.87 | 12.29 | 0.33 | 2 | 10
29 | 95 | CONCLUIDO | 3.0845 | 32.42 | 29.58 | 177.48 | 2.3 | 10 | 232.18 | 53.44 | 30 | 4 | 53.75 | 28870.05 | 343.87 | 772.13 | 117.66 | 98.14 | 5850.36 | 0.83 | 0.87 | 12.29 | 0.33 | 2 | 10
30 | 95 | CONCLUIDO | 3.0814 | 32.45 | 29.61 | 177.67 | 2.36 | 10 | 233.89 | 53.44 | 31 | 0 | 54.46 | 29081.05 | 345.49 | 772.23 | 118.58 | 98.14 | 6309.87 | 0.83 | 0.87 | 12.3 | 0.37 | 2 | 10
0 | 55 | CONCLUIDO | 1.9908 | 50.23 | 40.96 | 8.16 | 0.15 | 301 | 116.05 | 43.4 | 1 | 299 | 16.65 | 14546.17 | 413.8 | 774.49 | 497.55 | 98.14 | 194337.75 | 0.2 | 0.63 | 12.76 | 11.67 | 2 | 10
1 | 55 | CONCLUIDO | 2.5696 | 38.92 | 33.89 | 16.53 | 0.3 | 123 | 117.34 | 43.4 | 2 | 121 | 16.94 | 14705.49 | 338.95 | 773.08 | 261.53 | 98.14 | 77218.36 | 0.38 | 0.76 | 12.47 | 4.63 | 2 | 10
2 | 55 | CONCLUIDO | 2.7762 | 36.02 | 32.1 | 25.01 | 0.45 | 77 | 118.63 | 43.4 | 3 | 75 | 17.23 | 14865.24 | 316.74 | 772.9 | 201.78 | 98.14 | 47572.84 | 0.49 | 0.8 | 12.39 | 2.84 | 2 | 10
3 | 55 | CONCLUIDO | 2.8774 | 34.75 | 31.33 | 33.57 | 0.59 | 56 | 119.93 | 43.4 | 4 | 54 | 17.53 | 15025.44 | 304.99 | 772.63 | 176.08 | 98.14 | 34826.64 | 0.56 | 0.82 | 12.36 | 2.08 | 2 | 10
4 | 55 | CONCLUIDO | 2.9411 | 34 | 30.87 | 42.09 | 0.73 | 44 | 121.23 | 43.4 | 5 | 42 | 17.83 | 15186.08 | 295.85 | 772.42 | 160.12 | 98.14 | 26910.32 | 0.61 | 0.83 | 12.36 | 1.61 | 2 | 10
5 | 55 | CONCLUIDO | 2.9837 | 33.52 | 30.57 | 50.95 | 0.86 | 36 | 122.54 | 43.4 | 6 | 34 | 18.14 | 15347.16 | 288.76 | 772.27 | 150.66 | 98.14 | 22218.11 | 0.65 | 0.84 | 12.33 | 1.32 | 2 | 10
6 | 55 | CONCLUIDO | 3.0182 | 33.13 | 30.33 | 60.66 | 1 | 30 | 123.85 | 43.4 | 7 | 28 | 18.45 | 15508.69 | 281.66 | 772.21 | 142.92 | 98.14 | 18378.71 | 0.69 | 0.85 | 12.32 | 1.08 | 2 | 10
7 | 55 | CONCLUIDO | 3.0403 | 32.89 | 30.19 | 69.66 | 1.13 | 26 | 125.16 | 43.4 | 8 | 24 | 18.76 | 15670.68 | 275.9 | 772.21 | 137.83 | 98.14 | 15855.37 | 0.71 | 0.85 | 12.32 | 0.94 | 2 | 10
8 | 55 | CONCLUIDO | 3.0574 | 32.71 | 30.07 | 78.45 | 1.26 | 23 | 126.48 | 43.4 | 9 | 21 | 19.08 | 15833.12 | 270.15 | 772.21 | 134.25 | 98.14 | 14077.81 | 0.73 | 0.85 | 12.31 | 0.83 | 2 | 10
9 | 55 | CONCLUIDO | 3.0738 | 32.53 | 29.97 | 89.91 | 1.38 | 20 | 127.8 | 43.4 | 10 | 18 | 19.4 | 15996.02 | 263.23 | 772.07 | 130.77 | 98.14 | 12352.39 | 0.75 | 0.86 | 12.31 | 0.72 | 2 | 10
10 | 55 | CONCLUIDO | 3.0874 | 32.39 | 29.88 | 99.59 | 1.5 | 18 | 129.13 | 43.4 | 11 | 16 | 19.73 | 16159.39 | 257.68 | 772.19 | 127.68 | 98.14 | 10817.46 | 0.77 | 0.86 | 12.3 | 0.63 | 2 | 10
11 | 55 | CONCLUIDO | 3.099 | 32.27 | 29.8 | 111.76 | 1.63 | 16 | 130.45 | 43.4 | 12 | 12 | 20.05 | 16323.22 | 250.71 | 772.34 | 125.15 | 98.14 | 9561.38 | 0.78 | 0.86 | 12.3 | 0.55 | 2 | 10
12 | 55 | CONCLUIDO | 3.0967 | 32.29 | 29.83 | 111.85 | 1.74 | 16 | 131.79 | 43.4 | 13 | 2 | 20.39 | 16487.53 | 248.78 | 772.37 | 125.5 | 98.14 | 9738.33 | 0.78 | 0.86 | 12.31 | 0.58 | 2 | 10
13 | 55 | CONCLUIDO | 3.0964 | 32.3 | 29.83 | 111.86 | 1.86 | 16 | 133.12 | 43.4 | 14 | 0 | 20.72 | 16652.31 | 250.93 | 772.39 | 125.48 | 98.14 | 9728.44 | 0.78 | 0.86 | 12.31 | 0.58 | 2 | 10

## gráficos
Selecione o eixo X:
Selecione o eixo Y:
Selecione o eixo Z:
Eixo X | Eixo Y | Eixo Z

## hidden (hidden)
Unnamed: 0
Volume de calda [L]
STATUS
Capacidade operacional [ha/h]
Tempo de missao [h]
Tempo util [h]
Tempo por voo [min]
Autonomia Projetada [h]
N° Voos
MTOW [kg]
Massa Estrutura [kg]
Combustível [kg]
Abastecimentos
Massa gerador
Potência gerador [W]
Combustível consumido [L]
Calda cons [L]
Distância percorrida [km]
Distância Pulverizando [km]
RTL ACUMULADO[m]
EOC [km/km]
EOC [h/h]
Tempo de manobra [h]
Tempo rtl_rtw [h]
V pulv [m/s]
V desloc [m/s]