## RESULTADOS_18
Unnamed: 0 | Volume de calda [L] | STATUS | Capacidade operacional [ha/h] | Tempo de missao [h] | Tempo util [h] | Tempo por voo [min] | Autonomia Projetada [h] | N° Voos | MTOW [kg] | Massa Estrutura [kg] | Combustível [kg] | Abastecimentos | Massa gerador | Potência gerador [W] | Combustível consumido [L] | Calda cons [L] | Distância percorrida [km] | Distância Pulverizando [km] | RTL ACUMULADO[m] | EOC [km/km] | EOC [h/h] | Tempo de manobra [h] | Tempo rtl_rtw [h] | V pulv [m/s] | V desloc [m/s] | Preço Total por ha Simples [R$/ha] | Preço Total por ha Presumido [R$/ha] | Preço Total por ha Real [R$/ha] | Preço Total Simples [R$] | Preço Total Presumido [R$] | Prod CAPEX [ha/h/R$] | Dias Trabalhados | Preço Total Real [R$]
0 | 100 | CONCLUIDO | 0.5836 | 171.34 | 120.45 | 5.81 | 0.09 | 1244 | 194.77 | 54.38 | 1 | 1242 | 39.4 | 24256.19 | 1706.61 | 2291.59 | 1840.33 | 175.94 | 824270.43 | 0.1 | 0.52 | 38.74 | 49.58 | 2 | 10 | 6260.2561 | 8565.5586 | 7748.0737 | 6260256.0947 | 8565558.5717 | 7.8554e-07 | 55.7747 | 7748073.6835
1 | 100 | CONCLUIDO | 0.9278 | 107.78 | 87.8 | 11.73 | 0.18 | 449 | 196.32 | 54.38 | 2 | 447 | 39.95 | 24447.22 | 1242.85 | 2282.19 | 749.53 | 175.94 | 282845.62 | 0.23 | 0.71 | 37.42 | 17.07 | 2 | 10 | 3000.005 | 4104.7392 | 3712.9887 | 3000005.0368 | 4104739.2422 | 1.2488e-06 | 35.0846 | 3712988.6899
2 | 100 | CONCLUIDO | 1.0614 | 94.22 | 81 | 17.67 | 0.27 | 275 | 197.88 | 54.38 | 3 | 273 | 40.5 | 24639 | 1141.59 | 2280.04 | 523.93 | 175.94 | 170915.75 | 0.34 | 0.77 | 37.12 | 10.3 | 2 | 10 | 2443.1894 | 3342.8795 | 3023.8398 | 2443189.3663 | 3342879.4769 | 1.4287e-06 | 30.6706 | 3023839.7514
3 | 100 | CONCLUIDO | 1.1331 | 88.25 | 78.03 | 23.65 | 0.36 | 198 | 199.44 | 54.38 | 4 | 196 | 41.06 | 24831.54 | 1093.58 | 2278.98 | 425.29 | 175.94 | 121980.05 | 0.41 | 0.8 | 36.98 | 7.35 | 2 | 10 | 2211.2232 | 3025.4932 | 2736.7444 | 2211223.2299 | 3025493.1755 | 1.5252e-06 | 28.7272 | 2736744.3531
4 | 100 | CONCLUIDO | 1.1774 | 84.93 | 76.43 | 29.78 | 0.44 | 154 | 201.01 | 54.38 | 5 | 152 | 41.63 | 25024.84 | 1064.65 | 2278.01 | 372.09 | 175.94 | 95598.35 | 0.47 | 0.82 | 36.91 | 5.75 | 2 | 10 | 2081.6152 | 2848.1577 | 2576.3336 | 2081615.1992 | 2848157.7499 | 1.5848e-06 | 27.6465 | 2576333.5717
5 | 100 | CONCLUIDO | 1.2088 | 82.73 | 75.31 | 35.86 | 0.53 | 126 | 202.58 | 54.38 | 6 | 124 | 42.2 | 25218.93 | 1042.78 | 2278.06 | 334.8 | 175.94 | 77092.62 | 0.53 | 0.83 | 36.87 | 4.64 | 2 | 10 | 1996.7215 | 2732.0024 | 2471.2639 | 1996721.4587 | 2732002.3889 | 1.6271e-06 | 26.9303 | 2471263.9153
6 | 100 | CONCLUIDO | 1.2302 | 81.29 | 74.61 | 41.84 | 0.61 | 107 | 204.16 | 54.38 | 7 | 105 | 42.78 | 25413.94 | 1026.78 | 2278.07 | 311.38 | 175.94 | 65478.71 | 0.57 | 0.84 | 36.84 | 3.94 | 2 | 10 | 1946.0927 | 2662.7299 | 2408.6027 | 1946092.6999 | 2662729.8875 | 1.6559e-06 | 26.4616 | 2408602.6842
7 | 100 | CONCLUIDO | 1.2478 | 80.14 | 74.05 | 48.29 | 0.69 | 92 | 205.75 | 54.38 | 8 | 90 | 43.37 | 25609.61 | 1012.74 | 2277.35 | 292.67 | 175.94 | 56199.1 | 0.6 | 0.85 | 36.82 | 3.38 | 2 | 10 | 1896.562 | 2594.9599 | 2347.3005 | 1896562.0464 | 2594959.8624 | 1.6796e-06 | 26.0872 | 2347300.5351
8 | 100 | CONCLUIDO | 1.2611 | 79.3 | 73.63 | 54.54 | 0.77 | 81 | 207.34 | 54.38 | 9 | 79 | 43.96 | 25806.1 | 1000.41 | 2277.5 | 278.72 | 175.94 | 49280.89 | 0.63 | 0.85 | 36.8 | 2.96 | 2 | 10 | 1864.2806 | 2550.791 | 2307.3471 | 1864280.6014 | 2550790.9651 | 1.6975e-06 | 25.8138 | 2307347.0554
9 | 100 | CONCLUIDO | 1.272 | 78.62 | 73.3 | 61.08 | 0.85 | 72 | 208.94 | 54.38 | 10 | 70 | 44.56 | 26003.41 | 989.21 | 2277.33 | 268 | 175.94 | 43966.59 | 0.66 | 0.86 | 36.78 | 2.64 | 2 | 10 | 1828.9145 | 2502.4015 | 2263.5758 | 1828914.5021 | 2502401.5078 | 1.7121e-06 | 25.5924 | 2263575.82
10 | 100 | CONCLUIDO | 1.2806 | 78.09 | 73.04 | 67.43 | 0.93 | 65 | 210.55 | 54.38 | 11 | 63 | 45.17 | 26201.54 | 979.13 | 2277.25 | 259.56 | 175.94 | 39781.96 | 0.68 | 0.86 | 36.77 | 2.38 | 2 | 10 | 1806.5219 | 2471.7629 | 2235.8613 | 1806521.8606 | 2471762.9077 | 1.7237e-06 | 25.4199 | 2235861.325
11 | 100 | CONCLUIDO | 1.288 | 77.64 | 72.83 | 74.06 | 1 | 59 | 212.16 | 54.38 | 12 | 57 | 45.78 | 26400.51 | 969.24 | 2277.11 | 252.49 | 175.94 | 36276.75 | 0.7 | 0.86 | 36.76 | 2.17 | 2 | 10 | 1786.4327 | 2444.276 | 2210.9978 | 1786432.7016 | 2444276.0342 | 1.7337e-06 | 25.2734 | 2210997.7601
12 | 100 | CONCLUIDO | 1.2947 | 77.24 | 72.62 | 80.69 | 1.08 | 54 | 213.78 | 54.38 | 13 | 52 | 46.4 | 26600.32 | 959.85 | 2277.26 | 245.53 | 175.94 | 32817.99 | 0.72 | 0.86 | 36.75 | 1.96 | 2 | 10 | 1767.8697 | 2418.8773 | 2188.023 | 1767869.6567 | 2418877.2572 | 1.7427e-06 | 25.1432 | 2188023.0067
13 | 100 | CONCLUIDO | 1.2996 | 76.95 | 72.49 | 86.99 | 1.15 | 50 | 215.41 | 54.38 | 14 | 48 | 47.03 | 26801 | 952.15 | 2277.28 | 241.18 | 175.94 | 30666.84 | 0.73 | 0.86 | 36.74 | 1.83 | 2 | 10 | 1745.2161 | 2387.8816 | 2159.9855 | 1745216.0513 | 2387881.5948 | 1.7493e-06 | 25.0488 | 2159985.5268
14 | 100 | CONCLUIDO | 1.3048 | 76.64 | 72.33 | 94.35 | 1.23 | 46 | 217.04 | 54.38 | 15 | 44 | 47.66 | 27002.55 | 942.42 | 2277.03 | 235.95 | 175.94 | 28071.38 | 0.75 | 0.87 | 36.74 | 1.68 | 2 | 10 | 1728.351 | 2364.8061 | 2139.1123 | 1728350.9906 | 2364806.0748 | 1.7563e-06 | 24.9479 | 2139112.3021
15 | 100 | CONCLUIDO | 1.3087 | 76.41 | 72.22 | 100.77 | 1.3 | 43 | 218.68 | 54.38 | 16 | 41 | 48.31 | 27204.98 | 934.31 | 2276.98 | 232.18 | 175.94 | 26198.22 | 0.76 | 0.87 | 36.74 | 1.56 | 2 | 10 | 1715.1296 | 2346.716 | 2122.7487 | 1715129.6348 | 2346716.0326 | 1.7615e-06 | 24.873 | 2122748.7481
16 | 100 | CONCLUIDO | 1.3126 | 76.18 | 72.11 | 108.17 | 1.37 | 40 | 220.33 | 54.38 | 17 | 38 | 48.95 | 27408.3 | 925.47 | 2277.04 | 228.62 | 175.94 | 24432.88 | 0.77 | 0.87 | 36.73 | 1.46 | 2 | 10 | 1701.2302 | 2327.6982 | 2105.546 | 1701230.2119 | 2327698.229 | 1.7668e-06 | 24.7982 | 2105545.9769
17 | 100 | CONCLUIDO | 1.3154 | 76.02 | 72.03 | 113.73 | 1.44 | 38 | 221.99 | 54.38 | 18 | 36 | 49.61 | 27612.53 | 918.56 | 2276.93 | 225.85 | 175.94 | 23057.73 | 0.78 | 0.87 | 36.72 | 1.37 | 2 | 10 | 1690.7135 | 2313.3088 | 2092.5299 | 1690713.4991 | 2313308.7984 | 1.7706e-06 | 24.7461 | 2092529.8534
18 | 100 | CONCLUIDO | 1.3183 | 75.86 | 71.94 | 119.9 | 1.51 | 36 | 223.65 | 54.38 | 19 | 34 | 50.27 | 27817.81 | 909.61 | 2277 | 222.92 | 175.94 | 21606.8 | 0.79 | 0.87 | 36.71 | 1.28 | 2 | 10 | 1677.9772 | 2295.8824 | 2076.7666 | 1677977.2038 | 2295882.4373 | 1.7745e-06 | 24.694 | 2076766.6398
19 | 100 | CONCLUIDO | 1.3208 | 75.71 | 71.88 | 126.84 | 1.58 | 34 | 225.32 | 54.38 | 20 | 32 | 50.95 | 28023.89 | 901.15 | 2276.95 | 220.7 | 175.94 | 20505.51 | 0.8 | 0.87 | 36.72 | 1.22 | 2 | 10 | 1666.3751 | 2280.008 | 2062.4072 | 1666375.146 | 2280007.99 | 1.7778e-06 | 24.6452 | 2062407.2275
20 | 100 | CONCLUIDO | 1.3233 | 75.57 | 71.81 | 134.64 | 1.64 | 32 | 227 | 54.38 | 21 | 30 | 51.62 | 28230.92 | 894.33 | 2276.95 | 218.47 | 175.94 | 19402.18 | 0.81 | 0.87 | 36.71 | 1.15 | 2 | 10 | 1656.4466 | 2266.4233 | 2050.119 | 1656446.5602 | 2266423.2609 | 1.7812e-06 | 24.5996 | 2050119.0058
21 | 100 | CONCLUIDO | 1.3258 | 75.42 | 71.74 | 143.48 | 1.71 | 30 | 228.69 | 54.38 | 22 | 28 | 52.31 | 28438.91 | 885.84 | 2276.84 | 216.28 | 175.94 | 18313.19 | 0.81 | 0.87 | 36.71 | 1.09 | 2 | 10 | 1644.8417 | 2250.545 | 2035.7562 | 1644841.7224 | 2250545.0099 | 1.7846e-06 | 24.5508 | 2035756.1528
22 | 100 | CONCLUIDO | 1.3272 | 75.35 | 71.7 | 148.35 | 1.77 | 29 | 230.38 | 54.38 | 23 | 27 | 53 | 28647.87 | 878.85 | 2276.91 | 215.13 | 175.94 | 17743.19 | 0.82 | 0.87 | 36.71 | 1.05 | 2 | 10 | 1636.0659 | 2238.5376 | 2024.8947 | 1636065.932 | 2238537.5863 | 1.7864e-06 | 24.528 | 2024894.7009
23 | 100 | CONCLUIDO | 1.33 | 75.19 | 71.62 | 159.16 | 1.84 | 27 | 232.08 | 54.38 | 24 | 25 | 53.71 | 28857.81 | 869.78 | 2276.9 | 212.24 | 175.94 | 16309.49 | 0.83 | 0.88 | 36.71 | 0.97 | 2 | 10 | 1623.4217 | 2221.2373 | 2009.2455 | 1623421.7445 | 2221237.2511 | 1.7902e-06 | 24.4759 | 2009245.4854
24 | 100 | CONCLUIDO | 1.3315 | 75.1 | 71.58 | 165.18 | 1.9 | 26 | 233.79 | 54.38 | 25 | 24 | 54.42 | 29068.74 | 860.04 | 2276.93 | 210.91 | 175.94 | 15651.13 | 0.83 | 0.88 | 36.7 | 0.92 | 2 | 10 | 1611.7897 | 2205.3218 | 1994.849 | 1611789.7292 | 2205321.8147 | 1.7922e-06 | 24.4466 | 1994848.9959
25 | 100 | CONCLUIDO | 1.3324 | 75.05 | 71.56 | 171.75 | 1.96 | 25 | 235.51 | 54.38 | 26 | 18 | 55.14 | 29280.69 | 855.2 | 2276.96 | 210.23 | 175.94 | 15316.21 | 0.84 | 0.88 | 36.71 | 0.91 | 2 | 10 | 1605.8707 | 2197.2231 | 1987.5232 | 1605870.6858 | 2197223.1184 | 1.7934e-06 | 24.4303 | 1987523.2278
26 | 100 | CONCLUIDO | 1.3337 | 74.98 | 71.53 | 178.82 | 2.02 | 24 | 237.24 | 54.38 | 27 | 6 | 55.86 | 29493.67 | 851.12 | 2276.98 | 208.38 | 175.94 | 14393.9 | 0.84 | 0.88 | 36.73 | 0.87 | 2 | 10 | 1591.8357 | 2178.0199 | 1970.1527 | 1591835.7354 | 2178019.88 | 1.7952e-06 | 24.4076 | 1970152.7195
27 | 100 | CONCLUIDO | 1.3337 | 74.98 | 71.53 | 178.83 | 2.08 | 24 | 238.97 | 54.38 | 28 | 1 | 56.6 | 29707.68 | 856.14 | 2277.01 | 208.47 | 175.94 | 14441.7 | 0.84 | 0.88 | 36.73 | 0.88 | 2 | 10 | 1596.9566 | 2185.0264 | 1976.4906 | 1596956.5707 | 2185026.4328 | 1.7952e-06 | 24.4076 | 1976490.5767
28 | 100 | CONCLUIDO | 1.3337 | 74.98 | 71.53 | 178.83 | 2.14 | 24 | 240.72 | 54.38 | 29 | 0 | 57.34 | 29922.88 | 861.58 | 2277.03 | 208.5 | 175.94 | 14456.68 | 0.84 | 0.88 | 36.73 | 0.88 | 2 | 10 | 1602.5058 | 2192.6192 | 1983.3587 | 1602505.8424 | 2192619.1911 | 1.7952e-06 | 24.4076 | 1983358.6929

## RESULTADOS_6
Unnamed: 0 | Volume de calda [L] | STATUS | Capacidade operacional [ha/h] | Tempo de missao [h] | Tempo util [h] | Tempo por voo [min] | Autonomia Projetada [h] | N° Voos | MTOW [kg] | Massa Estrutura [kg] | Combustível [kg] | Abastecimentos | Massa gerador | Potência gerador [W] | Combustível consumido [L] | Calda cons [L] | Distância percorrida [km] | Distância Pulverizando [km] | RTL ACUMULADO[m] | EOC [km/km] | EOC [h/h] | Tempo de manobra [h] | Tempo rtl_rtw [h] | V pulv [m/s] | V desloc [m/s] | Preço Total por ha Simples [R$/ha] | Preço Total por ha Presumido [R$/ha] | Preço Total por ha Real [R$/ha] | Preço Total Simples [R$] | Preço Total Presumido [R$] | Prod CAPEX [ha/h/R$] | Dias Trabalhados | Preço Total Real [R$]
0 | 40 | CONCLUIDO | 0.9506 | 105.19 | 92.51 | 9.75 | 0.2 | 569 | 89.87 | 37.55 | 1 | 567 | 11.32 | 11317.98 | 786.03 | 2282.62 | 908.23 | 175.94 | 361593.16 | 0.19 | 0.68 | 37.56 | 21.76 | 2 | 10 | 2040.3323 | 2791.6726 | 2525.2393 | 2040332.28 | 2791672.6386 | 1.5463e-06 | 34.2415 | 2525239.3201
1 | 40 | CONCLUIDO | 1.1615 | 86.1 | 79.64 | 19.99 | 0.39 | 239 | 91.1 | 37.55 | 2 | 237 | 11.54 | 11468.97 | 660.52 | 2279.76 | 478.55 | 175.94 | 148405.58 | 0.37 | 0.79 | 37.05 | 8.95 | 2 | 10 | 1469.3966 | 2010.4932 | 1818.6145 | 1469396.5515 | 2010493.1869 | 1.8894e-06 | 28.0273 | 1818614.5389
2 | 40 | CONCLUIDO | 1.2357 | 80.93 | 76.19 | 30.89 | 0.57 | 148 | 92.32 | 37.55 | 3 | 146 | 11.77 | 11620.34 | 613.76 | 2278.09 | 364.43 | 175.94 | 91798.64 | 0.48 | 0.82 | 36.9 | 5.52 | 2 | 10 | 1312.0447 | 1795.1974 | 1623.8663 | 1312044.6531 | 1795197.3776 | 2.0101e-06 | 26.3444 | 1623866.2595
3 | 40 | CONCLUIDO | 1.2739 | 78.5 | 74.56 | 42.2 | 0.75 | 106 | 93.55 | 37.55 | 4 | 104 | 12 | 11772.07 | 581.68 | 2277.5 | 309.88 | 175.94 | 64735.39 | 0.57 | 0.84 | 36.84 | 3.89 | 2 | 10 | 1233.5126 | 1687.7464 | 1526.6702 | 1233512.6022 | 1687746.3611 | 2.0722e-06 | 25.5534 | 1526670.2171
4 | 40 | CONCLUIDO | 1.2968 | 77.11 | 73.64 | 54.55 | 0.93 | 81 | 94.79 | 37.55 | 5 | 79 | 12.23 | 11924.18 | 553.71 | 2277.3 | 279.59 | 175.94 | 49713.66 | 0.63 | 0.85 | 36.79 | 2.98 | 2 | 10 | 1184.0303 | 1620.0425 | 1465.428 | 1184030.3321 | 1620042.5361 | 2.1094e-06 | 25.1009 | 1465427.9502
5 | 40 | CONCLUIDO | 1.312 | 76.22 | 73.05 | 67.43 | 1.1 | 65 | 96.02 | 37.55 | 6 | 60 | 12.47 | 12076.67 | 528.17 | 2277.26 | 259.57 | 175.94 | 39787.28 | 0.68 | 0.86 | 36.77 | 2.39 | 2 | 10 | 1137.2406 | 1556.0227 | 1407.5181 | 1137240.5626 | 1556022.7093 | 2.1342e-06 | 24.8112 | 1407518.0858
6 | 40 | CONCLUIDO | 1.3179 | 75.88 | 72.84 | 75.35 | 1.27 | 58 | 97.26 | 37.55 | 7 | 0 | 12.71 | 12229.54 | 518.39 | 2277.85 | 250.41 | 175.94 | 35242.04 | 0.7 | 0.86 | 36.83 | 2.18 | 2 | 10 | 1122.5832 | 1535.9679 | 1389.3773 | 1122583.2164 | 1535967.8815 | 2.1438e-06 | 24.7005 | 1389377.2626

## RESULTADOS_4
Unnamed: 0 | Volume de calda [L] | STATUS | Capacidade operacional [ha/h] | Tempo de missao [h] | Tempo util [h] | Tempo por voo [min] | Autonomia Projetada [h] | N° Voos | MTOW [kg] | Massa Estrutura [kg] | Combustível [kg] | Abastecimentos | Massa gerador | Potência gerador [W] | Combustível consumido [L] | Calda cons [L] | Distância percorrida [km] | Distância Pulverizando [km] | RTL ACUMULADO[m] | EOC [km/km] | EOC [h/h] | Tempo de manobra [h] | Tempo rtl_rtw [h] | V pulv [m/s] | V desloc [m/s] | Preço Total por ha Simples [R$/ha] | Preço Total por ha Presumido [R$/ha] | Preço Total por ha Real [R$/ha] | Preço Total Simples [R$] | Preço Total Presumido [R$] | Prod CAPEX [ha/h/R$] | Dias Trabalhados | Preço Total Real [R$]
0 | 30 | CONCLUIDO | 1.0293 | 97.15 | 88.17 | 11.52 | 0.24 | 459 | 71.52 | 32.27 | 1 | 457 | 8.25 | 9054.6 | 634.23 | 2282.31 | 763.07 | 175.94 | 289564.83 | 0.23 | 0.71 | 37.39 | 17.43 | 2 | 10 | 1604.326 | 2195.1096 | 1985.6115 | 1604326.027 | 2195109.6481 | 1.7645e-06 | 31.6243 | 1985611.4641
1 | 30 | CONCLUIDO | 1.207 | 82.85 | 77.97 | 23.99 | 0.48 | 195 | 72.7 | 32.27 | 2 | 193 | 8.43 | 9200.25 | 538.5 | 2278.81 | 423.35 | 175.94 | 121022.5 | 0.42 | 0.8 | 36.98 | 7.29 | 2 | 10 | 1221.9976 | 1671.9911 | 1512.4186 | 1221997.6302 | 1671991.0684 | 2.0691e-06 | 26.9694 | 1512418.5875
2 | 30 | CONCLUIDO | 1.2693 | 78.78 | 75.09 | 37.86 | 0.71 | 119 | 73.88 | 32.27 | 3 | 117 | 8.61 | 9346.23 | 493.37 | 2278.23 | 326.91 | 175.94 | 73185.58 | 0.54 | 0.83 | 36.87 | 4.42 | 2 | 10 | 1103.4926 | 1509.8473 | 1365.7496 | 1103492.6028 | 1509847.2618 | 2.1759e-06 | 25.6445 | 1365749.5582
3 | 30 | CONCLUIDO | 1.3 | 76.92 | 73.77 | 52.7 | 0.93 | 84 | 75.07 | 32.27 | 4 | 72 | 8.8 | 9492.55 | 457.27 | 2277.51 | 282.9 | 175.94 | 51352.94 | 0.62 | 0.85 | 36.83 | 3.11 | 2 | 10 | 1034.4671 | 1415.4035 | 1280.3194 | 1034467.0657 | 1415403.4768 | 2.2285e-06 | 25.0391 | 1280319.3555
4 | 30 | CONCLUIDO | 1.3053 | 76.61 | 73.57 | 57.32 | 1.15 | 77 | 76.26 | 32.27 | 5 | 0 | 8.99 | 9639.2 | 453.96 | 2278.53 | 273.75 | 175.94 | 46815.63 | 0.64 | 0.85 | 36.88 | 2.9 | 2 | 10 | 1027.14 | 1405.3782 | 1271.2509 | 1027139.9736 | 1405378.2261 | 2.2376e-06 | 24.9382 | 1271250.9007

## RESULTADOS_1
Unnamed: 0 | Volume de calda [L] | STATUS | Capacidade operacional [ha/h] | Tempo de missao [h] | Tempo util [h] | Tempo por voo [min] | Autonomia Projetada [h] | N° Voos | MTOW [kg] | Massa Estrutura [kg] | Combustível [kg] | Abastecimentos | Massa gerador | Potência gerador [W] | Combustível consumido [L] | Calda cons [L] | Distância percorrida [km] | Distância Pulverizando [km] | RTL ACUMULADO[m] | EOC [km/km] | EOC [h/h] | Tempo de manobra [h] | Tempo rtl_rtw [h] | V pulv [m/s] | V desloc [m/s] | Preço Total por ha Simples [R$/ha] | Preço Total por ha Presumido [R$/ha] | Preço Total por ha Real [R$/ha] | Preço Total Simples [R$] | Preço Total Presumido [R$] | Prod CAPEX [ha/h/R$] | Dias Trabalhados | Preço Total Real [R$]
0 | 15 | CONCLUIDO | 1.1816 | 84.63 | 80.13 | 19.08 | 0.43 | 252 | 39.78 | 19.54 | 1 | 250 | 4.24 | 5140 | 348.5 | 2279.46 | 494.76 | 175.94 | 156444.96 | 0.36 | 0.78 | 37.08 | 9.44 | 2 | 10 | 947.0583 | 1295.8069 | 1172.1369 | 947058.2883 | 1295806.9313 | 2.2675e-06 | 27.5488 | 1172136.9364
1 | 15 | CONCLUIDO | 1.2512 | 79.92 | 76.52 | 30.01 | 0.84 | 153 | 40.89 | 19.54 | 2 | 0 | 4.35 | 5277.26 | 312.89 | 2280.4 | 367.6 | 175.94 | 93362.05 | 0.48 | 0.82 | 37.12 | 5.84 | 2 | 10 | 848.1242 | 1160.441 | 1049.6901 | 848124.2465 | 1160441.0106 | 2.4011e-06 | 26.0156 | 1049690.1493

## RESULTADOS_12
Unnamed: 0 | Volume de calda [L] | STATUS | Capacidade operacional [ha/h] | Tempo de missao [h] | Tempo util [h] | Tempo por voo [min] | Autonomia Projetada [h] | N° Voos | MTOW [kg] | Massa Estrutura [kg] | Combustível [kg] | Abastecimentos | Massa gerador | Potência gerador [W] | Combustível consumido [L] | Calda cons [L] | Distância percorrida [km] | Distância Pulverizando [km] | RTL ACUMULADO[m] | EOC [km/km] | EOC [h/h] | Tempo de manobra [h] | Tempo rtl_rtw [h] | V pulv [m/s] | V desloc [m/s] | Preço Total por ha Simples [R$/ha] | Preço Total por ha Presumido [R$/ha] | Preço Total por ha Real [R$/ha] | Preço Total Simples [R$] | Preço Total Presumido [R$] | Prod CAPEX [ha/h/R$] | Dias Trabalhados | Preço Total Real [R$]
0 | 70 | CONCLUIDO | 0.7512 | 133.12 | 105.33 | 7.14 | 0.12 | 885 | 141.81 | 47.83 | 1 | 883 | 22.98 | 17723.39 | 1218.33 | 2287.35 | 1335.48 | 175.94 | 573639.14 | 0.13 | 0.6 | 38.11 | 34.52 | 2 | 10 | 3666.3098 | 5016.4068 | 4537.648 | 3666309.8049 | 5016406.8212 | 1.0929e-06 | 43.3333 | 4537647.9947
1 | 70 | CONCLUIDO | 1.04 | 96.15 | 83.87 | 14.46 | 0.25 | 348 | 143.17 | 47.83 | 2 | 346 | 23.34 | 17891.86 | 963.42 | 2281.21 | 618.37 | 175.94 | 217770.85 | 0.28 | 0.75 | 37.25 | 13.15 | 2 | 10 | 2184.3364 | 2988.7055 | 2703.4676 | 2184336.4182 | 2988705.4535 | 1.5131e-06 | 31.2988 | 2703467.5997
2 | 70 | CONCLUIDO | 1.1467 | 87.21 | 78.74 | 21.87 | 0.37 | 216 | 144.54 | 47.83 | 3 | 214 | 23.71 | 18060.85 | 894.99 | 2278.81 | 449.51 | 175.94 | 133998.27 | 0.39 | 0.8 | 37 | 8.05 | 2 | 10 | 1874.8558 | 2565.2604 | 2320.4356 | 1874855.7884 | 2565260.4025 | 1.6683e-06 | 28.3887 | 2320435.5501
3 | 70 | CONCLUIDO | 1.2033 | 83.1 | 76.4 | 29.57 | 0.49 | 155 | 145.92 | 47.83 | 4 | 153 | 24.09 | 18230.35 | 858.39 | 2277.93 | 371.31 | 175.94 | 95203.89 | 0.47 | 0.82 | 36.9 | 5.72 | 2 | 10 | 1725.3296 | 2360.672 | 2135.3728 | 1725329.5671 | 2360672.0299 | 1.7507e-06 | 27.0508 | 2135372.8046
4 | 70 | CONCLUIDO | 1.2365 | 80.87 | 75.15 | 37.26 | 0.6 | 121 | 147.3 | 47.83 | 5 | 119 | 24.47 | 18400.38 | 833.9 | 2278.03 | 329.05 | 175.94 | 74246.31 | 0.53 | 0.83 | 36.87 | 4.48 | 2 | 10 | 1646.288 | 2252.5239 | 2037.5461 | 1646287.9941 | 2252523.8626 | 1.799e-06 | 26.3249 | 2037546.1466
5 | 70 | CONCLUIDO | 1.259 | 79.43 | 74.34 | 45.06 | 0.71 | 99 | 148.68 | 47.83 | 6 | 97 | 24.85 | 18570.94 | 814.7 | 2277.79 | 302.31 | 175.94 | 60983.9 | 0.58 | 0.84 | 36.83 | 3.67 | 2 | 10 | 1597.7829 | 2186.157 | 1977.5133 | 1597782.897 | 2186157.0489 | 1.8317e-06 | 25.8561 | 1977513.2885
6 | 70 | CONCLUIDO | 1.276 | 78.37 | 73.74 | 53.31 | 0.83 | 83 | 150.07 | 47.83 | 7 | 81 | 25.24 | 18742.03 | 797.12 | 2277.51 | 282.5 | 175.94 | 51157.81 | 0.62 | 0.85 | 36.8 | 3.08 | 2 | 10 | 1551.0515 | 2122.2171 | 1919.6757 | 1551051.4893 | 2122217.0753 | 1.8564e-06 | 25.5111 | 1919675.6562
7 | 70 | CONCLUIDO | 1.2897 | 77.54 | 73.26 | 61.91 | 0.94 | 71 | 151.46 | 47.83 | 8 | 69 | 25.63 | 18913.66 | 780.96 | 2277.4 | 266.71 | 175.94 | 43325.24 | 0.66 | 0.86 | 36.77 | 2.59 | 2 | 10 | 1518.4262 | 2077.5777 | 1879.2966 | 1518426.2071 | 2077577.7248 | 1.8764e-06 | 25.2409 | 1879296.6226
8 | 70 | CONCLUIDO | 1.2992 | 76.97 | 72.95 | 70.6 | 1.04 | 62 | 152.85 | 47.83 | 9 | 60 | 26.03 | 19085.83 | 766.36 | 2277.07 | 256.52 | 175.94 | 38274.71 | 0.69 | 0.86 | 36.76 | 2.29 | 2 | 10 | 1484.756 | 2031.5086 | 1837.6243 | 1484755.9837 | 2031508.6397 | 1.8902e-06 | 25.0553 | 1837624.3064
9 | 70 | CONCLUIDO | 1.3074 | 76.49 | 72.67 | 79.28 | 1.15 | 55 | 154.25 | 47.83 | 10 | 53 | 26.43 | 19258.55 | 751.77 | 2277.35 | 246.83 | 175.94 | 33466.61 | 0.71 | 0.86 | 36.76 | 2.01 | 2 | 10 | 1460.7056 | 1998.6018 | 1807.858 | 1460705.5503 | 1998601.7757 | 1.9021e-06 | 24.8991 | 1807858.0273
10 | 70 | CONCLUIDO | 1.3143 | 76.08 | 72.44 | 88.7 | 1.25 | 49 | 155.66 | 47.83 | 11 | 47 | 26.83 | 19431.82 | 736.98 | 2277.08 | 239.69 | 175.94 | 29923.64 | 0.73 | 0.87 | 36.74 | 1.78 | 2 | 10 | 1438.2686 | 1967.9026 | 1780.0887 | 1438268.6449 | 1967902.6119 | 1.9121e-06 | 24.7656 | 1780088.7486
11 | 70 | CONCLUIDO | 1.3188 | 75.83 | 72.3 | 96.4 | 1.35 | 45 | 157.07 | 47.83 | 12 | 43 | 27.24 | 19605.66 | 723.48 | 2276.94 | 235.03 | 175.94 | 27614.24 | 0.75 | 0.87 | 36.73 | 1.64 | 2 | 10 | 1419.8352 | 1942.6812 | 1757.2744 | 1419835.2361 | 1942681.2088 | 1.9187e-06 | 24.6842 | 1757274.4408
12 | 70 | CONCLUIDO | 1.3246 | 75.49 | 72.11 | 108.16 | 1.45 | 40 | 158.48 | 47.83 | 13 | 38 | 27.65 | 19780.06 | 708.67 | 2276.96 | 228.34 | 175.94 | 24295.83 | 0.77 | 0.87 | 36.73 | 1.45 | 2 | 10 | 1398.8749 | 1914.0023 | 1731.3326 | 1398874.8692 | 1914002.31 | 1.9271e-06 | 24.5736 | 1731332.6159
13 | 70 | CONCLUIDO | 1.3282 | 75.29 | 72 | 116.75 | 1.55 | 37 | 159.9 | 47.83 | 14 | 33 | 28.07 | 19955.16 | 695.54 | 2277.08 | 224.45 | 175.94 | 22367.16 | 0.78 | 0.87 | 36.73 | 1.34 | 2 | 10 | 1381.9624 | 1890.8619 | 1710.4007 | 1381962.3805 | 1890861.8969 | 1.9324e-06 | 24.5085 | 1710400.6913
14 | 70 | CONCLUIDO | 1.3314 | 75.11 | 71.9 | 126.88 | 1.65 | 34 | 161.32 | 47.83 | 15 | 12 | 28.5 | 20130.71 | 683.63 | 2277.14 | 220.36 | 175.94 | 20335.18 | 0.8 | 0.87 | 36.75 | 1.24 | 2 | 10 | 1366.5803 | 1869.8155 | 1691.3629 | 1366580.3395 | 1869815.5097 | 1.937e-06 | 24.4499 | 1691362.9418
15 | 70 | CONCLUIDO | 1.331 | 75.13 | 71.92 | 126.91 | 1.74 | 34 | 162.75 | 47.83 | 16 | 0 | 28.92 | 20306.85 | 689.24 | 2277.33 | 220.72 | 175.94 | 20517.06 | 0.8 | 0.87 | 36.76 | 1.26 | 2 | 10 | 1372.7268 | 1878.2254 | 1698.9702 | 1372726.7868 | 1878225.3502 | 1.9364e-06 | 24.4564 | 1698970.1589

## RESULTADOS_16
Unnamed: 0 | Volume de calda [L] | STATUS | Capacidade operacional [ha/h] | Tempo de missao [h] | Tempo util [h] | Tempo por voo [min] | Autonomia Projetada [h] | N° Voos | MTOW [kg] | Massa Estrutura [kg] | Combustível [kg] | Abastecimentos | Massa gerador | Potência gerador [W] | Combustível consumido [L] | Calda cons [L] | Distância percorrida [km] | Distância Pulverizando [km] | RTL ACUMULADO[m] | EOC [km/km] | EOC [h/h] | Tempo de manobra [h] | Tempo rtl_rtw [h] | V pulv [m/s] | V desloc [m/s] | Preço Total por ha Simples [R$/ha] | Preço Total por ha Presumido [R$/ha] | Preço Total por ha Real [R$/ha] | Preço Total Simples [R$] | Preço Total Presumido [R$] | Prod CAPEX [ha/h/R$] | Dias Trabalhados | Preço Total Real [R$]
0 | 90 | CONCLUIDO | 0.6364 | 157.14 | 115.04 | 6.19 | 0.1 | 1116 | 176.73 | 52.44 | 1 | 1114 | 33.29 | 22031.19 | 1532.94 | 2289.11 | 1658.92 | 175.94 | 734207.34 | 0.11 | 0.55 | 38.54 | 44.2 | 2 | 10 | 5242.364 | 7172.8337 | 6488.2686 | 5242364.025 | 7172833.7358 | 8.7698e-07 | 51.1523 | 6488268.5512
1 | 90 | CONCLUIDO | 0.9652 | 103.61 | 86.43 | 12.5 | 0.2 | 415 | 178.21 | 52.44 | 2 | 413 | 33.77 | 22213.89 | 1148.89 | 2281.3 | 705.02 | 175.94 | 260758.36 | 0.25 | 0.73 | 37.34 | 15.71 | 2 | 10 | 2708.2479 | 3705.5442 | 3351.8923 | 2708247.8678 | 3705544.2122 | 1.3301e-06 | 33.7272 | 3351892.2733
2 | 90 | CONCLUIDO | 1.0901 | 91.74 | 80.25 | 18.88 | 0.3 | 255 | 179.7 | 52.44 | 3 | 253 | 34.26 | 22397.24 | 1060.25 | 2279.79 | 498.7 | 175.94 | 158401.66 | 0.35 | 0.78 | 37.08 | 9.55 | 2 | 10 | 2246.5091 | 3073.7729 | 2780.4163 | 2246509.1393 | 3073772.9134 | 1.5022e-06 | 29.8633 | 2780416.3406
3 | 90 | CONCLUIDO | 1.1557 | 86.53 | 77.56 | 25.29 | 0.39 | 184 | 181.19 | 52.44 | 4 | 182 | 34.75 | 22581.25 | 1017.75 | 2278.91 | 409.84 | 175.94 | 114325.96 | 0.43 | 0.81 | 36.96 | 6.88 | 2 | 10 | 2049.1974 | 2803.8023 | 2536.2113 | 2049197.39 | 2803802.2732 | 1.5926e-06 | 28.1673 | 2536211.3195
4 | 90 | CONCLUIDO | 1.1975 | 83.51 | 76 | 31.89 | 0.49 | 143 | 182.69 | 52.44 | 5 | 141 | 35.25 | 22766.06 | 989.66 | 2278.34 | 357.5 | 175.94 | 88361.63 | 0.49 | 0.82 | 36.91 | 5.33 | 2 | 10 | 1940.6638 | 2655.3018 | 2401.8836 | 1940663.8125 | 2655301.8443 | 1.6502e-06 | 27.1842 | 2401883.563
5 | 90 | CONCLUIDO | 1.2256 | 81.6 | 75.02 | 38.47 | 0.58 | 117 | 184.19 | 52.44 | 6 | 115 | 35.75 | 22951.43 | 969.49 | 2278.13 | 324.56 | 175.94 | 72021.48 | 0.54 | 0.84 | 36.86 | 4.34 | 2 | 10 | 1867.8225 | 2555.6372 | 2311.7308 | 1867822.5304 | 2555637.1886 | 1.6889e-06 | 26.5625 | 2311730.7622
6 | 90 | CONCLUIDO | 1.2456 | 80.29 | 74.34 | 45.06 | 0.67 | 99 | 185.7 | 52.44 | 7 | 97 | 36.26 | 23137.49 | 953.54 | 2277.97 | 302.35 | 175.94 | 61006.98 | 0.58 | 0.84 | 36.83 | 3.67 | 2 | 10 | 1813.6468 | 2481.5115 | 2244.6796 | 1813646.7779 | 2481511.5339 | 1.7165e-06 | 26.1361 | 2244679.5559
7 | 90 | CONCLUIDO | 1.2621 | 79.23 | 73.79 | 52.09 | 0.76 | 85 | 187.22 | 52.44 | 8 | 83 | 36.78 | 23324.24 | 938 | 2277.52 | 284.34 | 175.94 | 52072.22 | 0.62 | 0.85 | 36.8 | 3.12 | 2 | 10 | 1774.4021 | 2427.8153 | 2196.108 | 1774402.1353 | 2427815.2826 | 1.7392e-06 | 25.791 | 2196107.9995
8 | 90 | CONCLUIDO | 1.2737 | 78.51 | 73.42 | 58.74 | 0.85 | 75 | 188.74 | 52.44 | 9 | 73 | 37.3 | 23511.69 | 926.17 | 2277.41 | 272.11 | 175.94 | 46005.86 | 0.65 | 0.85 | 36.79 | 2.76 | 2 | 10 | 1738.3068 | 2378.428 | 2151.4342 | 1738306.7533 | 2378427.9886 | 1.7552e-06 | 25.5566 | 2151434.1595
9 | 90 | CONCLUIDO | 1.2835 | 77.91 | 73.11 | 65.47 | 0.93 | 67 | 190.26 | 52.44 | 10 | 65 | 37.82 | 23699.85 | 914.1 | 2277.15 | 262.17 | 175.94 | 41074.07 | 0.67 | 0.86 | 36.76 | 2.45 | 2 | 10 | 1712.908 | 2343.6764 | 2119.9992 | 1712908.042 | 2343676.3512 | 1.7687e-06 | 25.3613 | 2119999.1696
10 | 90 | CONCLUIDO | 1.2917 | 77.42 | 72.86 | 72.86 | 1.02 | 60 | 191.79 | 52.44 | 11 | 58 | 38.35 | 23888.73 | 903.04 | 2277.39 | 253.41 | 175.94 | 36730.38 | 0.69 | 0.86 | 36.77 | 2.2 | 2 | 10 | 1691.1332 | 2313.8831 | 2093.0493 | 1691133.2262 | 2313883.0876 | 1.78e-06 | 25.2018 | 2093049.3333
11 | 90 | CONCLUIDO | 1.2978 | 77.05 | 72.68 | 79.28 | 1.1 | 55 | 193.33 | 52.44 | 12 | 53 | 38.89 | 24078.33 | 893.72 | 2277.23 | 247.58 | 175.94 | 33839.61 | 0.71 | 0.86 | 36.74 | 2.02 | 2 | 10 | 1674.0011 | 2290.4422 | 2071.8456 | 1674001.1299 | 2290442.1977 | 1.7884e-06 | 25.0814 | 2071845.609
12 | 90 | CONCLUIDO | 1.3038 | 76.7 | 72.5 | 87 | 1.18 | 50 | 194.88 | 52.44 | 13 | 48 | 39.43 | 24268.67 | 883.08 | 2277.21 | 241.59 | 175.94 | 30869.38 | 0.73 | 0.86 | 36.74 | 1.84 | 2 | 10 | 1647.2244 | 2253.805 | 2038.705 | 1647224.3546 | 2253805.0324 | 1.7967e-06 | 24.9674 | 2038705.0433
13 | 90 | CONCLUIDO | 1.309 | 76.39 | 72.34 | 94.35 | 1.27 | 46 | 196.42 | 52.44 | 14 | 44 | 39.98 | 24459.75 | 872.77 | 2277.17 | 235.77 | 175.94 | 27978.34 | 0.75 | 0.87 | 36.74 | 1.68 | 2 | 10 | 1630.3915 | 2230.7735 | 2017.8716 | 1630391.469 | 2230773.5357 | 1.8039e-06 | 24.8665 | 2017871.6404
14 | 90 | CONCLUIDO | 1.3128 | 76.17 | 72.22 | 100.78 | 1.35 | 43 | 197.98 | 52.44 | 15 | 41 | 40.54 | 24651.58 | 862.24 | 2277.05 | 232.22 | 175.94 | 26218.83 | 0.76 | 0.87 | 36.73 | 1.57 | 2 | 10 | 1615.0535 | 2209.7874 | 1998.8884 | 1615053.4674 | 2209787.4052 | 1.8091e-06 | 24.7949 | 1998888.3967
15 | 90 | CONCLUIDO | 1.3168 | 75.94 | 72.1 | 108.15 | 1.42 | 40 | 199.54 | 52.44 | 16 | 38 | 41.1 | 24844.17 | 852.28 | 2277.07 | 228.01 | 175.94 | 24128.1 | 0.77 | 0.87 | 36.73 | 1.44 | 2 | 10 | 1600.1997 | 2189.4638 | 1980.5045 | 1600199.6899 | 2189463.8115 | 1.8146e-06 | 24.7201 | 1980504.4583
16 | 90 | CONCLUIDO | 1.3205 | 75.73 | 71.99 | 116.74 | 1.5 | 37 | 201.11 | 52.44 | 17 | 35 | 41.67 | 25037.53 | 841.98 | 2276.83 | 224.54 | 175.94 | 22408.76 | 0.78 | 0.87 | 36.72 | 1.33 | 2 | 10 | 1585.4256 | 2169.2492 | 1962.2191 | 1585425.5675 | 2169249.2056 | 1.8197e-06 | 24.6517 | 1962219.1059
17 | 90 | CONCLUIDO | 1.3231 | 75.58 | 71.92 | 123.29 | 1.58 | 35 | 202.68 | 52.44 | 18 | 33 | 42.24 | 25231.66 | 832.25 | 2277 | 221.97 | 175.94 | 21135.19 | 0.79 | 0.87 | 36.73 | 1.26 | 2 | 10 | 1572.5701 | 2151.6598 | 1946.3084 | 1572570.0861 | 2151659.7687 | 1.8233e-06 | 24.6029 | 1946308.3803
18 | 90 | CONCLUIDO | 1.327 | 75.36 | 71.8 | 134.63 | 1.65 | 32 | 204.26 | 52.44 | 19 | 30 | 42.82 | 25426.72 | 822.48 | 2276.88 | 218.31 | 175.94 | 19320.85 | 0.81 | 0.87 | 36.71 | 1.14 | 2 | 10 | 1558.2472 | 2132.0625 | 1928.5814 | 1558247.1536 | 2132062.5006 | 1.8287e-06 | 24.5312 | 1928581.4479
19 | 90 | CONCLUIDO | 1.3295 | 75.21 | 71.73 | 143.45 | 1.73 | 30 | 205.85 | 52.44 | 20 | 28 | 43.41 | 25622.45 | 810.42 | 2276.87 | 215.72 | 175.94 | 18035.93 | 0.82 | 0.87 | 36.71 | 1.07 | 2 | 10 | 1543.0444 | 2111.2614 | 1909.7656 | 1543044.3685 | 2111261.3793 | 1.8321e-06 | 24.4824 | 1909765.5564
20 | 90 | CONCLUIDO | 1.3304 | 75.16 | 71.71 | 148.37 | 1.8 | 29 | 207.45 | 52.44 | 21 | 27 | 44 | 25818.99 | 804.22 | 2277.03 | 215.29 | 175.94 | 17826.06 | 0.82 | 0.87 | 36.71 | 1.06 | 2 | 10 | 1535.7742 | 2101.314 | 1900.7675 | 1535774.1629 | 2101313.9633 | 1.8333e-06 | 24.4661 | 1900767.5078
21 | 90 | CONCLUIDO | 1.3333 | 75 | 71.62 | 159.16 | 1.87 | 27 | 209.05 | 52.44 | 22 | 16 | 44.6 | 26016.35 | 794.79 | 2277.12 | 212.12 | 175.94 | 16251.63 | 0.83 | 0.88 | 36.71 | 0.97 | 2 | 10 | 1514.6821 | 2072.4548 | 1874.6626 | 1514682.0506 | 2072454.8046 | 1.8373e-06 | 24.4141 | 1874662.6268
22 | 90 | CONCLUIDO | 1.3329 | 75.02 | 71.64 | 159.21 | 1.94 | 27 | 210.65 | 52.44 | 23 | 4 | 45.21 | 26214.54 | 796.42 | 2277.1 | 212.12 | 175.94 | 16249.12 | 0.83 | 0.87 | 36.73 | 0.99 | 2 | 10 | 1525.1703 | 2086.8053 | 1887.6436 | 1525170.3227 | 2086805.3213 | 1.8368e-06 | 24.4206 | 1887643.5503
23 | 90 | CONCLUIDO | 1.3329 | 75.02 | 71.64 | 159.21 | 2.01 | 27 | 212.27 | 52.44 | 24 | 0 | 45.82 | 26413.56 | 801.66 | 2277.13 | 212.17 | 175.94 | 16273.16 | 0.83 | 0.87 | 36.73 | 0.99 | 2 | 10 | 1530.5188 | 2094.1233 | 1894.2631 | 1530518.7852 | 2094123.3237 | 1.8368e-06 | 24.4206 | 1894263.1328

## RESULTADOS_0
Unnamed: 0 | Volume de calda [L] | STATUS | Capacidade operacional [ha/h] | Tempo de missao [h] | Tempo util [h] | Tempo por voo [min] | Autonomia Projetada [h] | N° Voos | MTOW [kg] | Massa Estrutura [kg] | Combustível [kg] | Abastecimentos | Massa gerador | Potência gerador [W] | Combustível consumido [L] | Calda cons [L] | Distância percorrida [km] | Distância Pulverizando [km] | RTL ACUMULADO[m] | EOC [km/km] | EOC [h/h] | Tempo de manobra [h] | Tempo rtl_rtw [h] | V pulv [m/s] | V desloc [m/s] | Preço Total por ha Simples [R$/ha] | Preço Total por ha Presumido [R$/ha] | Preço Total por ha Real [R$/ha] | Preço Total Simples [R$] | Preço Total Presumido [R$] | Prod CAPEX [ha/h/R$] | Dias Trabalhados | Preço Total Real [R$]
0 | 10 | CONCLUIDO | 1.1958 | 83.63 | 79.44 | 20.81 | 0.64 | 229 | 26.11 | 12.1 | 1 | 0 | 3.01 | 3454.41 | 231.18 | 2281.69 | 461.56 | 175.94 | 139957.95 | 0.38 | 0.79 | 37.33 | 8.74 | 2 | 10 | 761.6085 | 1042.0663 | 942.613 | 761608.468 | 1042066.3057 | 2.4306e-06 | 27.2233 | 942612.9601

## RESULTADOS_7
Unnamed: 0 | Volume de calda [L] | STATUS | Capacidade operacional [ha/h] | Tempo de missao [h] | Tempo util [h] | Tempo por voo [min] | Autonomia Projetada [h] | N° Voos | MTOW [kg] | Massa Estrutura [kg] | Combustível [kg] | Abastecimentos | Massa gerador | Potência gerador [W] | Combustível consumido [L] | Calda cons [L] | Distância percorrida [km] | Distância Pulverizando [km] | RTL ACUMULADO[m] | EOC [km/km] | EOC [h/h] | Tempo de manobra [h] | Tempo rtl_rtw [h] | V pulv [m/s] | V desloc [m/s] | Preço Total por ha Simples [R$/ha] | Preço Total por ha Presumido [R$/ha] | Preço Total por ha Real [R$/ha] | Preço Total Simples [R$] | Preço Total Presumido [R$] | Prod CAPEX [ha/h/R$] | Dias Trabalhados | Preço Total Real [R$]
0 | 45 | CONCLUIDO | 0.9141 | 109.4 | 94.63 | 9.13 | 0.18 | 622 | 98.71 | 39.72 | 1 | 620 | 12.99 | 12407.75 | 858.64 | 2283.45 | 978.71 | 175.94 | 396571.35 | 0.18 | 0.66 | 37.66 | 23.87 | 2 | 10 | 2271.7981 | 3108.3743 | 2811.7154 | 2271798.0591 | 3108374.3291 | 1.4539e-06 | 35.612 | 2811715.4458
1 | 45 | CONCLUIDO | 1.1405 | 87.68 | 80.39 | 18.69 | 0.35 | 258 | 99.95 | 39.72 | 2 | 256 | 13.24 | 12561.45 | 715.33 | 2279.56 | 503.57 | 175.94 | 160821.03 | 0.35 | 0.78 | 37.08 | 9.69 | 2 | 10 | 1588.2115 | 2173.0611 | 1965.6672 | 1588211.5151 | 2173061.0619 | 1.814e-06 | 28.5417 | 1965667.1641
2 | 45 | CONCLUIDO | 1.2196 | 81.99 | 76.69 | 28.58 | 0.52 | 161 | 101.2 | 39.72 | 3 | 159 | 13.49 | 12715.54 | 666.75 | 2278.46 | 380.29 | 175.94 | 99665.33 | 0.46 | 0.82 | 36.94 | 6.02 | 2 | 10 | 1413.5061 | 1934.0214 | 1749.4411 | 1413506.1001 | 1934021.4056 | 1.9399e-06 | 26.6895 | 1749441.1171
3 | 45 | CONCLUIDO | 1.2613 | 79.29 | 74.93 | 39.1 | 0.69 | 115 | 102.45 | 39.72 | 4 | 113 | 13.74 | 12870.03 | 634.71 | 2277.59 | 322.04 | 175.94 | 70771.83 | 0.55 | 0.84 | 36.85 | 4.26 | 2 | 10 | 1327.435 | 1816.2551 | 1642.9143 | 1327434.9918 | 1816255.1181 | 2.0062e-06 | 25.8105 | 1642914.2788
4 | 45 | CONCLUIDO | 1.286 | 77.76 | 73.94 | 49.85 | 0.85 | 89 | 103.71 | 39.72 | 5 | 87 | 14 | 13024.91 | 608.51 | 2277.56 | 289.55 | 175.94 | 54654.08 | 0.61 | 0.85 | 36.8 | 3.28 | 2 | 10 | 1268.281 | 1735.318 | 1569.7017 | 1268280.9689 | 1735317.9743 | 2.0455e-06 | 25.3125 | 1569701.6624
5 | 45 | CONCLUIDO | 1.3039 | 76.69 | 73.25 | 61.9 | 1.01 | 71 | 104.97 | 39.72 | 6 | 69 | 14.25 | 13180.19 | 584.42 | 2277.34 | 266.4 | 175.94 | 43167.7 | 0.66 | 0.86 | 36.77 | 2.58 | 2 | 10 | 1219.2277 | 1668.2012 | 1508.9904 | 1219227.7397 | 1668201.182 | 2.0739e-06 | 24.9642 | 1508990.4026
6 | 45 | CONCLUIDO | 1.3151 | 76.04 | 72.84 | 74.07 | 1.16 | 59 | 106.23 | 39.72 | 7 | 57 | 14.52 | 13335.87 | 561.99 | 2277.21 | 252.58 | 175.94 | 36318.66 | 0.7 | 0.86 | 36.76 | 2.18 | 2 | 10 | 1186.5526 | 1623.4936 | 1468.5497 | 1186552.5944 | 1623493.6067 | 2.0918e-06 | 24.7526 | 1468549.6554
7 | 45 | CONCLUIDO | 1.3219 | 75.65 | 72.59 | 83.76 | 1.31 | 52 | 107.5 | 39.72 | 8 | 7 | 14.78 | 13491.96 | 548.47 | 2277.5 | 242.5 | 175.94 | 31314.74 | 0.73 | 0.86 | 36.81 | 1.93 | 2 | 10 | 1167.0809 | 1596.8516 | 1444.4504 | 1167080.9428 | 1596851.634 | 2.1026e-06 | 24.6257 | 1444450.3552
8 | 45 | CONCLUIDO | 1.3215 | 75.67 | 72.62 | 83.79 | 1.46 | 52 | 108.77 | 39.72 | 9 | 0 | 15.05 | 13648.58 | 554.22 | 2277.85 | 242.94 | 175.94 | 31536.68 | 0.72 | 0.86 | 36.82 | 1.96 | 2 | 10 | 1173.3843 | 1605.4762 | 1452.2518 | 1173384.3297 | 1605476.206 | 2.1019e-06 | 24.6322 | 1452251.8102

## RESULTADOS_10
Unnamed: 0 | Volume de calda [L] | STATUS | Capacidade operacional [ha/h] | Tempo de missao [h] | Tempo util [h] | Tempo por voo [min] | Autonomia Projetada [h] | N° Voos | MTOW [kg] | Massa Estrutura [kg] | Combustível [kg] | Abastecimentos | Massa gerador | Potência gerador [W] | Combustível consumido [L] | Calda cons [L] | Distância percorrida [km] | Distância Pulverizando [km] | RTL ACUMULADO[m] | EOC [km/km] | EOC [h/h] | Tempo de manobra [h] | Tempo rtl_rtw [h] | V pulv [m/s] | V desloc [m/s] | Preço Total por ha Simples [R$/ha] | Preço Total por ha Presumido [R$/ha] | Preço Total por ha Real [R$/ha] | Preço Total Simples [R$] | Preço Total Presumido [R$] | Prod CAPEX [ha/h/R$] | Dias Trabalhados | Preço Total Real [R$]
0 | 60 | CONCLUIDO | 0.8134 | 122.94 | 100.93 | 7.78 | 0.14 | 778 | 124.63 | 45 | 1 | 776 | 18.64 | 15605.44 | 1072.51 | 2285.21 | 1189.41 | 175.94 | 501139.12 | 0.15 | 0.62 | 37.91 | 30.15 | 2 | 10 | 3051.2739 | 4174.8876 | 3776.4422 | 3051273.9437 | 4174887.6225 | 1.2219e-06 | 40.0195 | 3776442.2073
1 | 60 | CONCLUIDO | 1.0799 | 92.6 | 82.47 | 15.81 | 0.28 | 313 | 125.95 | 45 | 2 | 311 | 18.95 | 15767.7 | 867.28 | 2280.22 | 572.67 | 175.94 | 195092.91 | 0.31 | 0.76 | 37.18 | 11.77 | 2 | 10 | 1936.5809 | 2649.7155 | 2396.8304 | 1936580.9442 | 2649715.4838 | 1.6222e-06 | 30.1432 | 2396830.357
2 | 60 | CONCLUIDO | 1.1755 | 85.07 | 77.95 | 23.99 | 0.42 | 195 | 127.27 | 45 | 3 | 193 | 19.27 | 15930.42 | 808.46 | 2278.54 | 422.14 | 175.94 | 120418.49 | 0.42 | 0.8 | 36.99 | 7.27 | 2 | 10 | 1685.6723 | 2306.4112 | 2086.2906 | 1685672.2978 | 2306411.2044 | 1.7658e-06 | 27.6921 | 2086290.5561
3 | 60 | CONCLUIDO | 1.2262 | 81.55 | 75.84 | 32.5 | 0.55 | 140 | 128.59 | 45 | 4 | 138 | 19.59 | 16093.6 | 774.24 | 2278.57 | 352.23 | 175.94 | 85741.39 | 0.5 | 0.83 | 36.89 | 5.16 | 2 | 10 | 1573.5487 | 2152.9988 | 1947.5196 | 1573548.7081 | 2152998.7625 | 1.842e-06 | 26.5462 | 1947519.5823
4 | 60 | CONCLUIDO | 1.2559 | 79.62 | 74.71 | 41.12 | 0.68 | 109 | 129.92 | 45 | 5 | 107 | 19.92 | 16257.24 | 750.45 | 2277.54 | 314.92 | 175.94 | 67240.93 | 0.56 | 0.84 | 36.84 | 4.04 | 2 | 10 | 1504.7635 | 2058.8838 | 1862.3868 | 1504763.4805 | 2058883.7795 | 1.8866e-06 | 25.918 | 1862386.8013
5 | 60 | CONCLUIDO | 1.2762 | 78.36 | 73.95 | 49.86 | 0.81 | 89 | 131.25 | 45 | 6 | 87 | 20.25 | 16421.36 | 729.59 | 2277.67 | 289.56 | 175.94 | 54658.58 | 0.61 | 0.85 | 36.81 | 3.29 | 2 | 10 | 1452.2256 | 1986.9991 | 1797.3627 | 1452225.6118 | 1986999.1497 | 1.9171e-06 | 25.5078 | 1797362.7397
6 | 60 | CONCLUIDO | 1.2916 | 77.42 | 73.4 | 59.51 | 0.93 | 74 | 132.58 | 45 | 7 | 72 | 20.59 | 16585.95 | 711.11 | 2277.13 | 270.94 | 175.94 | 45427.18 | 0.65 | 0.85 | 36.79 | 2.74 | 2 | 10 | 1416.5265 | 1938.154 | 1753.1793 | 1416526.4582 | 1938153.9928 | 1.9402e-06 | 25.2018 | 1753179.296
7 | 60 | CONCLUIDO | 1.3025 | 76.78 | 73.01 | 68.45 | 1.06 | 64 | 133.92 | 45 | 8 | 62 | 20.93 | 16751.02 | 693.89 | 2277.28 | 258.72 | 175.94 | 39364.26 | 0.68 | 0.86 | 36.76 | 2.35 | 2 | 10 | 1379.3936 | 1887.3472 | 1707.2214 | 1379393.5967 | 1887347.1736 | 1.9566e-06 | 24.9935 | 1707221.4082
8 | 60 | CONCLUIDO | 1.3124 | 76.2 | 72.66 | 79.26 | 1.18 | 55 | 135.27 | 45 | 9 | 53 | 21.27 | 16916.71 | 676.41 | 2277.06 | 247.04 | 175.94 | 33571.51 | 0.71 | 0.86 | 36.74 | 2 | 2 | 10 | 1351.6137 | 1849.3374 | 1672.8393 | 1351613.6534 | 1849337.4295 | 1.9715e-06 | 24.8047 | 1672839.2608
9 | 60 | CONCLUIDO | 1.3188 | 75.83 | 72.44 | 88.7 | 1.29 | 49 | 136.61 | 45 | 10 | 47 | 21.61 | 17082.76 | 659.77 | 2276.91 | 239.59 | 175.94 | 29873.21 | 0.73 | 0.87 | 36.74 | 1.78 | 2 | 10 | 1328.3971 | 1817.5716 | 1644.1051 | 1328397.1394 | 1817571.5708 | 1.9811e-06 | 24.6842 | 1644105.0911
10 | 60 | CONCLUIDO | 1.3254 | 75.45 | 72.22 | 100.77 | 1.41 | 43 | 137.96 | 45 | 11 | 41 | 21.96 | 17249.3 | 642.56 | 2277.01 | 232.03 | 175.94 | 26127.07 | 0.76 | 0.87 | 36.73 | 1.56 | 2 | 10 | 1304.6702 | 1785.1073 | 1614.7391 | 1304670.1535 | 1785107.2621 | 1.991e-06 | 24.5605 | 1614739.1304
11 | 60 | CONCLUIDO | 1.3281 | 75.3 | 72.14 | 108.22 | 1.52 | 40 | 139.32 | 45 | 12 | 10 | 22.32 | 17416.34 | 630.14 | 2277.25 | 228.4 | 175.94 | 24323.43 | 0.77 | 0.87 | 36.77 | 1.49 | 2 | 10 | 1289.5667 | 1764.442 | 1596.0461 | 1289566.6645 | 1764442.0021 | 1.9951e-06 | 24.5117 | 1596046.1338
12 | 60 | CONCLUIDO | 1.3292 | 75.23 | 72.11 | 110.93 | 1.63 | 39 | 140.67 | 45 | 13 | 0 | 22.68 | 17583.88 | 633.88 | 2277.76 | 226.8 | 175.94 | 23527.76 | 0.78 | 0.87 | 36.77 | 1.45 | 2 | 10 | 1292.2794 | 1768.1537 | 1599.4036 | 1292279.4025 | 1768153.6899 | 1.9967e-06 | 24.4889 | 1599403.5833

## RESULTADOS_14
Unnamed: 0 | Volume de calda [L] | STATUS | Capacidade operacional [ha/h] | Tempo de missao [h] | Tempo util [h] | Tempo por voo [min] | Autonomia Projetada [h] | N° Voos | MTOW [kg] | Massa Estrutura [kg] | Combustível [kg] | Abastecimentos | Massa gerador | Potência gerador [W] | Combustível consumido [L] | Calda cons [L] | Distância percorrida [km] | Distância Pulverizando [km] | RTL ACUMULADO[m] | EOC [km/km] | EOC [h/h] | Tempo de manobra [h] | Tempo rtl_rtw [h] | V pulv [m/s] | V desloc [m/s] | Preço Total por ha Simples [R$/ha] | Preço Total por ha Presumido [R$/ha] | Preço Total por ha Real [R$/ha] | Preço Total Simples [R$] | Preço Total Presumido [R$] | Prod CAPEX [ha/h/R$] | Dias Trabalhados | Preço Total Real [R$]
0 | 80 | CONCLUIDO | 0.6928 | 144.34 | 109.92 | 6.62 | 0.11 | 996 | 159.12 | 50.28 | 1 | 994 | 27.84 | 19859.16 | 1369.77 | 2287.17 | 1489.54 | 175.94 | 650115.14 | 0.12 | 0.57 | 38.28 | 39.1 | 2 | 10 | 4384.4466 | 5998.9933 | 5426.4578 | 4384446.6425 | 5998993.3244 | 9.7961e-07 | 46.9857 | 5426457.8211
1 | 80 | CONCLUIDO | 1.0021 | 99.8 | 85.16 | 13.38 | 0.22 | 382 | 160.54 | 50.28 | 2 | 380 | 28.26 | 20034.4 | 1056.58 | 2281.5 | 662.48 | 175.94 | 239654.06 | 0.27 | 0.74 | 37.29 | 14.44 | 2 | 10 | 2439.5722 | 3337.9303 | 3019.3629 | 2439572.1675 | 3337930.266 | 1.4169e-06 | 32.487 | 3019362.8862
2 | 80 | CONCLUIDO | 1.1179 | 89.46 | 79.53 | 20.22 | 0.33 | 236 | 161.97 | 50.28 | 3 | 234 | 28.69 | 20210.21 | 978.88 | 2279.37 | 475.07 | 175.94 | 146681.04 | 0.37 | 0.79 | 37.04 | 8.83 | 2 | 10 | 2059.6724 | 2818.1346 | 2549.1758 | 2059672.3738 | 2818134.6081 | 1.5807e-06 | 29.1211 | 2549175.7964
3 | 80 | CONCLUIDO | 1.1794 | 84.79 | 76.99 | 27.17 | 0.43 | 170 | 163.4 | 50.28 | 4 | 168 | 29.12 | 20386.62 | 939.02 | 2279.06 | 390.64 | 175.94 | 104797.31 | 0.45 | 0.81 | 36.94 | 6.31 | 2 | 10 | 1886.2861 | 2580.8998 | 2334.5823 | 1886286.0566 | 2580899.7998 | 1.6676e-06 | 27.6009 | 2334582.3452
4 | 80 | CONCLUIDO | 1.2177 | 82.12 | 75.54 | 34.34 | 0.54 | 132 | 164.83 | 50.28 | 5 | 130 | 29.55 | 20563.61 | 912.74 | 2277.91 | 342.3 | 175.94 | 80813.31 | 0.51 | 0.83 | 36.89 | 4.87 | 2 | 10 | 1792.1179 | 2452.0548 | 2218.0341 | 1792117.9162 | 2452054.7956 | 1.7218e-06 | 26.7318 | 2218034.1274
5 | 80 | CONCLUIDO | 1.2427 | 80.47 | 74.66 | 41.48 | 0.64 | 108 | 166.27 | 50.28 | 6 | 106 | 29.99 | 20741.2 | 893.68 | 2277.86 | 312.98 | 175.94 | 66273.8 | 0.56 | 0.84 | 36.85 | 4 | 2 | 10 | 1728.9629 | 2365.6433 | 2139.8696 | 1728962.9036 | 2365643.3212 | 1.7572e-06 | 26.1947 | 2139869.6428
6 | 80 | CONCLUIDO | 1.2615 | 79.27 | 74.02 | 48.8 | 0.74 | 91 | 167.72 | 50.28 | 7 | 89 | 30.44 | 20919.39 | 876.66 | 2277.62 | 291.68 | 175.94 | 55710.96 | 0.6 | 0.85 | 36.81 | 3.35 | 2 | 10 | 1686.2788 | 2307.2411 | 2087.0412 | 1686278.8254 | 2307241.0823 | 1.7837e-06 | 25.804 | 2087041.2317
7 | 80 | CONCLUIDO | 1.2746 | 78.45 | 73.58 | 55.89 | 0.84 | 79 | 169.17 | 50.28 | 8 | 77 | 30.89 | 21098.19 | 862.19 | 2277.21 | 277.32 | 175.94 | 48589.74 | 0.63 | 0.85 | 36.8 | 2.92 | 2 | 10 | 1646.3954 | 2252.6709 | 2037.6791 | 1646395.4278 | 2252670.8581 | 1.8023e-06 | 25.5371 | 2037679.1131
8 | 80 | CONCLUIDO | 1.286 | 77.76 | 73.21 | 63.66 | 0.94 | 69 | 170.62 | 50.28 | 9 | 67 | 31.34 | 21277.6 | 849.03 | 2277.32 | 265.1 | 175.94 | 42530.51 | 0.66 | 0.86 | 36.78 | 2.55 | 2 | 10 | 1618.686 | 2214.7576 | 2003.3843 | 1618686.0238 | 2214757.6291 | 1.8184e-06 | 25.3125 | 2003384.2694
9 | 80 | CONCLUIDO | 1.2961 | 77.15 | 72.86 | 71.67 | 1.03 | 61 | 172.08 | 50.28 | 10 | 59 | 31.8 | 21457.64 | 834.83 | 2277.26 | 253.55 | 175.94 | 36794.26 | 0.69 | 0.86 | 36.76 | 2.2 | 2 | 10 | 1591.9085 | 2178.1194 | 1970.2428 | 1591908.4962 | 2178119.4346 | 1.8327e-06 | 25.1139 | 1970242.7728
10 | 80 | CONCLUIDO | 1.3028 | 76.76 | 72.66 | 79.27 | 1.12 | 55 | 173.55 | 50.28 | 11 | 53 | 32.27 | 21638.31 | 823.9 | 2277.23 | 246.92 | 175.94 | 33510.63 | 0.71 | 0.86 | 36.75 | 2 | 2 | 10 | 1564.5485 | 2140.6843 | 1936.3804 | 1564548.4835 | 2140684.2581 | 1.8421e-06 | 24.987 | 1936380.357
11 | 80 | CONCLUIDO | 1.3086 | 76.42 | 72.48 | 86.98 | 1.22 | 50 | 175.02 | 50.28 | 12 | 48 | 32.74 | 21819.6 | 811.88 | 2277.18 | 241.21 | 175.94 | 30681.15 | 0.73 | 0.86 | 36.74 | 1.83 | 2 | 10 | 1545.6115 | 2114.7739 | 1912.9428 | 1545611.5106 | 2114773.8564 | 1.8503e-06 | 24.8763 | 1912942.8077
12 | 80 | CONCLUIDO | 1.3143 | 76.08 | 72.31 | 96.41 | 1.31 | 45 | 176.49 | 50.28 | 13 | 43 | 33.21 | 22001.54 | 798.65 | 2277.1 | 235.35 | 175.94 | 27773.72 | 0.75 | 0.87 | 36.73 | 1.65 | 2 | 10 | 1525.7327 | 2087.5747 | 1888.3395 | 1525732.6556 | 2087574.73 | 1.8584e-06 | 24.7656 | 1888339.5277
13 | 80 | CONCLUIDO | 1.318 | 75.87 | 72.19 | 103.13 | 1.4 | 42 | 177.97 | 50.28 | 14 | 40 | 33.69 | 22184.13 | 786.86 | 2277.09 | 231.31 | 175.94 | 25772.27 | 0.76 | 0.87 | 36.73 | 1.53 | 2 | 10 | 1509.5655 | 2065.4542 | 1868.3301 | 1509565.5471 | 2065454.1789 | 1.8636e-06 | 24.6973 | 1868330.131
14 | 80 | CONCLUIDO | 1.3231 | 75.58 | 72.03 | 113.73 | 1.48 | 38 | 179.46 | 50.28 | 15 | 36 | 34.18 | 22367.38 | 775.28 | 2276.96 | 225.75 | 175.94 | 23008.57 | 0.78 | 0.87 | 36.73 | 1.37 | 2 | 10 | 1492.2603 | 2041.7764 | 1846.9122 | 1492260.3446 | 2041776.4374 | 1.8708e-06 | 24.6029 | 1846912.1599
15 | 80 | CONCLUIDO | 1.3258 | 75.43 | 71.94 | 119.91 | 1.57 | 36 | 180.95 | 50.28 | 16 | 34 | 34.67 | 22551.28 | 763.64 | 2277.04 | 223.02 | 175.94 | 21653.41 | 0.79 | 0.87 | 36.72 | 1.29 | 2 | 10 | 1477.4718 | 2021.5421 | 1828.609 | 1477471.8366 | 2021542.1483 | 1.8747e-06 | 24.554 | 1828609.0029
16 | 80 | CONCLUIDO | 1.329 | 75.25 | 71.86 | 130.65 | 1.65 | 33 | 182.45 | 50.28 | 17 | 31 | 35.17 | 22735.98 | 751.96 | 2276.9 | 220.12 | 175.94 | 20219.44 | 0.8 | 0.87 | 36.72 | 1.2 | 2 | 10 | 1462.1546 | 2000.5845 | 1809.6515 | 1462154.6159 | 2000584.4512 | 1.8792e-06 | 24.4954 | 1809651.479
17 | 80 | CONCLUIDO | 1.3316 | 75.1 | 71.77 | 138.91 | 1.74 | 31 | 183.95 | 50.28 | 18 | 23 | 35.67 | 22921.24 | 740.75 | 2277.05 | 217.25 | 175.94 | 18794.9 | 0.81 | 0.87 | 36.71 | 1.12 | 2 | 10 | 1448.0161 | 1981.2395 | 1792.1528 | 1448016.0812 | 1981239.4843 | 1.8829e-06 | 24.4466 | 1792152.7686
18 | 80 | CONCLUIDO | 1.3324 | 75.05 | 71.76 | 143.52 | 1.82 | 30 | 185.46 | 50.28 | 19 | 4 | 36.18 | 23107.19 | 739.57 | 2277.38 | 215.95 | 175.94 | 18151.67 | 0.81 | 0.87 | 36.74 | 1.1 | 2 | 10 | 1446.0846 | 1978.5967 | 1789.7622 | 1446084.5967 | 1978596.742 | 1.884e-06 | 24.4303 | 1789762.2459
19 | 80 | CONCLUIDO | 1.3323 | 75.06 | 71.77 | 143.54 | 1.9 | 30 | 186.97 | 50.28 | 20 | 0 | 36.69 | 23293.82 | 744.86 | 2277.29 | 215.93 | 175.94 | 18138.76 | 0.81 | 0.87 | 36.75 | 1.11 | 2 | 10 | 1451.6221 | 1986.1733 | 1796.6157 | 1451622.0554 | 1986173.3372 | 1.8838e-06 | 24.4336 | 1796615.7415

## RESULTADOS_5
Unnamed: 0 | Volume de calda [L] | STATUS | Capacidade operacional [ha/h] | Tempo de missao [h] | Tempo util [h] | Tempo por voo [min] | Autonomia Projetada [h] | N° Voos | MTOW [kg] | Massa Estrutura [kg] | Combustível [kg] | Abastecimentos | Massa gerador | Potência gerador [W] | Combustível consumido [L] | Calda cons [L] | Distância percorrida [km] | Distância Pulverizando [km] | RTL ACUMULADO[m] | EOC [km/km] | EOC [h/h] | Tempo de manobra [h] | Tempo rtl_rtw [h] | V pulv [m/s] | V desloc [m/s] | Preço Total por ha Simples [R$/ha] | Preço Total por ha Presumido [R$/ha] | Preço Total por ha Real [R$/ha] | Preço Total Simples [R$] | Preço Total Presumido [R$] | Prod CAPEX [ha/h/R$] | Dias Trabalhados | Preço Total Real [R$]
0 | 35 | CONCLUIDO | 0.9886 | 101.15 | 90.39 | 10.53 | 0.22 | 515 | 80.84 | 35.1 | 1 | 513 | 9.74 | 10204.21 | 711.82 | 2282.64 | 836.96 | 175.94 | 326231.52 | 0.21 | 0.69 | 37.49 | 19.65 | 2 | 10 | 1819.4004 | 2489.3839 | 2251.8006 | 1819400.434 | 2489383.9401 | 1.6484e-06 | 32.9264 | 2251800.6308
1 | 35 | CONCLUIDO | 1.1839 | 84.47 | 78.82 | 21.69 | 0.43 | 218 | 82.04 | 35.1 | 2 | 216 | 9.94 | 10352.53 | 602.08 | 2278.93 | 451.44 | 175.94 | 134953.08 | 0.39 | 0.8 | 37.02 | 8.14 | 2 | 10 | 1347.4594 | 1843.6534 | 1667.6977 | 1347459.3678 | 1843653.3527 | 1.9741e-06 | 27.4967 | 1667697.6643
2 | 35 | CONCLUIDO | 1.2529 | 79.82 | 75.62 | 33.86 | 0.63 | 134 | 83.25 | 35.1 | 3 | 132 | 10.15 | 10501.19 | 556.2 | 2277.97 | 344.64 | 175.94 | 81977.16 | 0.51 | 0.83 | 36.89 | 4.94 | 2 | 10 | 1213.4017 | 1660.2297 | 1501.7797 | 1213401.6915 | 1660229.7258 | 2.0891e-06 | 25.9831 | 1501779.7309
3 | 35 | CONCLUIDO | 1.287 | 77.7 | 74.17 | 46.85 | 0.83 | 95 | 84.46 | 35.1 | 4 | 93 | 10.36 | 10650.22 | 523.66 | 2277.59 | 296.88 | 175.94 | 58289.87 | 0.59 | 0.85 | 36.82 | 3.51 | 2 | 10 | 1141.9001 | 1562.3981 | 1413.285 | 1141900.1185 | 1562398.1192 | 2.146e-06 | 25.293 | 1413285.0355
4 | 35 | CONCLUIDO | 1.3084 | 76.43 | 73.3 | 61.08 | 1.02 | 72 | 85.67 | 35.1 | 5 | 65 | 10.57 | 10799.59 | 492.85 | 2277.4 | 267.68 | 175.94 | 43807.39 | 0.66 | 0.86 | 36.78 | 2.63 | 2 | 10 | 1085.1788 | 1484.7896 | 1343.0833 | 1085178.8486 | 1484789.5753 | 2.1817e-06 | 24.8796 | 1343083.3422
5 | 35 | CONCLUIDO | 1.312 | 76.22 | 73.17 | 65.53 | 1.21 | 67 | 86.88 | 35.1 | 6 | 0 | 10.78 | 10949.33 | 488.41 | 2277.9 | 260.94 | 175.94 | 40461.57 | 0.67 | 0.86 | 36.86 | 2.51 | 2 | 10 | 1077.9319 | 1474.874 | 1334.1141 | 1077931.9356 | 1474874.0293 | 2.1877e-06 | 24.8112 | 1334114.1219

## RESULTADOS_8
Unnamed: 0 | Volume de calda [L] | STATUS | Capacidade operacional [ha/h] | Tempo de missao [h] | Tempo util [h] | Tempo por voo [min] | Autonomia Projetada [h] | N° Voos | MTOW [kg] | Massa Estrutura [kg] | Combustível [kg] | Abastecimentos | Massa gerador | Potência gerador [W] | Combustível consumido [L] | Calda cons [L] | Distância percorrida [km] | Distância Pulverizando [km] | RTL ACUMULADO[m] | EOC [km/km] | EOC [h/h] | Tempo de manobra [h] | Tempo rtl_rtw [h] | V pulv [m/s] | V desloc [m/s] | Preço Total por ha Simples [R$/ha] | Preço Total por ha Presumido [R$/ha] | Preço Total por ha Real [R$/ha] | Preço Total Simples [R$] | Preço Total Presumido [R$] | Prod CAPEX [ha/h/R$] | Dias Trabalhados | Preço Total Real [R$]
0 | 50 | CONCLUIDO | 0.8784 | 113.84 | 96.81 | 8.6 | 0.16 | 675 | 107.41 | 41.65 | 1 | 673 | 14.77 | 13481.73 | 930.89 | 2285.31 | 1049.91 | 175.94 | 431906.92 | 0.17 | 0.65 | 37.79 | 26.03 | 2 | 10 | 2526.0806 | 3456.2949 | 3126.4309 | 2526080.5684 | 3456294.8765 | 1.3687e-06 | 37.0573 | 3126430.9444
1 | 50 | CONCLUIDO | 1.1201 | 89.28 | 81.09 | 17.56 | 0.32 | 277 | 108.68 | 41.65 | 2 | 275 | 15.03 | 13638.32 | 767.59 | 2279.46 | 526.89 | 175.94 | 172382.96 | 0.33 | 0.77 | 37.11 | 10.39 | 2 | 10 | 1706.0703 | 2334.3206 | 2111.5363 | 1706070.2872 | 2334320.6335 | 1.7454e-06 | 29.0625 | 2111536.3485
2 | 50 | CONCLUIDO | 1.2051 | 82.98 | 77.1 | 26.74 | 0.48 | 173 | 109.96 | 41.65 | 3 | 171 | 15.31 | 13795.21 | 715.66 | 2278.68 | 395.06 | 175.94 | 106989.41 | 0.45 | 0.81 | 36.93 | 6.42 | 2 | 10 | 1502.053 | 2055.1751 | 1859.0321 | 1502052.9563 | 2055175.1207 | 1.8778e-06 | 27.0117 | 1859032.0917
3 | 50 | CONCLUIDO | 1.2494 | 80.04 | 75.25 | 36.41 | 0.63 | 124 | 111.23 | 41.65 | 4 | 122 | 15.58 | 13952.52 | 684.22 | 2277.93 | 333.18 | 175.94 | 76293.53 | 0.53 | 0.83 | 36.85 | 4.58 | 2 | 10 | 1409.8008 | 1928.9516 | 1744.8552 | 1409800.7665 | 1928951.6048 | 1.9469e-06 | 26.0547 | 1744855.1709
4 | 50 | CONCLUIDO | 1.276 | 78.37 | 74.2 | 46.37 | 0.78 | 96 | 112.51 | 41.65 | 5 | 94 | 15.86 | 14110.24 | 658.79 | 2277.7 | 297.52 | 175.94 | 58605.56 | 0.59 | 0.84 | 36.82 | 3.53 | 2 | 10 | 1347.3935 | 1843.5633 | 1667.6162 | 1347393.5376 | 1843563.281 | 1.9883e-06 | 25.5111 | 1667616.1889
5 | 50 | CONCLUIDO | 1.295 | 77.22 | 73.47 | 57.25 | 0.93 | 77 | 113.79 | 41.65 | 6 | 75 | 16.14 | 14268.39 | 635.98 | 2277.46 | 273.61 | 175.94 | 46742.94 | 0.64 | 0.85 | 36.79 | 2.81 | 2 | 10 | 1304.9504 | 1785.4907 | 1615.086 | 1304950.3869 | 1785490.6897 | 2.0179e-06 | 25.1367 | 1615085.9642
6 | 50 | CONCLUIDO | 1.3079 | 76.46 | 73 | 68.44 | 1.07 | 64 | 115.08 | 41.65 | 7 | 62 | 16.43 | 14426.96 | 614.9 | 2277.33 | 257.96 | 175.94 | 38986.06 | 0.68 | 0.86 | 36.77 | 2.34 | 2 | 10 | 1263.2208 | 1728.3944 | 1563.4389 | 1263220.7783 | 1728394.3983 | 2.038e-06 | 24.8893 | 1563438.8627
7 | 50 | CONCLUIDO | 1.3167 | 75.95 | 72.69 | 79.3 | 1.21 | 55 | 116.37 | 41.65 | 8 | 53 | 16.72 | 14585.96 | 596.11 | 2277.25 | 247.8 | 175.94 | 33949 | 0.71 | 0.86 | 36.75 | 2.03 | 2 | 10 | 1236.094 | 1691.2784 | 1529.8652 | 1236094.0388 | 1691278.3966 | 2.0517e-06 | 24.7233 | 1529865.1601
8 | 50 | CONCLUIDO | 1.3234 | 75.56 | 72.46 | 90.57 | 1.35 | 48 | 117.66 | 41.65 | 9 | 25 | 17.01 | 14745.39 | 577.98 | 2277.37 | 239.04 | 175.94 | 29603.02 | 0.74 | 0.87 | 36.77 | 1.8 | 2 | 10 | 1211.7772 | 1658.007 | 1499.7691 | 1211777.181 | 1658006.9989 | 2.0622e-06 | 24.5964 | 1499769.138
9 | 50 | CONCLUIDO | 1.3246 | 75.49 | 72.41 | 92.44 | 1.48 | 47 | 118.96 | 41.65 | 10 | 0 | 17.31 | 14905.25 | 579.49 | 2277.71 | 236.67 | 175.94 | 28423.38 | 0.74 | 0.87 | 36.8 | 1.75 | 2 | 10 | 1212.2964 | 1658.7174 | 1500.4118 | 1212296.4041 | 1658717.4228 | 2.064e-06 | 24.5736 | 1500411.76

## RESULTADOS_3
Unnamed: 0 | Volume de calda [L] | STATUS | Capacidade operacional [ha/h] | Tempo de missao [h] | Tempo util [h] | Tempo por voo [min] | Autonomia Projetada [h] | N° Voos | MTOW [kg] | Massa Estrutura [kg] | Combustível [kg] | Abastecimentos | Massa gerador | Potência gerador [W] | Combustível consumido [L] | Calda cons [L] | Distância percorrida [km] | Distância Pulverizando [km] | RTL ACUMULADO[m] | EOC [km/km] | EOC [h/h] | Tempo de manobra [h] | Tempo rtl_rtw [h] | V pulv [m/s] | V desloc [m/s] | Preço Total por ha Simples [R$/ha] | Preço Total por ha Presumido [R$/ha] | Preço Total por ha Real [R$/ha] | Preço Total Simples [R$] | Preço Total Presumido [R$] | Prod CAPEX [ha/h/R$] | Dias Trabalhados | Preço Total Real [R$]
0 | 25 | CONCLUIDO | 1.073 | 93.2 | 85.86 | 12.91 | 0.28 | 399 | 61.76 | 28.92 | 1 | 397 | 6.84 | 7851.41 | 551.41 | 2281.7 | 685.09 | 175.94 | 250876.18 | 0.26 | 0.73 | 37.33 | 15.13 | 2 | 10 | 1392.6199 | 1905.4439 | 1723.5911 | 1392619.8732 | 1905443.9486 | 1.8983e-06 | 30.3385 | 1723591.0525
1 | 25 | CONCLUIDO | 1.2327 | 81.12 | 76.98 | 27.33 | 0.55 | 169 | 62.92 | 28.92 | 2 | 167 | 7 | 7994.37 | 466.68 | 2278.88 | 390 | 175.94 | 104477.63 | 0.45 | 0.81 | 36.94 | 6.3 | 2 | 10 | 1095.1835 | 1498.4783 | 1355.4657 | 1095183.4681 | 1498478.3372 | 2.1808e-06 | 26.4062 | 1355465.6678
2 | 25 | CONCLUIDO | 1.2874 | 77.68 | 74.47 | 43.8 | 0.81 | 102 | 64.08 | 28.92 | 3 | 94 | 7.16 | 8137.65 | 420.2 | 2277.92 | 305.94 | 175.94 | 62786.36 | 0.58 | 0.84 | 36.85 | 3.79 | 2 | 10 | 989.4042 | 1353.7465 | 1224.5468 | 989404.2013 | 1353746.4777 | 2.2775e-06 | 25.2865 | 1224546.8139
3 | 25 | CONCLUIDO | 1.2941 | 77.28 | 74.19 | 47.86 | 1.07 | 93 | 65.25 | 28.92 | 4 | 0 | 7.33 | 8281.25 | 415.98 | 2278.77 | 292.93 | 175.94 | 56324.59 | 0.6 | 0.85 | 36.95 | 3.52 | 2 | 10 | 980.4656 | 1341.5162 | 1213.4838 | 980465.5514 | 1341516.2226 | 2.2894e-06 | 25.1562 | 1213483.7971

## RESULTADOS_15
Unnamed: 0 | Volume de calda [L] | STATUS | Capacidade operacional [ha/h] | Tempo de missao [h] | Tempo util [h] | Tempo por voo [min] | Autonomia Projetada [h] | N° Voos | MTOW [kg] | Massa Estrutura [kg] | Combustível [kg] | Abastecimentos | Massa gerador | Potência gerador [W] | Combustível consumido [L] | Calda cons [L] | Distância percorrida [km] | Distância Pulverizando [km] | RTL ACUMULADO[m] | EOC [km/km] | EOC [h/h] | Tempo de manobra [h] | Tempo rtl_rtw [h] | V pulv [m/s] | V desloc [m/s] | Preço Total por ha Simples [R$/ha] | Preço Total por ha Presumido [R$/ha] | Preço Total por ha Real [R$/ha] | Preço Total Simples [R$] | Preço Total Presumido [R$] | Prod CAPEX [ha/h/R$] | Dias Trabalhados | Preço Total Real [R$]
0 | 85 | CONCLUIDO | 0.6642 | 150.55 | 112.43 | 6.39 | 0.11 | 1055 | 167.88 | 51.39 | 1 | 1053 | 30.49 | 20939.59 | 1449.87 | 2289.34 | 1572.31 | 175.94 | 691205.9 | 0.11 | 0.56 | 38.41 | 41.59 | 2 | 10 | 4795.2501 | 6561.0727 | 5934.8931 | 4795250.0611 | 6561072.6851 | 9.2687e-07 | 49.0072 | 5934893.1166
1 | 85 | CONCLUIDO | 0.9831 | 101.72 | 85.83 | 12.91 | 0.21 | 399 | 169.33 | 51.39 | 2 | 397 | 30.94 | 21118.46 | 1103.09 | 2280.6 | 684.37 | 175.94 | 250514.38 | 0.26 | 0.73 | 37.32 | 15.11 | 2 | 10 | 2573.7659 | 3521.54 | 3185.4492 | 2573765.876 | 3521540.018 | 1.3719e-06 | 33.112 | 3185449.1812
2 | 85 | CONCLUIDO | 1.1036 | 90.61 | 79.9 | 19.49 | 0.31 | 246 | 170.79 | 51.39 | 3 | 244 | 31.4 | 21297.94 | 1019.9 | 2279.36 | 486.88 | 175.94 | 152535.34 | 0.36 | 0.78 | 37.08 | 9.21 | 2 | 10 | 2149.0517 | 2940.4273 | 2659.7971 | 2149051.6787 | 2940427.3163 | 1.54e-06 | 29.4954 | 2659797.0601
3 | 85 | CONCLUIDO | 1.1678 | 85.63 | 77.26 | 26.19 | 0.41 | 177 | 172.25 | 51.39 | 4 | 175 | 31.86 | 21478.05 | 978.59 | 2278.56 | 399.61 | 175.94 | 109243.62 | 0.44 | 0.81 | 36.94 | 6.57 | 2 | 10 | 1971.0205 | 2696.8372 | 2439.4548 | 1971020.498 | 2696837.2007 | 1.6296e-06 | 27.8743 | 2439454.8433
4 | 85 | CONCLUIDO | 1.2074 | 82.82 | 75.78 | 32.95 | 0.51 | 138 | 173.71 | 51.39 | 5 | 136 | 32.32 | 21658.78 | 951.47 | 2278.44 | 350.57 | 175.94 | 84920.21 | 0.5 | 0.83 | 36.88 | 5.1 | 2 | 10 | 1862.364 | 2548.1685 | 2304.9749 | 1862363.9565 | 2548168.5269 | 1.6849e-06 | 26.9596 | 2304974.8991
5 | 85 | CONCLUIDO | 1.2334 | 81.08 | 74.88 | 39.76 | 0.61 | 113 | 175.18 | 51.39 | 6 | 111 | 32.79 | 21840.16 | 932.01 | 2278.05 | 320.5 | 175.94 | 70012.16 | 0.55 | 0.84 | 36.84 | 4.21 | 2 | 10 | 1795.4623 | 2456.6307 | 2222.1733 | 1795462.2617 | 2456630.6766 | 1.7212e-06 | 26.3932 | 2222173.2927
6 | 85 | CONCLUIDO | 1.2539 | 79.75 | 74.16 | 46.84 | 0.7 | 95 | 176.66 | 51.39 | 7 | 93 | 33.27 | 22022.17 | 915.16 | 2277.54 | 296.53 | 175.94 | 58114.67 | 0.59 | 0.85 | 36.82 | 3.5 | 2 | 10 | 1749.2396 | 2393.3868 | 2164.9653 | 1749239.599 | 2393386.7904 | 1.7498e-06 | 25.9603 | 2164965.3143
7 | 85 | CONCLUIDO | 1.2686 | 78.83 | 73.68 | 53.91 | 0.8 | 82 | 178.14 | 51.39 | 8 | 80 | 33.75 | 22204.83 | 900.17 | 2277.7 | 280.67 | 175.94 | 50251.01 | 0.63 | 0.85 | 36.79 | 3.01 | 2 | 10 | 1705.9119 | 2334.104 | 2111.3404 | 1705911.9397 | 2334103.9755 | 1.7703e-06 | 25.6608 | 2111340.368
8 | 85 | CONCLUIDO | 1.2804 | 78.1 | 73.29 | 61.07 | 0.89 | 72 | 179.63 | 51.39 | 9 | 70 | 34.24 | 22388.15 | 886.91 | 2277.4 | 267.85 | 175.94 | 43889.95 | 0.66 | 0.86 | 36.77 | 2.62 | 2 | 10 | 1676.879 | 2294.3798 | 2075.4074 | 1676878.9727 | 2294379.7891 | 1.7868e-06 | 25.4232 | 2075407.4022
9 | 85 | CONCLUIDO | 1.2895 | 77.55 | 73.01 | 68.44 | 0.98 | 64 | 181.12 | 51.39 | 10 | 62 | 34.73 | 22572.13 | 875.58 | 2277.26 | 258.27 | 175.94 | 39141.44 | 0.68 | 0.86 | 36.77 | 2.35 | 2 | 10 | 1653.9293 | 2262.979 | 2047.0035 | 1653929.2671 | 2262978.9894 | 1.7994e-06 | 25.2441 | 2047003.4508
10 | 85 | CONCLUIDO | 1.2966 | 77.12 | 72.78 | 75.29 | 1.07 | 58 | 182.62 | 51.39 | 11 | 56 | 35.22 | 22756.91 | 863.68 | 2277.28 | 250.93 | 175.94 | 35501.73 | 0.7 | 0.86 | 36.76 | 2.12 | 2 | 10 | 1632.974 | 2234.3071 | 2021.068 | 1632974.0117 | 2234307.0845 | 1.8094e-06 | 25.1042 | 2021067.9522
11 | 85 | CONCLUIDO | 1.3044 | 76.67 | 72.53 | 83.69 | 1.16 | 52 | 184.12 | 51.39 | 12 | 50 | 35.73 | 22942.24 | 852 | 2277.3 | 243.06 | 175.94 | 31592.89 | 0.72 | 0.86 | 36.73 | 1.87 | 2 | 10 | 1603.2091 | 2193.5815 | 1984.2291 | 1603209.1246 | 2193581.4529 | 1.8202e-06 | 24.9577 | 1984229.1178
12 | 85 | CONCLUIDO | 1.3089 | 76.4 | 72.4 | 90.5 | 1.24 | 48 | 185.63 | 51.39 | 13 | 46 | 36.24 | 23128.27 | 840.5 | 2277.15 | 238.2 | 175.94 | 29186.58 | 0.74 | 0.87 | 36.74 | 1.74 | 2 | 10 | 1586.1683 | 2170.2654 | 1963.1383 | 1586168.2603 | 2170265.3905 | 1.8265e-06 | 24.8698 | 1963138.3076
13 | 85 | CONCLUIDO | 1.3133 | 76.14 | 72.28 | 98.56 | 1.33 | 44 | 187.14 | 51.39 | 14 | 42 | 36.75 | 23314.98 | 831.32 | 2277.06 | 233.81 | 175.94 | 27008.25 | 0.75 | 0.87 | 36.74 | 1.62 | 2 | 10 | 1571.7955 | 2150.6 | 1945.3497 | 1571795.5079 | 2150599.9566 | 1.8327e-06 | 24.7852 | 1945349.7152
14 | 85 | CONCLUIDO | 1.3175 | 75.9 | 72.14 | 105.57 | 1.41 | 41 | 188.66 | 51.39 | 15 | 39 | 37.27 | 23502.4 | 819.71 | 2276.99 | 229.83 | 175.94 | 25032.94 | 0.77 | 0.87 | 36.72 | 1.48 | 2 | 10 | 1555.0903 | 2127.7431 | 1924.6743 | 1555090.2584 | 2127743.0973 | 1.8385e-06 | 24.707 | 1924674.2824
15 | 85 | CONCLUIDO | 1.321 | 75.7 | 72.04 | 113.75 | 1.49 | 38 | 190.19 | 51.39 | 16 | 36 | 37.79 | 23690.52 | 809.48 | 2277.12 | 226.33 | 175.94 | 23301.27 | 0.78 | 0.87 | 36.72 | 1.38 | 2 | 10 | 1540.767 | 2108.1454 | 1906.947 | 1540767.0466 | 2108145.447 | 1.8434e-06 | 24.6419 | 1906947.0043
16 | 85 | CONCLUIDO | 1.3251 | 75.47 | 71.91 | 123.27 | 1.57 | 35 | 191.72 | 51.39 | 17 | 33 | 38.33 | 23879.37 | 798.19 | 2276.81 | 221.81 | 175.94 | 21054.04 | 0.79 | 0.87 | 36.72 | 1.25 | 2 | 10 | 1524.729 | 2086.2015 | 1887.0974 | 1524729.013 | 2086201.5019 | 1.8491e-06 | 24.5671 | 1887097.3586
17 | 85 | CONCLUIDO | 1.3274 | 75.33 | 71.84 | 130.63 | 1.65 | 33 | 193.26 | 51.39 | 18 | 31 | 38.86 | 24068.93 | 787.62 | 2276.88 | 219.81 | 175.94 | 20063.4 | 0.8 | 0.87 | 36.71 | 1.19 | 2 | 10 | 1511.4487 | 2068.0308 | 1870.6608 | 1511448.6774 | 2068030.7609 | 1.8523e-06 | 24.5215 | 1870660.8075
18 | 85 | CONCLUIDO | 1.3298 | 75.2 | 71.78 | 138.93 | 1.73 | 31 | 194.8 | 51.39 | 19 | 29 | 39.41 | 24259.23 | 776.36 | 2277 | 217.63 | 175.94 | 18987.31 | 0.81 | 0.87 | 36.71 | 1.12 | 2 | 10 | 1497.3022 | 2048.6749 | 1853.1523 | 1497302.1976 | 2048674.923 | 1.8557e-06 | 24.4792 | 1853152.2637
19 | 85 | CONCLUIDO | 1.3319 | 75.08 | 71.72 | 148.4 | 1.81 | 29 | 196.35 | 51.39 | 20 | 18 | 39.96 | 24450.27 | 767.58 | 2276.88 | 215.33 | 175.94 | 17843.2 | 0.82 | 0.87 | 36.72 | 1.07 | 2 | 10 | 1486.1707 | 2033.4444 | 1839.3753 | 1486170.7353 | 2033444.3652 | 1.8586e-06 | 24.4401 | 1839375.289
20 | 85 | CONCLUIDO | 1.3332 | 75.01 | 71.69 | 153.62 | 1.88 | 28 | 197.9 | 51.39 | 21 | 4 | 40.51 | 24642.07 | 766.76 | 2276.96 | 213.61 | 175.94 | 16987.56 | 0.82 | 0.87 | 36.74 | 1.03 | 2 | 10 | 1475.7411 | 2019.1741 | 1826.4669 | 1475741.0977 | 2019174.075 | 1.8604e-06 | 24.4173 | 1826466.9352
21 | 85 | CONCLUIDO | 1.3331 | 75.01 | 71.69 | 153.62 | 1.96 | 28 | 199.46 | 51.39 | 22 | 0 | 41.07 | 24834.62 | 771.96 | 2277.04 | 213.43 | 175.94 | 16901.25 | 0.82 | 0.87 | 36.74 | 1.03 | 2 | 10 | 1481.1349 | 2026.554 | 1833.1426 | 1481134.853 | 2026554.0489 | 1.8603e-06 | 24.4173 | 1833142.5748

## RESULTADOS_2
Unnamed: 0 | Volume de calda [L] | STATUS | Capacidade operacional [ha/h] | Tempo de missao [h] | Tempo util [h] | Tempo por voo [min] | Autonomia Projetada [h] | N° Voos | MTOW [kg] | Massa Estrutura [kg] | Combustível [kg] | Abastecimentos | Massa gerador | Potência gerador [W] | Combustível consumido [L] | Calda cons [L] | Distância percorrida [km] | Distância Pulverizando [km] | RTL ACUMULADO[m] | EOC [km/km] | EOC [h/h] | Tempo de manobra [h] | Tempo rtl_rtw [h] | V pulv [m/s] | V desloc [m/s] | Preço Total por ha Simples [R$/ha] | Preço Total por ha Presumido [R$/ha] | Preço Total por ha Real [R$/ha] | Preço Total Simples [R$] | Preço Total Presumido [R$] | Prod CAPEX [ha/h/R$] | Dias Trabalhados | Preço Total Real [R$]
0 | 20 | CONCLUIDO | 1.1231 | 89.04 | 83.24 | 15.04 | 0.34 | 332 | 51.33 | 24.83 | 1 | 330 | 5.51 | 6564.78 | 458.94 | 2280.37 | 598.68 | 175.94 | 208004.38 | 0.29 | 0.75 | 37.2 | 12.53 | 2 | 10 | 1176.2416 | 1609.3857 | 1455.7882 | 1176241.6403 | 1609385.7044 | 2.0613e-06 | 28.9844 | 1455788.1916
1 | 20 | CONCLUIDO | 1.262 | 79.24 | 75.8 | 32.96 | 0.66 | 138 | 52.47 | 24.83 | 2 | 134 | 5.64 | 6705.1 | 381.24 | 2277.94 | 351.09 | 175.94 | 85181.93 | 0.5 | 0.83 | 36.89 | 5.13 | 2 | 10 | 946.3545 | 1294.8439 | 1171.2658 | 946354.4516 | 1294843.9109 | 2.3163e-06 | 25.7943 | 1171265.8254
2 | 20 | CONCLUIDO | 1.2789 | 78.19 | 75.04 | 39.15 | 0.97 | 115 | 53.61 | 24.83 | 3 | 0 | 5.78 | 6845.59 | 370.45 | 2279.13 | 320.72 | 175.94 | 70112.44 | 0.55 | 0.84 | 37 | 4.36 | 2 | 10 | 916.5922 | 1254.1219 | 1134.4302 | 916592.1971 | 1254121.8812 | 2.3473e-06 | 25.4525 | 1134430.2491

## RESULTADOS_11
Unnamed: 0 | Volume de calda [L] | STATUS | Capacidade operacional [ha/h] | Tempo de missao [h] | Tempo util [h] | Tempo por voo [min] | Autonomia Projetada [h] | N° Voos | MTOW [kg] | Massa Estrutura [kg] | Combustível [kg] | Abastecimentos | Massa gerador | Potência gerador [W] | Combustível consumido [L] | Calda cons [L] | Distância percorrida [km] | Distância Pulverizando [km] | RTL ACUMULADO[m] | EOC [km/km] | EOC [h/h] | Tempo de manobra [h] | Tempo rtl_rtw [h] | V pulv [m/s] | V desloc [m/s] | Preço Total por ha Simples [R$/ha] | Preço Total por ha Presumido [R$/ha] | Preço Total por ha Real [R$/ha] | Preço Total Simples [R$] | Preço Total Presumido [R$] | Prod CAPEX [ha/h/R$] | Dias Trabalhados | Preço Total Real [R$]
0 | 65 | CONCLUIDO | 0.7811 | 128.03 | 103.2 | 7.44 | 0.13 | 832 | 133.21 | 46.47 | 1 | 830 | 20.75 | 16663.42 | 1145.9 | 2286.41 | 1262.89 | 175.94 | 537612.46 | 0.14 | 0.61 | 38.06 | 32.4 | 2 | 10 | 3357.2895 | 4593.5916 | 4155.1856 | 3357289.4608 | 4593591.5535 | 1.1542e-06 | 41.6764 | 4155185.6228
1 | 65 | CONCLUIDO | 1.0594 | 94.39 | 83.2 | 15.08 | 0.26 | 331 | 134.55 | 46.47 | 2 | 329 | 21.09 | 16828.84 | 915.89 | 2280.48 | 596.89 | 175.94 | 207115.54 | 0.29 | 0.75 | 37.2 | 12.49 | 2 | 10 | 2060.305 | 2819.0001 | 2549.9587 | 2060304.9588 | 2819000.1389 | 1.5654e-06 | 30.7259 | 2549958.7221
2 | 65 | CONCLUIDO | 1.1613 | 86.11 | 78.35 | 22.93 | 0.39 | 205 | 135.9 | 46.47 | 3 | 203 | 21.43 | 16994.64 | 852.01 | 2279.27 | 435.6 | 175.94 | 127099.39 | 0.4 | 0.8 | 37 | 7.66 | 2 | 10 | 1779.6634 | 2435.014 | 2202.6197 | 1779663.3917 | 2435013.9657 | 1.716e-06 | 28.0306 | 2202619.6504
3 | 65 | CONCLUIDO | 1.2134 | 82.41 | 76.2 | 30.89 | 0.52 | 148 | 137.25 | 46.47 | 4 | 146 | 21.78 | 17160.92 | 817.68 | 2278.7 | 364.63 | 175.94 | 91902.04 | 0.48 | 0.82 | 36.9 | 5.52 | 2 | 10 | 1652.3615 | 2260.8339 | 2045.0631 | 1652361.4865 | 2260833.8829 | 1.7929e-06 | 26.8262 | 2045063.0702
4 | 65 | CONCLUIDO | 1.2463 | 80.24 | 74.93 | 39.09 | 0.64 | 115 | 138.6 | 46.47 | 5 | 113 | 22.13 | 17327.69 | 793.03 | 2277.95 | 321.92 | 175.94 | 70709.87 | 0.55 | 0.84 | 36.86 | 4.26 | 2 | 10 | 1576.2101 | 2156.6402 | 1950.8134 | 1576210.0705 | 2156640.1559 | 1.8416e-06 | 26.1198 | 1950813.4463
5 | 65 | CONCLUIDO | 1.2682 | 78.85 | 74.11 | 47.3 | 0.76 | 94 | 139.95 | 46.47 | 6 | 92 | 22.49 | 17494.97 | 772.38 | 2277.67 | 295.15 | 175.94 | 57432.12 | 0.6 | 0.85 | 36.81 | 3.44 | 2 | 10 | 1520.2958 | 2080.1358 | 1881.6106 | 1520295.8103 | 2080135.7983 | 1.8739e-06 | 25.6673 | 1881610.5572
6 | 65 | CONCLUIDO | 1.2833 | 77.92 | 73.59 | 55.89 | 0.88 | 79 | 141.31 | 46.47 | 7 | 77 | 22.85 | 17662.75 | 755.13 | 2277.48 | 277.51 | 175.94 | 48682.52 | 0.63 | 0.85 | 36.8 | 2.93 | 2 | 10 | 1485.2261 | 2032.1519 | 1838.2062 | 1485226.1111 | 2032151.8888 | 1.8962e-06 | 25.3646 | 1838206.1647
7 | 65 | CONCLUIDO | 1.2954 | 77.2 | 73.17 | 64.56 | 0.99 | 68 | 142.68 | 46.47 | 8 | 66 | 23.21 | 17831.04 | 738.81 | 2277.23 | 263.25 | 175.94 | 41610.37 | 0.67 | 0.86 | 36.79 | 2.51 | 2 | 10 | 1455.2091 | 1991.0813 | 1801.0553 | 1455209.1272 | 1991081.3272 | 1.9141e-06 | 25.1302 | 1801055.3198
8 | 65 | CONCLUIDO | 1.3052 | 76.61 | 72.83 | 74.06 | 1.11 | 59 | 144.05 | 46.47 | 9 | 57 | 23.58 | 17999.83 | 722.45 | 2277.16 | 252.5 | 175.94 | 36279.24 | 0.7 | 0.86 | 36.75 | 2.17 | 2 | 10 | 1419.7982 | 1942.6305 | 1757.2286 | 1419798.1892 | 1942630.5195 | 1.9286e-06 | 24.9382 | 1757228.5893
9 | 65 | CONCLUIDO | 1.3132 | 76.15 | 72.55 | 83.71 | 1.22 | 52 | 145.42 | 46.47 | 10 | 50 | 23.95 | 18169.15 | 707.55 | 2277.08 | 243 | 175.94 | 31563.8 | 0.72 | 0.86 | 36.75 | 1.89 | 2 | 10 | 1396.3007 | 1910.4802 | 1728.1467 | 1396300.7004 | 1910480.2187 | 1.9404e-06 | 24.7884 | 1728146.668
10 | 65 | CONCLUIDO | 1.3196 | 75.78 | 72.35 | 94.37 | 1.33 | 46 | 146.8 | 46.47 | 11 | 44 | 24.33 | 18338.99 | 691.25 | 2276.91 | 236.41 | 175.94 | 28302.29 | 0.74 | 0.87 | 36.74 | 1.69 | 2 | 10 | 1373.3063 | 1879.0183 | 1699.6874 | 1373306.3213 | 1879018.2948 | 1.9499e-06 | 24.668 | 1699687.426
11 | 65 | CONCLUIDO | 1.3242 | 75.52 | 72.19 | 103.13 | 1.43 | 42 | 148.18 | 46.47 | 12 | 40 | 24.71 | 18509.36 | 675.28 | 2276.91 | 231.34 | 175.94 | 25783.21 | 0.76 | 0.87 | 36.73 | 1.54 | 2 | 10 | 1352.4684 | 1850.5069 | 1673.8971 | 1352468.3802 | 1850506.9045 | 1.9567e-06 | 24.5833 | 1673897.1227
12 | 65 | CONCLUIDO | 1.3287 | 75.26 | 72.05 | 113.76 | 1.54 | 38 | 149.56 | 46.47 | 13 | 30 | 25.1 | 18680.25 | 661.66 | 2276.93 | 226.14 | 175.94 | 23206.06 | 0.78 | 0.87 | 36.73 | 1.39 | 2 | 10 | 1334.1813 | 1825.4857 | 1651.2639 | 1334181.2807 | 1825485.6882 | 1.9633e-06 | 24.4987 | 1651263.8962
13 | 65 | CONCLUIDO | 1.3297 | 75.21 | 72.02 | 116.79 | 1.64 | 37 | 150.95 | 46.47 | 14 | 0 | 25.49 | 18851.69 | 658.08 | 2277.27 | 223.88 | 175.94 | 22078.56 | 0.79 | 0.87 | 36.77 | 1.36 | 2 | 10 | 1329.6111 | 1819.2326 | 1645.6076 | 1329611.1434 | 1819232.6247 | 1.9648e-06 | 24.4824 | 1645607.6163

## RESULTADOS_13
Unnamed: 0 | Volume de calda [L] | STATUS | Capacidade operacional [ha/h] | Tempo de missao [h] | Tempo util [h] | Tempo por voo [min] | Autonomia Projetada [h] | N° Voos | MTOW [kg] | Massa Estrutura [kg] | Combustível [kg] | Abastecimentos | Massa gerador | Potência gerador [W] | Combustível consumido [L] | Calda cons [L] | Distância percorrida [km] | Distância Pulverizando [km] | RTL ACUMULADO[m] | EOC [km/km] | EOC [h/h] | Tempo de manobra [h] | Tempo rtl_rtw [h] | V pulv [m/s] | V desloc [m/s] | Preço Total por ha Simples [R$/ha] | Preço Total por ha Presumido [R$/ha] | Preço Total por ha Real [R$/ha] | Preço Total Simples [R$] | Preço Total Presumido [R$] | Prod CAPEX [ha/h/R$] | Dias Trabalhados | Preço Total Real [R$]
0 | 75 | CONCLUIDO | 0.7216 | 138.58 | 107.59 | 6.87 | 0.12 | 940 | 150.44 | 49.1 | 1 | 938 | 25.34 | 18787.76 | 1293.07 | 2287.26 | 1412.18 | 175.94 | 611715.29 | 0.12 | 0.58 | 38.17 | 36.77 | 2 | 10 | 4011.7222 | 5489.0153 | 4965.1514 | 4011722.1786 | 5489015.2695 | 1.0346e-06 | 45.1107 | 4965151.3561
1 | 75 | CONCLUIDO | 1.021 | 97.94 | 84.51 | 13.89 | 0.23 | 365 | 151.83 | 49.1 | 2 | 363 | 25.73 | 18959.54 | 1010.1 | 2281.12 | 640.11 | 175.94 | 228554.79 | 0.27 | 0.74 | 37.27 | 13.79 | 2 | 10 | 2310.1695 | 3160.8758 | 2859.2062 | 2310169.4694 | 3160875.7855 | 1.4638e-06 | 31.8815 | 2859206.2368
2 | 75 | CONCLUIDO | 1.132 | 88.34 | 79.16 | 21.02 | 0.35 | 226 | 153.23 | 49.1 | 3 | 224 | 26.13 | 19131.85 | 937.41 | 2279.34 | 462.72 | 175.94 | 140556.31 | 0.38 | 0.79 | 37.03 | 8.47 | 2 | 10 | 1963.4323 | 2686.4547 | 2430.0633 | 1963432.3255 | 2686454.7282 | 1.623e-06 | 28.7565 | 2430063.2594
3 | 75 | CONCLUIDO | 1.1907 | 83.99 | 76.73 | 28.24 | 0.46 | 163 | 154.63 | 49.1 | 4 | 161 | 26.53 | 19304.72 | 899.48 | 2278.45 | 381.77 | 175.94 | 100393.07 | 0.46 | 0.82 | 36.93 | 6.05 | 2 | 10 | 1811.1559 | 2478.1033 | 2241.5966 | 1811155.8583 | 2478103.3479 | 1.7071e-06 | 27.3405 | 2241596.6424
4 | 75 | CONCLUIDO | 1.2264 | 81.54 | 75.38 | 35.61 | 0.57 | 127 | 156.03 | 49.1 | 5 | 125 | 26.94 | 19478.15 | 874.38 | 2278.05 | 336.7 | 175.94 | 78041.01 | 0.52 | 0.83 | 36.88 | 4.71 | 2 | 10 | 1725.2345 | 2360.542 | 2135.2552 | 1725234.5413 | 2360542.0114 | 1.7583e-06 | 26.543 | 2135255.1949
5 | 75 | CONCLUIDO | 1.2521 | 79.87 | 74.44 | 43.36 | 0.67 | 103 | 157.44 | 49.1 | 6 | 101 | 27.35 | 19652.13 | 853.88 | 2277.9 | 305.94 | 175.94 | 62777.89 | 0.58 | 0.84 | 36.83 | 3.77 | 2 | 10 | 1661.135 | 2272.8382 | 2055.9217 | 1661134.9987 | 2272838.1893 | 1.7952e-06 | 25.9993 | 2055921.7024
6 | 75 | CONCLUIDO | 1.2693 | 78.78 | 73.85 | 50.93 | 0.78 | 87 | 158.86 | 49.1 | 7 | 85 | 27.77 | 19826.68 | 837.38 | 2277.35 | 286.47 | 175.94 | 53126.11 | 0.61 | 0.85 | 36.8 | 3.18 | 2 | 10 | 1614.238 | 2208.6717 | 1997.8792 | 1614238.0498 | 2208671.7149 | 1.8198e-06 | 25.6445 | 1997879.1863
7 | 75 | CONCLUIDO | 1.2823 | 77.99 | 73.42 | 58.74 | 0.88 | 75 | 160.28 | 49.1 | 8 | 73 | 28.19 | 20001.93 | 822.45 | 2277.52 | 272.07 | 175.94 | 45986.12 | 0.65 | 0.85 | 36.78 | 2.75 | 2 | 10 | 1582.9732 | 2165.8938 | 1959.1839 | 1582973.2311 | 2165893.8106 | 1.8385e-06 | 25.3874 | 1959183.9452
8 | 75 | CONCLUIDO | 1.2927 | 77.36 | 73.07 | 66.42 | 0.99 | 66 | 161.71 | 49.1 | 9 | 64 | 28.61 | 20177.64 | 807.76 | 2277.31 | 260.19 | 175.94 | 40091.43 | 0.68 | 0.86 | 36.77 | 2.4 | 2 | 10 | 1555.6273 | 2128.4778 | 1925.3389 | 1555627.2579 | 2128477.8437 | 1.8534e-06 | 25.1823 | 1925338.9056
9 | 75 | CONCLUIDO | 1.3015 | 76.83 | 72.78 | 75.29 | 1.09 | 58 | 163.13 | 49.1 | 10 | 56 | 29.04 | 20353.94 | 793.96 | 2277.19 | 250.92 | 175.94 | 35497.43 | 0.7 | 0.86 | 36.76 | 2.12 | 2 | 10 | 1523.2412 | 2084.1659 | 1885.256 | 1523241.2424 | 2084165.8685 | 1.866e-06 | 25.0098 | 1885256.0031
10 | 75 | CONCLUIDO | 1.3087 | 76.41 | 72.55 | 83.71 | 1.18 | 52 | 164.57 | 49.1 | 11 | 50 | 29.47 | 20530.82 | 781.27 | 2277.05 | 243.13 | 175.94 | 31630.15 | 0.72 | 0.86 | 36.74 | 1.89 | 2 | 10 | 1502.0967 | 2055.235 | 1859.0862 | 1502096.6948 | 2055234.9657 | 1.8763e-06 | 24.873 | 1859086.2251
11 | 75 | CONCLUIDO | 1.3148 | 76.06 | 72.35 | 92.36 | 1.28 | 47 | 166.01 | 49.1 | 12 | 45 | 29.91 | 20708.3 | 767.54 | 2276.94 | 236.04 | 175.94 | 28109.75 | 0.75 | 0.87 | 36.75 | 1.69 | 2 | 10 | 1481.3986 | 2026.9149 | 1833.469 | 1481398.5814 | 2026914.8938 | 1.8851e-06 | 24.7591 | 1833468.9811
12 | 75 | CONCLUIDO | 1.3192 | 75.8 | 72.21 | 100.76 | 1.38 | 43 | 167.45 | 49.1 | 13 | 41 | 30.36 | 20886.38 | 755.74 | 2277.07 | 231.91 | 175.94 | 26063.43 | 0.76 | 0.87 | 36.73 | 1.56 | 2 | 10 | 1464.6534 | 2004.0034 | 1812.7441 | 1464653.371 | 2004003.3581 | 1.8914e-06 | 24.6745 | 1812744.0903
13 | 75 | CONCLUIDO | 1.3241 | 75.53 | 72.06 | 110.86 | 1.47 | 39 | 168.9 | 49.1 | 14 | 37 | 30.81 | 21065.06 | 742.93 | 2276.91 | 226.76 | 175.94 | 23512.46 | 0.78 | 0.87 | 36.73 | 1.4 | 2 | 10 | 1446.506 | 1979.1733 | 1790.2838 | 1446505.9636 | 1979173.2748 | 1.8984e-06 | 24.5866 | 1790283.7552
14 | 75 | CONCLUIDO | 1.3274 | 75.34 | 71.96 | 119.93 | 1.56 | 36 | 170.35 | 49.1 | 15 | 34 | 31.26 | 21244.37 | 730.06 | 2276.9 | 223.51 | 175.94 | 21897.61 | 0.79 | 0.87 | 36.72 | 1.3 | 2 | 10 | 1430.0162 | 1956.6113 | 1769.8751 | 1430016.2299 | 1956611.2936 | 1.9031e-06 | 24.5247 | 1769875.0579
15 | 75 | CONCLUIDO | 1.3298 | 75.2 | 71.89 | 126.86 | 1.65 | 34 | 171.81 | 49.1 | 16 | 30 | 31.72 | 21424.29 | 715.77 | 2276.97 | 220.95 | 175.94 | 20630.75 | 0.8 | 0.87 | 36.72 | 1.23 | 2 | 10 | 1412.8744 | 1933.1571 | 1748.6593 | 1412874.375 | 1933157.0515 | 1.9066e-06 | 24.4792 | 1748659.2557
16 | 75 | CONCLUIDO | 1.3317 | 75.09 | 71.84 | 134.69 | 1.74 | 32 | 173.28 | 49.1 | 17 | 5 | 32.18 | 21604.83 | 711.69 | 2277.33 | 218.4 | 175.94 | 19363.74 | 0.81 | 0.87 | 36.75 | 1.18 | 2 | 10 | 1406.8985 | 1924.9806 | 1741.2632 | 1406898.516 | 1924980.6176 | 1.9093e-06 | 24.4434 | 1741263.1691
17 | 75 | CONCLUIDO | 1.3318 | 75.09 | 71.83 | 134.69 | 1.83 | 32 | 174.75 | 49.1 | 18 | 0 | 32.65 | 21786.02 | 716.17 | 2277.1 | 218.06 | 175.94 | 19195.92 | 0.81 | 0.87 | 36.75 | 1.18 | 2 | 10 | 1411.3435 | 1931.0625 | 1746.7646 | 1411343.5354 | 1931062.4892 | 1.9094e-06 | 24.4434 | 1746764.5955

## RESULTADOS_17
Unnamed: 0 | Volume de calda [L] | STATUS | Capacidade operacional [ha/h] | Tempo de missao [h] | Tempo util [h] | Tempo por voo [min] | Autonomia Projetada [h] | N° Voos | MTOW [kg] | Massa Estrutura [kg] | Combustível [kg] | Abastecimentos | Massa gerador | Potência gerador [W] | Combustível consumido [L] | Calda cons [L] | Distância percorrida [km] | Distância Pulverizando [km] | RTL ACUMULADO[m] | EOC [km/km] | EOC [h/h] | Tempo de manobra [h] | Tempo rtl_rtw [h] | V pulv [m/s] | V desloc [m/s] | Preço Total por ha Simples [R$/ha] | Preço Total por ha Presumido [R$/ha] | Preço Total por ha Real [R$/ha] | Preço Total Simples [R$] | Preço Total Presumido [R$] | Prod CAPEX [ha/h/R$] | Dias Trabalhados | Preço Total Real [R$]
0 | 95 | CONCLUIDO | 0.6096 | 164.05 | 117.69 | 5.99 | 0.1 | 1179 | 185.69 | 53.44 | 1 | 1177 | 36.26 | 23136.14 | 1618.06 | 2289.96 | 1748.94 | 175.94 | 778899.12 | 0.1 | 0.53 | 38.61 | 46.83 | 2 | 10 | 5724.9597 | 7833.1424 | 7085.5583 | 5724959.6938 | 7833142.4205 | 8.3003e-07 | 53.4017 | 7085558.3017
1 | 95 | CONCLUIDO | 0.9464 | 105.66 | 87.11 | 12.1 | 0.19 | 432 | 187.21 | 53.44 | 2 | 430 | 36.77 | 23322.88 | 1195.69 | 2281.75 | 726.74 | 175.94 | 271533.53 | 0.24 | 0.72 | 37.38 | 16.38 | 2 | 10 | 2851.4438 | 3901.4712 | 3529.1202 | 2851443.7802 | 3901471.1769 | 1.2886e-06 | 34.3945 | 3529120.2436
2 | 95 | CONCLUIDO | 1.0758 | 92.95 | 80.62 | 18.25 | 0.28 | 265 | 188.73 | 53.44 | 3 | 263 | 37.29 | 23510.33 | 1100.73 | 2279.82 | 511.05 | 175.94 | 164525.5 | 0.34 | 0.78 | 37.1 | 9.92 | 2 | 10 | 2339.1989 | 3200.5951 | 2895.1348 | 2339198.8769 | 3200595.1015 | 1.4648e-06 | 30.2572 | 2895134.7971
3 | 95 | CONCLUIDO | 1.1445 | 87.37 | 77.79 | 24.44 | 0.37 | 191 | 190.25 | 53.44 | 4 | 189 | 37.82 | 23698.48 | 1055.64 | 2279.09 | 418.3 | 175.94 | 118518.11 | 0.42 | 0.81 | 36.94 | 7.11 | 2 | 10 | 2133.5243 | 2919.1821 | 2640.5795 | 2133524.3392 | 2919182.1253 | 1.5583e-06 | 28.4408 | 2640579.4804
4 | 95 | CONCLUIDO | 1.1871 | 84.24 | 76.22 | 30.69 | 0.46 | 149 | 191.78 | 53.44 | 5 | 147 | 38.35 | 23887.36 | 1027.71 | 2278.5 | 365.09 | 175.94 | 92124.56 | 0.48 | 0.82 | 36.9 | 5.54 | 2 | 10 | 2011.7924 | 2752.6231 | 2489.9166 | 2011792.3551 | 2752623.0542 | 1.6163e-06 | 27.4219 | 2489916.5733
5 | 95 | CONCLUIDO | 1.2166 | 82.19 | 75.18 | 36.98 | 0.55 | 122 | 193.32 | 53.44 | 6 | 120 | 38.89 | 24076.95 | 1006.6 | 2277.99 | 330.63 | 175.94 | 75032.46 | 0.53 | 0.83 | 36.86 | 4.51 | 2 | 10 | 1933.3956 | 2645.3571 | 2392.8879 | 1933395.5642 | 2645357.1064 | 1.6565e-06 | 26.7546 | 2392887.9369
6 | 95 | CONCLUIDO | 1.2388 | 80.72 | 74.42 | 43.35 | 0.64 | 103 | 194.86 | 53.44 | 7 | 101 | 39.43 | 24267.28 | 989.72 | 2278.2 | 305.78 | 175.94 | 62700.67 | 0.58 | 0.84 | 36.81 | 3.75 | 2 | 10 | 1873.51 | 2563.419 | 2318.7699 | 1873509.9504 | 2563418.9675 | 1.6867e-06 | 26.276 | 2318769.859
7 | 95 | CONCLUIDO | 1.2539 | 79.75 | 73.97 | 49.87 | 0.72 | 89 | 196.41 | 53.44 | 8 | 87 | 39.98 | 24458.36 | 976.28 | 2277.71 | 289.78 | 175.94 | 54772.07 | 0.61 | 0.85 | 36.82 | 3.3 | 2 | 10 | 1837.7472 | 2514.4869 | 2274.5078 | 1837747.2412 | 2514486.8511 | 1.7073e-06 | 25.9603 | 2274507.7551
8 | 95 | CONCLUIDO | 1.2673 | 78.91 | 73.54 | 56.57 | 0.81 | 78 | 197.97 | 53.44 | 9 | 76 | 40.53 | 24650.18 | 964.02 | 2277.8 | 276.19 | 175.94 | 48032.26 | 0.64 | 0.85 | 36.78 | 2.87 | 2 | 10 | 1797.9265 | 2460.0024 | 2225.2232 | 1797926.5173 | 2460002.3799 | 1.7255e-06 | 25.6868 | 2225223.2054
9 | 95 | CONCLUIDO | 1.2773 | 78.29 | 73.22 | 62.76 | 0.89 | 70 | 199.53 | 53.44 | 10 | 68 | 41.1 | 24842.77 | 952.58 | 2277.16 | 265.09 | 175.94 | 42517.76 | 0.66 | 0.86 | 36.78 | 2.56 | 2 | 10 | 1772.3107 | 2424.9537 | 2193.5195 | 1772310.6719 | 2424953.6502 | 1.7392e-06 | 25.485 | 2193519.4773
10 | 95 | CONCLUIDO | 1.2852 | 77.81 | 73 | 69.52 | 0.97 | 63 | 201.1 | 53.44 | 11 | 61 | 41.66 | 25036.12 | 941.84 | 2277.28 | 257.89 | 175.94 | 38955.07 | 0.68 | 0.86 | 36.77 | 2.33 | 2 | 10 | 1750.8735 | 2395.6224 | 2166.9876 | 1750873.5249 | 2395622.3999 | 1.7499e-06 | 25.3288 | 2166987.5603
11 | 95 | CONCLUIDO | 1.2929 | 77.35 | 72.76 | 76.59 | 1.05 | 57 | 202.67 | 53.44 | 12 | 55 | 42.24 | 25230.25 | 931.58 | 2277.19 | 250.24 | 175.94 | 35160.08 | 0.7 | 0.86 | 36.75 | 2.1 | 2 | 10 | 1730.3055 | 2367.4803 | 2141.5313 | 1730305.4571 | 2367480.262 | 1.7604e-06 | 25.179 | 2141531.2686
12 | 95 | CONCLUIDO | 1.2995 | 76.95 | 72.55 | 83.71 | 1.13 | 52 | 204.25 | 53.44 | 13 | 50 | 42.82 | 25425.3 | 921.2 | 2276.92 | 242.75 | 175.94 | 31441.65 | 0.72 | 0.86 | 36.76 | 1.89 | 2 | 10 | 1702.7741 | 2329.8106 | 2107.4568 | 1702774.1024 | 2329810.648 | 1.7694e-06 | 25.0488 | 2107456.7897
13 | 95 | CONCLUIDO | 1.3045 | 76.66 | 72.4 | 90.51 | 1.21 | 48 | 205.84 | 53.44 | 14 | 46 | 43.4 | 25621.03 | 912.49 | 2277.26 | 238.4 | 175.94 | 29283.3 | 0.74 | 0.87 | 36.74 | 1.74 | 2 | 10 | 1687.4157 | 2308.7967 | 2088.4483 | 1687415.7414 | 2308796.661 | 1.7762e-06 | 24.9544 | 2088448.3481
14 | 95 | CONCLUIDO | 1.308 | 76.45 | 72.31 | 96.41 | 1.28 | 45 | 207.43 | 53.44 | 15 | 43 | 44 | 25817.56 | 902.51 | 2276.95 | 235.1 | 175.94 | 27649.67 | 0.75 | 0.87 | 36.74 | 1.65 | 2 | 10 | 1672.8985 | 2288.9335 | 2070.4809 | 1672898.4876 | 2288933.5138 | 1.781e-06 | 24.8861 | 2070480.9117
15 | 95 | CONCLUIDO | 1.3131 | 76.15 | 72.16 | 105.6 | 1.36 | 41 | 209.03 | 53.44 | 16 | 39 | 44.6 | 26014.91 | 893.25 | 2277 | 230.27 | 175.94 | 25254.18 | 0.76 | 0.87 | 36.73 | 1.5 | 2 | 10 | 1657.2512 | 2267.5241 | 2051.1148 | 1657251.1521 | 2267524.139 | 1.7879e-06 | 24.7884 | 2051114.8177
16 | 95 | CONCLUIDO | 1.316 | 75.99 | 72.07 | 110.87 | 1.43 | 39 | 210.64 | 53.44 | 17 | 37 | 45.21 | 26213.09 | 884.78 | 2276.9 | 227.1 | 175.94 | 23677.86 | 0.77 | 0.87 | 36.73 | 1.41 | 2 | 10 | 1645.0687 | 2250.8556 | 2036.0371 | 1645068.7243 | 2250855.6038 | 1.7919e-06 | 24.7363 | 2036037.1041
17 | 95 | CONCLUIDO | 1.3198 | 75.77 | 71.96 | 119.93 | 1.51 | 36 | 212.25 | 53.44 | 18 | 34 | 45.82 | 26412.11 | 876.45 | 2277.07 | 223.61 | 175.94 | 21950.29 | 0.79 | 0.87 | 36.72 | 1.3 | 2 | 10 | 1632.0845 | 2233.0901 | 2019.9671 | 1632084.5329 | 2233090.0604 | 1.797e-06 | 24.6647 | 2019967.0792
18 | 95 | CONCLUIDO | 1.3224 | 75.62 | 71.88 | 126.85 | 1.58 | 34 | 213.87 | 53.44 | 19 | 32 | 46.44 | 26611.98 | 867.98 | 2276.89 | 220.86 | 175.94 | 20587 | 0.8 | 0.87 | 36.72 | 1.23 | 2 | 10 | 1620.3671 | 2217.0577 | 2005.4648 | 1620367.0685 | 2217057.7086 | 1.8006e-06 | 24.6159 | 2005464.8326
19 | 95 | CONCLUIDO | 1.3249 | 75.48 | 71.82 | 134.66 | 1.65 | 32 | 215.5 | 53.44 | 20 | 30 | 47.07 | 26812.71 | 857.84 | 2276.82 | 218.88 | 175.94 | 19607.22 | 0.8 | 0.87 | 36.71 | 1.16 | 2 | 10 | 1607.1877 | 2199.0252 | 1989.1533 | 1607187.7368 | 2199025.1656 | 1.804e-06 | 24.5703 | 1989153.2901
20 | 95 | CONCLUIDO | 1.3279 | 75.31 | 71.72 | 143.45 | 1.72 | 30 | 217.14 | 53.44 | 21 | 28 | 47.7 | 27014.3 | 848.08 | 2276.92 | 215.86 | 175.94 | 18107.45 | 0.82 | 0.87 | 36.71 | 1.07 | 2 | 10 | 1593.7508 | 2180.6402 | 1972.523 | 1593750.8384 | 2180640.2084 | 1.8081e-06 | 24.515 | 1972522.9674
21 | 95 | CONCLUIDO | 1.3289 | 75.25 | 71.7 | 148.35 | 1.79 | 29 | 218.78 | 53.44 | 22 | 27 | 48.34 | 27216.79 | 841.34 | 2276.84 | 215.07 | 175.94 | 17713.03 | 0.82 | 0.87 | 36.71 | 1.05 | 2 | 10 | 1585.6186 | 2169.5134 | 1962.4581 | 1585618.6348 | 2169513.3686 | 1.8094e-06 | 24.4954 | 1962458.0577
22 | 95 | CONCLUIDO | 1.3321 | 75.07 | 71.6 | 159.11 | 1.85 | 27 | 220.43 | 53.44 | 23 | 25 | 48.99 | 27420.16 | 831.76 | 2276.93 | 211.63 | 175.94 | 16003.27 | 0.83 | 0.88 | 36.7 | 0.94 | 2 | 10 | 1572.2675 | 2151.2458 | 1945.9339 | 1572267.5296 | 2151245.7975 | 1.8138e-06 | 24.4368 | 1945933.9179
23 | 95 | CONCLUIDO | 1.3331 | 75.01 | 71.58 | 165.18 | 1.92 | 26 | 222.08 | 53.44 | 24 | 17 | 49.65 | 27624.44 | 823.71 | 2276.85 | 210.63 | 175.94 | 15509.44 | 0.84 | 0.88 | 36.71 | 0.92 | 2 | 10 | 1554.5988 | 2127.0706 | 1924.066 | 1554598.7605 | 2127070.6081 | 1.8151e-06 | 24.4173 | 1924065.9746
24 | 95 | CONCLUIDO | 1.3325 | 75.05 | 71.61 | 165.26 | 1.99 | 26 | 223.75 | 53.44 | 25 | 4 | 50.31 | 27829.77 | 822.18 | 2277.16 | 211.03 | 175.94 | 15709.94 | 0.83 | 0.88 | 36.73 | 0.96 | 2 | 10 | 1562.1681 | 2137.4274 | 1933.4343 | 1562168.138 | 2137427.3644 | 1.8143e-06 | 24.4303 | 1933434.2967
25 | 95 | CONCLUIDO | 1.3338 | 74.98 | 71.58 | 171.78 | 2.05 | 25 | 225.42 | 53.44 | 26 | 0 | 50.98 | 28035.92 | 826.25 | 2277.21 | 209.5 | 175.94 | 14951.74 | 0.84 | 0.88 | 36.74 | 0.92 | 2 | 10 | 1556.5422 | 2129.7297 | 1926.4713 | 1556542.1946 | 2129729.7004 | 1.8161e-06 | 24.4076 | 1926471.2869

## RESULTADOS_9
Unnamed: 0 | Volume de calda [L] | STATUS | Capacidade operacional [ha/h] | Tempo de missao [h] | Tempo util [h] | Tempo por voo [min] | Autonomia Projetada [h] | N° Voos | MTOW [kg] | Massa Estrutura [kg] | Combustível [kg] | Abastecimentos | Massa gerador | Potência gerador [W] | Combustível consumido [L] | Calda cons [L] | Distância percorrida [km] | Distância Pulverizando [km] | RTL ACUMULADO[m] | EOC [km/km] | EOC [h/h] | Tempo de manobra [h] | Tempo rtl_rtw [h] | V pulv [m/s] | V desloc [m/s] | Preço Total por ha Simples [R$/ha] | Preço Total por ha Presumido [R$/ha] | Preço Total por ha Real [R$/ha] | Preço Total Simples [R$] | Preço Total Presumido [R$] | Prod CAPEX [ha/h/R$] | Dias Trabalhados | Preço Total Real [R$]
0 | 55 | CONCLUIDO | 0.845 | 118.34 | 98.89 | 8.16 | 0.15 | 727 | 116.05 | 43.4 | 1 | 725 | 16.65 | 14546.17 | 1001.89 | 2285.86 | 1120.62 | 175.94 | 466997.87 | 0.16 | 0.64 | 37.84 | 28.11 | 2 | 10 | 2782.4028 | 3807.0063 | 3443.6709 | 2782402.8104 | 3807006.2761 | 1.292e-06 | 38.5221 | 3443670.9403
1 | 55 | CONCLUIDO | 1.1001 | 90.9 | 81.77 | 16.63 | 0.3 | 295 | 117.34 | 43.4 | 2 | 293 | 16.94 | 14705.49 | 817.89 | 2279.44 | 549.89 | 175.94 | 183796.91 | 0.32 | 0.77 | 37.14 | 11.08 | 2 | 10 | 1816.1238 | 2484.9007 | 2247.7452 | 1816123.7708 | 2484900.665 | 1.682e-06 | 29.5898 | 2247745.2331
2 | 55 | CONCLUIDO | 1.1899 | 84.04 | 77.56 | 25.29 | 0.45 | 184 | 118.63 | 43.4 | 3 | 182 | 17.23 | 14865.24 | 763.26 | 2278.63 | 409.73 | 175.94 | 114269.48 | 0.43 | 0.81 | 36.97 | 6.88 | 2 | 10 | 1599.0018 | 2187.8248 | 1979.0218 | 1599001.7686 | 2187824.7628 | 1.8193e-06 | 27.3568 | 1979021.838
3 | 55 | CONCLUIDO | 1.2381 | 80.77 | 75.53 | 34.33 | 0.59 | 132 | 119.93 | 43.4 | 4 | 130 | 17.53 | 15025.44 | 729.56 | 2277.94 | 342.4 | 175.94 | 80866.46 | 0.51 | 0.83 | 36.87 | 4.86 | 2 | 10 | 1487.2848 | 2034.9687 | 1840.7542 | 1487284.8387 | 2034968.7307 | 1.893e-06 | 26.2923 | 1840754.1711
4 | 55 | CONCLUIDO | 1.2653 | 79.03 | 74.49 | 43.39 | 0.73 | 103 | 121.23 | 43.4 | 5 | 101 | 17.83 | 15186.08 | 706.37 | 2278.07 | 307.42 | 175.94 | 63519.64 | 0.57 | 0.84 | 36.83 | 3.82 | 2 | 10 | 1424.4982 | 1949.0612 | 1763.0456 | 1424498.1757 | 1949061.2484 | 1.9346e-06 | 25.7259 | 1763045.5784
5 | 55 | CONCLUIDO | 1.2853 | 77.8 | 73.73 | 53.3 | 0.86 | 83 | 122.54 | 43.4 | 6 | 81 | 18.14 | 15347.16 | 684.54 | 2277.5 | 282.39 | 175.94 | 51106.65 | 0.62 | 0.85 | 36.8 | 3.07 | 2 | 10 | 1380.5538 | 1888.9347 | 1708.6574 | 1380553.8484 | 1888934.6812 | 1.9652e-06 | 25.3255 | 1708657.4063
6 | 55 | CONCLUIDO | 1.3005 | 76.9 | 73.16 | 63.62 | 1 | 69 | 123.85 | 43.4 | 7 | 67 | 18.45 | 15508.69 | 664.88 | 2277.57 | 263.55 | 175.94 | 41756.71 | 0.67 | 0.86 | 36.77 | 2.5 | 2 | 10 | 1337.0847 | 1829.4582 | 1654.8573 | 1337084.6592 | 1829458.2188 | 1.9884e-06 | 25.0326 | 1654857.294
7 | 55 | CONCLUIDO | 1.31 | 76.33 | 72.84 | 74.08 | 1.13 | 59 | 125.16 | 43.4 | 8 | 57 | 18.76 | 15670.68 | 645.69 | 2277.13 | 252.53 | 175.94 | 36294.64 | 0.7 | 0.86 | 36.77 | 2.18 | 2 | 10 | 1308.1118 | 1789.8163 | 1618.9987 | 1308111.7908 | 1789816.262 | 2.0029e-06 | 24.847 | 1618998.71
8 | 55 | CONCLUIDO | 1.3189 | 75.82 | 72.52 | 85.31 | 1.26 | 51 | 126.48 | 43.4 | 9 | 49 | 19.08 | 15833.12 | 627.04 | 2277.16 | 242.15 | 175.94 | 31145.5 | 0.73 | 0.86 | 36.74 | 1.86 | 2 | 10 | 1280.7219 | 1752.3402 | 1585.0993 | 1280721.9078 | 1752340.2157 | 2.0165e-06 | 24.681 | 1585099.325
9 | 55 | CONCLUIDO | 1.3249 | 75.48 | 72.32 | 96.42 | 1.38 | 45 | 127.8 | 43.4 | 10 | 37 | 19.4 | 15996.02 | 608.32 | 2277.19 | 235.07 | 175.94 | 27633.1 | 0.75 | 0.87 | 36.75 | 1.66 | 2 | 10 | 1256.2221 | 1718.8185 | 1554.7769 | 1256222.0855 | 1718818.478 | 2.0257e-06 | 24.5703 | 1554776.8548
10 | 55 | CONCLUIDO | 1.327 | 75.36 | 72.24 | 100.81 | 1.5 | 43 | 129.13 | 43.4 | 11 | 2 | 19.73 | 16159.39 | 605.68 | 2277.38 | 231.21 | 175.94 | 25715.59 | 0.76 | 0.87 | 36.78 | 1.59 | 2 | 10 | 1251.666 | 1712.5846 | 1549.1379 | 1251665.9816 | 1712584.6156 | 2.0289e-06 | 24.5312 | 1549137.9436
11 | 55 | CONCLUIDO | 1.3268 | 75.37 | 72.26 | 100.83 | 1.63 | 43 | 130.45 | 43.4 | 12 | 0 | 20.05 | 16323.22 | 611.08 | 2277.29 | 231.56 | 175.94 | 25890.37 | 0.76 | 0.87 | 36.79 | 1.6 | 2 | 10 | 1257.4334 | 1720.4758 | 1556.276 | 1257433.3525 | 1720475.7869 | 2.0286e-06 | 24.5345 | 1556275.9925

## resultados
Unnamed: 0 | Volume de calda [L] | STATUS | Capacidade operacional [ha/h] | Tempo de missao [h] | Tempo util [h] | Tempo por voo [min] | Autonomia Projetada [h] | N° Voos | MTOW [kg] | Massa Estrutura [kg] | Combustível [kg] | Abastecimentos | Massa gerador | Potência gerador [W] | Combustível consumido [L] | Calda cons [L] | Distância percorrida [km] | Distância Pulverizando [km] | RTL ACUMULADO[m] | EOC [km/km] | EOC [h/h] | Tempo de manobra [h] | Tempo rtl_rtw [h] | V pulv [m/s] | V desloc [m/s]
0 | 100 | CONCLUIDO | 0.5836 | 171.34 | 120.45 | 5.81 | 0.09 | 1244 | 194.77 | 54.38 | 1 | 1242 | 39.4 | 24256.19 | 1706.61 | 2291.59 | 1840.33 | 175.94 | 824270.43 | 0.1 | 0.52 | 38.74 | 49.58 | 2 | 10
1 | 100 | CONCLUIDO | 0.9278 | 107.78 | 87.8 | 11.73 | 0.18 | 449 | 196.32 | 54.38 | 2 | 447 | 39.95 | 24447.22 | 1242.85 | 2282.19 | 749.53 | 175.94 | 282845.62 | 0.23 | 0.71 | 37.42 | 17.07 | 2 | 10
2 | 100 | CONCLUIDO | 1.0614 | 94.22 | 81 | 17.67 | 0.27 | 275 | 197.88 | 54.38 | 3 | 273 | 40.5 | 24639 | 1141.59 | 2280.04 | 523.93 | 175.94 | 170915.75 | 0.34 | 0.77 | 37.12 | 10.3 | 2 | 10
3 | 100 | CONCLUIDO | 1.1331 | 88.25 | 78.03 | 23.65 | 0.36 | 198 | 199.44 | 54.38 | 4 | 196 | 41.06 | 24831.54 | 1093.58 | 2278.98 | 425.29 | 175.94 | 121980.05 | 0.41 | 0.8 | 36.98 | 7.35 | 2 | 10
4 | 100 | CONCLUIDO | 1.1774 | 84.93 | 76.43 | 29.78 | 0.44 | 154 | 201.01 | 54.38 | 5 | 152 | 41.63 | 25024.84 | 1064.65 | 2278.01 | 372.09 | 175.94 | 95598.35 | 0.47 | 0.82 | 36.91 | 5.75 | 2 | 10
5 | 100 | CONCLUIDO | 1.2088 | 82.73 | 75.31 | 35.86 | 0.53 | 126 | 202.58 | 54.38 | 6 | 124 | 42.2 | 25218.93 | 1042.78 | 2278.06 | 334.8 | 175.94 | 77092.62 | 0.53 | 0.83 | 36.87 | 4.64 | 2 | 10
6 | 100 | CONCLUIDO | 1.2302 | 81.29 | 74.61 | 41.84 | 0.61 | 107 | 204.16 | 54.38 | 7 | 105 | 42.78 | 25413.94 | 1026.78 | 2278.07 | 311.38 | 175.94 | 65478.71 | 0.57 | 0.84 | 36.84 | 3.94 | 2 | 10
7 | 100 | CONCLUIDO | 1.2478 | 80.14 | 74.05 | 48.29 | 0.69 | 92 | 205.75 | 54.38 | 8 | 90 | 43.37 | 25609.61 | 1012.74 | 2277.35 | 292.67 | 175.94 | 56199.1 | 0.6 | 0.85 | 36.82 | 3.38 | 2 | 10
8 | 100 | CONCLUIDO | 1.2611 | 79.3 | 73.63 | 54.54 | 0.77 | 81 | 207.34 | 54.38 | 9 | 79 | 43.96 | 25806.1 | 1000.41 | 2277.5 | 278.72 | 175.94 | 49280.89 | 0.63 | 0.85 | 36.8 | 2.96 | 2 | 10
9 | 100 | CONCLUIDO | 1.272 | 78.62 | 73.3 | 61.08 | 0.85 | 72 | 208.94 | 54.38 | 10 | 70 | 44.56 | 26003.41 | 989.21 | 2277.33 | 268 | 175.94 | 43966.59 | 0.66 | 0.86 | 36.78 | 2.64 | 2 | 10
10 | 100 | CONCLUIDO | 1.2806 | 78.09 | 73.04 | 67.43 | 0.93 | 65 | 210.55 | 54.38 | 11 | 63 | 45.17 | 26201.54 | 979.13 | 2277.25 | 259.56 | 175.94 | 39781.96 | 0.68 | 0.86 | 36.77 | 2.38 | 2 | 10
11 | 100 | CONCLUIDO | 1.288 | 77.64 | 72.83 | 74.06 | 1 | 59 | 212.16 | 54.38 | 12 | 57 | 45.78 | 26400.51 | 969.24 | 2277.11 | 252.49 | 175.94 | 36276.75 | 0.7 | 0.86 | 36.76 | 2.17 | 2 | 10
12 | 100 | CONCLUIDO | 1.2947 | 77.24 | 72.62 | 80.69 | 1.08 | 54 | 213.78 | 54.38 | 13 | 52 | 46.4 | 26600.32 | 959.85 | 2277.26 | 245.53 | 175.94 | 32817.99 | 0.72 | 0.86 | 36.75 | 1.96 | 2 | 10
13 | 100 | CONCLUIDO | 1.2996 | 76.95 | 72.49 | 86.99 | 1.15 | 50 | 215.41 | 54.38 | 14 | 48 | 47.03 | 26801 | 952.15 | 2277.28 | 241.18 | 175.94 | 30666.84 | 0.73 | 0.86 | 36.74 | 1.83 | 2 | 10
14 | 100 | CONCLUIDO | 1.3048 | 76.64 | 72.33 | 94.35 | 1.23 | 46 | 217.04 | 54.38 | 15 | 44 | 47.66 | 27002.55 | 942.42 | 2277.03 | 235.95 | 175.94 | 28071.38 | 0.75 | 0.87 | 36.74 | 1.68 | 2 | 10
15 | 100 | CONCLUIDO | 1.3087 | 76.41 | 72.22 | 100.77 | 1.3 | 43 | 218.68 | 54.38 | 16 | 41 | 48.31 | 27204.98 | 934.31 | 2276.98 | 232.18 | 175.94 | 26198.22 | 0.76 | 0.87 | 36.74 | 1.56 | 2 | 10
16 | 100 | CONCLUIDO | 1.3126 | 76.18 | 72.11 | 108.17 | 1.37 | 40 | 220.33 | 54.38 | 17 | 38 | 48.95 | 27408.3 | 925.47 | 2277.04 | 228.62 | 175.94 | 24432.88 | 0.77 | 0.87 | 36.73 | 1.46 | 2 | 10
17 | 100 | CONCLUIDO | 1.3154 | 76.02 | 72.03 | 113.73 | 1.44 | 38 | 221.99 | 54.38 | 18 | 36 | 49.61 | 27612.53 | 918.56 | 2276.93 | 225.85 | 175.94 | 23057.73 | 0.78 | 0.87 | 36.72 | 1.37 | 2 | 10
18 | 100 | CONCLUIDO | 1.3183 | 75.86 | 71.94 | 119.9 | 1.51 | 36 | 223.65 | 54.38 | 19 | 34 | 50.27 | 27817.81 | 909.61 | 2277 | 222.92 | 175.94 | 21606.8 | 0.79 | 0.87 | 36.71 | 1.28 | 2 | 10
19 | 100 | CONCLUIDO | 1.3208 | 75.71 | 71.88 | 126.84 | 1.58 | 34 | 225.32 | 54.38 | 20 | 32 | 50.95 | 28023.89 | 901.15 | 2276.95 | 220.7 | 175.94 | 20505.51 | 0.8 | 0.87 | 36.72 | 1.22 | 2 | 10
20 | 100 | CONCLUIDO | 1.3233 | 75.57 | 71.81 | 134.64 | 1.64 | 32 | 227 | 54.38 | 21 | 30 | 51.62 | 28230.92 | 894.33 | 2276.95 | 218.47 | 175.94 | 19402.18 | 0.81 | 0.87 | 36.71 | 1.15 | 2 | 10
21 | 100 | CONCLUIDO | 1.3258 | 75.42 | 71.74 | 143.48 | 1.71 | 30 | 228.69 | 54.38 | 22 | 28 | 52.31 | 28438.91 | 885.84 | 2276.84 | 216.28 | 175.94 | 18313.19 | 0.81 | 0.87 | 36.71 | 1.09 | 2 | 10
22 | 100 | CONCLUIDO | 1.3272 | 75.35 | 71.7 | 148.35 | 1.77 | 29 | 230.38 | 54.38 | 23 | 27 | 53 | 28647.87 | 878.85 | 2276.91 | 215.13 | 175.94 | 17743.19 | 0.82 | 0.87 | 36.71 | 1.05 | 2 | 10
23 | 100 | CONCLUIDO | 1.33 | 75.19 | 71.62 | 159.16 | 1.84 | 27 | 232.08 | 54.38 | 24 | 25 | 53.71 | 28857.81 | 869.78 | 2276.9 | 212.24 | 175.94 | 16309.49 | 0.83 | 0.88 | 36.71 | 0.97 | 2 | 10
24 | 100 | CONCLUIDO | 1.3315 | 75.1 | 71.58 | 165.18 | 1.9 | 26 | 233.79 | 54.38 | 25 | 24 | 54.42 | 29068.74 | 860.04 | 2276.93 | 210.91 | 175.94 | 15651.13 | 0.83 | 0.88 | 36.7 | 0.92 | 2 | 10
25 | 100 | CONCLUIDO | 1.3324 | 75.05 | 71.56 | 171.75 | 1.96 | 25 | 235.51 | 54.38 | 26 | 18 | 55.14 | 29280.69 | 855.2 | 2276.96 | 210.23 | 175.94 | 15316.21 | 0.84 | 0.88 | 36.71 | 0.91 | 2 | 10
26 | 100 | CONCLUIDO | 1.3337 | 74.98 | 71.53 | 178.82 | 2.02 | 24 | 237.24 | 54.38 | 27 | 6 | 55.86 | 29493.67 | 851.12 | 2276.98 | 208.38 | 175.94 | 14393.9 | 0.84 | 0.88 | 36.73 | 0.87 | 2 | 10
27 | 100 | CONCLUIDO | 1.3337 | 74.98 | 71.53 | 178.83 | 2.08 | 24 | 238.97 | 54.38 | 28 | 1 | 56.6 | 29707.68 | 856.14 | 2277.01 | 208.47 | 175.94 | 14441.7 | 0.84 | 0.88 | 36.73 | 0.88 | 2 | 10
28 | 100 | CONCLUIDO | 1.3337 | 74.98 | 71.53 | 178.83 | 2.14 | 24 | 240.72 | 54.38 | 29 | 0 | 57.34 | 29922.88 | 861.58 | 2277.03 | 208.5 | 175.94 | 14456.68 | 0.84 | 0.88 | 36.73 | 0.88 | 2 | 10
0 | 40 | CONCLUIDO | 0.9506 | 105.19 | 92.51 | 9.75 | 0.2 | 569 | 89.87 | 37.55 | 1 | 567 | 11.32 | 11317.98 | 786.03 | 2282.62 | 908.23 | 175.94 | 361593.16 | 0.19 | 0.68 | 37.56 | 21.76 | 2 | 10
1 | 40 | CONCLUIDO | 1.1615 | 86.1 | 79.64 | 19.99 | 0.39 | 239 | 91.1 | 37.55 | 2 | 237 | 11.54 | 11468.97 | 660.52 | 2279.76 | 478.55 | 175.94 | 148405.58 | 0.37 | 0.79 | 37.05 | 8.95 | 2 | 10
2 | 40 | CONCLUIDO | 1.2357 | 80.93 | 76.19 | 30.89 | 0.57 | 148 | 92.32 | 37.55 | 3 | 146 | 11.77 | 11620.34 | 613.76 | 2278.09 | 364.43 | 175.94 | 91798.64 | 0.48 | 0.82 | 36.9 | 5.52 | 2 | 10
3 | 40 | CONCLUIDO | 1.2739 | 78.5 | 74.56 | 42.2 | 0.75 | 106 | 93.55 | 37.55 | 4 | 104 | 12 | 11772.07 | 581.68 | 2277.5 | 309.88 | 175.94 | 64735.39 | 0.57 | 0.84 | 36.84 | 3.89 | 2 | 10
4 | 40 | CONCLUIDO | 1.2968 | 77.11 | 73.64 | 54.55 | 0.93 | 81 | 94.79 | 37.55 | 5 | 79 | 12.23 | 11924.18 | 553.71 | 2277.3 | 279.59 | 175.94 | 49713.66 | 0.63 | 0.85 | 36.79 | 2.98 | 2 | 10
5 | 40 | CONCLUIDO | 1.312 | 76.22 | 73.05 | 67.43 | 1.1 | 65 | 96.02 | 37.55 | 6 | 60 | 12.47 | 12076.67 | 528.17 | 2277.26 | 259.57 | 175.94 | 39787.28 | 0.68 | 0.86 | 36.77 | 2.39 | 2 | 10
6 | 40 | CONCLUIDO | 1.3179 | 75.88 | 72.84 | 75.35 | 1.27 | 58 | 97.26 | 37.55 | 7 | 0 | 12.71 | 12229.54 | 518.39 | 2277.85 | 250.41 | 175.94 | 35242.04 | 0.7 | 0.86 | 36.83 | 2.18 | 2 | 10
0 | 30 | CONCLUIDO | 1.0293 | 97.15 | 88.17 | 11.52 | 0.24 | 459 | 71.52 | 32.27 | 1 | 457 | 8.25 | 9054.6 | 634.23 | 2282.31 | 763.07 | 175.94 | 289564.83 | 0.23 | 0.71 | 37.39 | 17.43 | 2 | 10
1 | 30 | CONCLUIDO | 1.207 | 82.85 | 77.97 | 23.99 | 0.48 | 195 | 72.7 | 32.27 | 2 | 193 | 8.43 | 9200.25 | 538.5 | 2278.81 | 423.35 | 175.94 | 121022.5 | 0.42 | 0.8 | 36.98 | 7.29 | 2 | 10
2 | 30 | CONCLUIDO | 1.2693 | 78.78 | 75.09 | 37.86 | 0.71 | 119 | 73.88 | 32.27 | 3 | 117 | 8.61 | 9346.23 | 493.37 | 2278.23 | 326.91 | 175.94 | 73185.58 | 0.54 | 0.83 | 36.87 | 4.42 | 2 | 10
3 | 30 | CONCLUIDO | 1.3 | 76.92 | 73.77 | 52.7 | 0.93 | 84 | 75.07 | 32.27 | 4 | 72 | 8.8 | 9492.55 | 457.27 | 2277.51 | 282.9 | 175.94 | 51352.94 | 0.62 | 0.85 | 36.83 | 3.11 | 2 | 10
4 | 30 | CONCLUIDO | 1.3053 | 76.61 | 73.57 | 57.32 | 1.15 | 77 | 76.26 | 32.27 | 5 | 0 | 8.99 | 9639.2 | 453.96 | 2278.53 | 273.75 | 175.94 | 46815.63 | 0.64 | 0.85 | 36.88 | 2.9 | 2 | 10
0 | 15 | CONCLUIDO | 1.1816 | 84.63 | 80.13 | 19.08 | 0.43 | 252 | 39.78 | 19.54 | 1 | 250 | 4.24 | 5140 | 348.5 | 2279.46 | 494.76 | 175.94 | 156444.96 | 0.36 | 0.78 | 37.08 | 9.44 | 2 | 10
1 | 15 | CONCLUIDO | 1.2512 | 79.92 | 76.52 | 30.01 | 0.84 | 153 | 40.89 | 19.54 | 2 | 0 | 4.35 | 5277.26 | 312.89 | 2280.4 | 367.6 | 175.94 | 93362.05 | 0.48 | 0.82 | 37.12 | 5.84 | 2 | 10
0 | 70 | CONCLUIDO | 0.7512 | 133.12 | 105.33 | 7.14 | 0.12 | 885 | 141.81 | 47.83 | 1 | 883 | 22.98 | 17723.39 | 1218.33 | 2287.35 | 1335.48 | 175.94 | 573639.14 | 0.13 | 0.6 | 38.11 | 34.52 | 2 | 10
1 | 70 | CONCLUIDO | 1.04 | 96.15 | 83.87 | 14.46 | 0.25 | 348 | 143.17 | 47.83 | 2 | 346 | 23.34 | 17891.86 | 963.42 | 2281.21 | 618.37 | 175.94 | 217770.85 | 0.28 | 0.75 | 37.25 | 13.15 | 2 | 10
2 | 70 | CONCLUIDO | 1.1467 | 87.21 | 78.74 | 21.87 | 0.37 | 216 | 144.54 | 47.83 | 3 | 214 | 23.71 | 18060.85 | 894.99 | 2278.81 | 449.51 | 175.94 | 133998.27 | 0.39 | 0.8 | 37 | 8.05 | 2 | 10
3 | 70 | CONCLUIDO | 1.2033 | 83.1 | 76.4 | 29.57 | 0.49 | 155 | 145.92 | 47.83 | 4 | 153 | 24.09 | 18230.35 | 858.39 | 2277.93 | 371.31 | 175.94 | 95203.89 | 0.47 | 0.82 | 36.9 | 5.72 | 2 | 10
4 | 70 | CONCLUIDO | 1.2365 | 80.87 | 75.15 | 37.26 | 0.6 | 121 | 147.3 | 47.83 | 5 | 119 | 24.47 | 18400.38 | 833.9 | 2278.03 | 329.05 | 175.94 | 74246.31 | 0.53 | 0.83 | 36.87 | 4.48 | 2 | 10
5 | 70 | CONCLUIDO | 1.259 | 79.43 | 74.34 | 45.06 | 0.71 | 99 | 148.68 | 47.83 | 6 | 97 | 24.85 | 18570.94 | 814.7 | 2277.79 | 302.31 | 175.94 | 60983.9 | 0.58 | 0.84 | 36.83 | 3.67 | 2 | 10
6 | 70 | CONCLUIDO | 1.276 | 78.37 | 73.74 | 53.31 | 0.83 | 83 | 150.07 | 47.83 | 7 | 81 | 25.24 | 18742.03 | 797.12 | 2277.51 | 282.5 | 175.94 | 51157.81 | 0.62 | 0.85 | 36.8 | 3.08 | 2 | 10
7 | 70 | CONCLUIDO | 1.2897 | 77.54 | 73.26 | 61.91 | 0.94 | 71 | 151.46 | 47.83 | 8 | 69 | 25.63 | 18913.66 | 780.96 | 2277.4 | 266.71 | 175.94 | 43325.24 | 0.66 | 0.86 | 36.77 | 2.59 | 2 | 10
8 | 70 | CONCLUIDO | 1.2992 | 76.97 | 72.95 | 70.6 | 1.04 | 62 | 152.85 | 47.83 | 9 | 60 | 26.03 | 19085.83 | 766.36 | 2277.07 | 256.52 | 175.94 | 38274.71 | 0.69 | 0.86 | 36.76 | 2.29 | 2 | 10
9 | 70 | CONCLUIDO | 1.3074 | 76.49 | 72.67 | 79.28 | 1.15 | 55 | 154.25 | 47.83 | 10 | 53 | 26.43 | 19258.55 | 751.77 | 2277.35 | 246.83 | 175.94 | 33466.61 | 0.71 | 0.86 | 36.76 | 2.01 | 2 | 10
10 | 70 | CONCLUIDO | 1.3143 | 76.08 | 72.44 | 88.7 | 1.25 | 49 | 155.66 | 47.83 | 11 | 47 | 26.83 | 19431.82 | 736.98 | 2277.08 | 239.69 | 175.94 | 29923.64 | 0.73 | 0.87 | 36.74 | 1.78 | 2 | 10
11 | 70 | CONCLUIDO | 1.3188 | 75.83 | 72.3 | 96.4 | 1.35 | 45 | 157.07 | 47.83 | 12 | 43 | 27.24 | 19605.66 | 723.48 | 2276.94 | 235.03 | 175.94 | 27614.24 | 0.75 | 0.87 | 36.73 | 1.64 | 2 | 10
12 | 70 | CONCLUIDO | 1.3246 | 75.49 | 72.11 | 108.16 | 1.45 | 40 | 158.48 | 47.83 | 13 | 38 | 27.65 | 19780.06 | 708.67 | 2276.96 | 228.34 | 175.94 | 24295.83 | 0.77 | 0.87 | 36.73 | 1.45 | 2 | 10
13 | 70 | CONCLUIDO | 1.3282 | 75.29 | 72 | 116.75 | 1.55 | 37 | 159.9 | 47.83 | 14 | 33 | 28.07 | 19955.16 | 695.54 | 2277.08 | 224.45 | 175.94 | 22367.16 | 0.78 | 0.87 | 36.73 | 1.34 | 2 | 10
14 | 70 | CONCLUIDO | 1.3314 | 75.11 | 71.9 | 126.88 | 1.65 | 34 | 161.32 | 47.83 | 15 | 12 | 28.5 | 20130.71 | 683.63 | 2277.14 | 220.36 | 175.94 | 20335.18 | 0.8 | 0.87 | 36.75 | 1.24 | 2 | 10
15 | 70 | CONCLUIDO | 1.331 | 75.13 | 71.92 | 126.91 | 1.74 | 34 | 162.75 | 47.83 | 16 | 0 | 28.92 | 20306.85 | 689.24 | 2277.33 | 220.72 | 175.94 | 20517.06 | 0.8 | 0.87 | 36.76 | 1.26 | 2 | 10
0 | 90 | CONCLUIDO | 0.6364 | 157.14 | 115.04 | 6.19 | 0.1 | 1116 | 176.73 | 52.44 | 1 | 1114 | 33.29 | 22031.19 | 1532.94 | 2289.11 | 1658.92 | 175.94 | 734207.34 | 0.11 | 0.55 | 38.54 | 44.2 | 2 | 10
1 | 90 | CONCLUIDO | 0.9652 | 103.61 | 86.43 | 12.5 | 0.2 | 415 | 178.21 | 52.44 | 2 | 413 | 33.77 | 22213.89 | 1148.89 | 2281.3 | 705.02 | 175.94 | 260758.36 | 0.25 | 0.73 | 37.34 | 15.71 | 2 | 10
2 | 90 | CONCLUIDO | 1.0901 | 91.74 | 80.25 | 18.88 | 0.3 | 255 | 179.7 | 52.44 | 3 | 253 | 34.26 | 22397.24 | 1060.25 | 2279.79 | 498.7 | 175.94 | 158401.66 | 0.35 | 0.78 | 37.08 | 9.55 | 2 | 10
3 | 90 | CONCLUIDO | 1.1557 | 86.53 | 77.56 | 25.29 | 0.39 | 184 | 181.19 | 52.44 | 4 | 182 | 34.75 | 22581.25 | 1017.75 | 2278.91 | 409.84 | 175.94 | 114325.96 | 0.43 | 0.81 | 36.96 | 6.88 | 2 | 10
4 | 90 | CONCLUIDO | 1.1975 | 83.51 | 76 | 31.89 | 0.49 | 143 | 182.69 | 52.44 | 5 | 141 | 35.25 | 22766.06 | 989.66 | 2278.34 | 357.5 | 175.94 | 88361.63 | 0.49 | 0.82 | 36.91 | 5.33 | 2 | 10
5 | 90 | CONCLUIDO | 1.2256 | 81.6 | 75.02 | 38.47 | 0.58 | 117 | 184.19 | 52.44 | 6 | 115 | 35.75 | 22951.43 | 969.49 | 2278.13 | 324.56 | 175.94 | 72021.48 | 0.54 | 0.84 | 36.86 | 4.34 | 2 | 10
6 | 90 | CONCLUIDO | 1.2456 | 80.29 | 74.34 | 45.06 | 0.67 | 99 | 185.7 | 52.44 | 7 | 97 | 36.26 | 23137.49 | 953.54 | 2277.97 | 302.35 | 175.94 | 61006.98 | 0.58 | 0.84 | 36.83 | 3.67 | 2 | 10
7 | 90 | CONCLUIDO | 1.2621 | 79.23 | 73.79 | 52.09 | 0.76 | 85 | 187.22 | 52.44 | 8 | 83 | 36.78 | 23324.24 | 938 | 2277.52 | 284.34 | 175.94 | 52072.22 | 0.62 | 0.85 | 36.8 | 3.12 | 2 | 10
8 | 90 | CONCLUIDO | 1.2737 | 78.51 | 73.42 | 58.74 | 0.85 | 75 | 188.74 | 52.44 | 9 | 73 | 37.3 | 23511.69 | 926.17 | 2277.41 | 272.11 | 175.94 | 46005.86 | 0.65 | 0.85 | 36.79 | 2.76 | 2 | 10
9 | 90 | CONCLUIDO | 1.2835 | 77.91 | 73.11 | 65.47 | 0.93 | 67 | 190.26 | 52.44 | 10 | 65 | 37.82 | 23699.85 | 914.1 | 2277.15 | 262.17 | 175.94 | 41074.07 | 0.67 | 0.86 | 36.76 | 2.45 | 2 | 10
10 | 90 | CONCLUIDO | 1.2917 | 77.42 | 72.86 | 72.86 | 1.02 | 60 | 191.79 | 52.44 | 11 | 58 | 38.35 | 23888.73 | 903.04 | 2277.39 | 253.41 | 175.94 | 36730.38 | 0.69 | 0.86 | 36.77 | 2.2 | 2 | 10
11 | 90 | CONCLUIDO | 1.2978 | 77.05 | 72.68 | 79.28 | 1.1 | 55 | 193.33 | 52.44 | 12 | 53 | 38.89 | 24078.33 | 893.72 | 2277.23 | 247.58 | 175.94 | 33839.61 | 0.71 | 0.86 | 36.74 | 2.02 | 2 | 10
12 | 90 | CONCLUIDO | 1.3038 | 76.7 | 72.5 | 87 | 1.18 | 50 | 194.88 | 52.44 | 13 | 48 | 39.43 | 24268.67 | 883.08 | 2277.21 | 241.59 | 175.94 | 30869.38 | 0.73 | 0.86 | 36.74 | 1.84 | 2 | 10
13 | 90 | CONCLUIDO | 1.309 | 76.39 | 72.34 | 94.35 | 1.27 | 46 | 196.42 | 52.44 | 14 | 44 | 39.98 | 24459.75 | 872.77 | 2277.17 | 235.77 | 175.94 | 27978.34 | 0.75 | 0.87 | 36.74 | 1.68 | 2 | 10
14 | 90 | CONCLUIDO | 1.3128 | 76.17 | 72.22 | 100.78 | 1.35 | 43 | 197.98 | 52.44 | 15 | 41 | 40.54 | 24651.58 | 862.24 | 2277.05 | 232.22 | 175.94 | 26218.83 | 0.76 | 0.87 | 36.73 | 1.57 | 2 | 10
15 | 90 | CONCLUIDO | 1.3168 | 75.94 | 72.1 | 108.15 | 1.42 | 40 | 199.54 | 52.44 | 16 | 38 | 41.1 | 24844.17 | 852.28 | 2277.07 | 228.01 | 175.94 | 24128.1 | 0.77 | 0.87 | 36.73 | 1.44 | 2 | 10
16 | 90 | CONCLUIDO | 1.3205 | 75.73 | 71.99 | 116.74 | 1.5 | 37 | 201.11 | 52.44 | 17 | 35 | 41.67 | 25037.53 | 841.98 | 2276.83 | 224.54 | 175.94 | 22408.76 | 0.78 | 0.87 | 36.72 | 1.33 | 2 | 10
17 | 90 | CONCLUIDO | 1.3231 | 75.58 | 71.92 | 123.29 | 1.58 | 35 | 202.68 | 52.44 | 18 | 33 | 42.24 | 25231.66 | 832.25 | 2277 | 221.97 | 175.94 | 21135.19 | 0.79 | 0.87 | 36.73 | 1.26 | 2 | 10
18 | 90 | CONCLUIDO | 1.327 | 75.36 | 71.8 | 134.63 | 1.65 | 32 | 204.26 | 52.44 | 19 | 30 | 42.82 | 25426.72 | 822.48 | 2276.88 | 218.31 | 175.94 | 19320.85 | 0.81 | 0.87 | 36.71 | 1.14 | 2 | 10
19 | 90 | CONCLUIDO | 1.3295 | 75.21 | 71.73 | 143.45 | 1.73 | 30 | 205.85 | 52.44 | 20 | 28 | 43.41 | 25622.45 | 810.42 | 2276.87 | 215.72 | 175.94 | 18035.93 | 0.82 | 0.87 | 36.71 | 1.07 | 2 | 10
20 | 90 | CONCLUIDO | 1.3304 | 75.16 | 71.71 | 148.37 | 1.8 | 29 | 207.45 | 52.44 | 21 | 27 | 44 | 25818.99 | 804.22 | 2277.03 | 215.29 | 175.94 | 17826.06 | 0.82 | 0.87 | 36.71 | 1.06 | 2 | 10
21 | 90 | CONCLUIDO | 1.3333 | 75 | 71.62 | 159.16 | 1.87 | 27 | 209.05 | 52.44 | 22 | 16 | 44.6 | 26016.35 | 794.79 | 2277.12 | 212.12 | 175.94 | 16251.63 | 0.83 | 0.88 | 36.71 | 0.97 | 2 | 10
22 | 90 | CONCLUIDO | 1.3329 | 75.02 | 71.64 | 159.21 | 1.94 | 27 | 210.65 | 52.44 | 23 | 4 | 45.21 | 26214.54 | 796.42 | 2277.1 | 212.12 | 175.94 | 16249.12 | 0.83 | 0.87 | 36.73 | 0.99 | 2 | 10
23 | 90 | CONCLUIDO | 1.3329 | 75.02 | 71.64 | 159.21 | 2.01 | 27 | 212.27 | 52.44 | 24 | 0 | 45.82 | 26413.56 | 801.66 | 2277.13 | 212.17 | 175.94 | 16273.16 | 0.83 | 0.87 | 36.73 | 0.99 | 2 | 10
0 | 10 | CONCLUIDO | 1.1958 | 83.63 | 79.44 | 20.81 | 0.64 | 229 | 26.11 | 12.1 | 1 | 0 | 3.01 | 3454.41 | 231.18 | 2281.69 | 461.56 | 175.94 | 139957.95 | 0.38 | 0.79 | 37.33 | 8.74 | 2 | 10
0 | 45 | CONCLUIDO | 0.9141 | 109.4 | 94.63 | 9.13 | 0.18 | 622 | 98.71 | 39.72 | 1 | 620 | 12.99 | 12407.75 | 858.64 | 2283.45 | 978.71 | 175.94 | 396571.35 | 0.18 | 0.66 | 37.66 | 23.87 | 2 | 10
1 | 45 | CONCLUIDO | 1.1405 | 87.68 | 80.39 | 18.69 | 0.35 | 258 | 99.95 | 39.72 | 2 | 256 | 13.24 | 12561.45 | 715.33 | 2279.56 | 503.57 | 175.94 | 160821.03 | 0.35 | 0.78 | 37.08 | 9.69 | 2 | 10
2 | 45 | CONCLUIDO | 1.2196 | 81.99 | 76.69 | 28.58 | 0.52 | 161 | 101.2 | 39.72 | 3 | 159 | 13.49 | 12715.54 | 666.75 | 2278.46 | 380.29 | 175.94 | 99665.33 | 0.46 | 0.82 | 36.94 | 6.02 | 2 | 10
3 | 45 | CONCLUIDO | 1.2613 | 79.29 | 74.93 | 39.1 | 0.69 | 115 | 102.45 | 39.72 | 4 | 113 | 13.74 | 12870.03 | 634.71 | 2277.59 | 322.04 | 175.94 | 70771.83 | 0.55 | 0.84 | 36.85 | 4.26 | 2 | 10
4 | 45 | CONCLUIDO | 1.286 | 77.76 | 73.94 | 49.85 | 0.85 | 89 | 103.71 | 39.72 | 5 | 87 | 14 | 13024.91 | 608.51 | 2277.56 | 289.55 | 175.94 | 54654.08 | 0.61 | 0.85 | 36.8 | 3.28 | 2 | 10
5 | 45 | CONCLUIDO | 1.3039 | 76.69 | 73.25 | 61.9 | 1.01 | 71 | 104.97 | 39.72 | 6 | 69 | 14.25 | 13180.19 | 584.42 | 2277.34 | 266.4 | 175.94 | 43167.7 | 0.66 | 0.86 | 36.77 | 2.58 | 2 | 10
6 | 45 | CONCLUIDO | 1.3151 | 76.04 | 72.84 | 74.07 | 1.16 | 59 | 106.23 | 39.72 | 7 | 57 | 14.52 | 13335.87 | 561.99 | 2277.21 | 252.58 | 175.94 | 36318.66 | 0.7 | 0.86 | 36.76 | 2.18 | 2 | 10
7 | 45 | CONCLUIDO | 1.3219 | 75.65 | 72.59 | 83.76 | 1.31 | 52 | 107.5 | 39.72 | 8 | 7 | 14.78 | 13491.96 | 548.47 | 2277.5 | 242.5 | 175.94 | 31314.74 | 0.73 | 0.86 | 36.81 | 1.93 | 2 | 10
8 | 45 | CONCLUIDO | 1.3215 | 75.67 | 72.62 | 83.79 | 1.46 | 52 | 108.77 | 39.72 | 9 | 0 | 15.05 | 13648.58 | 554.22 | 2277.85 | 242.94 | 175.94 | 31536.68 | 0.72 | 0.86 | 36.82 | 1.96 | 2 | 10
0 | 60 | CONCLUIDO | 0.8134 | 122.94 | 100.93 | 7.78 | 0.14 | 778 | 124.63 | 45 | 1 | 776 | 18.64 | 15605.44 | 1072.51 | 2285.21 | 1189.41 | 175.94 | 501139.12 | 0.15 | 0.62 | 37.91 | 30.15 | 2 | 10
1 | 60 | CONCLUIDO | 1.0799 | 92.6 | 82.47 | 15.81 | 0.28 | 313 | 125.95 | 45 | 2 | 311 | 18.95 | 15767.7 | 867.28 | 2280.22 | 572.67 | 175.94 | 195092.91 | 0.31 | 0.76 | 37.18 | 11.77 | 2 | 10
2 | 60 | CONCLUIDO | 1.1755 | 85.07 | 77.95 | 23.99 | 0.42 | 195 | 127.27 | 45 | 3 | 193 | 19.27 | 15930.42 | 808.46 | 2278.54 | 422.14 | 175.94 | 120418.49 | 0.42 | 0.8 | 36.99 | 7.27 | 2 | 10
3 | 60 | CONCLUIDO | 1.2262 | 81.55 | 75.84 | 32.5 | 0.55 | 140 | 128.59 | 45 | 4 | 138 | 19.59 | 16093.6 | 774.24 | 2278.57 | 352.23 | 175.94 | 85741.39 | 0.5 | 0.83 | 36.89 | 5.16 | 2 | 10
4 | 60 | CONCLUIDO | 1.2559 | 79.62 | 74.71 | 41.12 | 0.68 | 109 | 129.92 | 45 | 5 | 107 | 19.92 | 16257.24 | 750.45 | 2277.54 | 314.92 | 175.94 | 67240.93 | 0.56 | 0.84 | 36.84 | 4.04 | 2 | 10
5 | 60 | CONCLUIDO | 1.2762 | 78.36 | 73.95 | 49.86 | 0.81 | 89 | 131.25 | 45 | 6 | 87 | 20.25 | 16421.36 | 729.59 | 2277.67 | 289.56 | 175.94 | 54658.58 | 0.61 | 0.85 | 36.81 | 3.29 | 2 | 10
6 | 60 | CONCLUIDO | 1.2916 | 77.42 | 73.4 | 59.51 | 0.93 | 74 | 132.58 | 45 | 7 | 72 | 20.59 | 16585.95 | 711.11 | 2277.13 | 270.94 | 175.94 | 45427.18 | 0.65 | 0.85 | 36.79 | 2.74 | 2 | 10
7 | 60 | CONCLUIDO | 1.3025 | 76.78 | 73.01 | 68.45 | 1.06 | 64 | 133.92 | 45 | 8 | 62 | 20.93 | 16751.02 | 693.89 | 2277.28 | 258.72 | 175.94 | 39364.26 | 0.68 | 0.86 | 36.76 | 2.35 | 2 | 10
8 | 60 | CONCLUIDO | 1.3124 | 76.2 | 72.66 | 79.26 | 1.18 | 55 | 135.27 | 45 | 9 | 53 | 21.27 | 16916.71 | 676.41 | 2277.06 | 247.04 | 175.94 | 33571.51 | 0.71 | 0.86 | 36.74 | 2 | 2 | 10
9 | 60 | CONCLUIDO | 1.3188 | 75.83 | 72.44 | 88.7 | 1.29 | 49 | 136.61 | 45 | 10 | 47 | 21.61 | 17082.76 | 659.77 | 2276.91 | 239.59 | 175.94 | 29873.21 | 0.73 | 0.87 | 36.74 | 1.78 | 2 | 10
10 | 60 | CONCLUIDO | 1.3254 | 75.45 | 72.22 | 100.77 | 1.41 | 43 | 137.96 | 45 | 11 | 41 | 21.96 | 17249.3 | 642.56 | 2277.01 | 232.03 | 175.94 | 26127.07 | 0.76 | 0.87 | 36.73 | 1.56 | 2 | 10
11 | 60 | CONCLUIDO | 1.3281 | 75.3 | 72.14 | 108.22 | 1.52 | 40 | 139.32 | 45 | 12 | 10 | 22.32 | 17416.34 | 630.14 | 2277.25 | 228.4 | 175.94 | 24323.43 | 0.77 | 0.87 | 36.77 | 1.49 | 2 | 10
12 | 60 | CONCLUIDO | 1.3292 | 75.23 | 72.11 | 110.93 | 1.63 | 39 | 140.67 | 45 | 13 | 0 | 22.68 | 17583.88 | 633.88 | 2277.76 | 226.8 | 175.94 | 23527.76 | 0.78 | 0.87 | 36.77 | 1.45 | 2 | 10
0 | 80 | CONCLUIDO | 0.6928 | 144.34 | 109.92 | 6.62 | 0.11 | 996 | 159.12 | 50.28 | 1 | 994 | 27.84 | 19859.16 | 1369.77 | 2287.17 | 1489.54 | 175.94 | 650115.14 | 0.12 | 0.57 | 38.28 | 39.1 | 2 | 10
1 | 80 | CONCLUIDO | 1.0021 | 99.8 | 85.16 | 13.38 | 0.22 | 382 | 160.54 | 50.28 | 2 | 380 | 28.26 | 20034.4 | 1056.58 | 2281.5 | 662.48 | 175.94 | 239654.06 | 0.27 | 0.74 | 37.29 | 14.44 | 2 | 10
2 | 80 | CONCLUIDO | 1.1179 | 89.46 | 79.53 | 20.22 | 0.33 | 236 | 161.97 | 50.28 | 3 | 234 | 28.69 | 20210.21 | 978.88 | 2279.37 | 475.07 | 175.94 | 146681.04 | 0.37 | 0.79 | 37.04 | 8.83 | 2 | 10
3 | 80 | CONCLUIDO | 1.1794 | 84.79 | 76.99 | 27.17 | 0.43 | 170 | 163.4 | 50.28 | 4 | 168 | 29.12 | 20386.62 | 939.02 | 2279.06 | 390.64 | 175.94 | 104797.31 | 0.45 | 0.81 | 36.94 | 6.31 | 2 | 10
4 | 80 | CONCLUIDO | 1.2177 | 82.12 | 75.54 | 34.34 | 0.54 | 132 | 164.83 | 50.28 | 5 | 130 | 29.55 | 20563.61 | 912.74 | 2277.91 | 342.3 | 175.94 | 80813.31 | 0.51 | 0.83 | 36.89 | 4.87 | 2 | 10
5 | 80 | CONCLUIDO | 1.2427 | 80.47 | 74.66 | 41.48 | 0.64 | 108 | 166.27 | 50.28 | 6 | 106 | 29.99 | 20741.2 | 893.68 | 2277.86 | 312.98 | 175.94 | 66273.8 | 0.56 | 0.84 | 36.85 | 4 | 2 | 10
6 | 80 | CONCLUIDO | 1.2615 | 79.27 | 74.02 | 48.8 | 0.74 | 91 | 167.72 | 50.28 | 7 | 89 | 30.44 | 20919.39 | 876.66 | 2277.62 | 291.68 | 175.94 | 55710.96 | 0.6 | 0.85 | 36.81 | 3.35 | 2 | 10
7 | 80 | CONCLUIDO | 1.2746 | 78.45 | 73.58 | 55.89 | 0.84 | 79 | 169.17 | 50.28 | 8 | 77 | 30.89 | 21098.19 | 862.19 | 2277.21 | 277.32 | 175.94 | 48589.74 | 0.63 | 0.85 | 36.8 | 2.92 | 2 | 10
8 | 80 | CONCLUIDO | 1.286 | 77.76 | 73.21 | 63.66 | 0.94 | 69 | 170.62 | 50.28 | 9 | 67 | 31.34 | 21277.6 | 849.03 | 2277.32 | 265.1 | 175.94 | 42530.51 | 0.66 | 0.86 | 36.78 | 2.55 | 2 | 10
9 | 80 | CONCLUIDO | 1.2961 | 77.15 | 72.86 | 71.67 | 1.03 | 61 | 172.08 | 50.28 | 10 | 59 | 31.8 | 21457.64 | 834.83 | 2277.26 | 253.55 | 175.94 | 36794.26 | 0.69 | 0.86 | 36.76 | 2.2 | 2 | 10
10 | 80 | CONCLUIDO | 1.3028 | 76.76 | 72.66 | 79.27 | 1.12 | 55 | 173.55 | 50.28 | 11 | 53 | 32.27 | 21638.31 | 823.9 | 2277.23 | 246.92 | 175.94 | 33510.63 | 0.71 | 0.86 | 36.75 | 2 | 2 | 10
11 | 80 | CONCLUIDO | 1.3086 | 76.42 | 72.48 | 86.98 | 1.22 | 50 | 175.02 | 50.28 | 12 | 48 | 32.74 | 21819.6 | 811.88 | 2277.18 | 241.21 | 175.94 | 30681.15 | 0.73 | 0.86 | 36.74 | 1.83 | 2 | 10
12 | 80 | CONCLUIDO | 1.3143 | 76.08 | 72.31 | 96.41 | 1.31 | 45 | 176.49 | 50.28 | 13 | 43 | 33.21 | 22001.54 | 798.65 | 2277.1 | 235.35 | 175.94 | 27773.72 | 0.75 | 0.87 | 36.73 | 1.65 | 2 | 10
13 | 80 | CONCLUIDO | 1.318 | 75.87 | 72.19 | 103.13 | 1.4 | 42 | 177.97 | 50.28 | 14 | 40 | 33.69 | 22184.13 | 786.86 | 2277.09 | 231.31 | 175.94 | 25772.27 | 0.76 | 0.87 | 36.73 | 1.53 | 2 | 10
14 | 80 | CONCLUIDO | 1.3231 | 75.58 | 72.03 | 113.73 | 1.48 | 38 | 179.46 | 50.28 | 15 | 36 | 34.18 | 22367.38 | 775.28 | 2276.96 | 225.75 | 175.94 | 23008.57 | 0.78 | 0.87 | 36.73 | 1.37 | 2 | 10
15 | 80 | CONCLUIDO | 1.3258 | 75.43 | 71.94 | 119.91 | 1.57 | 36 | 180.95 | 50.28 | 16 | 34 | 34.67 | 22551.28 | 763.64 | 2277.04 | 223.02 | 175.94 | 21653.41 | 0.79 | 0.87 | 36.72 | 1.29 | 2 | 10
16 | 80 | CONCLUIDO | 1.329 | 75.25 | 71.86 | 130.65 | 1.65 | 33 | 182.45 | 50.28 | 17 | 31 | 35.17 | 22735.98 | 751.96 | 2276.9 | 220.12 | 175.94 | 20219.44 | 0.8 | 0.87 | 36.72 | 1.2 | 2 | 10
17 | 80 | CONCLUIDO | 1.3316 | 75.1 | 71.77 | 138.91 | 1.74 | 31 | 183.95 | 50.28 | 18 | 23 | 35.67 | 22921.24 | 740.75 | 2277.05 | 217.25 | 175.94 | 18794.9 | 0.81 | 0.87 | 36.71 | 1.12 | 2 | 10
18 | 80 | CONCLUIDO | 1.3324 | 75.05 | 71.76 | 143.52 | 1.82 | 30 | 185.46 | 50.28 | 19 | 4 | 36.18 | 23107.19 | 739.57 | 2277.38 | 215.95 | 175.94 | 18151.67 | 0.81 | 0.87 | 36.74 | 1.1 | 2 | 10
19 | 80 | CONCLUIDO | 1.3323 | 75.06 | 71.77 | 143.54 | 1.9 | 30 | 186.97 | 50.28 | 20 | 0 | 36.69 | 23293.82 | 744.86 | 2277.29 | 215.93 | 175.94 | 18138.76 | 0.81 | 0.87 | 36.75 | 1.11 | 2 | 10
0 | 35 | CONCLUIDO | 0.9886 | 101.15 | 90.39 | 10.53 | 0.22 | 515 | 80.84 | 35.1 | 1 | 513 | 9.74 | 10204.21 | 711.82 | 2282.64 | 836.96 | 175.94 | 326231.52 | 0.21 | 0.69 | 37.49 | 19.65 | 2 | 10
1 | 35 | CONCLUIDO | 1.1839 | 84.47 | 78.82 | 21.69 | 0.43 | 218 | 82.04 | 35.1 | 2 | 216 | 9.94 | 10352.53 | 602.08 | 2278.93 | 451.44 | 175.94 | 134953.08 | 0.39 | 0.8 | 37.02 | 8.14 | 2 | 10
2 | 35 | CONCLUIDO | 1.2529 | 79.82 | 75.62 | 33.86 | 0.63 | 134 | 83.25 | 35.1 | 3 | 132 | 10.15 | 10501.19 | 556.2 | 2277.97 | 344.64 | 175.94 | 81977.16 | 0.51 | 0.83 | 36.89 | 4.94 | 2 | 10
3 | 35 | CONCLUIDO | 1.287 | 77.7 | 74.17 | 46.85 | 0.83 | 95 | 84.46 | 35.1 | 4 | 93 | 10.36 | 10650.22 | 523.66 | 2277.59 | 296.88 | 175.94 | 58289.87 | 0.59 | 0.85 | 36.82 | 3.51 | 2 | 10
4 | 35 | CONCLUIDO | 1.3084 | 76.43 | 73.3 | 61.08 | 1.02 | 72 | 85.67 | 35.1 | 5 | 65 | 10.57 | 10799.59 | 492.85 | 2277.4 | 267.68 | 175.94 | 43807.39 | 0.66 | 0.86 | 36.78 | 2.63 | 2 | 10
5 | 35 | CONCLUIDO | 1.312 | 76.22 | 73.17 | 65.53 | 1.21 | 67 | 86.88 | 35.1 | 6 | 0 | 10.78 | 10949.33 | 488.41 | 2277.9 | 260.94 | 175.94 | 40461.57 | 0.67 | 0.86 | 36.86 | 2.51 | 2 | 10
0 | 50 | CONCLUIDO | 0.8784 | 113.84 | 96.81 | 8.6 | 0.16 | 675 | 107.41 | 41.65 | 1 | 673 | 14.77 | 13481.73 | 930.89 | 2285.31 | 1049.91 | 175.94 | 431906.92 | 0.17 | 0.65 | 37.79 | 26.03 | 2 | 10
1 | 50 | CONCLUIDO | 1.1201 | 89.28 | 81.09 | 17.56 | 0.32 | 277 | 108.68 | 41.65 | 2 | 275 | 15.03 | 13638.32 | 767.59 | 2279.46 | 526.89 | 175.94 | 172382.96 | 0.33 | 0.77 | 37.11 | 10.39 | 2 | 10
2 | 50 | CONCLUIDO | 1.2051 | 82.98 | 77.1 | 26.74 | 0.48 | 173 | 109.96 | 41.65 | 3 | 171 | 15.31 | 13795.21 | 715.66 | 2278.68 | 395.06 | 175.94 | 106989.41 | 0.45 | 0.81 | 36.93 | 6.42 | 2 | 10
3 | 50 | CONCLUIDO | 1.2494 | 80.04 | 75.25 | 36.41 | 0.63 | 124 | 111.23 | 41.65 | 4 | 122 | 15.58 | 13952.52 | 684.22 | 2277.93 | 333.18 | 175.94 | 76293.53 | 0.53 | 0.83 | 36.85 | 4.58 | 2 | 10
4 | 50 | CONCLUIDO | 1.276 | 78.37 | 74.2 | 46.37 | 0.78 | 96 | 112.51 | 41.65 | 5 | 94 | 15.86 | 14110.24 | 658.79 | 2277.7 | 297.52 | 175.94 | 58605.56 | 0.59 | 0.84 | 36.82 | 3.53 | 2 | 10
5 | 50 | CONCLUIDO | 1.295 | 77.22 | 73.47 | 57.25 | 0.93 | 77 | 113.79 | 41.65 | 6 | 75 | 16.14 | 14268.39 | 635.98 | 2277.46 | 273.61 | 175.94 | 46742.94 | 0.64 | 0.85 | 36.79 | 2.81 | 2 | 10
6 | 50 | CONCLUIDO | 1.3079 | 76.46 | 73 | 68.44 | 1.07 | 64 | 115.08 | 41.65 | 7 | 62 | 16.43 | 14426.96 | 614.9 | 2277.33 | 257.96 | 175.94 | 38986.06 | 0.68 | 0.86 | 36.77 | 2.34 | 2 | 10
7 | 50 | CONCLUIDO | 1.3167 | 75.95 | 72.69 | 79.3 | 1.21 | 55 | 116.37 | 41.65 | 8 | 53 | 16.72 | 14585.96 | 596.11 | 2277.25 | 247.8 | 175.94 | 33949 | 0.71 | 0.86 | 36.75 | 2.03 | 2 | 10
8 | 50 | CONCLUIDO | 1.3234 | 75.56 | 72.46 | 90.57 | 1.35 | 48 | 117.66 | 41.65 | 9 | 25 | 17.01 | 14745.39 | 577.98 | 2277.37 | 239.04 | 175.94 | 29603.02 | 0.74 | 0.87 | 36.77 | 1.8 | 2 | 10
9 | 50 | CONCLUIDO | 1.3246 | 75.49 | 72.41 | 92.44 | 1.48 | 47 | 118.96 | 41.65 | 10 | 0 | 17.31 | 14905.25 | 579.49 | 2277.71 | 236.67 | 175.94 | 28423.38 | 0.74 | 0.87 | 36.8 | 1.75 | 2 | 10
0 | 25 | CONCLUIDO | 1.073 | 93.2 | 85.86 | 12.91 | 0.28 | 399 | 61.76 | 28.92 | 1 | 397 | 6.84 | 7851.41 | 551.41 | 2281.7 | 685.09 | 175.94 | 250876.18 | 0.26 | 0.73 | 37.33 | 15.13 | 2 | 10
1 | 25 | CONCLUIDO | 1.2327 | 81.12 | 76.98 | 27.33 | 0.55 | 169 | 62.92 | 28.92 | 2 | 167 | 7 | 7994.37 | 466.68 | 2278.88 | 390 | 175.94 | 104477.63 | 0.45 | 0.81 | 36.94 | 6.3 | 2 | 10
2 | 25 | CONCLUIDO | 1.2874 | 77.68 | 74.47 | 43.8 | 0.81 | 102 | 64.08 | 28.92 | 3 | 94 | 7.16 | 8137.65 | 420.2 | 2277.92 | 305.94 | 175.94 | 62786.36 | 0.58 | 0.84 | 36.85 | 3.79 | 2 | 10
3 | 25 | CONCLUIDO | 1.2941 | 77.28 | 74.19 | 47.86 | 1.07 | 93 | 65.25 | 28.92 | 4 | 0 | 7.33 | 8281.25 | 415.98 | 2278.77 | 292.93 | 175.94 | 56324.59 | 0.6 | 0.85 | 36.95 | 3.52 | 2 | 10
0 | 85 | CONCLUIDO | 0.6642 | 150.55 | 112.43 | 6.39 | 0.11 | 1055 | 167.88 | 51.39 | 1 | 1053 | 30.49 | 20939.59 | 1449.87 | 2289.34 | 1572.31 | 175.94 | 691205.9 | 0.11 | 0.56 | 38.41 | 41.59 | 2 | 10
1 | 85 | CONCLUIDO | 0.9831 | 101.72 | 85.83 | 12.91 | 0.21 | 399 | 169.33 | 51.39 | 2 | 397 | 30.94 | 21118.46 | 1103.09 | 2280.6 | 684.37 | 175.94 | 250514.38 | 0.26 | 0.73 | 37.32 | 15.11 | 2 | 10
2 | 85 | CONCLUIDO | 1.1036 | 90.61 | 79.9 | 19.49 | 0.31 | 246 | 170.79 | 51.39 | 3 | 244 | 31.4 | 21297.94 | 1019.9 | 2279.36 | 486.88 | 175.94 | 152535.34 | 0.36 | 0.78 | 37.08 | 9.21 | 2 | 10
3 | 85 | CONCLUIDO | 1.1678 | 85.63 | 77.26 | 26.19 | 0.41 | 177 | 172.25 | 51.39 | 4 | 175 | 31.86 | 21478.05 | 978.59 | 2278.56 | 399.61 | 175.94 | 109243.62 | 0.44 | 0.81 | 36.94 | 6.57 | 2 | 10
4 | 85 | CONCLUIDO | 1.2074 | 82.82 | 75.78 | 32.95 | 0.51 | 138 | 173.71 | 51.39 | 5 | 136 | 32.32 | 21658.78 | 951.47 | 2278.44 | 350.57 | 175.94 | 84920.21 | 0.5 | 0.83 | 36.88 | 5.1 | 2 | 10
5 | 85 | CONCLUIDO | 1.2334 | 81.08 | 74.88 | 39.76 | 0.61 | 113 | 175.18 | 51.39 | 6 | 111 | 32.79 | 21840.16 | 932.01 | 2278.05 | 320.5 | 175.94 | 70012.16 | 0.55 | 0.84 | 36.84 | 4.21 | 2 | 10
6 | 85 | CONCLUIDO | 1.2539 | 79.75 | 74.16 | 46.84 | 0.7 | 95 | 176.66 | 51.39 | 7 | 93 | 33.27 | 22022.17 | 915.16 | 2277.54 | 296.53 | 175.94 | 58114.67 | 0.59 | 0.85 | 36.82 | 3.5 | 2 | 10
7 | 85 | CONCLUIDO | 1.2686 | 78.83 | 73.68 | 53.91 | 0.8 | 82 | 178.14 | 51.39 | 8 | 80 | 33.75 | 22204.83 | 900.17 | 2277.7 | 280.67 | 175.94 | 50251.01 | 0.63 | 0.85 | 36.79 | 3.01 | 2 | 10
8 | 85 | CONCLUIDO | 1.2804 | 78.1 | 73.29 | 61.07 | 0.89 | 72 | 179.63 | 51.39 | 9 | 70 | 34.24 | 22388.15 | 886.91 | 2277.4 | 267.85 | 175.94 | 43889.95 | 0.66 | 0.86 | 36.77 | 2.62 | 2 | 10
9 | 85 | CONCLUIDO | 1.2895 | 77.55 | 73.01 | 68.44 | 0.98 | 64 | 181.12 | 51.39 | 10 | 62 | 34.73 | 22572.13 | 875.58 | 2277.26 | 258.27 | 175.94 | 39141.44 | 0.68 | 0.86 | 36.77 | 2.35 | 2 | 10
10 | 85 | CONCLUIDO | 1.2966 | 77.12 | 72.78 | 75.29 | 1.07 | 58 | 182.62 | 51.39 | 11 | 56 | 35.22 | 22756.91 | 863.68 | 2277.28 | 250.93 | 175.94 | 35501.73 | 0.7 | 0.86 | 36.76 | 2.12 | 2 | 10
11 | 85 | CONCLUIDO | 1.3044 | 76.67 | 72.53 | 83.69 | 1.16 | 52 | 184.12 | 51.39 | 12 | 50 | 35.73 | 22942.24 | 852 | 2277.3 | 243.06 | 175.94 | 31592.89 | 0.72 | 0.86 | 36.73 | 1.87 | 2 | 10
12 | 85 | CONCLUIDO | 1.3089 | 76.4 | 72.4 | 90.5 | 1.24 | 48 | 185.63 | 51.39 | 13 | 46 | 36.24 | 23128.27 | 840.5 | 2277.15 | 238.2 | 175.94 | 29186.58 | 0.74 | 0.87 | 36.74 | 1.74 | 2 | 10
13 | 85 | CONCLUIDO | 1.3133 | 76.14 | 72.28 | 98.56 | 1.33 | 44 | 187.14 | 51.39 | 14 | 42 | 36.75 | 23314.98 | 831.32 | 2277.06 | 233.81 | 175.94 | 27008.25 | 0.75 | 0.87 | 36.74 | 1.62 | 2 | 10
14 | 85 | CONCLUIDO | 1.3175 | 75.9 | 72.14 | 105.57 | 1.41 | 41 | 188.66 | 51.39 | 15 | 39 | 37.27 | 23502.4 | 819.71 | 2276.99 | 229.83 | 175.94 | 25032.94 | 0.77 | 0.87 | 36.72 | 1.48 | 2 | 10
15 | 85 | CONCLUIDO | 1.321 | 75.7 | 72.04 | 113.75 | 1.49 | 38 | 190.19 | 51.39 | 16 | 36 | 37.79 | 23690.52 | 809.48 | 2277.12 | 226.33 | 175.94 | 23301.27 | 0.78 | 0.87 | 36.72 | 1.38 | 2 | 10
16 | 85 | CONCLUIDO | 1.3251 | 75.47 | 71.91 | 123.27 | 1.57 | 35 | 191.72 | 51.39 | 17 | 33 | 38.33 | 23879.37 | 798.19 | 2276.81 | 221.81 | 175.94 | 21054.04 | 0.79 | 0.87 | 36.72 | 1.25 | 2 | 10
17 | 85 | CONCLUIDO | 1.3274 | 75.33 | 71.84 | 130.63 | 1.65 | 33 | 193.26 | 51.39 | 18 | 31 | 38.86 | 24068.93 | 787.62 | 2276.88 | 219.81 | 175.94 | 20063.4 | 0.8 | 0.87 | 36.71 | 1.19 | 2 | 10
18 | 85 | CONCLUIDO | 1.3298 | 75.2 | 71.78 | 138.93 | 1.73 | 31 | 194.8 | 51.39 | 19 | 29 | 39.41 | 24259.23 | 776.36 | 2277 | 217.63 | 175.94 | 18987.31 | 0.81 | 0.87 | 36.71 | 1.12 | 2 | 10
19 | 85 | CONCLUIDO | 1.3319 | 75.08 | 71.72 | 148.4 | 1.81 | 29 | 196.35 | 51.39 | 20 | 18 | 39.96 | 24450.27 | 767.58 | 2276.88 | 215.33 | 175.94 | 17843.2 | 0.82 | 0.87 | 36.72 | 1.07 | 2 | 10
20 | 85 | CONCLUIDO | 1.3332 | 75.01 | 71.69 | 153.62 | 1.88 | 28 | 197.9 | 51.39 | 21 | 4 | 40.51 | 24642.07 | 766.76 | 2276.96 | 213.61 | 175.94 | 16987.56 | 0.82 | 0.87 | 36.74 | 1.03 | 2 | 10
21 | 85 | CONCLUIDO | 1.3331 | 75.01 | 71.69 | 153.62 | 1.96 | 28 | 199.46 | 51.39 | 22 | 0 | 41.07 | 24834.62 | 771.96 | 2277.04 | 213.43 | 175.94 | 16901.25 | 0.82 | 0.87 | 36.74 | 1.03 | 2 | 10
0 | 20 | CONCLUIDO | 1.1231 | 89.04 | 83.24 | 15.04 | 0.34 | 332 | 51.33 | 24.83 | 1 | 330 | 5.51 | 6564.78 | 458.94 | 2280.37 | 598.68 | 175.94 | 208004.38 | 0.29 | 0.75 | 37.2 | 12.53 | 2 | 10
1 | 20 | CONCLUIDO | 1.262 | 79.24 | 75.8 | 32.96 | 0.66 | 138 | 52.47 | 24.83 | 2 | 134 | 5.64 | 6705.1 | 381.24 | 2277.94 | 351.09 | 175.94 | 85181.93 | 0.5 | 0.83 | 36.89 | 5.13 | 2 | 10
2 | 20 | CONCLUIDO | 1.2789 | 78.19 | 75.04 | 39.15 | 0.97 | 115 | 53.61 | 24.83 | 3 | 0 | 5.78 | 6845.59 | 370.45 | 2279.13 | 320.72 | 175.94 | 70112.44 | 0.55 | 0.84 | 37 | 4.36 | 2 | 10
0 | 65 | CONCLUIDO | 0.7811 | 128.03 | 103.2 | 7.44 | 0.13 | 832 | 133.21 | 46.47 | 1 | 830 | 20.75 | 16663.42 | 1145.9 | 2286.41 | 1262.89 | 175.94 | 537612.46 | 0.14 | 0.61 | 38.06 | 32.4 | 2 | 10
1 | 65 | CONCLUIDO | 1.0594 | 94.39 | 83.2 | 15.08 | 0.26 | 331 | 134.55 | 46.47 | 2 | 329 | 21.09 | 16828.84 | 915.89 | 2280.48 | 596.89 | 175.94 | 207115.54 | 0.29 | 0.75 | 37.2 | 12.49 | 2 | 10
2 | 65 | CONCLUIDO | 1.1613 | 86.11 | 78.35 | 22.93 | 0.39 | 205 | 135.9 | 46.47 | 3 | 203 | 21.43 | 16994.64 | 852.01 | 2279.27 | 435.6 | 175.94 | 127099.39 | 0.4 | 0.8 | 37 | 7.66 | 2 | 10
3 | 65 | CONCLUIDO | 1.2134 | 82.41 | 76.2 | 30.89 | 0.52 | 148 | 137.25 | 46.47 | 4 | 146 | 21.78 | 17160.92 | 817.68 | 2278.7 | 364.63 | 175.94 | 91902.04 | 0.48 | 0.82 | 36.9 | 5.52 | 2 | 10
4 | 65 | CONCLUIDO | 1.2463 | 80.24 | 74.93 | 39.09 | 0.64 | 115 | 138.6 | 46.47 | 5 | 113 | 22.13 | 17327.69 | 793.03 | 2277.95 | 321.92 | 175.94 | 70709.87 | 0.55 | 0.84 | 36.86 | 4.26 | 2 | 10
5 | 65 | CONCLUIDO | 1.2682 | 78.85 | 74.11 | 47.3 | 0.76 | 94 | 139.95 | 46.47 | 6 | 92 | 22.49 | 17494.97 | 772.38 | 2277.67 | 295.15 | 175.94 | 57432.12 | 0.6 | 0.85 | 36.81 | 3.44 | 2 | 10
6 | 65 | CONCLUIDO | 1.2833 | 77.92 | 73.59 | 55.89 | 0.88 | 79 | 141.31 | 46.47 | 7 | 77 | 22.85 | 17662.75 | 755.13 | 2277.48 | 277.51 | 175.94 | 48682.52 | 0.63 | 0.85 | 36.8 | 2.93 | 2 | 10
7 | 65 | CONCLUIDO | 1.2954 | 77.2 | 73.17 | 64.56 | 0.99 | 68 | 142.68 | 46.47 | 8 | 66 | 23.21 | 17831.04 | 738.81 | 2277.23 | 263.25 | 175.94 | 41610.37 | 0.67 | 0.86 | 36.79 | 2.51 | 2 | 10
8 | 65 | CONCLUIDO | 1.3052 | 76.61 | 72.83 | 74.06 | 1.11 | 59 | 144.05 | 46.47 | 9 | 57 | 23.58 | 17999.83 | 722.45 | 2277.16 | 252.5 | 175.94 | 36279.24 | 0.7 | 0.86 | 36.75 | 2.17 | 2 | 10
9 | 65 | CONCLUIDO | 1.3132 | 76.15 | 72.55 | 83.71 | 1.22 | 52 | 145.42 | 46.47 | 10 | 50 | 23.95 | 18169.15 | 707.55 | 2277.08 | 243 | 175.94 | 31563.8 | 0.72 | 0.86 | 36.75 | 1.89 | 2 | 10
10 | 65 | CONCLUIDO | 1.3196 | 75.78 | 72.35 | 94.37 | 1.33 | 46 | 146.8 | 46.47 | 11 | 44 | 24.33 | 18338.99 | 691.25 | 2276.91 | 236.41 | 175.94 | 28302.29 | 0.74 | 0.87 | 36.74 | 1.69 | 2 | 10
11 | 65 | CONCLUIDO | 1.3242 | 75.52 | 72.19 | 103.13 | 1.43 | 42 | 148.18 | 46.47 | 12 | 40 | 24.71 | 18509.36 | 675.28 | 2276.91 | 231.34 | 175.94 | 25783.21 | 0.76 | 0.87 | 36.73 | 1.54 | 2 | 10
12 | 65 | CONCLUIDO | 1.3287 | 75.26 | 72.05 | 113.76 | 1.54 | 38 | 149.56 | 46.47 | 13 | 30 | 25.1 | 18680.25 | 661.66 | 2276.93 | 226.14 | 175.94 | 23206.06 | 0.78 | 0.87 | 36.73 | 1.39 | 2 | 10
13 | 65 | CONCLUIDO | 1.3297 | 75.21 | 72.02 | 116.79 | 1.64 | 37 | 150.95 | 46.47 | 14 | 0 | 25.49 | 18851.69 | 658.08 | 2277.27 | 223.88 | 175.94 | 22078.56 | 0.79 | 0.87 | 36.77 | 1.36 | 2 | 10
0 | 75 | CONCLUIDO | 0.7216 | 138.58 | 107.59 | 6.87 | 0.12 | 940 | 150.44 | 49.1 | 1 | 938 | 25.34 | 18787.76 | 1293.07 | 2287.26 | 1412.18 | 175.94 | 611715.29 | 0.12 | 0.58 | 38.17 | 36.77 | 2 | 10
1 | 75 | CONCLUIDO | 1.021 | 97.94 | 84.51 | 13.89 | 0.23 | 365 | 151.83 | 49.1 | 2 | 363 | 25.73 | 18959.54 | 1010.1 | 2281.12 | 640.11 | 175.94 | 228554.79 | 0.27 | 0.74 | 37.27 | 13.79 | 2 | 10
2 | 75 | CONCLUIDO | 1.132 | 88.34 | 79.16 | 21.02 | 0.35 | 226 | 153.23 | 49.1 | 3 | 224 | 26.13 | 19131.85 | 937.41 | 2279.34 | 462.72 | 175.94 | 140556.31 | 0.38 | 0.79 | 37.03 | 8.47 | 2 | 10
3 | 75 | CONCLUIDO | 1.1907 | 83.99 | 76.73 | 28.24 | 0.46 | 163 | 154.63 | 49.1 | 4 | 161 | 26.53 | 19304.72 | 899.48 | 2278.45 | 381.77 | 175.94 | 100393.07 | 0.46 | 0.82 | 36.93 | 6.05 | 2 | 10
4 | 75 | CONCLUIDO | 1.2264 | 81.54 | 75.38 | 35.61 | 0.57 | 127 | 156.03 | 49.1 | 5 | 125 | 26.94 | 19478.15 | 874.38 | 2278.05 | 336.7 | 175.94 | 78041.01 | 0.52 | 0.83 | 36.88 | 4.71 | 2 | 10
5 | 75 | CONCLUIDO | 1.2521 | 79.87 | 74.44 | 43.36 | 0.67 | 103 | 157.44 | 49.1 | 6 | 101 | 27.35 | 19652.13 | 853.88 | 2277.9 | 305.94 | 175.94 | 62777.89 | 0.58 | 0.84 | 36.83 | 3.77 | 2 | 10
6 | 75 | CONCLUIDO | 1.2693 | 78.78 | 73.85 | 50.93 | 0.78 | 87 | 158.86 | 49.1 | 7 | 85 | 27.77 | 19826.68 | 837.38 | 2277.35 | 286.47 | 175.94 | 53126.11 | 0.61 | 0.85 | 36.8 | 3.18 | 2 | 10
7 | 75 | CONCLUIDO | 1.2823 | 77.99 | 73.42 | 58.74 | 0.88 | 75 | 160.28 | 49.1 | 8 | 73 | 28.19 | 20001.93 | 822.45 | 2277.52 | 272.07 | 175.94 | 45986.12 | 0.65 | 0.85 | 36.78 | 2.75 | 2 | 10
8 | 75 | CONCLUIDO | 1.2927 | 77.36 | 73.07 | 66.42 | 0.99 | 66 | 161.71 | 49.1 | 9 | 64 | 28.61 | 20177.64 | 807.76 | 2277.31 | 260.19 | 175.94 | 40091.43 | 0.68 | 0.86 | 36.77 | 2.4 | 2 | 10
9 | 75 | CONCLUIDO | 1.3015 | 76.83 | 72.78 | 75.29 | 1.09 | 58 | 163.13 | 49.1 | 10 | 56 | 29.04 | 20353.94 | 793.96 | 2277.19 | 250.92 | 175.94 | 35497.43 | 0.7 | 0.86 | 36.76 | 2.12 | 2 | 10
10 | 75 | CONCLUIDO | 1.3087 | 76.41 | 72.55 | 83.71 | 1.18 | 52 | 164.57 | 49.1 | 11 | 50 | 29.47 | 20530.82 | 781.27 | 2277.05 | 243.13 | 175.94 | 31630.15 | 0.72 | 0.86 | 36.74 | 1.89 | 2 | 10
11 | 75 | CONCLUIDO | 1.3148 | 76.06 | 72.35 | 92.36 | 1.28 | 47 | 166.01 | 49.1 | 12 | 45 | 29.91 | 20708.3 | 767.54 | 2276.94 | 236.04 | 175.94 | 28109.75 | 0.75 | 0.87 | 36.75 | 1.69 | 2 | 10
12 | 75 | CONCLUIDO | 1.3192 | 75.8 | 72.21 | 100.76 | 1.38 | 43 | 167.45 | 49.1 | 13 | 41 | 30.36 | 20886.38 | 755.74 | 2277.07 | 231.91 | 175.94 | 26063.43 | 0.76 | 0.87 | 36.73 | 1.56 | 2 | 10
13 | 75 | CONCLUIDO | 1.3241 | 75.53 | 72.06 | 110.86 | 1.47 | 39 | 168.9 | 49.1 | 14 | 37 | 30.81 | 21065.06 | 742.93 | 2276.91 | 226.76 | 175.94 | 23512.46 | 0.78 | 0.87 | 36.73 | 1.4 | 2 | 10
14 | 75 | CONCLUIDO | 1.3274 | 75.34 | 71.96 | 119.93 | 1.56 | 36 | 170.35 | 49.1 | 15 | 34 | 31.26 | 21244.37 | 730.06 | 2276.9 | 223.51 | 175.94 | 21897.61 | 0.79 | 0.87 | 36.72 | 1.3 | 2 | 10
15 | 75 | CONCLUIDO | 1.3298 | 75.2 | 71.89 | 126.86 | 1.65 | 34 | 171.81 | 49.1 | 16 | 30 | 31.72 | 21424.29 | 715.77 | 2276.97 | 220.95 | 175.94 | 20630.75 | 0.8 | 0.87 | 36.72 | 1.23 | 2 | 10
16 | 75 | CONCLUIDO | 1.3317 | 75.09 | 71.84 | 134.69 | 1.74 | 32 | 173.28 | 49.1 | 17 | 5 | 32.18 | 21604.83 | 711.69 | 2277.33 | 218.4 | 175.94 | 19363.74 | 0.81 | 0.87 | 36.75 | 1.18 | 2 | 10
17 | 75 | CONCLUIDO | 1.3318 | 75.09 | 71.83 | 134.69 | 1.83 | 32 | 174.75 | 49.1 | 18 | 0 | 32.65 | 21786.02 | 716.17 | 2277.1 | 218.06 | 175.94 | 19195.92 | 0.81 | 0.87 | 36.75 | 1.18 | 2 | 10
0 | 95 | CONCLUIDO | 0.6096 | 164.05 | 117.69 | 5.99 | 0.1 | 1179 | 185.69 | 53.44 | 1 | 1177 | 36.26 | 23136.14 | 1618.06 | 2289.96 | 1748.94 | 175.94 | 778899.12 | 0.1 | 0.53 | 38.61 | 46.83 | 2 | 10
1 | 95 | CONCLUIDO | 0.9464 | 105.66 | 87.11 | 12.1 | 0.19 | 432 | 187.21 | 53.44 | 2 | 430 | 36.77 | 23322.88 | 1195.69 | 2281.75 | 726.74 | 175.94 | 271533.53 | 0.24 | 0.72 | 37.38 | 16.38 | 2 | 10
2 | 95 | CONCLUIDO | 1.0758 | 92.95 | 80.62 | 18.25 | 0.28 | 265 | 188.73 | 53.44 | 3 | 263 | 37.29 | 23510.33 | 1100.73 | 2279.82 | 511.05 | 175.94 | 164525.5 | 0.34 | 0.78 | 37.1 | 9.92 | 2 | 10
3 | 95 | CONCLUIDO | 1.1445 | 87.37 | 77.79 | 24.44 | 0.37 | 191 | 190.25 | 53.44 | 4 | 189 | 37.82 | 23698.48 | 1055.64 | 2279.09 | 418.3 | 175.94 | 118518.11 | 0.42 | 0.81 | 36.94 | 7.11 | 2 | 10
4 | 95 | CONCLUIDO | 1.1871 | 84.24 | 76.22 | 30.69 | 0.46 | 149 | 191.78 | 53.44 | 5 | 147 | 38.35 | 23887.36 | 1027.71 | 2278.5 | 365.09 | 175.94 | 92124.56 | 0.48 | 0.82 | 36.9 | 5.54 | 2 | 10
5 | 95 | CONCLUIDO | 1.2166 | 82.19 | 75.18 | 36.98 | 0.55 | 122 | 193.32 | 53.44 | 6 | 120 | 38.89 | 24076.95 | 1006.6 | 2277.99 | 330.63 | 175.94 | 75032.46 | 0.53 | 0.83 | 36.86 | 4.51 | 2 | 10
6 | 95 | CONCLUIDO | 1.2388 | 80.72 | 74.42 | 43.35 | 0.64 | 103 | 194.86 | 53.44 | 7 | 101 | 39.43 | 24267.28 | 989.72 | 2278.2 | 305.78 | 175.94 | 62700.67 | 0.58 | 0.84 | 36.81 | 3.75 | 2 | 10
7 | 95 | CONCLUIDO | 1.2539 | 79.75 | 73.97 | 49.87 | 0.72 | 89 | 196.41 | 53.44 | 8 | 87 | 39.98 | 24458.36 | 976.28 | 2277.71 | 289.78 | 175.94 | 54772.07 | 0.61 | 0.85 | 36.82 | 3.3 | 2 | 10
8 | 95 | CONCLUIDO | 1.2673 | 78.91 | 73.54 | 56.57 | 0.81 | 78 | 197.97 | 53.44 | 9 | 76 | 40.53 | 24650.18 | 964.02 | 2277.8 | 276.19 | 175.94 | 48032.26 | 0.64 | 0.85 | 36.78 | 2.87 | 2 | 10
9 | 95 | CONCLUIDO | 1.2773 | 78.29 | 73.22 | 62.76 | 0.89 | 70 | 199.53 | 53.44 | 10 | 68 | 41.1 | 24842.77 | 952.58 | 2277.16 | 265.09 | 175.94 | 42517.76 | 0.66 | 0.86 | 36.78 | 2.56 | 2 | 10
10 | 95 | CONCLUIDO | 1.2852 | 77.81 | 73 | 69.52 | 0.97 | 63 | 201.1 | 53.44 | 11 | 61 | 41.66 | 25036.12 | 941.84 | 2277.28 | 257.89 | 175.94 | 38955.07 | 0.68 | 0.86 | 36.77 | 2.33 | 2 | 10
11 | 95 | CONCLUIDO | 1.2929 | 77.35 | 72.76 | 76.59 | 1.05 | 57 | 202.67 | 53.44 | 12 | 55 | 42.24 | 25230.25 | 931.58 | 2277.19 | 250.24 | 175.94 | 35160.08 | 0.7 | 0.86 | 36.75 | 2.1 | 2 | 10
12 | 95 | CONCLUIDO | 1.2995 | 76.95 | 72.55 | 83.71 | 1.13 | 52 | 204.25 | 53.44 | 13 | 50 | 42.82 | 25425.3 | 921.2 | 2276.92 | 242.75 | 175.94 | 31441.65 | 0.72 | 0.86 | 36.76 | 1.89 | 2 | 10
13 | 95 | CONCLUIDO | 1.3045 | 76.66 | 72.4 | 90.51 | 1.21 | 48 | 205.84 | 53.44 | 14 | 46 | 43.4 | 25621.03 | 912.49 | 2277.26 | 238.4 | 175.94 | 29283.3 | 0.74 | 0.87 | 36.74 | 1.74 | 2 | 10
14 | 95 | CONCLUIDO | 1.308 | 76.45 | 72.31 | 96.41 | 1.28 | 45 | 207.43 | 53.44 | 15 | 43 | 44 | 25817.56 | 902.51 | 2276.95 | 235.1 | 175.94 | 27649.67 | 0.75 | 0.87 | 36.74 | 1.65 | 2 | 10
15 | 95 | CONCLUIDO | 1.3131 | 76.15 | 72.16 | 105.6 | 1.36 | 41 | 209.03 | 53.44 | 16 | 39 | 44.6 | 26014.91 | 893.25 | 2277 | 230.27 | 175.94 | 25254.18 | 0.76 | 0.87 | 36.73 | 1.5 | 2 | 10
16 | 95 | CONCLUIDO | 1.316 | 75.99 | 72.07 | 110.87 | 1.43 | 39 | 210.64 | 53.44 | 17 | 37 | 45.21 | 26213.09 | 884.78 | 2276.9 | 227.1 | 175.94 | 23677.86 | 0.77 | 0.87 | 36.73 | 1.41 | 2 | 10
17 | 95 | CONCLUIDO | 1.3198 | 75.77 | 71.96 | 119.93 | 1.51 | 36 | 212.25 | 53.44 | 18 | 34 | 45.82 | 26412.11 | 876.45 | 2277.07 | 223.61 | 175.94 | 21950.29 | 0.79 | 0.87 | 36.72 | 1.3 | 2 | 10
18 | 95 | CONCLUIDO | 1.3224 | 75.62 | 71.88 | 126.85 | 1.58 | 34 | 213.87 | 53.44 | 19 | 32 | 46.44 | 26611.98 | 867.98 | 2276.89 | 220.86 | 175.94 | 20587 | 0.8 | 0.87 | 36.72 | 1.23 | 2 | 10
19 | 95 | CONCLUIDO | 1.3249 | 75.48 | 71.82 | 134.66 | 1.65 | 32 | 215.5 | 53.44 | 20 | 30 | 47.07 | 26812.71 | 857.84 | 2276.82 | 218.88 | 175.94 | 19607.22 | 0.8 | 0.87 | 36.71 | 1.16 | 2 | 10
20 | 95 | CONCLUIDO | 1.3279 | 75.31 | 71.72 | 143.45 | 1.72 | 30 | 217.14 | 53.44 | 21 | 28 | 47.7 | 27014.3 | 848.08 | 2276.92 | 215.86 | 175.94 | 18107.45 | 0.82 | 0.87 | 36.71 | 1.07 | 2 | 10
21 | 95 | CONCLUIDO | 1.3289 | 75.25 | 71.7 | 148.35 | 1.79 | 29 | 218.78 | 53.44 | 22 | 27 | 48.34 | 27216.79 | 841.34 | 2276.84 | 215.07 | 175.94 | 17713.03 | 0.82 | 0.87 | 36.71 | 1.05 | 2 | 10
22 | 95 | CONCLUIDO | 1.3321 | 75.07 | 71.6 | 159.11 | 1.85 | 27 | 220.43 | 53.44 | 23 | 25 | 48.99 | 27420.16 | 831.76 | 2276.93 | 211.63 | 175.94 | 16003.27 | 0.83 | 0.88 | 36.7 | 0.94 | 2 | 10
23 | 95 | CONCLUIDO | 1.3331 | 75.01 | 71.58 | 165.18 | 1.92 | 26 | 222.08 | 53.44 | 24 | 17 | 49.65 | 27624.44 | 823.71 | 2276.85 | 210.63 | 175.94 | 15509.44 | 0.84 | 0.88 | 36.71 | 0.92 | 2 | 10
24 | 95 | CONCLUIDO | 1.3325 | 75.05 | 71.61 | 165.26 | 1.99 | 26 | 223.75 | 53.44 | 25 | 4 | 50.31 | 27829.77 | 822.18 | 2277.16 | 211.03 | 175.94 | 15709.94 | 0.83 | 0.88 | 36.73 | 0.96 | 2 | 10
25 | 95 | CONCLUIDO | 1.3338 | 74.98 | 71.58 | 171.78 | 2.05 | 25 | 225.42 | 53.44 | 26 | 0 | 50.98 | 28035.92 | 826.25 | 2277.21 | 209.5 | 175.94 | 14951.74 | 0.84 | 0.88 | 36.74 | 0.92 | 2 | 10
0 | 55 | CONCLUIDO | 0.845 | 118.34 | 98.89 | 8.16 | 0.15 | 727 | 116.05 | 43.4 | 1 | 725 | 16.65 | 14546.17 | 1001.89 | 2285.86 | 1120.62 | 175.94 | 466997.87 | 0.16 | 0.64 | 37.84 | 28.11 | 2 | 10
1 | 55 | CONCLUIDO | 1.1001 | 90.9 | 81.77 | 16.63 | 0.3 | 295 | 117.34 | 43.4 | 2 | 293 | 16.94 | 14705.49 | 817.89 | 2279.44 | 549.89 | 175.94 | 183796.91 | 0.32 | 0.77 | 37.14 | 11.08 | 2 | 10
2 | 55 | CONCLUIDO | 1.1899 | 84.04 | 77.56 | 25.29 | 0.45 | 184 | 118.63 | 43.4 | 3 | 182 | 17.23 | 14865.24 | 763.26 | 2278.63 | 409.73 | 175.94 | 114269.48 | 0.43 | 0.81 | 36.97 | 6.88 | 2 | 10
3 | 55 | CONCLUIDO | 1.2381 | 80.77 | 75.53 | 34.33 | 0.59 | 132 | 119.93 | 43.4 | 4 | 130 | 17.53 | 15025.44 | 729.56 | 2277.94 | 342.4 | 175.94 | 80866.46 | 0.51 | 0.83 | 36.87 | 4.86 | 2 | 10
4 | 55 | CONCLUIDO | 1.2653 | 79.03 | 74.49 | 43.39 | 0.73 | 103 | 121.23 | 43.4 | 5 | 101 | 17.83 | 15186.08 | 706.37 | 2278.07 | 307.42 | 175.94 | 63519.64 | 0.57 | 0.84 | 36.83 | 3.82 | 2 | 10
5 | 55 | CONCLUIDO | 1.2853 | 77.8 | 73.73 | 53.3 | 0.86 | 83 | 122.54 | 43.4 | 6 | 81 | 18.14 | 15347.16 | 684.54 | 2277.5 | 282.39 | 175.94 | 51106.65 | 0.62 | 0.85 | 36.8 | 3.07 | 2 | 10
6 | 55 | CONCLUIDO | 1.3005 | 76.9 | 73.16 | 63.62 | 1 | 69 | 123.85 | 43.4 | 7 | 67 | 18.45 | 15508.69 | 664.88 | 2277.57 | 263.55 | 175.94 | 41756.71 | 0.67 | 0.86 | 36.77 | 2.5 | 2 | 10
7 | 55 | CONCLUIDO | 1.31 | 76.33 | 72.84 | 74.08 | 1.13 | 59 | 125.16 | 43.4 | 8 | 57 | 18.76 | 15670.68 | 645.69 | 2277.13 | 252.53 | 175.94 | 36294.64 | 0.7 | 0.86 | 36.77 | 2.18 | 2 | 10
8 | 55 | CONCLUIDO | 1.3189 | 75.82 | 72.52 | 85.31 | 1.26 | 51 | 126.48 | 43.4 | 9 | 49 | 19.08 | 15833.12 | 627.04 | 2277.16 | 242.15 | 175.94 | 31145.5 | 0.73 | 0.86 | 36.74 | 1.86 | 2 | 10
9 | 55 | CONCLUIDO | 1.3249 | 75.48 | 72.32 | 96.42 | 1.38 | 45 | 127.8 | 43.4 | 10 | 37 | 19.4 | 15996.02 | 608.32 | 2277.19 | 235.07 | 175.94 | 27633.1 | 0.75 | 0.87 | 36.75 | 1.66 | 2 | 10
10 | 55 | CONCLUIDO | 1.327 | 75.36 | 72.24 | 100.81 | 1.5 | 43 | 129.13 | 43.4 | 11 | 2 | 19.73 | 16159.39 | 605.68 | 2277.38 | 231.21 | 175.94 | 25715.59 | 0.76 | 0.87 | 36.78 | 1.59 | 2 | 10
11 | 55 | CONCLUIDO | 1.3268 | 75.37 | 72.26 | 100.83 | 1.63 | 43 | 130.45 | 43.4 | 12 | 0 | 20.05 | 16323.22 | 611.08 | 2277.29 | 231.56 | 175.94 | 25890.37 | 0.76 | 0.87 | 36.79 | 1.6 | 2 | 10

## gráficos
Selecione o eixo X:
Selecione o eixo Y:
Selecione o eixo Z:
Eixo X | Eixo Y | Eixo Z

## hidden (hidden)
Unnamed: 0
Volume de calda [L]
STATUS
Capacidade operacional [ha/h]
Tempo de missao [h]
Tempo util [h]
Tempo por voo [min]
Autonomia Projetada [h]
N° Voos
MTOW [kg]
Massa Estrutura [kg]
Combustível [kg]
Abastecimentos
Massa gerador
Potência gerador [W]
Combustível consumido [L]
Calda cons [L]
Distância percorrida [km]
Distância Pulverizando [km]
RTL ACUMULADO[m]
EOC [km/km]
EOC [h/h]
Tempo de manobra [h]
Tempo rtl_rtw [h]
V pulv [m/s]
V desloc [m/s]